## P954
TABULKA PŘEJEZDU
ZÁKLADNÍ ÚDAJE
TRAŤ : |  | Strakonice – Volary |  |  |  | PŘEJEZD km : |  | 7.099
DRUH : |  | PZS 3ZBLI |  |  |  | Závory : | poloviční závory |  |  | Označení : |  | / | P954
Komunikace : |  | I/4 |  |  |  | Rozhodující uživatelé : |  |  | CHODCI
dP (m) | 27.5 | tx (s) | 0 | tu (s) | 10 | tv (s) | 36.6 | Vs (km/h) | 3 |  |  | a ( °) | 45
dT (m) | 30.5 | tb1 (s) | 6 | tu1 (s) | 0 | tZ (s) | 17.28 | Vv (km/h) | 20 |  |  | b1 ( °) | 90
dZ (m) | 24 | tb2 (s) | 3 | tu2 (s) | 0 | tZZ (s) | - | a (m/s) |  |  |  | b2 ( °) | 90
ds (m) | 3 | tL (s) | 46.6 | to (s) | 10 | tr (s) | 1 | trp (s) | 3 |  |  | SP (m) | 13
Kolej číslo | zábrzdná vzdálenost | dv (m) | směr | km okraje přejezdu | Mezní doba anulace |  |  | Kritická doba
[5 empty] | tgA (s) | tA (s) | tAs (s) | LD (m) | te (s) | tf (s) | tk (s) | tks (min)
1 | 400 | 118 | lichý | 7.0925 | 0 | 164.79 | 165 | - | - | - | - | 17
| 400 | 118 | sudý | 7.1055 | 0 | 23.58 |  | 3861 | 60 | 180 | 986.22
Kolej číslo | zábrzdná vzdálenost | dv (m) | směr | Mezní výstražná doba
|  |  |  | LZ (m) | tg1 (s) | tM1 (s) | tM1S (s) | tg2 (s) | tM2 (s) | tM2S (s)
1 | 400 | 118 | lichý | 53.5 | 120 | 278.85 | 280 | 120 | 309.72 | 310
| 400 | 118 | sudý | - | - | - | - | - | - | -
POZITIVNÍ SIGNÁL
Volné úseky vždy |  |  | 1J | 2J
Předepsaná poloha
výhybek a návěstidel:
Volné úseky :
nemusí být při:
VÝSTRAHA
ozna- | jízda | rozhodující | dov.rychl.na přejezd |  | LP | LPS | LPS | tZV | tZVS | tn | tnS | při | Pozn.
čení | od - na | výhybky | Vt (km/h) |  | (m) | (m) | zač. v | (s) | (s) | (s) | (s) | volném
PÚ |  |  | (změna od náv., od km) |  |  |  | km |  |  |  |  | úseku
P954-1 | OX71 |  | 50 (km 6,834) 40 |  | 583 |  |  | - | - | 41.785 | 42 |  | 1)
P954-2 | Volyně |  | 50 (km 7,133) 40 |  | 641 | 784.5 | 7.89 | 10.332 | 0 | - | - |  | 2)
Při nezabezpečeném posunu dovolovaném zab.zařízením :
Při obsazení kolejových úseků |  |  | 1J
(při projetí návěstidel) :
ZVUKOVÁ VÝSTRAHA
Zvuková výstraha není na výstražnících :
Zvuková výstraha se vypne na výstražnících :
po sklopení břeven závor :
POZNÁMKY
1) Jízda je povolována opakovacím přejezdníkem OX 71 (km 7,039). Spouští strojvedoucí dálkově ovládacím zařízením v km 6,232 (zastávka Strunkovice nad Volyňkou - obec) nebo v km 7,006 v dopravně Strunkovice nad Volyňkou. Čas tn platí pro opakovací přejezdník OX71 bez rozlišení místa spuštění PZS. Přejezdník v základním stavu zhaslý.
2) Spouštěcí bod P954-2 je navržen tak, aby vyhověl pro rychlost 60 km/h.
[9 empty] | Sestavil : | M. Rollingerová, TMS Projekt s.r.o.
[9 empty] | Datum : | 06.06..2017