## P1034
TABULKA PŘEJEZDU
ZÁKLADNÍ ÚDAJE
TRAŤ : |  | Strakonice – Volary |  |  |  | PŘEJEZD km : |  | 62.771
DRUH : |  | PZS 3ZBLI |  |  |  | Závory : | poloviční závory |  |  | Označení : |  | / | P1034
Komunikace : |  | I/39 |  |  |  | Rozhodující uživatelé : |  |  | VOZIDLA
dP (m) | 19 | tx (s) | 0.352 | tu (s) | 10 | tv (s) | 29.52 | Vs (km/h) | 5 |  |  | a ( °) | 50
dT (m) | 41 | tb1 (s) | 6 | tu1 (s) | 0 | tZ (s) | 19.872 | Vv (km/h) | 20 |  |  | b1 ( °) | 50
dZ (m) | 27.6 | tb2 (s) | 3 | tu2 (s) | 0 | tZZ (s) | - | a (m/s) |  |  |  | b2 ( °) | 50
ds (m) | 22 | tL (s) | 39.872 | to (s) | 10 | tr (s) | 1 | trp (s) | 3 |  |  | SP (m) | 10
Kolej číslo | zábrzdná vzdálenost | dv (m) | směr | km okraje přejezdu | Mezní doba anulace |  |  | Kritická doba
[5 empty] | tgA (s) | tA (s) | tAs (s) | LD (m) | te (s) | tf (s) | tk (s) | tks (min)
1 | 400 | 118 | lichý | 62.766
| 400 | 118 | sudý | 62.776
Kolej číslo | zábrzdná vzdálenost | dv (m) | směr | Mezní výstražná doba
|  |  |  | LZ (m) | tg1 (s) | tM1 (s) | tM1S (s) | tg2 (s) | tM2 (s) | tM2S (s)
1 | 400 | 118 | lichý | 416 | 60 | 105.9 | 110 | 60 | 202.02 | 203
| 400 | 118 | sudý | 414 |  | 46.8 | 50 | 0 | 142.56
POZITIVNÍ SIGNÁL
Volné úseky vždy |  |  | PN2 | PN3
Předepsaná poloha
výhybek a návěstidel:
Volné úseky :
nemusí být při:
VÝSTRAHA
ozna- | jízda | rozhodující | dov.rychl.na přejezd |  | LP | LPS | LPS | tZV | tZVS | tn | tnS | při | Pozn.
čení | od - na | výhybky | Vt (km/h) |  | (m) | (m) | zač. v | (s) | (s) | (s) | (s) | volném
PÚ |  |  | (změna od náv., od km) |  |  |  | km |  |  |  |  | úseku
P1034-1 | Vimperka |  | 50 |  | 554 | 671 | 62.095 | 8.424 | 0 | - | -
P1034-2 | Volar |  | 50 |  | 554 | 674 | 63.45 | 8.64 | 0 | - | -
Při nezabezpečeném posunu dovolovaném zab.zařízením :
Při obsazení kolejových úseků
(při projetí návěstidel) :
ZVUKOVÁ VÝSTRAHA
Zvuková výstraha není na výstražnících :
Zvuková výstraha se vypne na výstražnících :
po sklopení břeven závor :
POZNÁMKY
1) Spouštěcí body jsou navrženy tak, aby vyhověly pro rychlost 60 km/h.
2) V základním stavu jsou přejezdníky zhasnuty, k rozsvícení dojde po obsazení přibližovacího úseku .
[9 empty] | Sestavil : | M. Rollingerová, TMS Projekt s.r.o.
[9 empty] | Datum : | 2017-06-06