## formulář 5 - pol. rozp
FORMULÁŘ 5 a
Položkový rozpočet SO
Název stavby : |  | „Zřízení čekárenských přístřešků včetně osvětlení na zastávkách Loučovice-zast. (trať Rybník - Lipno), Líšnice (trať Tábor - Písek), Myslín a Smetanova Lhota (trať Protivín – Zdice)“ | [5 empty] | Číslo stavby |  | Cena celkem |  | 0
Název SO : |  | S0 02.2 - ČEKÁRENSKÝ PŘÍSTŘEŠEK - LÍŠNICE - ESI | [5 empty] | Číslo SO | SO 02.2
Datum zpracování : |  | 2017-10-30 | [5 empty] | Datum aktualizace :
Poř. | [6 empty] | C E N A
číslo | Číslo |  | měrná |  | jednotková | Celková | dodávky |  | montáže
pol. | položky | Název položky | jednotka | množství | hmotnost | hmotnost | jednotková | celkem | jednotková | celkem | Cenová úroveň | Technická specifikace | Poznámka k souboru cen: | Výkaz výměr
| 1 | 2 | 3 | 4 | 5 | 6 | 7 | 8 | 9 | 10 | 11 | 12 | 13 | 14
Díl: | 741 | Elektroinstalace - silnoproud
1 | 741110042 | Montáž trubek elektroinstalačních s nasunutím nebo našroubováním do krabic plastových ohebných, uložených pevně, vnější D přes 23 do 35 mm | m | 12 | 0 | 0 | 1000 |  | 1000 |  | CS ÚRS 2017 01 | Montáž trubek elektroinstalačních s nasunutím nebo našroubováním do krabic plastových ohebných, uložených pevně, vnější D přes 23 do 35 mm
2 | 10.152.239 | Úložný a instalační materiál Elektroinstalační trubky/kabelové chráničky Pancéřové trubky plastové Trubka pevná 1525 pr.25 320N černá HF | M | 12 | 0 | 0 |  | 0 |  | 0 | CS ÚRS 2017 01 | Úložný a instalační materiál Elektroinstalační trubky/kabelové chráničky Pancéřové trubky plastové Trubka pevná 1525 pr.25 320N černá HF
3 | 11.023.176.1 | Koleno bezhalogenové trubky pr. 25mm | KS | 3 | 0 | 0 |  | 0 |  | 0 | CS ÚRS 2017 01 | Koleno bezhalogenové trubky pr. 25mm
4 | 11.023.176.2 | Příchytka bezhalogenové trubky pr. 25mm | KS | 12 | 0 | 0 |  | 0 |  | 0 | CS ÚRS 2017 01 | Příchytka bezhalogenové trubky pr. 25mm
5 | 741110053 | Montáž trubek elektroinstalačních s nasunutím nebo našroubováním do krabic plastových ohebných, uložených volně, vnější D přes 35 mm | m | 100 | 0 | 0 |  | 0 |  | 0 | CS ÚRS 2017 01 | Montáž trubek elektroinstalačních s nasunutím nebo našroubováním do krabic plastových ohebných, uložených volně, vnější D přes 35 mm
6 | 345713510 | trubka elektroinstalační ohebná dvouplášťová korugovaná D 41/50 mm, HDPE+LDPE | m | 100 | 0.00026 | 0.026 |  | 0 |  | 0 | CS ÚRS 2017 01 | trubka elektroinstalační ohebná dvouplášťová korugovaná D 41/50 mm, HDPE+LDPE | Poznámka k položce: EAN 8595057698178Poznámka k položce: EAN 8595057698178Poznámka k položce: EAN 8595057698178Poznámka k položce: EAN 8595057698178Poznámka k položce: EAN 8595057698178Poznámka k položce: EAN 8595057698178Poznámka k položce: EAN 8595057698178
7 | 741112151 | Montáž krabic elektroinstalačních bez napojení na trubky a lišty, demontáže a montáže víčka a přístroje rozvodek se zapojením vodičů na svorkovnici lištových plastových jednoduchých | kus | 1 | 0 | 0 |  | 0 |  | 0 | CS ÚRS 2017 01 | Montáž krabic elektroinstalačních bez napojení na trubky a lišty, demontáže a montáže víčka a přístroje rozvodek se zapojením vodičů na svorkovnici lištových plastových jednoduchých
8 | 345722525 | DIN lišta do EM rozvaděče | kus | 1 | 0.00058 | 0.00058 |  | 0 |  | 0 | CS ÚRS 2017 01 | DIN lišta do EM rozvaděče
9 | 741231011 | Montáž svorkovnic do rozváděčů s popisnými štítky se zapojením vodičů na jedné straně řadových, průřezové plochy vodičů do stoupačkových | kus | 1 | 0 | 0 |  | 0 |  | 0 | CS ÚRS 2017 01 | Montáž svorkovnic do rozváděčů s popisnými štítky se zapojením vodičů na jedné straně řadových, průřezové plochy vodičů do stoupačkových
10 | 11.033.701 | Úložný a instalační materiál Kabelové nosné systémy Kabelové lávky /kabelové žebříky s velkým Rošt INOXKL 60x400 nerez | M | 1 | 0 | 0 |  | 0 |  | 0 | CS ÚRS 2017 01 | Úložný a instalační materiál Kabelové nosné systémy Kabelové lávky /kabelové žebříky s velkým Rošt INOXKL 60x400 nerez
11 | 741310011.R | Montáž spínačů jedno nebo dvoupólových nástěnných se zapojením vodičů, pro prostředí normální ovladačů, řazení 1/0-tlačítkových zapínacích | kus | 1 | 0 | 0 |  | 0 |  | 0 | CS ÚRS 2017 01 | Montáž spínačů jedno nebo dvoupólových nástěnných se zapojením vodičů, pro prostředí normální ovladačů, řazení 1/0-tlačítkových zapínacích
12 | 10.056.449.1 | Rozvaděčové systémy a přístroje Spínače nízkého napětí Optické moduly pro signální sloupky Návěstí XVB-C2B7 čirá 24VAC/DC | KS | 1 | 0 | 0 |  | 0 |  | 0 | CS ÚRS 2017 01 | Rozvaděčové systémy a přístroje Spínače nízkého napětí Optické moduly pro signální sloupky Návěstí XVB-C2B7 čirá 24VAC/DC
13 | 741311005 | Montáž soumrak. spínače vč.čidla | kus | 1 | 0 | 0 |  | 0 |  | 0 | CS ÚRS 2017 01 | Montáž soumrak. spínače vč.čidla
14 | 10.073.099 | Rozvaděčové systémy a přístroje Jističe, pojistky, vestavné/modulové přístroje Soumrakové spínače na DIN lištu Spínač SOU-2 soumrakový vč.čidla 230V AC | KS | 1 | 0 | 0 |  | 0 |  | 0 | CS ÚRS 2017 01 | Rozvaděčové systémy a přístroje Jističe, pojistky, vestavné/modulové přístroje Soumrakové spínače na DIN lištu Spínač SOU-2 soumrakový vč.čidla 230V AC
15 | 741313002 | Montáž zásuvek domovních se zapojením vodičů bezšroubové připojení polozapuštěných nebo zapuštěných 10/16 A, provedení 2P + PE dvojí zapojení pro průběžnou montáž | kus | 1 | 0 | 0 |  | 0 |  | 0 | CS ÚRS 2017 01 | Montáž zásuvek domovních se zapojením vodičů bezšroubové připojení polozapuštěných nebo zapuštěných 10/16 A, provedení 2P + PE dvojí zapojení pro průběžnou montáž
16 | 358112575 | zásuvka 230V/16A na DIN lištu | kus | 1 | 0.00025 | 0.00025 |  | 0 |  | 0 | CS ÚRS 2017 01 | zásuvka 230V/16A na DIN lištu
17 | 741320022 | Montáž pojistek se zapojením vodičů pojistkových částí spodků do 500 V 63 A | kus | 1 | 0 | 0 |  | 0 |  | 0 | CS ÚRS 2017 01 | Montáž pojistek se zapojením vodičů pojistkových částí spodků do 500 V 63 A
18 | 358254795 | spodek pojistkový do 250 A a ztráty 32 W | kus | 1 | 0.00036 | 0.00036 |  | 0 |  | 0 | CS ÚRS 2017 01 | spodek pojistkový do 250 A a ztráty 32 W | Poznámka k položce: EAN: 8590125094067Poznámka k položce: EAN: 8590125094067Poznámka k položce: EAN: 8590125094067Poznámka k položce: EAN: 8590125094067Poznámka k položce: EAN: 8590125094067Poznámka k položce: EAN: 8590125094067
19 | 741320042 | Montáž pojistek se zapojením vodičů pojistkových částí patron nožových | kus | 1 | 0 | 0 |  | 0 |  | 0 | CS ÚRS 2017 01 | Montáž pojistek se zapojením vodičů pojistkových částí patron nožových
20 | 358252320 | pojistka nožová 50A nízkoztrátová 4.74 W, provedení normální, charakteristika gG | kus | 1 | 0.00013 | 0.00013 |  | 0 |  | 0 | CS ÚRS 2017 01 | pojistka nožová 50A nízkoztrátová 4.74 W, provedení normální, charakteristika gG
21 | 741320103 | Montáž jističů se zapojením vodičů jednopólových nn do 25 A s krytem | kus | 6 | 0 | 0 |  | 0 |  | 0 | CS ÚRS 2017 01 | Montáž jističů se zapojením vodičů jednopólových nn do 25 A s krytem |  | 1+3+1+1
22 | 358221090 | jistič 1pólový-charakteristika B 10A | kus | 1 | 0.0004 | 0.0004 |  | 0 |  | 0 | CS ÚRS 2017 01 | jistič 1pólový-charakteristika B 10A | Poznámka k položce: EAN: 8590125338710Poznámka k položce: EAN: 8590125338710Poznámka k položce: EAN: 8590125338710Poznámka k položce: EAN: 8590125338710Poznámka k položce: EAN: 8590125338710Poznámka k položce: EAN: 8590125338710
23 | 358221659 | Hlavní vypinač rozvaděče 1x20 A | kus | 1 | 0.0004 | 0.0004 |  | 0 |  | 0 | CS ÚRS 2017 01 | Hlavní vypinač rozvaděče 1x20 A
24 | 358221070 | jistič 1pólový-charakteristika B 6A | kus | 3 | 0.0004 | 0.0012 |  | 0 |  | 0 | CS ÚRS 2017 01 | jistič 1pólový-charakteristika B 6A | Poznámka k položce: EAN: 8590125338697Poznámka k položce: EAN: 8590125338697Poznámka k položce: EAN: 8590125338697Poznámka k položce: EAN: 8590125338697Poznámka k položce: EAN: 8590125338697
25 | 358221110 | jistič 1pólový-charakteristika B 16A | kus | 1 | 0.0004 | 0.0004 |  | 0 |  | 0 | CS ÚRS 2017 01 | jistič 1pólový-charakteristika B 16A | Poznámka k položce: EAN: 8590125338734Poznámka k položce: EAN: 8590125338734Poznámka k položce: EAN: 8590125338734Poznámka k položce: EAN: 8590125338734Poznámka k položce: EAN: 8590125338734
26 | 741321003 | Montáž proudových chráničů se zapojením vodičů dvoupólových nn do 25 A ve skříni | kus | 2 | 0 | 0 |  | 0 |  | 0 | CS ÚRS 2017 01 | Montáž proudových chráničů se zapojením vodičů dvoupólových nn do 25 A ve skříni
27 | 10.061.200 | Rozvaděčové systémy a přístroje Jističe, pojistky, vestavné/modulové přístroje Proudové chrániče Chránič 25/2/0,03 ID | KS | 2 | 0 | 0 |  | 0 |  | 0 | CS ÚRS 2017 01 | Rozvaděčové systémy a přístroje Jističe, pojistky, vestavné/modulové přístroje Proudové chrániče Chránič 25/2/0,03 ID
28 | 741330001 | Montáž stykačů nn se zapojením vodičů stejnosměrných vestavných jednopólových do 40 A | kus | 1 | 0 | 0 |  | 0 |  | 0 | CS ÚRS 2017 01 | Montáž stykačů nn se zapojením vodičů stejnosměrných vestavných jednopólových do 40 A
29 | 10.027.199.R | Rozvaděčové systémy a přístroje Spínače nízkého napětí Výkonové stykače pro střídavý proud Stykač DILM9-01 24VDC | KS | 1 | 0 | 0 |  | 0 |  | 0 | CS ÚRS 2017 01 | Rozvaděčové systémy a přístroje Spínače nízkého napětí Výkonové stykače pro střídavý proud Stykač DILM9-01 24VDC
30 | 741330092 | Montáž elektroměru SŽE na DIN lištu | kus | 1 | 0 | 0 |  | 0 |  | 0 | CS ÚRS 2017 01 | Montáž elektroměru SŽE na DIN lištu
31 | 10.027.198.R | Elektroněr SŽE | kus | 1 | 0 | 0 |  | 0 |  | 0 | CS ÚRS 2017 01 | Elektroněr SŽE
S | Celkem za 741 | Elektroinstalace - silnoproud |  |  |  | 0.02972 |  | 0 |  | 0
Díl: | 21-M | Elektromontáže
32 | 210191541 | Montáž skříní pojistkových tenkocementových v pilíři pilířů pro skříně bez nákladů bez zapojení vodičů | kus | 3 | 0 | 0 |  | 0 |  | 0 | CS ÚRS 2017 01 | Montáž skříní pojistkových tenkocementových v pilíři pilířů pro skříně bez nákladů bez zapojení vodičů
33 | 10.051.747.R1 | Sokl 1130x600x240mm pro pilíř (např. Elplast SO 3.1.1133) | KS | 1 | 0 | 0 |  | 0 |  | 0 | CS ÚRS 2017 01 | Sokl 1130x600x240mm pro pilíř (např. Elplast SO 3.1.1133)
34 | 10.051.747.R2 | Základ pro pilíř (např. Elplast ZK 0.1.1133) | KS | 1 | 0 | 0 |  | 0 |  | 0 | CS ÚRS 2017 01 | Základ pro pilíř (např. Elplast ZK 0.1.1133)
35 | 10.051.747.R3 | Přípojková skříň 290x600x240mm na sokl, IP54 | KS | 1 | 0 | 0 |  | 0 |  | 0 | CS ÚRS 2017 01 | Přípojková skříň 290x600x240mm na sokl, IP54
36 | 10.051.747.R4 | Elektroměrová skříň 290x600x240mm 1f do 1x40A na sokl, IP54 | KS | 1 | 0 | 0 |  | 0 |  | 0 | CS ÚRS 2017 01 | Elektroměrová skříň 290x600x240mm 1f do 1x40A na sokl, IP54
37 | 10.051.747.R5 | "Plastová skříň 550x600x240mm na sokl, IP54 (např. Elplast PR 3.1.3)" | KS | 1 | 0 | 0 |  | 0 |  | 0 | CS ÚRS 2017 01 | "Plastová skříň 550x600x240mm na sokl, IP54 (např. Elplast PR 3.1.3)"
38 | 210203807 | Montáž svítidel výbojkových se zapojením vodičů předřadných přístrojů plechových nástěnných 2 zdroje | kus | 3 | 0 | 0 |  | 0 |  | 0 | CS ÚRS 2017 01 | Montáž svítidel výbojkových se zapojením vodičů předřadných přístrojů plechových nástěnných 2 zdroje
39 | 11.102.829.1 | "LED svítidlo na stožár, 23W / 3500Lm, hliníkové tělo (např. Philips Luma)" | KS | 3 | 0 | 0 |  | 0 |  | 0 | CS ÚRS 2017 01 | "LED svítidlo na stožár, 23W / 3500Lm, hliníkové tělo (např. Philips Luma)"
40 | 210204011 | Montáž stožárů osvětlení, bez zemních prací ocelových samostatně stojících, délky do 12 m | kus | 3 | 0 | 0 |  | 0 |  | 0 | CS ÚRS 2017 01 | Montáž stožárů osvětlení, bez zemních prací ocelových samostatně stojících, délky do 12 m
41 | 10.042.52¨2 | Sklopný stožár výšky 5m vč. patice | KS | 3 | 0 | 0 |  | 0 |  | 0 | CS ÚRS 2017 01 | Sklopný stožár výšky 5m vč. patice
42 | 210204011.R-D | Demontáž stávajících stožárů VO, komplet vč. svítidla, kabeáže, základu | kus | 3 | 0 | 0 |  | 0 |  | 0 | CS ÚRS 2017 01 | Demontáž stávajících stožárů VO, komplet vč. svítidla, kabeáže, základu
43 | 210204012.R-D | Demontáž stávajícího zděného pilíře | kus | 1 | 0 | 0 |  | 0 |  | 0 | CS ÚRS 2017 01 | Demontáž stávajícího zděného pilíře
44 | 210204125 | Montáž patic stožárů osvětlení litinových | kus | 3 | 0 | 0 |  | 0 |  | 0 | CS ÚRS 2017 01 | Montáž patic stožárů osvětlení litinových
45 | 210220111 | Montáž hromosvodného vedení svodových vodičů bez podpěr, průměru do 10 mm | m | 84 | 0 | 0 |  | 0 |  | 0 | CS ÚRS 2017 01 | Montáž hromosvodného vedení svodových vodičů bez podpěr, průměru do 10 mm |  | 66+18
46 | 354410720 | drát průměr 8 mm FeZn | kg | 7.2 | 0.001 | 0.0072 |  | 0 |  | 0 | CS ÚRS 2017 01 | drát průměr 8 mm FeZn | Poznámka k položce: Hmotnost: 0,4 kg/mPoznámka k položce: Hmotnost: 0,4 kg/mPoznámka k položce: Hmotnost: 0,4 kg/mPoznámka k položce: Hmotnost: 0,4 kg/m | 18*0,4
47 | 354420620 | pás zemnící 30 x 4 mm FeZn | kg | 66 | 0.001 | 0.066 |  | 0 |  | 0 | CS ÚRS 2017 01 | pás zemnící 30 x 4 mm FeZn
48 | 210220301 | Montáž hromosvodného vedení svorek se 2 šrouby, | kus | 12 | 0 | 0 |  | 0 |  | 0 | CS ÚRS 2017 01 | Montáž hromosvodného vedení svorek se 2 šrouby,
49 | 354419960 | svorka odbočovací a spojovací pro spojování kruhových a páskových vodičů, FeZn | kus | 12 | 0.0007 | 0.0084 |  | 0 |  | 0 | CS ÚRS 2017 01 | svorka odbočovací a spojovací pro spojování kruhových a páskových vodičů, FeZn
50 | 210220302 | Montáž hromosvodného vedení svorek se 3 a vícešrouby, | kus | 4 | 0 | 0 |  | 0 |  | 0 | CS ÚRS 2017 01 | Montáž hromosvodného vedení svorek se 3 a vícešrouby, |  | 1+3
51 | 354418950 | svorka připojovací k připojení kovových částí | kus | 3 | 0.00016 | 0.00048 |  | 0 |  | 0 | CS ÚRS 2017 01 | svorka připojovací k připojení kovových částí
52 | 354419860 | svorka odbočovací a spojovací pro pásek 30x4 mm, FeZn | kus | 1 | 0.00026 | 0.00026 |  | 0 |  | 0 | CS ÚRS 2017 01 | svorka odbočovací a spojovací pro pásek 30x4 mm, FeZn
53 | 210280002 | Zkoušky a prohlídky elektrických rozvodů a zařízení celková prohlídka, zkoušení, měření a vyhotovení revizní zprávy pro objem montážních prací přes 100 do 500 tisíc Kč | kus | 1 | 0 | 0 |  | 0 |  | 0 | CS ÚRS 2017 01 | Zkoušky a prohlídky elektrických rozvodů a zařízení celková prohlídka, zkoušení, měření a vyhotovení revizní zprávy pro objem montážních prací přes 100 do 500 tisíc Kč
54 | 210280103 | Revize rozvaděče ELM | kus | 1 | 0 | 0 |  | 0 |  | 0 | CS ÚRS 2017 01 | Revize rozvaděče ELM
55 | 210280104 | Měření osvětlenosti | kpl. | 1 | 0 | 0 |  | 0 |  | 0 | CS ÚRS 2017 01 | Měření osvětlenosti
56 | 210280105 | Zajištění a provoz náhradního zdroje pro PZS po dobu práce v rozvaděči vč. dopravy a provozních nákladů | den | 3 | 0 | 0 |  | 0 |  | 0 | CS ÚRS 2017 01 | Zajištění a provoz náhradního zdroje pro PZS po dobu práce v rozvaděči vč. dopravy a provozních nákladů
57 | 210810045 | Montáž izolovaných kabelů měděných bez ukončení do 1 kV uložených pevně CYKY, CYKYD, CYKYDY, NYM, NYY, YSLY, 750 V, počtu a průřezu žil 3 x 1,5 mm2 | m | 35 | 0 | 0 |  | 0 |  | 0 | CS ÚRS 2017 01 | Montáž izolovaných kabelů měděných bez ukončení do 1 kV uložených pevně CYKY, CYKYD, CYKYDY, NYM, NYY, YSLY, 750 V, počtu a průřezu žil 3 x 1,5 mm2
58 | 341110300 | kabel silový s Cu jádrem CYKY 3x1,5 mm2 | m | 35 | 0.00012 | 0.0042 |  | 0 |  | 0 | CS ÚRS 2017 01 | kabel silový s Cu jádrem CYKY 3x1,5 mm2 | Poznámka k položce: obsah kovu [kg/m], Cu =0,044, Al =0Poznámka k položce: obsah kovu [kg/m], Cu =0,044, Al =0Poznámka k položce: obsah kovu [kg/m], Cu =0,044, Al =0
59 | 210810046 | Montáž izolovaných kabelů měděných bez ukončení do 1 kV uložených pevně CYKY, CYKYD, CYKYDY, NYM, NYY, YSLY, 750 V, počtu a průřezu žil 3 x 2,5 mm2 | m | 35 | 0 | 0 |  | 0 |  | 0 | CS ÚRS 2017 01 | Montáž izolovaných kabelů měděných bez ukončení do 1 kV uložených pevně CYKY, CYKYD, CYKYDY, NYM, NYY, YSLY, 750 V, počtu a průřezu žil 3 x 2,5 mm2
60 | 341110360 | kabel silový s Cu jádrem CYKY 3x2,5 mm2 | m | 35 | 0.00017 | 0.00595 |  | 0 |  | 0 | CS ÚRS 2017 01 | kabel silový s Cu jádrem CYKY 3x2,5 mm2 | Poznámka k položce: obsah kovu [kg/m], Cu =0,074, Al =0Poznámka k položce: obsah kovu [kg/m], Cu =0,074, Al =0Poznámka k položce: obsah kovu [kg/m], Cu =0,074, Al =0
61 | 210810048 | Montáž izolovaných kabelů měděných bez ukončení do 1 kV uložených pevně CYKY, CYKYD, CYKYDY, NYM, NYY, YSLY, 750 V, počtu a průřezu žil 3 x 6 mm2 | m | 92 | 0 | 0 |  | 0 |  | 0 | CS ÚRS 2017 01 | Montáž izolovaných kabelů měděných bez ukončení do 1 kV uložených pevně CYKY, CYKYD, CYKYDY, NYM, NYY, YSLY, 750 V, počtu a průřezu žil 3 x 6 mm2
62 | 341110480 | kabel silový s Cu jádrem CYKY 3x6 mm2 | m | 92 | 0.00035 | 0.0322 |  | 0 |  | 0 | CS ÚRS 2017 01 | kabel silový s Cu jádrem CYKY 3x6 mm2 | Poznámka k položce: obsah kovu [kg/m], Cu =0,176, Al =0Poznámka k položce: obsah kovu [kg/m], Cu =0,176, Al =0
63 | 341110799 | Drobný elektroinstalační a montážní materiál | kpl. | 1 | 0.00063 | 0.00063 |  | 0 |  | 0 | CS ÚRS 2017 01 | Drobný elektroinstalační a montážní materiál
S | Celkem za 21-M | Elektromontáže |  |  |  | 0.12532 |  | 0 |  | 0
Díl: | 46-M | Zemní práce při extr.mont.pracích
64 | 460070753 | Hloubení nezapažených jam ručně pro ostatní konstrukce s přemístěním výkopku do vzdálenosti 3 m od okraje jámy nebo naložením na dopravní prostředek, včetně zásypu, zhutnění a urovnání povrchu ostatních konstrukcí, v hornině třídy 3 | m3 | 3.9 | 0 | 0 |  | 0 |  | 0 | CS ÚRS 2017 01 | Hloubení nezapažených jam ručně pro ostatní konstrukce s přemístěním výkopku do vzdálenosti 3 m od okraje jámy nebo naložením na dopravní prostředek, včetně zásypu, zhutnění a urovnání povrchu ostatních konstrukcí, v hornině třídy 3 |  | 1,5+0,8*3
65 | 460080014 | Základové konstrukce základ bez bednění do rostlé zeminy z monolitického betonu tř. C 16/20 | m3 | 3.9 | 2.2563 | 8.7997 |  | 0 |  | 0 | CS ÚRS 2017 01 | Základové konstrukce základ bez bednění do rostlé zeminy z monolitického betonu tř. C 16/20
66 | 460150154 | Hloubení zapažených i nezapažených kabelových rýh ručně včetně urovnání dna s přemístěním výkopku do vzdálenosti 3 m od okraje jámy nebo naložením na dopravní prostředek šířky 35 cm, hloubky 70 cm, v hornině třídy 4 | m | 60 | 0 | 0 |  | 0 |  | 0 | CS ÚRS 2017 01 | Hloubení zapažených i nezapažených kabelových rýh ručně včetně urovnání dna s přemístěním výkopku do vzdálenosti 3 m od okraje jámy nebo naložením na dopravní prostředek šířky 35 cm, hloubky 70 cm, v hornině třídy 4
67 | 460421182 | Kabelové lože včetně podsypu, zhutnění a urovnání povrchu z písku nebo štěrkopísku tloušťky 10 cm nad kabel zakryté plastovou fólií, šířky lože přes 25 do 50 cm | m | 60 | 0.15614 | 9.3684 |  | 0 |  | 0 | CS ÚRS 2017 01 | Kabelové lože včetně podsypu, zhutnění a urovnání povrchu z písku nebo štěrkopísku tloušťky 10 cm nad kabel zakryté plastovou fólií, šířky lože přes 25 do 50 cm
68 | 460560154 | Zásyp kabelových rýh ručně s uložením výkopku ve vrstvách včetně zhutnění a urovnání povrchu šířky 35 cm hloubky 70 cm, v hornině třídy 4 | m | 60 | 0 | 0 |  | 0 |  | 0 | CS ÚRS 2017 01 | Zásyp kabelových rýh ručně s uložením výkopku ve vrstvách včetně zhutnění a urovnání povrchu šířky 35 cm hloubky 70 cm, v hornině třídy 4
S | Celkem za 46-M | Zemní práce při extr.mont.pracích |  |  |  | 18.1681 |  | 0 |  | 0
Díl: | HZS | Hodinové zúčtovací sazby
69 | HZS2221 | Hodinová zúčtovací sazba elektrikář-demontáž stáv.výstroje ELM rozvaděče | hod | 4 | 0 | 0 |  | 0 |  | 0 | CS ÚRS 2017 01 | Hodinová zúčtovací sazba elektrikář-demontáž stáv.výstroje ELM rozvaděče
70 | HZS2222 | Hodinová zúčtovací sazba elektrikář odborný-práce v rozvaděči VO a rozvaděči rozhlasu | hod | 6 | 0 | 0 |  | 0 |  | 0 | CS ÚRS 2017 01 | Hodinová zúčtovací sazba elektrikář odborný-práce v rozvaděči VO a rozvaděči rozhlasu
S | Celkem za HZS | Hodinové zúčtovací sazby |  |  |  | 0 |  | 0 |  | 0
Díl: | VRN | Vedlejší rozpočtové náklady
71 | 012103000 | Průzkumné, geodetické a projektové práce geodetické práce před výstavbou | m | 60 | 0 | 0 |  | 0 |  | 0 | CS ÚRS 2017 01 | Průzkumné, geodetické a projektové práce geodetické práce před výstavbou | Poznámka k položce: Geodetické vytýčení trasyPoznámka k položce: Geodetické vytýčení trasy
72 | 012303000 | Průzkumné, geodetické a projektové práce geodetické práce po výstavbě | m | 60 | 0 | 0 |  | 0 |  | 0 | CS ÚRS 2017 01 | Průzkumné, geodetické a projektové práce geodetické práce po výstavbě | Poznámka k položce: Geodetické zaměření skutečného stavu
73 | 013254000 | Průzkumné, geodetické a projektové práce projektové práce dokumentace stavby (výkresová a textová) skutečného provedení stavby | kpl. | 1 | 0 | 0 |  | 0 |  | 0 | CS ÚRS 2017 01 | Průzkumné, geodetické a projektové práce projektové práce dokumentace stavby (výkresová a textová) skutečného provedení stavby
74 | 081103000 | Další náklady na pracovníky doprava denní doprava pracovníků na pracoviště | kpl. | 1 | 0 | 0 |  | 0 |  | 0 | CS ÚRS 2017 01 | Další náklady na pracovníky doprava denní doprava pracovníků na pracoviště
S | Celkem za VRN | Vedlejší rozpočtové náklady |  |  |  | 0 |  | 0 |  | 0
Note on A1: položkový rozpočet SO, PS se vyplní jak v přípravné dokumentaci PD (formou agregovaných položek) tak v projektu stavby PS popř. souhrnném projektovém řešení PSŘ. V PS (PSŘ) se zpracovává položkový rozpočet.
Součet za Díl
Součet za Díl
Součet za Díl