## Rekapitulace stavby
Export Komplet | [27 empty] | 2.0 | ZAMOK |  |  |  |  | False | False | {092bc950-538c-414a-b369-d388c572eda6}
[33 empty] | 0,01 | 21
[33 empty] | 0,01 | 15
|  | REKAPITULACE STAVBY | [17 empty] | v --- níže se nacházejí doplnkové a pomocné údaje k sestavám --- v | [11 empty] | Návod na vyplnění | 0,001
|  | Kód: |  |  |  |  | A35 | [24 empty] | Měnit lze pouze buňky se žlutým podbarvením! 1) na prvním listu Rekapitulace stavby vyplňte v sestavě a) Souhrnný list - údaje o Uchazeči (přenesou se do ostatních sestav i v jiných listech) b) Rekapitulace objektů - potřebné Ostatní náklady 2) na vybraných listech vyplňte v sestavě a) Krycí list - údaje o Uchazeči, pokud se liší od údajů o Uchazeči na Souhrnném listu (údaje se přenesou do ostatních sestav v daném listu) b) Rekapitulace rozpočtu - potřebné Ostatní náklady c) Celkové náklady za stavbu - ceny u položek - množství, pokud má žluté podbarvení - a v případě potřeby poznámku (ta je ve skrytém sloupci) | 0,01
|  | Stavba: |  |  |  |  | Oprava trati v úseku Kojetín - Valašské Meziříčí | [25 empty] | 0,01
|  | KSO: | [13 empty] | CC-CZ: | [16 empty] | 0,01
|  | Místo: |  |  |  |  | Kroměříž – Kojetín | [8 empty] | Datum: |  | 1. 3. 2021 | [14 empty] | 0,01
0,01
|  | Zadavatel: | [13 empty] | IČ: |  | 70994234 | [14 empty] | 0,01
|  |  | Správa železnic, státní organizace | [12 empty] | DIČ: | [16 empty] | 0,01
0,01
|  | Uchazeč: | [13 empty] | IČ: |  | Vyplň údaj | [14 empty] | 0,01
|  |  | Vyplň údaj | [12 empty] | DIČ: |  | Vyplň údaj | [14 empty] | 0,01
False
|  | Projektant: | [13 empty] | IČ: | [16 empty] | False
[16 empty] | DIČ: | [16 empty] | True
0,01
|  | Zpracovatel: | [13 empty] | IČ: | [16 empty] | 0,01
|  |  | Jiří Vendel | [12 empty] | DIČ: | [16 empty] | True
Poznámka:
|  | Cena bez DPH | [13 empty] | 3275288
[8 empty] | Sazba daně |  |  | Základ daně |  |  |  |  | Výše daně
|  | DPH |  | základní |  |  |  | 21% |  |  | 3275288 |  |  |  |  | 687810.48
|  |  |  | snížená |  |  |  | 15% |  |  | 0 |  |  |  |  | 0
|  |  |  | zákl. přenesená |  |  |  | 21% |  |  | 0 |  |  |  |  | 0
|  |  |  | sníž. přenesená |  |  |  | 15% |  |  | 0 |  |  |  |  | 0
|  |  |  | nulová |  |  |  | 0% |  |  | 0 |  |  |  |  | 0
|  | Cena s DPH | [6 empty] | v |  |  | CZK |  |  |  | 3963098.48
|  | Projektant | [11 empty] | Zpracovatel
|  | Datum a podpis: | [7 empty] | Razítko |  |  |  | Datum a podpis: |  |  | Razítko
|  | Objednavatel | [11 empty] | Uchazeč
|  | Datum a podpis: | [7 empty] | Razítko |  |  |  | Datum a podpis: |  |  | Razítko
REKAPITULACE OBJEKTŮ STAVBY A SOUPISŮ PRACÍ
| Kód: | [6 empty] | A35
| Stavba: | [6 empty] | Oprava trati v úseku Kojetín - Valašské Meziříčí
| Místo: | [6 empty] | Kroměříž – Kojetín | [6 empty] | Datum: |  | 1. 3. 2021
| Zadavatel: | [6 empty] | Správa železnic, státní organizace | [6 empty] | Projektant: |  |  |  |  | Informatívní údaje z listů zakázek
| Uchazeč: | [13 empty] | Zpracovatel: |  | Jiří Vendel
| Kód |  |  |  | Popis | [7 empty] | Cena bez DPH [CZK] |  |  |  |  | Cena s DPH [CZK] | Typ | z toho Ostat. náklady [CZK] | DPH [CZK] | Normohodiny [h] | DPH základní [CZK] | DPH snížená [CZK] | DPH základní přenesená [CZK] | DPH snížená přenesená [CZK] | Základna DPH základní | Základna DPH snížená | Základna DPH zákl. přenesená | Základna DPH sníž. přenesená | Základna DPH nulová
| Náklady z rozpočtů | [11 empty] | 3275288 |  |  |  |  | 3963098.48 |  | 0 | 687810.48 | 0 | 687810.48 | 0 | 0 | 0 | 3275288 | 0 | 0 | 0 | 0 |  | D | 0 | ###NOIMPORT### | IMPORT | {092bc950-538c-414a-b369-d388c572eda6} | {00000000-0000-0000-0000-000000000000}
/ |  | SO01 |  |  |  | Výměna kolejnic Hradisko – Postoupky | [6 empty] | 3275288 |  |  |  |  | 3963098.48 | STA | 0 | 687810.48 | 0 | 687810.48 | 0 | 0 | 0 | 3275288 | 0 | 0 | 0 | 0 |  |  | 1 |  | IMPORT | {58c90ec1-ab44-41d6-acfc-f00960dfbd1a} | {092bc950-538c-414a-b369-d388c572eda6} | 2
/ |  | SO02 |  |  |  | Oprava přejezdu P7248 (km 13,945) | [6 empty] | 0 |  |  |  |  | 0 | STA | 0 | 0 | 0 | 0 | 0 | 0 | 0 | 0 | 0 | 0 | 0 | 0 |  |  | 1 |  | IMPORT | {65355999-976e-4a67-af36-004a78c2570c} | {092bc950-538c-414a-b369-d388c572eda6} | 2
/ |  | VON |  |  |  | Vedlejší a ostatní náklady | [6 empty] | 0 |  |  |  |  | 0 | STA | 0 | 0 | 0 | 0 | 0 | 0 | 0 | 0 | 0 | 0 | 0 | 0 |  |  | 1 |  | IMPORT | {3e16e897-eb0a-42a4-ac68-ee477f35831c} | {092bc950-538c-414a-b369-d388c572eda6} | 2

## SO01 - Výměna kolejnic Hr...
[18 empty] | {58c90ec1-ab44-41d6-acfc-f00960dfbd1a} | [5 empty] | dělení_AB | 12 | 2
[18 empty] | 2 | [5 empty] | AB_suť | 2,88 | 2
| KRYCÍ LIST SOUPISU PRACÍ | [7 empty] | v --- níže se nacházejí doplnkové a pomocné údaje k sestavám --- v | [8 empty] | False | [5 empty] | AB_nový | 2,88 | 2
[24 empty] | GPK | 2,135 | 2
| Stavba: | [22 empty] | dopl_KL | 291,564 | 2
|  | Oprava trati v úseku Kojetín - Valašské Meziříčí | [21 empty] | živice_odpad | 12 | 2
| Objekt: | [22 empty] | R65_75m | 34 | 2
|  | SO01 - Výměna kolejnic Hradisko – Postoupky | [21 empty] | KL_přejezdy_most | 60,984 | 2
[24 empty] | styk | 38 | 2
| KSO: |  |  |  |  | CC-CZ: | [17 empty] | štěrk | 564,077 | 2
| Místo: |  | Postoupky |  |  | Datum: | 1. 3. 2021 | [16 empty] | doměry | 225,6 | 2
| Zadavatel: |  |  |  |  | IČ: | 70994234
|  | Správa železnic, státní organizace |  |  |  | DIČ:
| Uchazeč: |  |  |  |  | IČ: | Vyplň údaj
|  | Vyplň údaj |  |  |  | DIČ: | Vyplň údaj
| Projektant: |  |  |  |  | IČ:
DIČ:
| Zpracovatel: |  |  |  |  | IČ:
|  | Jiří Vendel |  |  |  | DIČ:
Poznámka:
| Cena bez DPH | [5 empty] | 3275288
|  |  | Základ daně |  |  | Sazba daně | Výše daně
| DPH | základní | 3275288 |  |  | 21% | 687810.48
|  | snížená | 0 |  |  | 15% | 0
|  | zákl. přenesená | 0 |  |  | 21% | 0
|  | sníž. přenesená | 0 |  |  | 15% | 0
|  | nulová | 0 |  |  | 0% | 0
| Cena s DPH |  |  | v | CZK |  | 3963098.48
| Projektant |  |  | Zpracovatel
| Datum a podpis: |  | Razítko | Datum a podpis: |  |  | Razítko
| Objednavatel |  |  | Uchazeč
| Datum a podpis: |  | Razítko | Datum a podpis: |  |  | Razítko
REKAPITULACE ČLENĚNÍ SOUPISU PRACÍ
Stavba:
Oprava trati v úseku Kojetín - Valašské Meziříčí
Objekt:
SO01 - Výměna kolejnic Hradisko – Postoupky
Místo: |  |  | Postoupky |  |  | Datum: | 1. 3. 2021
Zadavatel: |  |  | Správa železnic, státní organizace |  |  | Projektant:
Uchazeč: |  |  | Vyplň údaj |  |  | Zpracovatel: | Jiří Vendel
Kód dílu - Popis | [6 empty] | Cena celkem [CZK]
Náklady ze soupisu prací | [6 empty] | 3275288 | [11 empty] | -1
| HSV - Práce a dodávky HSV | [5 empty] | 0
| 5 - Komunikace pozemní | [5 empty] | 0
| Přejezdy - Oprava přejezdů v km P7238 a P7239 | [5 empty] | 0
| M - Dodávky materiálu | [5 empty] | 3275288
| OST - Ostatní | [5 empty] | 0
SOUPIS PRACÍ
Stavba:
Oprava trati v úseku Kojetín - Valašské Meziříčí
Objekt:
SO01 - Výměna kolejnic Hradisko – Postoupky
Místo: |  |  | Postoupky |  |  | Datum: | 1. 3. 2021
Zadavatel: |  |  | Správa železnic, státní organizace |  |  | Projektant:
Uchazeč: |  |  | Vyplň údaj |  |  | Zpracovatel: | Jiří Vendel
PČ | Typ | Kód | Popis | MJ | Množství | J.cena [CZK] | Cena celkem [CZK] | Cenová soustava |  | DPH | J. Nh [h] | Nh celkem [h] | J. hmotnost [t] | Hmotnost celkem [t] | J. suť [t] | Suť Celkem [t]
Náklady soupisu celkem | [6 empty] | 3275288 |  |  |  |  | 0 |  | 732.656 |  | 0 |  | D | -1 | [13 empty] | 3275288
| D | HSV | Práce a dodávky HSV |  |  |  | 0 |  |  |  |  | 0 |  | 0 |  | 0 | 1 | D | 0 |  |  |  | ROZPOCET | [9 empty] | 0
| D | 5 | Komunikace pozemní |  |  |  | 0 |  |  |  |  | 0 |  | 0 |  | 0 | 1 | D | 1 |  |  |  | ROZPOCET | [9 empty] | 0
1 | K | 5905105030 | Doplnění KL kamenivem souvisle strojně v koleji | m3 | 291.564 |  | 0 |  |  | základní |  | 0 | 0 | 0 | 0 | 0 | 4 | K | 2 |  |  |  | ROZPOCET |  |  |  | 0 | 0 | 0 | 0 | 0 | 1 | 0 | 4 | 365142028
| PP |  | Doplnění KL kamenivem souvisle strojně v koleji. Poznámka: 1. V cenách jsou započteny náklady na doplnění kameniva ojediněle ručně vidlemi a/nebo souvisle strojně z výsypných vozů případně nakladačem. 2. V cenách nejsou obsaženy náklady na dodávku kameniva. | [14 empty] | PP | 2
| VV | dopl_KL | GPK*1000*3,6*0,03+KL_přejezdy_most |  | 291.564 | [12 empty] | VV | 2 | 2 | True | 1 | ROZPOCET
2 | K | 5906110020 | Oprava rozdělení pražců příčných betonových posun přes 10 cm | kus | 10 |  | 0 |  |  | základní |  | 0 | 0 | 0 | 0 | 0 | 4 | K | 2 |  |  |  | ROZPOCET |  |  |  | 0 | 0 | 0 | 0 | 0 | 1 | 0 | 4 | 306843332
| PP |  | Oprava rozdělení pražců příčných betonových posun přes 10 cm. Poznámka: 1. V cenách jsou započteny náklady na uvolnění upevňovadel, odstranění kameniva v míře dostatečné pro posun pražce, jeho posunutí, dotažení upevňovadel, dohození a úprava KL. 2. V cenách nejsou obsaženy náklady na podbití pražce, doplnění a dodávku kameniva. | [14 empty] | PP | 2
3 | K | 5907010030 | Výměna LISŮ tv. R65 rozdělení "c" | m | 23 |  | 0 |  |  | základní |  | 0 | 0 | 0 | 0 | 0 | 4 | K | 2 |  |  |  | ROZPOCET |  |  |  | 0 | 0 | 0 | 0 | 0 | 1 | 0 | 4 | -1983335148
| PP |  | Výměna LISŮ tv. R65 rozdělení "c". Poznámka: 1. V cenách jsou započteny náklady na demontáž upevňovadel, výměnu LISU, montáž upevňovadel, případnou úpravu dilatačních spár, zřízení nebo demontáž prozatímních styků a ošetření součástí mazivem. 2. V cenách nejsou započteny náklady na dělení kolejnic, zřízení svaru, demontáž nebo montáž styků. | [14 empty] | PP | 2
| VV |  | 2*3,5+4*4,0 " 2*4,0 v km 6,497 – 6,592 |  | 23 | [12 empty] | VV | 2 | 2 | True | 1 | ROZPOCET
4 | K | 5907020465 | Souvislá výměna kolejnic současně s výměnou pryžové podložky tv. R65 rozdělení "c" – dl. 25 m + doměry | m | 225.6 |  | 0 |  |  | základní |  | 0 | 0 | 0 | 0 | 0 | 4 | K | 2 |  |  |  | ROZPOCET |  |  |  | 0 | 0 | 0 | 0 | 0 | 1 | 0 | 4 | 324013388
| PP |  | Souvislá výměna kolejnic současně s výměnou pryžové podložky tv. R65 rozdělení "c". Poznámka: 1. V cenách jsou započteny náklady na demontáž upevňovadel, výměnu kolejnic, dílů a součástí, montáž upevňovadel, úpravu dilatačních spár, pryžových podložek, zřízení nebo demontáž prozatímních styků a ošetření součástí mazivem. 2. V cenách nejsou započteny náklady na dělení kolejnic, zřízení svaru, demontáž nebo montáž styků. | [14 empty] | PP | 2
| VV |  | ((6177-4860)-(R65_75m*75)/2-4,0-3,5-12,7)*2 "doměry |  | 43.6 | [12 empty] | VV | 2 | 2 | True | 0 | ROZPOCET
| VV |  | (9+25+25+7+25)*2 "km 6,497 – 6,592 dl. 25 m - 4,0 m LIS |  | 182 | [12 empty] | VV | 2 | 2 | True | 0 | ROZPOCET
| VV | doměry | Součet |  | 225.6 | [12 empty] | VV | 2 | 4 | True | 1 | ROZPOCET
5 | K | 5907025465 | Výměna kolejnicových pásů současně s výměnou pryžové podložky tv. R65 rozdělení "c" – dl. 75 m | m | 2550 |  | 0 |  |  | základní |  | 0 | 0 | 0 | 0 | 0 | 4 | K | 2 |  |  |  | ROZPOCET |  |  |  | 0 | 0 | 0 | 0 | 0 | 1 | 0 | 4 | 580833625
| PP |  | Výměna kolejnicových pásů současně s výměnou pryžové podložky tv. R65 rozdělení "c". Poznámka: 1. V cenách jsou započteny náklady na demontáž upevňovadel, výměnu kolejnicových pásů, dílů a součástí, montáž upevňovadel, úpravu dilatačních spár, pryžových podložek, zřízení nebo demontáž prozatímních styků a ošetření součástí mazivem. 2. V cenách nejsou započteny náklady na dělení kolejnic, zřízení svaru, demontáž nebo montáž styků. | [14 empty] | PP | 2
| VV |  | R65_75m*75 |  | 2550 | [12 empty] | VV | 2 | 2 | True | 1 | ROZPOCET
6 | K | 5907045110 | Příplatek za obtížnost při výměně kolejnic na rozponových podkladnicích tv. R65 | m | 2775.6 |  | 0 |  |  | základní |  | 0 | 0 | 0 | 0 | 0 | 4 | K | 2 |  |  |  | ROZPOCET |  |  |  | 0 | 0 | 0 | 0 | 0 | 1 | 0 | 4 | 1954469353
| PP |  | Příplatek za obtížnost při výměně kolejnic na rozponových podkladnicích tv. R65. Poznámka: 1. V cenách jsou započteny náklady za obtížné podmínky výměny kolejnic. | [14 empty] | PP | 2
| VV |  | R65_75m*75+doměry |  | 2775.6 | [12 empty] | VV | 2 | 2 | True | 1 | ROZPOCET
7 | K | 5907050110 | Dělení kolejnic kyslíkem tv. UIC60 nebo R65 | kus | 34 |  | 0 |  |  | základní |  | 0 | 0 | 0 | 0 | 0 | 4 | K | 2 |  |  |  | ROZPOCET |  |  |  | 0 | 0 | 0 | 0 | 0 | 1 | 0 | 4 | 534603946
| PP |  | Dělení kolejnic kyslíkem tv. UIC60 nebo R65. Poznámka: 1. V cenách jsou započteny náklady na manipulaci, podložení, označení a provedení řezu kolejnice. | [14 empty] | PP | 2
| VV |  | 34 |  | 34 | [12 empty] | VV | 2 | 2 | True | 1 | ROZPOCET
8 | K | 5907055010 | Vrtání kolejnic otvor o průměru do 10 mm | kus | 8 |  | 0 |  |  | základní |  | 0 | 0 | 0 | 0 | 0 | 4 | K | 2 |  |  |  | ROZPOCET |  |  |  | 0 | 0 | 0 | 0 | 0 | 1 | 0 | 4 | 1878175407
| PP |  | Vrtání kolejnic otvor o průměru do 10 mm. Poznámka: 1. V cenách jsou započteny náklady na manipulaci, podložení, označení a provedení vrtu ve stojině kolejnice. | [14 empty] | PP | 2
| VV |  | 4*2 "LISy |  | 8 | [12 empty] | VV | 2 | 2 | True | 1 | ROZPOCET
9 | K | 5907055030 | Vrtání kolejnic otvor o průměru přes 23 mm | kus | 152 |  | 0 |  |  | základní |  | 0 | 0 | 0 | 0 | 0 | 4 | K | 2 |  |  |  | ROZPOCET |  |  |  | 0 | 0 | 0 | 0 | 0 | 1 | 0 | 4 | -1620939818
| PP |  | Vrtání kolejnic otvor o průměru přes 23 mm. Poznámka: 1. V cenách jsou započteny náklady na manipulaci, podložení, označení a provedení vrtu ve stojině kolejnice. | [14 empty] | PP | 2
| VV |  | styk*4 |  | 152 | [12 empty] | VV | 2 | 2 | True | 1 | ROZPOCET
10 | K | 5908005420 | Oprava kolejnicového styku demontáž spojek tv. R65 | styk | 122 |  | 0 |  |  | základní |  | 0 | 0 | 0 | 0 | 0 | 4 | K | 2 |  |  |  | ROZPOCET |  |  |  | 0 | 0 | 0 | 0 | 0 | 1 | 0 | 4 | -395099068
| PP |  | Oprava kolejnicového styku demontáž spojek tv. R65. Poznámka: 1. V cenách jsou započteny náklady na výměnu, demontáž nebo montáž vnitřní spojky a/nebo celého styku a ošetření součástí mazivem. U přechodových spojek se použije položka s větším tvarem. 2. V cenách nejsou obsaženy náklady na dodávku materiálu. | [14 empty] | PP | 2
| VV |  | 116 + 6 "km 4,860 – 6,117 + km 6,497 – 6,592 |  | 122 | [12 empty] | VV | 2 | 2 | True | 1 | ROZPOCET
11 | K | 5908010020 | Zřízení kolejnicového styku bez rozřezu tv. R65 | styk | 38 |  | 0 |  |  | základní |  | 0 | 0 | 0 | 0 | 0 | 4 | K | 2 |  |  |  | ROZPOCET |  |  |  | 0 | 0 | 0 | 0 | 0 | 1 | 0 | 4 | 651020350
| PP |  | Zřízení kolejnicového styku bez rozřezu tv. R65. Poznámka: 1. V cenách jsou započteny náklady na zřízení styku, případné nastavení dilatační spáry a ošetření součástí mazivem. U přechodového styku se použije položka s větším tvarem. 2. V cenách nejsou obsaženy náklady na dodávku materiálu. | [14 empty] | PP | 2
| VV | styk | 36+2 "km 4,860 – 6,117 + km 6,497 – 6,592 |  | 38 | [12 empty] | VV | 2 | 2 | True | 1 | ROZPOCET
12 | K | 5908055010 | Příplatek za výměnu deformovaného šroubu | kus | 14 |  | 0 |  |  | základní |  | 0 | 0 | 0 | 0 | 0 | 4 | K | 2 |  |  |  | ROZPOCET |  |  |  | 0 | 0 | 0 | 0 | 0 | 1 | 0 | 4 | -1136953869
| PP |  | Příplatek za výměnu deformovaného šroubu. Poznámka: 1. V cenách jsou započteny náklady na ošetření závitů antikorozním přípravkem, demontáž, výměnu a montáž nové součásti. | [14 empty] | PP | 2
13 | K | 5909032020 | Přesná úprava GPK koleje směrové a výškové uspořádání pražce betonové | km | 2.135 |  | 0 |  |  | základní |  | 0 | 0 | 0 | 0 | 0 | 4 | K | 2 |  |  |  | ROZPOCET |  |  |  | 0 | 0 | 0 | 0 | 0 | 1 | 0 | 4 | -474399204
| PP |  | Přesná úprava GPK koleje směrové a výškové uspořádání pražce betonové. Poznámka: 1. V cenách jsou započteny náklady na úpravu směrového a výškového uspořádání strojní linkou ASP s přesným zaměřením její prostorové polohy, úpravu KL pluhem a měření mezních stavebních odchylek dle ČSN, měření technologických veličin a předání tištěných výstupů objednateli. 2. V cenách nejsou obsaženy náklady na zaměření APK, doplnění a dodávku kameniva a snížení KL pod patou kolejnice. | [14 empty] | PP | 2
| VV | GPK | (6,885-4,750) |  | 2.135 | [12 empty] | VV | 2 | 2 | True | 1 | ROZPOCET
14 | K | 5910020020 | Svařování kolejnic termitem plný předehřev standardní spára svar sériový tv. R65 | svar | 28 |  | 0 |  |  | základní |  | 0 | 0 | 0 | 0 | 0 | 4 | K | 2 |  |  |  | ROZPOCET |  |  |  | 0 | 0 | 0 | 0 | 0 | 1 | 0 | 4 | 294305267
| PP |  | Svařování kolejnic termitem plný předehřev standardní spára svar sériový tv. R65. Poznámka: 1. V cenách jsou započteny náklady na vybrání kameniva z mezipražcového prostoru, demontáž upevňovadel, směrové a výškové vyrovnání kolejnic, provedení svaru, montáž upevňovadel, vizuální kontrola, měření geometrie svaru. 2. V cenách nejsou obsaženy náklady na kontrolu svaru ultrazvukem, podbití pražců a demontáž styku. | [14 empty] | PP | 2
| VV |  | 16 + 12 "km 4,860 – 6,117 + km 6,497 – 6,592 |  | 28 | [12 empty] | VV | 2 | 2 | True | 1 | ROZPOCET
15 | K | 5913035010 | Demontáž celopryžové přejezdové konstrukce málo zatížené v koleji část vnější a vnitřní bez závěrných zídek – P7236 | m | 3.6 |  | 0 |  |  | základní |  | 0 | 0 | 0 | 0 | 0 | 4 | K | 2 |  |  |  | ROZPOCET |  |  |  | 0 | 0 | 0 | 0 | 0 | 1 | 0 | 4 | 496977612
| PP |  | Demontáž celopryžové přejezdové konstrukce málo zatížené v koleji část vnější a vnitřní bez závěrných zídek. Poznámka: 1. V cenách jsou započteny náklady na demontáž konstrukce, naložení na dopravní prostředek. | [14 empty] | PP | 2
16 | K | 5913040010 | Montáž celopryžové přejezdové konstrukce málo zatížené v koleji část vnější a vnitřní bez závěrných zídek – P7236 | m | 3.6 |  | 0 |  |  | základní |  | 0 | 0 | 0 | 0 | 0 | 4 | K | 2 |  |  |  | ROZPOCET |  |  |  | 0 | 0 | 0 | 0 | 0 | 1 | 0 | 4 | -208409029
| PP |  | Montáž celopryžové přejezdové konstrukce málo zatížené v koleji část vnější a vnitřní bez závěrných zídek. Poznámka: 1. V cenách jsou započteny náklady na montáž konstrukce. 2. V cenách nejsou obsaženy náklady na dodávku materiálu. | [14 empty] | PP | 2
17 | K | 5918001010 | Ostatní práce při údržbě výkony prováděné pomocí mechanizace - rypadlem | hod | 2 |  | 0 |  |  | základní |  | 0 | 0 | 0 | 0 | 0 | 4 | K | 2 |  |  |  | ROZPOCET |  |  |  | 0 | 0 | 0 | 0 | 0 | 1 | 0 | 4 | -1871833906
| PP |  | Ostatní práce při údržbě výkony prováděné pomocí mechanizace - rypadlem. Poznámka: 1. Cena je určena pro provedení prací, které nejsou součástí tohoto sborníku. | [14 empty] | PP | 2
| D | Přejezdy | Oprava přejezdů v km P7238 a P7239 |  |  |  | 0 |  |  |  |  | 0 |  | 0 |  | 0 | 1 | D | 1 |  |  |  | ROZPOCET | [9 empty] | 0
18 | K | 5905035120 | Výměna KL malou těžící mechanizací včetně lavičky pod ložnou plochou pražce lože zapuštěné | m3 | 60.984 |  | 0 |  |  | základní |  | 0 | 0 | 0 | 0 | 0 | 4 | K | 2 |  |  |  | ROZPOCET |  |  |  | 0 | 0 | 0 | 0 | 0 | 1 | 0 | 4 | 1714487561
| PP |  | Výměna KL malou těžící mechanizací včetně lavičky pod ložnou plochou pražce lože zapuštěné. Poznámka: 1. V cenách jsou započteny náklady na odtěžení KL s použitím minirypadla, rozprostření výzisku na terén nebo naložení na dopravní prostředek, přehození kameniva, úprava KL do profilu a jeho případné snížení pod patou kolejnice. U výměny KL v celém profilu je v ceně započteno případné uvolnění, posun a dotažení pražce. 2. V cenách nejsou obsaženy náklady na podbití pražce, dodávku a doplnění kameniva. | [14 empty] | PP | 2
| VV |  | ((3,8*0,3+3,6*0,15)*10-15*0,25*0,15*2,6)*2 "2 přejezdy |  | 30.675 | [12 empty] | VV | 2 | 2 | True | 0 | ROZPOCET
| VV |  | 4,5*0,45*16-24*2,42*0,24*0,15 "výměna KL na mostě v km 5,634 |  | 30.309 | [12 empty] | VV | 2 | 2 | True | 0 | ROZPOCET
| VV | KL_přejezdy_most | Součet |  | 60.984 | [12 empty] | VV | 2 | 4 | True | 1 | ROZPOCET
19 | K | 5906015120 | Výměna pražce malou těžící mechanizací v KL otevřeném i zapuštěném pražec betonový příčný vystrojený | kus | 28 |  | 0 |  |  | základní |  | 0 | 0 | 0 | 0 | 0 | 4 | K | 2 |  |  |  | ROZPOCET |  |  |  | 0 | 0 | 0 | 0 | 0 | 1 | 0 | 4 | 207115624
| PP |  | Výměna pražce malou těžící mechanizací v KL otevřeném i zapuštěném pražec betonový příčný vystrojený. Poznámka: 1. V cenách jsou započteny náklady na výměnu pražce za použití malé těžicí mechanizace, demontáž upevňovadel, odstranění KL a části stezky, vysunutí a výměna pražce, montáž upevňovadel, přehození kameniva, podbití pražce, úprava KL a části stezky, případné snížení KL pod patou kolejnice. ošetření součástí mazivem a naložení výzisku na dopravní prostředek. U nevystrojených a výhybkových pražců dřevěných vrtání otvorů pro vrtule. 2. V cenách nejsou obsaženy náklady na dodávku materiálu, dopravu výzisku na skládku a skládkovné. | [14 empty] | PP | 2
| VV |  | 2*11 "SB 8 v přejezdech |  | 22 | [12 empty] | VV | 2 | 2 | True | 0 | ROZPOCET
| VV |  | 6 "mimo přejezd |  | 6 | [12 empty] | VV | 2 | 2 | True | 0 | ROZPOCET
| VV |  | Součet |  | 28 | [12 empty] | VV | 2 | 4 | True | 1 | ROZPOCET
20 | K | 5913030020 | Montáž dílů přejezdu celopryžového v koleji vnitřní panel | kus | 18 |  | 0 |  |  | základní |  | 0 | 0 | 0 | 0 | 0 | 4 | K | 2 |  |  |  | ROZPOCET |  |  |  | 0 | 0 | 0 | 0 | 0 | 1 | 0 | 4 | 1253377973
| PP |  | Montáž dílů přejezdu celopryžového v koleji vnitřní panel. Poznámka: 1. V cenách jsou započteny náklady na montáž dílů. 2. V cenách nejsou obsaženy náklady na dodávku materiálu. | [14 empty] | PP | 2
| VV |  | 2*9 "2 přejezdy à 9 panelech |  | 18 | [12 empty] | VV | 2 | 2 | True | 1 | ROZPOCET
21 | K | 5913030030 | Montáž dílů přejezdu celopryžového v koleji náběhový klín | kus | 4 |  | 0 |  |  | základní |  | 0 | 0 | 0 | 0 | 0 | 4 | K | 2 |  |  |  | ROZPOCET |  |  |  | 0 | 0 | 0 | 0 | 0 | 1 | 0 | 4 | 128759402
| PP |  | Montáž dílů přejezdu celopryžového v koleji náběhový klín. Poznámka: 1. V cenách jsou započteny náklady na montáž dílů. 2. V cenách nejsou obsaženy náklady na dodávku materiálu. | [14 empty] | PP | 2
| VV |  | 2*2 "2 přejezdy à 2 klínech |  | 4 | [12 empty] | VV | 2 | 2 | True | 1 | ROZPOCET
22 | K | 5913030040 | Montáž dílů přejezdu celopryžového v koleji spínací táhlo | kus | 16 |  | 0 |  |  | základní |  | 0 | 0 | 0 | 0 | 0 | 4 | K | 2 |  |  |  | ROZPOCET |  |  |  | 0 | 0 | 0 | 0 | 0 | 1 | 0 | 4 | -1256048735
| PP |  | Montáž dílů přejezdu celopryžového v koleji spínací táhlo. Poznámka: 1. V cenách jsou započteny náklady na montáž dílů. 2. V cenách nejsou obsaženy náklady na dodávku materiálu. | [14 empty] | PP | 2
| VV |  | 2*8 "2 přejezdy a 8 táhlech |  | 16 | [12 empty] | VV | 2 | 2 | True | 1 | ROZPOCET
23 | K | 5913060020 | Demontáž dílů betonové přejezdové konstrukce vnitřního panelu | kus | 8 |  | 0 |  |  | základní |  | 0 | 0 | 0 | 0 | 0 | 4 | K | 2 |  |  |  | ROZPOCET |  |  |  | 0 | 0 | 0 | 0 | 0 | 1 | 0 | 4 | -1555344751
| PP |  | Demontáž dílů betonové přejezdové konstrukce vnitřního panelu. Poznámka: 1. V cenách jsou započteny náklady na demontáž konstrukce a naložení na dopravní prostředek. | [14 empty] | PP | 2
| VV |  | 4*2 "2 přejezdy a 4 panelech |  | 8 | [12 empty] | VV | 2 | 2 | True | 1 | ROZPOCET
24 | K | 5913190010 | Demontáž dřevěných dílů přejezdu trámec žlábkový vnitřní části | m | 16 |  | 0 |  |  | základní |  | 0 | 0 | 0 | 0 | 0 | 4 | K | 2 |  |  |  | ROZPOCET |  |  |  | 0 | 0 | 0 | 0 | 0 | 1 | 0 | 4 | -1614709061
| PP |  | Demontáž dřevěných dílů přejezdu trámec žlábkový vnitřní části. Poznámka: 1. V cenách jsou započteny náklady na demontáž a naložení na dopravní prostředek. | [14 empty] | PP | 2
| VV |  | (2*4)*2 "2 přejezdy a 4 trámcích |  | 16 | [12 empty] | VV | 2 | 2 | True | 1 | ROZPOCET
25 | K | 5913190030 | Demontáž dřevěných dílů přejezdu trámec vnější části | m | 16 |  | 0 |  |  | základní |  | 0 | 0 | 0 | 0 | 0 | 4 | K | 2 |  |  |  | ROZPOCET |  |  |  | 0 | 0 | 0 | 0 | 0 | 1 | 0 | 4 | -848607088
| PP |  | Demontáž dřevěných dílů přejezdu trámec vnější části. Poznámka: 1. V cenách jsou započteny náklady na demontáž a naložení na dopravní prostředek. | [14 empty] | PP | 2
| VV |  | (2*4)*2 "2 přejezdy à 4 trámcích |  | 16 | [12 empty] | VV | 2 | 2 | True | 1 | ROZPOCET
26 | K | 5913235010 | Dělení AB komunikace řezáním hloubky do 10 cm | m | 12 |  | 0 |  |  | základní |  | 0 | 0 | 0 | 0 | 0 | 4 | K | 2 |  |  |  | ROZPOCET |  |  |  | 0 | 0 | 0 | 0 | 0 | 1 | 0 | 4 | 119956091
| PP |  | Dělení AB komunikace řezáním hloubky do 10 cm. Poznámka: 1. V cenách jsou započteny náklady na provedení úkolu. | [14 empty] | PP | 2
| VV | dělení_AB | 3*2*2 "2 přejezdy a 2 řezech |  | 12 | [12 empty] | VV | 2 | 2 | True | 1 | ROZPOCET
27 | K | 5913240010 | Odstranění AB komunikace odtěžením nebo frézováním hloubky do 10 cm | m2 | 12 |  | 0 |  |  | základní |  | 0 | 0 | 0 | 0 | 0 | 4 | K | 2 |  |  |  | ROZPOCET |  |  |  | 0 | 0 | 0 | 0 | 0 | 1 | 0 | 4 | 1888092158
| PP |  | Odstranění AB komunikace odtěžením nebo frézováním hloubky do 10 cm. Poznámka: 1. V cenách jsou započteny náklady na odtěžení nebo frézování a naložení výzisku na dopravní prostředek. | [14 empty] | PP | 2
| VV | živice_odpad | 3*2*2 "živice na přejezdu P7238 |  | 12 | [12 empty] | VV | 2 | 2 | True | 1 | ROZPOCET
28 | K | 5913245010 | Oprava komunikace vyplněním trhlin zálivkovou hmotou | m | 12 |  | 0 |  |  | základní |  | 0 | 0 | 0 | 0 | 0 | 4 | K | 2 |  |  |  | ROZPOCET |  |  |  | 0 | 0 | 0 | 0 | 0 | 1 | 0 | 4 | 1917469221
| PP |  | Oprava komunikace vyplněním trhlin zálivkovou hmotou. Poznámka: 1. V cenách jsou započteny náklady očištění místa od nečistot, vyplnění trhlin zalitím, nerovností nebo výtluku vyplněním a zhutnění výplně. 2. V cenách nejsou obsaženy náklady na dodávku materiálu. | [14 empty] | PP | 2
| VV |  | (2*3)*2 "2 přejezdy a 2 sparách |  | 12 | [12 empty] | VV | 2 | 2 | True | 1 | ROZPOCET
29 | K | 5913255020 | Zřízení konstrukce vozovky asfaltobetonové s ložní a obrusnou vrstvou tloušťky do 10 cm | m2 | 24 |  | 0 |  |  | základní |  | 0 | 0 | 0 | 0 | 0 | 4 | K | 2 |  |  |  | ROZPOCET |  |  |  | 0 | 0 | 0 | 0 | 0 | 1 | 0 | 4 | -1088066909
| PP |  | Zřízení konstrukce vozovky asfaltobetonové s ložní a obrusnou vrstvou tloušťky do 10 cm. Poznámka: 1. V cenách jsou započteny náklady na zřízení vozovky s živičným na podkladu ze stmelených vrstev a na manipulaci. 2. V cenách nejsou obsaženy náklady na dodávku materiálu. | [14 empty] | PP | 2
| VV |  | (3*2*2)*2"2 přejezdy a 2 plochách |  | 24 | [12 empty] | VV | 2 | 2 | True | 1 | ROZPOCET
30 | K | 5913323030 | Montáž svislé dopravní značky včetně sloupku a patky | kus | 4 |  | 0 |  |  | základní |  | 0 | 0 | 0 | 0 | 0 | 4 | K | 2 |  |  |  | ROZPOCET |  |  |  | 0 | 0 | 0 | 0 | 0 | 1 | 0 | 4 | -1750545024
| PP |  | Montáž svislé dopravní značky včetně sloupku a patky. Poznámka: 1. V cenách jsou započteny náklady na montáž dílů včetně zemních prací a úpravy terénu. 2. V cenách nejsou obsaženy náklady na dodávku materiálu. | [14 empty] | PP | 2
| VV |  | 2*2 "2 přejezdy à 2 křížích |  | 4 | [12 empty] | VV | 2 | 2 | True | 1 | ROZPOCET
| D | M | Dodávky materiálu |  |  |  | 3275288 |  |  |  |  | 0 |  | 732.656 |  | 0 | 3 | D | 0 |  |  |  | ROZPOCET | [9 empty] | 3275288
31 | M | 5955101005 | Kamenivo drcené štěrk frakce 31,5/63 třídy min. BII | t | 564.077 |  | 0 |  |  | základní |  | 0 | 1 | 564.077 | 0 | 0 | 256 | M | 1 |  |  |  | ROZPOCET |  |  |  | 0 | 0 | 0 | 0 | 0 | 1 | 0 | 64 | -291155922
| PP |  | Kamenivo drcené štěrk frakce 31,5/63 třídy min. BII | [14 empty] | PP | 1
| VV | štěrk | (KL_přejezdy_most+dopl_KL)*1,6 |  | 564.077 | [12 empty] | VV | 1 | 2 | True | 1 | ROZPOCET
32 | M | 5957104045 | Kolejnicové pásy třídy R260 tv. R65 délky 75 metrů – dodávka SPRÁVY ŽELEZNIC | kus | 34 | 96332 | 3275288 |  |  | základní |  | 0 | 4.8735 | 165.699 | 0 | 0 | 256 | M | 1 |  |  |  | ROZPOCET |  |  |  | 3275288 | 0 | 0 | 0 | 0 | 1 | 3275288 | 64 | -1180636234
| PP |  | Kolejnicové pásy třídy R260 tv. R65 délky 75 metrů | [14 empty] | PP | 1
| VV | R65_75m | 34 |  | 34 | [12 empty] | VV | 1 | 2 | True | 1 | ROZPOCET
33 | M | 5963101055 | Přejezd celopryžový Strail náběhový klín pero | kus | 2 |  | 0 |  |  | základní |  | 0 | 0 | 0 | 0 | 0 | 512 | M | 1 |  |  |  | ROZPOCET |  |  |  | 0 | 0 | 0 | 0 | 0 | 1 | 0 | 512 | -1907304115
| PP |  | Přejezd celopryžový Strail náběhový klín pero | [14 empty] | PP | 1
34 | M | 5963101060 | Přejezd celopryžový Strail náběhový klín drážka | kus | 2 |  | 0 |  |  | základní |  | 0 | 0 | 0 | 0 | 0 | 512 | M | 1 |  |  |  | ROZPOCET |  |  |  | 0 | 0 | 0 | 0 | 0 | 1 | 0 | 512 | 1123501087
| PP |  | Přejezd celopryžový Strail náběhový klín drážka | [14 empty] | PP | 1
35 | M | 5963146000 | Asfaltový beton ACO 11S 50/70 střednězrnný-obrusná vrstva | t | 2.88 |  | 0 |  |  | základní |  | 0 | 1 | 2.88 | 0 | 0 | 512 | M | 1 |  |  |  | ROZPOCET |  |  |  | 0 | 0 | 0 | 0 | 0 | 1 | 0 | 512 | 1089254181
| PP |  | Asfaltový beton ACO 11S 50/70 střednězrnný-obrusná vrstva | [14 empty] | PP | 1
| VV | AB_nový | živice_odpad*0,1*2,4 |  | 2.88 | [12 empty] | VV | 1 | 2 | True | 1 | ROZPOCET
36 | M | 5963155005 | Asfaltová páska těsnící | m | 12 |  | 0 |  |  | základní |  | 0 | 0 | 0 | 0 | 0 | 512 | M | 1 |  |  |  | ROZPOCET |  |  |  | 0 | 0 | 0 | 0 | 0 | 1 | 0 | 512 | 1422823506
| PP |  | Asfaltová páska těsnící | [14 empty] | PP | 1
| VV |  | dělení_AB |  | 12 | [12 empty] | VV | 1 | 2 | True | 1 | ROZPOCET
| D | OST | Ostatní |  |  |  | 0 |  |  |  |  | 0 |  | 0 |  | 0 | 4 | D | 0 |  |  |  | ROZPOCET | [9 empty] | 0
37 | K | 7594105360 | Montáž lanového propojení stykového | kus | 40 |  | 0 |  |  | základní |  | 0 | 0 | 0 | 0 | 0 | 512 | K | 1 |  |  |  | ROZPOCET |  |  |  | 0 | 0 | 0 | 0 | 0 | 1 | 0 | 512 | -967590665
| PP |  | Montáž lanového propojení stykového č.v. 70 301 - rozměření místa připojení, případné vyvrtání otvorů. | [14 empty] | PP | 1
38 | K | 7598095080 | Přezkoušení a regulace kolejových obvodů izolovaných | kus | 2 |  | 0 |  |  | základní |  | 0 | 0 | 0 | 0 | 0 | 512 | K | 1 |  |  |  | ROZPOCET |  |  |  | 0 | 0 | 0 | 0 | 0 | 1 | 0 | 512 | 1680441056
| PP |  | Přezkoušení a regulace kolejových obvodů izolovaných - přeměření napětí na svorkách proudového zdroje a kolejového relé, regulování kolejových obvodů pří šuntováni předepsaným odporem, přezkoušení polarity bez šuntování | [14 empty] | PP | 1
39 | K | 9902100200 | Doprava obousměrná (např. dodávek z vlastních zásob zhotovitele nebo objednatele nebo výzisku) mechanizací o nosnosti přes 3,5 t sypanin (kameniva, písku, suti, dlažebních kostek, atd.) do 20 km – AB | t | 5.76 |  | 0 |  |  | základní |  | 0 | 0 | 0 | 0 | 0 | 512 | K | 1 |  |  |  | ROZPOCET |  |  |  | 0 | 0 | 0 | 0 | 0 | 1 | 0 | 512 | -2070387938
| PP |  | Doprava obousměrná (např. dodávek z vlastních zásob zhotovitele nebo objednatele nebo výzisku) mechanizací o nosnosti přes 3,5 t sypanin (kameniva, písku, suti, dlažebních kostek, atd.) do 20 km Poznámka: 1. Ceny jsou určeny pro dopravu silničními i kolejovými vozidly.2. V cenách obousměrné dopravy jsou započteny náklady na přepravu materiálu na místo určení včetně složení, poplatku za použití dopravní cesty a zpáteční cesty nenaloženého dopravního prostředku. | [14 empty] | PP | 1
| VV |  | AB_nový+AB_suť |  | 5.76 | [12 empty] | VV | 1 | 2 | True | 1 | ROZPOCET
40 | K | 9902100400 | Doprava obousměrná (např. dodávek z vlastních zásob zhotovitele nebo objednatele nebo výzisku) mechanizací o nosnosti přes 3,5 t sypanin (kameniva, písku, suti, dlažebních kostek, atd.) do 40 km – ŠTĚRK | t | 564.077 |  | 0 |  |  | základní |  | 0 | 0 | 0 | 0 | 0 | 512 | K | 1 |  |  |  | ROZPOCET |  |  |  | 0 | 0 | 0 | 0 | 0 | 1 | 0 | 512 | 141313476
| PP |  | Doprava obousměrná (např. dodávek z vlastních zásob zhotovitele nebo objednatele nebo výzisku) mechanizací o nosnosti přes 3,5 t sypanin (kameniva, písku, suti, dlažebních kostek, atd.) do 40 km. Poznámka: 1. Ceny jsou určeny pro dopravu silničními i kolejovými vozidly.2. V cenách obousměrné dopravy jsou započteny náklady na přepravu materiálu na místo určení včetně složení, poplatku za použití dopravní cesty a zpáteční cesty nenaloženého dopravního prostředku.3. V cenách jednosměrné dopravy jsou započteny náklady na přepravu materiálu na místo určení včetně složení a poplatku za použití dopravní cesty. Tyto položky se použijí i v případě, kdy se předpokládá, že dopravní prostředek bude naložen i na zpáteční cestě. V tomto případě se použijí položky pro každý směr samostatně (např. doprava materiálu na stavbu a odvoz výzisku nebo suti ze stavby). | [14 empty] | PP | 1
| VV |  | štěrk |  | 564.077 | [12 empty] | VV | 1 | 2 | True | 1 | ROZPOCET
41 | K | 9902200100 | Doprava obousměrná (např. dodávek z vlastních zásob zhotovitele nebo objednatele nebo výzisku) mechanizací o nosnosti přes 3,5 t objemnějšího kusového materiálu (prefabrikátů, stožárů, výhybek, rozvaděčů, vybouraných hmot atd.) do 10 km – SLOŽENÍ KOLEJNIC | t | 175.149 |  | 0 |  |  | základní |  | 0 | 0 | 0 | 0 | 0 | 512 | K | 1 |  |  |  | ROZPOCET |  |  |  | 0 | 0 | 0 | 0 | 0 | 1 | 0 | 512 | 1237292528
| PP |  | Doprava obousměrná (např. dodávek z vlastních zásob zhotovitele nebo objednatele nebo výzisku) mechanizací o nosnosti přes 3,5 t objemnějšího kusového materiálu (prefabrikátů, stožárů, výhybek, rozvaděčů, vybouraných hmot atd.) do 10 km. Poznámka: 1. Ceny jsou určeny pro dopravu silničními i kolejovými vozidly.2. V cenách obousměrné dopravy jsou započteny náklady na přepravu materiálu na místo určení včetně složení, poplatku za použití dopravní cesty a zpáteční cesty nenaloženého dopravního prostředku.3. V cenách jednosměrné dopravy jsou započteny náklady na přepravu materiálu na místo určení včetně složení a poplatku za použití dopravní cesty. Tyto položky se použijí i v případě, kdy se předpokládá, že dopravní prostředek bude naložen i na zpáteční cestě. V tomto případě se použijí položky pro každý směr samostatně (např. doprava materiálu na stavbu a odvoz výzisku nebo suti ze stavby). | [14 empty] | PP | 1
| VV |  | (R65_75m+2)*75*0,06487 |  | 175.149 | [12 empty] | VV | 1 | 2 | True | 1 | ROZPOCET
42 | K | 9903100100 | Přeprava mechanizace na místo prováděných prací o hmotnosti do 12 t přes 50 do 100 km | kus | 1 |  | 0 |  |  | základní |  | 0 | 0 | 0 | 0 | 0 | 512 | K | 1 |  |  |  | ROZPOCET |  |  |  | 0 | 0 | 0 | 0 | 0 | 1 | 0 | 512 | 1159795879
| PP |  | Přeprava mechanizace na místo prováděných prací o hmotnosti do 12 t přes 50 do 100 km . Poznámka: 1. Ceny jsou určeny pro dopravu mechanizmů na místo prováděných prací po silnici i po kolejích.2. V ceně jsou započteny i náklady na zpáteční cestu dopravního prostředku. Měrnou jednotkou je kus přepravovaného stroje. | [14 empty] | PP | 1
43 | K | 9903200100 | Přeprava mechanizace na místo prováděných prací o hmotnosti přes 12 t přes 50 do 100 km | kus | 4 |  | 0 |  |  | základní |  | 0 | 0 | 0 | 0 | 0 | 512 | K | 1 |  |  |  | ROZPOCET |  |  |  | 0 | 0 | 0 | 0 | 0 | 1 | 0 | 512 | -270122343
| PP |  | Přeprava mechanizace na místo prováděných prací o hmotnosti přes 12 t přes 50 do 100 km . Poznámka: 1. Ceny jsou určeny pro dopravu mechanizmů na místo prováděných prací po silnici i po kolejích.2. V ceně jsou započteny i náklady na zpáteční cestu dopravního prostředku. Měrnou jednotkou je kus přepravovaného stroje. | [14 empty] | PP | 1
| VV |  | 4"ASP, SSP, bagr 2x |  | 4 | [12 empty] | VV | 1 | 2 | True | 1 | ROZPOCET
44 | K | 9909000100 | Poplatek za uložení suti nebo hmot na oficiální skládku | t | 2.88 |  | 0 |  |  | základní |  | 0 | 0 | 0 | 0 | 0 | 512 | K | 1 |  |  |  | ROZPOCET |  |  |  | 0 | 0 | 0 | 0 | 0 | 1 | 0 | 512 | 863203185
| PP |  | Poplatek za uložení suti nebo hmot na oficiální skládku Poznámka: 1. V cenách jsou započteny náklady na uložení stavebního odpadu na oficiální skládku.2. Je třeba zohlednit regionální rozdíly v cenách poplatků za uložení suti a odpadů. Tyto se mohou výrazně lišit s ohledem nejen na region, ale také na množství a druh ukládaného odpadu. | [14 empty] | PP | 1
| VV | AB_suť | živice_odpad*0,1*2,4 |  | 2.88 | [12 empty] | VV | 1 | 2 | True | 1 | ROZPOCET

## SO02 - Oprava přejezdu P7...
[18 empty] | {65355999-976e-4a67-af36-004a78c2570c} | [5 empty] | GPK | 1,09 | 2
[18 empty] | 2 | [5 empty] | dopl_KL | 127,44 | 2
| KRYCÍ LIST SOUPISU PRACÍ | [7 empty] | v --- níže se nacházejí doplnkové a pomocné údaje k sestavám --- v | [8 empty] | False | [5 empty] | výměna_KL | 9,72 | 2
[24 empty] | štěrk | 203,904 | 2
Stavba:
Oprava trati v úseku Kojetín - Valašské Meziříčí
Objekt:
SO02 - Oprava přejezdu P7248 (km 13,945)
| KSO: |  |  |  |  | CC-CZ:
| Místo: |  | Hulín |  |  | Datum: | 1. 3. 2021
| Zadavatel: |  |  |  |  | IČ: | 70994234
|  | Správa železnic, státní organizace |  |  |  | DIČ:
| Uchazeč: |  |  |  |  | IČ: | Vyplň údaj
|  | Vyplň údaj |  |  |  | DIČ: | Vyplň údaj
| Projektant: |  |  |  |  | IČ:
DIČ:
| Zpracovatel: |  |  |  |  | IČ:
|  | Jiří Vendel |  |  |  | DIČ:
Poznámka:
| Cena bez DPH | [5 empty] | 0
|  |  | Základ daně |  |  | Sazba daně | Výše daně
| DPH | základní | 0 |  |  | 21% | 0
|  | snížená | 0 |  |  | 15% | 0
|  | zákl. přenesená | 0 |  |  | 21% | 0
|  | sníž. přenesená | 0 |  |  | 15% | 0
|  | nulová | 0 |  |  | 0% | 0
| Cena s DPH |  |  | v | CZK |  | 0
| Projektant |  |  | Zpracovatel
| Datum a podpis: |  | Razítko | Datum a podpis: |  |  | Razítko
| Objednavatel |  |  | Uchazeč
| Datum a podpis: |  | Razítko | Datum a podpis: |  |  | Razítko
REKAPITULACE ČLENĚNÍ SOUPISU PRACÍ
Stavba:
Oprava trati v úseku Kojetín - Valašské Meziříčí
Objekt:
SO02 - Oprava přejezdu P7248 (km 13,945)
Místo: |  |  | Hulín |  |  | Datum: | 1. 3. 2021
Zadavatel: |  |  | Správa železnic, státní organizace |  |  | Projektant:
Uchazeč: |  |  | Vyplň údaj |  |  | Zpracovatel: | Jiří Vendel
Kód dílu - Popis | [6 empty] | Cena celkem [CZK]
Náklady ze soupisu prací | [6 empty] | 0 | [11 empty] | -1
| HSV - Práce a dodávky HSV | [5 empty] | 0
| 5 - Komunikace pozemní | [5 empty] | 0
| M - Dodávky materiálu | [5 empty] | 0
| OST - Ostatní | [5 empty] | 0
SOUPIS PRACÍ
Stavba:
Oprava trati v úseku Kojetín - Valašské Meziříčí
Objekt:
SO02 - Oprava přejezdu P7248 (km 13,945)
Místo: |  |  | Hulín |  |  | Datum: | 1. 3. 2021
Zadavatel: |  |  | Správa železnic, státní organizace |  |  | Projektant:
Uchazeč: |  |  | Vyplň údaj |  |  | Zpracovatel: | Jiří Vendel
PČ | Typ | Kód | Popis | MJ | Množství | J.cena [CZK] | Cena celkem [CZK] | Cenová soustava |  | DPH | J. Nh [h] | Nh celkem [h] | J. hmotnost [t] | Hmotnost celkem [t] | J. suť [t] | Suť Celkem [t]
Náklady soupisu celkem | [6 empty] | 0 |  |  |  |  | 0 |  | 204.0172 |  | 0 |  | D | -1 | [13 empty] | 0
| D | HSV | Práce a dodávky HSV |  |  |  | 0 |  |  |  |  | 0 |  | 0 |  | 0 | 1 | D | 0 |  |  |  | ROZPOCET | [9 empty] | 0
| D | 5 | Komunikace pozemní |  |  |  | 0 |  |  |  |  | 0 |  | 0 |  | 0 | 1 | D | 1 |  |  |  | ROZPOCET | [9 empty] | 0
1 | K | 5905035020 | Výměna KL malou těžící mechanizací mimo lavičku lože zapuštěné | m3 | 9.72 |  | 0 |  |  | základní |  | 0 | 0 | 0 | 0 | 0 | 4 | K | 2 |  |  |  | ROZPOCET |  |  |  | 0 | 0 | 0 | 0 | 0 | 1 | 0 | 4 | -1700916707
| PP |  | Výměna KL malou těžící mechanizací mimo lavičku lože zapuštěné. Poznámka: 1. V cenách jsou započteny náklady na odtěžení KL s použitím minirypadla, rozprostření výzisku na terén nebo naložení na dopravní prostředek, přehození kameniva, úprava KL do profilu a jeho případné snížení pod patou kolejnice. U výměny KL v celém profilu je v ceně započteno případné uvolnění, posun a dotažení pražce. 2. V cenách nejsou obsaženy náklady na podbití pražce, dodávku a doplnění kameniva. | [14 empty] | PP | 2
| VV | výměna_KL | 0,45*(0,6-0,24)*2,4*25 "25 kastlů |  | 9.72 | [12 empty] | VV | 2 | 2 | True | 1 | ROZPOCET
2 | K | 5905105030 | Doplnění KL kamenivem souvisle strojně v koleji | m3 | 127.44 |  | 0 |  |  | základní |  | 0 | 0 | 0 | 0 | 0 | 4 | K | 2 |  |  |  | ROZPOCET |  |  |  | 0 | 0 | 0 | 0 | 0 | 1 | 0 | 4 | -972252860
| PP |  | Doplnění KL kamenivem souvisle strojně v koleji. Poznámka: 1. V cenách jsou započteny náklady na doplnění kameniva ojediněle ručně vidlemi a/nebo souvisle strojně z výsypných vozů případně nakladačem. 2. V cenách nejsou obsaženy náklady na dodávku kameniva. | [14 empty] | PP | 2
| VV | dopl_KL | GPK*1000*3,6*0,03+výměna_KL |  | 127.44 | [12 empty] | VV | 2 | 2 | True | 1 | ROZPOCET
3 | K | 5907015390 | Ojedinělá výměna kolejnic současně s výměnou kompletů a pryžové podložky tv. R65 rozdělení "c" | m | 50 |  | 0 |  |  | základní |  | 0 | 0 | 0 | 0 | 0 | 4 | K | 2 |  |  |  | ROZPOCET |  |  |  | 0 | 0 | 0 | 0 | 0 | 1 | 0 | 4 | 701289875
| PP |  | Ojedinělá výměna kolejnic současně s výměnou kompletů a pryžové podložky tv. R65 rozdělení "c". Poznámka: 1. V cenách jsou započteny náklady na demontáž upevňovadel, výměnu kolejnic, dílů a součástí, úpravu dilatačních spár, pryžových podložek, montáž upevňovadel, zřízení nebo demontáž prozatímních styků a ošetření součástí mazivem. 2. V cenách nejsou započteny náklady na dělení kolejnic, zřízení svaru, demontáž nebo montáž styků. | [14 empty] | PP | 2
4 | K | 5907050110 | Dělení kolejnic kyslíkem soustavy UIC60 nebo R65 | kus | 4 |  | 0 |  |  | základní |  | 0 | 0 | 0 | 0 | 0 | 4 | K | 2 |  |  |  | ROZPOCET |  |  |  | 0 | 0 | 0 | 0 | 0 | 1 | 0 | 4 | -697460888
| PP |  | Dělení kolejnic kyslíkem soustavy UIC60 nebo R65. Poznámka: 1. V cenách jsou započteny náklady na manipulaci, podložení, označení a provedení řezu kolejnice. | [14 empty] | PP | 2
5 | K | 5908050010 | Výměna upevnění podkladnicového komplety a pryžová podložka | úl.pl. | 102 |  | 0 |  |  | základní |  | 0 | 0 | 0 | 0 | 0 | 4 | K | 2 |  |  |  | ROZPOCET |  |  |  | 0 | 0 | 0 | 0 | 0 | 1 | 0 | 4 | 1801530493
| PP |  | Výměna upevnění podkladnicového komplety a pryžová podložka. Poznámka: 1. V cenách jsou započteny náklady na demontáž, výměnu a montáž, ošetření součástí mazivem a naložení výzisku na dopravní prostředek. 2. V cenách nejsou obsaženy náklady na vrtání pražce a dodávku materiálu. | [14 empty] | PP | 2
| VV |  | (25+26)*2 "51 pražců s pružným upevněním |  | 102 | [12 empty] | VV | 2 | 2 | True | 1 | ROZPOCET
6 | K | 5909032020 | Přesná úprava GPK koleje směrové a výškové uspořádání pražce betonové | km | 1.09 |  | 0 |  |  | základní |  | 0 | 0 | 0 | 0 | 0 | 4 | K | 2 |  |  |  | ROZPOCET |  |  |  | 0 | 0 | 0 | 0 | 0 | 1 | 0 | 4 | -553236093
| PP |  | Přesná úprava GPK koleje směrové a výškové uspořádání pražce betonové. Poznámka: 1. V cenách jsou započteny náklady na úpravu směrového a výškového uspořádání strojní linkou ASP s přesným zaměřením její prostorové polohy, úpravu KL pluhem a měření mezních stavebních odchylek dle ČSN, měření technologických veličin a předání tištěných výstupů objednateli. 2. V cenách nejsou obsaženy náklady na zaměření APK, doplnění a dodávku kameniva a snížení KL pod patou kolejnice. | [14 empty] | PP | 2
| VV | GPK | 1,09 "km 13,430 – 14,528 (odečteno 8 m na přejezd P7247) |  | 1.09 | [12 empty] | VV | 2 | 2 | True | 1 | ROZPOCET
7 | K | 5910020020 | Svařování kolejnic termitem plný předehřev standardní spára svar sériový tv. R65 | svar | 4 |  | 0 |  |  | základní |  | 0 | 0 | 0 | 0 | 0 | 4 | K | 2 |  |  |  | ROZPOCET |  |  |  | 0 | 0 | 0 | 0 | 0 | 1 | 0 | 4 | -1261096674
| PP |  | Svařování kolejnic termitem plný předehřev standardní spára svar sériový tv. R65. Poznámka: 1. V cenách jsou započteny náklady na vybrání kameniva z mezipražcového prostoru, demontáž upevňovadel, směrové a výškové vyrovnání kolejnic, provedení svaru, montáž upevňovadel, vizuální kontrola, měření geometrie svaru. 2. V cenách nejsou obsaženy náklady na kontrolu svaru ultrazvukem, podbití pražců a demontáž styku. | [14 empty] | PP | 2
8 | K | 5910040010 | Umožnění volné dilatace kolejnice demontáž upevňovadel bez osazení kluzných podložek rozdělení pražců "c" | m | 200 |  | 0 |  |  | základní |  | 0 | 0 | 0 | 0 | 0 | 4 | K | 2 |  |  |  | ROZPOCET |  |  |  | 0 | 0 | 0 | 0 | 0 | 1 | 0 | 4 | 1341329003
| PP |  | Umožnění volné dilatace kolejnice demontáž upevňovadel bez osazení kluzných podložek rozdělení pražců "c". Poznámka: 1. V cenách jsou započteny náklady na uvolnění, demontáž a rovnoměrné prodloužení nebo zkrácení kolejnice, vyznačení značek a vedení dokumentace. 2. V cenách nejsou obsaženy náklady na demontáž kolejnicových spojek. | [14 empty] | PP | 2
| VV |  | 4*50 |  | 200 | [12 empty] | VV | 2 | 2 | True | 1 | ROZPOCET
9 | K | 5910040110 | Umožnění volné dilatace kolejnice montáž upevňovadel bez odstranění kluzných podložek rozdělení pražců "c" | m | 200 |  | 0 |  |  | základní |  | 0 | 0 | 0 | 0 | 0 | 4 | K | 2 |  |  |  | ROZPOCET |  |  |  | 0 | 0 | 0 | 0 | 0 | 1 | 0 | 4 | -149707640
| PP |  | Umožnění volné dilatace kolejnice montáž upevňovadel bez odstranění kluzných podložek rozdělení pražců "c". Poznámka: 1. V cenách jsou započteny náklady na uvolnění, demontáž a rovnoměrné prodloužení nebo zkrácení kolejnice, vyznačení značek a vedení dokumentace. 2. V cenách nejsou obsaženy náklady na demontáž kolejnicových spojek. | [14 empty] | PP | 2
| VV |  | 4*50 |  | 200 | [12 empty] | VV | 2 | 2 | True | 1 | ROZPOCET
10 | K | 5913035210 | Demontáž celopryžové přejezdové konstrukce silně zatížené v koleji část vnější a vnitřní bez závěrných zídek | m | 13.2 |  | 0 |  |  | základní |  | 0 | 0 | 0 | 0 | 0 | 4 | K | 2 |  |  |  | ROZPOCET |  |  |  | 0 | 0 | 0 | 0 | 0 | 1 | 0 | 4 | -331591612
| PP |  | Demontáž celopryžové přejezdové konstrukce silně zatížené v koleji část vnější a vnitřní bez závěrných zídek. Poznámka: 1. V cenách jsou započteny náklady na demontáž konstrukce, naložení na dopravní prostředek. | [14 empty] | PP | 2
| VV |  | 22*0,6 |  | 13.2 | [12 empty] | VV | 2 | 2 | True | 1 | ROZPOCET
11 | K | 5913040210 | Montáž celopryžové přejezdové konstrukce silně zatížené v koleji část vnější a vnitřní bez závěrných zídek | m | 13.2 |  | 0 |  |  | základní |  | 0 | 0 | 0 | 0 | 0 | 4 | K | 2 |  |  |  | ROZPOCET |  |  |  | 0 | 0 | 0 | 0 | 0 | 1 | 0 | 4 | -1606083233
| PP |  | Montáž celopryžové přejezdové konstrukce silně zatížené v koleji část vnější a vnitřní bez závěrných zídek. Poznámka: 1. V cenách jsou započteny náklady na montáž konstrukce. 2. V cenách nejsou obsaženy náklady na dodávku materiálu. | [14 empty] | PP | 2
| VV |  | 22*0,6 |  | 13.2 | [12 empty] | VV | 2 | 2 | True | 1 | ROZPOCET
| D | M | Dodávky materiálu |  |  |  | 0 |  |  |  |  | 0 |  | 204.0172 |  | 0 | 3 | D | 0 |  |  |  | ROZPOCET | [9 empty] | 0
12 | M | 5955101005 | Kamenivo drcené štěrk frakce 31,5/63 třídy min. BII | t | 203.904 |  | 0 |  |  | základní |  | 0 | 1 | 203.904 | 0 | 0 | 8 | M | 1 |  |  |  | ROZPOCET |  |  |  | 0 | 0 | 0 | 0 | 0 | 1 | 0 | 4 | -1202179683
| PP |  | Kamenivo drcené štěrk frakce 31,5/63 třídy min. BII | [14 empty] | PP | 1
| VV | štěrk | dopl_KL*1,6 |  | 203.904 | [12 empty] | VV | 1 | 2 | True | 1 | ROZPOCET
13 | M | 5958125010 | Komplety s antikorozní úpravou ŽS 4 (svěrka ŽS4, šroub RS 1, matice M24, podložka Fe6) | kus | 92 |  | 0 |  |  | základní |  | 0 | 0.00123 | 0.11316 | 0 | 0 | 8 | M | 1 |  |  |  | ROZPOCET |  |  |  | 0 | 0 | 0 | 0 | 0 | 1 | 0 | 4 | 1761518587
| PP |  | Komplety s antikorozní úpravou ŽS 4 (svěrka ŽS4, šroub RS 1, matice M24, podložka Fe6) | [14 empty] | PP | 1
| VV |  | 23*4 |  | 92 | [12 empty] | VV | 1 | 2 | True | 1 | ROZPOCET
14 | M | 5963101050 | Přejezd celopryžový Strail spínací táhlo střední 1200 mm | kus | 4 |  | 0 |  |  | základní |  | 0 | 0 | 0 | 0 | 0 | 8 | M | 1 |  |  |  | ROZPOCET |  |  |  | 0 | 0 | 0 | 0 | 0 | 1 | 0 | 4 | -1175080380
| PP |  | Přejezd celopryžový Strail spínací táhlo střední 1200 mm | [14 empty] | PP | 1
15 | M | 5963101085 | Přejezd celopryžový Strail spínací táhlo 1200 mm | kus | 40 |  | 0 |  |  | základní |  | 0 | 0 | 0 | 0 | 0 | 8 | M | 1 |  |  |  | ROZPOCET |  |  |  | 0 | 0 | 0 | 0 | 0 | 1 | 0 | 4 | 1326965016
| PP |  | Přejezd celopryžový Strail spínací táhlo 1200 mm | [14 empty] | PP | 1
16 | M | 5963101035 | Přejezd celopryžový Strail panel vnitřní | kus | 22 |  | 0 |  |  | základní |  | 0 | 0 | 0 | 0 | 0 | 8 | M | 1 |  |  |  | ROZPOCET |  |  |  | 0 | 0 | 0 | 0 | 0 | 1 | 0 | 4 | 1099734388
| PP |  | Přejezd celopryžový Strail panel vnitřní | [14 empty] | PP | 1
| D | OST | Ostatní |  |  |  | 0 |  |  |  |  | 0 |  | 0 |  | 0 | 4 | D | 0 |  |  |  | ROZPOCET | [9 empty] | 0
17 | K | 9902100400 | Doprava obousměrná (např. dodávek z vlastních zásob zhotovitele nebo objednatele nebo výzisku) mechanizací o nosnosti přes 3,5 t sypanin (kameniva, písku, suti, dlažebních kostek, atd.) do 40 km – ŠTĚRK | t | 203.904 |  | 0 |  |  | základní |  | 0 | 0 | 0 | 0 | 0 | 512 | K | 1 |  |  |  | ROZPOCET |  |  |  | 0 | 0 | 0 | 0 | 0 | 1 | 0 | 512 | -158878853
| PP |  | Doprava obousměrná (např. dodávek z vlastních zásob zhotovitele nebo objednatele nebo výzisku) mechanizací o nosnosti přes 3,5 t sypanin (kameniva, písku, suti, dlažebních kostek, atd.) do 40 km Poznámka: 1. Ceny jsou určeny pro dopravu silničními i kolejovými vozidly.2. V cenách obousměrné dopravy jsou započteny náklady na přepravu materiálu na místo určení včetně složení, poplatku za použití dopravní cesty a zpáteční cesty nenaloženého dopravního prostředku. | [14 empty] | PP | 1
| VV |  | štěrk |  | 203.904 | [12 empty] | VV | 1 | 2 | True | 1 | ROZPOCET
19 | K | 9902400600 | Doprava jednosměrná (např. nakupovaného materiálu) mechanizací o nosnosti přes 3,5 t objemnějšího kusového materiálu (prefabrikátů, stožárů, výhybek, rozvaděčů, vybouraných hmot atd.) do 80 km – STRAIL | t | 17 |  | 0 |  |  | základní |  | 0 | 0 | 0 | 0 | 0 | 512 | K | 1 |  |  |  | ROZPOCET |  |  |  | 0 | 0 | 0 | 0 | 0 | 1 | 0 | 512 | -925517177
| PP |  | Doprava jednosměrná (např. nakupovaného materiálu) mechanizací o nosnosti přes 3,5 t objemnějšího kusového materiálu (prefabrikátů, stožárů, výhybek, rozvaděčů, vybouraných hmot atd.) do 80 km Poznámka: 1. Ceny jsou určeny pro dopravu silničními i kolejovými vozidly.2. V cenách jednosměrné dopravy jsou započteny náklady na přepravu materiálu na místo určení včetně složení a poplatku za použití dopravní cesty. Tyto položky se použijí i v případě, kdy se předpokládá, že dopravní prostředek bude naložen i na zpáteční cestě. V tomto případě se použijí položky pro každý směr samostatně (např. doprava materiálu na stavbu a odvoz výzisku nebo suti ze stavby). | [14 empty] | PP | 1
| VV |  | 17 "500 km x 35 Kč/km |  | 17 | [12 empty] | VV | 1 | 2 | True | 1 | ROZPOCET
18 | K | 9903200100 | Přeprava mechanizace na místo prováděných prací o hmotnosti přes 12 t přes 50 do 100 km | kus | 3 |  | 0 |  |  | základní |  | 0 | 0 | 0 | 0 | 0 | 512 | K | 1 |  |  |  | ROZPOCET |  |  |  | 0 | 0 | 0 | 0 | 0 | 1 | 0 | 512 | -396051963
| PP |  | Přeprava mechanizace na místo prováděných prací o hmotnosti přes 12 t přes 50 do 100 km . Poznámka: 1. Ceny jsou určeny pro dopravu mechanizmů na místo prováděných prací po silnici i po kolejích.2. V ceně jsou započteny i náklady na zpáteční cestu dopravního prostředku. Měrnou jednotkou je kus přepravovaného stroje. | [14 empty] | PP | 1
| VV |  | 3"ASP, SSP, bagr |  | 3 | [12 empty] | VV | 1 | 2 | True | 1 | ROZPOCET

## VON - Vedlejší a ostatní ...
{3e16e897-eb0a-42a4-ac68-ee477f35831c}
2
| KRYCÍ LIST SOUPISU PRACÍ | [7 empty] | v --- níže se nacházejí doplnkové a pomocné údaje k sestavám --- v | [8 empty] | False
Stavba:
Oprava trati v úseku Kojetín - Valašské Meziříčí
Objekt:
VON - Vedlejší a ostatní náklady
| KSO: |  |  |  |  | CC-CZ:
| Místo: |  | Kroměříž – Kojetín |  |  | Datum: | 1. 3. 2021
| Zadavatel: |  |  |  |  | IČ: | 70994234
|  | Správa železnic, státní organizace |  |  |  | DIČ:
| Uchazeč: |  |  |  |  | IČ: | Vyplň údaj
|  | Vyplň údaj |  |  |  | DIČ: | Vyplň údaj
| Projektant: |  |  |  |  | IČ:
DIČ:
| Zpracovatel: |  |  |  |  | IČ:
|  | Jiří Vendel |  |  |  | DIČ:
Poznámka:
| Cena bez DPH | [5 empty] | 0
|  |  | Základ daně |  |  | Sazba daně | Výše daně
| DPH | základní | 0 |  |  | 21% | 0
|  | snížená | 0 |  |  | 15% | 0
|  | zákl. přenesená | 0 |  |  | 21% | 0
|  | sníž. přenesená | 0 |  |  | 15% | 0
|  | nulová | 0 |  |  | 0% | 0
| Cena s DPH |  |  | v | CZK |  | 0
| Projektant |  |  | Zpracovatel
| Datum a podpis: |  | Razítko | Datum a podpis: |  |  | Razítko
| Objednavatel |  |  | Uchazeč
| Datum a podpis: |  | Razítko | Datum a podpis: |  |  | Razítko
REKAPITULACE ČLENĚNÍ SOUPISU PRACÍ
Stavba:
Oprava trati v úseku Kojetín - Valašské Meziříčí
Objekt:
VON - Vedlejší a ostatní náklady
Místo: |  |  | Kroměříž – Kojetín |  |  | Datum: | 1. 3. 2021
Zadavatel: |  |  | Správa železnic, státní organizace |  |  | Projektant:
Uchazeč: |  |  | Vyplň údaj |  |  | Zpracovatel: | Jiří Vendel
Kód dílu - Popis | [6 empty] | Cena celkem [CZK]
Náklady ze soupisu prací | [6 empty] | 0 | [11 empty] | -1
| VRN - Vedlejší rozpočtové náklady | [5 empty] | 0
SOUPIS PRACÍ
Stavba:
Oprava trati v úseku Kojetín - Valašské Meziříčí
Objekt:
VON - Vedlejší a ostatní náklady
Místo: |  |  | Kroměříž – Kojetín |  |  | Datum: | 1. 3. 2021
Zadavatel: |  |  | Správa železnic, státní organizace |  |  | Projektant:
Uchazeč: |  |  | Vyplň údaj |  |  | Zpracovatel: | Jiří Vendel
PČ | Typ | Kód | Popis | MJ | Množství | J.cena [CZK] | Cena celkem [CZK] | Cenová soustava |  | DPH | J. Nh [h] | Nh celkem [h] | J. hmotnost [t] | Hmotnost celkem [t] | J. suť [t] | Suť Celkem [t]
Náklady soupisu celkem | [6 empty] | 0 |  |  |  |  | 0 |  | 0 |  | 0 |  | D | -1 | [10 empty] | 0
| D | VRN | Vedlejší rozpočtové náklady |  |  |  | 0 |  |  |  |  | 0 |  | 0 |  | 0 | 5 | D | 0 |  |  |  | ROZPOCET | [6 empty] | 0
1 | K | 033111001 | Provozní vlivy Výluka silničního provozu se zajištěním objížďky | Kč | 2 |  | 0 |  |  | základní |  | 0 | 0 | 0 | 0 | 0 | 4 | K | 1 |  |  |  | ROZPOCET | 0 | 0 | 0 | 0 | 0 | 1 | 0 | 4 | 109660563
| PP |  | Provozní vlivy Výluka silničního provozu se zajištěním objížďky | [14 empty] | PP | 1
| VV |  | 2 "P7233, P7248 |  | 2 | [12 empty] | VV | 1 | 2 | True | 1 | ROZPOCET
2 | K | 033131001 | Provozní vlivy Organizační zajištění prací při zřizování a udržování BK kolejí a výhybek | m | 125 |  | 0 |  |  | základní |  | 0 | 0 | 0 | 0 | 0 | 4 | K | 1 |  |  |  | ROZPOCET | 0 | 0 | 0 | 0 | 0 | 1 | 0 | 4 | -1040697769
| PP |  | Provozní vlivy Organizační zajištění prací při zřizování a udržování BK kolejí a výhybek - Organizační zajištění prací při zřizování a udržování bezstykové koleje podle př. S3/2, zejména technologická příprava pořízení schématu a projednání postupu, kontrola připravenosti a řízení postupu prací, předání prací a dokladů objednateli. | [14 empty] | PP | 1
| VV |  | 25+2*50 "přejezd P7248 |  | 125 | [12 empty] | VV | 1 | 2 | True | 1 | ROZPOCET
3 | K | 034111001 | Další náklady na pracovníky Zákonné příplatky ke mzdě za práci o sobotách, nedělích a státem uznaných svátcích | Kč/hod | 160 |  | 0 |  |  | základní |  | 0 | 0 | 0 | 0 | 0 | 4 | K | 1 |  |  |  | ROZPOCET | 0 | 0 | 0 | 0 | 0 | 1 | 0 | 4 | -702858522
| PP |  | Další náklady na pracovníky Zákonné příplatky ke mzdě za práci o sobotách, nedělích a státem uznaných svátcích | [14 empty] | PP | 1
| VV |  | 10*8*2 |  | 160 | [12 empty] | VV | 1 | 2 | True | 1 | ROZPOCET

## Seznam figur
SEZNAM FIGUR
Kód: | A35
Stavba: | Oprava trati v úseku Kojetín - Valašské Meziříčí
Datum: | 1. 3. 2021
Kód | Popis | MJ | Výměra
SO01 | Výměna kolejnic Hradisko – Postoupky
AB_nový |  |  | 2.88
AB_nový | živice_odpad*0,1*2,4 |  | 2.88
Použití figury:
5963146000 | Asfaltový beton ACO 11S 50/70 střednězrnný-obrusná vrstva | t | 2.88
9902100200 | Doprava obousměrná (např. dodávek z vlastních zásob zhotovitele nebo objednatele nebo výzisku) mechanizací o nosnosti přes 3,5 t sypanin (kameniva, písku, suti, dlažebních kostek, atd.) do 20 km – AB | t | 5.76
AB_suť |  |  | 2.88
AB_suť | živice_odpad*0,1*2,4 |  | 2.88
Použití figury:
9909000100 | Poplatek za uložení suti nebo hmot na oficiální skládku | t | 2.88
9902100200 | Doprava obousměrná (např. dodávek z vlastních zásob zhotovitele nebo objednatele nebo výzisku) mechanizací o nosnosti přes 3,5 t sypanin (kameniva, písku, suti, dlažebních kostek, atd.) do 20 km – AB | t | 5.76
dělení_AB |  |  | 12
dělení_AB | 3*2*2 "2 přejezdy a 2 řezech |  | 12
Použití figury:
5913235010 | Dělení AB komunikace řezáním hloubky do 10 cm | m | 12
5963155005 | Asfaltová páska těsnící | m | 12
doměry |  |  | 225.6
| ((6177-4860)-(R65_75m*75)/2-4,0-3,5-12,7)*2 "doměry |  | 43.6
| (9+25+25+7+25)*2 "km 6,497 – 6,592 dl. 25 m - 4,0 m LIS |  | 182
doměry | Součet |  | 225.6
Použití figury:
5907020465 | Souvislá výměna kolejnic současně s výměnou pryžové podložky tv. R65 rozdělení "c" – dl. 25 m + doměry | m | 225.6
5907045110 | Příplatek za obtížnost při výměně kolejnic na rozponových podkladnicích tv. R65 | m | 2775.6
dopl_KL |  |  | 291.564
dopl_KL | GPK*1000*3,6*0,03+KL_přejezdy_most |  | 291.564
Použití figury:
5905105030 | Doplnění KL kamenivem souvisle strojně v koleji | m3 | 291.564
5955101005 | Kamenivo drcené štěrk frakce 31,5/63 třídy min. BII | t | 564.077
GPK |  |  | 2.135
GPK | (6,885-4,750) |  | 2.135
Použití figury:
5909032020 | Přesná úprava GPK koleje směrové a výškové uspořádání pražce betonové | km | 2.135
5905105030 | Doplnění KL kamenivem souvisle strojně v koleji | m3 | 291.564
KL_přejezdy_most |  |  | 60.984
| ((3,8*0,3+3,6*0,15)*10-15*0,25*0,15*2,6)*2 "2 přejezdy |  | 30.675
| 4,5*0,45*16-24*2,42*0,24*0,15 "výměna KL na mostě v km 5,634 |  | 30.309
KL_přejezdy_most | Součet |  | 60.984
Použití figury:
5905035120 | Výměna KL malou těžící mechanizací včetně lavičky pod ložnou plochou pražce lože zapuštěné | m3 | 60.984
5905105030 | Doplnění KL kamenivem souvisle strojně v koleji | m3 | 291.564
5955101005 | Kamenivo drcené štěrk frakce 31,5/63 třídy min. BII | t | 564.077
R65_75m |  |  | 34
R65_75m | 34 |  | 34
Použití figury:
5957104045 | Kolejnicové pásy třídy R260 tv. R65 délky 75 metrů – dodávka SPRÁVY ŽELEZNIC | kus | 34
5907020465 | Souvislá výměna kolejnic současně s výměnou pryžové podložky tv. R65 rozdělení "c" – dl. 25 m + doměry | m | 225.6
5907025465 | Výměna kolejnicových pásů současně s výměnou pryžové podložky tv. R65 rozdělení "c" – dl. 75 m | m | 2550
5907045110 | Příplatek za obtížnost při výměně kolejnic na rozponových podkladnicích tv. R65 | m | 2775.6
9902200100 | Doprava obousměrná (např. dodávek z vlastních zásob zhotovitele nebo objednatele nebo výzisku) mechanizací o nosnosti přes 3,5 t objemnějšího kusového materiálu (prefabrikátů, stožárů, výhybek, rozvaděčů, vybouraných hmot atd.) do 10 km – SLOŽENÍ KOLEJNIC | t | 175.149
styk |  |  | 38
styk | 36+2 "km 4,860 – 6,117 + km 6,497 – 6,592 |  | 38
Použití figury:
5908010020 | Zřízení kolejnicového styku bez rozřezu tv. R65 | styk | 38
5907055030 | Vrtání kolejnic otvor o průměru přes 23 mm | kus | 152
štěrk |  |  | 564.077
štěrk | (KL_přejezdy_most+dopl_KL)*1,6 |  | 564.077
Použití figury:
5955101005 | Kamenivo drcené štěrk frakce 31,5/63 třídy min. BII | t | 564.077
9902100400 | Doprava obousměrná (např. dodávek z vlastních zásob zhotovitele nebo objednatele nebo výzisku) mechanizací o nosnosti přes 3,5 t sypanin (kameniva, písku, suti, dlažebních kostek, atd.) do 40 km – ŠTĚRK | t | 564.077
živice_odpad |  |  | 12
živice_odpad | 3*2*2 "živice na přejezdu P7238 |  | 12
Použití figury:
5913240010 | Odstranění AB komunikace odtěžením nebo frézováním hloubky do 10 cm | m2 | 12
9909000100 | Poplatek za uložení suti nebo hmot na oficiální skládku | t | 2.88
5963146000 | Asfaltový beton ACO 11S 50/70 střednězrnný-obrusná vrstva | t | 2.88
SO02 | Oprava přejezdu P7248 (km 13,945)
dopl_KL |  |  | 127.44
dopl_KL | GPK*1000*3,6*0,03+výměna_KL |  | 127.44
Použití figury:
5905105030 | Doplnění KL kamenivem souvisle strojně v koleji | m3 | 127.44
5955101005 | Kamenivo drcené štěrk frakce 31,5/63 třídy min. BII | t | 203.904
GPK |  |  | 1.09
GPK | 1,09 "km 13,430 – 14,528 (odečteno 8 m na přejezd P7247) |  | 1.09
Použití figury:
5909032020 | Přesná úprava GPK koleje směrové a výškové uspořádání pražce betonové | km | 1.09
5905105030 | Doplnění KL kamenivem souvisle strojně v koleji | m3 | 127.44
R65_75m |  |  | 36
štěrk |  |  | 203.904
štěrk | dopl_KL*1,6 |  | 203.904
Použití figury:
5955101005 | Kamenivo drcené štěrk frakce 31,5/63 třídy min. BII | t | 203.904
9902100400 | Doprava obousměrná (např. dodávek z vlastních zásob zhotovitele nebo objednatele nebo výzisku) mechanizací o nosnosti přes 3,5 t sypanin (kameniva, písku, suti, dlažebních kostek, atd.) do 40 km – ŠTĚRK | t | 203.904
výměna_KL |  |  | 9.72
výměna_KL | 0,45*(0,6-0,24)*2,4*25 "25 kastlů |  | 9.72
Použití figury:
5905035020 | Výměna KL malou těžící mechanizací mimo lavičku lože zapuštěné | m3 | 9.72
5905105030 | Doplnění KL kamenivem souvisle strojně v koleji | m3 | 127.44