## List1
| B | C | D | E | F | G | H | I | J
Typ předem předpjatého příčného betonového pražec | Nabídková cena za 1 ks pražce bez dopravy a bez DPH | Příplatek v Kč bez DPH za alternativní vystrojení pražce pro rozšíření rozchodu koleje | Nabídková cena za 1 ks pražce bez DPH včetně dopravy na území OŘ Praha | Nabídková cena za 1 ks pražce bez DPH včetně dopravy na území OŘ Plzeň | Nabídková cena za 1 ks pražce bez DPH včetně dopravy na území OŘ Ústí nad Labem | Nabídková cena za 1 ks pražce bez DPH včetně dopravy na území OŘ Brno | Nabídková cena za 1 ks pražce bez DPH včetně dopravy na území OŘ Hradec Králové | Nabídková cena za 1 ks pražce bez DPH včetně dopravy na území OŘ Olomouc | Nabídková cena za 1 ks pražce bez DPH včetně dopravy na území OŘ Ostrava
pro pružné bezpodkladnicové upevnění, hmotnost ≈ 300 kg, délka 2,6 m, vystrojený, upevnění W 14, soustava UIC 60/S 49, úklon kolejnice 1:40
pro pružné bezpodkladnicové upevnění, hmotnost ≈ 250 kg*, délka 2,4 m, vystrojený, upevnění W 14, soustava S 49, úklon kolejnice 1:40
pro pružné bezpodkladnicové upevnění, hmotnost ≈ 300 kg, délka 2,6 m, vystrojený, upevnění FC I, soustava UIC 60, úklon kolejnice 1:40 | bar: C
pro podkladnicové upevnění, hmotnost ≈ 270 kg, délka 2,4 m, vystrojený, upevnění KS/K/Ke, soustava UIC 60/S 49, úklon úložné plochy 1:20, s nominálním rozchodem 1435 mm (alternativně nevystrojený) | bar: C
s nominálním rozchodem 1435mm a případným rozšířením rozchodu koleje Δu až +15mm v konstrukci upevnění, u typu *) pak alternativně s nominálním rozchodem koleje 1445mm.