## Kabelová listina DOÚO
Stavba: | Zřízení a rekonstrukce EOV v ŽST Červenka a Zábřeh na Moravě
Objekt: | SO 02-12-01 | Žst. Zábřeh na Moravě, přípojka VN 22kV, část SŽDC
KABELOVÁ LISTINA
číslo kabelu | Počet a provedení jader | provedení kabelu | délka (m ) | napojovací místo | připojované místo | poznámka
WL1.1 | 22kV-AXEKVCEY 70 | Al | 40 | ÚS 1 | TS-EOV
WL1.2 | 22kV-AXEKVCEY 70 | Al | 40 | ÚS 1 | TS-EOV
WL1.3 | 22kV-AXEKVCEY 70 | Al | 40 | ÚS 1 | TS-EOV
| provedení kabelu | Počet a provedení jader |  | délka kabelů celkem [m]
| Al | 22kV-AXEKVCEY 70 |  | 120

## Délky kabelů
Součet z délka (m )
provedení kabelu | Počet a provedení jader | Celkem | Počet a provedení jader
(prázdné) | (prázdné) |  | (prázdné)
(prázdné) Celkem |  |  | O-2x2,5
Cu | O-2x2,5 | 40 | O-19x1,5
| O-19x1,5 | 20 | O-7x4
| O-7x4 | 5090 | Celkový součet
Cu Celkem |  | 5150
Celkový součet |  | 5150

## List1
číslo kabelu | Počet a provedení jader | Výhybka č. | provedení kabelu | délka (m )
WL 601 | 3x240+120 |  | A | 505
WL 602.1 | O-4x10 | 1 | B | 150
WL 602.2 | O-4x10 |  | B | 10
WL 602.3 | O-4x4 |  | B | 150
WL 602.4 | O-4x4 |  | B | 10
WL 603.1 | O-4x10 | 2 | B | 155
WL 603.2 | O-4x10 |  | B | 10
WL 603.3 | O-4x4 |  | B | 155
WL 603.4 | O-4x4 |  | B | 10
WL 604.1 | O-4x10 | 3 | B | 80
WL 604.2 | O-4x10 |  | B | 10
WL 604.3 | O-4x4 |  | B | 80
WL 604.4 | O-4x4 |  | B | 10
WL 605.1 | O-4x10 | 4 | B | 10
WL 605.2 | O-4x10 |  | B | 10
WL 605.3 | O-4x4 |  | B | 10
WL 605.4 | O-4x4 |  | B | 10
WL 606.1 | O-4x6 | 5 | B | 30
WL 606.2 | O-4x6 |  | B | 10
WL 606.3 | O-4x2,5 |  | B | 30
WL 606.4 | O-4x2,5 |  | B | 10
WL 607.1 | O-4x6 | 6 | B | 60
WL 607.3 | O-4x2,5 |  | B | 60
WL 608.1 | O-4x10 | 7 | B | 110
WL 608.3 | O-4x2,5 |  | B | 110
WL 609.1 | O-4x10 | 9 | B | 110
WL 609.2 | O-4x10 |  | B | 10
WL 609.3 | O-4x4 |  | B | 110
WL 609.4 | O-4x4 |  | B | 10
WL 610 | 3x240+120 |  | A | 110
WL 611.1 | O-4x10 | 10 | B | 120
WL 611.2 | O-4x10 |  | B | 10
WL 611.3 | O-4x4 |  | B | 120
WL 611.4 | O-4x4 |  | B | 10
WL 612.1 | O-4x10 | 11 | B | 110
WL 612.2 | O-4x10 |  | B | 10
WL 612.3 | O-4x4 |  | B | 110
WL 612.4 | O-4x4 |  | B | 10
WL 613.1 | O-4x10 | 12 | B | 55
WL 613.2 | O-4x10 |  | B | 10
WL 613.3 | O-4x2,5 |  | B | 55
WL 613.4 | O-4x2,5 |  | B | 10
WL 614.1 | O-4x10 | 13 | B | 35
WL 614.2 | O-4x10 |  | B | 10
WL 614.3 | O-4x2,5 |  | B | 35
WL 614.4 | O-4x2,5 |  | B | 10
WL 615.1 | O-4x10 | 14 | B | 35
WL 615.2 | O-4x10 |  | B | 10
WL 615.3 | O-4x2,5 |  | B | 35
WL 615.4 | O-4x2,5 |  | B | 10
WL 616.1 | O-4x6 | 15 | B | 65
WL 616.2 | O-4x6 |  | B | 10
WL 616.3 | O-4x2,5 |  | B | 65
WL 616.4 | O-4x2,5 |  | B | 10
WL 617.1 | O-4x6 | 16 | B | 55
WL 617.2 | O-4x6 |  | B | 10
WL 617.3 | O-4x2,5 |  | B | 55
WL 617.4 | O-4x2,5 |  | B | 10
WL 618.1 | O-4x16 | 17 | B | 70
WL 618.2 | O-4x16 |  | B | 10
WL 618.3 | O-4x4 |  | B | 70
WL 618.4 | O-4x4 |  | B | 10
WL 619 | 3x240+120 |  | A | 110
WS 619.1 | 2x4x1 |  | C | 10
WS 619.2 | 2x4x1 | 20 | C | 125
WS 619.3 | 2x4x1 |  | C | 10
WS 619.4 | 2x4x1 |  | C | 10
WL 620.1 | O-4x6 | 18 | B | 55
WL 620.2 | O-4x6 |  | B | 10
WL 620.3 | O-4x2,5 |  | B | 55
WL 620.4 | O-4x2,5 |  | B | 10
WL 621.1 | O-4x6 | 19 | B | 65
WL 621.2 | O-4x6 |  | B | 10
WL 621.3 | O-4x2,5 |  | B | 65
WL 621.4 | O-4x2,5 |  | B | 10
WL 622.1 | O-4x10 | 20 | B | 125
WL 622.3 | O-4x2,5 |  | B | 125
WL 623.1 | O-4x6 | 21 | B | 65
WL 623.2 | O-4x6 |  | B | 10
WL 623.3 | O-4x2,5 |  | B | 65
WL 623.4 | O-4x2,5 |  | B | 10
WL 624.1 | O-4x6 | 23 | B | 60
WL 624.2 | O-4x6 |  | B | 10
WL 624.3 | O-4x2,5 |  | B | 60
WL 624.4 | O-4x2,5 |  | B | 10
WL 625.1 | O-4x6 | 24 | B | 65
WL 625.2 | O-4x6 |  | B | 10
WL 625.3 | O-4x2,5 |  | B | 65
WL 625.4 | O-4x2,5 |  | B | 10
WL 626.1 | O-4x6 | 25 | B | 70
WL 626.2 | O-4x6 |  | B | 10
WL 626.3 | O-4x2,5 |  | B | 70
WL 626.4 | O-4x2,5 |  | B | 10
WL 627.1 | O-4x16 | 27 | B | 80
WL 627.2 | O-4x16 |  | B | 10
WL 627.3 | O-4x4 |  | B | 80
WL 627.4 | O-4x4 |  | B | 10
WL 628 | 3x240+120 |  | A | 30
WL 629.1 | O-4x6 | 29 | B | 20
WL 629.3 | O-4x2,5 |  | B | 20
WL 630.1 | O-4x10 | 38 | B | 150
WL 630.2 | O-4x10 |  | B | 10
WL 630.3 | O-4x4 |  | B | 150
WL 630.4 | O-4x4 |  | B | 10
WL 631.1 | O-4x16 | 39 | B | 150
WL 631.2 | O-4x16 |  | B | 10
WL 631.3 | O-4x6 |  | B | 150
WL 631.4 | O-4x6 |  | B | 10
WL 631.5 | O-4x6 |  | B | 10
WL 632.1 | O-4x10 | 36 | B | 75
WL 632.2 | O-4x10 |  | B | 10
WL 632.3 | O-4x4 |  | B | 75
WL 632.4 | O-4x4 |  | B | 10
WL 633.1 | O-4x10 | 44 | B | 150
WL 633.3 | O-4x4 |  | B | 150
WL 634.1 | O-4x10 | 47 | B | 170
WL 634.3 | O-4x6 |  | B | 170
WL 635 | 3x240+120 |  | A | 175
WL 636.1 | O-4x10 | 34 | B | 80
WL 636.2 | O-4x10 |  | B | 10
WL 636.3 | O-4x2,5 |  | B | 80
WL 636.4 | O-4x2,5 |  | B | 10
WL 636.5 | O-4x2,5 |  | B | 10
WL 637.1 | O-4x10 | 30 | B | 90
WL 637.2 | O-4x10 |  | B | 10
WL 637.3 | O-4x4 |  | B | 90
WL 637.4 | O-4x4 |  | B | 10
WL 637.5 | O-4x4 |  | B | 10
WL 638.1 | O-4x6 | 41 | B | 80
WL 638.2 | O-4x6 |  | B | 10
WL 638.3 | O-4x2,5 |  | B | 80
WL 638.4 | O-4x2,5 |  | B | 10
WL 639.1 | O-4x10 | 45 | B | 75
WL 639.2 | O-4x10 |  | B | 10
WL 639.3 | O-4x4 |  | B | 75
WL 639.4 | O-4x4 |  | B | 10
WL 639.5 | O-4x4 |  | B | 10
WL 640.1 | O-4x10 | 46 | B | 120
WL 640.2 | O-4x10 |  | B | 10
WL 640.3 | O-4x4 |  | B | 120
WL 640.4 | O-4x4 |  | B | 10
WL 641 | 3x240+120 |  | A | 110
WL 642.1 | O-4x10 | 51 | B | 100
WL 642.2 | O-4x10 |  | B | 10
WL 642.3 | O-4x4 |  | B | 100
WL 642.4 | O-4x4 |  | B | 10
WL 643.1 | O-4x10 | 52 | B | 40
WL 643.2 | O-4x10 |  | B | 10
WL 643.3 | O-4x4 |  | B | 40
WL 643.4 | O-4x4 |  | B | 10
WL 644.1 | O-4x16 | 53 | B | 130
WL 644.2 | O-4x16 |  | B | 10
WL 644.3 | O-4x6 |  | B | 130
WL 644.4 | O-4x6 |  | B | 10
WL 645.1 | O-4x16 | 54 | B | 140
WL 645.2 | O-4x16 |  | B | 10
WL 645.3 | O-4x6 |  | B | 140
WL 645.4 | O-4x6 |  | B | 10
WL 646.1 | O-4x10 | 55 | B | 100
WL 646.2 | O-4x10 |  | B | 10
WL 646.3 | O-4x4 |  | B | 100
WL 646.4 | O-4x4 |  | B | 10
WL 647.1 | O-4x10 | 56 | B | 90
WL 647.2 | O-4x10 |  | B | 10
WL 647.3 | O-4x4 |  | B | 90
WL 647.4 | O-4x4 |  | B | 10
WL 648.1 | O-4x16 | 63 | B | 170
WL 648.3 | O-4x6 |  | B | 170
WL 649.1 | O-4x16 | 64 | B | 195
WL 649.2 | O-4x16 |  | B | 10
WL 649.3 | O-4x6 |  | B | 195
WL 649.4 | O-4x6 |  | B | 10
WL 650 | 3x240+120 |  | A | 175
WL 651.1 | O-4x16 | 58 | B | 180
WL 651.2 | O-4x16 |  | B | 10
WL 651.3 | O-4x6 |  | B | 180
WL 651.4 | O-4x6 |  | B | 10
WL 652.1 | O-4x16 | 59 | B | 180
WL 652.2 | O-4x16 |  | B | 10
WL 652.3 | O-4x6 |  | B | 180
WL 652.4 | O-4x6 |  | B | 10
WL 653.1 | O-4x16 | 61 | B | 155
WL 653.2 | O-4x16 |  | B | 10
WL 653.3 | O-4x6 |  | B | 155
WL 653.4 | O-4x6 |  | B | 10
WL 654.1 | O-4x16 | 62 | B | 155
WL 654.2 | O-4x16 |  | B | 10
WL 654.3 | O-4x6 |  | B | 155
WL 654.4 | O-4x6 |  | B | 10
WL 655.1 | O-4x10 | 68 | B | 70
WL 655.2 | O-4x10 |  | B | 10
WL 655.3 | O-4x4 |  | B | 70
WL 655.4 | O-4x4 |  | B | 10
WL 656.1 | O-4x10 | 69 | B | 70
WL 656.2 | O-4x10 |  | B | 10
WL 656.3 | O-4x4 |  | B | 70
WL 656.4 | O-4x4 |  | B | 10
WL 657.1 | O-4x10 | 71 | B | 70
WL 657.2 | O-4x10 |  | B | 10
WL 657.3 | O-4x4 |  | B | 70
WL 657.4 | O-4x4 |  | B | 10
WL 658.1 | O-4x10 | 73 | B | 70
WL 658.2 | O-4x10 |  | B | 10
WL 658.3 | O-4x4 |  | B | 70
WL 658.4 | O-4x4 |  | B | 10
WL 659.1 | O-4x10 | 75 | B | 70
WL 659.2 | O-4x10 |  | B | 10
WL 659.3 | O-4x4 |  | B | 70
WL 659.4 | O-4x4 |  | B | 10
WL 660 | 3x240+120 |  | A | 200
WS 660.1 | 2x4x1 |  | C | 10
WS 660.2 | 2x4x1 | 78 | C | 65
WS 660.3 | 2x4x1 |  | C | 10
WS 660.4 | 2x4x1 |  | C | 10
WL 661.1 | O-4x10 | 78 | B | 65
WL 661.2 | O-4x10 |  | B | 10
WL 661.3 | O-4x4 |  | B | 65
WL 661.4 | O-4x4 |  | B | 10
WL 662.1 | O-4x10 | 79 | B | 65
WL 662.2 | O-4x10 |  | B | 10
WL 662.3 | O-4x4 |  | B | 65
WL 662.4 | O-4x4 |  | B | 10
WL 663.1 | O-4x10 | 80 | B | 60
WL 663.2 | O-4x10 |  | B | 10
WL 663.3 | O-4x4 |  | B | 60
WL 663.4 | O-4x4 |  | B | 10
WL 664.1 | O-4x6 | 81 | B | 30
WL 664.3 | O-4x2,5 |  | B | 30
WL 665.1 | O-4x6 | 82 | B | 15
WL 665.3 | O-4x2,5 |  | B | 15
WL 666.1 | O-4x10 | 201 | B | 65
WL 666.3 | O-4x4 |  | B | 65
WL 667.1 | O-4x10 | 202 | B | 70
WL 667.3 | O-4x4 |  | B | 70
WL 668 | 3x240+120 |  | A | 100
WL 669.1 | O-4x10 | 83 | B | 90
WL 669.2 | O-4x10 |  | B | 10
WL 669.3 | O-4x4 |  | B | 90
WL 669.4 | O-4x4 |  | B | 10
WL 670.1 | O-4x10 | 84 | B | 90
WL 670.2 | O-4x10 |  | B | 10
WL 670.3 | O-4x4 |  | B | 90
WL 670.4 | O-4x4 |  | B | 10
WL 671.1 | O-4x10 | 85 | B | 40
WL 671.2 | O-4x10 |  | B | 10
WL 671.3 | O-4x4 |  | B | 40
WL 671.4 | O-4x4 |  | B | 10
WL 672.1 | O-4x10 | 86 | B | 40
WL 672.2 | O-4x10 |  | B | 10
WL 672.3 | O-4x4 |  | B | 40
WL 672.4 | O-4x4 |  | B | 10
WL 673.1 | O-4x10 | 87 | B | 60
WL 673.2 | O-4x10 |  | B | 10
WL 673.3 | O-4x4 |  | B | 60
WL 673.4 | O-4x4 |  | B | 10
WL 674.1 | O-4x16 | 205 | B | 145
WL 674.3 | O-4x6 |  | B | 145
WL 675.1 | O-4x16 | 206 | B | 120
WL 675.2 | O-4x16 |  | B | 10
WL 675.3 | O-4x6 |  | B | 120
WL 675.4 | O-4x6 |  | B | 10
WL 676.1 | O-4x10 | 207 | B | 40
WL 676.2 | O-4x10 |  | B | 10
WL 676.3 | O-4x4 |  | B | 40
WL 676.4 | O-4x4 |  | B | 10
WL 677.1 | O-4x10 | 214 | B | 85
WL 677.2 | O-4x10 |  | B | 10
WL 677.3 | O-4x4 |  | B | 85
WL 677.4 | O-4x4 |  | B | 10
WL 678 | 3x240+120 |  | A | 380
WL 679.1 | O-4x16 | 88 | B | 110
WL 679.2 | O-4x16 |  | B | 10
WL 679.3 | O-4x4 |  | B | 110
WL 679.4 | O-4x4 |  | B | 10
WL 680.1 | O-4x16 | 89 | B | 120
WL 680.2 | O-4x16 |  | B | 10
WL 680.3 | O-4x6 |  | B | 120
WL 680.4 | O-4x6 |  | B | 10
WL 681.1 | O-4x10 | 90 | B | 45
WL 681.2 | O-4x10 |  | B | 10
WL 681.3 | O-4x4 |  | B | 45
WL 681.4 | O-4x4 |  | B | 10
WL 682.1 | O-4x10 | 91 | B | 50
WL 682.2 | O-4x10 |  | B | 10
WL 682.3 | O-4x4 |  | B | 50
WL 682.4 | O-4x4 |  | B | 10
WL 682.5 | O-4x4 |  | B | 10
WL 682.6 | O-4x10 |  | B | 10
WL 683.1 | O-4x10 | 92 | B | 50
WL 683.2 | O-4x10 |  | B | 10
WL 683.3 | O-4x4 |  | B | 50
WL 683.4 | O-4x4 |  | B | 10
WL 683.5 | O-4x4 |  | B | 10
WL 683.6 | O-4x10 |  | B | 10
WL 684.1 | O-4x10 | 93 | B | 40
WL 684.3 | O-4x4 |  | B | 40
WL 685 | 3x240+120 |  | A | 575
WL 686.1 | O-4x16 | 95 | B | 165
WL 686.2 | O-4x16 |  | B | 10
WL 686.3 | O-4x6 |  | B | 165
WL 686.4 | O-4x6 |  | B | 10
WL 687.1 | O-4x16 | 96 | B | 110
WL 687.3 | O-4x6 |  | B | 110
WL 688.1 | O-4x10 | 100 | B | 75
WL 688.2 | O-4x10 |  | B | 10
WL 688.3 | O-4x4 |  | B | 75
WL 688.4 | O-4x4 |  | B | 10
WL 689.1 | O-4x16 | 101 | B | 60
WL 689.2 | O-4x16 |  | B | 10
WL 689.3 | O-4x6 |  | B | 60
WL 689.4 | O-4x6 |  | B | 10
WL 689.5 | O-4x6 |  | B | 10
WL 689.6 | O-4x16 |  | B | 10
WL 690.1 | O-4x16 | 102 | B | 50
WL 690.2 | O-4x16 |  | B | 10
WL 690.3 | O-4x6 |  | B | 50
WL 690.4 | O-4x6 |  | B | 10
WL 690.5 | O-4x6 |  | B | 10
WL 690.6 | O-4x16 |  | B | 10
WL 691.1 | O-4x10 | 104 | B | 50
WL 691.2 | O-4x10 |  | B | 10
WL 691.3 | O-4x4 |  | B | 50
WL 691.4 | O-4x4 |  | B | 10
WL 692 | 3x240+120 |  | A | 510
WL 693.1 | O-4x6 | 106 | B | 20
WL 693.2 | O-4x6 |  | B | 10
WL 693.3 | O-4x2,5 |  | B | 20
WL 693.4 | O-4x2,5 |  | B | 10
WL 694.1 | O-4x10 | 289 | B | 45
WL 694.2 | O-4x10 |  | B | 10
WL 694.3 | O-4x4 |  | B | 45
WL 694.4 | O-4x4 |  | B | 10
WL 695.1 | O-4x16 | 291 | B | 150
WL 695.2 | O-4x16 |  | B | 10
WL 695.3 | O-4x6 |  | B | 150
WL 695.4 | O-4x6 |  | B | 10
WL 696.1 | O-4x16 | 110 | B | 160
WL 696.2 | O-4x16 |  | B | 10
WL 696.3 | O-4x6 |  | B | 160
WL 696.4 | O-4x6 |  | B | 10
WL 697.1 | O-4x16 | 108 | B | 150
WL 697.2 | O-4x16 |  | B | 10
WL 697.3 | O-4x6 |  | B | 150
WL 697.4 | O-4x6 |  | B | 10
WL 697.5 | O-4x6 |  | B | 10
WL 698.1 | O-4x16 | 294 | B | 170
WL 698.2 | O-4x16 |  | B | 10
WL 698.3 | O-4x6 |  | B | 170
WL 698.4 | O-4x6 |  | B | 10
WL 699 | 3x240+120 |  | A | 150
WL 700.1 | O-4x16 | 111 | B | 190
WL 700.2 | O-4x16 |  | B | 10
WL 700.3 | O-4x4 |  | B | 190
WL 700.4 | O-4x4 |  | B | 10
WL 701.1 | O-4x16 | 112 | B | 200
WL 701.2 | O-4x16 |  | B | 10
WL 701.3 | O-4x6 |  | B | 200
WL 701.4 | O-4x6 |  | B | 10
WL 702.1 | O-4x10 | 113 | B | 70
WL 702.2 | O-4x10 |  | B | 10
WL 702.3 | O-4x4 |  | B | 70
WL 702.4 | O-4x4 |  | B | 10
WL 703.1 | O-4x16 | 114 | B | 120
WL 703.2 | O-4x16 |  | B | 10
WL 703.3 | O-4x6 |  | B | 120
WL 703.4 | O-4x6 |  | B | 10
WL 703.5 | O-4x6 |  | B | 10
WL 704.1 | O-4x10 | 115 | B | 80
WL 704.2 | O-4x10 |  | B | 10
WL 704.3 | O-4x4 |  | B | 80
WL 704.4 | O-4x4 |  | B | 10
WL 705.1 | O-4x16 | 116 | B | 80
WL 705.2 | O-4x16 |  | B | 10
WL 705.3 | O-4x4 |  | B | 80
WL 705.4 | O-4x4 |  | B | 10
WL 706.1 | O-4x16 | 117 | B | 100
WL 706.2 | O-4x16 |  | B | 10
WL 706.3 | O-4x4 |  | B | 100
WL 706.4 | O-4x4 |  | B | 10
WL 707.1 | O-4x16 | 118 | B | 130
WL 707.2 | O-4x16 |  | B | 10
WL 707.3 | O-4x6 |  | B | 130
WL 707.4 | O-4x6 |  | B | 10
WL 707.5 | O-4x6 |  | B | 10
WL 708 | 3x240+120 |  | A | 110
WS 708.1 | 2x4x1 |  | C | 10
WS 708.2 | 2x4x1 | 128 | C | 330
WS 708.3 | 2x4x1 |  | C | 10
WS 708.4 | 2x4x1 |  | C | 10
WL 709.1 | O-4x16 | 119 | B | 150
WL 709.2 | O-4x16 |  | B | 10
WL 709.3 | O-4x4 |  | B | 150
WL 709.4 | O-4x4 |  | B | 10
WL 710.1 | O-4x16 | 120 | B | 170
WL 710.2 | O-4x16 |  | B | 10
WL 710.3 | O-4x6 |  | B | 170
WL 710.4 | O-4x6 |  | B | 10
WL 710.5 | O-4x6 |  | B | 10
WL 710.6 | O-4x16 |  | B | 10
WL 711.1 | O-4x10 | 121 | B | 80
WL 711.2 | O-4x10 |  | B | 10
WL 711.3 | O-4x4 |  | B | 80
WL 711.4 | O-4x4 |  | B | 10
WL 711.5 | O-4x4 |  | B | 10
WL 712.1 | O-4x16 | 122 | B | 90
WL 712.2 | O-4x16 |  | B | 10
WL 712.3 | O-4x6 |  | B | 90
WL 712.4 | O-4x6 |  | B | 10
WL 712.5 | O-4x6 |  | B | 10
WL 712.6 | O-4x16 |  | B | 10
WL 713.1 | O-4x16 | 123 | B | 115
WL 713.2 | O-4x16 |  | B | 10
WL 713.3 | O-4x6 |  | B | 115
WL 713.4 | O-4x6 |  | B | 10
WL 714.1 | O-4x16 | 124 | B | 175
WL 714.2 | O-4x16 |  | B | 10
WL 714.3 | O-4x6 |  | B | 175
WL 714.4 | O-4x6 |  | B | 10
WL 714.5 | O-4x6 |  | B | 10
WL 714.6 | O-4x16 |  | B | 10
WL 715.1 | O-4x16 | 128 | B | 330
WL 715.2 | O-4x16 |  | B | 10
WL 715.3 | O-4x6 |  | B | 330
WL 715.4 | O-4x6 |  | B | 10
WL 715.5 | O-4x6 |  | B | 10
WL 715.6 | O-4x16 |  | B | 10

## Ukončení
Počet z Ukončení
Ukončení | Celkem
P21 | 116
SZ17 | 114
kab. forma | 12
SZ38 | 80
P36 | 90
SZ57 | 14
Celkový součet | 426
Počet z Ukončení2
Ukončení2 | Celkem
P21 | 230
(Prázdné)
kab. forma | 12
P36 | 170
P57 | 13
SZ57 | 1
Celkový součet | 426

## DPCache_Kabelová listina EOV
číslo kabelu | Počet a provedení jader | Výhybka č. | provedení kabelu | délka (m ) | napojovací místo | Ukončení | připojované místo | Ukončení2
WL 601 | 3x240+120 |  | A | 505 | Trafostanice TS1 | SZ57 | REOV-1 | SZ57
WL 602.1 | O-4x10 | 1 | B | 150 | REOV-1 | SZ38 | Rozvodka MX 1.3 u výh. č.1 | P36
WL 602.2 | O-4x10 |  | B | 10 | Rozvodka MX 1.3 u výh. č.1 | P36 | Rozvodka MX 1.4 u výh. č.1 | P36
WL 602.3 | O-4x4 |  | B | 150 | REOV-1 | SZ17 | Rozvodka MX 1.1u výh. č.1 | P21
WL 602.4 | O-4x4 |  | B | 10 | Rozvodka MX 1.1u výh. č.1 | P21 | Rozvodka MX 1.2u výh. č.1 | P21
WL 603.1 | O-4x10 | 2 | B | 155 | REOV-1 | P36 | Rozvodka MX 1.3 u výh. č.2 | P36
WL 603.2 | O-4x10 |  | B | 10 | Rozvodka MX 1.3 u výh. č.2 | P36 | Rozvodka MX 1.4 u výh. č.2 | P36
WL 603.3 | O-4x4 |  | B | 155 | REOV-1 | SZ17 | Rozvodka MX 1.1u výh. č.2 | P21
WL 603.4 | O-4x4 |  | B | 10 | Rozvodka MX 1.1u výh. č.2 | P21 | Rozvodka MX 1.2u výh. č.2 | P21
WL 604.1 | O-4x10 | 3 | B | 80 | REOV-1 | P36 | Rozvodka MX 1.3 u výh. č.3 | P36
WL 604.2 | O-4x10 |  | B | 10 | Rozvodka MX 1.3 u výh. č.3 | P36 | Rozvodka MX 1.4 u výh. č.3 | P36
WL 604.3 | O-4x4 |  | B | 80 | REOV-1 | SZ17 | Rozvodka MX 1.1u výh. č.3 | P21
WL 604.4 | O-4x4 |  | B | 10 | Rozvodka MX 1.1u výh. č.3 | P21 | Rozvodka MX 1.2u výh. č.3 | P21
WL 605.1 | O-4x10 | 4 | B | 10 | REOV-1 | P36 | Rozvodka MX 1.3 u výh. č.4 | P36
WL 605.2 | O-4x10 |  | B | 10 | Rozvodka MX 1.3 u výh. č.4 | P36 | Rozvodka MX 1.4 u výh. č.4 | P36
WL 605.3 | O-4x4 |  | B | 10 | REOV-1 | SZ17 | Rozvodka MX 1.1u výh. č.4 | P21
WL 605.4 | O-4x4 |  | B | 10 | Rozvodka MX 1.1u výh. č.4 | P21 | Rozvodka MX 1.2u výh. č.4 | P21
WL 606.1 | O-4x6 | 5 | B | 30 | REOV-1 | P21 | Rozvodka MX 1.3 u výh. č.5 | P21
WL 606.2 | O-4x6 |  | B | 10 | Rozvodka MX 1.3 u výh. č.5 | P21 | Rozvodka MX 1.4 u výh. č.5 | P21
WL 606.3 | O-4x2,5 |  | B | 30 | REOV-1 | SZ17 | Rozvodka MX 1.1u výh. č.5 | P21
WL 606.4 | O-4x2,5 |  | B | 10 | Rozvodka MX 1.1u výh. č.5 | P21 | Rozvodka MX 1.2u výh. č.5 | P21
WL 607.1 | O-4x6 | 6 | B | 60 | REOV-1 | P21 | Rozvodka MX 1.3 u výh. č.6 | P21
WL 607.3 | O-4x2,5 |  | B | 60 | REOV-1 | SZ17 | Rozvodka MX 1.1u výh. č.6 | P21
WL 608.1 | O-4x10 | 7 | B | 110 | REOV-1 | P36 | Rozvodka MX 1.3 u výh. č.7 | P36
WL 608.3 | O-4x2,5 |  | B | 110 | REOV-1 | SZ17 | Rozvodka MX 1.1u výh. č.7 | P21
WL 609.1 | O-4x10 | 9 | B | 110 | REOV-1 | P36 | Rozvodka MX 1.3 u výh. č.9 | P36
WL 609.2 | O-4x10 |  | B | 10 | Rozvodka MX 1.3 u výh. č.9 | P36 | Rozvodka MX 1.4 u výh. č.9 | P36
WL 609.3 | O-4x4 |  | B | 110 | REOV-1 | SZ17 | Rozvodka MX 1.1u výh. č.9 | P21
WL 609.4 | O-4x4 |  | B | 10 | Rozvodka MX 1.1u výh. č.9 | P21 | Rozvodka MX 1.2u výh. č.9 | P21
WL 610 | 3x240+120 |  | A | 110 | REOV-3 | SZ57 | REOV-2 | P57
WL 611.1 | O-4x10 | 10 | B | 120 | REOV-2 | SZ38 | Rozvodka MX 1.3 u výh. č.10 | P36
WL 611.2 | O-4x10 |  | B | 10 | Rozvodka MX 1.3 u výh. č.10 | P36 | Rozvodka MX 1.4 u výh. č.10 | P36
WL 611.3 | O-4x4 |  | B | 120 | REOV-2 | SZ17 | Rozvodka MX 1.1u výh. č.10 | P21
WL 611.4 | O-4x4 |  | B | 10 | Rozvodka MX 1.1u výh. č.10 | P21 | Rozvodka MX 1.2u výh. č.10 | P21
WL 612.1 | O-4x10 | 11 | B | 110 | REOV-2 | SZ38 | Rozvodka MX 1.3 u výh. č.11 | P36
WL 612.2 | O-4x10 |  | B | 10 | Rozvodka MX 1.3 u výh. č.11 | P36 | Rozvodka MX 1.4 u výh. č.11 | P36
WL 612.3 | O-4x4 |  | B | 110 | REOV-2 | SZ17 | Rozvodka MX 1.1u výh. č.11 | P21
WL 612.4 | O-4x4 |  | B | 10 | Rozvodka MX 1.1u výh. č.11 | P21 | Rozvodka MX 1.2u výh. č.11 | P21
WL 613.1 | O-4x10 | 12 | B | 55 | REOV-2 | SZ38 | Rozvodka MX 1.3 u výh. č.12 | P36
WL 613.2 | O-4x10 |  | B | 10 | Rozvodka MX 1.3 u výh. č.12 | P36 | Rozvodka MX 1.4 u výh. č.12 | P36
WL 613.3 | O-4x2,5 |  | B | 55 | REOV-2 | SZ17 | Rozvodka MX 1.1u výh. č.12 | P21
WL 613.4 | O-4x2,5 |  | B | 10 | Rozvodka MX 1.1u výh. č.12 | P21 | Rozvodka MX 1.2u výh. č.12 | P21
WL 614.1 | O-4x10 | 13 | B | 35 | REOV-2 | SZ38 | Rozvodka MX 1.3 u výh. č.13 | P36
WL 614.2 | O-4x10 |  | B | 10 | Rozvodka MX 1.3 u výh. č.13 | P36 | Rozvodka MX 1.4 u výh. č.13 | P36
WL 614.3 | O-4x2,5 |  | B | 35 | REOV-2 | SZ17 | Rozvodka MX 1.1u výh. č.13 | P21
WL 614.4 | O-4x2,5 |  | B | 10 | Rozvodka MX 1.1u výh. č.13 | P21 | Rozvodka MX 1.2u výh. č.13 | P21
WL 615.1 | O-4x10 | 14 | B | 35 | REOV-2 | SZ38 | Rozvodka MX 1.3 u výh. č.14 | P36
WL 615.2 | O-4x10 |  | B | 10 | Rozvodka MX 1.3 u výh. č.14 | P36 | Rozvodka MX 1.4 u výh. č.14 | P36
WL 615.3 | O-4x2,5 |  | B | 35 | REOV-2 | SZ17 | Rozvodka MX 1.1u výh. č.14 | P21
WL 615.4 | O-4x2,5 |  | B | 10 | Rozvodka MX 1.1u výh. č.14 | P21 | Rozvodka MX 1.2u výh. č.14 | P21
WL 616.1 | O-4x6 | 15 | B | 65 | REOV-2 | SZ17 | Rozvodka MX 1.3 u výh. č.15 | P21
WL 616.2 | O-4x6 |  | B | 10 | Rozvodka MX 1.3 u výh. č.15 | P21 | Rozvodka MX 1.4 u výh. č.15 | P21
WL 616.3 | O-4x2,5 |  | B | 65 | REOV-2 | SZ17 | Rozvodka MX 1.1u výh. č.15 | P21
WL 616.4 | O-4x2,5 |  | B | 10 | Rozvodka MX 1.1u výh. č.15 | P21 | Rozvodka MX 1.2u výh. č.15 | P21
WL 617.1 | O-4x6 | 16 | B | 55 | REOV-2 | SZ17 | Rozvodka MX 1.3 u výh. č.16 | P21
WL 617.2 | O-4x6 |  | B | 10 | Rozvodka MX 1.3 u výh. č.16 | P21 | Rozvodka MX 1.4 u výh. č.16 | P21
WL 617.3 | O-4x2,5 |  | B | 55 | REOV-2 | SZ17 | Rozvodka MX 1.1u výh. č.16 | P21
WL 617.4 | O-4x2,5 |  | B | 10 | Rozvodka MX 1.1u výh. č.16 | P21 | Rozvodka MX 1.2u výh. č.16 | P21
WL 618.1 | O-4x16 | 17 | B | 70 | REOV-2 | SZ38 | Rozvodka MX 1.3 u výh. č.17 | P36
WL 618.2 | O-4x16 |  | B | 10 | Rozvodka MX 1.3 u výh. č.17 | P36 | Rozvodka MX 1.4 u výh. č.17 | P36
WL 618.3 | O-4x4 |  | B | 70 | REOV-2 | SZ17 | Rozvodka MX 1.1u výh. č.17 | P21
WL 618.4 | O-4x4 |  | B | 10 | Rozvodka MX 1.1u výh. č.17 | P21 | Rozvodka MX 1.2u výh. č.17 | P21
WL 619 | 3x240+120 |  | A | 110 | Trafostanice TS1 | SZ57 | REOV-3 | P57
WS 619.1 | 2x4x1 |  | C | 10 | REOV-3 | kab. forma | Senzor teploty venkovní teploty BT103 | kab. forma
WS 619.2 | 2x4x1 | 20 | C | 125 | REOV-3 | kab. forma | senzor teploty referenční výhybky BT203 | kab. forma
WS 619.3 | 2x4x1 |  | C | 10 | REOV-3 | kab. forma | srážkový senzor BT303 | kab. forma
WS 619.4 | 2x4x1 |  | C | 10 | REOV-3 | kab. forma | závějový senzor BT403 | kab. forma
WL 620.1 | O-4x6 | 18 | B | 55 | REOV-3 | SZ17 | Rozvodka MX 1.3 u výh. č.18 | P21
WL 620.2 | O-4x6 |  | B | 10 | Rozvodka MX 1.3 u výh. č.18 | P21 | Rozvodka MX 1.4 u výh. č.18 | P21
WL 620.3 | O-4x2,5 |  | B | 55 | REOV-3 | SZ17 | Rozvodka MX 1.1u výh. č.18 | P21
WL 620.4 | O-4x2,5 |  | B | 10 | Rozvodka MX 1.1u výh. č.18 | P21 | Rozvodka MX 1.2u výh. č.18 | P21
WL 621.1 | O-4x6 | 19 | B | 65 | REOV-3 | SZ17 | Rozvodka MX 1.3 u výh. č.19 | P21
WL 621.2 | O-4x6 |  | B | 10 | Rozvodka MX 1.3 u výh. č.19 | P21 | Rozvodka MX 1.4 u výh. č.19 | P21
WL 621.3 | O-4x2,5 |  | B | 65 | REOV-3 | SZ17 | Rozvodka MX 1.1u výh. č.19 | P21
WL 621.4 | O-4x2,5 |  | B | 10 | Rozvodka MX 1.1u výh. č.19 | P21 | Rozvodka MX 1.2u výh. č.19 | P21
WL 622.1 | O-4x10 | 20 | B | 125 | REOV-3 | SZ38 | Rozvodka MX 1.3 u výh. č.20 | P36
WL 622.3 | O-4x2,5 |  | B | 125 | REOV-3 | SZ17 | Rozvodka MX 1.1u výh. č.20 | P21
WL 623.1 | O-4x6 | 21 | B | 65 | REOV-3 | SZ17 | Rozvodka MX 1.3 u výh. č.21 | P21
WL 623.2 | O-4x6 |  | B | 10 | Rozvodka MX 1.3 u výh. č.21 | P21 | Rozvodka MX 1.4 u výh. č.21 | P21
WL 623.3 | O-4x2,5 |  | B | 65 | REOV-3 | SZ17 | Rozvodka MX 1.1u výh. č.21 | P21
WL 623.4 | O-4x2,5 |  | B | 10 | Rozvodka MX 1.1u výh. č.21 | P21 | Rozvodka MX 1.2u výh. č.21 | P21
WL 624.1 | O-4x6 | 23 | B | 60 | REOV-3 | SZ17 | Rozvodka MX 1.3 u výh. č.23 | P21
WL 624.2 | O-4x6 |  | B | 10 | Rozvodka MX 1.3 u výh. č.23 | P21 | Rozvodka MX 1.4 u výh. č.23 | P21
WL 624.3 | O-4x2,5 |  | B | 60 | REOV-3 | SZ17 | Rozvodka MX 1.1u výh. č.23 | P21
WL 624.4 | O-4x2,5 |  | B | 10 | Rozvodka MX 1.1u výh. č.23 | P21 | Rozvodka MX 1.2u výh. č.23 | P21
WL 625.1 | O-4x6 | 24 | B | 65 | REOV-3 | SZ17 | Rozvodka MX 1.3 u výh. č.24 | P21
WL 625.2 | O-4x6 |  | B | 10 | Rozvodka MX 1.3 u výh. č.24 | P21 | Rozvodka MX 1.4 u výh. č.24 | P21
WL 625.3 | O-4x2,5 |  | B | 65 | REOV-3 | SZ17 | Rozvodka MX 1.1u výh. č.24 | P21
WL 625.4 | O-4x2,5 |  | B | 10 | Rozvodka MX 1.1u výh. č.24 | P21 | Rozvodka MX 1.2u výh. č.24 | P21
WL 626.1 | O-4x6 | 25 | B | 70 | REOV-3 | SZ17 | Rozvodka MX 1.3 u výh. č.10 | P21
WL 626.2 | O-4x6 |  | B | 10 | Rozvodka MX 1.3 u výh. č.10 | P21 | Rozvodka MX 1.4 u výh. č.10 | P21
WL 626.3 | O-4x2,5 |  | B | 70 | REOV-3 | SZ17 | Rozvodka MX 1.1u výh. č.10 | P21
WL 626.4 | O-4x2,5 |  | B | 10 | Rozvodka MX 1.1u výh. č.10 | P21 | Rozvodka MX 1.2u výh. č.10 | P21
WL 627.1 | O-4x16 | 27 | B | 80 | REOV-3 | SZ38 | Rozvodka MX 1.3 u výh. č.27 | P36
WL 627.2 | O-4x16 |  | B | 10 | Rozvodka MX 1.3 u výh. č.27 | P36 | Rozvodka MX 1.4 u výh. č.27 | P36
WL 627.3 | O-4x4 |  | B | 80 | REOV-3 | SZ17 | Rozvodka MX 1.1u výh. č.27 | P21
WL 627.4 | O-4x4 |  | B | 10 | Rozvodka MX 1.1u výh. č.27 | P21 | Rozvodka MX 1.2u výh. č.27 | P21
WL 628 | 3x240+120 |  | A | 30 | Trafostanice TS1 | SZ57 | REOV-4 | P57
WL 629.1 | O-4x6 | 29 | B | 20 | REOV-4 | SZ17 | Rozvodka MX 1.3 u výh. č.29 | P21
WL 629.3 | O-4x2,5 |  | B | 20 | REOV-4 | SZ17 | Rozvodka MX 1.1u výh. č.29 | P21
WL 630.1 | O-4x10 | 38 | B | 150 | REOV-4 | SZ38 | Rozvodka MX 1.3 u výh. č.38 | P36
WL 630.2 | O-4x10 |  | B | 10 | Rozvodka MX 1.3 u výh. č.38 | P36 | Rozvodka MX 1.4 u výh. č.38 | P36
WL 630.3 | O-4x4 |  | B | 150 | REOV-4 | SZ17 | Rozvodka MX 1.1u výh. č.38 | P21
WL 630.4 | O-4x4 |  | B | 10 | Rozvodka MX 1.1u výh. č.38 | P21 | Rozvodka MX 1.2u výh. č.38 | P21
WL 631.1 | O-4x16 | 39 | B | 150 | REOV-4 | SZ38 | Rozvodka MX 1.3 u výh. č.39 | P36
WL 631.2 | O-4x16 |  | B | 10 | Rozvodka MX 1.3 u výh. č.39 | P36 | Rozvodka MX 1.4 u výh. č.39 | P36
WL 631.3 | O-4x6 |  | B | 150 | REOV-4 | SZ17 | Rozvodka MX 1.1u výh. č.39 | P21
WL 631.4 | O-4x6 |  | B | 10 | Rozvodka MX 1.1u výh. č.39 | P21 | Rozvodka MX 1.2u výh. č.39 | P21
WL 631.5 | O-4x6 |  | B | 10 | Rozvodka MX 1.2u výh. č.39 | P21 | Rozvodka MX 1.5u výh. č.39 | P21
WL 632.1 | O-4x10 | 36 | B | 75 | REOV-4 | SZ38 | Rozvodka MX 1.3 u výh. č.36 | P36
WL 632.2 | O-4x10 |  | B | 10 | Rozvodka MX 1.3 u výh. č.36 | P36 | Rozvodka MX 1.4 u výh. č.36 | P36
WL 632.3 | O-4x4 |  | B | 75 | REOV-4 | SZ17 | Rozvodka MX 1.1u výh. č.36 | P21
WL 632.4 | O-4x4 |  | B | 10 | Rozvodka MX 1.1u výh. č.36 | P21 | Rozvodka MX 1.2u výh. č.36 | P21
WL 633.1 | O-4x10 | 44 | B | 150 | REOV-4 | SZ38 | Rozvodka MX 1.3 u výh. č.44 | P36
WL 633.3 | O-4x4 |  | B | 150 | REOV-4 | SZ17 | Rozvodka MX 1.1u výh. č.44 | P21
WL 634.1 | O-4x10 | 47 | B | 170 | REOV-4 | SZ38 | Rozvodka MX 1.3 u výh. č.47 | P36
WL 634.3 | O-4x6 |  | B | 170 | REOV-4 | SZ17 | Rozvodka MX 1.1u výh. č.47 | P21
WL 635 | 3x240+120 |  | A | 175 | REOV-4 | SZ57 | REOV-5 | P57
WL 636.1 | O-4x10 | 34 | B | 80 | REOV-5 | SZ38 | Rozvodka MX 1.3 u výh. č.34 | P36
WL 636.2 | O-4x10 |  | B | 10 | Rozvodka MX 1.3 u výh. č.34 | P36 | Rozvodka MX 1.4 u výh. č.34 | P36
WL 636.3 | O-4x2,5 |  | B | 80 | REOV-5 | SZ17 | Rozvodka MX 1.1u výh. č.34 | P21
WL 636.4 | O-4x2,5 |  | B | 10 | Rozvodka MX 1.1u výh. č.34 | P21 | Rozvodka MX 1.2u výh. č.34 | P21
WL 636.5 | O-4x2,5 |  | B | 10 | Rozvodka MX 1.2u výh. č.34 | P21 | Rozvodka MX 1.5u výh. č.34 | P21
WL 637.1 | O-4x10 | 30 | B | 90 | REOV-5 | SZ38 | Rozvodka MX 1.3 u výh. č.30 | P36
WL 637.2 | O-4x10 |  | B | 10 | Rozvodka MX 1.3 u výh. č.30 | P36 | Rozvodka MX 1.4 u výh. č.30 | P36
WL 637.3 | O-4x4 |  | B | 90 | REOV-5 | SZ17 | Rozvodka MX 1.1u výh. č.30 | P21
WL 637.4 | O-4x4 |  | B | 10 | Rozvodka MX 1.1u výh. č.30 | P21 | Rozvodka MX 1.2u výh. č.30 | P21
WL 637.5 | O-4x4 |  | B | 10 | Rozvodka MX 1.2u výh. č.30 | P21 | Rozvodka MX 1.5u výh. č.30 | P21
WL 638.1 | O-4x6 | 41 | B | 80 | REOV-5 | SZ17 | Rozvodka MX 1.3 u výh. č.41 | P21
WL 638.2 | O-4x6 |  | B | 10 | Rozvodka MX 1.3 u výh. č.41 | P21 | Rozvodka MX 1.4 u výh. č.41 | P21
WL 638.3 | O-4x2,5 |  | B | 80 | REOV-5 | SZ17 | Rozvodka MX 1.1u výh. č.41 | P21
WL 638.4 | O-4x2,5 |  | B | 10 | Rozvodka MX 1.1u výh. č.41 | P21 | Rozvodka MX 1.2u výh. č.41 | P21
WL 639.1 | O-4x10 | 45 | B | 75 | REOV-5 | SZ38 | Rozvodka MX 1.3 u výh. č.45 | P36
WL 639.2 | O-4x10 |  | B | 10 | Rozvodka MX 1.3 u výh. č.45 | P36 | Rozvodka MX 1.4 u výh. č.45 | P36
WL 639.3 | O-4x4 |  | B | 75 | REOV-5 | SZ17 | Rozvodka MX 1.1u výh. č.45 | P21
WL 639.4 | O-4x4 |  | B | 10 | Rozvodka MX 1.1u výh. č.45 | P21 | Rozvodka MX 1.2u výh. č.45 | P21
WL 639.5 | O-4x4 |  | B | 10 | Rozvodka MX 1.2u výh. č.45 | P21 | Rozvodka MX 1.5u výh. č.45 | P21
WL 640.1 | O-4x10 | 46 | B | 120 | REOV-5 | SZ38 | Rozvodka MX 1.3 u výh. č.46 | P36
WL 640.2 | O-4x10 |  | B | 10 | Rozvodka MX 1.3 u výh. č.46 | P36 | Rozvodka MX 1.4 u výh. č.46 | P36
WL 640.3 | O-4x4 |  | B | 120 | REOV-5 | SZ17 | Rozvodka MX 1.1u výh. č.46 | P21
WL 640.4 | O-4x4 |  | B | 10 | Rozvodka MX 1.1u výh. č.46 | P21 | Rozvodka MX 1.2u výh. č.46 | P21
WL 641 | 3x240+120 |  | A | 400 | Trafostanice TS8 | SZ57 | REOV-6 | P57
WL 642.1 | O-4x16 | 51 | B | 170 | REOV-6 | SZ38 | Rozvodka MX 1.3 u výh. č.51 | P36
WL 642.2 | O-4x16 |  | B | 10 | Rozvodka MX 1.3 u výh. č.51 | P36 | Rozvodka MX 1.4 u výh. č.51 | P36
WL 642.3 | O-4x6 |  | B | 170 | REOV-6 | SZ17 | Rozvodka MX 1.1u výh. č.51 | P21
WL 642.4 | O-4x6 |  | B | 10 | Rozvodka MX 1.1u výh. č.51 | P21 | Rozvodka MX 1.2u výh. č.51 | P21
WL 643.1 | O-4x16 | 52 | B | 185 | REOV-6 | SZ38 | Rozvodka MX 1.3 u výh. č.52 | P36
WL 643.2 | O-4x16 |  | B | 10 | Rozvodka MX 1.3 u výh. č.52 | P36 | Rozvodka MX 1.4 u výh. č.52 | P36
WL 643.3 | O-4x6 |  | B | 185 | REOV-6 | SZ17 | Rozvodka MX 1.1u výh. č.52 | P21
WL 643.4 | O-4x6 |  | B | 10 | Rozvodka MX 1.1u výh. č.52 | P21 | Rozvodka MX 1.2u výh. č.52 | P21
WL 644.1 | O-4x16 | 53 | B | 180 | REOV-6 | SZ38 | Rozvodka MX 1.3 u výh. č.53 | P36
WL 644.2 | O-4x16 |  | B | 10 | Rozvodka MX 1.3 u výh. č.53 | P36 | Rozvodka MX 1.4 u výh. č.53 | P36
WL 644.3 | O-4x6 |  | B | 180 | REOV-6 | SZ17 | Rozvodka MX 1.1u výh. č.53 | P21
WL 644.4 | O-4x6 |  | B | 10 | Rozvodka MX 1.1u výh. č.53 | P21 | Rozvodka MX 1.2u výh. č.53 | P21
WL 645.1 | O-4x10 | 54 | B | 75 | REOV-6 | SZ38 | Rozvodka MX 1.3 u výh. č.54 | P36
WL 645.2 | O-4x10 |  | B | 10 | Rozvodka MX 1.3 u výh. č.54 | P36 | Rozvodka MX 1.4 u výh. č.54 | P36
WL 645.3 | O-4x4 |  | B | 75 | REOV-6 | SZ17 | Rozvodka MX 1.1u výh. č.54 | P21
WL 645.4 | O-4x4 |  | B | 10 | Rozvodka MX 1.1u výh. č.54 | P21 | Rozvodka MX 1.2u výh. č.54 | P21
WL 646.1 | O-4x10 | 55 | B | 85 | REOV-6 | SZ38 | Rozvodka MX 1.3 u výh. č.55 | P36
WL 646.2 | O-4x10 |  | B | 10 | Rozvodka MX 1.3 u výh. č.55 | P36 | Rozvodka MX 1.4 u výh. č.55 | P36
WL 646.3 | O-4x4 |  | B | 85 | REOV-6 | SZ17 | Rozvodka MX 1.1u výh. č.55 | P21
WL 646.4 | O-4x4 |  | B | 10 | Rozvodka MX 1.1u výh. č.55 | P21 | Rozvodka MX 1.2u výh. č.55 | P21
WL 647.1 | O-4x16 | 56 | B | 160 | REOV-6 | SZ38 | Rozvodka MX 1.3 u výh. č.69 | P36
WL 647.2 | O-4x16 |  | B | 10 | Rozvodka MX 1.3 u výh. č.69 | P36 | Rozvodka MX 1.4 u výh. č.69 | P36
WL 647.3 | O-4x6 |  | B | 160 | REOV-6 | SZ17 | Rozvodka MX 1.1u výh. č.69 | P21
WL 647.4 | O-4x6 |  | B | 10 | Rozvodka MX 1.1u výh. č.69 | P21 | Rozvodka MX 1.2u výh. č.69 | P21
WL 648.1 | O-4x16 | 63 | B | 125 | REOV-6 | SZ38 | Rozvodka MX 1.3 u výh. č.63 | P36
WL 648.3 | O-4x4 |  | B | 125 | REOV-6 | SZ17 | Rozvodka MX 1.1u výh. č.63 | P21
WL 649.1 | O-4x16 | 64 | B | 145 | REOV-6 | SZ38 | Rozvodka MX 1.3 u výh. č.64 | P36
WL 649.2 | O-4x16 |  | B | 10 | Rozvodka MX 1.3 u výh. č.64 | P36 | Rozvodka MX 1.4 u výh. č.64 | P36
WL 649.3 | O-4x6 |  | B | 145 | REOV-6 | SZ17 | Rozvodka MX 1.1u výh. č.64 | P21
WL 649.4 | O-4x6 |  | B | 10 | Rozvodka MX 1.1u výh. č.64 | P21 | Rozvodka MX 1.2u výh. č.64 | P21
WL 650 | 3x240+120 |  | A | 175 | Trafostanice TS8 | SZ57 | REOV-7 | P57
WL 651.1 | O-4x16 | 58 | B | 180 | REOV-7 | SZ38 | Rozvodka MX 1.3 u výh. č.58 | P36
WL 651.2 | O-4x16 |  | B | 10 | Rozvodka MX 1.3 u výh. č.58 | P36 | Rozvodka MX 1.4 u výh. č.58 | P36
WL 651.3 | O-4x6 |  | B | 180 | REOV-7 | SZ17 | Rozvodka MX 1.1u výh. č.58 | P21
WL 651.4 | O-4x6 |  | B | 10 | Rozvodka MX 1.1u výh. č.58 | P21 | Rozvodka MX 1.2u výh. č.58 | P21
WL 652.1 | O-4x16 | 59 | B | 180 | REOV-7 | P36 | Rozvodka MX 1.3 u výh. č.59 | P36
WL 652.2 | O-4x16 |  | B | 10 | Rozvodka MX 1.3 u výh. č.59 | P36 | Rozvodka MX 1.4 u výh. č.59 | P36
WL 652.3 | O-4x6 |  | B | 180 | REOV-7 | SZ17 | Rozvodka MX 1.1u výh. č.59 | P21
WL 652.4 | O-4x6 |  | B | 10 | Rozvodka MX 1.1u výh. č.59 | P21 | Rozvodka MX 1.2u výh. č.59 | P21
WL 653.1 | O-4x16 | 61 | B | 155 | REOV-7 | SZ38 | Rozvodka MX 1.3 u výh. č.61 | P36
WL 653.2 | O-4x16 |  | B | 10 | Rozvodka MX 1.3 u výh. č.61 | P36 | Rozvodka MX 1.4 u výh. č.61 | P36
WL 653.3 | O-4x6 |  | B | 155 | REOV-7 | SZ17 | Rozvodka MX 1.1u výh. č.61 | P21
WL 653.4 | O-4x6 |  | B | 10 | Rozvodka MX 1.1u výh. č.61 | P21 | Rozvodka MX 1.2u výh. č.61 | P21
WL 654.1 | O-4x16 | 62 | B | 155 | REOV-7 | SZ38 | Rozvodka MX 1.3 u výh. č.66 | P36
WL 654.2 | O-4x16 |  | B | 10 | Rozvodka MX 1.3 u výh. č.66 | P36 | Rozvodka MX 1.4 u výh. č.66 | P36
WL 654.3 | O-4x6 |  | B | 155 | REOV-7 | SZ17 | Rozvodka MX 1.1u výh. č.66 | P21
WL 654.4 | O-4x6 |  | B | 10 | Rozvodka MX 1.1u výh. č.66 | P21 | Rozvodka MX 1.2u výh. č.66 | P21
WL 655.1 | O-4x10 | 68 | B | 70 | REOV-7 | SZ38 | Rozvodka MX 1.3 u výh. č.68 | P36
WL 655.2 | O-4x10 |  | B | 10 | Rozvodka MX 1.3 u výh. č.68 | P36 | Rozvodka MX 1.4 u výh. č.68 | P36
WL 655.3 | O-4x4 |  | B | 70 | REOV-7 | SZ17 | Rozvodka MX 1.1u výh. č.68 | P21
WL 655.4 | O-4x4 |  | B | 10 | Rozvodka MX 1.1u výh. č.68 | P21 | Rozvodka MX 1.2u výh. č.68 | P21
WL 656.1 | O-4x10 | 69 | B | 70 | REOV-7 | SZ38 | Rozvodka MX 1.3 u výh. č.69 | P36
WL 656.2 | O-4x10 |  | B | 10 | Rozvodka MX 1.3 u výh. č.69 | P36 | Rozvodka MX 1.4 u výh. č.69 | P36
WL 656.3 | O-4x4 |  | B | 70 | REOV-7 | SZ17 | Rozvodka MX 1.1u výh. č.69 | P21
WL 656.4 | O-4x4 |  | B | 10 | Rozvodka MX 1.1u výh. č.69 | P21 | Rozvodka MX 1.2u výh. č.69 | P21
WL 657.1 | O-4x10 | 71 | B | 70 | REOV-7 | SZ38 | Rozvodka MX 1.3 u výh. č.71 | P36
WL 657.2 | O-4x10 |  | B | 10 | Rozvodka MX 1.3 u výh. č.71 | P36 | Rozvodka MX 1.4 u výh. č.71 | P36
WL 657.3 | O-4x4 |  | B | 70 | REOV-7 | SZ17 | Rozvodka MX 1.1u výh. č.71 | P21
WL 657.4 | O-4x4 |  | B | 10 | Rozvodka MX 1.1u výh. č.71 | P21 | Rozvodka MX 1.2u výh. č.71 | P21
WL 658.1 | O-4x10 | 73 | B | 70 | REOV-7 | SZ38 | Rozvodka MX 1.3 u výh. č.73 | P36
WL 658.2 | O-4x10 |  | B | 10 | Rozvodka MX 1.3 u výh. č.73 | P36 | Rozvodka MX 1.4 u výh. č.73 | P36
WL 658.3 | O-4x4 |  | B | 70 | REOV-7 | SZ17 | Rozvodka MX 1.1u výh. č.73 | P21
WL 658.4 | O-4x4 |  | B | 10 | Rozvodka MX 1.1u výh. č.73 | P21 | Rozvodka MX 1.2u výh. č.73 | P21
WL 659.1 | O-4x10 | 75 | B | 70 | REOV-7 | SZ38 | Rozvodka MX 1.3 u výh. č.75 | P36
WL 659.2 | O-4x10 |  | B | 10 | Rozvodka MX 1.3 u výh. č.75 | P36 | Rozvodka MX 1.4 u výh. č.75 | P36
WL 659.3 | O-4x4 |  | B | 70 | REOV-7 | SZ17 | Rozvodka MX 1.1u výh. č.75 | P21
WL 659.4 | O-4x4 |  | B | 10 | Rozvodka MX 1.1u výh. č.75 | P21 | Rozvodka MX 1.2u výh. č.75 | P21
WL 660 | 3x240+120 |  | A | 200 | Trafostanice TS8 | SZ57 | REOV-8 | P57
WS 660.1 | 2x4x1 |  | C | 10 | REOV-8 | kab. forma | Senzor teploty venkovní teploty BT108 | kab. forma
WS 660.2 | 2x4x1 | 78 | C | 65 | REOV-8 | kab. forma | senzor teploty referenční výhybky BT208 | kab. forma
WS 660.3 | 2x4x1 |  | C | 10 | REOV-8 | kab. forma | srážkový senzor BT308 | kab. forma
WS 660.4 | 2x4x1 |  | C | 10 | REOV-8 | kab. forma | závějový senzor BT408 | kab. forma
WL 661.1 | O-4x10 | 78 | B | 65 | REOV-8 | SZ38 | Rozvodka MX 1.3 u výh. č.78 | P36
WL 661.2 | O-4x10 |  | B | 10 | Rozvodka MX 1.3 u výh. č.78 | P36 | Rozvodka MX 1.4 u výh. č.78 | P36
WL 661.3 | O-4x4 |  | B | 65 | REOV-8 | SZ17 | Rozvodka MX 1.1u výh. č.78 | P21
WL 661.4 | O-4x4 |  | B | 10 | Rozvodka MX 1.1u výh. č.78 | P21 | Rozvodka MX 1.2u výh. č.78 | P21
WL 662.1 | O-4x10 | 79 | B | 65 | REOV-8 | SZ38 | Rozvodka MX 1.3 u výh. č.79 | P36
WL 662.2 | O-4x10 |  | B | 10 | Rozvodka MX 1.3 u výh. č.79 | P36 | Rozvodka MX 1.4 u výh. č.79 | P36
WL 662.3 | O-4x4 |  | B | 65 | REOV-8 | SZ17 | Rozvodka MX 1.1u výh. č.79 | P21
WL 662.4 | O-4x4 |  | B | 10 | Rozvodka MX 1.1u výh. č.79 | P21 | Rozvodka MX 1.2u výh. č.79 | P21
WL 663.1 | O-4x10 | 80 | B | 60 | REOV-8 | SZ38 | Rozvodka MX 1.3 u výh. č.80 | P36
WL 663.2 | O-4x10 |  | B | 10 | Rozvodka MX 1.3 u výh. č.80 | P36 | Rozvodka MX 1.4 u výh. č.80 | P36
WL 663.3 | O-4x4 |  | B | 60 | REOV-8 | SZ17 | Rozvodka MX 1.1u výh. č.80 | P21
WL 663.4 | O-4x4 |  | B | 10 | Rozvodka MX 1.1u výh. č.80 | P21 | Rozvodka MX 1.2u výh. č.80 | P21
WL 664.1 | O-4x6 | 81 | B | 30 | REOV-8 | SZ17 | Rozvodka MX 1.3 u výh. č.81 | P21
WL 664.3 | O-4x2,5 |  | B | 30 | REOV-8 | SZ17 | Rozvodka MX 1.1u výh. č.81 | P21
WL 665.1 | O-4x6 | 82 | B | 15 | REOV-8 | SZ17 | Rozvodka MX 1.3 u výh. č.82 | P21
WL 665.3 | O-4x2,5 |  | B | 15 | REOV-8 | SZ17 | Rozvodka MX 1.1u výh. č.82 | P21
WL 666.1 | O-4x10 | 201 | B | 65 | REOV-8 | SZ38 | Rozvodka MX 1.3 u výh. č.201 | P36
WL 666.3 | O-4x4 |  | B | 65 | REOV-8 | SZ17 | Rozvodka MX 1.1u výh. č.201 | P21
WL 667.1 | O-4x10 | 202 | B | 70 | REOV-8 | SZ38 | Rozvodka MX 1.3 u výh. č.202 | P36
WL 667.3 | O-4x4 |  | B | 70 | REOV-8 | SZ17 | Rozvodka MX 1.1u výh. č.202 | P21
WL 668 | 3x240+120 |  | A | 100 | REOV-8 | SZ57 | REOV-9 | P57
WL 669.1 | O-4x10 | 83 | B | 90 | REOV-9 | SZ38 | Rozvodka MX 1.3 u výh. č.83 | P36
WL 669.2 | O-4x10 |  | B | 10 | Rozvodka MX 1.3 u výh. č.83 | P36 | Rozvodka MX 1.4 u výh. č.83 | P36
WL 669.3 | O-4x4 |  | B | 90 | REOV-9 | SZ17 | Rozvodka MX 1.1u výh. č.83 | P21
WL 669.4 | O-4x4 |  | B | 10 | Rozvodka MX 1.1u výh. č.83 | P21 | Rozvodka MX 1.2u výh. č.83 | P21
WL 670.1 | O-4x10 | 84 | B | 90 | REOV-9 | SZ38 | Rozvodka MX 1.3 u výh. č.84 | P36
WL 670.2 | O-4x10 |  | B | 10 | Rozvodka MX 1.3 u výh. č.84 | P36 | Rozvodka MX 1.4 u výh. č.84 | P36
WL 670.3 | O-4x4 |  | B | 90 | REOV-9 | SZ17 | Rozvodka MX 1.1u výh. č.84 | P21
WL 670.4 | O-4x4 |  | B | 10 | Rozvodka MX 1.1u výh. č.84 | P21 | Rozvodka MX 1.2u výh. č.84 | P21
WL 671.1 | O-4x10 | 85 | B | 40 | REOV-9 | SZ38 | Rozvodka MX 1.3 u výh. č.85 | P36
WL 671.2 | O-4x10 |  | B | 10 | Rozvodka MX 1.3 u výh. č.85 | P36 | Rozvodka MX 1.4 u výh. č.85 | P36
WL 671.3 | O-4x4 |  | B | 40 | REOV-9 | SZ17 | Rozvodka MX 1.1u výh. č.85 | P21
WL 671.4 | O-4x4 |  | B | 10 | Rozvodka MX 1.1u výh. č.85 | P21 | Rozvodka MX 1.2u výh. č.85 | P21
WL 672.1 | O-4x10 | 86 | B | 40 | REOV-9 | SZ38 | Rozvodka MX 1.3 u výh. č.86 | P36
WL 672.2 | O-4x10 |  | B | 10 | Rozvodka MX 1.3 u výh. č.86 | P36 | Rozvodka MX 1.4 u výh. č.86 | P36
WL 672.3 | O-4x4 |  | B | 40 | REOV-9 | SZ17 | Rozvodka MX 1.1u výh. č.86 | P21
WL 672.4 | O-4x4 |  | B | 10 | Rozvodka MX 1.1u výh. č.86 | P21 | Rozvodka MX 1.2u výh. č.86 | P21
WL 673.1 | O-4x10 | 87 | B | 60 | REOV-9 | SZ38 | Rozvodka MX 1.3 u výh. č.87 | P36
WL 673.2 | O-4x10 |  | B | 10 | Rozvodka MX 1.3 u výh. č.87 | P36 | Rozvodka MX 1.4 u výh. č.87 | P36
WL 673.3 | O-4x4 |  | B | 60 | REOV-9 | SZ17 | Rozvodka MX 1.1u výh. č.87 | P21
WL 673.4 | O-4x4 |  | B | 10 | Rozvodka MX 1.1u výh. č.87 | P21 | Rozvodka MX 1.2u výh. č.87 | P21
WL 674.1 | O-4x16 | 205 | B | 145 | REOV-9 | SZ38 | Rozvodka MX 1.3 u výh. č.205 | P36
WL 674.3 | O-4x6 |  | B | 145 | REOV-9 | SZ17 | Rozvodka MX 1.1u výh. č.205 | P21
WL 675.1 | O-4x16 | 206 | B | 120 | REOV-9 | SZ38 | Rozvodka MX 1.3 u výh. č.206 | P36
WL 675.2 | O-4x16 |  | B | 10 | Rozvodka MX 1.3 u výh. č.206 | P36 | Rozvodka MX 1.4 u výh. č.206 | P36
WL 675.3 | O-4x6 |  | B | 120 | REOV-9 | SZ17 | Rozvodka MX 1.1u výh. č.206 | P21
WL 675.4 | O-4x6 |  | B | 10 | Rozvodka MX 1.1u výh. č.206 | P21 | Rozvodka MX 1.2u výh. č.206 | P21
WL 676.1 | O-4x10 | 207 | B | 40 | REOV-9 | SZ38 | Rozvodka MX 1.3 u výh. č.207 | P36
WL 676.2 | O-4x10 |  | B | 10 | Rozvodka MX 1.3 u výh. č.207 | P36 | Rozvodka MX 1.4 u výh. č.207 | P36
WL 676.3 | O-4x4 |  | B | 40 | REOV-9 | SZ17 | Rozvodka MX 1.1u výh. č.207 | P21
WL 676.4 | O-4x4 |  | B | 10 | Rozvodka MX 1.1u výh. č.207 | P21 | Rozvodka MX 1.2u výh. č.207 | P21
WL 677.1 | O-4x10 | 214 | B | 85 | REOV-9 | SZ38 | Rozvodka MX 1.3 u výh. č.214 | P36
WL 677.2 | O-4x10 |  | B | 10 | Rozvodka MX 1.3 u výh. č.214 | P36 | Rozvodka MX 1.4 u výh. č.214 | P36
WL 677.3 | O-4x4 |  | B | 85 | REOV-9 | SZ17 | Rozvodka MX 1.1u výh. č.214 | P21
WL 677.4 | O-4x4 |  | B | 10 | Rozvodka MX 1.1u výh. č.214 | P21 | Rozvodka MX 1.2u výh. č.214 | P21
WL 678 | 3x240+120 |  | A | 380 | Trafostanice TS8 | SZ57 | REOV-10 | P57
WL 679.1 | O-4x16 | 88 | B | 110 | REOV-10 | SZ38 | Rozvodka MX 1.3 u výh. č.88 | P36
WL 679.2 | O-4x16 |  | B | 10 | Rozvodka MX 1.3 u výh. č.88 | P36 | Rozvodka MX 1.4 u výh. č.88 | P36
WL 679.3 | O-4x4 |  | B | 110 | REOV-10 | SZ17 | Rozvodka MX 1.1u výh. č.88 | P21
WL 679.4 | O-4x4 |  | B | 10 | Rozvodka MX 1.1u výh. č.88 | P21 | Rozvodka MX 1.2u výh. č.88 | P21
WL 680.1 | O-4x16 | 89 | B | 120 | REOV-10 | SZ38 | Rozvodka MX 1.3 u výh. č.89 | P36
WL 680.2 | O-4x16 |  | B | 10 | Rozvodka MX 1.3 u výh. č.89 | P36 | Rozvodka MX 1.4 u výh. č.89 | P36
WL 680.3 | O-4x6 |  | B | 120 | REOV-10 | SZ17 | Rozvodka MX 1.1u výh. č.89 | P21
WL 680.4 | O-4x6 |  | B | 10 | Rozvodka MX 1.1u výh. č.89 | P21 | Rozvodka MX 1.2u výh. č.89 | P21
WL 681.1 | O-4x10 | 90 | B | 45 | REOV-10 | SZ38 | Rozvodka MX 1.3 u výh. č.90 | P36
WL 681.2 | O-4x10 |  | B | 10 | Rozvodka MX 1.3 u výh. č.90 | P36 | Rozvodka MX 1.4 u výh. č.90 | P36
WL 681.3 | O-4x4 |  | B | 45 | REOV-10 | SZ17 | Rozvodka MX 1.1u výh. č.90 | P21
WL 681.4 | O-4x4 |  | B | 10 | Rozvodka MX 1.1u výh. č.90 | P21 | Rozvodka MX 1.2u výh. č.90 | P21
WL 682.1 | O-4x10 | 91 | B | 50 | REOV-10 | SZ38 | Rozvodka MX 1.3 u výh. č.91 | P36
WL 682.2 | O-4x10 |  | B | 10 | Rozvodka MX 1.3 u výh. č.91 | P36 | Rozvodka MX 1.4 u výh. č.91 | P36
WL 682.3 | O-4x4 |  | B | 50 | REOV-10 | SZ17 | Rozvodka MX 1.1u výh. č.91 | P21
WL 682.4 | O-4x4 |  | B | 10 | Rozvodka MX 1.1u výh. č.91 | P21 | Rozvodka MX 1.2u výh. č.91 | P21
WL 682.5 | O-4x4 |  | B | 10 | Rozvodka MX 1.2u výh. č.91 | P21 | Rozvodka MX 1.5u výh. č.91 | P21
WL 682.6 | O-4x10 |  | B | 10 | Rozvodka MX 1.4 u výh. č.91 | P36 | Rozvodka MX 1.6 u výh. č.91 | P36
WL 683.1 | O-4x10 | 92 | B | 50 | REOV-10 | SZ38 | Rozvodka MX 1.3 u výh. č.92 | P36
WL 683.2 | O-4x10 |  | B | 10 | Rozvodka MX 1.3 u výh. č.92 | P36 | Rozvodka MX 1.4 u výh. č.92 | P36
WL 683.3 | O-4x4 |  | B | 50 | REOV-10 | SZ17 | Rozvodka MX 1.1u výh. č.92 | P21
WL 683.4 | O-4x4 |  | B | 10 | Rozvodka MX 1.1u výh. č.92 | P21 | Rozvodka MX 1.2u výh. č.92 | P21
WL 683.5 | O-4x4 |  | B | 10 | Rozvodka MX 1.2u výh. č.92 | P21 | Rozvodka MX 1.5u výh. č.92 | P21
WL 683.6 | O-4x10 |  | B | 10 | Rozvodka MX 1.4 u výh. č.92 | P36 | Rozvodka MX 1.6 u výh. č.92 | P36
WL 684.1 | O-4x10 | 93 | B | 40 | REOV-10 | SZ38 | Rozvodka MX 1.3 u výh. č.93 | P36
WL 684.3 | O-4x4 |  | B | 40 | REOV-10 | SZ17 | Rozvodka MX 1.1u výh. č.93 | P21
WL 685 | 3x240+120 |  | A | 575 | Trafostanice TS8 | SZ57 | REOV-11 | P57
WL 686.1 | O-4x16 | 95 | B | 165 | REOV-11 | SZ38 | Rozvodka MX 1.3 u výh. č.95 | P36
WL 686.2 | O-4x16 |  | B | 10 | Rozvodka MX 1.3 u výh. č.95 | P36 | Rozvodka MX 1.4 u výh. č.95 | P36
WL 686.3 | O-4x6 |  | B | 165 | REOV-11 | SZ17 | Rozvodka MX 1.1u výh. č.95 | P21
WL 686.4 | O-4x6 |  | B | 10 | Rozvodka MX 1.1u výh. č.95 | P21 | Rozvodka MX 1.2u výh. č.95 | P21
WL 687.1 | O-4x16 | 96 | B | 110 | REOV-11 | SZ38 | Rozvodka MX 1.3 u výh. č.96 | P36
WL 687.3 | O-4x6 |  | B | 110 | REOV-11 | SZ17 | Rozvodka MX 1.1u výh. č.96 | P21
WL 688.1 | O-4x10 | 100 | B | 75 | REOV-11 | SZ38 | Rozvodka MX 1.3 u výh. č.100 | P36
WL 688.2 | O-4x10 |  | B | 10 | Rozvodka MX 1.3 u výh. č.100 | P36 | Rozvodka MX 1.4 u výh. č.100 | P36
WL 688.3 | O-4x4 |  | B | 75 | REOV-11 | SZ17 | Rozvodka MX 1.1u výh. č.100 | P21
WL 688.4 | O-4x4 |  | B | 10 | Rozvodka MX 1.1u výh. č.100 | P21 | Rozvodka MX 1.2u výh. č.100 | P21
WL 689.1 | O-4x16 | 101 | B | 60 | REOV-11 | SZ38 | Rozvodka MX 1.3 u výh. č.101 | P36
WL 689.2 | O-4x16 |  | B | 10 | Rozvodka MX 1.3 u výh. č.101 | P36 | Rozvodka MX 1.4 u výh. č.101 | P36
WL 689.3 | O-4x6 |  | B | 60 | REOV-11 | SZ17 | Rozvodka MX 1.1u výh. č.101 | P21
WL 689.4 | O-4x6 |  | B | 10 | Rozvodka MX 1.1u výh. č.101 | P21 | Rozvodka MX 1.2u výh. č.101 | P21
WL 689.5 | O-4x6 |  | B | 10 | Rozvodka MX 1.2u výh. č.101 | P21 | Rozvodka MX 1.5u výh. č.101 | P21
WL 689.6 | O-4x16 |  | B | 10 | Rozvodka MX 1.4 u výh. č.101 | P36 | Rozvodka MX 1.6 u výh. č.101 | P36
WL 690.1 | O-4x16 | 102 | B | 50 | REOV-11 | SZ38 | Rozvodka MX 1.3 u výh. č.102 | P36
WL 690.2 | O-4x16 |  | B | 10 | Rozvodka MX 1.3 u výh. č.102 | P36 | Rozvodka MX 1.4 u výh. č.102 | P36
WL 690.3 | O-4x6 |  | B | 50 | REOV-11 | SZ17 | Rozvodka MX 1.1u výh. č.102 | P21
WL 690.4 | O-4x6 |  | B | 10 | Rozvodka MX 1.1u výh. č.102 | P21 | Rozvodka MX 1.2u výh. č.102 | P21
WL 690.5 | O-4x6 |  | B | 10 | Rozvodka MX 1.2u výh. č.102 | P21 | Rozvodka MX 1.5u výh. č.102 | P21
WL 690.6 | O-4x16 |  | B | 10 | Rozvodka MX 1.4 u výh. č.102 | P36 | Rozvodka MX 1.6 u výh. č.102 | P36
WL 691.1 | O-4x10 | 104 | B | 50 | REOV-11 | SZ38 | Rozvodka MX 1.3 u výh. č.104 | P36
WL 691.2 | O-4x10 |  | B | 10 | Rozvodka MX 1.3 u výh. č.104 | P36 | Rozvodka MX 1.4 u výh. č.104 | P36
WL 691.3 | O-4x4 |  | B | 50 | REOV-11 | SZ17 | Rozvodka MX 1.1u výh. č.104 | P21
WL 691.4 | O-4x4 |  | B | 10 | Rozvodka MX 1.1u výh. č.104 | P21 | Rozvodka MX 1.2u výh. č.104 | P21
WL 692 | 3x240+120 |  | A | 510 | Trafostanice TS6 | SZ57 | REOV-12 | P57
WL 693.1 | O-4x6 | 106 | B | 20 | REOV-12 | SZ17 | Rozvodka MX 1.3 u výh. č.106 | P21
WL 693.2 | O-4x6 |  | B | 10 | Rozvodka MX 1.3 u výh. č.106 | P21 | Rozvodka MX 1.4 u výh. č.106 | P21
WL 693.3 | O-4x2,5 |  | B | 20 | REOV-12 | SZ17 | Rozvodka MX 1.1u výh. č.106 | P21
WL 693.4 | O-4x2,5 |  | B | 10 | Rozvodka MX 1.1u výh. č.106 | P21 | Rozvodka MX 1.2u výh. č.106 | P21
WL 694.1 | O-4x10 | 289 | B | 45 | REOV-12 | SZ38 | Rozvodka MX 1.3 u výh. č.289 | P36
WL 694.2 | O-4x10 |  | B | 10 | Rozvodka MX 1.3 u výh. č.289 | P36 | Rozvodka MX 1.4 u výh. č.289 | P36
WL 694.3 | O-4x4 |  | B | 45 | REOV-12 | SZ17 | Rozvodka MX 1.1u výh. č.289 | P21
WL 694.4 | O-4x4 |  | B | 10 | Rozvodka MX 1.1u výh. č.289 | P21 | Rozvodka MX 1.2u výh. č.289 | P21
WL 695.1 | O-4x16 | 291 | B | 150 | REOV-12 | SZ38 | Rozvodka MX 1.3 u výh. č.291 | P36
WL 695.2 | O-4x16 |  | B | 10 | Rozvodka MX 1.3 u výh. č.291 | P36 | Rozvodka MX 1.4 u výh. č.291 | P36
WL 695.3 | O-4x6 |  | B | 150 | REOV-12 | SZ17 | Rozvodka MX 1.1u výh. č.291 | P21
WL 695.4 | O-4x6 |  | B | 10 | Rozvodka MX 1.1u výh. č.291 | P21 | Rozvodka MX 1.2u výh. č.291 | P21
WL 696.1 | O-4x16 | 110 | B | 160 | REOV-12 | SZ38 | Rozvodka MX 1.3 u výh. č.110 | P36
WL 696.2 | O-4x16 |  | B | 10 | Rozvodka MX 1.3 u výh. č.110 | P36 | Rozvodka MX 1.4 u výh. č.110 | P36
WL 696.3 | O-4x6 |  | B | 160 | REOV-12 | SZ17 | Rozvodka MX 1.1u výh. č.110 | P21
WL 696.4 | O-4x6 |  | B | 10 | Rozvodka MX 1.1u výh. č.110 | P21 | Rozvodka MX 1.2u výh. č.110 | P21
WL 697.1 | O-4x16 | 108 | B | 150 | REOV-12 | SZ38 | Rozvodka MX 1.3 u výh. č.108 | P36
WL 697.2 | O-4x16 |  | B | 10 | Rozvodka MX 1.3 u výh. č.108 | P36 | Rozvodka MX 1.4 u výh. č.108 | P36
WL 697.3 | O-4x6 |  | B | 150 | REOV-12 | SZ17 | Rozvodka MX 1.1u výh. č.108 | P21
WL 697.4 | O-4x6 |  | B | 10 | Rozvodka MX 1.1u výh. č.108 | P21 | Rozvodka MX 1.2u výh. č.108 | P21
WL 697.5 | O-4x6 |  | B | 10 | Rozvodka MX 1.2u výh. č.108 | P21 | Rozvodka MX 1.5u výh. č.108 | P21
WL 698.1 | O-4x16 | 294 | B | 170 | REOV-12 | SZ38 | Rozvodka MX 1.3 u výh. č.294 | P36
WL 698.2 | O-4x16 |  | B | 10 | Rozvodka MX 1.3 u výh. č.294 | P36 | Rozvodka MX 1.4 u výh. č.294 | P36
WL 698.3 | O-4x6 |  | B | 170 | REOV-12 | SZ17 | Rozvodka MX 1.1u výh. č.294 | P21
WL 698.4 | O-4x6 |  | B | 10 | Rozvodka MX 1.1u výh. č.294 | P21 | Rozvodka MX 1.2u výh. č.294 | P21
WL 699 | 3x240+120 |  | A | 150 | Trafostanice TS6 | SZ57 | REOV-13 | P57
WL 700.1 | O-4x16 | 111 | B | 190 | REOV-13 | SZ38 | Rozvodka MX 1.3 u výh. č.111 | P36
WL 700.2 | O-4x16 |  | B | 10 | Rozvodka MX 1.3 u výh. č.111 | P36 | Rozvodka MX 1.4 u výh. č.111 | P36
WL 700.3 | O-4x4 |  | B | 190 | REOV-13 | SZ17 | Rozvodka MX 1.1u výh. č.111 | P21
WL 700.4 | O-4x4 |  | B | 10 | Rozvodka MX 1.1u výh. č.111 | P21 | Rozvodka MX 1.2u výh. č.111 | P21
WL 701.1 | O-4x16 | 112 | B | 200 | REOV-13 | SZ38 | Rozvodka MX 1.3 u výh. č.112 | P36
WL 701.2 | O-4x16 |  | B | 10 | Rozvodka MX 1.3 u výh. č.112 | P36 | Rozvodka MX 1.4 u výh. č.112 | P36
WL 701.3 | O-4x6 |  | B | 200 | REOV-13 | SZ17 | Rozvodka MX 1.1u výh. č.112 | P21
WL 701.4 | O-4x6 |  | B | 10 | Rozvodka MX 1.1u výh. č.112 | P21 | Rozvodka MX 1.2u výh. č.112 | P21
WL 702.1 | O-4x10 | 113 | B | 70 | REOV-13 | SZ38 | Rozvodka MX 1.3 u výh. č.113 | P36
WL 702.2 | O-4x10 |  | B | 10 | Rozvodka MX 1.3 u výh. č.113 | P36 | Rozvodka MX 1.4 u výh. č.113 | P36
WL 702.3 | O-4x4 |  | B | 70 | REOV-13 | SZ17 | Rozvodka MX 1.1u výh. č.113 | P21
WL 702.4 | O-4x4 |  | B | 10 | Rozvodka MX 1.1u výh. č.113 | P21 | Rozvodka MX 1.2u výh. č.113 | P21
WL 703.1 | O-4x16 | 114 | B | 120 | REOV-13 | SZ38 | Rozvodka MX 1.3 u výh. č.114 | P36
WL 703.2 | O-4x16 |  | B | 10 | Rozvodka MX 1.3 u výh. č.114 | P36 | Rozvodka MX 1.4 u výh. č.114 | P36
WL 703.3 | O-4x6 |  | B | 120 | REOV-13 | SZ17 | Rozvodka MX 1.1u výh. č.114 | P21
WL 703.4 | O-4x6 |  | B | 10 | Rozvodka MX 1.1u výh. č.114 | P21 | Rozvodka MX 1.2u výh. č.114 | P21
WL 703.5 | O-4x6 |  | B | 10 | Rozvodka MX 1.2u výh. č.114 | P21 | Rozvodka MX 1.5u výh. č.114 | P21
WL 704.1 | O-4x10 | 115 | B | 80 | REOV-13 | SZ38 | Rozvodka MX 1.3 u výh. č.115 | P36
WL 704.2 | O-4x10 |  | B | 10 | Rozvodka MX 1.3 u výh. č.115 | P36 | Rozvodka MX 1.4 u výh. č.115 | P36
WL 704.3 | O-4x4 |  | B | 80 | REOV-13 | SZ17 | Rozvodka MX 1.1u výh. č.115 | P21
WL 704.4 | O-4x4 |  | B | 10 | Rozvodka MX 1.1u výh. č.115 | P21 | Rozvodka MX 1.2u výh. č.115 | P21
WL 705.1 | O-4x16 | 116 | B | 80 | REOV-13 | SZ38 | Rozvodka MX 1.3 u výh. č.116 | P36
WL 705.2 | O-4x16 |  | B | 10 | Rozvodka MX 1.3 u výh. č.116 | P36 | Rozvodka MX 1.4 u výh. č.116 | P36
WL 705.3 | O-4x4 |  | B | 80 | REOV-13 | SZ17 | Rozvodka MX 1.1u výh. č.116 | P21
WL 705.4 | O-4x4 |  | B | 10 | Rozvodka MX 1.1u výh. č.116 | P21 | Rozvodka MX 1.2u výh. č.116 | P21
WL 706.1 | O-4x16 | 117 | B | 100 | REOV-13 | SZ38 | Rozvodka MX 1.3 u výh. č.117 | P36
WL 706.2 | O-4x16 |  | B | 10 | Rozvodka MX 1.3 u výh. č.117 | P36 | Rozvodka MX 1.4 u výh. č.117 | P36
WL 706.3 | O-4x4 |  | B | 100 | REOV-13 | SZ17 | Rozvodka MX 1.1u výh. č.117 | P21
WL 706.4 | O-4x4 |  | B | 10 | Rozvodka MX 1.1u výh. č.117 | P21 | Rozvodka MX 1.2u výh. č.117 | P21
WL 707.1 | O-4x16 | 118 | B | 130 | REOV-13 | SZ38 | Rozvodka MX 1.3 u výh. č.118 | P36
WL 707.2 | O-4x16 |  | B | 10 | Rozvodka MX 1.3 u výh. č.118 | P36 | Rozvodka MX 1.4 u výh. č.118 | P36
WL 707.3 | O-4x6 |  | B | 130 | REOV-13 | SZ17 | Rozvodka MX 1.1u výh. č.118 | P21
WL 707.4 | O-4x6 |  | B | 10 | Rozvodka MX 1.1u výh. č.118 | P21 | Rozvodka MX 1.2u výh. č.118 | P21
WL 707.5 | O-4x6 |  | B | 10 | Rozvodka MX 1.2u výh. č.118 | P21 | Rozvodka MX 1.5u výh. č.118 | P21
WL 708 | 3x240+120 |  | A | 110 | Trafostanice TS6 | SZ57 | REOV-14 | P57
WS 708.1 | 2x4x1 |  | C | 10 | REOV-14 | kab. forma | Senzor teploty venkovní teploty BT114 | kab. forma
WS 708.2 | 2x4x1 | 128 | C | 330 | REOV-14 | kab. forma | senzor teploty referenční výhybky BT214 | kab. forma
WS 708.3 | 2x4x1 |  | C | 10 | REOV-14 | kab. forma | srážkový senzor BT314 | kab. forma
WS 708.4 | 2x4x1 |  | C | 10 | REOV-14 | kab. forma | závějový senzor BT414 | kab. forma
WL 709.1 | O-4x16 | 119 | B | 150 | REOV-14 | SZ38 | Rozvodka MX 1.3 u výh. č.119 | P36
WL 709.2 | O-4x16 |  | B | 10 | Rozvodka MX 1.3 u výh. č.119 | P36 | Rozvodka MX 1.4 u výh. č.119 | P36
WL 709.3 | O-4x4 |  | B | 150 | REOV-14 | SZ17 | Rozvodka MX 1.1u výh. č.119 | P21
WL 709.4 | O-4x4 |  | B | 10 | Rozvodka MX 1.1u výh. č.119 | P21 | Rozvodka MX 1.2u výh. č.119 | P21
WL 710.1 | O-4x16 | 120 | B | 170 | REOV-14 | SZ38 | Rozvodka MX 1.3 u výh. č.120 | P36
WL 710.2 | O-4x16 |  | B | 10 | Rozvodka MX 1.3 u výh. č.120 | P36 | Rozvodka MX 1.4 u výh. č.120 | P36
WL 710.3 | O-4x6 |  | B | 170 | REOV-14 | SZ17 | Rozvodka MX 1.1u výh. č.120 | P21
WL 710.4 | O-4x6 |  | B | 10 | Rozvodka MX 1.1u výh. č.120 | P21 | Rozvodka MX 1.2u výh. č.120 | P21
WL 710.5 | O-4x6 |  | B | 10 | Rozvodka MX 1.2u výh. č.120 | P21 | Rozvodka MX 1.5u výh. č.120 | P21
WL 710.6 | O-4x16 |  | B | 10 | Rozvodka MX 1.4 u výh. č.120 | P36 | Rozvodka MX 1.6 u výh. č.120 | P36
WL 711.1 | O-4x10 | 121 | B | 80 | REOV-14 | SZ38 | Rozvodka MX 1.3 u výh. č.121 | P36
WL 711.2 | O-4x10 |  | B | 10 | Rozvodka MX 1.3 u výh. č.121 | P36 | Rozvodka MX 1.4 u výh. č.121 | P36
WL 711.3 | O-4x4 |  | B | 80 | REOV-14 | SZ17 | Rozvodka MX 1.1u výh. č.121 | P21
WL 711.4 | O-4x4 |  | B | 10 | Rozvodka MX 1.1u výh. č.121 | P21 | Rozvodka MX 1.2u výh. č.121 | P21
WL 711.5 | O-4x4 |  | B | 10 | Rozvodka MX 1.2u výh. č.121 | P21 | Rozvodka MX 1.5u výh. č.121 | P21
WL 712.1 | O-4x16 | 122 | B | 90 | REOV-14 | SZ38 | Rozvodka MX 1.3 u výh. č.122 | P36
WL 712.2 | O-4x16 |  | B | 10 | Rozvodka MX 1.3 u výh. č.122 | P36 | Rozvodka MX 1.4 u výh. č.122 | P36
WL 712.3 | O-4x6 |  | B | 90 | REOV-14 | SZ17 | Rozvodka MX 1.1u výh. č.122 | P21
WL 712.4 | O-4x6 |  | B | 10 | Rozvodka MX 1.1u výh. č.122 | P21 | Rozvodka MX 1.2u výh. č.122 | P21
WL 712.5 | O-4x6 |  | B | 10 | Rozvodka MX 1.2u výh. č.122 | P21 | Rozvodka MX 1.5u výh. č.122 | P21
WL 712.6 | O-4x16 |  | B | 10 | Rozvodka MX 1.4 u výh. č.122 | P36 | Rozvodka MX 1.6 u výh. č.122 | P36
WL 713.1 | O-4x16 | 123 | B | 115 | REOV-14 | SZ38 | Rozvodka MX 1.3 u výh. č.123 | P36
WL 713.2 | O-4x16 |  | B | 10 | Rozvodka MX 1.3 u výh. č.123 | P36 | Rozvodka MX 1.4 u výh. č.123 | P36
WL 713.3 | O-4x6 |  | B | 115 | REOV-14 | SZ17 | Rozvodka MX 1.1u výh. č.123 | P21
WL 713.4 | O-4x6 |  | B | 10 | Rozvodka MX 1.1u výh. č.123 | P21 | Rozvodka MX 1.2u výh. č.123 | P21
WL 714.1 | O-4x16 | 124 | B | 175 | REOV-14 | SZ38 | Rozvodka MX 1.3 u výh. č.124 | P36
WL 714.2 | O-4x16 |  | B | 10 | Rozvodka MX 1.3 u výh. č.124 | P36 | Rozvodka MX 1.4 u výh. č.124 | P36
WL 714.3 | O-4x6 |  | B | 175 | REOV-14 | SZ17 | Rozvodka MX 1.1u výh. č.124 | P21
WL 714.4 | O-4x6 |  | B | 10 | Rozvodka MX 1.1u výh. č.124 | P21 | Rozvodka MX 1.2u výh. č.124 | P21
WL 714.5 | O-4x6 |  | B | 10 | Rozvodka MX 1.2u výh. č.124 | P21 | Rozvodka MX 1.5u výh. č.124 | P21
WL 714.6 | O-4x16 |  | B | 10 | Rozvodka MX 1.4 u výh. č.124 | P36 | Rozvodka MX 1.6 u výh. č.124 | P36
WL 715.1 | O-4x16 | 128 | B | 330 | REOV-14 | SZ38 | Rozvodka MX 1.3 u výh. č.128 | P36
WL 715.2 | O-4x16 |  | B | 10 | Rozvodka MX 1.3 u výh. č.128 | P36 | Rozvodka MX 1.4 u výh. č.128 | P36
WL 715.3 | O-4x6 |  | B | 330 | REOV-14 | SZ17 | Rozvodka MX 1.1u výh. č.128 | P21
WL 715.4 | O-4x6 |  | B | 10 | Rozvodka MX 1.1u výh. č.128 | P21 | Rozvodka MX 1.2u výh. č.128 | P21
WL 715.5 | O-4x6 |  | B | 10 | Rozvodka MX 1.2u výh. č.128 | P21 | Rozvodka MX 1.5u výh. č.128 | P21
WL 715.6 | O-4x16 |  | B | 10 | Rozvodka MX 1.4 u výh. č.128 | P36 | Rozvodka MX 1.6 u výh. č.128 | P36

## DPCache_Kabelová listina EOV_2
číslo kabelu | Počet a provedení jader | Výhybka č. | provedení kabelu | délka (m ) | napojovací místo | Ukončení | připojované místo | Ukončení2
WL 601 | 3x240+120 |  | A | 505 | Trafostanice TS1 | SZ57 | REOV-1 | SZ57
WL 602.1 | O-4x10 | 1 | B | 150 | REOV-1 | SZ38 | Rozvodka MX 1.3 u výh. č.1 | P36
WL 602.2 | O-4x10 |  | B | 10 | Rozvodka MX 1.3 u výh. č.1 | P36 | Rozvodka MX 1.4 u výh. č.1 | P36
WL 602.3 | O-4x4 |  | B | 150 | REOV-1 | SZ17 | Rozvodka MX 1.1u výh. č.1 | P21
WL 602.4 | O-4x4 |  | B | 10 | Rozvodka MX 1.1u výh. č.1 | P21 | Rozvodka MX 1.2u výh. č.1 | P21
WL 603.1 | O-4x10 | 2 | B | 155 | REOV-1 | P36 | Rozvodka MX 1.3 u výh. č.2 | P36
WL 603.2 | O-4x10 |  | B | 10 | Rozvodka MX 1.3 u výh. č.2 | P36 | Rozvodka MX 1.4 u výh. č.2 | P36
WL 603.3 | O-4x4 |  | B | 155 | REOV-1 | SZ17 | Rozvodka MX 1.1u výh. č.2 | P21
WL 603.4 | O-4x4 |  | B | 10 | Rozvodka MX 1.1u výh. č.2 | P21 | Rozvodka MX 1.2u výh. č.2 | P21
WL 604.1 | O-4x10 | 3 | B | 80 | REOV-1 | P36 | Rozvodka MX 1.3 u výh. č.3 | P36
WL 604.2 | O-4x10 |  | B | 10 | Rozvodka MX 1.3 u výh. č.3 | P36 | Rozvodka MX 1.4 u výh. č.3 | P36
WL 604.3 | O-4x4 |  | B | 80 | REOV-1 | SZ17 | Rozvodka MX 1.1u výh. č.3 | P21
WL 604.4 | O-4x4 |  | B | 10 | Rozvodka MX 1.1u výh. č.3 | P21 | Rozvodka MX 1.2u výh. č.3 | P21
WL 605.1 | O-4x10 | 4 | B | 10 | REOV-1 | P36 | Rozvodka MX 1.3 u výh. č.4 | P36
WL 605.2 | O-4x10 |  | B | 10 | Rozvodka MX 1.3 u výh. č.4 | P36 | Rozvodka MX 1.4 u výh. č.4 | P36
WL 605.3 | O-4x4 |  | B | 10 | REOV-1 | SZ17 | Rozvodka MX 1.1u výh. č.4 | P21
WL 605.4 | O-4x4 |  | B | 10 | Rozvodka MX 1.1u výh. č.4 | P21 | Rozvodka MX 1.2u výh. č.4 | P21
WL 606.1 | O-4x6 | 5 | B | 30 | REOV-1 | P21 | Rozvodka MX 1.3 u výh. č.5 | P21
WL 606.2 | O-4x6 |  | B | 10 | Rozvodka MX 1.3 u výh. č.5 | P21 | Rozvodka MX 1.4 u výh. č.5 | P21
WL 606.3 | O-4x2,5 |  | B | 30 | REOV-1 | SZ17 | Rozvodka MX 1.1u výh. č.5 | P21
WL 606.4 | O-4x2,5 |  | B | 10 | Rozvodka MX 1.1u výh. č.5 | P21 | Rozvodka MX 1.2u výh. č.5 | P21
WL 607.1 | O-4x6 | 6 | B | 60 | REOV-1 | P21 | Rozvodka MX 1.3 u výh. č.6 | P21
WL 607.3 | O-4x2,5 |  | B | 60 | REOV-1 | SZ17 | Rozvodka MX 1.1u výh. č.6 | P21
WL 608.1 | O-4x10 | 7 | B | 110 | REOV-1 | P36 | Rozvodka MX 1.3 u výh. č.7 | P36
WL 608.3 | O-4x2,5 |  | B | 110 | REOV-1 | SZ17 | Rozvodka MX 1.1u výh. č.7 | P21
WL 609.1 | O-4x10 | 9 | B | 110 | REOV-1 | P36 | Rozvodka MX 1.3 u výh. č.9 | P36
WL 609.2 | O-4x10 |  | B | 10 | Rozvodka MX 1.3 u výh. č.9 | P36 | Rozvodka MX 1.4 u výh. č.9 | P36
WL 609.3 | O-4x4 |  | B | 110 | REOV-1 | SZ17 | Rozvodka MX 1.1u výh. č.9 | P21
WL 609.4 | O-4x4 |  | B | 10 | Rozvodka MX 1.1u výh. č.9 | P21 | Rozvodka MX 1.2u výh. č.9 | P21
WL 610 | 3x240+120 |  | A | 110 | REOV-3 | SZ57 | REOV-2 | P57
WL 611.1 | O-4x10 | 10 | B | 120 | REOV-2 | SZ38 | Rozvodka MX 1.3 u výh. č.10 | P36
WL 611.2 | O-4x10 |  | B | 10 | Rozvodka MX 1.3 u výh. č.10 | P36 | Rozvodka MX 1.4 u výh. č.10 | P36
WL 611.3 | O-4x4 |  | B | 120 | REOV-2 | SZ17 | Rozvodka MX 1.1u výh. č.10 | P21
WL 611.4 | O-4x4 |  | B | 10 | Rozvodka MX 1.1u výh. č.10 | P21 | Rozvodka MX 1.2u výh. č.10 | P21
WL 612.1 | O-4x10 | 11 | B | 110 | REOV-2 | SZ38 | Rozvodka MX 1.3 u výh. č.11 | P36
WL 612.2 | O-4x10 |  | B | 10 | Rozvodka MX 1.3 u výh. č.11 | P36 | Rozvodka MX 1.4 u výh. č.11 | P36
WL 612.3 | O-4x4 |  | B | 110 | REOV-2 | SZ17 | Rozvodka MX 1.1u výh. č.11 | P21
WL 612.4 | O-4x4 |  | B | 10 | Rozvodka MX 1.1u výh. č.11 | P21 | Rozvodka MX 1.2u výh. č.11 | P21
WL 613.1 | O-4x10 | 12 | B | 55 | REOV-2 | SZ38 | Rozvodka MX 1.3 u výh. č.12 | P36
WL 613.2 | O-4x10 |  | B | 10 | Rozvodka MX 1.3 u výh. č.12 | P36 | Rozvodka MX 1.4 u výh. č.12 | P36
WL 613.3 | O-4x2,5 |  | B | 55 | REOV-2 | SZ17 | Rozvodka MX 1.1u výh. č.12 | P21
WL 613.4 | O-4x2,5 |  | B | 10 | Rozvodka MX 1.1u výh. č.12 | P21 | Rozvodka MX 1.2u výh. č.12 | P21
WL 614.1 | O-4x10 | 13 | B | 35 | REOV-2 | SZ38 | Rozvodka MX 1.3 u výh. č.13 | P36
WL 614.2 | O-4x10 |  | B | 10 | Rozvodka MX 1.3 u výh. č.13 | P36 | Rozvodka MX 1.4 u výh. č.13 | P36
WL 614.3 | O-4x2,5 |  | B | 35 | REOV-2 | SZ17 | Rozvodka MX 1.1u výh. č.13 | P21
WL 614.4 | O-4x2,5 |  | B | 10 | Rozvodka MX 1.1u výh. č.13 | P21 | Rozvodka MX 1.2u výh. č.13 | P21
WL 615.1 | O-4x10 | 14 | B | 35 | REOV-2 | SZ38 | Rozvodka MX 1.3 u výh. č.14 | P36
WL 615.2 | O-4x10 |  | B | 10 | Rozvodka MX 1.3 u výh. č.14 | P36 | Rozvodka MX 1.4 u výh. č.14 | P36
WL 615.3 | O-4x2,5 |  | B | 35 | REOV-2 | SZ17 | Rozvodka MX 1.1u výh. č.14 | P21
WL 615.4 | O-4x2,5 |  | B | 10 | Rozvodka MX 1.1u výh. č.14 | P21 | Rozvodka MX 1.2u výh. č.14 | P21
WL 616.1 | O-4x6 | 15 | B | 65 | REOV-2 | SZ17 | Rozvodka MX 1.3 u výh. č.15 | P21
WL 616.2 | O-4x6 |  | B | 10 | Rozvodka MX 1.3 u výh. č.15 | P21 | Rozvodka MX 1.4 u výh. č.15 | P21
WL 616.3 | O-4x2,5 |  | B | 65 | REOV-2 | SZ17 | Rozvodka MX 1.1u výh. č.15 | P21
WL 616.4 | O-4x2,5 |  | B | 10 | Rozvodka MX 1.1u výh. č.15 | P21 | Rozvodka MX 1.2u výh. č.15 | P21
WL 617.1 | O-4x6 | 16 | B | 55 | REOV-2 | SZ17 | Rozvodka MX 1.3 u výh. č.16 | P21
WL 617.2 | O-4x6 |  | B | 10 | Rozvodka MX 1.3 u výh. č.16 | P21 | Rozvodka MX 1.4 u výh. č.16 | P21
WL 617.3 | O-4x2,5 |  | B | 55 | REOV-2 | SZ17 | Rozvodka MX 1.1u výh. č.16 | P21
WL 617.4 | O-4x2,5 |  | B | 10 | Rozvodka MX 1.1u výh. č.16 | P21 | Rozvodka MX 1.2u výh. č.16 | P21
WL 618.1 | O-4x16 | 17 | B | 70 | REOV-2 | SZ38 | Rozvodka MX 1.3 u výh. č.17 | P36
WL 618.2 | O-4x16 |  | B | 10 | Rozvodka MX 1.3 u výh. č.17 | P36 | Rozvodka MX 1.4 u výh. č.17 | P36
WL 618.3 | O-4x4 |  | B | 70 | REOV-2 | SZ17 | Rozvodka MX 1.1u výh. č.17 | P21
WL 618.4 | O-4x4 |  | B | 10 | Rozvodka MX 1.1u výh. č.17 | P21 | Rozvodka MX 1.2u výh. č.17 | P21
WL 619 | 3x240+120 |  | A | 110 | Trafostanice TS1 | SZ57 | REOV-3 | P57
WS 619.1 | 2x4x1 |  | C | 10 | REOV-3 | kab. forma | Senzor teploty venkovní teploty BT103 | kab. forma
WS 619.2 | 2x4x1 | 20 | C | 125 | REOV-3 | kab. forma | senzor teploty referenční výhybky BT203 | kab. forma
WS 619.3 | 2x4x1 |  | C | 10 | REOV-3 | kab. forma | srážkový senzor BT303 | kab. forma
WS 619.4 | 2x4x1 |  | C | 10 | REOV-3 | kab. forma | závějový senzor BT403 | kab. forma
WL 620.1 | O-4x6 | 18 | B | 55 | REOV-3 | SZ17 | Rozvodka MX 1.3 u výh. č.18 | P21
WL 620.2 | O-4x6 |  | B | 10 | Rozvodka MX 1.3 u výh. č.18 | P21 | Rozvodka MX 1.4 u výh. č.18 | P21
WL 620.3 | O-4x2,5 |  | B | 55 | REOV-3 | SZ17 | Rozvodka MX 1.1u výh. č.18 | P21
WL 620.4 | O-4x2,5 |  | B | 10 | Rozvodka MX 1.1u výh. č.18 | P21 | Rozvodka MX 1.2u výh. č.18 | P21
WL 621.1 | O-4x6 | 19 | B | 65 | REOV-3 | SZ17 | Rozvodka MX 1.3 u výh. č.19 | P21
WL 621.2 | O-4x6 |  | B | 10 | Rozvodka MX 1.3 u výh. č.19 | P21 | Rozvodka MX 1.4 u výh. č.19 | P21
WL 621.3 | O-4x2,5 |  | B | 65 | REOV-3 | SZ17 | Rozvodka MX 1.1u výh. č.19 | P21
WL 621.4 | O-4x2,5 |  | B | 10 | Rozvodka MX 1.1u výh. č.19 | P21 | Rozvodka MX 1.2u výh. č.19 | P21
WL 622.1 | O-4x10 | 20 | B | 125 | REOV-3 | SZ38 | Rozvodka MX 1.3 u výh. č.20 | P36
WL 622.3 | O-4x2,5 |  | B | 125 | REOV-3 | SZ17 | Rozvodka MX 1.1u výh. č.20 | P21
WL 623.1 | O-4x6 | 21 | B | 65 | REOV-3 | SZ17 | Rozvodka MX 1.3 u výh. č.21 | P21
WL 623.2 | O-4x6 |  | B | 10 | Rozvodka MX 1.3 u výh. č.21 | P21 | Rozvodka MX 1.4 u výh. č.21 | P21
WL 623.3 | O-4x2,5 |  | B | 65 | REOV-3 | SZ17 | Rozvodka MX 1.1u výh. č.21 | P21
WL 623.4 | O-4x2,5 |  | B | 10 | Rozvodka MX 1.1u výh. č.21 | P21 | Rozvodka MX 1.2u výh. č.21 | P21
WL 624.1 | O-4x6 | 23 | B | 60 | REOV-3 | SZ17 | Rozvodka MX 1.3 u výh. č.23 | P21
WL 624.2 | O-4x6 |  | B | 10 | Rozvodka MX 1.3 u výh. č.23 | P21 | Rozvodka MX 1.4 u výh. č.23 | P21
WL 624.3 | O-4x2,5 |  | B | 60 | REOV-3 | SZ17 | Rozvodka MX 1.1u výh. č.23 | P21
WL 624.4 | O-4x2,5 |  | B | 10 | Rozvodka MX 1.1u výh. č.23 | P21 | Rozvodka MX 1.2u výh. č.23 | P21
WL 625.1 | O-4x6 | 24 | B | 65 | REOV-3 | SZ17 | Rozvodka MX 1.3 u výh. č.24 | P21
WL 625.2 | O-4x6 |  | B | 10 | Rozvodka MX 1.3 u výh. č.24 | P21 | Rozvodka MX 1.4 u výh. č.24 | P21
WL 625.3 | O-4x2,5 |  | B | 65 | REOV-3 | SZ17 | Rozvodka MX 1.1u výh. č.24 | P21
WL 625.4 | O-4x2,5 |  | B | 10 | Rozvodka MX 1.1u výh. č.24 | P21 | Rozvodka MX 1.2u výh. č.24 | P21
WL 626.1 | O-4x6 | 25 | B | 70 | REOV-3 | SZ17 | Rozvodka MX 1.3 u výh. č.10 | P21
WL 626.2 | O-4x6 |  | B | 10 | Rozvodka MX 1.3 u výh. č.10 | P21 | Rozvodka MX 1.4 u výh. č.10 | P21
WL 626.3 | O-4x2,5 |  | B | 70 | REOV-3 | SZ17 | Rozvodka MX 1.1u výh. č.10 | P21
WL 626.4 | O-4x2,5 |  | B | 10 | Rozvodka MX 1.1u výh. č.10 | P21 | Rozvodka MX 1.2u výh. č.10 | P21
WL 627.1 | O-4x16 | 27 | B | 80 | REOV-3 | SZ38 | Rozvodka MX 1.3 u výh. č.27 | P36
WL 627.2 | O-4x16 |  | B | 10 | Rozvodka MX 1.3 u výh. č.27 | P36 | Rozvodka MX 1.4 u výh. č.27 | P36
WL 627.3 | O-4x4 |  | B | 80 | REOV-3 | SZ17 | Rozvodka MX 1.1u výh. č.27 | P21
WL 627.4 | O-4x4 |  | B | 10 | Rozvodka MX 1.1u výh. č.27 | P21 | Rozvodka MX 1.2u výh. č.27 | P21
WL 628 | 3x240+120 |  | A | 30 | Trafostanice TS1 | SZ57 | REOV-4 | P57
WL 629.1 | O-4x6 | 29 | B | 20 | REOV-4 | SZ17 | Rozvodka MX 1.3 u výh. č.29 | P21
WL 629.3 | O-4x2,5 |  | B | 20 | REOV-4 | SZ17 | Rozvodka MX 1.1u výh. č.29 | P21
WL 630.1 | O-4x10 | 38 | B | 150 | REOV-4 | SZ38 | Rozvodka MX 1.3 u výh. č.38 | P36
WL 630.2 | O-4x10 |  | B | 10 | Rozvodka MX 1.3 u výh. č.38 | P36 | Rozvodka MX 1.4 u výh. č.38 | P36
WL 630.3 | O-4x4 |  | B | 150 | REOV-4 | SZ17 | Rozvodka MX 1.1u výh. č.38 | P21
WL 630.4 | O-4x4 |  | B | 10 | Rozvodka MX 1.1u výh. č.38 | P21 | Rozvodka MX 1.2u výh. č.38 | P21
WL 631.1 | O-4x16 | 39 | B | 150 | REOV-4 | SZ38 | Rozvodka MX 1.3 u výh. č.39 | P36
WL 631.2 | O-4x16 |  | B | 10 | Rozvodka MX 1.3 u výh. č.39 | P36 | Rozvodka MX 1.4 u výh. č.39 | P36
WL 631.3 | O-4x6 |  | B | 150 | REOV-4 | SZ17 | Rozvodka MX 1.1u výh. č.39 | P21
WL 631.4 | O-4x6 |  | B | 10 | Rozvodka MX 1.1u výh. č.39 | P21 | Rozvodka MX 1.2u výh. č.39 | P21
WL 631.5 | O-4x6 |  | B | 10 | Rozvodka MX 1.2u výh. č.39 | P21 | Rozvodka MX 1.5u výh. č.39 | P21
WL 632.1 | O-4x10 | 36 | B | 75 | REOV-4 | SZ38 | Rozvodka MX 1.3 u výh. č.36 | P36
WL 632.2 | O-4x10 |  | B | 10 | Rozvodka MX 1.3 u výh. č.36 | P36 | Rozvodka MX 1.4 u výh. č.36 | P36
WL 632.3 | O-4x4 |  | B | 75 | REOV-4 | SZ17 | Rozvodka MX 1.1u výh. č.36 | P21
WL 632.4 | O-4x4 |  | B | 10 | Rozvodka MX 1.1u výh. č.36 | P21 | Rozvodka MX 1.2u výh. č.36 | P21
WL 633.1 | O-4x10 | 44 | B | 150 | REOV-4 | SZ38 | Rozvodka MX 1.3 u výh. č.44 | P36
WL 633.3 | O-4x4 |  | B | 150 | REOV-4 | SZ17 | Rozvodka MX 1.1u výh. č.44 | P21
WL 634.1 | O-4x10 | 47 | B | 170 | REOV-4 | SZ38 | Rozvodka MX 1.3 u výh. č.47 | P36
WL 634.3 | O-4x6 |  | B | 170 | REOV-4 | SZ17 | Rozvodka MX 1.1u výh. č.47 | P21
WL 635 | 3x240+120 |  | A | 175 | REOV-4 | SZ57 | REOV-5 | P57
WL 636.1 | O-4x10 | 34 | B | 80 | REOV-5 | SZ38 | Rozvodka MX 1.3 u výh. č.34 | P36
WL 636.2 | O-4x10 |  | B | 10 | Rozvodka MX 1.3 u výh. č.34 | P36 | Rozvodka MX 1.4 u výh. č.34 | P36
WL 636.3 | O-4x2,5 |  | B | 80 | REOV-5 | SZ17 | Rozvodka MX 1.1u výh. č.34 | P21
WL 636.4 | O-4x2,5 |  | B | 10 | Rozvodka MX 1.1u výh. č.34 | P21 | Rozvodka MX 1.2u výh. č.34 | P21
WL 636.5 | O-4x2,5 |  | B | 10 | Rozvodka MX 1.2u výh. č.34 | P21 | Rozvodka MX 1.5u výh. č.34 | P21
WL 637.1 | O-4x10 | 30 | B | 90 | REOV-5 | SZ38 | Rozvodka MX 1.3 u výh. č.30 | P36
WL 637.2 | O-4x10 |  | B | 10 | Rozvodka MX 1.3 u výh. č.30 | P36 | Rozvodka MX 1.4 u výh. č.30 | P36
WL 637.3 | O-4x4 |  | B | 90 | REOV-5 | SZ17 | Rozvodka MX 1.1u výh. č.30 | P21
WL 637.4 | O-4x4 |  | B | 10 | Rozvodka MX 1.1u výh. č.30 | P21 | Rozvodka MX 1.2u výh. č.30 | P21
WL 637.5 | O-4x4 |  | B | 10 | Rozvodka MX 1.2u výh. č.30 | P21 | Rozvodka MX 1.5u výh. č.30 | P21
WL 638.1 | O-4x6 | 41 | B | 80 | REOV-5 | SZ17 | Rozvodka MX 1.3 u výh. č.41 | P21
WL 638.2 | O-4x6 |  | B | 10 | Rozvodka MX 1.3 u výh. č.41 | P21 | Rozvodka MX 1.4 u výh. č.41 | P21
WL 638.3 | O-4x2,5 |  | B | 80 | REOV-5 | SZ17 | Rozvodka MX 1.1u výh. č.41 | P21
WL 638.4 | O-4x2,5 |  | B | 10 | Rozvodka MX 1.1u výh. č.41 | P21 | Rozvodka MX 1.2u výh. č.41 | P21
WL 639.1 | O-4x10 | 45 | B | 75 | REOV-5 | SZ38 | Rozvodka MX 1.3 u výh. č.45 | P36
WL 639.2 | O-4x10 |  | B | 10 | Rozvodka MX 1.3 u výh. č.45 | P36 | Rozvodka MX 1.4 u výh. č.45 | P36
WL 639.3 | O-4x4 |  | B | 75 | REOV-5 | SZ17 | Rozvodka MX 1.1u výh. č.45 | P21
WL 639.4 | O-4x4 |  | B | 10 | Rozvodka MX 1.1u výh. č.45 | P21 | Rozvodka MX 1.2u výh. č.45 | P21
WL 639.5 | O-4x4 |  | B | 10 | Rozvodka MX 1.2u výh. č.45 | P21 | Rozvodka MX 1.5u výh. č.45 | P21
WL 640.1 | O-4x10 | 46 | B | 120 | REOV-5 | SZ38 | Rozvodka MX 1.3 u výh. č.46 | P36
WL 640.2 | O-4x10 |  | B | 10 | Rozvodka MX 1.3 u výh. č.46 | P36 | Rozvodka MX 1.4 u výh. č.46 | P36
WL 640.3 | O-4x4 |  | B | 120 | REOV-5 | SZ17 | Rozvodka MX 1.1u výh. č.46 | P21
WL 640.4 | O-4x4 |  | B | 10 | Rozvodka MX 1.1u výh. č.46 | P21 | Rozvodka MX 1.2u výh. č.46 | P21
WL 641 | 3x240+120 |  | A | 400 | Trafostanice TS8 | SZ57 | REOV-6 | P57
WL 642.1 | O-4x16 | 51 | B | 170 | REOV-6 | SZ38 | Rozvodka MX 1.3 u výh. č.51 | P36
WL 642.2 | O-4x16 |  | B | 10 | Rozvodka MX 1.3 u výh. č.51 | P36 | Rozvodka MX 1.4 u výh. č.51 | P36
WL 642.3 | O-4x6 |  | B | 170 | REOV-6 | SZ17 | Rozvodka MX 1.1u výh. č.51 | P21
WL 642.4 | O-4x6 |  | B | 10 | Rozvodka MX 1.1u výh. č.51 | P21 | Rozvodka MX 1.2u výh. č.51 | P21
WL 643.1 | O-4x16 | 52 | B | 185 | REOV-6 | SZ38 | Rozvodka MX 1.3 u výh. č.52 | P36
WL 643.2 | O-4x16 |  | B | 10 | Rozvodka MX 1.3 u výh. č.52 | P36 | Rozvodka MX 1.4 u výh. č.52 | P36
WL 643.3 | O-4x6 |  | B | 185 | REOV-6 | SZ17 | Rozvodka MX 1.1u výh. č.52 | P21
WL 643.4 | O-4x6 |  | B | 10 | Rozvodka MX 1.1u výh. č.52 | P21 | Rozvodka MX 1.2u výh. č.52 | P21
WL 644.1 | O-4x16 | 53 | B | 180 | REOV-6 | SZ38 | Rozvodka MX 1.3 u výh. č.53 | P36
WL 644.2 | O-4x16 |  | B | 10 | Rozvodka MX 1.3 u výh. č.53 | P36 | Rozvodka MX 1.4 u výh. č.53 | P36
WL 644.3 | O-4x6 |  | B | 180 | REOV-6 | SZ17 | Rozvodka MX 1.1u výh. č.53 | P21
WL 644.4 | O-4x6 |  | B | 10 | Rozvodka MX 1.1u výh. č.53 | P21 | Rozvodka MX 1.2u výh. č.53 | P21
WL 645.1 | O-4x10 | 54 | B | 75 | REOV-6 | SZ38 | Rozvodka MX 1.3 u výh. č.54 | P36
WL 645.2 | O-4x10 |  | B | 10 | Rozvodka MX 1.3 u výh. č.54 | P36 | Rozvodka MX 1.4 u výh. č.54 | P36
WL 645.3 | O-4x4 |  | B | 75 | REOV-6 | SZ17 | Rozvodka MX 1.1u výh. č.54 | P21
WL 645.4 | O-4x4 |  | B | 10 | Rozvodka MX 1.1u výh. č.54 | P21 | Rozvodka MX 1.2u výh. č.54 | P21
WL 646.1 | O-4x10 | 55 | B | 85 | REOV-6 | SZ38 | Rozvodka MX 1.3 u výh. č.55 | P36
WL 646.2 | O-4x10 |  | B | 10 | Rozvodka MX 1.3 u výh. č.55 | P36 | Rozvodka MX 1.4 u výh. č.55 | P36
WL 646.3 | O-4x4 |  | B | 85 | REOV-6 | SZ17 | Rozvodka MX 1.1u výh. č.55 | P21
WL 646.4 | O-4x4 |  | B | 10 | Rozvodka MX 1.1u výh. č.55 | P21 | Rozvodka MX 1.2u výh. č.55 | P21
WL 647.1 | O-4x16 | 56 | B | 160 | REOV-6 | SZ38 | Rozvodka MX 1.3 u výh. č.69 | P36
WL 647.2 | O-4x16 |  | B | 10 | Rozvodka MX 1.3 u výh. č.69 | P36 | Rozvodka MX 1.4 u výh. č.69 | P36
WL 647.3 | O-4x6 |  | B | 160 | REOV-6 | SZ17 | Rozvodka MX 1.1u výh. č.69 | P21
WL 647.4 | O-4x6 |  | B | 10 | Rozvodka MX 1.1u výh. č.69 | P21 | Rozvodka MX 1.2u výh. č.69 | P21
WL 648.1 | O-4x16 | 63 | B | 125 | REOV-6 | SZ38 | Rozvodka MX 1.3 u výh. č.63 | P36
WL 648.3 | O-4x4 |  | B | 125 | REOV-6 | SZ17 | Rozvodka MX 1.1u výh. č.63 | P21
WL 649.1 | O-4x16 | 64 | B | 145 | REOV-6 | SZ38 | Rozvodka MX 1.3 u výh. č.64 | P36
WL 649.2 | O-4x16 |  | B | 10 | Rozvodka MX 1.3 u výh. č.64 | P36 | Rozvodka MX 1.4 u výh. č.64 | P36
WL 649.3 | O-4x6 |  | B | 145 | REOV-6 | SZ17 | Rozvodka MX 1.1u výh. č.64 | P21
WL 649.4 | O-4x6 |  | B | 10 | Rozvodka MX 1.1u výh. č.64 | P21 | Rozvodka MX 1.2u výh. č.64 | P21
WL 650 | 3x240+120 |  | A | 175 | Trafostanice TS8 | SZ57 | REOV-7 | P57
WL 651.1 | O-4x16 | 58 | B | 180 | REOV-7 | SZ38 | Rozvodka MX 1.3 u výh. č.58 | P36
WL 651.2 | O-4x16 |  | B | 10 | Rozvodka MX 1.3 u výh. č.58 | P36 | Rozvodka MX 1.4 u výh. č.58 | P36
WL 651.3 | O-4x6 |  | B | 180 | REOV-7 | SZ17 | Rozvodka MX 1.1u výh. č.58 | P21
WL 651.4 | O-4x6 |  | B | 10 | Rozvodka MX 1.1u výh. č.58 | P21 | Rozvodka MX 1.2u výh. č.58 | P21
WL 652.1 | O-4x16 | 59 | B | 180 | REOV-7 | P36 | Rozvodka MX 1.3 u výh. č.59 | P36
WL 652.2 | O-4x16 |  | B | 10 | Rozvodka MX 1.3 u výh. č.59 | P36 | Rozvodka MX 1.4 u výh. č.59 | P36
WL 652.3 | O-4x6 |  | B | 180 | REOV-7 | SZ17 | Rozvodka MX 1.1u výh. č.59 | P21
WL 652.4 | O-4x6 |  | B | 10 | Rozvodka MX 1.1u výh. č.59 | P21 | Rozvodka MX 1.2u výh. č.59 | P21
WL 653.1 | O-4x16 | 61 | B | 155 | REOV-7 | SZ38 | Rozvodka MX 1.3 u výh. č.61 | P36
WL 653.2 | O-4x16 |  | B | 10 | Rozvodka MX 1.3 u výh. č.61 | P36 | Rozvodka MX 1.4 u výh. č.61 | P36
WL 653.3 | O-4x6 |  | B | 155 | REOV-7 | SZ17 | Rozvodka MX 1.1u výh. č.61 | P21
WL 653.4 | O-4x6 |  | B | 10 | Rozvodka MX 1.1u výh. č.61 | P21 | Rozvodka MX 1.2u výh. č.61 | P21
WL 654.1 | O-4x16 | 62 | B | 155 | REOV-7 | SZ38 | Rozvodka MX 1.3 u výh. č.66 | P36
WL 654.2 | O-4x16 |  | B | 10 | Rozvodka MX 1.3 u výh. č.66 | P36 | Rozvodka MX 1.4 u výh. č.66 | P36
WL 654.3 | O-4x6 |  | B | 155 | REOV-7 | SZ17 | Rozvodka MX 1.1u výh. č.66 | P21
WL 654.4 | O-4x6 |  | B | 10 | Rozvodka MX 1.1u výh. č.66 | P21 | Rozvodka MX 1.2u výh. č.66 | P21
WL 655.1 | O-4x10 | 68 | B | 70 | REOV-7 | SZ38 | Rozvodka MX 1.3 u výh. č.68 | P36
WL 655.2 | O-4x10 |  | B | 10 | Rozvodka MX 1.3 u výh. č.68 | P36 | Rozvodka MX 1.4 u výh. č.68 | P36
WL 655.3 | O-4x4 |  | B | 70 | REOV-7 | SZ17 | Rozvodka MX 1.1u výh. č.68 | P21
WL 655.4 | O-4x4 |  | B | 10 | Rozvodka MX 1.1u výh. č.68 | P21 | Rozvodka MX 1.2u výh. č.68 | P21
WL 656.1 | O-4x10 | 69 | B | 70 | REOV-7 | SZ38 | Rozvodka MX 1.3 u výh. č.69 | P36
WL 656.2 | O-4x10 |  | B | 10 | Rozvodka MX 1.3 u výh. č.69 | P36 | Rozvodka MX 1.4 u výh. č.69 | P36
WL 656.3 | O-4x4 |  | B | 70 | REOV-7 | SZ17 | Rozvodka MX 1.1u výh. č.69 | P21
WL 656.4 | O-4x4 |  | B | 10 | Rozvodka MX 1.1u výh. č.69 | P21 | Rozvodka MX 1.2u výh. č.69 | P21
WL 657.1 | O-4x10 | 71 | B | 70 | REOV-7 | SZ38 | Rozvodka MX 1.3 u výh. č.71 | P36
WL 657.2 | O-4x10 |  | B | 10 | Rozvodka MX 1.3 u výh. č.71 | P36 | Rozvodka MX 1.4 u výh. č.71 | P36
WL 657.3 | O-4x4 |  | B | 70 | REOV-7 | SZ17 | Rozvodka MX 1.1u výh. č.71 | P21
WL 657.4 | O-4x4 |  | B | 10 | Rozvodka MX 1.1u výh. č.71 | P21 | Rozvodka MX 1.2u výh. č.71 | P21
WL 658.1 | O-4x10 | 73 | B | 70 | REOV-7 | SZ38 | Rozvodka MX 1.3 u výh. č.73 | P36
WL 658.2 | O-4x10 |  | B | 10 | Rozvodka MX 1.3 u výh. č.73 | P36 | Rozvodka MX 1.4 u výh. č.73 | P36
WL 658.3 | O-4x4 |  | B | 70 | REOV-7 | SZ17 | Rozvodka MX 1.1u výh. č.73 | P21
WL 658.4 | O-4x4 |  | B | 10 | Rozvodka MX 1.1u výh. č.73 | P21 | Rozvodka MX 1.2u výh. č.73 | P21
WL 659.1 | O-4x10 | 75 | B | 70 | REOV-7 | SZ38 | Rozvodka MX 1.3 u výh. č.75 | P36
WL 659.2 | O-4x10 |  | B | 10 | Rozvodka MX 1.3 u výh. č.75 | P36 | Rozvodka MX 1.4 u výh. č.75 | P36
WL 659.3 | O-4x4 |  | B | 70 | REOV-7 | SZ17 | Rozvodka MX 1.1u výh. č.75 | P21
WL 659.4 | O-4x4 |  | B | 10 | Rozvodka MX 1.1u výh. č.75 | P21 | Rozvodka MX 1.2u výh. č.75 | P21
WL 660 | 3x240+120 |  | A | 200 | Trafostanice TS8 | SZ57 | REOV-8 | P57
WS 660.1 | 2x4x1 |  | C | 10 | REOV-8 | kab. forma | Senzor teploty venkovní teploty BT108 | kab. forma
WS 660.2 | 2x4x1 | 78 | C | 65 | REOV-8 | kab. forma | senzor teploty referenční výhybky BT208 | kab. forma
WS 660.3 | 2x4x1 |  | C | 10 | REOV-8 | kab. forma | srážkový senzor BT308 | kab. forma
WS 660.4 | 2x4x1 |  | C | 10 | REOV-8 | kab. forma | závějový senzor BT408 | kab. forma
WL 661.1 | O-4x10 | 78 | B | 65 | REOV-8 | SZ38 | Rozvodka MX 1.3 u výh. č.78 | P36
WL 661.2 | O-4x10 |  | B | 10 | Rozvodka MX 1.3 u výh. č.78 | P36 | Rozvodka MX 1.4 u výh. č.78 | P36
WL 661.3 | O-4x4 |  | B | 65 | REOV-8 | SZ17 | Rozvodka MX 1.1u výh. č.78 | P21
WL 661.4 | O-4x4 |  | B | 10 | Rozvodka MX 1.1u výh. č.78 | P21 | Rozvodka MX 1.2u výh. č.78 | P21
WL 662.1 | O-4x10 | 79 | B | 65 | REOV-8 | SZ38 | Rozvodka MX 1.3 u výh. č.79 | P36
WL 662.2 | O-4x10 |  | B | 10 | Rozvodka MX 1.3 u výh. č.79 | P36 | Rozvodka MX 1.4 u výh. č.79 | P36
WL 662.3 | O-4x4 |  | B | 65 | REOV-8 | SZ17 | Rozvodka MX 1.1u výh. č.79 | P21
WL 662.4 | O-4x4 |  | B | 10 | Rozvodka MX 1.1u výh. č.79 | P21 | Rozvodka MX 1.2u výh. č.79 | P21
WL 663.1 | O-4x10 | 80 | B | 60 | REOV-8 | SZ38 | Rozvodka MX 1.3 u výh. č.80 | P36
WL 663.2 | O-4x10 |  | B | 10 | Rozvodka MX 1.3 u výh. č.80 | P36 | Rozvodka MX 1.4 u výh. č.80 | P36
WL 663.3 | O-4x4 |  | B | 60 | REOV-8 | SZ17 | Rozvodka MX 1.1u výh. č.80 | P21
WL 663.4 | O-4x4 |  | B | 10 | Rozvodka MX 1.1u výh. č.80 | P21 | Rozvodka MX 1.2u výh. č.80 | P21
WL 664.1 | O-4x6 | 81 | B | 30 | REOV-8 | SZ17 | Rozvodka MX 1.3 u výh. č.81 | P21
WL 664.3 | O-4x2,5 |  | B | 30 | REOV-8 | SZ17 | Rozvodka MX 1.1u výh. č.81 | P21
WL 665.1 | O-4x6 | 82 | B | 15 | REOV-8 | SZ17 | Rozvodka MX 1.3 u výh. č.82 | P21
WL 665.3 | O-4x2,5 |  | B | 15 | REOV-8 | SZ17 | Rozvodka MX 1.1u výh. č.82 | P21
WL 666.1 | O-4x10 | 201 | B | 65 | REOV-8 | SZ38 | Rozvodka MX 1.3 u výh. č.201 | P36
WL 666.3 | O-4x4 |  | B | 65 | REOV-8 | SZ17 | Rozvodka MX 1.1u výh. č.201 | P21
WL 667.1 | O-4x10 | 202 | B | 70 | REOV-8 | SZ38 | Rozvodka MX 1.3 u výh. č.202 | P36
WL 667.3 | O-4x4 |  | B | 70 | REOV-8 | SZ17 | Rozvodka MX 1.1u výh. č.202 | P21
WL 668 | 3x240+120 |  | A | 100 | REOV-8 | SZ57 | REOV-9 | P57
WL 669.1 | O-4x10 | 83 | B | 90 | REOV-9 | SZ38 | Rozvodka MX 1.3 u výh. č.83 | P36
WL 669.2 | O-4x10 |  | B | 10 | Rozvodka MX 1.3 u výh. č.83 | P36 | Rozvodka MX 1.4 u výh. č.83 | P36
WL 669.3 | O-4x4 |  | B | 90 | REOV-9 | SZ17 | Rozvodka MX 1.1u výh. č.83 | P21
WL 669.4 | O-4x4 |  | B | 10 | Rozvodka MX 1.1u výh. č.83 | P21 | Rozvodka MX 1.2u výh. č.83 | P21
WL 670.1 | O-4x10 | 84 | B | 90 | REOV-9 | SZ38 | Rozvodka MX 1.3 u výh. č.84 | P36
WL 670.2 | O-4x10 |  | B | 10 | Rozvodka MX 1.3 u výh. č.84 | P36 | Rozvodka MX 1.4 u výh. č.84 | P36
WL 670.3 | O-4x4 |  | B | 90 | REOV-9 | SZ17 | Rozvodka MX 1.1u výh. č.84 | P21
WL 670.4 | O-4x4 |  | B | 10 | Rozvodka MX 1.1u výh. č.84 | P21 | Rozvodka MX 1.2u výh. č.84 | P21
WL 671.1 | O-4x10 | 85 | B | 40 | REOV-9 | SZ38 | Rozvodka MX 1.3 u výh. č.85 | P36
WL 671.2 | O-4x10 |  | B | 10 | Rozvodka MX 1.3 u výh. č.85 | P36 | Rozvodka MX 1.4 u výh. č.85 | P36
WL 671.3 | O-4x4 |  | B | 40 | REOV-9 | SZ17 | Rozvodka MX 1.1u výh. č.85 | P21
WL 671.4 | O-4x4 |  | B | 10 | Rozvodka MX 1.1u výh. č.85 | P21 | Rozvodka MX 1.2u výh. č.85 | P21
WL 672.1 | O-4x10 | 86 | B | 40 | REOV-9 | SZ38 | Rozvodka MX 1.3 u výh. č.86 | P36
WL 672.2 | O-4x10 |  | B | 10 | Rozvodka MX 1.3 u výh. č.86 | P36 | Rozvodka MX 1.4 u výh. č.86 | P36
WL 672.3 | O-4x4 |  | B | 40 | REOV-9 | SZ17 | Rozvodka MX 1.1u výh. č.86 | P21
WL 672.4 | O-4x4 |  | B | 10 | Rozvodka MX 1.1u výh. č.86 | P21 | Rozvodka MX 1.2u výh. č.86 | P21
WL 673.1 | O-4x10 | 87 | B | 60 | REOV-9 | SZ38 | Rozvodka MX 1.3 u výh. č.87 | P36
WL 673.2 | O-4x10 |  | B | 10 | Rozvodka MX 1.3 u výh. č.87 | P36 | Rozvodka MX 1.4 u výh. č.87 | P36
WL 673.3 | O-4x4 |  | B | 60 | REOV-9 | SZ17 | Rozvodka MX 1.1u výh. č.87 | P21
WL 673.4 | O-4x4 |  | B | 10 | Rozvodka MX 1.1u výh. č.87 | P21 | Rozvodka MX 1.2u výh. č.87 | P21
WL 674.1 | O-4x16 | 205 | B | 145 | REOV-9 | SZ38 | Rozvodka MX 1.3 u výh. č.205 | P36
WL 674.3 | O-4x6 |  | B | 145 | REOV-9 | SZ17 | Rozvodka MX 1.1u výh. č.205 | P21
WL 675.1 | O-4x16 | 206 | B | 120 | REOV-9 | SZ38 | Rozvodka MX 1.3 u výh. č.206 | P36
WL 675.2 | O-4x16 |  | B | 10 | Rozvodka MX 1.3 u výh. č.206 | P36 | Rozvodka MX 1.4 u výh. č.206 | P36
WL 675.3 | O-4x6 |  | B | 120 | REOV-9 | SZ17 | Rozvodka MX 1.1u výh. č.206 | P21
WL 675.4 | O-4x6 |  | B | 10 | Rozvodka MX 1.1u výh. č.206 | P21 | Rozvodka MX 1.2u výh. č.206 | P21
WL 676.1 | O-4x10 | 207 | B | 40 | REOV-9 | SZ38 | Rozvodka MX 1.3 u výh. č.207 | P36
WL 676.2 | O-4x10 |  | B | 10 | Rozvodka MX 1.3 u výh. č.207 | P36 | Rozvodka MX 1.4 u výh. č.207 | P36
WL 676.3 | O-4x4 |  | B | 40 | REOV-9 | SZ17 | Rozvodka MX 1.1u výh. č.207 | P21
WL 676.4 | O-4x4 |  | B | 10 | Rozvodka MX 1.1u výh. č.207 | P21 | Rozvodka MX 1.2u výh. č.207 | P21
WL 677.1 | O-4x10 | 214 | B | 85 | REOV-9 | SZ38 | Rozvodka MX 1.3 u výh. č.214 | P36
WL 677.2 | O-4x10 |  | B | 10 | Rozvodka MX 1.3 u výh. č.214 | P36 | Rozvodka MX 1.4 u výh. č.214 | P36
WL 677.3 | O-4x4 |  | B | 85 | REOV-9 | SZ17 | Rozvodka MX 1.1u výh. č.214 | P21
WL 677.4 | O-4x4 |  | B | 10 | Rozvodka MX 1.1u výh. č.214 | P21 | Rozvodka MX 1.2u výh. č.214 | P21
WL 678 | 3x240+120 |  | A | 380 | Trafostanice TS8 | SZ57 | REOV-10 | P57
WL 679.1 | O-4x16 | 88 | B | 110 | REOV-10 | SZ38 | Rozvodka MX 1.3 u výh. č.88 | P36
WL 679.2 | O-4x16 |  | B | 10 | Rozvodka MX 1.3 u výh. č.88 | P36 | Rozvodka MX 1.4 u výh. č.88 | P36
WL 679.3 | O-4x4 |  | B | 110 | REOV-10 | SZ17 | Rozvodka MX 1.1u výh. č.88 | P21
WL 679.4 | O-4x4 |  | B | 10 | Rozvodka MX 1.1u výh. č.88 | P21 | Rozvodka MX 1.2u výh. č.88 | P21
WL 680.1 | O-4x16 | 89 | B | 120 | REOV-10 | SZ38 | Rozvodka MX 1.3 u výh. č.89 | P36
WL 680.2 | O-4x16 |  | B | 10 | Rozvodka MX 1.3 u výh. č.89 | P36 | Rozvodka MX 1.4 u výh. č.89 | P36
WL 680.3 | O-4x6 |  | B | 120 | REOV-10 | SZ17 | Rozvodka MX 1.1u výh. č.89 | P21
WL 680.4 | O-4x6 |  | B | 10 | Rozvodka MX 1.1u výh. č.89 | P21 | Rozvodka MX 1.2u výh. č.89 | P21
WL 681.1 | O-4x10 | 90 | B | 45 | REOV-10 | SZ38 | Rozvodka MX 1.3 u výh. č.90 | P36
WL 681.2 | O-4x10 |  | B | 10 | Rozvodka MX 1.3 u výh. č.90 | P36 | Rozvodka MX 1.4 u výh. č.90 | P36
WL 681.3 | O-4x4 |  | B | 45 | REOV-10 | SZ17 | Rozvodka MX 1.1u výh. č.90 | P21
WL 681.4 | O-4x4 |  | B | 10 | Rozvodka MX 1.1u výh. č.90 | P21 | Rozvodka MX 1.2u výh. č.90 | P21
WL 682.1 | O-4x10 | 91 | B | 50 | REOV-10 | SZ38 | Rozvodka MX 1.3 u výh. č.91 | P36
WL 682.2 | O-4x10 |  | B | 10 | Rozvodka MX 1.3 u výh. č.91 | P36 | Rozvodka MX 1.4 u výh. č.91 | P36
WL 682.3 | O-4x4 |  | B | 50 | REOV-10 | SZ17 | Rozvodka MX 1.1u výh. č.91 | P21
WL 682.4 | O-4x4 |  | B | 10 | Rozvodka MX 1.1u výh. č.91 | P21 | Rozvodka MX 1.2u výh. č.91 | P21
WL 682.5 | O-4x4 |  | B | 10 | Rozvodka MX 1.2u výh. č.91 | P21 | Rozvodka MX 1.5u výh. č.91 | P21
WL 682.6 | O-4x10 |  | B | 10 | Rozvodka MX 1.4 u výh. č.91 | P36 | Rozvodka MX 1.6 u výh. č.91 | P36
WL 683.1 | O-4x10 | 92 | B | 50 | REOV-10 | SZ38 | Rozvodka MX 1.3 u výh. č.92 | P36
WL 683.2 | O-4x10 |  | B | 10 | Rozvodka MX 1.3 u výh. č.92 | P36 | Rozvodka MX 1.4 u výh. č.92 | P36
WL 683.3 | O-4x4 |  | B | 50 | REOV-10 | SZ17 | Rozvodka MX 1.1u výh. č.92 | P21
WL 683.4 | O-4x4 |  | B | 10 | Rozvodka MX 1.1u výh. č.92 | P21 | Rozvodka MX 1.2u výh. č.92 | P21
WL 683.5 | O-4x4 |  | B | 10 | Rozvodka MX 1.2u výh. č.92 | P21 | Rozvodka MX 1.5u výh. č.92 | P21
WL 683.6 | O-4x10 |  | B | 10 | Rozvodka MX 1.4 u výh. č.92 | P36 | Rozvodka MX 1.6 u výh. č.92 | P36
WL 684.1 | O-4x10 | 93 | B | 40 | REOV-10 | SZ38 | Rozvodka MX 1.3 u výh. č.93 | P36
WL 684.3 | O-4x4 |  | B | 40 | REOV-10 | SZ17 | Rozvodka MX 1.1u výh. č.93 | P21
WL 685 | 3x240+120 |  | A | 575 | Trafostanice TS8 | SZ57 | REOV-11 | P57
WL 686.1 | O-4x16 | 95 | B | 165 | REOV-11 | SZ38 | Rozvodka MX 1.3 u výh. č.95 | P36
WL 686.2 | O-4x16 |  | B | 10 | Rozvodka MX 1.3 u výh. č.95 | P36 | Rozvodka MX 1.4 u výh. č.95 | P36
WL 686.3 | O-4x6 |  | B | 165 | REOV-11 | SZ17 | Rozvodka MX 1.1u výh. č.95 | P21
WL 686.4 | O-4x6 |  | B | 10 | Rozvodka MX 1.1u výh. č.95 | P21 | Rozvodka MX 1.2u výh. č.95 | P21
WL 687.1 | O-4x16 | 96 | B | 110 | REOV-11 | SZ38 | Rozvodka MX 1.3 u výh. č.96 | P36
WL 687.3 | O-4x6 |  | B | 110 | REOV-11 | SZ17 | Rozvodka MX 1.1u výh. č.96 | P21
WL 688.1 | O-4x10 | 100 | B | 75 | REOV-11 | SZ38 | Rozvodka MX 1.3 u výh. č.100 | P36
WL 688.2 | O-4x10 |  | B | 10 | Rozvodka MX 1.3 u výh. č.100 | P36 | Rozvodka MX 1.4 u výh. č.100 | P36
WL 688.3 | O-4x4 |  | B | 75 | REOV-11 | SZ17 | Rozvodka MX 1.1u výh. č.100 | P21
WL 688.4 | O-4x4 |  | B | 10 | Rozvodka MX 1.1u výh. č.100 | P21 | Rozvodka MX 1.2u výh. č.100 | P21
WL 689.1 | O-4x16 | 101 | B | 60 | REOV-11 | SZ38 | Rozvodka MX 1.3 u výh. č.101 | P36
WL 689.2 | O-4x16 |  | B | 10 | Rozvodka MX 1.3 u výh. č.101 | P36 | Rozvodka MX 1.4 u výh. č.101 | P36
WL 689.3 | O-4x6 |  | B | 60 | REOV-11 | SZ17 | Rozvodka MX 1.1u výh. č.101 | P21
WL 689.4 | O-4x6 |  | B | 10 | Rozvodka MX 1.1u výh. č.101 | P21 | Rozvodka MX 1.2u výh. č.101 | P21
WL 689.5 | O-4x6 |  | B | 10 | Rozvodka MX 1.2u výh. č.101 | P21 | Rozvodka MX 1.5u výh. č.101 | P21
WL 689.6 | O-4x16 |  | B | 10 | Rozvodka MX 1.4 u výh. č.101 | P36 | Rozvodka MX 1.6 u výh. č.101 | P36
WL 690.1 | O-4x16 | 102 | B | 50 | REOV-11 | SZ38 | Rozvodka MX 1.3 u výh. č.102 | P36
WL 690.2 | O-4x16 |  | B | 10 | Rozvodka MX 1.3 u výh. č.102 | P36 | Rozvodka MX 1.4 u výh. č.102 | P36
WL 690.3 | O-4x6 |  | B | 50 | REOV-11 | SZ17 | Rozvodka MX 1.1u výh. č.102 | P21
WL 690.4 | O-4x6 |  | B | 10 | Rozvodka MX 1.1u výh. č.102 | P21 | Rozvodka MX 1.2u výh. č.102 | P21
WL 690.5 | O-4x6 |  | B | 10 | Rozvodka MX 1.2u výh. č.102 | P21 | Rozvodka MX 1.5u výh. č.102 | P21
WL 690.6 | O-4x16 |  | B | 10 | Rozvodka MX 1.4 u výh. č.102 | P36 | Rozvodka MX 1.6 u výh. č.102 | P36
WL 691.1 | O-4x10 | 104 | B | 50 | REOV-11 | SZ38 | Rozvodka MX 1.3 u výh. č.104 | P36
WL 691.2 | O-4x10 |  | B | 10 | Rozvodka MX 1.3 u výh. č.104 | P36 | Rozvodka MX 1.4 u výh. č.104 | P36
WL 691.3 | O-4x4 |  | B | 50 | REOV-11 | SZ17 | Rozvodka MX 1.1u výh. č.104 | P21
WL 691.4 | O-4x4 |  | B | 10 | Rozvodka MX 1.1u výh. č.104 | P21 | Rozvodka MX 1.2u výh. č.104 | P21
WL 692 | 3x240+120 |  | A | 510 | Trafostanice TS6 | SZ57 | REOV-12 | P57
WL 693.1 | O-4x6 | 106 | B | 20 | REOV-12 | SZ17 | Rozvodka MX 1.3 u výh. č.106 | P21
WL 693.2 | O-4x6 |  | B | 10 | Rozvodka MX 1.3 u výh. č.106 | P21 | Rozvodka MX 1.4 u výh. č.106 | P21
WL 693.3 | O-4x2,5 |  | B | 20 | REOV-12 | SZ17 | Rozvodka MX 1.1u výh. č.106 | P21
WL 693.4 | O-4x2,5 |  | B | 10 | Rozvodka MX 1.1u výh. č.106 | P21 | Rozvodka MX 1.2u výh. č.106 | P21
WL 694.1 | O-4x10 | 289 | B | 45 | REOV-12 | SZ38 | Rozvodka MX 1.3 u výh. č.289 | P36
WL 694.2 | O-4x10 |  | B | 10 | Rozvodka MX 1.3 u výh. č.289 | P36 | Rozvodka MX 1.4 u výh. č.289 | P36
WL 694.3 | O-4x4 |  | B | 45 | REOV-12 | SZ17 | Rozvodka MX 1.1u výh. č.289 | P21
WL 694.4 | O-4x4 |  | B | 10 | Rozvodka MX 1.1u výh. č.289 | P21 | Rozvodka MX 1.2u výh. č.289 | P21
WL 695.1 | O-4x16 | 291 | B | 150 | REOV-12 | SZ38 | Rozvodka MX 1.3 u výh. č.291 | P36
WL 695.2 | O-4x16 |  | B | 10 | Rozvodka MX 1.3 u výh. č.291 | P36 | Rozvodka MX 1.4 u výh. č.291 | P36
WL 695.3 | O-4x6 |  | B | 150 | REOV-12 | SZ17 | Rozvodka MX 1.1u výh. č.291 | P21
WL 695.4 | O-4x6 |  | B | 10 | Rozvodka MX 1.1u výh. č.291 | P21 | Rozvodka MX 1.2u výh. č.291 | P21
WL 696.1 | O-4x16 | 110 | B | 160 | REOV-12 | SZ38 | Rozvodka MX 1.3 u výh. č.110 | P36
WL 696.2 | O-4x16 |  | B | 10 | Rozvodka MX 1.3 u výh. č.110 | P36 | Rozvodka MX 1.4 u výh. č.110 | P36
WL 696.3 | O-4x6 |  | B | 160 | REOV-12 | SZ17 | Rozvodka MX 1.1u výh. č.110 | P21
WL 696.4 | O-4x6 |  | B | 10 | Rozvodka MX 1.1u výh. č.110 | P21 | Rozvodka MX 1.2u výh. č.110 | P21
WL 697.1 | O-4x16 | 108 | B | 150 | REOV-12 | SZ38 | Rozvodka MX 1.3 u výh. č.108 | P36
WL 697.2 | O-4x16 |  | B | 10 | Rozvodka MX 1.3 u výh. č.108 | P36 | Rozvodka MX 1.4 u výh. č.108 | P36
WL 697.3 | O-4x6 |  | B | 150 | REOV-12 | SZ17 | Rozvodka MX 1.1u výh. č.108 | P21
WL 697.4 | O-4x6 |  | B | 10 | Rozvodka MX 1.1u výh. č.108 | P21 | Rozvodka MX 1.2u výh. č.108 | P21
WL 697.5 | O-4x6 |  | B | 10 | Rozvodka MX 1.2u výh. č.108 | P21 | Rozvodka MX 1.5u výh. č.108 | P21
WL 698.1 | O-4x16 | 294 | B | 170 | REOV-12 | SZ38 | Rozvodka MX 1.3 u výh. č.294 | P36
WL 698.2 | O-4x16 |  | B | 10 | Rozvodka MX 1.3 u výh. č.294 | P36 | Rozvodka MX 1.4 u výh. č.294 | P36
WL 698.3 | O-4x6 |  | B | 170 | REOV-12 | SZ17 | Rozvodka MX 1.1u výh. č.294 | P21
WL 698.4 | O-4x6 |  | B | 10 | Rozvodka MX 1.1u výh. č.294 | P21 | Rozvodka MX 1.2u výh. č.294 | P21
WL 699 | 3x240+120 |  | A | 150 | Trafostanice TS6 | SZ57 | REOV-13 | P57
WL 700.1 | O-4x16 | 111 | B | 190 | REOV-13 | SZ38 | Rozvodka MX 1.3 u výh. č.111 | P36
WL 700.2 | O-4x16 |  | B | 10 | Rozvodka MX 1.3 u výh. č.111 | P36 | Rozvodka MX 1.4 u výh. č.111 | P36
WL 700.3 | O-4x4 |  | B | 190 | REOV-13 | SZ17 | Rozvodka MX 1.1u výh. č.111 | P21
WL 700.4 | O-4x4 |  | B | 10 | Rozvodka MX 1.1u výh. č.111 | P21 | Rozvodka MX 1.2u výh. č.111 | P21
WL 701.1 | O-4x16 | 112 | B | 200 | REOV-13 | SZ38 | Rozvodka MX 1.3 u výh. č.112 | P36
WL 701.2 | O-4x16 |  | B | 10 | Rozvodka MX 1.3 u výh. č.112 | P36 | Rozvodka MX 1.4 u výh. č.112 | P36
WL 701.3 | O-4x6 |  | B | 200 | REOV-13 | SZ17 | Rozvodka MX 1.1u výh. č.112 | P21
WL 701.4 | O-4x6 |  | B | 10 | Rozvodka MX 1.1u výh. č.112 | P21 | Rozvodka MX 1.2u výh. č.112 | P21
WL 702.1 | O-4x10 | 113 | B | 70 | REOV-13 | SZ38 | Rozvodka MX 1.3 u výh. č.113 | P36
WL 702.2 | O-4x10 |  | B | 10 | Rozvodka MX 1.3 u výh. č.113 | P36 | Rozvodka MX 1.4 u výh. č.113 | P36
WL 702.3 | O-4x4 |  | B | 70 | REOV-13 | SZ17 | Rozvodka MX 1.1u výh. č.113 | P21
WL 702.4 | O-4x4 |  | B | 10 | Rozvodka MX 1.1u výh. č.113 | P21 | Rozvodka MX 1.2u výh. č.113 | P21
WL 703.1 | O-4x16 | 114 | B | 120 | REOV-13 | SZ38 | Rozvodka MX 1.3 u výh. č.114 | P36
WL 703.2 | O-4x16 |  | B | 10 | Rozvodka MX 1.3 u výh. č.114 | P36 | Rozvodka MX 1.4 u výh. č.114 | P36
WL 703.3 | O-4x6 |  | B | 120 | REOV-13 | SZ17 | Rozvodka MX 1.1u výh. č.114 | P21
WL 703.4 | O-4x6 |  | B | 10 | Rozvodka MX 1.1u výh. č.114 | P21 | Rozvodka MX 1.2u výh. č.114 | P21
WL 703.5 | O-4x6 |  | B | 10 | Rozvodka MX 1.2u výh. č.114 | P21 | Rozvodka MX 1.5u výh. č.114 | P21
WL 704.1 | O-4x10 | 115 | B | 80 | REOV-13 | SZ38 | Rozvodka MX 1.3 u výh. č.115 | P36
WL 704.2 | O-4x10 |  | B | 10 | Rozvodka MX 1.3 u výh. č.115 | P36 | Rozvodka MX 1.4 u výh. č.115 | P36
WL 704.3 | O-4x4 |  | B | 80 | REOV-13 | SZ17 | Rozvodka MX 1.1u výh. č.115 | P21
WL 704.4 | O-4x4 |  | B | 10 | Rozvodka MX 1.1u výh. č.115 | P21 | Rozvodka MX 1.2u výh. č.115 | P21
WL 705.1 | O-4x16 | 116 | B | 80 | REOV-13 | SZ38 | Rozvodka MX 1.3 u výh. č.116 | P36
WL 705.2 | O-4x16 |  | B | 10 | Rozvodka MX 1.3 u výh. č.116 | P36 | Rozvodka MX 1.4 u výh. č.116 | P36
WL 705.3 | O-4x4 |  | B | 80 | REOV-13 | SZ17 | Rozvodka MX 1.1u výh. č.116 | P21
WL 705.4 | O-4x4 |  | B | 10 | Rozvodka MX 1.1u výh. č.116 | P21 | Rozvodka MX 1.2u výh. č.116 | P21
WL 706.1 | O-4x16 | 117 | B | 100 | REOV-13 | SZ38 | Rozvodka MX 1.3 u výh. č.117 | P36
WL 706.2 | O-4x16 |  | B | 10 | Rozvodka MX 1.3 u výh. č.117 | P36 | Rozvodka MX 1.4 u výh. č.117 | P36
WL 706.3 | O-4x4 |  | B | 100 | REOV-13 | SZ17 | Rozvodka MX 1.1u výh. č.117 | P21
WL 706.4 | O-4x4 |  | B | 10 | Rozvodka MX 1.1u výh. č.117 | P21 | Rozvodka MX 1.2u výh. č.117 | P21
WL 707.1 | O-4x16 | 118 | B | 130 | REOV-13 | SZ38 | Rozvodka MX 1.3 u výh. č.118 | P36
WL 707.2 | O-4x16 |  | B | 10 | Rozvodka MX 1.3 u výh. č.118 | P36 | Rozvodka MX 1.4 u výh. č.118 | P36
WL 707.3 | O-4x6 |  | B | 130 | REOV-13 | SZ17 | Rozvodka MX 1.1u výh. č.118 | P21
WL 707.4 | O-4x6 |  | B | 10 | Rozvodka MX 1.1u výh. č.118 | P21 | Rozvodka MX 1.2u výh. č.118 | P21
WL 707.5 | O-4x6 |  | B | 10 | Rozvodka MX 1.2u výh. č.118 | P21 | Rozvodka MX 1.5u výh. č.118 | P21
WL 708 | 3x240+120 |  | A | 110 | Trafostanice TS6 | SZ57 | REOV-14 | P57
WS 708.1 | 2x4x1 |  | C | 10 | REOV-14 | kab. forma | Senzor teploty venkovní teploty BT114 | kab. forma
WS 708.2 | 2x4x1 | 128 | C | 330 | REOV-14 | kab. forma | senzor teploty referenční výhybky BT214 | kab. forma
WS 708.3 | 2x4x1 |  | C | 10 | REOV-14 | kab. forma | srážkový senzor BT314 | kab. forma
WS 708.4 | 2x4x1 |  | C | 10 | REOV-14 | kab. forma | závějový senzor BT414 | kab. forma
WL 709.1 | O-4x16 | 119 | B | 150 | REOV-14 | SZ38 | Rozvodka MX 1.3 u výh. č.119 | P36
WL 709.2 | O-4x16 |  | B | 10 | Rozvodka MX 1.3 u výh. č.119 | P36 | Rozvodka MX 1.4 u výh. č.119 | P36
WL 709.3 | O-4x4 |  | B | 150 | REOV-14 | SZ17 | Rozvodka MX 1.1u výh. č.119 | P21
WL 709.4 | O-4x4 |  | B | 10 | Rozvodka MX 1.1u výh. č.119 | P21 | Rozvodka MX 1.2u výh. č.119 | P21
WL 710.1 | O-4x16 | 120 | B | 170 | REOV-14 | SZ38 | Rozvodka MX 1.3 u výh. č.120 | P36
WL 710.2 | O-4x16 |  | B | 10 | Rozvodka MX 1.3 u výh. č.120 | P36 | Rozvodka MX 1.4 u výh. č.120 | P36
WL 710.3 | O-4x6 |  | B | 170 | REOV-14 | SZ17 | Rozvodka MX 1.1u výh. č.120 | P21
WL 710.4 | O-4x6 |  | B | 10 | Rozvodka MX 1.1u výh. č.120 | P21 | Rozvodka MX 1.2u výh. č.120 | P21
WL 710.5 | O-4x6 |  | B | 10 | Rozvodka MX 1.2u výh. č.120 | P21 | Rozvodka MX 1.5u výh. č.120 | P21
WL 710.6 | O-4x16 |  | B | 10 | Rozvodka MX 1.4 u výh. č.120 | P36 | Rozvodka MX 1.6 u výh. č.120 | P36
WL 711.1 | O-4x10 | 121 | B | 80 | REOV-14 | SZ38 | Rozvodka MX 1.3 u výh. č.121 | P36
WL 711.2 | O-4x10 |  | B | 10 | Rozvodka MX 1.3 u výh. č.121 | P36 | Rozvodka MX 1.4 u výh. č.121 | P36
WL 711.3 | O-4x4 |  | B | 80 | REOV-14 | SZ17 | Rozvodka MX 1.1u výh. č.121 | P21
WL 711.4 | O-4x4 |  | B | 10 | Rozvodka MX 1.1u výh. č.121 | P21 | Rozvodka MX 1.2u výh. č.121 | P21
WL 711.5 | O-4x4 |  | B | 10 | Rozvodka MX 1.2u výh. č.121 | P21 | Rozvodka MX 1.5u výh. č.121 | P21
WL 712.1 | O-4x16 | 122 | B | 90 | REOV-14 | SZ38 | Rozvodka MX 1.3 u výh. č.122 | P36
WL 712.2 | O-4x16 |  | B | 10 | Rozvodka MX 1.3 u výh. č.122 | P36 | Rozvodka MX 1.4 u výh. č.122 | P36
WL 712.3 | O-4x6 |  | B | 90 | REOV-14 | SZ17 | Rozvodka MX 1.1u výh. č.122 | P21
WL 712.4 | O-4x6 |  | B | 10 | Rozvodka MX 1.1u výh. č.122 | P21 | Rozvodka MX 1.2u výh. č.122 | P21
WL 712.5 | O-4x6 |  | B | 10 | Rozvodka MX 1.2u výh. č.122 | P21 | Rozvodka MX 1.5u výh. č.122 | P21
WL 712.6 | O-4x16 |  | B | 10 | Rozvodka MX 1.4 u výh. č.122 | P36 | Rozvodka MX 1.6 u výh. č.122 | P36
WL 713.1 | O-4x16 | 123 | B | 115 | REOV-14 | SZ38 | Rozvodka MX 1.3 u výh. č.123 | P36
WL 713.2 | O-4x16 |  | B | 10 | Rozvodka MX 1.3 u výh. č.123 | P36 | Rozvodka MX 1.4 u výh. č.123 | P36
WL 713.3 | O-4x6 |  | B | 115 | REOV-14 | SZ17 | Rozvodka MX 1.1u výh. č.123 | P21
WL 713.4 | O-4x6 |  | B | 10 | Rozvodka MX 1.1u výh. č.123 | P21 | Rozvodka MX 1.2u výh. č.123 | P21
WL 714.1 | O-4x16 | 124 | B | 175 | REOV-14 | SZ38 | Rozvodka MX 1.3 u výh. č.124 | P36
WL 714.2 | O-4x16 |  | B | 10 | Rozvodka MX 1.3 u výh. č.124 | P36 | Rozvodka MX 1.4 u výh. č.124 | P36
WL 714.3 | O-4x6 |  | B | 175 | REOV-14 | SZ17 | Rozvodka MX 1.1u výh. č.124 | P21
WL 714.4 | O-4x6 |  | B | 10 | Rozvodka MX 1.1u výh. č.124 | P21 | Rozvodka MX 1.2u výh. č.124 | P21
WL 714.5 | O-4x6 |  | B | 10 | Rozvodka MX 1.2u výh. č.124 | P21 | Rozvodka MX 1.5u výh. č.124 | P21
WL 714.6 | O-4x16 |  | B | 10 | Rozvodka MX 1.4 u výh. č.124 | P36 | Rozvodka MX 1.6 u výh. č.124 | P36
WL 715.1 | O-4x16 | 128 | B | 330 | REOV-14 | SZ38 | Rozvodka MX 1.3 u výh. č.128 | P36
WL 715.2 | O-4x16 |  | B | 10 | Rozvodka MX 1.3 u výh. č.128 | P36 | Rozvodka MX 1.4 u výh. č.128 | P36
WL 715.3 | O-4x6 |  | B | 330 | REOV-14 | SZ17 | Rozvodka MX 1.1u výh. č.128 | P21
WL 715.4 | O-4x6 |  | B | 10 | Rozvodka MX 1.1u výh. č.128 | P21 | Rozvodka MX 1.2u výh. č.128 | P21
WL 715.5 | O-4x6 |  | B | 10 | Rozvodka MX 1.2u výh. č.128 | P21 | Rozvodka MX 1.5u výh. č.128 | P21
WL 715.6 | O-4x16 |  | B | 10 | Rozvodka MX 1.4 u výh. č.128 | P36 | Rozvodka MX 1.6 u výh. č.128 | P36