## List1
ČD,DDC,Optimalizace traťového úseku Zábřeh - Krasíkov
Souborné zpracování geodetické části dokumentace
skutečného provedení staveb
TECHNICKÁ ZPRÁVA
ÚVOD : Souborné zpracování geodetické části dokumentace skutečného
provedení staveb pro akci ČD , DDC , Optimalizace traťového úseku
Zábřeh - Krasíkov zahrnuje úsek stavby o délce cca 14,7 km dvojkolejné
železniční trati.
Traťový úsek mezi Zábřehem na Moravě a Krasíkovem je součástí
železničního tranzitního koridoru.
Stavba se skládá ze čtyř stavebních úseků ( 2 stanice a 2 mezistan. úseky )
v prostoru od km cca 26,450 až po km cca 41.090 .
Souborné zpracování provedla firma Geometra zeměměřická kancelář
s.r.o. Kyjov na základě předané geodetické dokumentace skutečného
provedení staveb v jednotlivých stavebních úsecích.
Stavba byla rozdělena na tyto stavební úseky :
- Krasíkov - Hoštejn
- Žst.Hoštejn
- Hoštejn - Zábřeh na Moravě
- Žst.Zábřeh na Moravě
Stavba ČD,DDC , Optimalizace traťového úseku Zábřeh - Krasíkov se nachází na
následujících katastrálních územích :
- OKRES ZLÍN
1. k.ú.Tatenice
2. k.ú.Hynčina
- OKRES KROMĚŘÍŽ
3. k.ú.Hoštejn
4. k.ú.Kosov
5. k.ú.Hněvkov
6. k.ú.Lupěné
7. k.ú.Nemile
8. k.ú.Filipov u Zábřeha na Moravě
9. k.ú.Zábřeh na Moravě
Průběh prací : Stavební práce byly započaty v dubnu 2004 a byly dokončeny v
květnu 2007.
Podkladem pro veškeré geodetické práce v úseku trati mezi
Olomoucí a Červenkou byla GEODETICKÁ ČÁST PROJEKTOVÉ
DOKUMENTACE vyhotovená firmou SUDOP Praha a.s.
V první fázi stavebních prací byla vybudována nová geodetická vytyčovací síť
z důvodu postupného rušení původní vytyčovací sítě.
Nové body vytyčovací sítě byly stabilizovány na betonových základech nově
vybudovaných stožárů trakčního vedení popř. na zabetonovaných ocelových pilířích.
Jako stabilizace byly použity ocelové "vrtule" s vyřezaným křížkem zabetonované
v základech stožárů TV popř. hřebové značky na ocelových pilířích.
Přesnost nové vytyčovací sítě :
- POLOHOVÁ PŘESNOST je charakterizovaná střední souřadnicovou chybou
Mx,y = 0.02 m ( = 1.třída přesnosti ).
- VÝŠKOVÁ PŘESNOST je danná přesností metody technické nivelace ( z dvojího
měření ) a je charakterizovaná střední kilometrovou chybou definovanou
vzorcem 10 * R mm.
Výstavba železničního koridoru mezi Zábřehem na Moravě a Krasíkovem
probíhala postupně po jednotlivých stavebních úsecích.
Geodetické zaměření skutečného provedení staveb probíhalo také postupně
v návaznosti na ukončení stavebních prací na jednotlivých stavebních objektech
( SO ) nebo provozních souborech ( PS ).
Geodetické zaměření skutečného provedení staveb dodali jednotliví odpovědní
geodeti podzhotovitelů v příslušném počtu paré a s požadovanými náležitostmi
odpovědnému geodetu zhotovitele ( Ing.Vilému Hrdinovi ) a ten po kontrole předal
geodetickou dokumentaci odpovědnému geodetu investora ( Ing.Eichler Jaroslav).
V jednotlivých stavebních úsecích měřili jednotlivé stavební objekty a provozní
soubory různé geodetické firmy ( viz příloha č.1 : Seznam SO a PS stavby )
Souborné zpracování geodetické části dokumentace skutečného provedení
staveb na akci ČD , DDC , Optimalizace traťového úseku Zábřeh - Krasíkov
zpracovala firma Geometra zeměměřická kancelář s.r.o. Kyjov ve formátu * dgn *
systém Microstation podle předpisu pro tvorbu a údržbu JŽM a Pravidel pro
vzájemnou výměnu dat mezi drážními a mimodrážními organizacemi pro
geografický informační systém dopravní cesty.
Pro souborné zpracování byla také použita knihovna čar LINECD a knihovna
geodetických značek GEOCELL v systému Microstation.
Digitální dokumentace obsahující zpracování nových stavebních objektů a
provozních souborů je obsažena ve výkresu ZABREH1.DGN ,ZABREH2.DGN ,
ZAB_HOST.DGN ,HOSTEJN.DGN ,HOST_KRAS.DGN a původní zaměření
pro potřeby projektantů je obsahem výkresu ZAB_KRAS_P.DGN.
Výkresy *.DGN byly kontrolovány kontrolním programem na TUCD Olomouc
PŘÍLOHY TECHNICKÉ ZPRÁVY :
1. Seznam SO a PS stavby.
2. Seznam souřadnic a výšek po výstavbě použitelných bodů vytyčovací sítě.
3. Přehled kladů mapových listů JŽM v měřítku 1 : 10000 .
4.Mapové listy skutečného provedení stavby v měřítku 1 : 1000 a 1 : 500
( M 1 : 1000 č.1-7 a 10-19 , M 1 : 500 č.8A-9B a 20A-22B = celkem 28 mapových listů ).
5.Soupis všech dotčených pozemků s uvedením všech parcelních čísel ve vztahu
k jednotlivým SO a PS.
6. Nosič CD-ROM s datovými soubory ( výkresy ve formátu *dgn a souřadnice
podrobných bodů ve formátu *txt ).
ZÁVĚR : Geodetické zaměření jednotlivých stavebních objektů a provozních
souborů splňuje kritéria přesnosti platné pro zaměření skutečného
provedení staveb ( podle platné ČSN 73 0212-4 ).
V Kyjově 15.6.2007 Ing.Krist Jaroslav
Geometra zeměměřická kancelář s.r.o.
Masarykovo náměstí č.p.63
697 01 Kyjov