## ETCS
Požadavky na výkon nebo funkci - „ETCS Praha Uhříněves - Votice“
Položka | Název položky | Rekapitulace dat pro tvorbu nabídkové ceny stavby | Poznámka | Cena za položku tis.Kč.
D.1 Železniční zabezpečovací zařízení
PS 04-51-101 | Praha Uhříněves - Votice balízy ETCS | Kompletní dodávka venkovní výstroje balízové skupiny ETCS L2, včetně potřebného pomocného materiálu, upevňovacích komponentů zajišťující mobilní upevnění balízové skupiny, včetně ochranných prvků balízy a jeho dopravu. Zařízení se měří v kompletech. Položka obsahuje všechny náklady na dodávku zařízení, včetně pomocného materiálu a nákladů na jeho dopravu do staveništního skladu. Položka obsahuje i příslušné softwarové vybavení dle polohy balízy. Upevnění balízové skupiny ETCL L2 na místo určení, přezkoušení (včetně měření a zapojení po měření). Položka obsahuje všechny náklady na montáž zařízení se všemi pomocnými a doplňujícími pracemi a součástmi, případné použití mechanizmů, včetně dopravy ze skladu k místu montáže, náklady na mzdy. Položka rovněž obsahuje instalaci příslušného softwaru dle polohy balízy a požadované mobilní upevnění balízy včetně ochranných prvků proti jejich poškození. V rámci tohoto PS bude provedena i případná rekonfigurace stávjících balíz dodaných jinými stavbami a vybavení balíz v potřebném počtu a rozsahu na odbočných tratích. | V rozsahu TZ a technických specifikací stavby | 0
PS 04-51-102 | Praha Uhříněves - Votice, úpravy ZZ pro ETCS | Dodání kompletní úpravy SZZ pro zavázání do systému ETCS L2 včetně potřebného pomocného materiálu a jeho dopravu. Položka obsahuje všechny náklady na pořízení příslušného zařízení včetně pomocného materiálu a náklady na jeho dopravu do staveništního skladu. Dodávka úprava se provádí v rozsahu nutném pro přenos informací potřebných systémem ETCS L2 do RBC. Montáž úpravy SZZ pro zavázání do systému ETCS L2 včetně kompletního přezkoušení zařízení. Položka obsahuje všechny náklady na montáž příslušného zařízení se všemi pomocnými a doplňujícími pracemi a součástmi, případné použití mechanizmů, včetně dopravy ze skladu k místu montáže, náklady na mzdy. Montáž úpravy se provádí v rozsahu nutném pro přenos informací potřebných systémem ETCS L2 do RBC. Tato položka rovněž obsahuje instalaci úpravy softwarového vybavení SZZ pro zapojení do ETCS L2. Součástí tohoto PS je i úprava v ŽST Říčany. V ŽST Říčany dojde ke zrušení výhybky č.7, která je v současnosti zabezpečena elektromotorickým přestavníkem a výkolejky Vk2, která je zabezpečena shodně. V rámci tohoto PS dojde i ke zrušení nepotřebných návěstidel, které budou demontovány včetně základů. Vzhledem k redukci kolejiště je nutné upravit i izolaci kolejiště, která bude redukována o nepotřebné kolejové obvody. Činnost nepotřebných KO bude nahrazena kolejovým obvodem 4K, který bude rozšířen na celou kolej č.4. Následně dojde k přeregulování potřebných KO a v případě potřeby k repasaci tlumivek pro zajištění správné regulace KO. Nadbytečné stykové transformátory budou demontovány. | V rozsahu TZ a technických specifikací stavby | 0
PS 04-91-191 | Praha Uhříněves - Votice, RBC | Dodání kompletního vnitřního zařízení RBC pro ETCS L2 včetně potřebného pomocného materiálu, softwarového vybavení a jeho dopravu. Položka obsahuje všechny náklady na pořízení příslušného stojanu, kolejové desky, ovládacího stolu nebo skříně včetně pomocného materiálu a jeho dopravu do staveništního skladu. RBC bude připravena i pro výhledové stavy definované zadávacími podmínkami a TZ. V rámci PS bude dodáno RBC pro tuto řízenou oblast. RBC bude umožňovat navázání na řídící centrály DOZ i jiných výrobců a možnost dálkové údržby (zřízení diagnostiky). Dodávané RBC musí komunikovat se sousedními RBC (především pro ŽST Praha-Uhříněves) a musí zajišťovat kompatibilitu pro budoucí rozšiřování (myšleno ve směru na České Budějovice). Kompatibilita musí být zajištěna jak mezi jednotlivými generacemi dodávaných RBC, tak i RBC dodávanými jinými dodavateliUpevnění stojanu do stojanové řady, připojení pospojování (usazení skříně, kolejové desky , ovládacího stolu ) na místo určení, zapojení, včetně tvorby a instalace příslušného softwarového vybavení. RBC musí ve své oblasti umožňovat pohyb minimálně 90 přihlášených vlaků. V případě překročení maximálního počtu přihlášených vlaků musí RBC vlak, který se přihlašuje jako poslední odmítnout, bez přerušení či omezení vlaků do RBC v té době přihlášených Položka obsahuje všechny náklady na montáž dodaného zařízení se všemi pomocnými a doplňujícími pracemi a součástmi, případné použití mechanizmů, včetně dopravy ze skladu k místu montáže, náklady na mzdy. | V rozsahu TZ a technických specifikací stavby | 0
PS 04-91-192 | Praha Uhříněves – Votice, úpravy v CDP Praha | V rámci tohoto PS dojde k úpravě dispečerského pracoviště DOZ Praha Uhříněves - Votice v CDP Praha. Dispečerská pracoviště budou v rámci stavby DOZ sestaveny z jednotlivých typových pracovišť obsahující celý traťový úsek Praha Uhříněves - Votice. Z dispečerského pracoviště bude zajišťována základní provozní obsluha systému ETCS. Pro tuto obsluhu budou upraveny v rámci tohoto PS jednotlivá pracoviště JOP, z kterých bude možná i základní obsluha systému ETCS. V místnosti DŽDC budou zřízena dvě vzájemně záložní pracoviště, z kterých bude zajišťována servisní a technická obsluha systému ETCS. Pro potřeby pracovišť dispečerů ETCS budou zřízeny příslušné stolové sestavy, pro které bude položena/upravena podlahová krytina, pro potřeby dispečerských pracovišť bude zřízena i klimatizace v dispečerském pracovišti a upravena elektroinstalace v samostatném SO. Položka obsahuje všechny náklady na montáž dodaného zařízení se všemi pomocnými a doplňujícími pracemi a součástmi, případné použití mechanizmů, včetně dopravy ze skladu k místu montáže, náklady na mzdy. | V rozsahu TZ a technických specifikací stavby | 0