## Rekapitulace stavby
Export Komplet | [27 empty] | 2.0 | ZAMOK |  |  |  |  | False | False | {8aa4bdfb-8aba-4aad-ae39-4a89a7a456af}
[33 empty] | 0,01 | 21
[33 empty] | 0,01 | 15
|  | REKAPITULACE STAVBY | [17 empty] | v --- níže se nacházejí doplnkové a pomocné údaje k sestavám --- v | [11 empty] | Návod na vyplnění | 0,001
|  | Kód: |  |  |  |  | 65421054 | [24 empty] | Měnit lze pouze buňky se žlutým podbarvením! 1) na prvním listu Rekapitulace stavby vyplňte v sestavě a) Souhrnný list - údaje o Uchazeči (přenesou se do ostatních sestav i v jiných listech) b) Rekapitulace objektů - potřebné Ostatní náklady 2) na vybraných listech vyplňte v sestavě a) Krycí list - údaje o Uchazeči, pokud se liší od údajů o Uchazeči na Souhrnném listu (údaje se přenesou do ostatních sestav v daném listu) b) Rekapitulace rozpočtu - potřebné Ostatní náklady c) Celkové náklady za stavbu - ceny u položek - množství, pokud má žluté podbarvení - a v případě potřeby poznámku (ta je ve skrytém sloupci) | 0,01
|  | Stavba: |  |  |  |  | Jarošov nad Nežárkou ON - oprava výpravní budovy | [25 empty] | 0,01
|  | KSO: | [13 empty] | CC-CZ: | [16 empty] | 0,01
|  | Místo: | [13 empty] | Datum: |  | 26. 4. 2021 | [14 empty] | 0,01
0,01
|  | Zadavatel: | [13 empty] | IČ: | [16 empty] | 0,01
[16 empty] | DIČ: | [16 empty] | 0,01
0,01
|  | Uchazeč: | [13 empty] | IČ: |  | Vyplň údaj | [14 empty] | 0,01
|  |  | Vyplň údaj | [12 empty] | DIČ: |  | Vyplň údaj | [14 empty] | 0,01
False
|  | Projektant: | [13 empty] | IČ: | [16 empty] | False
[16 empty] | DIČ: | [16 empty] | True
0,01
|  | Zpracovatel: | [13 empty] | IČ: | [16 empty] | 0,01
[16 empty] | DIČ: | [16 empty] | True
Poznámka:
|  | Cena bez DPH | [13 empty] | 0
[8 empty] | Sazba daně |  |  | Základ daně |  |  |  |  | Výše daně
|  | DPH |  | základní |  |  |  | 21% |  |  | 0 |  |  |  |  | 0
|  |  |  | snížená |  |  |  | 15% |  |  | 0 |  |  |  |  | 0
|  | DPH |  | zákl. přenesená |  |  |  | 21% |  |  | 0 |  |  |  |  | 0
|  |  |  | sníž. přenesená |  |  |  | 15% |  |  | 0 |  |  |  |  | 0
|  |  |  | nulová |  |  |  | 0% |  |  | 0 |  |  |  |  | 0
|  | Cena s DPH | [6 empty] | v |  |  | CZK |  |  |  | 0
|  | Projektant | [11 empty] | Zpracovatel
|  | Datum a podpis: | [7 empty] | Razítko |  |  |  | Datum a podpis: |  |  | Razítko
|  | Objednavatel | [11 empty] | Uchazeč
|  | Datum a podpis: | [7 empty] | Razítko |  |  |  | Datum a podpis: |  |  | Razítko
REKAPITULACE OBJEKTŮ STAVBY A SOUPISŮ PRACÍ
| Kód: | [6 empty] | 65421054
| Stavba: | [6 empty] | Jarošov nad Nežárkou ON - oprava výpravní budovy
| Místo: | [13 empty] | Datum: |  | 26. 4. 2021
| Zadavatel: | [13 empty] | Projektant: |  |  |  |  | Informatívní údaje z listů zakázek
| Uchazeč: | [13 empty] | Zpracovatel:
| Kód |  |  |  | Popis | [7 empty] | Cena bez DPH [CZK] |  |  |  |  | Cena s DPH [CZK] | Typ | z toho Ostat. náklady [CZK] | DPH [CZK] | Normohodiny [h] | DPH základní [CZK] | DPH snížená [CZK] | DPH základní přenesená [CZK] | DPH snížená přenesená [CZK] | Základna DPH základní | Základna DPH snížená | Základna DPH zákl. přenesená | Základna DPH sníž. přenesená | Základna DPH nulová
| Náklady z rozpočtů | [11 empty] | 0 |  |  |  |  | 0 |  | 0 | 0 | 0 | 0 | 0 | 0 | 0 | 0 | 0 | 0 | 0 | 0 |  | D | 0 | ###NOIMPORT### | IMPORT | {8aa4bdfb-8aba-4aad-ae39-4a89a7a456af} | {00000000-0000-0000-0000-000000000000}
/ |  | SO 01 |  |  |  | Oprava střechy | [6 empty] | 0 |  |  |  |  | 0 | STA | 0 | 0 | 0 | 0 | 0 | 0 | 0 | 0 | 0 | 0 | 0 | 0 |  |  | 1 |  | IMPORT | {7872d853-815e-4a49-9904-e1243b65ae26} | {8aa4bdfb-8aba-4aad-ae39-4a89a7a456af} | 2
/ |  | SO 02 |  |  |  | VRN | [6 empty] | 0 |  |  |  |  | 0 | STA | 0 | 0 | 0 | 0 | 0 | 0 | 0 | 0 | 0 | 0 | 0 | 0 |  |  | 1 |  | IMPORT | {3fd884ed-198f-4161-8f38-6aa4fd9b4472} | {8aa4bdfb-8aba-4aad-ae39-4a89a7a456af} | 2

## SO 01 - Oprava střechy
{7872d853-815e-4a49-9904-e1243b65ae26}
2
| KRYCÍ LIST SOUPISU PRACÍ | [7 empty] | v --- níže se nacházejí doplnkové a pomocné údaje k sestavám --- v | [8 empty] | True
Stavba:
Jarošov nad Nežárkou ON - oprava výpravní budovy
Objekt:
SO 01 - Oprava střechy
| KSO: |  |  |  |  | CC-CZ:
| Místo: |  |  |  |  | Datum: | 26. 4. 2021
| Zadavatel: |  |  |  |  | IČ:
DIČ:
| Uchazeč: |  |  |  |  | IČ: | Vyplň údaj
|  | Vyplň údaj |  |  |  | DIČ: | Vyplň údaj
| Projektant: |  |  |  |  | IČ:
DIČ:
| Zpracovatel: |  |  |  |  | IČ:
DIČ:
Poznámka:
| Cena bez DPH | [5 empty] | 0
|  |  | Základ daně |  |  | Sazba daně | Výše daně
| DPH | základní | 0 |  |  | 21% | 0
|  | snížená | 0 |  |  | 15% | 0
| DPH | zákl. přenesená | 0 |  |  | 21% | 0
|  | sníž. přenesená | 0 |  |  | 15% | 0
|  | nulová | 0 |  |  | 0% | 0
| Cena s DPH |  |  | v | CZK |  | 0
| Projektant |  |  | Zpracovatel
| Datum a podpis: |  | Razítko | Datum a podpis: |  |  | Razítko
| Objednavatel |  |  | Uchazeč
| Datum a podpis: |  | Razítko | Datum a podpis: |  |  | Razítko
REKAPITULACE ČLENĚNÍ SOUPISU PRACÍ
Stavba:
Jarošov nad Nežárkou ON - oprava výpravní budovy
Objekt:
SO 01 - Oprava střechy
Místo: | [5 empty] | Datum: | 26. 4. 2021
Zadavatel: | [5 empty] | Projektant:
Uchazeč: |  |  | Vyplň údaj |  |  | Zpracovatel:
Kód dílu - Popis | [6 empty] | Cena celkem [CZK]
Náklady ze soupisu prací | [6 empty] | 0 | [11 empty] | -1
| HSV - Práce a dodávky HSV | [5 empty] | 0
| 1 - Zemní práce | [5 empty] | 0
| 9 - Ostatní konstrukce a práce, bourání | [5 empty] | 0
| 997 - Přesun sutě | [5 empty] | 0
| 998 - Přesun hmot | [5 empty] | 0
| 713 - Izolace tepelné | [5 empty] | 0
| PSV - Práce a dodávky PSV | [5 empty] | 0
| 741 - Elektroinstalace - silnoproud | [5 empty] | 0
| 762 - Konstrukce tesařské | [5 empty] | 0
| 764 - Konstrukce klempířské | [5 empty] | 0
| 765 - Krytina skládaná | [5 empty] | 0
| 767 - Konstrukce zámečnické | [5 empty] | 0
| 783 - Dokončovací práce - nátěry | [5 empty] | 0
| M - Práce a dodávky M | [5 empty] | 0
| 21-M - Elektromontáže | [5 empty] | 0
| 22-M - Montáže technologických zařízení pro dopravní stavby | [5 empty] | 0
| 46-M - Zemní práce při extr.mont.pracích | [5 empty] | 0
SOUPIS PRACÍ
Stavba:
Jarošov nad Nežárkou ON - oprava výpravní budovy
Objekt:
SO 01 - Oprava střechy
Místo: | [5 empty] | Datum: | 26. 4. 2021
Zadavatel: | [5 empty] | Projektant:
Uchazeč: |  |  | Vyplň údaj |  |  | Zpracovatel:
PČ | Typ | Kód | Popis | MJ | Množství | J.cena [CZK] | Cena celkem [CZK] | Cenová soustava |  | DPH | J. Nh [h] | Nh celkem [h] | J. hmotnost [t] | Hmotnost celkem [t] | J. suť [t] | Suť Celkem [t]
Náklady soupisu celkem | [6 empty] | 0 |  |  |  |  | 0 |  | 19.8127 |  | 21.1867 |  | D | -1 | [10 empty] | 0
| D | HSV | Práce a dodávky HSV |  |  |  | 0 |  |  |  |  | 0 |  | 0.0706 |  | 4.1976 | 1 | D | 0 |  |  |  | ROZPOCET | [6 empty] | 0
| D | 1 | Zemní práce |  |  |  | 0 |  |  |  |  | 0 |  | 0.0706 |  | 0 | 1 | D | 1 |  |  |  | ROZPOCET | [6 empty] | 0
1 | K | 119002121 | Přechodová lávka délky do 2 m včetně zábradlí pro zabezpečení výkopu zřízení | kus | 2 |  | 0 |  |  | zákl. přenesená |  | 0 | 0.00065 | 0.0013 | 0 | 0 | 4 | K | 2 |  |  |  | ROZPOCET | 0 | 0 | 0 | 0 | 0 | 4 | 0 | 4 | -684377966
| PP |  | Přechodová lávka délky do 2 m včetně zábradlí pro zabezpečení výkopu zřízení | [14 empty] | PP | 2
2 | K | 119002122 | Přechodová lávka délky do 2 m včetně zábradlí pro zabezpečení výkopu odstranění | kus | 2 |  | 0 |  |  | zákl. přenesená |  | 0 | 0 | 0 | 0 | 0 | 4 | K | 2 |  |  |  | ROZPOCET | 0 | 0 | 0 | 0 | 0 | 4 | 0 | 4 | 712930495
| PP |  | Přechodová lávka délky do 2 m včetně zábradlí pro zabezpečení výkopu odstranění | [14 empty] | PP | 2
3 | K | 119003131 | Výstražná páska pro zabezpečení výkopu zřízení | m | 126 |  | 0 |  |  | zákl. přenesená |  | 0 | 0.00055 | 0.0693 | 0 | 0 | 4 | K | 2 |  |  |  | ROZPOCET | 0 | 0 | 0 | 0 | 0 | 4 | 0 | 4 | 507026108
| PP |  | Výstražná páska pro zabezpečení výkopu zřízení | [14 empty] | PP | 2
4 | K | 119003132 | Výstražná páska pro zabezpečení výkopu odstranění | m | 126 |  | 0 |  |  | zákl. přenesená |  | 0 | 0 | 0 | 0 | 0 | 4 | K | 2 |  |  |  | ROZPOCET | 0 | 0 | 0 | 0 | 0 | 4 | 0 | 4 | -278490800
| PP |  | Výstražná páska pro zabezpečení výkopu odstranění | [14 empty] | PP | 2
| D | 9 | Ostatní konstrukce a práce, bourání |  |  |  | 0 |  |  |  |  | 0 |  | 0 |  | 4.1976 | 1 | D | 1 |  |  |  | ROZPOCET | [6 empty] | 0
5 | K | 941111121 | Montáž lešení řadového trubkového lehkého s podlahami zatížení do 200 kg/m2 š do 1,2 m v do 10 m | m2 | 900 |  | 0 |  |  | zákl. přenesená |  | 0 | 0 | 0 | 0 | 0 | 4 | K | 2 |  |  |  | ROZPOCET | 0 | 0 | 0 | 0 | 0 | 4 | 0 | 4 | 2128526828
| PP |  | Montáž lešení řadového trubkového lehkého s podlahami zatížení do 200 kg/m2 š do 1,2 m v do 10 m | [14 empty] | PP | 2
6 | K | 941111222 | Příplatek k lešení řadovému trubkovému lehkému s podlahami š 1,2 m v 25 m za první a ZKD den použití | m2 | 83700 |  | 0 |  |  | zákl. přenesená |  | 0 | 0 | 0 | 0 | 0 | 4 | K | 2 |  |  |  | ROZPOCET | 0 | 0 | 0 | 0 | 0 | 4 | 0 | 4 | -1596436103
| PP |  | Příplatek k lešení řadovému trubkovému lehkému s podlahami š 1,2 m v 25 m za první a ZKD den použití | [14 empty] | PP | 2
7 | K | 941111822 | Demontáž lešení řadového trubkového lehkého s podlahami zatížení do 200 kg/m2 š do 1,2 m v do 25 m | m2 | 900 |  | 0 |  |  | zákl. přenesená |  | 0 | 0 | 0 | 0 | 0 | 4 | K | 2 |  |  |  | ROZPOCET | 0 | 0 | 0 | 0 | 0 | 4 | 0 | 4 | 1619660648
| PP |  | Demontáž lešení řadového trubkového lehkého s podlahami zatížení do 200 kg/m2 š do 1,2 m v do 25 m | [14 empty] | PP | 2
8 | K | 944511111 | Montáž ochranné sítě z textilie z umělých vláken | m2 | 900 |  | 0 |  |  | zákl. přenesená |  | 0 | 0 | 0 | 0 | 0 | 4 | K | 2 |  |  |  | ROZPOCET | 0 | 0 | 0 | 0 | 0 | 4 | 0 | 4 | 1196639867
| PP |  | Montáž ochranné sítě z textilie z umělých vláken | [14 empty] | PP | 2
9 | K | 944511211 | Příplatek k ochranné síti za první a ZKD den použití | m2 | 83700 |  | 0 |  |  | zákl. přenesená |  | 0 | 0 | 0 | 0 | 0 | 4 | K | 2 |  |  |  | ROZPOCET | 0 | 0 | 0 | 0 | 0 | 4 | 0 | 4 | 1703501690
| PP |  | Příplatek k ochranné síti za první a ZKD den použití | [14 empty] | PP | 2
10 | K | 944511811 | Demontáž ochranné sítě z textilie z umělých vláken | m2 | 900 |  | 0 |  |  | zákl. přenesená |  | 0 | 0 | 0 | 0 | 0 | 4 | K | 2 |  |  |  | ROZPOCET | 0 | 0 | 0 | 0 | 0 | 4 | 0 | 4 | 1405648548
| PP |  | Demontáž ochranné sítě z textilie z umělých vláken | [14 empty] | PP | 2
11 | K | 962032641 | Bourání zdiva komínového nad střechou z cihel na MC | m3 | 2.512 |  | 0 |  |  | zákl. přenesená |  | 0 | 0 | 0 | 1.671 | 4.1976 | 4 | K | 2 |  |  |  | ROZPOCET | 0 | 0 | 0 | 0 | 0 | 4 | 0 | 4 | 2035811996
| PP |  | Bourání zdiva komínového nad střechou z cihel na MC | [14 empty] | PP | 2
| D | 997 | Přesun sutě |  |  |  | 0 |  |  |  |  | 0 |  | 0 |  | 0 | 1 | D | 1 |  |  |  | ROZPOCET | [6 empty] | 0
12 | K | 997013213 | Vnitrostaveništní doprava suti a vybouraných hmot pro budovy v do 12 m ručně | t | 20.823 |  | 0 |  |  | zákl. přenesená |  | 0 | 0 | 0 | 0 | 0 | 4 | K | 2 |  |  |  | ROZPOCET | 0 | 0 | 0 | 0 | 0 | 4 | 0 | 4 | -139022125
| PP |  | Vnitrostaveništní doprava suti a vybouraných hmot pro budovy v do 12 m ručně | [14 empty] | PP | 2
13 | K | 997013501 | Odvoz suti a vybouraných hmot na skládku nebo meziskládku do 1 km se složením | t | 20.823 |  | 0 |  |  | zákl. přenesená |  | 0 | 0 | 0 | 0 | 0 | 4 | K | 2 |  |  |  | ROZPOCET | 0 | 0 | 0 | 0 | 0 | 4 | 0 | 4 | 1263552049
| PP |  | Odvoz suti a vybouraných hmot na skládku nebo meziskládku do 1 km se složením | [14 empty] | PP | 2
14 | K | 997013509 | Příplatek k odvozu suti a vybouraných hmot na skládku ZKD 1 km přes 1 km | t | 375.297 |  | 0 |  |  | zákl. přenesená |  | 0 | 0 | 0 | 0 | 0 | 4 | K | 2 |  |  |  | ROZPOCET | 0 | 0 | 0 | 0 | 0 | 4 | 0 | 4 | 1352440338
| PP |  | Příplatek k odvozu suti a vybouraných hmot na skládku ZKD 1 km přes 1 km | [14 empty] | PP | 2
| VV |  | 28,869 |  | 28.869 | [12 empty] | VV | 2 | 2 | True | 1 | ROZPOCET
| VV |  | 28,869*13 'Přepočtené koeficientem množství |  | 375.297 | [12 empty] | VV | 2 | 2 | False | 1 | ROZPOCET
15 | K | 997013645 | Poplatek za uložení na skládce (skládkovné) odpadu asfaltového bez dehtu kód odpadu 17 03 02 | t | 3 |  | 0 |  |  | zákl. přenesená |  | 0 | 0 | 0 | 0 | 0 | 4 | K | 2 |  |  |  | ROZPOCET | 0 | 0 | 0 | 0 | 0 | 4 | 0 | 4 | 2054570909
| PP |  | Poplatek za uložení na skládce (skládkovné) odpadu asfaltového bez dehtu kód odpadu 17 03 02 | [14 empty] | PP | 2
16 | K | 997013811 | Poplatek za uložení na skládce (skládkovné) stavebního odpadu dřevěného kód odpadu 17 02 01 | t | 13 |  | 0 |  |  | zákl. přenesená |  | 0 | 0 | 0 | 0 | 0 | 4 | K | 2 |  |  |  | ROZPOCET | 0 | 0 | 0 | 0 | 0 | 4 | 0 | 4 | 1668736235
| PP |  | Poplatek za uložení na skládce (skládkovné) stavebního odpadu dřevěného kód odpadu 17 02 01 | [14 empty] | PP | 2
17 | K | 997013821 | Poplatek za uložení na skládce (skládkovné) stavebního odpadu s obsahem azbestu kód odpadu 17 06 05 | t | 3.705 |  | 0 |  |  | zákl. přenesená |  | 0 | 0 | 0 | 0 | 0 | 4 | K | 2 |  |  |  | ROZPOCET | 0 | 0 | 0 | 0 | 0 | 4 | 0 | 4 | -695139786
| PP |  | Poplatek za uložení na skládce (skládkovné) stavebního odpadu s obsahem azbestu kód odpadu 17 06 05 | [14 empty] | PP | 2
18 | K | 997013871 | Poplatek za uložení stavebního odpadu na recyklační skládce (skládkovné) směsného stavebního a demoličního kód odpadu 17 09 04 | t | 9.164 |  | 0 |  |  | zákl. přenesená |  | 0 | 0 | 0 | 0 | 0 | 4 | K | 2 |  |  |  | ROZPOCET | 0 | 0 | 0 | 0 | 0 | 4 | 0 | 4 | -886419769
| PP |  | Poplatek za uložení stavebního odpadu na recyklační skládce (skládkovné) směsného stavebního a demoličního kód odpadu 17 09 04 | [14 empty] | PP | 2
| D | 998 | Přesun hmot |  |  |  | 0 |  |  |  |  | 0 |  | 0 |  | 0 | 1 | D | 1 |  |  |  | ROZPOCET | [6 empty] | 0
19 | K | 998018002 | Přesun hmot ruční pro budovy v do 12 m | t | 0.071 |  | 0 |  |  | zákl. přenesená |  | 0 | 0 | 0 | 0 | 0 | 4 | K | 2 |  |  |  | ROZPOCET | 0 | 0 | 0 | 0 | 0 | 4 | 0 | 4 | -479313073
| PP |  | Přesun hmot pro budovy občanské výstavby, bydlení, výrobu a služby ruční - bez užití mechanizace vodorovná dopravní vzdálenost do 100 m pro budovy s jakoukoliv nosnou konstrukcí výšky přes 6 do 12 m | [14 empty] | PP | 2
| D | 713 | Izolace tepelné |  |  |  | 0 |  |  |  |  | 0 |  | 0.2 |  | 0.364 | 2 | D | 0 |  |  |  | ROZPOCET | [6 empty] | 0
20 | K | 713151811 | Odstranění tepelné izolace střech šikmých volně kladené mezi krokve z vláknitých materiálů suchých tl do 100 mm | m2 | 260 |  | 0 |  |  | zákl. přenesená |  | 0 | 0 | 0 | 0.0014 | 0.364 | 16 | K | 1 |  |  |  | ROZPOCET | 0 | 0 | 0 | 0 | 0 | 4 | 0 | 16 | 363568773
| PP |  | Odstranění tepelné izolace střech šikmých nebo nadstřešních částí z rohoží, pásů, dílců, desek, bloků mezi krokve nebo pod krokve volně položených z vláknitých materiálů suchých, tloušťka izolace do 100 mm | [14 empty] | PP | 1
21 | K | 713153111 | Tepelná izolace šikmých střech lehkou stříkanou PUR pěnou | m3 | 20 |  | 0 |  |  | zákl. přenesená |  | 0 | 0.01 | 0.2 | 0 | 0 | 16 | K | 1 |  |  |  | ROZPOCET | 0 | 0 | 0 | 0 | 0 | 4 | 0 | 16 | 1809049951
| PP |  | Tepelná izolace šikmých střech lehkou stříkanou PUR pěnou | [14 empty] | PP | 1
| VV |  | 20 |  | 20 | [12 empty] | VV | 1 | 2 | True | 1 | ROZPOCET
22 | K | 998713102 | Přesun hmot tonážní pro izolace tepelné v objektech v do 12 m | t | 0.3 |  | 0 |  |  | zákl. přenesená |  | 0 | 0 | 0 | 0 | 0 | 16 | K | 1 |  |  |  | ROZPOCET | 0 | 0 | 0 | 0 | 0 | 4 | 0 | 16 | -11321443
| PP |  | Přesun hmot tonážní pro izolace tepelné v objektech v do 12 m | [14 empty] | PP | 1
| D | PSV | Práce a dodávky PSV |  |  |  | 0 |  |  |  |  | 0 |  | 19.344 |  | 16.6251 | 2 | D | 0 |  |  |  | ROZPOCET | [6 empty] | 0
| D | 741 | Elektroinstalace - silnoproud |  |  |  | 0 |  |  |  |  | 0 |  | 0.14146 |  | 0 | 2 | D | 1 |  |  |  | ROZPOCET | [6 empty] | 0
23 | K | 741420001 | Montáž drát nebo lano hromosvodné svodové D do 10 mm s podpěrou | m | 100 |  | 0 |  |  | zákl. přenesená |  | 0 | 0 | 0 | 0 | 0 | 16 | K | 2 |  |  |  | ROZPOCET | 0 | 0 | 0 | 0 | 0 | 4 | 0 | 16 | 2023915442
| PP |  | Montáž drát nebo lano hromosvodné svodové D do 10 mm s podpěrou | [14 empty] | PP | 2
24 | M | 35441073 | drát D 10mm FeZn | kg | 66.96 |  | 0 |  |  | zákl. přenesená |  | 0 | 0.001 | 0.06696 | 0 | 0 | 32 | M | 2 |  |  |  | ROZPOCET | 0 | 0 | 0 | 0 | 0 | 4 | 0 | 16 | -1870472110
| PP |  | drát D 10mm FeZn | [14 empty] | PP | 2
| VV |  | 0,62*90*1,2 |  | 66.96 | [12 empty] | VV | 2 | 2 | True | 1 | ROZPOCET
25 | M | 35441077 | drát D 8mm AlMgSi | kg | 10 |  | 0 |  |  | zákl. přenesená |  | 0 | 0.001 | 0.01 | 0 | 0 | 32 | M | 2 |  |  |  | ROZPOCET | 0 | 0 | 0 | 0 | 0 | 4 | 0 | 16 | 1023933984
| PP |  | drát D 8mm AlMgSi | [14 empty] | PP | 2
26 | M | 35441470 | podpěra vedení FeZn pod taškovou krytinu 100mm | kus | 45 |  | 0 |  |  | zákl. přenesená |  | 0 | 0.00055 | 0.02475 | 0 | 0 | 32 | M | 2 |  |  |  | ROZPOCET | 0 | 0 | 0 | 0 | 0 | 4 | 0 | 16 | 766238760
| PP |  | podpěra vedení FeZn pod taškovou krytinu 100mm | [14 empty] | PP | 2
27 | M | 35441490 | podpěra vedení FeZn na hřebenáče a prejzovou krytinu 120mm | kus | 51 |  | 0 |  |  | zákl. přenesená |  | 0 | 0.00025 | 0.01275 | 0 | 0 | 32 | M | 2 |  |  |  | ROZPOCET | 0 | 0 | 0 | 0 | 0 | 4 | 0 | 16 | -987627913
| PP |  | podpěra vedení FeZn na hřebenáče a prejzovou krytinu 120mm | [14 empty] | PP | 2
28 | M | 35441689 | podpěra vedení hromosvodu na kovové a s hmoždinkou i na zděné konstrukce, Cu | kus | 15 |  | 0 |  |  | zákl. přenesená |  | 0 | 0.00012 | 0.0018 | 0 | 0 | 32 | M | 2 |  |  |  | ROZPOCET | 0 | 0 | 0 | 0 | 0 | 4 | 0 | 16 | 2065129416
| PP |  | podpěra vedení hromosvodu na kovové a s hmoždinkou i na zděné konstrukce, Cu | [14 empty] | PP | 2
29 | K | 741420051 | Montáž vedení hromosvodné-úhelník nebo trubka s držáky do zdiva | kus | 6 |  | 0 |  |  | zákl. přenesená |  | 0 | 0 | 0 | 0 | 0 | 16 | K | 2 |  |  |  | ROZPOCET | 0 | 0 | 0 | 0 | 0 | 4 | 0 | 16 | -112194476
| PP |  | Montáž vedení hromosvodné-úhelník nebo trubka s držáky do zdiva | [14 empty] | PP | 2
30 | M | 35441830 | úhelník ochranný na ochranu svodu - 1700mm, FeZn | kus | 6 |  | 0 |  |  | zákl. přenesená |  | 0 | 0.0042 | 0.0252 | 0 | 0 | 32 | M | 2 |  |  |  | ROZPOCET | 0 | 0 | 0 | 0 | 0 | 4 | 0 | 16 | -656095239
| PP |  | úhelník ochranný na ochranu svodu - 1700mm, FeZn | [14 empty] | PP | 2
31 | K | 741820001 | Měření zemních odporů zemniče | kus | 6 |  | 0 |  |  | zákl. přenesená |  | 0 | 0 | 0 | 0 | 0 | 16 | K | 2 |  |  |  | ROZPOCET | 0 | 0 | 0 | 0 | 0 | 4 | 0 | 16 | 532709465
| PP |  | Měření zemních odporů zemniče | [14 empty] | PP | 2
32 | K | 998741102 | Přesun hmot tonážní pro silnoproud v objektech v do 12 m | t | 0.141 |  | 0 |  |  | zákl. přenesená |  | 0 | 0 | 0 | 0 | 0 | 16 | K | 2 |  |  |  | ROZPOCET | 0 | 0 | 0 | 0 | 0 | 4 | 0 | 16 | 2007947170
| PP |  | Přesun hmot pro silnoproud stanovený z hmotnosti přesunovaného materiálu vodorovná dopravní vzdálenost do 50 m v objektech výšky přes 6 do 12 m | [14 empty] | PP | 2
| D | 762 | Konstrukce tesařské |  |  |  | 0 |  |  |  |  | 0 |  | 13.2795 |  | 8.01 | 2 | D | 1 |  |  |  | ROZPOCET | [6 empty] | 0
33 | K | 762081150 | Hoblování hraněného řeziva ve staveništní dílně | m3 | 7 |  | 0 |  |  | zákl. přenesená |  | 0 | 0 | 0 | 0 | 0 | 16 | K | 2 |  |  |  | ROZPOCET | 0 | 0 | 0 | 0 | 0 | 4 | 0 | 16 | -2004234625
| PP |  | Hoblování hraněného řeziva ve staveništní dílně | [14 empty] | PP | 2
34 | K | 762082240 | Provedení tesařského profilování zhlaví trámu jednoduchým seříznutím dvěma řezy plochy přes 320 cm2 | kus | 40 |  | 0 |  |  | zákl. přenesená |  | 0 | 0 | 0 | 0 | 0 | 16 | K | 2 |  |  |  | ROZPOCET | 0 | 0 | 0 | 0 | 0 | 4 | 0 | 16 | -15723105
| PP |  | Provedení tesařského profilování zhlaví trámu jednoduchým seříznutím dvěma řezy plochy přes 320 cm2 | [14 empty] | PP | 2
35 | K | 762082530 | Provedení tesařského profilování zhlaví trámu jednoduchý vnitřní jeden a půloblouk plochy do 320 cm2 | kus | 40 |  | 0 |  |  | zákl. přenesená |  | 0 | 0 | 0 | 0 | 0 | 16 | K | 2 |  |  |  | ROZPOCET | 0 | 0 | 0 | 0 | 0 | 4 | 0 | 16 | -945004346
| PP |  | Provedení tesařského profilování zhlaví trámu jednoduchý vnitřní jeden a půloblouk plochy do 320 cm2 | [14 empty] | PP | 2
36 | K | 762083111 | Impregnace řeziva proti dřevokaznému hmyzu a houbám máčením třída ohrožení 1 a 2 | m3 | 17.8 |  | 0 |  |  | zákl. přenesená |  | 0 | 0.00122 | 0.021716 | 0 | 0 | 16 | K | 2 |  |  |  | ROZPOCET | 0 | 0 | 0 | 0 | 0 | 4 | 0 | 16 | -877890955
| PP |  | Impregnace řeziva proti dřevokaznému hmyzu a houbám máčením třída ohrožení 1 a 2 | [14 empty] | PP | 2
37 | K | 762085112 | Montáž svorníků nebo šroubů délky do 300 mm | kus | 40 |  | 0 |  |  | zákl. přenesená |  | 0 | 0 | 0 | 0 | 0 | 16 | K | 2 |  |  |  | ROZPOCET | 0 | 0 | 0 | 0 | 0 | 4 | 0 | 16 | -2074556620
| PP |  | Montáž svorníků nebo šroubů délky do 300 mm | [14 empty] | PP | 2
38 | M | 55375102 | svorníky krovu | kus | 40 |  | 0 |  |  | zákl. přenesená |  | 0 | 0 | 0 | 0 | 0 | 32 | M | 2 |  |  |  | ROZPOCET | 0 | 0 | 0 | 0 | 0 | 4 | 0 | 16 | 1467683392
| PP |  | Svorníky krovu | [14 empty] | PP | 2
39 | K | 762331812 | Demontáž vázaných kcí krovů z hranolů průřezové plochy do 224 cm2 | m | 315 |  | 0 |  |  | zákl. přenesená |  | 0 | 0 | 0 | 0.014 | 4.41 | 16 | K | 2 |  |  |  | ROZPOCET | 0 | 0 | 0 | 0 | 0 | 4 | 0 | 16 | -1802905058
| PP |  | Demontáž vázaných kcí krovů z hranolů průřezové plochy do 224 cm2 | [14 empty] | PP | 2
40 | K | 762332532 | Montáž vázaných kcí krovů pravidelných z řeziva hoblovaného průřezové plochy do 224 cm2 | m | 315 |  | 0 |  |  | zákl. přenesená |  | 0 | 0 | 0 | 0 | 0 | 16 | K | 2 |  |  |  | ROZPOCET | 0 | 0 | 0 | 0 | 0 | 4 | 0 | 16 | -606487411
| PP |  | Montáž vázaných kcí krovů pravidelných z řeziva hoblovaného průřezové plochy do 224 cm2 | [14 empty] | PP | 2
41 | M | 60512130 | hranol stavební řezivo průřezu do 224cm2 do dl 6m | m3 | 7 |  | 0 |  |  | zákl. přenesená |  | 0 | 0.55 | 3.85 | 0 | 0 | 32 | M | 2 |  |  |  | ROZPOCET | 0 | 0 | 0 | 0 | 0 | 4 | 0 | 16 | -2089412183
| PP |  | hranol stavební řezivo průřezu do 224cm2 do dl 6m | [14 empty] | PP | 2
42 | K | 762341260 | Montáž bednění střech rovných a šikmých sklonu do 60° z palubek | m2 | 240 |  | 0 |  |  | zákl. přenesená |  | 0 | 0 | 0 | 0 | 0 | 16 | K | 2 |  |  |  | ROZPOCET | 0 | 0 | 0 | 0 | 0 | 4 | 0 | 16 | 1238494752
| PP |  | Montáž bednění střech rovných a šikmých sklonu do 60° z palubek | [14 empty] | PP | 2
43 | M | 61191180 | palubky obkladové smrk profil klasický 19x146mm jakost A/B | m2 | 264 |  | 0 |  |  | zákl. přenesená |  | 0 | 0.00931 | 2.4578 | 0 | 0 | 32 | M | 2 |  |  |  | ROZPOCET | 0 | 0 | 0 | 0 | 0 | 4 | 0 | 16 | -631701169
| PP |  | palubky obkladové smrk profil klasický 19x146mm jakost A/B | [14 empty] | PP | 2
| VV |  | 240*1,1 "Přepočtené koeficientem množství |  | 264 | [12 empty] | VV | 2 | 2 | True | 1 | ROZPOCET
44 | K | 762341811 | Demontáž bednění střech z prken | m2 | 240 |  | 0 |  |  | zákl. přenesená |  | 0 | 0 | 0 | 0.015 | 3.6 | 16 | K | 2 |  |  |  | ROZPOCET | 0 | 0 | 0 | 0 | 0 | 4 | 0 | 16 | 620426560
| PP |  | Demontáž bednění střech z prken | [14 empty] | PP | 2
45 | K | 762342441 | Montáž lišt trojúhelníkových nebo kontralatí na střechách sklonu do 60° | m | 3000 |  | 0 |  |  | zákl. přenesená |  | 0 | 0 | 0 | 0 | 0 | 16 | K | 2 |  |  |  | ROZPOCET | 0 | 0 | 0 | 0 | 0 | 4 | 0 | 16 | 1279439307
| PP |  | Montáž lišt trojúhelníkových nebo kontralatí na střechách sklonu do 60° | [14 empty] | PP | 2
46 | M | 60514106 | řezivo jehličnaté lať pevnostní třída S10-13 průřez 40x60mm | m3 | 7.92 |  | 0 |  |  | zákl. přenesená |  | 0 | 0.55 | 4.356 | 0 | 0 | 32 | M | 2 |  |  |  | ROZPOCET | 0 | 0 | 0 | 0 | 0 | 4 | 0 | 16 | 82057484
| PP |  | řezivo jehličnaté lať pevnostní třída S10-13 průřez 40x60mm | [14 empty] | PP | 2
47 | K | 762395000 | Spojovací prostředky krovů, bednění, laťování, nadstřešních konstrukcí | m3 | 17.8 |  | 0 |  |  | zákl. přenesená |  | 0 | 0.02337 | 0.41599 | 0 | 0 | 16 | K | 2 |  |  |  | ROZPOCET | 0 | 0 | 0 | 0 | 0 | 4 | 0 | 16 | -983809269
| PP |  | Spojovací prostředky krovů, bednění, laťování, nadstřešních konstrukcí | [14 empty] | PP | 2
48 | K | 762421034 | Obložení stropu z desek OSB tl 18 mm broušených na pero a drážku šroubovaných | m2 | 200 |  | 0 |  |  | zákl. přenesená |  | 0 | 0.01089 | 2.178 | 0 | 0 | 16 | K | 2 |  |  |  | ROZPOCET | 0 | 0 | 0 | 0 | 0 | 4 | 0 | 16 | 248180307
| PP |  | Obložení stropu z desek OSB tl 18 mm broušených na pero a drážku šroubovaných | [14 empty] | PP | 2
49 | K | 998762102 | Přesun hmot tonážní pro kce tesařské v objektech v do 12 m | t | 13.258 |  | 0 |  |  | zákl. přenesená |  | 0 | 0 | 0 | 0 | 0 | 16 | K | 2 |  |  |  | ROZPOCET | 0 | 0 | 0 | 0 | 0 | 4 | 0 | 16 | -1096420000
| PP |  | Přesun hmot tonážní pro kce tesařské v objektech v do 12 m | [14 empty] | PP | 2
| D | 764 | Konstrukce klempířské |  |  |  | 0 |  |  |  |  | 0 |  | 5.5832 |  | 2.3382 | 2 | D | 1 |  |  |  | ROZPOCET | [6 empty] | 0
50 | K | 764001821 | Demontáž krytiny ze svitků nebo tabulí do suti | m2 | 240 |  | 0 |  |  | zákl. přenesená |  | 0 | 0 | 0 | 0.00594 | 1.4256 | 16 | K | 2 |  |  |  | ROZPOCET | 0 | 0 | 0 | 0 | 0 | 4 | 0 | 16 | 215470647
| PP |  | Demontáž krytiny ze svitků nebo tabulí do suti | [14 empty] | PP | 2
51 | K | 764001851 | Demontáž hřebene s větrací mřížkou nebo hřebenovým plechem do suti | m | 15 |  | 0 |  |  | zákl. přenesená |  | 0 | 0 | 0 | 0.00338 | 0.0507 | 16 | K | 2 |  |  |  | ROZPOCET | 0 | 0 | 0 | 0 | 0 | 4 | 0 | 16 | 1379092969
| PP |  | Demontáž hřebene s větrací mřížkou nebo hřebenovým plechem do suti | [14 empty] | PP | 2
52 | K | 764001891 | Demontáž úžlabí do suti | m | 30 |  | 0 |  |  | zákl. přenesená |  | 0 | 0 | 0 | 0.00348 | 0.1044 | 16 | K | 2 |  |  |  | ROZPOCET | 0 | 0 | 0 | 0 | 0 | 4 | 0 | 16 | 488400747
| PP |  | Demontáž úžlabí do suti | [14 empty] | PP | 2
53 | K | 764002812 | Demontáž okapového plechu do suti v krytině skládané | m | 89 |  | 0 |  |  | zákl. přenesená |  | 0 | 0 | 0 | 0.00177 | 0.15753 | 16 | K | 2 |  |  |  | ROZPOCET | 0 | 0 | 0 | 0 | 0 | 4 | 0 | 16 | 299848444
| PP |  | Demontáž okapového plechu do suti v krytině skládané | [14 empty] | PP | 2
54 | K | 764002821 | Demontáž střešního výlezu do suti | kus | 1 |  | 0 |  |  | zákl. přenesená |  | 0 | 0 | 0 | 0.00906 | 0.00906 | 16 | K | 2 |  |  |  | ROZPOCET | 0 | 0 | 0 | 0 | 0 | 4 | 0 | 16 | -213800634
| PP |  | Demontáž střešního výlezu do suti | [14 empty] | PP | 2
55 | K | 764002851 | Demontáž oplechování parapetů do suti | m | 25 |  | 0 |  |  | zákl. přenesená |  | 0 | 0 | 0 | 0.00167 | 0.04175 | 16 | K | 2 |  |  |  | ROZPOCET | 0 | 0 | 0 | 0 | 0 | 4 | 0 | 16 | -902418950
| PP |  | Demontáž oplechování parapetů do suti | [14 empty] | PP | 2
56 | K | 764002871 | Demontáž lemování zdí do suti | m | 36 |  | 0 |  |  | zákl. přenesená |  | 0 | 0 | 0 | 0.00175 | 0.063 | 16 | K | 2 |  |  |  | ROZPOCET | 0 | 0 | 0 | 0 | 0 | 4 | 0 | 16 | -697252493
| PP |  | Demontáž lemování zdí do suti | [14 empty] | PP | 2
57 | K | 764004801 | Demontáž podokapního žlabu do suti | m | 90 |  | 0 |  |  | zákl. přenesená |  | 0 | 0 | 0 | 0.0026 | 0.234 | 16 | K | 2 |  |  |  | ROZPOCET | 0 | 0 | 0 | 0 | 0 | 4 | 0 | 16 | -680986018
| PP |  | Demontáž podokapního žlabu do suti | [14 empty] | PP | 2
58 | K | 764004861 | Demontáž svodu do suti | m | 64 |  | 0 |  |  | zákl. přenesená |  | 0 | 0 | 0 | 0.00394 | 0.25216 | 16 | K | 2 |  |  |  | ROZPOCET | 0 | 0 | 0 | 0 | 0 | 4 | 0 | 16 | 1164272228
| PP |  | Demontáž svodu do suti | [14 empty] | PP | 2
59 | K | 764111641 | Krytina střechy rovné drážkováním ze svitků z Pz plechu s povrchovou úpravou do rš 670 mm sklonu do 30° | m2 | 260 |  | 0 |  |  | zákl. přenesená |  | 0 | 0.00661 | 1.7186 | 0 | 0 | 16 | K | 2 |  |  |  | ROZPOCET | 0 | 0 | 0 | 0 | 0 | 4 | 0 | 16 | -1537887680
| PP |  | Krytina ze svitků, ze šablon nebo taškových tabulí z pozinkovaného plechu s povrchovou úpravou s úpravou u okapů, prostupů a výčnělků střechy rovné drážkováním ze svitků do rš 670 mm, sklon střechy do 30° | [14 empty] | PP | 2
60 | M | 55350118 | komínek odvětrávací pro profilované krytiny D 110mm | kus | 4 |  | 0 |  |  | zákl. přenesená |  | 0 | 0.0004 | 0.0016 | 0 | 0 | 32 | M | 2 |  |  |  | ROZPOCET | 0 | 0 | 0 | 0 | 0 | 4 | 0 | 16 | -1621892652
| PP |  | komínek odvětrávací pro profilované krytiny D 110mm | [14 empty] | PP | 2
61 | M | 55350121 | ochranná mřížka proti ptákům SATJAM Trend | m | 89 |  | 0 |  |  | zákl. přenesená |  | 0 | 0 | 0 | 0 | 0 | 32 | M | 2 |  |  |  | ROZPOCET | 0 | 0 | 0 | 0 | 0 | 4 | 0 | 16 | 237254176
| PP |  | ochranná mřížka proti ptákům SATJAM Trend | [14 empty] | PP | 2
62 | M | 55350122 | ochranná mřížka proti ptákům SATJAM Rapid | m | 75 |  | 0 |  |  | zákl. přenesená |  | 0 | 0.00017 | 0.01275 | 0 | 0 | 32 | M | 2 |  |  |  | ROZPOCET | 0 | 0 | 0 | 0 | 0 | 4 | 0 | 16 | -1671953298
| PP |  | ochranná mřížka proti ptákům SATJAM Rapid | [14 empty] | PP | 2
63 | M | 55350125 | ukončovací prvek SATJAM Trend | kus | 6 |  | 0 |  |  | zákl. přenesená |  | 0 | 0.00041 | 0.00246 | 0 | 0 | 32 | M | 2 |  |  |  | ROZPOCET | 0 | 0 | 0 | 0 | 0 | 4 | 0 | 16 | -1681420828
| PP |  | ukončovací prvek SATJAM Trend | [14 empty] | PP | 2
64 | M | 55350126 | prostup pro falcovaný Al šindel | kus | 4 |  | 0 |  |  | zákl. přenesená |  | 0 | 0.00016 | 0.00064 | 0 | 0 | 32 | M | 2 |  |  |  | ROZPOCET | 0 | 0 | 0 | 0 | 0 | 4 | 0 | 16 | -131052640
| PP |  | prostup pro falcovaný Al šindel | [14 empty] | PP | 2
65 | M | 55350127 | sněhová zábrana SATJAM Trend | m | 73 |  | 0 |  |  | zákl. přenesená |  | 0 | 0.0004 | 0.0292 | 0 | 0 | 32 | M | 2 |  |  |  | ROZPOCET | 0 | 0 | 0 | 0 | 0 | 4 | 0 | 16 | 1272051104
| PP |  | sněhová zábrana SATJAM Trend | [14 empty] | PP | 2
66 | M | 55350128 | sněhová zábrana SATJAM Rapid | m | 53 |  | 0 |  |  | zákl. přenesená |  | 0 | 0.00017 | 0.00901 | 0 | 0 | 32 | M | 2 |  |  |  | ROZPOCET | 0 | 0 | 0 | 0 | 0 | 4 | 0 | 16 | 2851479
| PP |  | sněhová zábrana SATJAM Rapid | [14 empty] | PP | 2
67 | K | 764111653 | Krytina střechy rovné z taškových tabulí z Pz plechu s povrchovou úpravou sklonu do 60° | m2 | 330 |  | 0 |  |  | zákl. přenesená |  | 0 | 0.0066 | 2.178 | 0 | 0 | 16 | K | 2 |  |  |  | ROZPOCET | 0 | 0 | 0 | 0 | 0 | 4 | 0 | 16 | 1238753244
| PP |  | Krytina ze svitků, ze šablon nebo taškových tabulí z pozinkovaného plechu s povrchovou úpravou s úpravou u okapů, prostupů a výčnělků střechy rovné z taškových tabulí, sklon střechy přes 30 do 60° | [14 empty] | PP | 2
68 | K | 764211605 | Oplechování větraného hřebene z oblých hřebenáčů s větracím pásem z Pz s povrch úpravou rš 400 mm | m | 63 |  | 0 |  |  | zákl. přenesená |  | 0 | 0.00223 | 0.14049 | 0 | 0 | 16 | K | 2 |  |  |  | ROZPOCET | 0 | 0 | 0 | 0 | 0 | 4 | 0 | 16 | -669907957
| PP |  | Oplechování střešních prvků z pozinkovaného plechu s povrchovou úpravou hřebene větraného v krytině ze šablon větraného z hřebenáčů oblých, včetně větracího pásu rš 400 mm | [14 empty] | PP | 2
69 | K | 764212607 | Oplechování úžlabí z Pz s povrchovou úpravou rš 670 mm | m | 30 |  | 0 |  |  | zákl. přenesená |  | 0 | 0.00581 | 0.1743 | 0 | 0 | 16 | K | 2 |  |  |  | ROZPOCET | 0 | 0 | 0 | 0 | 0 | 4 | 0 | 16 | -1169947246
| PP |  | Oplechování úžlabí z Pz s povrchovou úpravou rš 670 mm | [14 empty] | PP | 2
70 | K | 764212663 | Oplechování rovné okapové hrany z Pz s povrchovou úpravou rš 250 mm | m | 180.4 |  | 0 |  |  | zákl. přenesená |  | 0 | 0.00228 | 0.41131 | 0 | 0 | 16 | K | 2 |  |  |  | ROZPOCET | 0 | 0 | 0 | 0 | 0 | 4 | 0 | 16 | -1001835932
| PP |  | Oplechování střešních prvků z pozinkovaného plechu s povrchovou úpravou okapu okapovým plechem střechy rovné rš 250 mm | [14 empty] | PP | 2
71 | K | 764213452 | Střešní výlez pro krytinu skládanou nebo plechovou z Pz plechu | kus | 1 |  | 0 |  |  | zákl. přenesená |  | 0 | 0.00902 | 0.00902 | 0 | 0 | 16 | K | 2 |  |  |  | ROZPOCET | 0 | 0 | 0 | 0 | 0 | 4 | 0 | 16 | -1258529087
| PP |  | Střešní výlez pro krytinu skládanou nebo plechovou z Pz plechu | [14 empty] | PP | 2
72 | K | 764216404 | Oplechování parapetů rovných mechanicky kotvené z Pz plechu rš 330 mm | m | 24.6 |  | 0 |  |  | zákl. přenesená |  | 0 | 0.00167 | 0.041082 | 0 | 0 | 16 | K | 2 |  |  |  | ROZPOCET | 0 | 0 | 0 | 0 | 0 | 4 | 0 | 16 | 2046324866
| PP |  | Oplechování parapetů rovných mechanicky kotvené z Pz plechu rš 330 mm | [14 empty] | PP | 2
73 | K | 764218607 | Oplechování rovné římsy mechanicky kotvené z Pz s upraveným povrchem rš 670 mm | m | 70.8 |  | 0 |  |  | zákl. přenesená |  | 0 | 0.00528 | 0.37382 | 0 | 0 | 16 | K | 2 |  |  |  | ROZPOCET | 0 | 0 | 0 | 0 | 0 | 4 | 0 | 16 | 1331135931
| PP |  | Oplechování říms a ozdobných prvků z pozinkovaného plechu s povrchovou úpravou rovných, bez rohů mechanicky kotvené rš 670 mm | [14 empty] | PP | 2
74 | K | 764311616 | Lemování rovných zdí střech s krytinou skládanou z Pz s povrchovou úpravou rš 500 mm | m | 36 |  | 0 |  |  | zákl. přenesená |  | 0 | 0.00436 | 0.15696 | 0 | 0 | 16 | K | 2 |  |  |  | ROZPOCET | 0 | 0 | 0 | 0 | 0 | 4 | 0 | 16 | -1960245930
| PP |  | Lemování zdí z pozinkovaného plechu s povrchovou úpravou boční nebo horní rovné, střech s krytinou skládanou mimo prejzovou rš 500 mm | [14 empty] | PP | 2
75 | K | 764314612 | Lemování prostupů střech s krytinou skládanou nebo plechovou bez lišty z Pz s povrchovou úpravou | m2 | 3 |  | 0 |  |  | zákl. přenesená |  | 0 | 0.01079 | 0.03237 | 0 | 0 | 16 | K | 2 |  |  |  | ROZPOCET | 0 | 0 | 0 | 0 | 0 | 4 | 0 | 16 | 1729742941
| PP |  | Lemování prostupů střech s krytinou skládanou nebo plechovou bez lišty z Pz s povrchovou úpravou | [14 empty] | PP | 2
76 | K | 764511602 | Žlab podokapní půlkruhový z Pz s povrchovou úpravou rš 330 mm | m | 90 |  | 0 |  |  | zákl. přenesená |  | 0 | 0.00169 | 0.1521 | 0 | 0 | 16 | K | 2 |  |  |  | ROZPOCET | 0 | 0 | 0 | 0 | 0 | 4 | 0 | 16 | 286077263
| PP |  | Žlab podokapní půlkruhový z Pz s povrchovou úpravou rš 330 mm | [14 empty] | PP | 2
77 | K | 764511643 | Kotlík oválný (trychtýřový) pro podokapní žlaby z Pz s povrchovou úpravou 330/120 mm | kus | 14 |  | 0 |  |  | zákl. přenesená |  | 0 | 0.00036 | 0.00504 | 0 | 0 | 16 | K | 2 |  |  |  | ROZPOCET | 0 | 0 | 0 | 0 | 0 | 4 | 0 | 16 | -417058009
| PP |  | Kotlík oválný (trychtýřový) pro podokapní žlaby z Pz s povrchovou úpravou 330/120 mm | [14 empty] | PP | 2
78 | K | 764518623 | Svody kruhové včetně objímek, kolen, odskoků z Pz s povrchovou úpravou průměru 120 mm | m | 64 |  | 0 |  |  | zákl. přenesená |  | 0 | 0.0021 | 0.1344 | 0 | 0 | 16 | K | 2 |  |  |  | ROZPOCET | 0 | 0 | 0 | 0 | 0 | 4 | 0 | 16 | -171684576
| PP |  | Svody kruhové včetně objímek, kolen, odskoků z Pz s povrchovou úpravou průměru 120 mm | [14 empty] | PP | 2
79 | K | 998764102 | Přesun hmot tonážní pro konstrukce klempířské v objektech v do 12 m | t | 5.583 |  | 0 |  |  | zákl. přenesená |  | 0 | 0 | 0 | 0 | 0 | 16 | K | 2 |  |  |  | ROZPOCET | 0 | 0 | 0 | 0 | 0 | 4 | 0 | 16 | 1383755094
| PP |  | Přesun hmot tonážní pro konstrukce klempířské v objektech v do 12 m | [14 empty] | PP | 2
| D | 765 | Krytina skládaná |  |  |  | 0 |  |  |  |  | 0 |  | 0.19765 |  | 5.7169 | 2 | D | 1 |  |  |  | ROZPOCET | [6 empty] | 0
80 | K | 765131801 | Demontáž vláknocementové skládané krytiny sklonu do 30° do suti | m2 | 310 |  | 0 |  |  | zákl. přenesená |  | 0 | 0 | 0 | 0.01778 | 5.5118 | 16 | K | 2 |  |  |  | ROZPOCET | 0 | 0 | 0 | 0 | 0 | 4 | 0 | 16 | -1976487318
| PP |  | Demontáž vláknocementové skládané krytiny sklonu do 30° do suti | [14 empty] | PP | 2
81 | K | 765131821 | Demontáž hřebene nebo nároží z hřebenáčů vláknocementové skládané krytiny sklonu do 30° do suti | m | 29 |  | 0 |  |  | zákl. přenesená |  | 0 | 0 | 0 | 0.00463 | 0.13427 | 16 | K | 2 |  |  |  | ROZPOCET | 0 | 0 | 0 | 0 | 0 | 4 | 0 | 16 | 731290134
| PP |  | Demontáž hřebene nebo nároží z hřebenáčů vláknocementové skládané krytiny sklonu do 30° do suti | [14 empty] | PP | 2
82 | K | 765135031 | Montáž držáku hromosvodu skládané vláknocementové krytiny | kus | 76 |  | 0 |  |  | zákl. přenesená |  | 0 | 0 | 0 | 0 | 0 | 16 | K | 2 |  |  |  | ROZPOCET | 0 | 0 | 0 | 0 | 0 | 4 | 0 | 16 | -1187173727
| PP |  | Montáž držáku hromosvodu skládané vláknocementové krytiny | [14 empty] | PP | 2
83 | M | WNR.6090218 | držák hromosvodu | kus | 30 |  | 0 |  |  | zákl. přenesená |  | 0 | 0.0002 | 0.006 | 0 | 0 | 32 | M | 2 |  |  |  | ROZPOCET | 0 | 0 | 0 | 0 | 0 | 4 | 0 | 16 | -49247058
| PP |  | Držák hromosvodu | [14 empty] | PP | 2
| P |  | Poznámka k položce: Držáky hromosvodu | [14 empty] | P | 2
84 | M | WNR.6090205 | držák hromosvodu | kus | 46 |  | 0 |  |  | zákl. přenesená |  | 0 | 0.0001 | 0.0046 | 0 | 0 | 32 | M | 2 |  |  |  | ROZPOCET | 0 | 0 | 0 | 0 | 0 | 4 | 0 | 16 | 171179153
| PP |  | Držák hromosvodu | [14 empty] | PP | 2
| P |  | Poznámka k položce: Držáky hromosvodu | [14 empty] | P | 2
85 | K | 765135213 | Montáž střešních výlezů vlnité vláknocementové krytiny plochy do 1,0 m2 | kus | 1 |  | 0 |  |  | zákl. přenesená |  | 0 | 0 | 0 | 0 | 0 | 16 | K | 2 |  |  |  | ROZPOCET | 0 | 0 | 0 | 0 | 0 | 4 | 0 | 16 | -1552301087
| PP |  | Montáž střešních výlezů vlnité vláknocementové krytiny plochy do 1,0 m2 | [14 empty] | PP | 2
86 | M | 59161154 | výlez na střechu 750x830mm plech Al pro vláknocementové krytiny | kus | 1 |  | 0 |  |  | zákl. přenesená |  | 0 | 0.005 | 0.005 | 0 | 0 | 32 | M | 2 |  |  |  | ROZPOCET | 0 | 0 | 0 | 0 | 0 | 4 | 0 | 16 | -2001295707
| PP |  | výlez na střechu 750x830mm plech Al pro vláknocementové krytiny | [14 empty] | PP | 2
87 | K | 765191001 | Montáž pojistné hydroizolační nebo parotěsné fólie kladené ve sklonu do 20° lepením na bednění nebo izolaci | m2 | 599.5 |  | 0 |  |  | zákl. přenesená |  | 0 | 1e-05 | 0.005995 | 0 | 0 | 16 | K | 2 |  |  |  | ROZPOCET | 0 | 0 | 0 | 0 | 0 | 4 | 0 | 16 | -545521816
| PP |  | Montáž pojistné hydroizolační nebo parotěsné fólie kladené ve sklonu do 20° lepením na bednění nebo izolaci | [14 empty] | PP | 2
88 | M | JTA.JCN140 | folie podstřešní pojistná JUTACON N140, 140g/m2 | m2 | 599.5 |  | 0 |  |  | zákl. přenesená |  | 0 | 0.0001 | 0.05995 | 0 | 0 | 32 | M | 2 |  |  |  | ROZPOCET | 0 | 0 | 0 | 0 | 0 | 4 | 0 | 16 | 2075689735
| PP |  | folie podstřešní pojistná JUTACON N140, 140g/m2 | [14 empty] | PP | 2
89 | K | 765191051 | Montáž pojistné hydroizolační nebo parotěsné fólie hřebene větrané střechy | m | 44 |  | 0 |  |  | zákl. přenesená |  | 0 | 0 | 0 | 0 | 0 | 16 | K | 2 |  |  |  | ROZPOCET | 0 | 0 | 0 | 0 | 0 | 4 | 0 | 16 | -1279917344
| PP |  | Montáž pojistné hydroizolační nebo parotěsné fólie hřebene větrané střechy | [14 empty] | PP | 2
90 | M | 59164004 | pás větrací pod hřebenáč barevný | m | 44 |  | 0 |  |  | zákl. přenesená |  | 0 | 0.0007 | 0.0308 | 0 | 0 | 32 | M | 2 |  |  |  | ROZPOCET | 0 | 0 | 0 | 0 | 0 | 4 | 0 | 16 | 2138916775
| PP |  | pás větrací pod hřebenáč barevný | [14 empty] | PP | 2
91 | K | 765191071 | Montáž pojistné hydroizolační nebo parotěsné fólie okapu | m | 90 |  | 0 |  |  | zákl. přenesená |  | 0 | 0 | 0 | 0 | 0 | 16 | K | 2 |  |  |  | ROZPOCET | 0 | 0 | 0 | 0 | 0 | 4 | 0 | 16 | -159422629
| PP |  | Montáž pojistné hydroizolační nebo parotěsné fólie okapu | [14 empty] | PP | 2
92 | M | 59660027 | pás ochranný větrací okapní Al š 100mm | m | 90 |  | 0 |  |  | zákl. přenesená |  | 0 | 0.0001 | 0.009 | 0 | 0 | 32 | M | 2 |  |  |  | ROZPOCET | 0 | 0 | 0 | 0 | 0 | 4 | 0 | 16 | -458972577
| PP |  | pás ochranný větrací okapní Al š 100mm | [14 empty] | PP | 2
93 | K | 765191901 | Demontáž pojistné hydroizolační fólie kladené ve sklonu do 30° | m2 | 545 |  | 0 |  |  | zákl. přenesená |  | 0 | 0 | 0 | 0.00013 | 0.07085 | 16 | K | 2 |  |  |  | ROZPOCET | 0 | 0 | 0 | 0 | 0 | 4 | 0 | 16 | -163199439
| PP |  | Demontáž pojistné hydroizolační fólie kladené ve sklonu do 30° | [14 empty] | PP | 2
94 | K | 765192001 | Nouzové (provizorní) zakrytí střechy plachtou | m2 | 545 |  | 0 |  |  | zákl. přenesená |  | 0 | 0.00014 | 0.0763 | 0 | 0 | 16 | K | 2 |  |  |  | ROZPOCET | 0 | 0 | 0 | 0 | 0 | 4 | 0 | 16 | 407229665
| PP |  | Nouzové (provizorní) zakrytí střechy plachtou | [14 empty] | PP | 2
95 | K | 998765102 | Přesun hmot tonážní pro krytiny skládané v objektech v do 12 m | t | 4 |  | 0 |  |  | zákl. přenesená |  | 0 | 0 | 0 | 0 | 0 | 16 | K | 2 |  |  |  | ROZPOCET | 0 | 0 | 0 | 0 | 0 | 4 | 0 | 16 | -776272850
| PP |  | Přesun hmot tonážní pro krytiny skládané v objektech v do 12 m | [14 empty] | PP | 2
| D | 767 | Konstrukce zámečnické |  |  |  | 0 |  |  |  |  | 0 |  | 0 |  | 0.56 | 2 | D | 1 |  |  |  | ROZPOCET | [6 empty] | 0
96 | K | 767851803 | Demontáž komínových lávek - celé komínové lávky | m | 16 |  | 0 |  |  | zákl. přenesená |  | 0 | 0 | 0 | 0.035 | 0.56 | 16 | K | 2 |  |  |  | ROZPOCET | 0 | 0 | 0 | 0 | 0 | 4 | 0 | 16 | -2099468387
| PP |  | Demontáž komínových lávek - celé komínové lávky | [14 empty] | PP | 2
| D | 783 | Dokončovací práce - nátěry |  |  |  | 0 |  |  |  |  | 0 |  | 0.14216 |  | 0 | 2 | D | 1 |  |  |  | ROZPOCET | [6 empty] | 0
97 | K | 783206805 | Odstranění nátěrů z tesařských konstrukcí opálením | m2 | 265 |  | 0 |  |  | zákl. přenesená |  | 0 | 2e-05 | 0.0053 | 0 | 0 | 16 | K | 2 |  |  |  | ROZPOCET | 0 | 0 | 0 | 0 | 0 | 4 | 0 | 16 | 1588366266
| PP |  | Odstranění nátěrů z tesařských konstrukcí opálením | [14 empty] | PP | 2
98 | K | 783214101 | Základní jednonásobný syntetický nátěr tesařských konstrukcí | m2 | 544 |  | 0 |  |  | zákl. přenesená |  | 0 | 0.00013 | 0.07072 | 0 | 0 | 16 | K | 2 |  |  |  | ROZPOCET | 0 | 0 | 0 | 0 | 0 | 4 | 0 | 16 | 270201262
| PP |  | Základní jednonásobný syntetický nátěr tesařských konstrukcí | [14 empty] | PP | 2
99 | K | 783217101 | Krycí jednonásobný syntetický nátěr tesařských konstrukcí | m2 | 544 |  | 0 |  |  | zákl. přenesená |  | 0 | 0.00011 | 0.05984 | 0 | 0 | 16 | K | 2 |  |  |  | ROZPOCET | 0 | 0 | 0 | 0 | 0 | 4 | 0 | 16 | 698918453
| PP |  | Krycí jednonásobný syntetický nátěr tesařských konstrukcí | [14 empty] | PP | 2
100 | K | 783306805 | Odstranění nátěru ze zámečnických konstrukcí opálením | m2 | 15 |  | 0 |  |  | zákl. přenesená |  | 0 | 2e-05 | 0.0003 | 0 | 0 | 16 | K | 2 |  |  |  | ROZPOCET | 0 | 0 | 0 | 0 | 0 | 4 | 0 | 16 | -1571517055
| PP |  | Odstranění nátěru ze zámečnických konstrukcí opálením | [14 empty] | PP | 2
101 | K | 783314101 | Základní jednonásobný syntetický nátěr zámečnických konstrukcí | m2 | 30 |  | 0 |  |  | zákl. přenesená |  | 0 | 0.00014 | 0.0042 | 0 | 0 | 16 | K | 2 |  |  |  | ROZPOCET | 0 | 0 | 0 | 0 | 0 | 4 | 0 | 16 | 931589379
| PP |  | Základní jednonásobný syntetický nátěr zámečnických konstrukcí | [14 empty] | PP | 2
102 | K | 783317101 | Krycí jednonásobný syntetický standardní nátěr zámečnických konstrukcí | m2 | 15 |  | 0 |  |  | zákl. přenesená |  | 0 | 0.00012 | 0.0018 | 0 | 0 | 16 | K | 2 |  |  |  | ROZPOCET | 0 | 0 | 0 | 0 | 0 | 4 | 0 | 16 | 1423353500
| PP |  | Krycí jednonásobný syntetický standardní nátěr zámečnických konstrukcí | [14 empty] | PP | 2
| D | M | Práce a dodávky M |  |  |  | 0 |  |  |  |  | 0 |  | 0.19817 |  | 0 | 3 | D | 0 |  |  |  | ROZPOCET | [6 empty] | 0
| D | 21-M | Elektromontáže |  |  |  | 0 |  |  |  |  | 0 |  | 0.16381 |  | 0 | 3 | D | 1 |  |  |  | ROZPOCET | [6 empty] | 0
103 | M | 21000000 | koaxiální kabel | bm | 120 |  | 0 |  |  | zákl. přenesená |  | 0 | 0 | 0 | 0 | 0 | 256 | M | 2 |  |  |  | ROZPOCET | 0 | 0 | 0 | 0 | 0 | 4 | 0 | 64 | 733927904
| PP |  | D+M, koaxiální kabel | [14 empty] | PP | 2
104 | M | 21011010 | skříň STA 30x30x10 cm | ks | 1 |  | 0 |  |  | zákl. přenesená |  | 0 | 0 | 0 | 0 | 0 | 256 | M | 2 |  |  |  | ROZPOCET | 0 | 0 | 0 | 0 | 0 | 4 | 0 | 64 | 254848173
| PP |  | Skříň STA 30x30x10 cm | [14 empty] | PP | 2
105 | M | 21011011 | multipřepínač 5/4 | ks | 1 |  | 0 |  |  | zákl. přenesená |  | 0 | 0 | 0 | 0 | 0 | 256 | M | 2 |  |  |  | ROZPOCET | 0 | 0 | 0 | 0 | 0 | 4 | 0 | 64 | 500903569
| PP |  | Multipřepínač 5/4 | [14 empty] | PP | 2
106 | M | 21011013 | F-konektory šroubovací | ks | 4 |  | 0 |  |  | zákl. přenesená |  | 0 | 0 | 0 | 0 | 0 | 256 | M | 2 |  |  |  | ROZPOCET | 0 | 0 | 0 | 0 | 0 | 4 | 0 | 64 | -210830662
| PP |  | F-konektory šroubovací | [14 empty] | PP | 2
107 | M | 21011014 | STA zásuvka TV+R+SAT komplet vč. krabice | ks | 4 |  | 0 |  |  | zákl. přenesená |  | 0 | 0 | 0 | 0 | 0 | 256 | M | 2 |  |  |  | ROZPOCET | 0 | 0 | 0 | 0 | 0 | 4 | 0 | 64 | 154014831
| PP |  | STA zásuvka TV+R+SAT komplet vč. krabice | [14 empty] | PP | 2
108 | K | 210110105 | Měření a nastavení antén | kpl | 4 |  | 0 |  |  | zákl. přenesená |  | 0 | 0 | 0 | 0 | 0 | 64 | K | 2 |  |  |  | ROZPOCET | 0 | 0 | 0 | 0 | 0 | 4 | 0 | 64 | -573852948
| PP |  | Měření a nastavení antén | [14 empty] | PP | 2
109 | K | 210220020 | Montáž uzemňovacího vedení vodičů FeZn pomocí svorek v zemi páskou do 120 mm2 ve městské zástavbě | m | 126 |  | 0 |  |  | zákl. přenesená |  | 0 | 0 | 0 | 0 | 0 | 64 | K | 2 |  |  |  | ROZPOCET | 0 | 0 | 0 | 0 | 0 | 4 | 0 | 64 | 1757060398
| PP |  | Montáž uzemňovacího vedení vodičů FeZn pomocí svorek v zemi páskou do 120 mm2 ve městské zástavbě | [14 empty] | PP | 2
110 | M | 35442062 | pás zemnící 30x4mm FeZn | kg | 126 |  | 0 |  |  | zákl. přenesená |  | 0 | 0.001 | 0.126 | 0 | 0 | 256 | M | 2 |  |  |  | ROZPOCET | 0 | 0 | 0 | 0 | 0 | 4 | 0 | 64 | -1736215413
| PP |  | pás zemnící 30x4mm FeZn | [14 empty] | PP | 2
111 | K | 210220211 | Montáž tyčí jímacích délky do 3 m na konstrukci dřevěnou | kus | 6 |  | 0 |  |  | zákl. přenesená |  | 0 | 0 | 0 | 0 | 0 | 64 | K | 2 |  |  |  | ROZPOCET | 0 | 0 | 0 | 0 | 0 | 4 | 0 | 64 | 1630787682
| PP |  | Montáž tyčí jímacích délky do 3 m na konstrukci dřevěnou | [14 empty] | PP | 2
112 | M | 35441050 | tyč jímací s kovaným hrotem 1000mm FeZn | kus | 6 |  | 0 |  |  | zákl. přenesená |  | 0 | 0.002 | 0.012 | 0 | 0 | 256 | M | 2 |  |  |  | ROZPOCET | 0 | 0 | 0 | 0 | 0 | 4 | 0 | 64 | 2061070846
| PP |  | tyč jímací s kovaným hrotem 1000mm FeZn | [14 empty] | PP | 2
113 | K | 210220301 | Montáž svorek hromosvodných se 2 šrouby | kus | 56 |  | 0 |  |  | zákl. přenesená |  | 0 | 0 | 0 | 0 | 0 | 64 | K | 2 |  |  |  | ROZPOCET | 0 | 0 | 0 | 0 | 0 | 4 | 0 | 64 | -1728780954
| PP |  | Montáž svorek hromosvodných se 2 šrouby | [14 empty] | PP | 2
114 | M | 35441885 | svorka spojovací pro lano D 8-10mm | kus | 50 |  | 0 |  |  | zákl. přenesená |  | 0 | 0.00023 | 0.0115 | 0 | 0 | 256 | M | 2 |  |  |  | ROZPOCET | 0 | 0 | 0 | 0 | 0 | 4 | 0 | 64 | -1095801152
| PP |  | svorka spojovací pro lano D 8-10mm | [14 empty] | PP | 2
115 | M | 35441925 | svorka zkušební pro lano D 6-12mm, FeZn | kus | 6 |  | 0 |  |  | zákl. přenesená |  | 0 | 0.0002 | 0.0012 | 0 | 0 | 256 | M | 2 |  |  |  | ROZPOCET | 0 | 0 | 0 | 0 | 0 | 4 | 0 | 64 | -1060507026
| PP |  | svorka zkušební pro lano D 6-12mm, FeZn | [14 empty] | PP | 2
116 | K | 210220302 | Montáž svorek hromosvodných se 3 a více šrouby | kus | 65 |  | 0 |  |  | zákl. přenesená |  | 0 | 0 | 0 | 0 | 0 | 64 | K | 2 |  |  |  | ROZPOCET | 0 | 0 | 0 | 0 | 0 | 4 | 0 | 64 | -377771243
| PP |  | Montáž svorek hromosvodných se 3 a více šrouby | [14 empty] | PP | 2
117 | M | 35441905 | svorka připojovací k připojení okapových žlabů | kus | 36 |  | 0 |  |  | zákl. přenesená |  | 0 | 0.00013 | 0.00468 | 0 | 0 | 256 | M | 2 |  |  |  | ROZPOCET | 0 | 0 | 0 | 0 | 0 | 4 | 0 | 64 | -1965430844
| PP |  | svorka připojovací k připojení okapových žlabů | [14 empty] | PP | 2
118 | M | 35441860 | svorka FeZn k jímací tyči - 4 šrouby | kus | 3 |  | 0 |  |  | zákl. přenesená |  | 0 | 0.00043 | 0.00129 | 0 | 0 | 256 | M | 2 |  |  |  | ROZPOCET | 0 | 0 | 0 | 0 | 0 | 4 | 0 | 64 | 1526107404
| PP |  | svorka FeZn k jímací tyči - 4 šrouby | [14 empty] | PP | 2
119 | M | 35441865 | svorka FeZn k zemnící tyči - D 28mm | kus | 2 |  | 0 |  |  | zákl. přenesená |  | 0 | 0.00045 | 0.0009 | 0 | 0 | 256 | M | 2 |  |  |  | ROZPOCET | 0 | 0 | 0 | 0 | 0 | 4 | 0 | 64 | -17290613
| PP |  | svorka FeZn k zemnící tyči - D 28mm | [14 empty] | PP | 2
120 | M | 35441986 | svorka odbočovací a spojovací pro pásek 30x4 mm, FeZn | kus | 24 |  | 0 |  |  | zákl. přenesená |  | 0 | 0.00026 | 0.00624 | 0 | 0 | 256 | M | 2 |  |  |  | ROZPOCET | 0 | 0 | 0 | 0 | 0 | 4 | 0 | 64 | 1768016941
| PP |  | svorka odbočovací a spojovací pro pásek 30x4 mm, FeZn | [14 empty] | PP | 2
| D | 22-M | Montáže technologických zařízení pro dopravní stavby |  |  |  | 0 |  |  |  |  | 0 |  | 0.02446 |  | 0 | 3 | D | 1 |  |  |  | ROZPOCET | [6 empty] | 0
121 | K | 220700001 | Montáž držáku TV antény do výšky 20 m | kus | 1 |  | 0 |  |  | zákl. přenesená |  | 0 | 0 | 0 | 0 | 0 | 64 | K | 2 |  |  |  | ROZPOCET | 0 | 0 | 0 | 0 | 0 | 4 | 0 | 64 | 1174033173
| PP |  | Montáž držáku TV antény do výšky 20 m | [14 empty] | PP | 2
122 | M | 14011046 | trubka ocelová bezešvá hladká jakost 11 353 70x8,0mm | m | 2 |  | 0 |  |  | zákl. přenesená |  | 0 | 0.01223 | 0.02446 | 0 | 0 | 256 | M | 2 |  |  |  | ROZPOCET | 0 | 0 | 0 | 0 | 0 | 4 | 0 | 64 | 956693981
| PP |  | trubka ocelová bezešvá hladká jakost 11 353 70x8,0mm | [14 empty] | PP | 2
| D | 46-M | Zemní práce při extr.mont.pracích |  |  |  | 0 |  |  |  |  | 0 |  | 0.0099 |  | 0 | 3 | D | 1 |  |  |  | ROZPOCET | [6 empty] | 0
123 | K | 460010025 | Vytyčení trasy inženýrských sítí v zastavěném prostoru | kpl | 1 |  | 0 |  |  | zákl. přenesená |  | 0 | 0.0099 | 0.0099 | 0 | 0 | 64 | K | 2 |  |  |  | ROZPOCET | 0 | 0 | 0 | 0 | 0 | 4 | 0 | 64 | 200764015
| PP |  | Vytyčení trasy inženýrských sítí v zastavěném prostoru | [14 empty] | PP | 2
124 | K | 460150263 | Hloubení kabelových zapažených i nezapažených rýh ručně š 50 cm, hl 80 cm, v hornině tř 3 | m | 73 |  | 0 |  |  | zákl. přenesená |  | 0 | 0 | 0 | 0 | 0 | 64 | K | 2 |  |  |  | ROZPOCET | 0 | 0 | 0 | 0 | 0 | 4 | 0 | 64 | -262476453
| PP |  | Hloubení kabelových zapažených i nezapažených rýh ručně š 50 cm, hl 80 cm, v hornině tř 3 | [14 empty] | PP | 2
125 | K | 460560263 | Zásyp rýh ručně šířky 50 cm, hloubky 80 cm, z horniny třídy 3 | m | 73 |  | 0 |  |  | zákl. přenesená |  | 0 | 0 | 0 | 0 | 0 | 64 | K | 2 |  |  |  | ROZPOCET | 0 | 0 | 0 | 0 | 0 | 4 | 0 | 64 | 1559613447
| PP |  | Zásyp rýh ručně šířky 50 cm, hloubky 80 cm, z horniny třídy 3 | [14 empty] | PP | 2
126 | K | 460620013 | Provizorní úprava terénu se zhutněním, v hornině tř 3 | m2 | 59 |  | 0 |  |  | zákl. přenesená |  | 0 | 0 | 0 | 0 | 0 | 64 | K | 2 |  |  |  | ROZPOCET | 0 | 0 | 0 | 0 | 0 | 4 | 0 | 64 | -1332825812
| PP |  | Provizorní úprava terénu se zhutněním, v hornině tř 3 | [14 empty] | PP | 2

## SO 02 - VRN
{3fd884ed-198f-4161-8f38-6aa4fd9b4472}
2
| KRYCÍ LIST SOUPISU PRACÍ | [7 empty] | v --- níže se nacházejí doplnkové a pomocné údaje k sestavám --- v | [8 empty] | True
Stavba:
Jarošov nad Nežárkou ON - oprava výpravní budovy
Objekt:
SO 02 - VRN
| KSO: |  |  |  |  | CC-CZ:
| Místo: |  |  |  |  | Datum: | 26. 4. 2021
| Zadavatel: |  |  |  |  | IČ:
DIČ:
| Uchazeč: |  |  |  |  | IČ: | Vyplň údaj
|  | Vyplň údaj |  |  |  | DIČ: | Vyplň údaj
| Projektant: |  |  |  |  | IČ:
DIČ:
| Zpracovatel: |  |  |  |  | IČ:
DIČ:
Poznámka:
| Cena bez DPH | [5 empty] | 0
|  |  | Základ daně |  |  | Sazba daně | Výše daně
| DPH | základní | 0 |  |  | 21% | 0
|  | snížená | 0 |  |  | 15% | 0
| DPH | zákl. přenesená | 0 |  |  | 21% | 0
|  | sníž. přenesená | 0 |  |  | 15% | 0
|  | nulová | 0 |  |  | 0% | 0
| Cena s DPH |  |  | v | CZK |  | 0
| Projektant |  |  | Zpracovatel
| Datum a podpis: |  | Razítko | Datum a podpis: |  |  | Razítko
| Objednavatel |  |  | Uchazeč
| Datum a podpis: |  | Razítko | Datum a podpis: |  |  | Razítko
REKAPITULACE ČLENĚNÍ SOUPISU PRACÍ
Stavba:
Jarošov nad Nežárkou ON - oprava výpravní budovy
Objekt:
SO 02 - VRN
Místo: | [5 empty] | Datum: | 26. 4. 2021
Zadavatel: | [5 empty] | Projektant:
Uchazeč: |  |  | Vyplň údaj |  |  | Zpracovatel:
Kód dílu - Popis | [6 empty] | Cena celkem [CZK]
Náklady ze soupisu prací | [6 empty] | 0 | [11 empty] | -1
| VRN - Vedlejší rozpočtové náklady | [5 empty] | 0
| VRN1 - Průzkumné, geodetické a projektové práce | [5 empty] | 0
| VRN3 - Zařízení staveniště | [5 empty] | 0
| VRN4 - Inženýrská činnost | [5 empty] | 0
| VRN6 - Územní vlivy | [5 empty] | 0
| VRN7 - Provozní vlivy | [5 empty] | 0
SOUPIS PRACÍ
Stavba:
Jarošov nad Nežárkou ON - oprava výpravní budovy
Objekt:
SO 02 - VRN
Místo: | [5 empty] | Datum: | 26. 4. 2021
Zadavatel: | [5 empty] | Projektant:
Uchazeč: |  |  | Vyplň údaj |  |  | Zpracovatel:
PČ | Typ | Kód | Popis | MJ | Množství | J.cena [CZK] | Cena celkem [CZK] | Cenová soustava |  | DPH | J. Nh [h] | Nh celkem [h] | J. hmotnost [t] | Hmotnost celkem [t] | J. suť [t] | Suť Celkem [t]
Náklady soupisu celkem | [6 empty] | 0 |  |  |  |  | 0 |  | 0 |  | 0 |  | D | -1 | [7 empty] | 0
| D | VRN | Vedlejší rozpočtové náklady |  |  |  | 0 |  |  |  |  | 0 |  | 0 |  | 0 | 5 | D | 0 | ROZPOCET | [6 empty] | 0
| D | VRN1 | Průzkumné, geodetické a projektové práce |  |  |  | 0 |  |  |  |  | 0 |  | 0 |  | 0 | 5 | D | 1 | ROZPOCET | [6 empty] | 0
1 | K | 013294000 | Ostatní dokumentace | kpl | 1 |  | 0 |  |  | zákl. přenesená |  | 0 | 0 | 0 | 0 | 0 | 1024 | K | 2 | ROZPOCET | 0 | 0 | 0 | 0 | 0 | 4 | 0 | 1024 | 1475226056
| PP |  | Ostatní dokumentace | [14 empty] | PP | 2
| P |  | Poznámka k položce: - dokumentace hromosvodu | [14 empty] | P | 2
| D | VRN3 | Zařízení staveniště |  |  |  | 0 |  |  |  |  | 0 |  | 0 |  | 0 | 5 | D | 1 | ROZPOCET | [6 empty] | 0
2 | K | 030001000 | Zařízení staveniště | kpl | 1 |  | 0 |  |  | zákl. přenesená |  | 0 | 0 | 0 | 0 | 0 | 1024 | K | 2 | ROZPOCET | 0 | 0 | 0 | 0 | 0 | 4 | 0 | 1024 | 1574425715
| PP |  | Zařízení staveniště | [14 empty] | PP | 2
3 | K | 034503000 | Informační tabule na staveništi | kpl | 1 |  | 0 |  |  | zákl. přenesená |  | 0 | 0 | 0 | 0 | 0 | 1024 | K | 2 | ROZPOCET | 0 | 0 | 0 | 0 | 0 | 4 | 0 | 1024 | -677289651
| PP |  | Informační tabule na staveništi | [14 empty] | PP | 2
| P |  | Poznámka k položce: - informace pro cestující - dle pokynu SŽ PO-09/2021-GŘ Pokyn generálního ředitele stanovující podmínky pro přístupy osob v prostoru stavby | [14 empty] | P | 2
| D | VRN4 | Inženýrská činnost |  |  |  | 0 |  |  |  |  | 0 |  | 0 |  | 0 | 5 | D | 1 | ROZPOCET | [6 empty] | 0
4 | K | 044002000 | Revize | kpl | 1 |  | 0 |  |  | zákl. přenesená |  | 0 | 0 | 0 | 0 | 0 | 1024 | K | 2 | ROZPOCET | 0 | 0 | 0 | 0 | 0 | 4 | 0 | 1024 | 1834114617
| PP |  | Revize | [14 empty] | PP | 2
| P |  | Poznámka k položce: - revize hromosvodu - prohlídka právnickou osobou - průkaz způsobilosti | [14 empty] | P | 2
| D | VRN6 | Územní vlivy |  |  |  | 0 |  |  |  |  | 0 |  | 0 |  | 0 | 5 | D | 1 | ROZPOCET | [6 empty] | 0
5 | K | 064203000 | Práce se škodlivými materiály | kpl | 1 |  | 0 |  |  | zákl. přenesená |  | 0 | 0 | 0 | 0 | 0 | 1024 | K | 2 | ROZPOCET | 0 | 0 | 0 | 0 | 0 | 4 | 0 | 1024 | -1128536941
| PP |  | Práce se škodlivými materiály | [14 empty] | PP | 2
| D | VRN7 | Provozní vlivy |  |  |  | 0 |  |  |  |  | 0 |  | 0 |  | 0 | 5 | D | 1 | ROZPOCET | [6 empty] | 0
6 | K | 070001000 | Provozní vlivy | kpl | 1 |  | 0 |  |  | zákl. přenesená |  | 0 | 0 | 0 | 0 | 0 | 1024 | K | 2 | ROZPOCET | 0 | 0 | 0 | 0 | 0 | 4 | 0 | 1024 | -1659851290
| PP |  | Provozní vlivy | [14 empty] | PP | 2