## List1
Název stavby: ETCS Brno Horní Heršpice – Zastávka u Brna
Požadavky na výkon nebo funkci
Položka | Název položky | Rekapitulace dat pro tvorbu nabídkové ceny stavby | Poznámka | Cena za položku
PS 03-14-51 | T.ú. Střelice - Radostice, úprava a doplnění DOK | V rámci tohoto PS bude pro napojení nových BTS 291 a BTS292 použitý dálkový optický kabel (DOK), který bude připravený z předchozí stavby v rámci přeložek v kapacitě 72 vláken až po spojku v žkm 139,582. Od této spojky dále na Silůvky bude provozovaný stávající DOK v kapacitě 24 vláken. U spojky bude v rámci předchozí stavby vytvořená rezerva na DOK 72 vláken cca do délky 200m.
V rámci tohoto PS bude stávající spojka přemístěna do žkm 139,480 (cca 150 m) k BTS tak, aby se zkrátila trasa výpichu do BTS292. Z této spojky bude provedený jednostranný výpich 6 vláken z DOK 72 ze strany od Střelic (vlákna 25-30). Ze strany DOK 24 vláken se vlákna vypichovat nebudou. Dále bude mezi BTS292 v žkm 139,489 a vysunutým blokem RRH BTS v žkm 139,779 položená nová HDPE s propojovacím optickým kabelem POK 12 vláken.
V žkm 141,175 bude proveden oboustranný výpich 6 vláken z DOK 72 vláken do BTS291 Bučínské louky, potřebná délka pro tento výpich se pofoukne z připravené kabelové rezervy v žst. Střelice. V žst. Střelice se v rámci tohoto PS nezapojená vlákna č. 25-72 z Dok ukončí na ODF dle platné směrnice. Rozsah dodávek a montáží požadovaný v rámci tohoto PS:
• provedení oboustranného výpichu 6 vláken včetně kabelové spojky z DOK 72 vláken pro BTS291 dle platné směrnice • přemístění stávající spojky o cca 150 m, včetně úprav na HDPE DOK a včetně zemních prací • provedení jednostranného výpichu 6 vláken ze stávající spojky z DOK 72 vláken pro BTS292 dle platné směrnice • pokládka a montáž přípojného optického kabelu (POK) 12 vláken cca 350 m včetně HDPE trubky a zemních prací • vytvoření rezerv na optických kabelech včetně požadovaného příslušenství a montáží • ukončení nového kabelu POK na ODF včetně souvisejícího materiálu • ukončení nezapojených vláken č. 25-72 DOK72 na ODF dle platné směrnice, vč. vláken pro ZZ • měření na optických vláknech DOK a POK dle platné směrnice a vyhotovení měřicího protokolu • zajištění dohledu správce stávajícího upravovaného zařízení • aktualizace provozní dokumentace ke kabelovým sítím • vypracování realizační dokumentace • vypracování dokumentace skutečného provedení
PS 50-14-51 | T.ú. Brno - Zastávka u Brna, úprava a doplnění DOK a TOK | V rámci tohoto PS se PTO Brno-Horní Heršpice a žst. Střelice položí nový DOK 72 vláken. Nový DOK se přifoukne do stávající HDPE trubky ke stávajícímu TOK 72 vláken a vyvede se a ukončí dle platné směrnice. DOK bude ukončen na novém ODF144 v PTO Brno-H. Heršpice. V TB Střelice bude ukončen na stávajícím ODF144. Dále bude provedena úprava ukončení optických kabelů v lokalitě Brno Horní Heršpice PTO - vymístění stávající kabelizace SŽ, s.o. do pravé stávající skříně.
V t.ú. Střelice - Zastávka u Brna bude ze stávajícího TOK 48 vláken provedený oboustranný výpich 6 vláken k BTS 279 a BTS 278 v žkm 3,900 a 6,530. V t.ú. Zastávka u Brna - Vysoké Popovice bude ze stávajícího DOK 48 vláken provedený oboustranný výpich 6 vláken k BTS 268 v žkm 12,400.
Rozsah dodávek a montáží požadovaný v rámci tohoto PS: • úprava stávající HDPE v souvislosti se zafukováním DOK a vytvořením rezerv, včetně souvisejícího materiálu (spojky HDPE, průchodky apod.) • dodávka a montáž dálkového optického kabelu SM 72vl. v délce cca 16 km včetně všech souvisejících prací a dodávek (spojky, chráničky, apod.) • kryty na rezervy do vnitřních prostor • ODF144 pro ukončení DOK v žst., modulární, s ochranou proti vniknutí hlodavců, včetně veškerého potřebné výstroje, vybavení, montáží a požadovaných komponentů (konektory, kazety, zaslepovací moduly, pigtaily, apod.) • ukončení nového kabelu DOK na ODF ve sdělovacích místnostech včetně souvisejícího materiálu • vyvedení vyhrazených vláken do stavědlových ústředen včetně ODF a veškerého potřebné výstroje, vybavení, montáží a požadovaných komponentů, včetně souvisejících úprav ve stavědlových ústřednách • provedení oboustranných výpichů 6 vláken včetně kabelové spojky ze stávajícího TOK/DOK 48 vláken (HDPE trubky, protlak, kabelová trasa, ball markery, ukončení) – 3 případy • úprava a přemístění optických kabelů mezi stávajícími skříněmi
• vytvoření rezerv na optických kabelech včetně požadovaného příslušenství a montáží • ukončení výpichů na ODF včetně ODF a souvisejícího materiálu • zemní kabelové komory pro spojky a rezervy (komory pro spojky musí být ve vodotěsném provedení), včetně označovacích markerů, souvisejících zemních a montážních prací, souvisejících komponentů a geodetického zaměření • měření na optických vláknech DOK, TOK a výpichů na třech vlnových délkách ve všech samostatných optických úsecích vláken a vyhotovení měřicího protokolu • zajištění dohledu správce stávajícího upravovaného zařízení • vyhotovení kabelové knihy nového DOK 72 • aktualizace kabelové knihy stávajícího DOK • vypracování realizační dokumentace • vypracování dokumentace skutečného provedení
PS 50-14-52 | Přenosový systém pro GSM-R | V rámci tohoto PS se vbuduje samostatná přenosová a datová síť pro připojení základnových stanic BTS sítě GSM-R na bázi MPLS uzlů s emulací TDM kanálů v IP prostředí. Dále se zapojí přenosové kanály v síti Techlan SDH pro záložní připojení kanálů E1 pro BTS a pro připojení kanálů E1 pro blok RBC na centrální část GSM-R v Přerově a v Praze. Rozsah dodávek a montáží požadovaný v rámci tohoto PS:
• dodávka a montáž PE routeru MPLS s emulací E1 se záložním řízením a záložním napájecím zdrojem – 3 ks • dodávka a montáž CE routeru MPLS s emulací E1 se záložním napájecím zdrojem – 8 ks • doplnění routeru MPLS na CDP Přerov kartou E1 – 1 ks • doplnění DWDM multiplexu kartou SYNC-E – 2 ks • úprava konfigurace sítě DWDM • zapojení MPLS traktu do sítě DWDM • dodávka a montáž optických SFP modulů do MPLS a DWDM • propojovací metalické a optické patchcordy
• zapojení přenosových kanálů v síti Techlan SDH pro připojení RBC – centrální části GSM-R Přerov a Praha • zapojení záložních přenosových kanálů v síti Techlan SDH pro připojení nových BTS na BSC Přerov • doplnění rozhraní SFP STM-1 do MSC Přerov a Praha pro připojení bloků RBC • úprava konfigurace stávající přenosové sítě Techlan, včetně souvisejících úprav SDH • zajištění dohledu správce stávajícího upravovaného zařízení • vypracování realizační dokumentace • vypracování dokumentace skutečného provedení
PS 02-14-52 | BTS 276 zast. Troubsko | BTS je situována v zastávce Troubsko. Je řešená standardním způsobem s anténním nosičem a technologií BTS ve sdělovací místnosti ve stávajícím technologickém domku (TD). Výstavba stožáru je navrhována na volné ploše vedle TD v žkm 146,045. BTS je navrhována na pozemku, který je ve vlastnictví SŽ, s.o. Přístup na pozemek je z veřejné komunikace.
• specifikace BTS: - vnitřní provedení, jeden sektor - jeden rádiový modul - antény – 2ks - umístění ve stávající 19"/47U skříni ve sdělovací místnosti
• specifikace anténního nosič a jeho výbava a výstroj: - betonový kruhového průřezu na základové patce, výška do 30m - výchylka z osy do 1° - nosnost pro antény do plochy min. 4m2 - uzemňovací síť - jímací soustava - výstupní žebřík s bezpečnostní výstupní lištou zabezpečený odnímatelným krytem proti zneužití - stoupací žebřík pro kabely zabezpečený odnímatelným krytem proti zneužití - všechny kovové prvky budou chráněné protikorozní ochranou - chráničky pro kabely v základu v počtu N+2 (N=chráničky obsazené kabely) - ochrana chrániček proti UV záření v nadzemní části
• specifikace napájecího zdroje 48VDC: - doplnění stávajícího zdroje 48VDC – navýšení kapacity o 2kW
• ostatní úpravy a požadavky: - provedení geologického průzkumu pro výstavbu stožáru - geodetické zaměření stavebních prvků a kabelových tras - funkční zkoušky a zkušební provoz BTS, revize, zajištění průkazu způsobilosti - vypracování realizační dokumentace - vypracování dokumentace skutečného provedení
PS 03-14-51 | BTS 277 žst. Střelice | BTS je situována v žst. Střelice. Je řešená standardním způsobem s anténním nosičem a technologií BTS ve sdělovací místnosti ve stávající technologické budově (TB). Výstavba stožáru je navrhována na volné ploše vedle TB v žkm 142,730. BTS je navrhována na pozemku, který je ve vlastnictví ČD, a.s. Přístup na pozemek je z veřejné komunikace.
• specifikace BTS: - vnitřní provedení, jeden sektor - jeden rádiový modul - antény – 2ks - umístění ve stávající 19"/47U skříni ve sdělovací místnosti
• specifikace anténního nosič a jeho výbava a výstroj: - betonový kruhového průřezu na základové patce, výška do 30m - výchylka z osy do 1° - nosnost pro antény do plochy min. 4m2 - uzemňovací síť - jímací soustava - výstupní žebřík s bezpečnostní výstupní lištou zabezpečený odnímatelným krytem proti zneužití - stoupací žebřík pro kabely zabezpečený odnímatelným krytem proti zneužití - všechny kovové prvky budou chráněné protikorozní ochranou - chráničky pro kabely v základu v počtu N+2 (N=chráničky obsazené kabely) - ochrana chrániček proti UV záření v nadzemní části
• specifikace napájecího zdroje 48VDC: - doplnění stávajícího zdroje 48VDC – navýšení kapacity o 2kW
• ostatní úpravy a požadavky: - provedení geologického průzkumu pro výstavbu stožáru - geodetické zaměření stavebních prvků a kabelových tras - funkční zkoušky a zkušební provoz BTS, revize, zajištění průkazu způsobilosti - vypracování realizační dokumentace - vypracování dokumentace skutečného provedení
PS 03-14-52 | BTS 291 Bučínské louky | BTS je situována v traťovém úseku mezi žst. Střelice a zast. Radostice. Je řešená standardním způsobem s anténním nosičem a samostatným technologickým domkem pro technologii. BTS je navrhována na neupravené travnaté ploše s náletovými dřevinami na levé straně trati ve směru kilometrování cca v žkm 141,220. BTS je navrhována na pozemku, který je ve vlastnictví SŽ, s.o. Přístup na pozemek je po nezpevněné lesní cestě v délce cca 400m, která je v majetku SŽ, s.o. Přístup na cestu je z veřejné komunikace. Součástí PS je dále přípojka NN.
• specifikace BTS: - vnitřní provedení, jeden sektor - jeden rádiový modul - antény – 2ks - umístění v nové 19"/47U skříni (2x police, uzemňovací sběrnice)
• specifikace anténního nosič a jeho výbava a výstroj: - betonový kruhového průřezu na základové patce, výška do 30m - výchylka z osy do 1° - nosnost pro antény do plochy min. 4m2 - uzemňovací síť - jímací soustava - výstupní žebřík s bezpečnostní výstupní lištou zabezpečený odnímatelným krytem proti zneužití - stoupací žebřík pro kabely zabezpečený odnímatelným krytem proti zneužití - všechny kovové prvky budou chráněné protikorozní ochranou - chráničky pro kabely v základu v počtu N+2 (N=chráničky obsazené kabely) - ochrana chrániček proti UV záření v nadzemní části
• specifikace technologického domku pro BTS a jeho výbava a výstroj: - technologický domek se sedlovou střechou o rozměrech cca 3x2,5m - kruhové průchody v podlaze pro vstup kabelů - min. 6ks, vodotěsné ucpávky - uzemňovací síť - dveře opatřené bezpečnostní mříží proti vniknutí vybavené systémem jednotného klíče - hasicí přístroj a základním vybavením pro úklid - zařízení PZTS proti vniknutí nepovolaných osob s přenosem informací do dohledového centra - klimatizační zařízení s temperováním nebo samostatný zdroj vytápění - havarijní ventilace - základní elektroinstalace – zásuvky, osvětlení - vnější nn rozvaděč s elektroměrem a přívodkou 3f pro připojení dieselagregátu, jednotný klíč - vnitřní nn rozvaděč s výbavou
• specifikace napájecího zdroje 48VDC: - samostatný zdroj 48VDC s uzemněným + pólem (soustava PELV) - dimenzování pro napájení BTS vč. všech souvisejících zařízení v TD BTS, rezervní kapacita min. 20% - záložní zdroj - plynotěsná baterie 48V na 6 hodin záložního provozu, rezervní kapacita min. 20%
• specifikace přípojky NN: - kabel přípojky nn bude napojen z nezajištěné sítě v kabelové skříni KS BTS v žkm cca 141,178 na pravé straně trati ve směru staničení, délka přípojky je cca do 100m, vč. zemních prací - pod kolejí bude kabel nn veden v chráničce založené metodou protlaku, délka protlaku cca do 25m - ukončení přípojky nn bude na TD BTS v elektroměrovém rozvaděči RE+RPP
• ostatní úpravy a požadavky: - provedení geologického průzkumu pro výstavbu stožáru a TD - odstranění náletové dřevin v rozsahu cca 50 – 100 m2 - zpevnění příjezdové cesty v délce cca 400m - geodetické zaměření stavebních prvků a kabelových tras, vyhotovení kabelové knihy - funkční zkoušky a zkušební provoz BTS, revize, zajištění průkazu způsobilosti - vypracování realizační dokumentace - vypracování dokumentace skutečného provedení
PS 03-14-53 | BTS 292 zast. Radostice | BTS je situována v zastávce Radostice. Skládá se ze dvou částí – z vlastní BTS a z vysunutého samostatného rádiového modulu (RRH) směrem na žst. Střelice v blízkosti portálu tunelu. Vlastní BTS je řešená standardním způsobem s anténním nosičem a samostatným technologickým domkem pro technologii, Vysunutý rádiový modul obsahuje anténní nosič a venkovní přístrojovou skříň pro technologii. BTS i vysunutý RRH jsou navrhované na neupravených travnatých plochách na pravé straně trati ve směru kilometrování cca v žkm 139,489 (BTS) a 139,779 (RRH) na pozemku, který je ve vlastnictví SŽ, s.o. Přístup na pozemek je po makadamové lesní cestě, která je v majetku SŽ, s.o. a obce Radostice. Přístup na cestu je z veřejné komunikace.
• specifikace BTS: - vnitřní provedení, jeden sektor - jeden rádiový modul - antény – 2ks - umístění v nové 19"/47U skříni (2x police, uzemňovací sběrnice)
• specifikace RRH: - venkovní provedení - jeden rádiový modul - antény – 1ks - umístění ve venkovní přístrojové skříni
• specifikace anténních nosičů a jejich výbava a výstroj: - betonový kruhového průřezu na základové patce, výška BTS do 30m, RRH do 15m - výchylka z osy do 1° - nosnost pro antény do plochy min. 4m2 - uzemňovací síť - jímací soustava - výstupní žebřík s bezpečnostní výstupní lištou zabezpečený odnímatelným krytem proti zneužití - stoupací žebřík pro kabely zabezpečený odnímatelným krytem proti zneužití - všechny kovové prvky budou chráněné protikorozní ochranou - chráničky pro kabely v základu v počtu N+2 (N=chráničky obsazené kabely) - ochrana chrániček proti UV záření v nadzemní části
• specifikace technologického domku pro BTS a jeho výbava a výstroj: - technologický domek se sedlovou střechou o rozměrech cca 3x2,5m - kruhové průchody v podlaze pro vstup kabelů - min. 6ks, vodotěsné ucpávky - uzemňovací síť - dveře opatřené bezpečnostní mříží proti vniknutí vybavené systémem jednotného klíče - hasicí přístroj a základním vybavením pro úklid - zařízení PZTS proti vniknutí nepovolaných osob s přenosem informací do dohledového centra - klimatizační zařízení s temperováním nebo samostatný zdroj vytápění - havarijní ventilace - základní elektroinstalace – zásuvky, osvětlení - vnější nn rozvaděč s elektroměrem a přívodkou 3f pro připojení dieselagregátu, jednotný klíč - vnitřní nn rozvaděč s výbavou
• specifikace venkovní přístrojové skříně pro RRH a její výbava a výstroj: - umístění na základové patce s průchozími chráničkami pro kabely - ochranná klec s protikorozní úpravou - zařízení PZTS proti vniknutí nepovolaných osob s přenosem informací do dohledového centra
• specifikace napájecích zdrojů 48VDC: - 2x samostatný zdroj 48VDC s uzemněným + pólem (soustava PELV) - pro BTS a RRH - dimenzování pro napájení BTS a RRH vč. všech souvisejících zařízení, rezervní kapacita min. 20% - 2x záložní zdroj - plynotěsná baterie 48V na 6 hodin záložního provozu, rezervní kapacita min. 20%
• ostatní úpravy a požadavky: - provedení geologického průzkumu pro výstavbu stožárů a TD - geodetické zaměření stavebních prvků a kabelových tras, vyhotovení kabelové knihy - funkční zkoušky a zkušební provoz BTS, revize, zajištění průkazu způsobilosti - vypracování realizační dokumentace - vypracování dokumentace skutečného provedení
PS 04-14-51 | BTS 278 Bobrava | BTS je situována v traťovém úseku mezi žst. Střelice a zast. Omice. Je řešená standardním způsobem s anténním nosičem a samostatnou přístrojovou skříní pro technologii. BTS je navrhována v prostoru stávajícího drážního tělesa, které bude opuštěno v rámci stavby „Elektrizace trati vč. PEÚ Brno - Zastávka u Brna, 2. etapa“, na levé straně trati ve směru kilometrování cca v žkm 1,507, v prostoru před bývalým strážním domkem (strážní domek je v soukromém vlastnictví Mgr. Zdeňky Muzikářové). BTS je navrhována na pozemku, který je ve vlastnictví SŽ, s.o. Přístup k BTS je po nezpevněné části pozemku Mgr. Muzikářové v délce cca 40m a po štěrkové přístupové cestě v majetku obce Střelice v délce cca 160m. Přístup na cestu je z veřejné komunikace.
• specifikace BTS: - venkovní provedení, jeden sektor - jeden rádiový modul - antény – 2ks - umístění ve venkovní přístrojové skříni
• specifikace anténních nosičů a jejich výbava a výstroj: - betonový kruhového průřezu na základové patce, výška BTS do 30m - výchylka z osy do 1° - nosnost pro antény do plochy min. 4m2 - uzemňovací síť - jímací soustava - výstupní žebřík s bezpečnostní výstupní lištou zabezpečený odnímatelným krytem proti zneužití - stoupací žebřík pro kabely zabezpečený odnímatelným krytem proti zneužití - všechny kovové prvky budou chráněné protikorozní ochranou - chráničky pro kabely v základu v počtu N+2 (N=chráničky obsazené kabely) - ochrana chrániček proti UV záření v nadzemní části
• specifikace venkovní přístrojové skříně pro BTS a její výbava a výstroj: - umístění na základové patce s průchozími chráničkami pro kabely - ochranná klec s protikorozní úpravou - zařízení PZTS proti vniknutí nepovolaných osob s přenosem informací do dohledového centra - ventilační zařízení s temperováním nebo samostatný zdroj vytápění
• specifikace napájecích zdrojů 48VDC: - samostatný zdroj 48VDC s uzemněným + pólem (soustava PELV) - dimenzování pro napájení BTS vč. všech souvisejících zařízení, rezervní kapacita min. 20% - záložní zdroj - plynotěsná baterie 48V na 6 hodin záložního provozu, rezervní kapacita min. 20%
• ostatní úpravy a požadavky: - provedení geologického průzkumu pro výstavbu stožárů a PS - zpevnění příjezdové cesty v délce cca 400m - geodetické zaměření stavebních prvků a kabelových tras, vyhotovení kabelové knihy - funkční zkoušky a zkušební provoz BTS, revize, zajištění průkazu způsobilost - vypracování realizační dokumentace - vypracování dokumentace skutečného provedení
PS 04-14-52 | BTS 279 Omice | BTS je situována v traťovém úseku mezi zast. Omice a žst. Tetčice. Je řešená standardním způsobem s anténním nosičem a samostatným technologickým domkem pro technologii. BTS je navrhována na neupravené travnaté ploše na levé straně trati ve směru kilometrování cca v žkm 3,913. BTS je navrhována na pozemcích které jsou částečně ve vlastnictví SŽ. s.o. a částečně ve vlastnictví jiných právnických a fyzických osob. Je nutné zajistit vykoupení těchto pozemků v nezbytném rozsahu. Bude nutné částečné odstranění dřevin.
Přístup k BTS je po nezpevněné polní cestě v délce cca 70m, která je na pozemcích cizích subjektů. Přístup na cestu je z veřejné komunikace. Součástí PS je dále přípojka NN.
• specifikace BTS: - vnitřní provedení, jeden sektor - jeden rádiový modul - antény – 2ks - umístění v nové 19"/47U skříni (2x police, uzemňovací sběrnice)
• specifikace anténního nosič a jeho výbava a výstroj: - betonový kruhového průřezu na základové patce, výška do 30m - výchylka z osy do 1° - nosnost pro antény do plochy min. 4m2 - uzemňovací síť - jímací soustava - výstupní žebřík s bezpečnostní výstupní lištou zabezpečený odnímatelným krytem proti zneužití - stoupací žebřík pro kabely zabezpečený odnímatelným krytem proti zneužití - všechny kovové prvky budou chráněné protikorozní ochranou - chráničky pro kabely v základu v počtu N+2 (N=chráničky obsazené kabely) - ochrana chrániček proti UV záření v nadzemní části
• specifikace technologického domku pro BTS a jeho výbava a výstroj: - technologický domek se sedlovou střechou o rozměrech cca 3x2,5m - kruhové průchody v podlaze pro vstup kabelů - min. 6ks, vodotěsné ucpávky - uzemňovací síť - dveře opatřené bezpečnostní mříží proti vniknutí vybavené systémem jednotného klíče - hasicí přístroj a základním vybavením pro úklid - zařízení PZTS proti vniknutí nepovolaných osob s přenosem informací do dohledového centra - klimatizační zařízení s temperováním nebo samostatný zdroj vytápění - havarijní ventilace - základní elektroinstalace – zásuvky, osvětlení - vnější nn rozvaděč s elektroměrem a přívodkou 3f pro připojení dieselagregátu, jednotný klíč - vnitřní nn rozvaděč s výbavou
• specifikace napájecího zdroje 48VDC: - samostatný zdroj 48VDC s uzemněným + pólem (soustava PELV) - dimenzování pro napájení BTS vč. všech souvisejících zařízení v TD BTS, rezervní kapacita min. 20% - záložní zdroj - plynotěsná baterie 48V na 6 hodin záložního provozu, rezervní kapacita min. 20%
• specifikace přípojky NN: - kabel přípojky nn bude napojen z nezajištěné sítě v kabelové skříni KS BTS v žkm cca 3,910 na levé straně trati ve směru staničení, délka přípojky je cca do 15m, vč. zemních prací - ukončení přípojky nn bude na TD BTS v elektroměrovém rozvaděči RE+RPP
• ostatní úpravy a požadavky: - provedení geologického průzkumu pro výstavbu stožáru a TD - odstranění dřevin v rozsahu cca 40 – 60 m2 - zpevnění příjezdové cesty v délce cca 50m - geodetické zaměření stavebních prvků a kabelových tras, vyhotovení kabelové knihy - funkční zkoušky a zkušební provoz BTS, revize, zajištění průkazu způsobilosti - vypracování realizační dokumentace - vypracování dokumentace skutečného provedení
PS 05-14-51 | BTS 280 žst. Tetčice | BTS je situována v žst. Tetčice. Je řešená standardním způsobem s anténním nosičem a technologií BTS ve sdělovací místnosti ve stávající technologické budově (TB). Výstavba stožáru je navrhována na volné ploše vedle TB v žkm cca 6,530. BTS je navrhována na pozemku, který je částečně ve vlastnictví SŽ, s.o. a částečně ve vlastnictví ČD, a.s. Přístup na pozemek je z veřejné komunikace.
• specifikace BTS: - vnitřní provedení, jeden sektor - jeden rádiový modul - antény – 2ks - umístění v nové 19"/47U skříni ve sdělovací místnosti
• specifikace anténního nosič a jeho výbava a výstroj: - betonový kruhového průřezu na základové patce, výška do 30m - výchylka z osy do 1° - nosnost pro antény do plochy min. 4m2 - uzemňovací síť - jímací soustava - výstupní žebřík s bezpečnostní výstupní lištou zabezpečený odnímatelným krytem proti zneužití - stoupací žebřík pro kabely zabezpečený odnímatelným krytem proti zneužití - všechny kovové prvky budou chráněné protikorozní ochranou - chráničky pro kabely v základu v počtu N+2 (N=chráničky obsazené kabely) - ochrana chrániček proti UV záření v nadzemní části
• specifikace napájecího zdroje 48VDC: - doplnění stávajícího zdroje 48VDC – navýšení kapacity o 2kW
• ostatní úpravy a požadavky: - provedení geologického průzkumu pro výstavbu stožáru - geodetické zaměření stavebních prvků a kabelových tras - funkční zkoušky a zkušební provoz BTS, revize, zajištění průkazu způsobilosti - vypracování realizační dokumentace - vypracování dokumentace skutečného provedení
PS 07-14-51 | BTS 281 žst. Zastávka u Brna | BTS je situována v žst. Zastávka u Brna. Je řešená standardním způsobem s anténním nosičem a technologií BTS ve sdělovací místnosti ve stávající technologické budově (TB). Výstavba stožáru je navrhována na volné ploše vedle TB v žkm cca 10,605. BTS je navrhována na pozemku, který je částečně ve vlastnictví SŽ, s.o. a částečně ve vlastnictví ČD, a.s. Přístup na pozemek je z veřejné komunikace.
• specifikace BTS: - vnitřní provedení, jeden sektor - jeden rádiový modul - antény – 2ks - umístění v nové 19"/47U skříni ve sdělovací místnosti
• specifikace anténního nosič a jeho výbava a výstroj: - betonový kruhového průřezu na základové patce, výška do 30m - výchylka z osy do 1° - nosnost pro antény do plochy min. 4m2 - uzemňovací síť - jímací soustava - výstupní žebřík s bezpečnostní výstupní lištou zabezpečený odnímatelným krytem proti zneužití - stoupací žebřík pro kabely zabezpečený odnímatelným krytem proti zneužití - všechny kovové prvky budou chráněné protikorozní ochranou - chráničky pro kabely v základu v počtu N+2 (N=chráničky obsazené kabely) - ochrana chrániček proti UV záření v nadzemní části
• specifikace napájecího zdroje 48VDC: - doplnění stávajícího zdroje 48VDC – navýšení kapacity o 2kW
• ostatní úpravy a požadavky: - provedení geologického průzkumu pro výstavbu stožáru - geodetické zaměření stavebních prvků a kabelových tras - funkční zkoušky a zkušební provoz BTS, revize, zajištění průkazu způsobilosti - vypracování realizační dokumentace - vypracování dokumentace skutečného provedení
PS 07-14-52 | BTS 282 Habřina | BTS je situována v traťovém úseku mezi žst. Zastávka u Brna a zast. Vysoké Popovice. Je řešená standardním způsobem s anténním nosičem a samostatným technologickým domkem BTS. BTS je navrhována na neupravené travnaté ploše s náletovými dřevinami na pravé straně trati ve směru kilometrování v žkm cca 12,721. BTS je navrhována na pozemku, který je ve vlastnictví SŽ, s.o. Přístup k BTS je po pozemcích ve vlastnictví SŽ, s.o., dále v majetku organizace Lesy České republiky a částečně v majetku obre Zakřany. Přístup k BTS je částečně po zpevněné a částečně po nezpevněné cestě. Na přístupové cestě se nachází dva brody přes vodní tok Habřina. Přístup na cestu je z veřejné komunikace.
• specifikace BTS: - venkovní provedení, jeden sektor - jeden rádiový modul - antény – 2ks - umístění v nové 19"/47U skříni v novém technologickém domku
• specifikace anténních nosičů a jejich výbava a výstroj: - betonový kruhového průřezu na základové patce, výška BTS do 30m - výchylka z osy do 1° - nosnost pro antény do plochy min. 4m2 - uzemňovací síť - jímací soustava - výstupní žebřík s bezpečnostní výstupní lištou zabezpečený odnímatelným krytem proti zneužití - stoupací žebřík pro kabely zabezpečený odnímatelným krytem proti zneužití - všechny kovové prvky budou chráněné protikorozní ochranou - chráničky pro kabely v základu v počtu N+2 (N=chráničky obsazené kabely) - ochrana chrániček proti UV záření v nadzemní části
• specifikace technologického domku pro BTS a jeho výbava a výstroj: - technologický domek se sedlovou střechou o rozměrech cca 3x2,5m - kruhové průchody v podlaze pro vstup kabelů - min. 6ks, vodotěsné ucpávky - uzemňovací síť - dveře opatřené bezpečnostní mříží proti vniknutí vybavené systémem jednotného klíče - hasicí přístroj a základním vybavením pro úklid - zařízení PZTS proti vniknutí nepovolaných osob s přenosem informací do dohledového centra - klimatizační zařízení s temperováním nebo samostatný zdroj vytápění - havarijní ventilace - základní elektroinstalace – zásuvky, osvětlení - vnější nn rozvaděč s elektroměrem a přívodkou 3f pro připojení dieselagregátu, jednotný klíč - vnitřní nn rozvaděč s výbavou
• specifikace napájecích zdrojů 48VDC: - samostatný zdroj 48VDC s uzemněným + pólem (soustava PELV) - dimenzování pro napájení BTS vč. všech souvisejících zařízení, rezervní kapacita min. 20% - záložní zdroj - plynotěsná baterie 48V na 6 hodin záložního provozu, rezervní kapacita min. 20%
• specifikace přípojky NN: - kabel přípojky nn bude ukončen v kabelové skříni KS BTS2 - ukončení přípojky nn bude na TD BTS v elektroměrovém rozvaděči RE+RPP
• ostatní úpravy a požadavky: - provedení geologického průzkumu pro výstavbu stožárů a PS - zpevnění část příjezdové cesty v délce cca 600m - geodetické zaměření stavebních prvků a kabelových tras, vyhotovení kabelové knihy - úprava stávajícího uzemnění reléového domku za účelem dodržení předepsaných odstupových vzdáleností - funkční zkoušky a zkušební provoz BTS, revize, zajištění průkazu způsobilost - vypracování realizační dokumentace - vypracování dokumentace skutečného provedení
PS 90-14-51 | GSM-R, doplnění centrálních částí a uvedení do provozu | V rámci tohoto PS se provedou následující práce a dodávky: • přípravné práce v rozsahu: - předprojekční simulované měření pokrytí signálem a jeho kvality v úsecích: - Zastávka u Brna – Vysoké Popovice - Střelice – Radostice – Silůvky - Střelice - Tetčice - návrh optimalizace rozmístění antén, optimalizace výšek stožárů na základě simulovaného měření - návrh oblastí skupinového volání GCA - kmitočtové plánování
• realizační práce v rozsahu: - měření signálu jeho kvality v úsecích Brno Horní Heršpice – Střelice – Zastávka u Brna – Vysoké Popovice - měření signálu a jeho kvality v úsecích Střelice - Silůvky - zpracování akceptačních protokolů a QoS - optimalizace a korekce výkonů jednotlivých BTS pro zamezení nežádoucích handoverů - optimalizace anténních systémů na základě výsledku měření - připojení nových BTS do BSC na CDP Přerov - připojení nového RBC bloku na CDP Přerov a na ul. Pernerova v Praze do centrální části sítě GSM-R - provedení souvisejících SW úpravy a nezbytného upgrade příslušných SW komponentů na centrálních částech sítě GSM-R - doplnění potřebných licencí pro nové BTS - doplnění potřebných licencí a funkcionalit do stávajících zapojovačů na pracovištích dispečerů pro předmětnou trať
• ostatní dodávky a požadavky: - dodávka přenosných mobilních stanic ve standardním provedení – 20ks - dodávka přenosných mobilních stanic v odolném provedení – 10ks - dodávka náhradního zdroje – dieselagregátu pro záložní provoz BTS - 2ks - vypracování realizační dokumentace - vypracování dokumentace skutečného provedení
PS 90-14-52 | GSM-R, úprava neproměnných návěstí | Účelem tohoto PS je úprava návěstních zařízení pro vymezení oblasti s rádiovým systémem GSM-R pro účely řízení dopravy. Celkem je navržena instalace a dodávka návěstních tabulí včetně sloupků a jejich vytyčení, komisionálního výběru lokalit a jejich projednání ve dvou traťových úsecích a následná demontáž návěstních tabulí včetně příslušenství v jednom traťovém úseku. Jedná se o dodávku a montáž nových návěstních zařízení v počtu cca 2 ks n.č. 1233, cca 2 ks n.č. 1234 a cca 2 ks n.č. 1235, nebo 2ks n.č. 1232. Dále se jedná o demontáže cca 3 ks stávajících návěstních zařízení, vč. sloupků a úprav terénu. - vypracování realizační dokumentace - vypracování dokumentace skutečného provedení