## ETCS
Popis výkonu a funkce - „ETCS Brno - Zastávka u Brna"
Položka | Název položky | Rekapitulace dat pro tvorbu nabídkové ceny stavby | Poznámka | Cena za položku
D.1.1 Železniční zabezpečovací zařízení
PS 01-28-51 | ŽST Brno-Horní Heršpice, doplnění vstupu do oblasti ETCS | Kompletní dodávka venkovní výstroje balízové skupiny ETCS L2, včetně potřebného pomocného materiálu, upevňovacích komponentů zajišťující mobilní upevnění balízové skupiny, včetně ochranných prvků balízy a jeho dopravu. Zařízení se měří v kompletech. obsahuje všechny náklady na dodávku zařízení, včetně pomocného materiálu a nákladů na jeho dopravu do staveništního skladu. Položka obsahuje i příslušné softwarové vybavení dle polohy balízy. Montáž balízové skupiny ETCS L2 na místo určení, přezkoušení (včetně měření a zapojení po měření). Položka obsahuje všechny náklady na montáž zařízení se všemi pomocnými a doplňujícími pracemi a součástmi, případné použití mechanizmů, včetně dopravy ze skladu k místu montáže, náklady na mzdy. Položka rovněž obsahuje instalaci příslušného softwaru dle polohy balízy a požadované mobilní upevnění balízy včetně ochranných prvků proti jejich poškození. V rámci tohoto PS bude provedeno i zaměření polohy balízové skupiny. Dodávka zařízení ve skříních DOZ a TPC a doplnění SW SZZ pro přenos informace o stavu všech potřebných kolejových úseků SZZ a TZZ a pro načtení informací o stavech PZS. Doplnění přenosu informací se měří v kompletech. Položka obsahuje všechny náklady na dodávku zařízení, včetně pomocného materiálu a nákladů na jeho dopravu do staveništního skladu. Položka obsahuje i příslušné softwarové vybavení. Montáž zařízení ve skříních DOZ a TPC pro doplnění přenosu informací v SZZ, montáž nového SW a přezkoušení (včetně měření a zapojení po měření). Položka obsahuje všechny náklady na montáž zařízení se všemi pomocnými a doplňujícími pracemi a součástmi, případné použití mechanizmů, včetně dopravy ze skladu k místu montáže, náklady na mzdy. Položka rovněž obsahuje instalaci příslušného softwaru.. Dodávka neproměnných návěstidel ETCS pro informaci strojvedoucího. Soubor neproměnných návěstidel se měří v kompletech. Položka obsahuje všechny náklady na dodávku zařízení , včetně pomocného materiálu a nákladů na jeho dopravu na jeho dopravu do staveništního skladu. Montáž neproměnných návěstidel.ETCS. Položka obsahuje všechny náklady na montáž zařízení se všemi pomocnými a doplňujícími pracemi a součástmi, případné použití mechanizmů, včetně dopravy ze skladu k místu montáže, náklady na mzdy. Doplnění zařízení elektronického SZZ (dodávka a montáž) pro přenos příslušných informací ze SZZ, TZZ a PZS směr Střelice na RDP Brno hl.n., doplnění SW a doplnění možnosti zadání "STOP" pro celou předmětnou trať. Položka obsahuje všechny náklady na dodávku zařízení, včetně pomocného materiálu a nákladů na jeho dopravu do staveništního skladu. Položka obsahuje i příslušné softwarové vybavení a náklady na montáž, včetně dopravy ze skladu k místu montáže, náklady na mzdy. | V rozsahu TZ a technických specifikací stavby
PS 03-28-51 | ŽST Střelice, doplnění ETCS | Kompletní dodávka venkovní výstroje balízové skupiny ETCS L2, včetně potřebného pomocného materiálu, upevňovacích komponentů zajišťující mobilní upevnění balízové skupiny, včetně ochranných prvků balízy a jeho dopravu. Zařízení se měří v kompletech. obsahuje všechny náklady na dodávku zařízení, včetně pomocného materiálu a nákladů na jeho dopravu do staveništního skladu. Položka obsahuje i příslušné softwarové vybavení dle polohy balízy. Montáž balízové skupiny ETCS L2 na místo určení, přezkoušení (včetně měření a zapojení po měření). Položka obsahuje všechny náklady na montáž zařízení se všemi pomocnými a doplňujícími pracemi a součástmi, případné použití mechanizmů, včetně dopravy ze skladu k místu montáže, náklady na mzdy. Položka rovněž obsahuje instalaci příslušného softwaru dle polohy balízy a požadované mobilní upevnění balízy včetně ochranných prvků proti jejich poškození. V rámci tohoto PS bude provedena i zaměřením polohy balízové skupiny. Dodávka zařízení ve skříních DOZ a TPC a doplnění SW SZZ pro přenos informace o stavu všech potřebných kolejových úseků SZZ a TZZ a pro načtení informací o stavech PZS. Doplnění přenosu informací se měří v kompletech. Položka obsahuje všechny náklady na dodávku zařízení, včetně pomocného materiálu a nákladů na jeho dopravu do staveništního skladu. Položka obsahuje i příslušné softwarové vybaven Montáž zařízení ve skříních DOZ a TPC pro doplnění přenosu informací v SZZ a přezkoušení (včetně měření a zapojení po měření). Položka obsahuje všechny náklady na montáž zařízení se všemi pomocnými a doplňujícími pracemi a součástmi, případné použití mechanizmů, včetně dopravy ze skladu k místu montáže, náklady na mzdy. Položka rovněž obsahuje instalaci příslušného softwaru.. Dodávka neproměnných návěstidel ETCS pro informaci strojvedoucího. Soubor neproměnných návěstidel se měří v kompletech. Položka obsahuje všechny náklady na dodávku zařízení , včetně pomocného materiálu a nákladů na jeho dopravu na jeho dopravu do staveništního skladu. Montáž neproměnných návěstidel.ETCS. Položka obsahuje všechny náklady na montáž zařízení se všemi pomocnými a doplňujícími pracemi a součástmi, případné použití mechanizmů, včetně dopravy ze skladu k místu montáže, náklady na mzdy. Dodávka doplnění jednoho počítacího úseku počítačů náprav do stávající skříně počítačů náprav včetně dopravy na místo určení. Propojení nového počítacího bodu do stávajícího kabelu a připojení do skříně s počítací ústřednou počítačů náprav včetně doplnění vnitřní kabelizace. Dodávka zařízení se měří v kompletech. Montáž doplnění jednoho počítacího úseku počítačů náprav do stávající skříně počítačů náprav. Propojení nového počítacího bodu do stávajícího kabelu a připojení do skříně s počítací ústřednou počítačů náprav včetně montáže vnitřní kabelizace. Práce se měří v kompletech za jeden počítací úsek. Přemístění 3 kusů hlavních světelných návěstidel včetně počítacích bodů, úprava venkovní kabelizace a zemních prací pro výkop a zához kabelové rýhy. Soubor neproměnných hlavních světelnýcvh návěstidel se měří v kompletech. Položka obsahuje všechny náklady na dodávku a náklady na montáž zařízení , včetně pomocného materiálu a nákladů na jeho dopravu na jeho dopravu do staveništního skladu, včetně dopravy ze skladu k místu montáže, náklady na mzdy. Vybudování záložního pracoviště ETCS L2 (dodávka a montáž), doplnění zařízení na stávající ovládací stůl JOP. Propojení nového zařízení včetně montáže vnitřní kabelizace. Doplnění nového SW. Dodávka a montáž se měří v kompletech za doplnění záložního pracoviště. | V rozsahu TZ a technických specifikací stavby
PS 05-28-51 | ŽST Tetčice-Bobrava, doplnění ETCS | Kompletní dodávka venkovní výstroje balízové skupiny ETCS L2, včetně potřebného pomocného materiálu, upevňovacích komponentů zajišťující mobilní upevnění balízové skupiny, včetně ochranných prvků balízy a jeho dopravu. Zařízení se měří v kompletech. obsahuje všechny náklady na dodávku zařízení, včetně pomocného materiálu a nákladů na jeho dopravu do staveništního skladu. Položka obsahuje i příslušné softwarové vybavení dle polohy balízy. Montáž balízové skupiny ETCS L2 na místo určení, přezkoušení (včetně měření a zapojení po měření). Položka obsahuje všechny náklady na montáž zařízení se všemi pomocnými a doplňujícími pracemi a součástmi, případné použití mechanizmů, včetně dopravy ze skladu k místu montáže, náklady na mzdy. Položka rovněž obsahuje instalaci příslušného softwaru dle polohy balízy a požadované mobilní upevnění balízy včetně ochranných prvků proti jejich poškození. V rámci tohoto PS bude provedena i zaměřením polohy balízové skupiny. Dodávka zařízení ve skříních DOZ a TPC a doplnění SW SZZ pro přenos informace o stavu všech kolejových úseků TZZ a pro načtení informací o stavech PZS. Doplnění přenosu informací se měří v kompletech. Položka obsahuje všechny náklady na dodávku zařízení, včetně pomocného materiálu a nákladů na jeho dopravu do staveništního skladu. Položka obsahuje i příslušné softwarové vybavení. Montáž zařízení ve skříních DOZ a ATPCpro doplnění přenosu informací v SZZ a přezkoušení (včetně měření a zapojení po měření). Položka obsahuje všechny náklady na montáž zařízení se všemi pomocnými a doplňujícími pracemi a součástmi, případné použití mechanizmů, včetně dopravy ze skladu k místu montáže, náklady na mzdy. Položka rovněž obsahuje instalaci příslušného softwaru.. Dodávka neproměnných návěstidel ETCS pro informaci strojvedoucího. Soubor neproměnných návěstidel se mněří v kompletech. Položka obsaghuje všechny náklady na dodávku zařízení , včetně pomocného materiálu a nákladů na jeho dopravu na jeho dopravu do staveništního skladu. Montáž neproměnných návěstidel.ETCS. Položka obsahuje všechny náklady na montáž zařízení se všemi pomocnými a doplňujícími pracemi a součástmi, případné použití mechanizmů, včetně dopravy ze skladu k místu montáže, náklady na mzdy. | V rozsahu TZ a technických specifikací stavby
PS 07-28-51 | ŽST Zastávka u Brna, doplnění ETCS | Kompletní dodávka venkovní výstroje balízové skupiny ETCS L2, včetně potřebného pomocného materiálu, upevňovacích komponentů zajišťující mobilní upevnění balízové skupiny, včetně ochranných prvků balízy a jeho dopravu. Zařízení se měří v kompletech. obsahuje všechny náklady na dodávku zařízení, včetně pomocného materiálu a nákladů na jeho dopravu do staveništního skladu. Položka obsahuje i příslušné softwarové vybavení dle polohy balízy. Montáž balízové skupiny ETCS L2 na místo určení, přezkoušení (včetně měření a zapojení po měření). Položka obsahuje všechny náklady na montáž zařízení se všemi pomocnými a doplňujícími pracemi a součástmi, případné použití mechanizmů, včetně dopravy ze skladu k místu montáže, náklady na mzdy. Položka rovněž obsahuje instalaci příslušného softwaru dle polohy balízy a požadované mobilní upevnění balízy včetně ochranných prvků proti jejich poškození. V rámci tohoto PS bude provedena i zaměřením polohy balízové skupiny. Dodávka zařízení ve skříních DOZ a TPC a doplnění SW SZZ pro přenos informace o stavu všech potřebných kolejových úseků SZZ a TZZ a pro načtení informací o stavech PZS. Doplnění přenosu informací se měří v kompletech. Položka obsahuje všechny náklady na dodávku zařízení, včetně pomocného materiálu a nákladů na jeho dopravu do staveništního skladu. Položka obsahuje i příslušné softwarové vybavení. Montáž zařízení ve skříních DOZ a TPC pro doplnění přenosu informací v SZZ a přezkoušení (včetně měření a zapojení po měření). Položka obsahuje všechny náklady na montáž zařízení se všemi pomocnými a doplňujícími pracemi a součástmi, případné použití mechanizmů, včetně dopravy ze skladu k místu montáže, náklady na mzdy. Položka rovněž obsahuje instalaci příslušného softwaru.. Dodávka neproměnných návěstidel ETCS pro informaci strojvedoucího. Soubor neproměnných návěstidel se měří v kompletech. Položka obsahuje všechny náklady na dodávku zařízení , včetně pomocného materiálu a nákladů na jeho dopravu na jeho dopravu do staveništního skladu. Montáž neproměnných návěstidel.ETCS. Položka obsahuje všechny náklady na montáž zařízení se všemi pomocnými a doplňujícími pracemi a součástmi, případné použití mechanizmů, včetně dopravy ze skladu k místu montáže, náklady na mzdy. Dodávka doplnění jednoho počítacího úseku počítačů náprav do stávající skříně počítačů náprav včetně dopravy na místo určení. Propojení nového počítacího bodu do stávajícího kabelu a připojení do skříně s počítací ústřednou počítačů náprav včetně doplnění vnitřní kabelizace. Dodávka zařízení se měří v kompletech. Montáž doplnění jednoho počítacího úseku počítačů náprav do stávající skříně počítačů náprav. Propojení nového počítacího bodu do stávajícího kabelu a připojení do skříně s počítací ústřednou počítačů náprav včetně montáže vnitřní kabelizace. Práce se měří v kompletech za jeden počítací úsek. | V rozsahu TZ a technických specifikací stavby
PS 02-28-51 | T.ú. Brno-Horní Heršpice - Střelice, doplnění ETCS | Kompletní dodávka venkovní výstroje balízové skupiny ETCS L2, včetně potřebného pomocného materiálu, upevňovacích komponentů zajišťující mobilní upevnění balízové skupiny, včetně ochranných prvků balízy a jeho dopravu. Zařízení se měří v kompletech. obsahuje všechny náklady na dodávku zařízení, včetně pomocného materiálu a nákladů na jeho dopravu do staveništního skladu. Položka obsahuje i příslušné softwarové vybavení dle polohy balízy. Montáž balízové skupiny ETCS L2 na místo určení, přezkoušení (včetně měření a zapojení po měření). Položka obsahuje všechny náklady na montáž zařízení se všemi pomocnými a doplňujícími pracemi a součástmi, případné použití mechanizmů, včetně dopravy ze skladu k místu montáže, náklady na mzdy. Položka rovněž obsahuje instalaci příslušného softwaru dle polohy balízy a požadované mobilní upevnění balízy včetně ochranných prvků proti jejich poškození. V rámci tohoto PS bude provedena i zaměřením polohy balízové skupiny. Dodávka neproměnných návěstidel ETCS pro informaci strojvedoucího. Soubor neproměnných návěstidel se mněří v kompletech. Položka obsaghuje všechny náklady na dodávku zařízení , včetně pomocného materiálu a nákladů na jeho dopravu na jeho dopravu do staveništního skladu. Montáž neproměnných návěstidel.ETCS. Položka obsahuje všechny náklady na montáž zařízení se všemi pomocnými a doplňujícími pracemi a součástmi, případné použití mechanizmů, včetně dopravy ze skladu k místu montáže, náklady na mzdy. | V rozsahu TZ a technických specifikací stavby
PS 03-28-52 | T.ú. Střelice - Silůvky, doplnění vstupu do oblasti ETCS | Kompletní dodávka venkovní výstroje balízové skupiny ETCS L2, včetně potřebného pomocného materiálu, upevňovacích komponentů zajišťující mobilní upevnění balízové skupiny, včetně ochranných prvků balízy a jeho dopravu. Zařízení se měří v kompletech. obsahuje všechny náklady na dodávku zařízení, včetně pomocného materiálu a nákladů na jeho dopravu do staveništního skladu. Položka obsahuje i příslušné softwarové vybavení dle polohy balízy. Montáž balízové skupiny ETCS L2 na místo určení, přezkoušení (včetně měření a zapojení po měření). Položka obsahuje všechny náklady na montáž zařízení se všemi pomocnými a doplňujícími pracemi a součástmi, případné použití mechanizmů, včetně dopravy ze skladu k místu montáže, náklady na mzdy. Položka rovněž obsahuje instalaci příslušného softwaru dle polohy balízy a požadované mobilní upevnění balízy včetně ochranných prvků proti jejich poškození. V rámci tohoto PS bude provedena i zaměřením polohy balízové skupiny. Dodávka neproměnných návěstidel ETCS pro informaci strojvedoucího. Soubor neproměnných návěstidel se měří v kompletech. Položka obsaghuje všechny náklady na dodávku zařízení , včetně pomocného materiálu a nákladů na jeho dopravu na jeho dopravu do staveništního skladu. Montáž neproměnných návěstidel ETCS. Položka obsahuje všechny náklady na montáž zařízení se všemi pomocnými a doplňujícími pracemi a součástmi, případné použití mechanizmů, včetně dopravy ze skladu k místu montáže, náklady na mzdy a měří se v kompletech. Kompletní dodávka dvou snímačů počítače náprav, potřebného pomocného materiálu a dopravy do staveništního skladu včetně dodávky kabelu pro propojení snímače počítače náprav včetně dopravy do staveništního skladu. Soubor se měří v kompletech za jeden počítací úsek se dvěma počítacími body a 400m kabelu. Montáž dvou snímačů počítačů náprav včetně zapojení kabelových forem (včetně měření a zapojení po měření), přezkoušení a montáž se všemi pomocnými a doplňujícími pracemi a součástmi, případné použití mechanizmů, včetně dopravy ze skladu k místu montáže. Propojení nového počítacího bodu do kabelu. Součástí jsou zemní práce, výkop a zához kabelové rýhy a úložné zařízení. Práce se měří v kompletech za jeden počítací úsek a 400 m kabelové trasy. | V rozsahu TZ a technických specifikací stavby
PS 04-28-51 | T.ú. Střelice - Tetčice-Bobrava, doplnění ETCS | Kompletní dodávka venkovní výstroje balízové skupiny ETCS L2, včetně potřebného pomocného materiálu, upevňovacích komponentů zajišťující mobilní upevnění balízové skupiny, včetně ochranných prvků balízy a jeho dopravu. Zařízení se měří v kompletech. obsahuje všechny náklady na dodávku zařízení, včetně pomocného materiálu a nákladů na jeho dopravu do staveništního skladu. Položka obsahuje i příslušné softwarové vybavení dle polohy balízy. Montáž balízové skupiny ETCS L2 na místo určení, přezkoušení (včetně měření a zapojení po měření). Položka obsahuje všechny náklady na montáž zařízení se všemi pomocnými a doplňujícími pracemi a součástmi, případné použití mechanizmů, včetně dopravy ze skladu k místu montáže, náklady na mzdy. Položka rovněž obsahuje instalaci příslušného softwaru dle polohy balízy a požadované mobilní upevnění balízy včetně ochranných prvků proti jejich poškození. V rámci tohoto PS bude provedena i zaměřením polohy balízové skupiny. Dodávka neproměnných návěstidel ETCS pro informaci strojvedoucího. Soubor neproměnných návěstidel se mněří v kompletech. Položka obsaghuje všechny náklady na dodávku zařízení , včetně pomocného materiálu a nákladů na jeho dopravu na jeho dopravu do staveništního skladu. Montáž neproměnných návěstidel.ETCS. Položka obsahuje všechny náklady na montáž zařízení se všemi pomocnými a doplňujícími pracemi a součástmi, případné použití mechanizmů, včetně dopravy ze skladu k místu montáže, náklady na mzdy. | V rozsahu TZ a technických specifikací stavby
PS 06-28-51 | T.ú. Tetčice-Bobrava - Zastávka u Brna, doplnění ETCS | Kompletní dodávka venkovní výstroje balízové skupiny ETCS L2, včetně potřebného pomocného materiálu, upevňovacích komponentů zajišťující mobilní upevnění balízové skupiny, včetně ochranných prvků balízy a jeho dopravu. Zařízení se měří v kompletech. obsahuje všechny náklady na dodávku zařízení, včetně pomocného materiálu a nákladů na jeho dopravu do staveništního skladu. Položka obsahuje i příslušné softwarové vybavení dle polohy balízy. Montáž balízové skupiny ETCS L2 na místo určení, přezkoušení (včetně měření a zapojení po měření). Položka obsahuje všechny náklady na montáž zařízení se všemi pomocnými a doplňujícími pracemi a součástmi, případné použití mechanizmů, včetně dopravy ze skladu k místu montáže, náklady na mzdy. Položka rovněž obsahuje instalaci příslušného softwaru dle polohy balízy a požadované mobilní upevnění balízy včetně ochranných prvků proti jejich poškození. V rámci tohoto PS bude provedena i zaměřením polohy balízové skupiny. Dodávka neproměnných návěstidel ETCS pro informaci strojvedoucího. Soubor neproměnných návěstidel se mněří v kompletech. Položka obsaghuje všechny náklady na dodávku zařízení , včetně pomocného materiálu a nákladů na jeho dopravu na jeho dopravu do staveništního skladu. Montáž neproměnných návěstidel.ETCS. Položka obsahuje všechny náklady na montáž zařízení se všemi pomocnými a doplňujícími pracemi a součástmi, případné použití mechanizmů, včetně dopravy ze skladu k místu montáže, náklady na mzdy. | V rozsahu TZ a technických specifikací stavby
PS 07-28-52 | T.ú. Zastávka u Brna - Rapotice, doplnění vstupu do oblasti ETCS | Kompletní dodávka venkovní výstroje balízové skupiny ETCS L2, včetně potřebného pomocného materiálu, upevňovacích komponentů zajišťující mobilní upevnění balízové skupiny, včetně ochranných prvků balízy a jeho dopravu. Zařízení se měří v kompletech. obsahuje všechny náklady na dodávku zařízení, včetně pomocného materiálu a nákladů na jeho dopravu do staveništního skladu. Položka obsahuje i příslušné softwarové vybavení dle polohy balízy. Montáž balízové skupiny ETCS L2 na místo určení, přezkoušení (včetně měření a zapojení po měření). Položka obsahuje všechny náklady na montáž zařízení se všemi pomocnými a doplňujícími pracemi a součástmi, případné použití mechanizmů, včetně dopravy ze skladu k místu montáže, náklady na mzdy. Položka rovněž obsahuje instalaci příslušného softwaru dle polohy balízy a požadované mobilní upevnění balízy včetně ochranných prvků proti jejich poškození. V rámci tohoto PS bude provedena i zaměřením polohy balízové skupiny. Dodávka neproměnných návěstidel ETCS pro informaci strojvedoucího. Soubor neproměnných návěstidel se mněří v kompletech. Položka obsaghuje všechny náklady na dodávku zařízení , včetně pomocného materiálu a nákladů na jeho dopravu na jeho dopravu do staveništního skladu. Montáž neproměnných návěstidel.ETCS. Položka obsahuje všechny náklady na montáž zařízení se všemi pomocnými a doplňujícími pracemi a součástmi, případné použití mechanizmů, včetně dopravy ze skladu k místu montáže, náklady na mzdy. Kompletní dodávka dvou snímačů počítače náprav, potřebného pomocného materiálu a dopravy do staveništního skladu včetně dodávky kabelu pro propojení snímače počítače náprav včetně dopravy do staveništního skladu. Soubor se měří v kompletech za jeden počítací úsek se dvěma počítacími body a 400m kabelu. Montáž dvou snímačů počítačů náprav včetně zapojení kabelových forem (včetně měření a zapojení po měření), přezkoušení a montáž se všemi pomocnými a doplňujícími pracemi a součástmi, případné použití mechanizmů, včetně dopravy ze skladu k místu montáže. Propojení nového počítacího bodu do kabelu. Součástí jsou zemní práce, výkop a zához kabelové rýhy a úložné zařízení. Práce se měří v kompletech za jeden počítací úsek a 400 m kabelové trasy. | V rozsahu TZ a technických specifikací stavby
PS 50-28-51 | RDP Brno hl.n., doplnění ETCS Brno-Horní Heršpice - Zastávka u Brna | Kompletní dodávka veškerého technologického zařízení ETCS na dispečerské pracoviště RDP v sále dispečerů DOZ pro úsek tratě Brno-Horní Heršpice - Zastávka u Brna v ústředním stavědle ŽST Brno hl.n., dodávka doplnění technologie na stoly JOP dispečera DOZ. Doplnění RDP Brno se měří v kompletech. Položka obsahuje všechny náklady na dodávku zařízení, včetně pomocného materiálu a nákladů na jeho dopravu do staveništního skladu. Položka obsahuje i příslušné softwarové vybavení dispečerského pracoviště ETCS. Kompletní montáž veškerého doplnění technologického zařízení dispečerského pracoviště RDP v ústředním stavědle pro úsek tratě Brno-Horní Heršpice - Zastávka u Brna, montáž doplnění technologie JOP na stoly dispečera DOZ. Montáž doplnění RDP Brno se měří v kompletech. Položka obsahuje všechny náklady na montáž, včetně dopravy ze staveništního skladu na místo určení. Položka obsahuje i příslušné softwarové vybavení.. Kompletní dodávka technologického zařízení RBC pro ETCS L2 včetně všech pomocných skříní, včetně skříní napájení, zdroje pro RDP, doplnění vnitřních kabelových rozvodů, dodávka doplnění servisního a diagnostického pracoviště. Doplnění RBC na RDP Brno se měří v kompletech. Položka obsahuje všechny náklady na dodávku zařízení RBC pro ETCS L2, včetně pomocného materiálu a nákladů na jeho dopravu do staveništního skladu. Položka obsahuje i příslušné softwarové vybavení servisního a diagnostického pracoviště. Kompletní montáž technologického zařízením RBC pro ETCS L2 včetně všech pomocných skříní, včetně skříní napájení, skříní napájecího zrdoje, doplnění vnitřních kabelových rozvodů, montáž doplnění servisního a diagnostického pracoviště. Montáž RBC na RDP Brno se měří v kompletech. Položka obsahuje všechny náklady na montáž zařízení se všemi pomocnými a doplňujícími pracemi a součástmi, případné použití mechanizmů, včetně dopravy ze skladu k místu montáže, náklady na mzdy. Položka rovněž obsahuje instalaci příslušného softwaru a montáž doplnění servicního a diagnostického pracoviště. | V rozsahu TZ a technických specifikací stavby