## Rekapitulace stavby
Export Komplet | [27 empty] | 2.0 | ZAMOK |  |  |  |  | False | False | {0c8efbdf-ff64-430f-b661-c3910d0a5c7c}
[33 empty] | 0,01 | 21
[33 empty] | 0,01 | 15
|  | REKAPITULACE STAVBY | [17 empty] | v --- níže se nacházejí doplnkové a pomocné údaje k sestavám --- v | [11 empty] | Návod na vyplnění | 0,001
|  | Kód: |  |  |  |  | 28 | [24 empty] | Měnit lze pouze buňky se žlutým podbarvením! 1) na prvním listu Rekapitulace stavby vyplňte v sestavě a) Souhrnný list - údaje o Uchazeči (přenesou se do ostatních sestav i v jiných listech) b) Rekapitulace objektů - potřebné Ostatní náklady 2) na vybraných listech vyplňte v sestavě a) Krycí list - údaje o Uchazeči, pokud se liší od údajů o Uchazeči na Souhrnném listu (údaje se přenesou do ostatních sestav v daném listu) b) Rekapitulace rozpočtu - potřebné Ostatní náklady c) Celkové náklady za stavbu - ceny u položek - množství, pokud má žluté podbarvení - a v případě potřeby poznámku (ta je ve skrytém sloupci) | 0,01
|  | Stavba: |  |  |  |  | Oprava trati v úseku Čáslav - Žleby - Ronov | [25 empty] | 0,01
|  | KSO: | [13 empty] | CC-CZ: | [16 empty] | 0,01
|  | Místo: | [13 empty] | Datum: |  | 3. 5. 2021 | [14 empty] | 0,01
0,01
|  | Zadavatel: | [13 empty] | IČ: | [16 empty] | 0,01
|  |  | Ing.Toláš Josef | [12 empty] | DIČ: | [16 empty] | 0,01
0,01
|  | Uchazeč: | [13 empty] | IČ: |  | Vyplň údaj | [14 empty] | 0,01
|  |  | Vyplň údaj | [12 empty] | DIČ: |  | Vyplň údaj | [14 empty] | 0,01
False
|  | Projektant: | [13 empty] | IČ: | [16 empty] | False
[16 empty] | DIČ: | [16 empty] | True
0,01
|  | Zpracovatel: | [13 empty] | IČ: | [16 empty] | 0,01
|  |  | Pavel Šubr | [12 empty] | DIČ: | [16 empty] | True
Poznámka:
|  | Cena bez DPH | [13 empty] | 0
[8 empty] | Sazba daně |  |  | Základ daně |  |  |  |  | Výše daně
|  | DPH |  | základní |  |  |  | 21% |  |  | 0 |  |  |  |  | 0
|  |  |  | snížená |  |  |  | 15% |  |  | 0 |  |  |  |  | 0
|  |  |  | zákl. přenesená |  |  |  | 21% |  |  | 0 |  |  |  |  | 0
|  |  |  | sníž. přenesená |  |  |  | 15% |  |  | 0 |  |  |  |  | 0
|  |  |  | nulová |  |  |  | 0% |  |  | 0 |  |  |  |  | 0
|  | Cena s DPH | [6 empty] | v |  |  | CZK |  |  |  | 0
|  | Projektant | [11 empty] | Zpracovatel
|  | Datum a podpis: | [7 empty] | Razítko |  |  |  | Datum a podpis: |  |  | Razítko
|  | Objednavatel | [11 empty] | Uchazeč
|  | Datum a podpis: | [7 empty] | Razítko |  |  |  | Datum a podpis: |  |  | Razítko
REKAPITULACE OBJEKTŮ STAVBY A SOUPISŮ PRACÍ
| Kód: | [6 empty] | 28
| Stavba: | [6 empty] | Oprava trati v úseku Čáslav - Žleby - Ronov
| Místo: | [13 empty] | Datum: |  | 3. 5. 2021
| Zadavatel: | [6 empty] | Ing.Toláš Josef | [6 empty] | Projektant: |  |  |  |  | Informatívní údaje z listů zakázek
| Uchazeč: | [13 empty] | Zpracovatel: |  | Pavel Šubr
| Kód |  |  |  | Popis | [7 empty] | Cena bez DPH [CZK] |  |  |  |  | Cena s DPH [CZK] | Typ | z toho Ostat. náklady [CZK] | DPH [CZK] | Normohodiny [h] | DPH základní [CZK] | DPH snížená [CZK] | DPH základní přenesená [CZK] | DPH snížená přenesená [CZK] | Základna DPH základní | Základna DPH snížená | Základna DPH zákl. přenesená | Základna DPH sníž. přenesená | Základna DPH nulová
| Náklady z rozpočtů | [11 empty] | 0 |  |  |  |  | 0 |  | 0 | 0 | 0 | 0 | 0 | 0 | 0 | 0 | 0 | 0 | 0 | 0 |  | D | 0 | ###NOIMPORT### | IMPORT | {0c8efbdf-ff64-430f-b661-c3910d0a5c7c} | {00000000-0000-0000-0000-000000000000}
/ |  | SO 01 |  |  |  | Oprava trati Čáslav - Skovice | [6 empty] | 0 |  |  |  |  | 0 | STA | 0 | 0 | 0 | 0 | 0 | 0 | 0 | 0 | 0 | 0 | 0 | 0 |  |  | 1 |  | IMPORT | {95bb5c86-975c-484d-a81e-445316276162} | {0c8efbdf-ff64-430f-b661-c3910d0a5c7c} | 2
/ |  | SO 02 |  |  |  | Oprava dopravny Skovice | [6 empty] | 0 |  |  |  |  | 0 | STA | 0 | 0 | 0 | 0 | 0 | 0 | 0 | 0 | 0 | 0 | 0 | 0 |  |  | 1 |  | IMPORT | {167d08bf-fc34-4474-86e2-10de901dbf9c} | {0c8efbdf-ff64-430f-b661-c3910d0a5c7c} | 2
|  | SO 03 |  |  |  | Oprava osvětlení dopravny Skovice | [6 empty] | 0 |  |  |  |  | 0 | STA | 0 | 0 | 0 | 0 | 0 | 0 | 0 | 0 | 0 | 0 | 0 | 0 |  | D | 1 | ###NOIMPORT### | IMPORT | {97cf4c79-202c-4c5d-9649-8eadd1f80f92} | {0c8efbdf-ff64-430f-b661-c3910d0a5c7c} | 2
/ |  |  | SO 03-1 |  |  |  | ÚOŽI 2021 | [5 empty] | 0 |  |  |  |  | 0 | Soupis | 0 | 0 | 0 | 0 | 0 | 0 | 0 | 0 | 0 | 0 | 0 | 0 |  |  | 2 |  | IMPORT | {0cff19d3-6804-4db4-8d99-5b5d01657635} | {97cf4c79-202c-4c5d-9649-8eadd1f80f92}
/ |  |  | SO 03-2 |  |  |  | ÚRS 2021 | [5 empty] | 0 |  |  |  |  | 0 | Soupis | 0 | 0 | 0 | 0 | 0 | 0 | 0 | 0 | 0 | 0 | 0 | 0 |  |  | 2 |  | IMPORT | {14282770-7bac-4c00-b227-ba8ac6f94abc} | {97cf4c79-202c-4c5d-9649-8eadd1f80f92}
/ |  | SO 04 |  |  |  | Přeprava mechanizace | [6 empty] | 0 |  |  |  |  | 0 | STA | 0 | 0 | 0 | 0 | 0 | 0 | 0 | 0 | 0 | 0 | 0 | 0 |  |  | 1 |  | IMPORT | {b117c7c2-e91b-47ef-87c5-f174b8c64b0d} | {0c8efbdf-ff64-430f-b661-c3910d0a5c7c} | 2
/ |  | SO 05 |  |  |  | VON | [6 empty] | 0 |  |  |  |  | 0 | STA | 0 | 0 | 0 | 0 | 0 | 0 | 0 | 0 | 0 | 0 | 0 | 0 |  |  | 1 |  | IMPORT | {e7243d7f-19a7-4e7b-a72e-c7f8d7fa3771} | {0c8efbdf-ff64-430f-b661-c3910d0a5c7c} | 2

## SO 01 - Oprava trati Čásl...
{95bb5c86-975c-484d-a81e-445316276162}
2
| KRYCÍ LIST SOUPISU PRACÍ | [7 empty] | v --- níže se nacházejí doplnkové a pomocné údaje k sestavám --- v | [8 empty] | False
Stavba:
Oprava trati v úseku Čáslav - Žleby - Ronov
Objekt:
SO 01 - Oprava trati Čáslav - Skovice
| KSO: |  |  |  |  | CC-CZ:
| Místo: |  |  |  |  | Datum: | 3. 5. 2021
| Zadavatel: |  |  |  |  | IČ:
|  | Ing.Toláš Josef |  |  |  | DIČ:
| Uchazeč: |  |  |  |  | IČ: | Vyplň údaj
|  | Vyplň údaj |  |  |  | DIČ: | Vyplň údaj
| Projektant: |  |  |  |  | IČ:
DIČ:
| Zpracovatel: |  |  |  |  | IČ:
|  | Pavel Šubr |  |  |  | DIČ:
Poznámka:
| Cena bez DPH | [5 empty] | 0
|  |  | Základ daně |  |  | Sazba daně | Výše daně
| DPH | základní | 0 |  |  | 21% | 0
|  | snížená | 0 |  |  | 15% | 0
|  | zákl. přenesená | 0 |  |  | 21% | 0
|  | sníž. přenesená | 0 |  |  | 15% | 0
|  | nulová | 0 |  |  | 0% | 0
| Cena s DPH |  |  | v | CZK |  | 0
| Projektant |  |  | Zpracovatel
| Datum a podpis: |  | Razítko | Datum a podpis: |  |  | Razítko
| Objednavatel |  |  | Uchazeč
| Datum a podpis: |  | Razítko | Datum a podpis: |  |  | Razítko
REKAPITULACE ČLENĚNÍ SOUPISU PRACÍ
Stavba:
Oprava trati v úseku Čáslav - Žleby - Ronov
Objekt:
SO 01 - Oprava trati Čáslav - Skovice
Místo: | [5 empty] | Datum: | 3. 5. 2021
Zadavatel: |  |  | Ing.Toláš Josef |  |  | Projektant:
Uchazeč: |  |  | Vyplň údaj |  |  | Zpracovatel: | Pavel Šubr
Kód dílu - Popis | [6 empty] | Cena celkem [CZK]
Náklady ze soupisu prací | [6 empty] | 0 | [11 empty] | -1
| MTO - Materiál dodá TO | [5 empty] | 0
| M - Materiál | [5 empty] | 0
| P - Práce | [5 empty] | 0
| VRN - Vedlejší rozpočtové náklady | [5 empty] | 0
SOUPIS PRACÍ
Stavba:
Oprava trati v úseku Čáslav - Žleby - Ronov
Objekt:
SO 01 - Oprava trati Čáslav - Skovice
Místo: | [5 empty] | Datum: | 3. 5. 2021
Zadavatel: |  |  | Ing.Toláš Josef |  |  | Projektant:
Uchazeč: |  |  | Vyplň údaj |  |  | Zpracovatel: | Pavel Šubr
PČ | Typ | Kód | Popis | MJ | Množství | J.cena [CZK] | Cena celkem [CZK] | Cenová soustava |  | DPH | J. Nh [h] | Nh celkem [h] | J. hmotnost [t] | Hmotnost celkem [t] | J. suť [t] | Suť Celkem [t]
Náklady soupisu celkem | [6 empty] | 0 |  |  |  |  | 0 |  | 6420.8984 |  | 0 |  | D | -1 | [10 empty] | 0
| D | MTO | Materiál dodá TO |  |  |  | 0 |  |  |  |  | 0 |  | 1401.2024 |  | 0 | 1 | D | 0 |  |  |  | ROZPOCET | [6 empty] | 0
1 | M | 5956213035 | Pražec betonový příčný vystrojený užitý SB5 | kus | 22 |  | 0 | Sborník UOŽI 01 2021 |  | základní |  | 0 | 0.265 | 5.83 | 0 | 0 | 8 | M | 1 |  |  |  | ROZPOCET | 0 | 0 | 0 | 0 | 0 | 1 | 0 | 4 | 616048695
| PP |  | Pražec betonový příčný vystrojený užitý SB5 | [14 empty] | PP | 1
| VV |  | v km 3,465 | [14 empty] | VV | 1 | 1 | True | 0 | ROZPOCET
| VV |  | 3 |  | 3 | [12 empty] | VV | 1 | 2 | True | 0 | ROZPOCET
| VV |  | v km 2,796 zrušení přejezdu P3741 | [14 empty] | VV | 1 | 1 | True | 0 | ROZPOCET
| VV |  | 19 |  | 19 | [12 empty] | VV | 1 | 2 | True | 0 | ROZPOCET
| VV |  | Součet |  | 22 | [12 empty] | VV | 1 | 4 | True | 1 | ROZPOCET
| VV |  | neoceňovat dodá TO | [14 empty] | VV | 1 | 1 | True | 0 | ROZPOCET
2 | M | 5956213065 | Pražec betonový příčný vystrojený užitý tv. SB 8 P | kus | 90 |  | 0 | Sborník UOŽI 01 2021 |  | základní |  | 0 | 0.29 | 26.1 | 0 | 0 | 8 | M | 1 |  |  |  | ROZPOCET | 0 | 0 | 0 | 0 | 0 | 1 | 0 | 4 | 891651798
| PP |  | Pražec betonový příčný vystrojený užitý tv. SB 8 P | [14 empty] | PP | 1
| VV |  | P3731-P3732 | [14 empty] | VV | 1 | 1 | True | 0 | ROZPOCET
| VV |  | (0,595-0,540)*1640 |  | 90.2 | [12 empty] | VV | 1 | 2 | True | 0 | ROZPOCET
| VV |  | -0,200 |  | -0.2 | [12 empty] | VV | 1 | 2 | True | 0 | ROZPOCET
| VV |  | Součet |  | 90 | [12 empty] | VV | 1 | 4 | True | 1 | ROZPOCET
| VV |  | neoceňovat dodá TO | [14 empty] | VV | 1 | 1 | True | 0 | ROZPOCET
3 | M | 5957104025 | Kolejnicové pásy třídy R260 tv. 49 E1 délky 75 metrů | kus | 77 |  | 0 | Sborník UOŽI 01 2021 |  | základní |  | 0 | 3.7043 | 285.2273 | 0 | 0 | 8 | M | 1 |  |  |  | ROZPOCET | 0 | 0 | 0 | 0 | 0 | 1 | 0 | 4 | 1210109804
| PP |  | Kolejnicové pásy třídy R260 tv. 49 E1 délky 75 metrů | [14 empty] | PP | 1
| VV |  | (5270-2720)/75*2 |  | 68 | [12 empty] | VV | 1 | 2 | True | 0 | ROZPOCET
| VV |  | (2580-2322)/75*2 |  | 6.88 | [12 empty] | VV | 1 | 2 | True | 0 | ROZPOCET
| VV |  | 0,120 |  | 0.12 | [12 empty] | VV | 1 | 2 | True | 0 | ROZPOCET
| VV |  | P3731-P3732 | [14 empty] | VV | 1 | 1 | True | 0 | ROZPOCET
| VV |  | (595-540)/75*2 |  | 1.467 | [12 empty] | VV | 1 | 2 | True | 0 | ROZPOCET
| VV |  | 0,533 |  | 0.533 | [12 empty] | VV | 1 | 2 | True | 0 | ROZPOCET
| VV |  | Součet |  | 77 | [12 empty] | VV | 1 | 4 | True | 1 | ROZPOCET
| VV |  | neoceňovat dodá TO | [14 empty] | VV | 1 | 1 | True | 0 | ROZPOCET
4 | M | 5956140030 | Pražec betonový příčný vystrojený včetně kompletů tv. B 91S/2 (S) | kus | 2540 |  | 0 | Sborník UOŽI 01 2021 |  | základní |  | 0 | 0.327 | 830.58 | 0 | 0 | 8 | M | 1 |  |  |  | ROZPOCET | 0 | 0 | 0 | 0 | 0 | 1 | 0 | 4 | 1803635935
| PP |  | Pražec betonový příčný vystrojený včetně kompletů tv. B 91S/2 (S) | [14 empty] | PP | 1
| VV |  | (1,050-0,675)*1520 |  | 570 | [12 empty] | VV | 1 | 2 | True | 0 | ROZPOCET
| VV |  | (5,270-3,625)*1640 |  | 2697.8 | [12 empty] | VV | 1 | 2 | True | 0 | ROZPOCET
| VV |  | 0,200 |  | 0.2 | [12 empty] | VV | 1 | 2 | True | 0 | ROZPOCET
| VV |  | pražce s rozšířením | [14 empty] | VV | 1 | 1 | True | 0 | ROZPOCET
| VV |  | -645 |  | -645 | [12 empty] | VV | 1 | 2 | True | 0 | ROZPOCET
| VV |  | pražce s rozšířením a antikorozní úpravou P3742 | [14 empty] | VV | 1 | 1 | True | 0 | ROZPOCET
| VV |  | -16 |  | -16 | [12 empty] | VV | 1 | 2 | True | 0 | ROZPOCET
| VV |  | pražce s antikorozní úpravou | [14 empty] | VV | 1 | 1 | True | 0 | ROZPOCET
| VV |  | -67 |  | -67 | [12 empty] | VV | 1 | 2 | True | 0 | ROZPOCET
| VV |  | Součet |  | 2540 | [12 empty] | VV | 1 | 4 | True | 1 | ROZPOCET
| VV |  | neoceňovat dodá TO | [14 empty] | VV | 1 | 1 | True | 0 | ROZPOCET
5 | M | 5956140030.1 | Pražec betonový příčný vystrojený včetně kompletů tv. B 91S/2 (S) s úpravou rozšíření rozchodu | kus | 645 |  | 0 |  |  | základní |  | 0 | 0.327 | 210.915 | 0 | 0 | 8 | M | 1 |  |  |  | ROZPOCET | 0 | 0 | 0 | 0 | 0 | 1 | 0 | 4 | -1606599479
| PP |  | Pražec betonový příčný vystrojený včetně kompletů tv. B 91S/2 (S) | [14 empty] | PP | 1
| VV |  | pražce s úpravou rozšíření rozchodu | [14 empty] | VV | 1 | 1 | True | 0 | ROZPOCET
| VV |  | "2,5" | [14 empty] | VV | 1 | 1 | True | 0 | ROZPOCET
| VV |  | 31 |  | 31 | [12 empty] | VV | 1 | 2 | True | 0 | ROZPOCET
| VV |  | "5" | [14 empty] | VV | 1 | 1 | True | 0 | ROZPOCET
| VV |  | 31 |  | 31 | [12 empty] | VV | 1 | 2 | True | 0 | ROZPOCET
| VV |  | "7,5" | [14 empty] | VV | 1 | 1 | True | 0 | ROZPOCET
| VV |  | 31 |  | 31 | [12 empty] | VV | 1 | 2 | True | 0 | ROZPOCET
| VV |  | "10" | [14 empty] | VV | 1 | 1 | True | 0 | ROZPOCET
| VV |  | 176 |  | 176 | [12 empty] | VV | 1 | 2 | True | 0 | ROZPOCET
| VV |  | "12,5" | [14 empty] | VV | 1 | 1 | True | 0 | ROZPOCET
| VV |  | 142 |  | 142 | [12 empty] | VV | 1 | 2 | True | 0 | ROZPOCET
| VV |  | "15" | [14 empty] | VV | 1 | 1 | True | 0 | ROZPOCET
| VV |  | 234 |  | 234 | [12 empty] | VV | 1 | 2 | True | 0 | ROZPOCET
| VV |  | Součet |  | 645 | [12 empty] | VV | 1 | 4 | True | 1 | ROZPOCET
| VV |  | neoceňovat dodá TO | [14 empty] | VV | 1 | 1 | True | 0 | ROZPOCET
6 | M | 5956140030.2 | Pražec betonový příčný vystrojený včetně kompletů tv. B 91S/2 (S) s úpravou rozšíření rozchodu a antikorozní úpravou | kus | 16 |  | 0 |  |  | základní |  | 0 | 0.327 | 5.232 | 0 | 0 | 8 | M | 1 |  |  |  | ROZPOCET | 0 | 0 | 0 | 0 | 0 | 1 | 0 | 4 | 1543206081
| PP |  | Pražec betonový příčný vystrojený včetně kompletů tv. B 91S/2 (S) | [14 empty] | PP | 1
| VV |  | P3742 rozšíření "15" | [14 empty] | VV | 1 | 1 | True | 0 | ROZPOCET
| VV |  | 16 |  | 16 | [12 empty] | VV | 1 | 2 | True | 0 | ROZPOCET
| VV |  | Součet |  | 16 | [12 empty] | VV | 1 | 4 | True | 1 | ROZPOCET
| VV |  | neoceňovat dodá TO | [14 empty] | VV | 1 | 1 | True | 0 | ROZPOCET
7 | M | 5956140030.3 | Pražec betonový příčný vystrojený včetně kompletů tv. B 91S/2 (S) s antikorozní úpravou | kus | 67 |  | 0 |  |  | základní |  | 0 | 0.327 | 21.909 | 0 | 0 | 8 | M | 1 |  |  |  | ROZPOCET | 0 | 0 | 0 | 0 | 0 | 1 | 0 | 4 | -1735459328
| PP |  | Pražec betonový příčný vystrojený včetně kompletů tv. B 91S/2 (S) | [14 empty] | PP | 1
| VV |  | P3744 | [14 empty] | VV | 1 | 1 | True | 0 | ROZPOCET
| VV |  | 12 |  | 12 | [12 empty] | VV | 1 | 2 | True | 0 | ROZPOCET
| VV |  | P3736 | [14 empty] | VV | 1 | 1 | True | 0 | ROZPOCET
| VV |  | 13 |  | 13 | [12 empty] | VV | 1 | 2 | True | 0 | ROZPOCET
| VV |  | P3735 | [14 empty] | VV | 1 | 1 | True | 0 | ROZPOCET
| VV |  | 16 |  | 16 | [12 empty] | VV | 1 | 2 | True | 0 | ROZPOCET
| VV |  | P3734 | [14 empty] | VV | 1 | 1 | True | 0 | ROZPOCET
| VV |  | 13 |  | 13 | [12 empty] | VV | 1 | 2 | True | 0 | ROZPOCET
| VV |  | P3733 | [14 empty] | VV | 1 | 1 | True | 0 | ROZPOCET
| VV |  | 13 |  | 13 | [12 empty] | VV | 1 | 2 | True | 0 | ROZPOCET
| VV |  | Součet |  | 67 | [12 empty] | VV | 1 | 4 | True | 1 | ROZPOCET
| VV |  | neoceňovat dodá TO | [14 empty] | VV | 1 | 1 | True | 0 | ROZPOCET
8 | M | 5960101000 | Pražcové kotvy TDHB pro pražec betonový B 91 | kus | 563 |  | 0 | Sborník UOŽI 01 2021 |  | základní |  | 0 | 0.01004 | 5.6525 | 0 | 0 | 8 | M | 1 |  |  |  | ROZPOCET | 0 | 0 | 0 | 0 | 0 | 1 | 0 | 4 | -1593951952
| PP |  | Pražcové kotvy TDHB pro pražec betonový B 91 | [14 empty] | PP | 1
| VV |  | 575 |  | 575 | [12 empty] | VV | 1 | 2 | True | 0 | ROZPOCET
| VV |  | P3742 | [14 empty] | VV | 1 | 1 | True | 0 | ROZPOCET
| VV |  | -12 |  | -12 | [12 empty] | VV | 1 | 2 | True | 0 | ROZPOCET
| VV |  | Součet |  | 563 | [12 empty] | VV | 1 | 4 | True | 1 | ROZPOCET
| VV |  | neoceňovat dodá TO | [14 empty] | VV | 1 | 1 | True | 0 | ROZPOCET
9 | M | 5960101015 | Pražcové kotvy TDHB pro pražec betonový SB 5 | kus | 263 |  | 0 | Sborník UOŽI 01 2021 |  | základní |  | 0 | 0.01003 | 2.6379 | 0 | 0 | 8 | M | 1 |  |  |  | ROZPOCET | 0 | 0 | 0 | 0 | 0 | 1 | 0 | 4 | -1600950435
| PP |  | Pražcové kotvy TDHB pro pražec betonový SB 5 | [14 empty] | PP | 1
| VV |  | 263 |  | 263 | [12 empty] | VV | 1 | 2 | True | 0 | ROZPOCET
| VV |  | Součet |  | 263 | [12 empty] | VV | 1 | 4 | True | 1 | ROZPOCET
| VV |  | neoceňovat dodá TO | [14 empty] | VV | 1 | 1 | True | 0 | ROZPOCET
10 | M | 5960101005 | Pražcové kotvy TDHB pro pražec betonový SB 8 | kus | 26 |  | 0 | Sborník UOŽI 01 2021 |  | základní |  | 0 | 0.01006 | 0.26156 | 0 | 0 | 8 | M | 1 |  |  |  | ROZPOCET | 0 | 0 | 0 | 0 | 0 | 1 | 0 | 4 | 231854189
| PP |  | Pražcové kotvy TDHB pro pražec betonový SB 8 | [14 empty] | PP | 1
| VV |  | P3731-P3732 | [14 empty] | VV | 1 | 1 | True | 0 | ROZPOCET
| VV |  | 26 |  | 26 | [12 empty] | VV | 1 | 2 | True | 0 | ROZPOCET
| VV |  | Součet |  | 26 | [12 empty] | VV | 1 | 4 | True | 1 | ROZPOCET
| VV |  | neoceňovat dodá TO | [14 empty] | VV | 1 | 1 | True | 0 | ROZPOCET
11 | M | 5958134041 | Součásti upevňovací šroub svěrkový T5 | kus | 8680 |  | 0 | Sborník UOŽI 01 2021 |  | základní |  | 0 | 0.00041 | 3.5588 | 0 | 0 | 8 | M | 1 |  |  |  | ROZPOCET | 0 | 0 | 0 | 0 | 0 | 1 | 0 | 4 | -703099637
| PP |  | Součásti upevňovací šroub svěrkový T5 | [14 empty] | PP | 1
| VV |  | (3,625-2,322)*1640*4 |  | 8547.68 | [12 empty] | VV | 1 | 2 | True | 0 | ROZPOCET
| VV |  | 0,320 |  | 0.32 | [12 empty] | VV | 1 | 2 | True | 0 | ROZPOCET
| VV |  | P8499 | [14 empty] | VV | 1 | 1 | True | 0 | ROZPOCET
| VV |  | 0,020*1640*4 |  | 131.2 | [12 empty] | VV | 1 | 2 | True | 0 | ROZPOCET
| VV |  | 0,800 |  | 0.8 | [12 empty] | VV | 1 | 2 | True | 0 | ROZPOCET
| VV |  | Součet |  | 8680 | [12 empty] | VV | 1 | 4 | True | 1 | ROZPOCET
| VV |  | neoceňovat dodá TO | [14 empty] | VV | 1 | 1 | True | 0 | ROZPOCET
12 | M | 5958134140 | Součásti upevňovací vložka M | kus | 8680 |  | 0 | Sborník UOŽI 01 2021 |  | základní |  | 0 | 5e-05 | 0.434 | 0 | 0 | 8 | M | 1 |  |  |  | ROZPOCET | 0 | 0 | 0 | 0 | 0 | 1 | 0 | 4 | -1814793512
| PP |  | Součásti upevňovací vložka M | [14 empty] | PP | 1
| VV |  | (3,625-2,322)*1640*4 |  | 8547.68 | [12 empty] | VV | 1 | 2 | True | 0 | ROZPOCET
| VV |  | 0,320 |  | 0.32 | [12 empty] | VV | 1 | 2 | True | 0 | ROZPOCET
| VV |  | P8499 | [14 empty] | VV | 1 | 1 | True | 0 | ROZPOCET
| VV |  | 0,020*1640*4 |  | 131.2 | [12 empty] | VV | 1 | 2 | True | 0 | ROZPOCET
| VV |  | 0,800 |  | 0.8 | [12 empty] | VV | 1 | 2 | True | 0 | ROZPOCET
| VV |  | Součet |  | 8680 | [12 empty] | VV | 1 | 4 | True | 1 | ROZPOCET
| VV |  | neoceňovat dodá TO | [14 empty] | VV | 1 | 1 | True | 0 | ROZPOCET
13 | M | 5958134115 | Součásti upevňovací matice M24 | kus | 8680 |  | 0 | Sborník UOŽI 01 2021 |  | základní |  | 0 | 0.00015 | 1.302 | 0 | 0 | 8 | M | 1 |  |  |  | ROZPOCET | 0 | 0 | 0 | 0 | 0 | 1 | 0 | 4 | 75978423
| PP |  | Součásti upevňovací matice M24 | [14 empty] | PP | 1
| VV |  | (3,625-2,322)*1640*4 |  | 8547.68 | [12 empty] | VV | 1 | 2 | True | 0 | ROZPOCET
| VV |  | 0,320 |  | 0.32 | [12 empty] | VV | 1 | 2 | True | 0 | ROZPOCET
| VV |  | P8499 | [14 empty] | VV | 1 | 1 | True | 0 | ROZPOCET
| VV |  | 0,020*1640*4 |  | 131.2 | [12 empty] | VV | 1 | 2 | True | 0 | ROZPOCET
| VV |  | 0,800 |  | 0.8 | [12 empty] | VV | 1 | 2 | True | 0 | ROZPOCET
| VV |  | Součet |  | 8680 | [12 empty] | VV | 1 | 4 | True | 1 | ROZPOCET
| VV |  | neoceňovat dodá TO | [14 empty] | VV | 1 | 1 | True | 0 | ROZPOCET
14 | M | 5958134040 | Součásti upevňovací kroužek pružný dvojitý Fe 6 | kus | 8680 |  | 0 | Sborník UOŽI 01 2021 |  | základní |  | 0 | 9e-05 | 0.7812 | 0 | 0 | 8 | M | 1 |  |  |  | ROZPOCET | 0 | 0 | 0 | 0 | 0 | 1 | 0 | 4 | 786403424
| PP |  | Součásti upevňovací kroužek pružný dvojitý Fe 6 | [14 empty] | PP | 1
| VV |  | (3,625-2,322)*1640*4 |  | 8547.68 | [12 empty] | VV | 1 | 2 | True | 0 | ROZPOCET
| VV |  | 0,320 |  | 0.32 | [12 empty] | VV | 1 | 2 | True | 0 | ROZPOCET
| VV |  | P8499 | [14 empty] | VV | 1 | 1 | True | 0 | ROZPOCET
| VV |  | 0,020*1640*4 |  | 131.2 | [12 empty] | VV | 1 | 2 | True | 0 | ROZPOCET
| VV |  | 0,800 |  | 0.8 | [12 empty] | VV | 1 | 2 | True | 0 | ROZPOCET
| VV |  | Součet |  | 8680 | [12 empty] | VV | 1 | 4 | True | 1 | ROZPOCET
| VV |  | neoceňovat dodá TO | [14 empty] | VV | 1 | 1 | True | 0 | ROZPOCET
15 | M | 5958158005 | Podložka pryžová pod patu kolejnice S49 183/126/6 | kus | 4340 |  | 0 | Sborník UOŽI 01 2021 |  | základní |  | 0 | 0.00018 | 0.7812 | 0 | 0 | 8 | M | 1 |  |  |  | ROZPOCET | 0 | 0 | 0 | 0 | 0 | 1 | 0 | 4 | -1421317673
| PP |  | Podložka pryžová pod patu kolejnice S49 183/126/6 | [14 empty] | PP | 1
| VV |  | (3,625-2,322)*1640*2 |  | 4273.84 | [12 empty] | VV | 1 | 2 | True | 0 | ROZPOCET
| VV |  | 0,160 |  | 0.16 | [12 empty] | VV | 1 | 2 | True | 0 | ROZPOCET
| VV |  | P8499 | [14 empty] | VV | 1 | 1 | True | 0 | ROZPOCET
| VV |  | 0,020*1640*2 |  | 65.6 | [12 empty] | VV | 1 | 2 | True | 0 | ROZPOCET
| VV |  | 0,400 |  | 0.4 | [12 empty] | VV | 1 | 2 | True | 0 | ROZPOCET
| VV |  | Součet |  | 4340 | [12 empty] | VV | 1 | 4 | True | 1 | ROZPOCET
| VV |  | neoceňovat dodá TO | [14 empty] | VV | 1 | 1 | True | 0 | ROZPOCET
| D | M | Materiál |  |  |  | 0 |  |  |  |  | 0 |  | 5019.696 |  | 0 | 3 | D | 0 |  |  |  | ROZPOCET | [6 empty] | 0
16 | M | 5963110010 | Přejezd Intermont panel 1285x3000 ŽPP 1 | kus | 4 |  | 0 | Sborník UOŽI 01 2021 |  | základní |  | 0 | 1.555 | 6.22 | 0 | 0 | 8 | M | 1 |  |  |  | ROZPOCET | 0 | 0 | 0 | 0 | 0 | 1 | 0 | 4 | -1651945589
| PP |  | Přejezd Intermont panel 1285x3000 ŽPP 1 | [14 empty] | PP | 1
| VV |  | P3744 pražce B91S/2 S49 | [14 empty] | VV | 1 | 1 | True | 0 | ROZPOCET
| VV |  | 2 |  | 2 | [12 empty] | VV | 1 | 2 | True | 0 | ROZPOCET
| VV |  | P3743 pražce SB5 S49 | [14 empty] | VV | 1 | 1 | True | 0 | ROZPOCET
| VV |  | 2 |  | 2 | [12 empty] | VV | 1 | 2 | True | 0 | ROZPOCET
| VV |  | Součet |  | 4 | [12 empty] | VV | 1 | 4 | True | 1 | ROZPOCET
17 | M | 5963134005 | Náběhový klín ocelový pozink. | kus | 4 |  | 0 | Sborník UOŽI 01 2021 |  | základní |  | 0 | 0.002 | 0.008 | 0 | 0 | 8 | M | 1 |  |  |  | ROZPOCET | 0 | 0 | 0 | 0 | 0 | 1 | 0 | 4 | -1912057116
| PP |  | Náběhový klín ocelový pozink. | [14 empty] | PP | 1
| VV |  | P3744, P3743 | [14 empty] | VV | 1 | 1 | True | 0 | ROZPOCET
| VV |  | 2+2 |  | 4 | [12 empty] | VV | 1 | 2 | True | 0 | ROZPOCET
| VV |  | Součet |  | 4 | [12 empty] | VV | 1 | 4 | True | 1 | ROZPOCET
18 | M | 5958125010 | Komplety s antikorozní úpravou ŽS 4 (svěrka ŽS4, šroub RS 1, matice M24, podložka Fe6) | kus | 172 |  | 0 | Sborník UOŽI 01 2021 |  | základní |  | 0 | 0.00123 | 0.21156 | 0 | 0 | 256 | M | 1 |  |  |  | ROZPOCET | 0 | 0 | 0 | 0 | 0 | 1 | 0 | 64 | 1040344921
| PP |  | Komplety s antikorozní úpravou ŽS 4 (svěrka ŽS4, šroub RS 1, matice M24, podložka Fe6) | [14 empty] | PP | 1
| VV |  | P3731 | [14 empty] | VV | 1 | 1 | True | 0 | ROZPOCET
| VV |  | 14*4 |  | 56 | [12 empty] | VV | 1 | 2 | True | 0 | ROZPOCET
| VV |  | P3732 | [14 empty] | VV | 1 | 1 | True | 0 | ROZPOCET
| VV |  | 29*4 |  | 116 | [12 empty] | VV | 1 | 2 | True | 0 | ROZPOCET
| VV |  | Součet |  | 172 | [12 empty] | VV | 1 | 4 | True | 1 | ROZPOCET
19 | M | 5958128010 | Komplety ŽS 4 (šroub RS 1, matice M 24, podložka Fe6, svěrka ŽS4) | kus | 188 |  | 0 | Sborník UOŽI 01 2021 |  | základní |  | 0 | 0.00123 | 0.23124 | 0 | 0 | 256 | M | 1 |  |  |  | ROZPOCET | 0 | 0 | 0 | 0 | 0 | 1 | 0 | 64 | 1679702749
| PP |  | Komplety ŽS 4 (šroub RS 1, matice M 24, podložka Fe6, svěrka ŽS4) | [14 empty] | PP | 1
| VV |  | mezi P3731-P3732 | [14 empty] | VV | 1 | 1 | True | 0 | ROZPOCET
| VV |  | 47*4 |  | 188 | [12 empty] | VV | 1 | 2 | True | 0 | ROZPOCET
| VV |  | Součet |  | 188 | [12 empty] | VV | 1 | 4 | True | 1 | ROZPOCET
20 | M | 5963101005 | Přejezd celopryžový pro nezatížené komunikace - vnitřní panely | m | 37.8 |  | 0 | Sborník UOŽI 01 2021 |  | základní |  | 0 | 0.13 | 4.914 | 0 | 0 | 8 | M | 1 |  |  |  | ROZPOCET | 0 | 0 | 0 | 0 | 0 | 1 | 0 | 4 | 334375483
| PP |  | Přejezd celopryžový pro nezatížené komunikace | [14 empty] | PP | 1
| VV |  | P3742 obl.190 rozšíření "15" B91S/2 S49 | [14 empty] | VV | 1 | 1 | True | 0 | ROZPOCET
| VV |  | 7,2 |  | 7.2 | [12 empty] | VV | 1 | 2 | True | 0 | ROZPOCET
| VV |  | P3736 B91S/2 S49 | [14 empty] | VV | 1 | 1 | True | 0 | ROZPOCET
| VV |  | 7,2 |  | 7.2 | [12 empty] | VV | 1 | 2 | True | 0 | ROZPOCET
| VV |  | P3735 B91S/2 S49 | [14 empty] | VV | 1 | 1 | True | 0 | ROZPOCET
| VV |  | 9 |  | 9 | [12 empty] | VV | 1 | 2 | True | 0 | ROZPOCET
| VV |  | P3734 B91S/2 S49 | [14 empty] | VV | 1 | 1 | True | 0 | ROZPOCET
| VV |  | 7,2 |  | 7.2 | [12 empty] | VV | 1 | 2 | True | 0 | ROZPOCET
| VV |  | P3733 B91S/2 S49 | [14 empty] | VV | 1 | 1 | True | 0 | ROZPOCET
| VV |  | 7,2 |  | 7.2 | [12 empty] | VV | 1 | 2 | True | 0 | ROZPOCET
| VV |  | Součet |  | 37.8 | [12 empty] | VV | 1 | 4 | True | 1 | ROZPOCET
21 | M | 5963101003 | Přejezd celopryžový pro zatížené komunikace se závěrnou zídkou tv. T | m | 23.4 |  | 0 | Sborník UOŽI 01 2021 |  | základní |  | 0 | 0.96 | 22.464 | 0 | 0 | 8 | M | 1 |  |  |  | ROZPOCET | 0 | 0 | 0 | 0 | 0 | 1 | 0 | 4 | 161947139
| PP |  | Přejezd celopryžový pro zatížené komunikace se závěrnou zídkou tv. T | [14 empty] | PP | 1
| VV |  | P3732 obl.220 rozšíření "10" SB8 S49 | [14 empty] | VV | 1 | 1 | True | 0 | ROZPOCET
| VV |  | 16,2 |  | 16.2 | [12 empty] | VV | 1 | 2 | True | 0 | ROZPOCET
| VV |  | P3731 obl.220 rozšíření "10" SB8 S49 | [14 empty] | VV | 1 | 1 | True | 0 | ROZPOCET
| VV |  | 7,2 |  | 7.2 | [12 empty] | VV | 1 | 2 | True | 0 | ROZPOCET
| VV |  | Součet |  | 23.4 | [12 empty] | VV | 1 | 4 | True | 1 | ROZPOCET
22 | M | 5963146000 | Asfaltový beton ACO 11S 50/70 střednězrnný-obrusná vrstva | t | 61.57 |  | 0 | Sborník UOŽI 01 2021 |  | základní |  | 0 | 1 | 61.57 | 0 | 0 | 8 | M | 1 |  |  |  | ROZPOCET | 0 | 0 | 0 | 0 | 0 | 1 | 0 | 4 | 820550126
| PP |  | Asfaltový beton ACO 11S 50/70 střednězrnný-obrusná vrstva | [14 empty] | PP | 1
| VV |  | P3743 Pp | [14 empty] | VV | 1 | 1 | True | 0 | ROZPOCET
| VV |  | 3*6*0,1*2,5 |  | 4.5 | [12 empty] | VV | 1 | 2 | True | 0 | ROZPOCET
| VV |  | P3742 Lp+Pp | [14 empty] | VV | 1 | 1 | True | 0 | ROZPOCET
| VV |  | (3+3)*7,2*0,1*2,5 |  | 10.8 | [12 empty] | VV | 1 | 2 | True | 0 | ROZPOCET
| VV |  | P3736 Lp+Pp | [14 empty] | VV | 1 | 1 | True | 0 | ROZPOCET
| VV |  | (2+1)*7,2*0,1*2,5 |  | 5.4 | [12 empty] | VV | 1 | 2 | True | 0 | ROZPOCET
| VV |  | P3735 Lp+Pp | [14 empty] | VV | 1 | 1 | True | 0 | ROZPOCET
| VV |  | (3+1)*9*0,1*2,5 |  | 9 | [12 empty] | VV | 1 | 2 | True | 0 | ROZPOCET
| VV |  | P3734 Lp+Pp | [14 empty] | VV | 1 | 1 | True | 0 | ROZPOCET
| VV |  | (3+1)*7,2*0,1*2,5 |  | 7.2 | [12 empty] | VV | 1 | 2 | True | 0 | ROZPOCET
| VV |  | P3733 Lp+Pp | [14 empty] | VV | 1 | 1 | True | 0 | ROZPOCET
| VV |  | (3+1)*7,2*0,1*2,5 |  | 7.2 | [12 empty] | VV | 1 | 2 | True | 0 | ROZPOCET
| VV |  | P3732 Lp+Pp | [14 empty] | VV | 1 | 1 | True | 0 | ROZPOCET
| VV |  | (17+17)*0,1*2,5 |  | 8.5 | [12 empty] | VV | 1 | 2 | True | 0 | ROZPOCET
| VV |  | P3731 Lp+Pp | [14 empty] | VV | 1 | 1 | True | 0 | ROZPOCET
| VV |  | (9+7,2)*0,1*2,5 |  | 4.05 | [12 empty] | VV | 1 | 2 | True | 0 | ROZPOCET
| VV |  | do žlábku v přejezdu P3744, P3743 | [14 empty] | VV | 1 | 1 | True | 0 | ROZPOCET
| VV |  | 0,150*0,130*6*2*2*2,5 |  | 1.17 | [12 empty] | VV | 1 | 2 | True | 0 | ROZPOCET
| VV |  | nástupiště Vrdy-Koudelov | [14 empty] | VV | 1 | 1 | True | 0 | ROZPOCET
| VV |  | 30*1*0,05*2,5 |  | 3.75 | [12 empty] | VV | 1 | 2 | True | 0 | ROZPOCET
| VV |  | Součet |  | 61.57 | [12 empty] | VV | 1 | 4 | True | 1 | ROZPOCET
23 | M | 5963146015 | Asfaltový beton ACL 22S 50/70 velmi hrubozrnný-ložní vrstva | t | 56.65 |  | 0 | Sborník UOŽI 01 2021 |  | základní |  | 0 | 1 | 56.65 | 0 | 0 | 8 | M | 1 |  |  |  | ROZPOCET | 0 | 0 | 0 | 0 | 0 | 1 | 0 | 4 | 2130717292
| PP |  | Asfaltový beton ACL 22S 50/70 velmi hrubozrnný-ložní vrstva | [14 empty] | PP | 1
| VV |  | P3743 Pp | [14 empty] | VV | 1 | 1 | True | 0 | ROZPOCET
| VV |  | 3*6*0,1*2,5 |  | 4.5 | [12 empty] | VV | 1 | 2 | True | 0 | ROZPOCET
| VV |  | P3742 Lp+Pp | [14 empty] | VV | 1 | 1 | True | 0 | ROZPOCET
| VV |  | (3+3)*7,2*0,1*2,5 |  | 10.8 | [12 empty] | VV | 1 | 2 | True | 0 | ROZPOCET
| VV |  | P3736 Lp+Pp | [14 empty] | VV | 1 | 1 | True | 0 | ROZPOCET
| VV |  | (2+1)*7,2*0,1*2,5 |  | 5.4 | [12 empty] | VV | 1 | 2 | True | 0 | ROZPOCET
| VV |  | P3735 Lp+Pp | [14 empty] | VV | 1 | 1 | True | 0 | ROZPOCET
| VV |  | (3+1)*9*0,1*2,5 |  | 9 | [12 empty] | VV | 1 | 2 | True | 0 | ROZPOCET
| VV |  | P3734 Lp+Pp | [14 empty] | VV | 1 | 1 | True | 0 | ROZPOCET
| VV |  | (3+1)*7,2*0,1*2,5 |  | 7.2 | [12 empty] | VV | 1 | 2 | True | 0 | ROZPOCET
| VV |  | P3733 Lp+Pp | [14 empty] | VV | 1 | 1 | True | 0 | ROZPOCET
| VV |  | (3+1)*7,2*0,1*2,5 |  | 7.2 | [12 empty] | VV | 1 | 2 | True | 0 | ROZPOCET
| VV |  | P3732 Lp+Pp | [14 empty] | VV | 1 | 1 | True | 0 | ROZPOCET
| VV |  | (17+17)*0,1*2,5 |  | 8.5 | [12 empty] | VV | 1 | 2 | True | 0 | ROZPOCET
| VV |  | P3731 Lp+Pp | [14 empty] | VV | 1 | 1 | True | 0 | ROZPOCET
| VV |  | (9+7,2)*0,1*2,5 |  | 4.05 | [12 empty] | VV | 1 | 2 | True | 0 | ROZPOCET
| VV |  | Součet |  | 56.65 | [12 empty] | VV | 1 | 4 | True | 1 | ROZPOCET
24 | M | 5963152000 | Asfaltová zálivka pro trhliny a spáry | kg | 130 |  | 0 | Sborník UOŽI 01 2021 |  | základní |  | 0 | 0.001 | 0.13 | 0 | 0 | 8 | M | 1 |  |  |  | ROZPOCET | 0 | 0 | 0 | 0 | 0 | 1 | 0 | 4 | 423900142
| PP |  | Asfaltová zálivka pro trhliny a spáry | [14 empty] | PP | 1
| VV |  | 130 |  | 130 | [12 empty] | VV | 1 | 2 | True | 0 | ROZPOCET
| VV |  | Součet |  | 130 | [12 empty] | VV | 1 | 4 | True | 1 | ROZPOCET
25 | M | R5955101086 | Asfaltový recyklát drť | t | 24 |  | 0 |  |  | základní |  | 0 | 1 | 24 | 0 | 0 | 8 | M | 1 |  |  |  | ROZPOCET | 0 | 0 | 0 | 0 | 0 | 1 | 0 | 4 | 192679344
| PP |  | Asfaltový recyklát drť | [14 empty] | PP | 1
| VV |  | povrch cesty Lp+Pp | [14 empty] | VV | 1 | 1 | True | 0 | ROZPOCET
| VV |  | P3744 | [14 empty] | VV | 1 | 1 | True | 0 | ROZPOCET
| VV |  | (4+3)*6*0,2*2 |  | 16.8 | [12 empty] | VV | 1 | 2 | True | 0 | ROZPOCET
| VV |  | P3743 Lp | [14 empty] | VV | 1 | 1 | True | 0 | ROZPOCET
| VV |  | 3*6*0,2*2 |  | 7.2 | [12 empty] | VV | 1 | 2 | True | 0 | ROZPOCET
| VV |  | Součet |  | 24 | [12 empty] | VV | 1 | 4 | True | 1 | ROZPOCET
26 | M | 5962101120 | Návěstidlo hektometrovník železobetonový se znaky | kus | 48 |  | 0 | Sborník UOŽI 01 2021 |  | základní |  | 0 | 0.157 | 7.536 | 0 | 0 | 8 | M | 1 |  |  |  | ROZPOCET | 0 | 0 | 0 | 0 | 0 | 1 | 0 | 4 | 2057476591
| PP |  | Návěstidlo hektometrovník železobetonový se znaky | [14 empty] | PP | 1
| VV |  | v km 0,500-5,700 | [14 empty] | VV | 1 | 1 | True | 0 | ROZPOCET
| VV |  | 5+9+9+9+9+7 |  | 48 | [12 empty] | VV | 1 | 2 | True | 0 | ROZPOCET
| VV |  | Součet |  | 48 | [12 empty] | VV | 1 | 4 | True | 1 | ROZPOCET
27 | M | 5962101115 | Návěstidlo kilometrovník železobetonový se znaky | kus | 5 |  | 0 | Sborník UOŽI 01 2021 |  | základní |  | 0 | 0.397 | 1.985 | 0 | 0 | 8 | M | 1 |  |  |  | ROZPOCET | 0 | 0 | 0 | 0 | 0 | 1 | 0 | 4 | 556535709
| PP |  | Návěstidlo kilometrovník železobetonový se znaky | [14 empty] | PP | 1
| VV |  | km 1; 2; 3; 4; 5 | [14 empty] | VV | 1 | 1 | True | 0 | ROZPOCET
| VV |  | 1+1+1+1+1 |  | 5 | [12 empty] | VV | 1 | 2 | True | 0 | ROZPOCET
| VV |  | Součet |  | 5 | [12 empty] | VV | 1 | 4 | True | 1 | ROZPOCET
28 | M | 5964147105 | Nástupištní díly výplňová deska D3 | kus | 60 |  | 0 | Sborník UOŽI 01 2021 |  | základní |  | 0 | 0.047 | 2.82 | 0 | 0 | 8 | M | 1 |  |  |  | ROZPOCET | 0 | 0 | 0 | 0 | 0 | 1 | 0 | 4 | 891174722
| PP |  | Nástupištní díly výplňová deska D3 | [14 empty] | PP | 1
| VV |  | nástupiště Vrdy-Koudelov | [14 empty] | VV | 1 | 1 | True | 0 | ROZPOCET
| VV |  | 60 |  | 60 | [12 empty] | VV | 1 | 2 | True | 0 | ROZPOCET
| VV |  | Součet |  | 60 | [12 empty] | VV | 1 | 4 | True | 1 | ROZPOCET
29 | M | 5955101000 | Kamenivo drcené štěrk frakce 31,5/63 třídy BI | t | 4823.1 |  | 0 | Sborník UOŽI 01 2021 |  | základní |  | 0 | 1 | 4823.1 | 0 | 0 | 8 | M | 1 |  |  |  | ROZPOCET | 0 | 0 | 0 | 0 | 0 | 1 | 0 | 4 | 903880816
| PP |  | Kamenivo drcené štěrk frakce 31,5/63 třídy BI | [14 empty] | PP | 1
| VV |  | (1050-675)*1,0*1,8 |  | 675 | [12 empty] | VV | 1 | 2 | True | 0 | ROZPOCET
| VV |  | (5270-2322)*0,75*1,8 |  | 3979.8 | [12 empty] | VV | 1 | 2 | True | 0 | ROZPOCET
| VV |  | P3732-P3731 | [14 empty] | VV | 1 | 1 | True | 0 | ROZPOCET
| VV |  | 55*1,7*1,8 |  | 168.3 | [12 empty] | VV | 1 | 2 | True | 0 | ROZPOCET
| VV |  | Součet |  | 4823.1 | [12 empty] | VV | 1 | 4 | True | 1 | ROZPOCET
30 | M | 5955101025 | Kamenivo drcené drť frakce 4/8 | t | 1 |  | 0 | Sborník UOŽI 01 2021 |  | základní |  | 0 | 1 | 1 | 0 | 0 | 8 | M | 1 |  |  |  | ROZPOCET | 0 | 0 | 0 | 0 | 0 | 1 | 0 | 4 | 1151642827
| PP |  | Kamenivo drcené drť frakce 4/8 | [14 empty] | PP | 1
| VV |  | pod panely | [14 empty] | VV | 1 | 1 | True | 0 | ROZPOCET
| VV |  | 0,5*2 |  | 1 | [12 empty] | VV | 1 | 2 | True | 0 | ROZPOCET
| VV |  | Součet |  | 1 | [12 empty] | VV | 1 | 4 | True | 1 | ROZPOCET
31 | M | 5964161000 | Beton lehce zhutnitelný C 12/15;X0 F5 2 080 2 517 | m3 | 3 |  | 0 | Sborník UOŽI 01 2021 |  | základní |  | 0 | 2.234 | 6.702 | 0 | 0 | 8 | M | 1 |  |  |  | ROZPOCET | 0 | 0 | 0 | 0 | 0 | 1 | 0 | 4 | -580453127
| PP |  | Beton lehce zhutnitelný C 12/15;X0 F5 2 080 2 517 | [14 empty] | PP | 1
| VV |  | nástupiště Vrdy-Koudelov | [14 empty] | VV | 1 | 1 | True | 0 | ROZPOCET
| VV |  | 0,5*0,1*30*2 |  | 3 | [12 empty] | VV | 1 | 2 | True | 0 | ROZPOCET
| VV |  | Součet |  | 3 | [12 empty] | VV | 1 | 4 | True | 1 | ROZPOCET
32 | M | R58594822 | směs suchá maltová zdící cementová M15 | t | 0.15 |  | 0 |  |  | základní |  | 0 | 1 | 0.15 | 0 | 0 | 8 | M | 1 |  |  |  | ROZPOCET | 0 | 0 | 0 | 0 | 0 | 1 | 0 | 4 | -1111468141
| PP |  | směs suchá maltová zdící cementová M15 | [14 empty] | PP | 1
| VV |  | nástupiště Vrdy-Koudelov | [14 empty] | VV | 1 | 1 | True | 0 | ROZPOCET
| VV |  | 0,25*0,01*30*2 |  | 0.15 | [12 empty] | VV | 1 | 2 | True | 0 | ROZPOCET
| VV |  | Součet |  | 0.15 | [12 empty] | VV | 1 | 4 | True | 1 | ROZPOCET
33 | M | 5964133010 | Geotextilie ochranné | m2 | 42 |  | 0 | Sborník UOŽI 01 2021 |  | základní |  | 0 | 0.0001 | 0.0042 | 0 | 0 | 8 | M | 1 |  |  |  | ROZPOCET | 0 | 0 | 0 | 0 | 0 | 1 | 0 | 4 | -2043685783
| PP |  | Geotextilie ochranné | [14 empty] | PP | 1
| VV |  | pod panely a asfaltovou drť P3744, P3743 | [14 empty] | VV | 1 | 1 | True | 0 | ROZPOCET
| VV |  | (1+1,5+1)*6*2 |  | 42 | [12 empty] | VV | 1 | 2 | True | 0 | ROZPOCET
| VV |  | Součet |  | 42 | [12 empty] | VV | 1 | 4 | True | 1 | ROZPOCET
| D | P | Práce |  |  |  | 0 |  |  |  |  | 0 |  | 0 |  | 0 | 1 | D | 0 |  |  |  | ROZPOCET | [6 empty] | 0
34 | K | 5904005020 | Vysečení travního porostu ručně sklon terénu přes 1:2 | m2 | 2800 |  | 0 | Sborník UOŽI 01 2021 |  | základní |  | 0 | 0 | 0 | 0 | 0 | 4 | K | 1 |  |  |  | ROZPOCET | 0 | 0 | 0 | 0 | 0 | 1 | 0 | 4 | -1165455149
| PP |  | Vysečení travního porostu ručně sklon terénu přes 1:2. Poznámka: 1. V cenách jsou započteny náklady na provedení s ponecháním pokosu na místě, a/nebo mulčování u likvidace strojně. 2. V cenách nejsou obsaženy náklady na odklizení a likvidaci pokosu. | [14 empty] | PP | 1
| VV |  | 2800 |  | 2800 | [12 empty] | VV | 1 | 2 | True | 0 | ROZPOCET
| VV |  | Součet |  | 2800 | [12 empty] | VV | 1 | 4 | True | 1 | ROZPOCET
35 | K | 5904020110 | Vyřezání křovin porost hustý 6 a více kusů stonků na m2 plochy sklon terénu do 1:2 | m2 | 638 |  | 0 | Sborník UOŽI 01 2021 |  | základní |  | 0 | 0 | 0 | 0 | 0 | 4 | K | 1 |  |  |  | ROZPOCET | 0 | 0 | 0 | 0 | 0 | 1 | 0 | 4 | -1714054566
| PP |  | Vyřezání křovin porost hustý 6 a více kusů stonků na m2 plochy sklon terénu do 1:2. Poznámka: 1. V cenách jsou započteny náklady na vyřezání a likvidaci výřezu spálením, štěpkováním nebo jeho naložení na dopravní prostředek a uložení na skládku. 2. V cenách nejsou obsaženy náklady na dopravu a skládkovné. | [14 empty] | PP | 1
| VV |  | 638 |  | 638 | [12 empty] | VV | 1 | 2 | True | 0 | ROZPOCET
| VV |  | Součet |  | 638 | [12 empty] | VV | 1 | 4 | True | 1 | ROZPOCET
36 | K | 5905020020 | Oprava stezky strojně s odstraněním drnu a nánosu přes 10 cm do 20 cm | m2 | 6942 |  | 0 | Sborník UOŽI 01 2021 |  | základní |  | 0 | 0 | 0 | 0 | 0 | 4 | K | 1 |  |  |  | ROZPOCET | 0 | 0 | 0 | 0 | 0 | 1 | 0 | 4 | 1404584776
| PP |  | Oprava stezky strojně s odstraněním drnu a nánosu přes 10 cm do 20 cm. Poznámka: 1. V cenách jsou započteny náklady na odtěžení nánosu stezky a rozprostření výzisku na terén nebo naložení na dopravní prostředek a úprava povrchu stezky. | [14 empty] | PP | 1
| VV |  | úprava banketů | [14 empty] | VV | 1 | 1 | True | 0 | ROZPOCET
| VV |  | Lp | [14 empty] | VV | 1 | 1 | True | 0 | ROZPOCET
| VV |  | (4710-4300)*1,5 |  | 615 | [12 empty] | VV | 1 | 2 | True | 0 | ROZPOCET
| VV |  | (2800-2660)*1,5 |  | 210 | [12 empty] | VV | 1 | 2 | True | 0 | ROZPOCET
| VV |  | (2085-675)*1,5 |  | 2115 | [12 empty] | VV | 1 | 2 | True | 0 | ROZPOCET
| VV |  | Pp | [14 empty] | VV | 1 | 1 | True | 0 | ROZPOCET
| VV |  | (4710-3100)*1,5 |  | 2415 | [12 empty] | VV | 1 | 2 | True | 0 | ROZPOCET
| VV |  | (2800-2322)*1,5 |  | 717 | [12 empty] | VV | 1 | 2 | True | 0 | ROZPOCET
| VV |  | Lp+Pp | [14 empty] | VV | 1 | 1 | True | 0 | ROZPOCET
| VV |  | (5200-4910)*1,5*2 |  | 870 | [12 empty] | VV | 1 | 2 | True | 0 | ROZPOCET
| VV |  | Součet |  | 6942 | [12 empty] | VV | 1 | 4 | True | 1 | ROZPOCET
37 | K | 5914020020 | Čištění otevřených odvodňovacích zařízení strojně příkop nezpevněný | m3 | 605.6 |  | 0 | Sborník UOŽI 01 2021 |  | základní |  | 0 | 0 | 0 | 0 | 0 | 4 | K | 1 |  |  |  | ROZPOCET | 0 | 0 | 0 | 0 | 0 | 1 | 0 | 4 | -476516864
| PP |  | Čištění otevřených odvodňovacích zařízení strojně příkop nezpevněný. Poznámka: 1. V cenách jsou započteny náklady na odtěžení nánosu a nečistot, rozprostření výzisku na terén nebo naložení na dopravní prostředek. 2. V cenách nejsou obsaženy náklady na dopravu a skládkovné. | [14 empty] | PP | 1
| VV |  | příkopy | [14 empty] | VV | 1 | 1 | True | 0 | ROZPOCET
| VV |  | Lp | [14 empty] | VV | 1 | 1 | True | 0 | ROZPOCET
| VV |  | (4300-2800)*0,2 |  | 300 | [12 empty] | VV | 1 | 2 | True | 0 | ROZPOCET
| VV |  | (2660-2322)*0,2 |  | 67.6 | [12 empty] | VV | 1 | 2 | True | 0 | ROZPOCET
| VV |  | (675-565)*0,2 |  | 22 | [12 empty] | VV | 1 | 2 | True | 0 | ROZPOCET
| VV |  | Pp | [14 empty] | VV | 1 | 1 | True | 0 | ROZPOCET
| VV |  | (3100-2800)*0,2 |  | 60 | [12 empty] | VV | 1 | 2 | True | 0 | ROZPOCET
| VV |  | Lp+Pp | [14 empty] | VV | 1 | 1 | True | 0 | ROZPOCET
| VV |  | (5390-5200)*0,2*2 |  | 76 | [12 empty] | VV | 1 | 2 | True | 0 | ROZPOCET
| VV |  | (4910-4710)*0,2*2 |  | 80 | [12 empty] | VV | 1 | 2 | True | 0 | ROZPOCET
| VV |  | Součet |  | 605.6 | [12 empty] | VV | 1 | 4 | True | 1 | ROZPOCET
38 | K | 5905035020 | Výměna KL malou těžící mechanizací mimo lavičku lože zapuštěné | m3 | 375 |  | 0 | Sborník UOŽI 01 2021 |  | základní |  | 0 | 0 | 0 | 0 | 0 | 4 | K | 1 |  |  |  | ROZPOCET | 0 | 0 | 0 | 0 | 0 | 1 | 0 | 4 | -1914536665
| PP |  | Výměna KL malou těžící mechanizací mimo lavičku lože zapuštěné. Poznámka: 1. V cenách jsou započteny náklady na odtěžení KL s použitím minirypadla, rozprostření výzisku na terén nebo naložení na dopravní prostředek, přehození kameniva, úprava KL do profilu a jeho případné snížení pod patou kolejnice. U výměny KL v celém profilu je v ceně započteno případné uvolnění, posun a dotažení pražce. 2. V cenách nejsou obsaženy náklady na podbití pražce, dodávku a doplnění kameniva. | [14 empty] | PP | 1
| VV |  | (1050-675)*1,0 |  | 375 | [12 empty] | VV | 1 | 2 | True | 0 | ROZPOCET
| VV |  | Součet |  | 375 | [12 empty] | VV | 1 | 4 | True | 1 | ROZPOCET
39 | K | 5905035120 | Výměna KL malou těžící mechanizací včetně lavičky pod ložnou plochou pražce lože zapuštěné | m3 | 93.5 |  | 0 | Sborník UOŽI 01 2021 |  | základní |  | 0 | 0 | 0 | 0 | 0 | 4 | K | 1 |  |  |  | ROZPOCET | 0 | 0 | 0 | 0 | 0 | 1 | 0 | 4 | -1364413527
| PP |  | Výměna KL malou těžící mechanizací včetně lavičky pod ložnou plochou pražce lože zapuštěné. Poznámka: 1. V cenách jsou započteny náklady na odtěžení KL s použitím minirypadla, rozprostření výzisku na terén nebo naložení na dopravní prostředek, přehození kameniva, úprava KL do profilu a jeho případné snížení pod patou kolejnice. U výměny KL v celém profilu je v ceně započteno případné uvolnění, posun a dotažení pražce. 2. V cenách nejsou obsaženy náklady na podbití pražce, dodávku a doplnění kameniva. | [14 empty] | PP | 1
| VV |  | P3731-P3732 | [14 empty] | VV | 1 | 1 | True | 0 | ROZPOCET
| VV |  | (595-540)*1,7 |  | 93.5 | [12 empty] | VV | 1 | 2 | True | 0 | ROZPOCET
| VV |  | Součet |  | 93.5 | [12 empty] | VV | 1 | 4 | True | 1 | ROZPOCET
40 | K | 5905085050 | Souvislé čištění KL strojně koleje pražce betonové rozdělení "d" | km | 2.948 |  | 0 | Sborník UOŽI 01 2021 |  | základní |  | 0 | 0 | 0 | 0 | 0 | 4 | K | 1 |  |  |  | ROZPOCET | 0 | 0 | 0 | 0 | 0 | 1 | 0 | 4 | -566983223
| PP |  | Souvislé čištění KL strojně koleje pražce betonové rozdělení "d". Poznámka: 1. V cenách jsou započteny náklady na kontinuální čištění KL strojní čističkou, případné vložení geosyntetika, rozprostření výzisku na terén nebo naložení na dopravní prostředek, zdvih, úpravu směrového a výškového uspořádání včetně měření mezních stavebních odchylek dle ČSN a technologických veličin, předání tištěných výstupů a úpravu KL do profilu. Platí i pro čištění KL současně s výměnou pražců. 2. V cenách nejsou obsaženy náklady na snížení KL pod patou kolejnice, následnou úpravu směrového a výškového uspořádání dodávku a doplnění kameniva. | [14 empty] | PP | 1
| VV |  | 5,270-2,322 |  | 2.948 | [12 empty] | VV | 1 | 2 | True | 0 | ROZPOCET
| VV |  | Součet |  | 2.948 | [12 empty] | VV | 1 | 4 | True | 1 | ROZPOCET
41 | K | 5905105010 | Doplnění KL kamenivem ojediněle ručně v koleji | m3 | 12.5 |  | 0 | Sborník UOŽI 01 2021 |  | základní |  | 0 | 0 | 0 | 0 | 0 | 4 | K | 1 |  |  |  | ROZPOCET | 0 | 0 | 0 | 0 | 0 | 1 | 0 | 4 | -1642279264
| PP |  | Doplnění KL kamenivem ojediněle ručně v koleji. Poznámka: 1. V cenách jsou započteny náklady na doplnění kameniva ojediněle ručně vidlemi a/nebo souvisle strojně z výsypných vozů případně nakladačem. 2. V cenách nejsou obsaženy náklady na dodávku kameniva. | [14 empty] | PP | 1
| VV |  | pod panely | [14 empty] | VV | 1 | 1 | True | 0 | ROZPOCET
| VV |  | 0,5 |  | 0.5 | [12 empty] | VV | 1 | 2 | True | 0 | ROZPOCET
| VV |  | povrch cesty Lp+Pp | [14 empty] | VV | 1 | 1 | True | 0 | ROZPOCET
| VV |  | P3744 | [14 empty] | VV | 1 | 1 | True | 0 | ROZPOCET
| VV |  | (4+3)*6*0,2 |  | 8.4 | [12 empty] | VV | 1 | 2 | True | 0 | ROZPOCET
| VV |  | P3743 Lp | [14 empty] | VV | 1 | 1 | True | 0 | ROZPOCET
| VV |  | 3*6*0,2 |  | 3.6 | [12 empty] | VV | 1 | 2 | True | 0 | ROZPOCET
| VV |  | Součet |  | 12.5 | [12 empty] | VV | 1 | 4 | True | 1 | ROZPOCET
42 | K | 5905105030 | Doplnění KL kamenivem souvisle strojně v koleji | m3 | 2679.5 |  | 0 | Sborník UOŽI 01 2021 |  | základní |  | 0 | 0 | 0 | 0 | 0 | 4 | K | 1 |  |  |  | ROZPOCET | 0 | 0 | 0 | 0 | 0 | 1 | 0 | 4 | 1806620735
| PP |  | Doplnění KL kamenivem souvisle strojně v koleji. Poznámka: 1. V cenách jsou započteny náklady na doplnění kameniva ojediněle ručně vidlemi a/nebo souvisle strojně z výsypných vozů případně nakladačem. 2. V cenách nejsou obsaženy náklady na dodávku kameniva. | [14 empty] | PP | 1
| VV |  | (5270-2322)*0,75 |  | 2211 | [12 empty] | VV | 1 | 2 | True | 0 | ROZPOCET
| VV |  | (1050-675)*1,0 |  | 375 | [12 empty] | VV | 1 | 2 | True | 0 | ROZPOCET
| VV |  | P3732-P3731 | [14 empty] | VV | 1 | 1 | True | 0 | ROZPOCET
| VV |  | (595-540)*1,7 |  | 93.5 | [12 empty] | VV | 1 | 2 | True | 0 | ROZPOCET
| VV |  | Součet |  | 2679.5 | [12 empty] | VV | 1 | 4 | True | 1 | ROZPOCET
43 | K | 5906015120 | Výměna pražce malou těžící mechanizací v KL otevřeném i zapuštěném pražec betonový příčný vystrojený | kus | 592 |  | 0 | Sborník UOŽI 01 2021 |  | základní |  | 0 | 0 | 0 | 0 | 0 | 4 | K | 1 |  |  |  | ROZPOCET | 0 | 0 | 0 | 0 | 0 | 1 | 0 | 4 | 328275097
| PP |  | Výměna pražce malou těžící mechanizací v KL otevřeném i zapuštěném pražec betonový příčný vystrojený. Poznámka: 1. V cenách jsou započteny náklady na výměnu pražce za použití malé těžicí mechanizace, demontáž upevňovadel, odstranění KL a části stezky, vysunutí a výměna pražce, montáž upevňovadel, přehození kameniva, podbití pražce, úprava KL a části stezky, případné snížení KL pod patou kolejnice. ošetření součástí mazivem a naložení výzisku na dopravní prostředek. U nevystrojených a výhybkových pražců dřevěných vrtání otvorů pro vrtule. 2. V cenách nejsou obsaženy náklady na dodávku materiálu, dopravu výzisku na skládku a skládkovné. | [14 empty] | PP | 1
| VV |  | (1,050-0,675)*1520 |  | 570 | [12 empty] | VV | 1 | 2 | True | 0 | ROZPOCET
| VV |  | v km 3,465 | [14 empty] | VV | 1 | 1 | True | 0 | ROZPOCET
| VV |  | 3 |  | 3 | [12 empty] | VV | 1 | 2 | True | 0 | ROZPOCET
| VV |  | v km 2,796 zrušení přejezdu P3741 | [14 empty] | VV | 1 | 1 | True | 0 | ROZPOCET
| VV |  | 19 |  | 19 | [12 empty] | VV | 1 | 2 | True | 0 | ROZPOCET
| VV |  | Součet |  | 592 | [12 empty] | VV | 1 | 4 | True | 1 | ROZPOCET
44 | K | 5906105010 | Demontáž pražce dřevěný | kus | 592 |  | 0 | Sborník UOŽI 01 2021 |  | základní |  | 0 | 0 | 0 | 0 | 0 | 4 | K | 1 |  |  |  | ROZPOCET | 0 | 0 | 0 | 0 | 0 | 1 | 0 | 4 | 1915567285
| PP |  | Demontáž pražce dřevěný. Poznámka: 1. V cenách jsou započteny náklady na manipulaci, demontáž, odstrojení do součástí a uložení pražců. | [14 empty] | PP | 1
| VV |  | 592 |  | 592 | [12 empty] | VV | 1 | 2 | True | 0 | ROZPOCET
| VV |  | Součet |  | 592 | [12 empty] | VV | 1 | 4 | True | 1 | ROZPOCET
45 | K | 5906130390 | Montáž kolejového roštu v ose koleje pražce betonové vystrojené tv. S49 rozdělení "d" | km | 1.7 |  | 0 | Sborník UOŽI 01 2021 |  | základní |  | 0 | 0 | 0 | 0 | 0 | 4 | K | 1 |  |  |  | ROZPOCET | 0 | 0 | 0 | 0 | 0 | 1 | 0 | 4 | 1292128016
| PP |  | Montáž kolejového roštu v ose koleje pražce betonové vystrojené tv. S49 rozdělení "d". Poznámka: 1. V cenách jsou započteny náklady na manipulaci a montáž KR, u pražců dřevěných nevystrojených i na vrtání pražců. 2. V cenách nejsou obsaženy náklady na dodávku materiálu. | [14 empty] | PP | 1
| VV |  | 5,270-3,625 |  | 1.645 | [12 empty] | VV | 1 | 2 | True | 0 | ROZPOCET
| VV |  | P3731-P3732 | [14 empty] | VV | 1 | 1 | True | 0 | ROZPOCET
| VV |  | 0,595-0,540 |  | 0.055 | [12 empty] | VV | 1 | 2 | True | 0 | ROZPOCET
| VV |  | Součet |  | 1.7 | [12 empty] | VV | 1 | 4 | True | 1 | ROZPOCET
46 | K | 5908063010 | Oprava rozchodu koleje otočením podkladnice | úl.pl. | 180 |  | 0 | Sborník UOŽI 01 2021 |  | základní |  | 0 | 0 | 0 | 0 | 0 | 4 | K | 1 |  |  |  | ROZPOCET | 0 | 0 | 0 | 0 | 0 | 1 | 0 | 4 | 1963265723
| PP |  | Oprava rozchodu koleje otočením podkladnice. Poznámka: 1. V cenách jsou započteny náklady na demontáž upevňovadel, opravu rozchodu, montáž upevňovadel a ošetření součástí mazivem. 2. V cenách nejsou obsaženy náklady na dodávku materiálu. | [14 empty] | PP | 1
| VV |  | P3732-P3731 | [14 empty] | VV | 1 | 1 | True | 0 | ROZPOCET
| VV |  | 90*2 |  | 180 | [12 empty] | VV | 1 | 2 | True | 0 | ROZPOCET
| VV |  | Součet |  | 180 | [12 empty] | VV | 1 | 4 | True | 1 | ROZPOCET
47 | K | 5906140200 | Demontáž kolejového roštu koleje v ose koleje pražce betonové tv. S49 rozdělení "d" | km | 1.7 |  | 0 | Sborník UOŽI 01 2021 |  | základní |  | 0 | 0 | 0 | 0 | 0 | 4 | K | 1 |  |  |  | ROZPOCET | 0 | 0 | 0 | 0 | 0 | 1 | 0 | 4 | 924683053
| PP |  | Demontáž kolejového roštu koleje v ose koleje pražce betonové tv. S49 rozdělení "d". Poznámka: 1. V cenách jsou započteny náklady na případné odstranění kameniva, rozebrání roštu do součástí, manipulaci, naložení výzisku na dopravní prostředek a uložení na úložišti. 2. V cenách nejsou obsaženy náklady na dopravu a vytřídění. | [14 empty] | PP | 1
| VV |  | 5,270-3,625 |  | 1.645 | [12 empty] | VV | 1 | 2 | True | 0 | ROZPOCET
| VV |  | P3731-P3732 rozdělení "b" | [14 empty] | VV | 1 | 1 | True | 0 | ROZPOCET
| VV |  | 0,595-0,540 |  | 0.055 | [12 empty] | VV | 1 | 2 | True | 0 | ROZPOCET
| VV |  | Součet |  | 1.7 | [12 empty] | VV | 1 | 4 | True | 1 | ROZPOCET
48 | K | R5907025340 | Výměna kolejnicových pásů současně s výměnou svěrkových šroubů, matic, pružných kroužků, vložek M a pryžové podložky tv. S49 rozdělení "d" | m | 2326 |  | 0 |  |  | základní |  | 0 | 0 | 0 | 0 | 0 | 4 | K | 1 |  |  |  | ROZPOCET | 0 | 0 | 0 | 0 | 0 | 1 | 0 | 4 | 76974679
| PP |  | Výměna kolejnicových pásů současně s výměnou svěrkových šroubů tv. S49 rozdělení "d". Poznámka: 1. V cenách jsou započteny náklady na demontáž upevňovadel, výměnu kolejnicových pásů, dílů a součástí, montáž upevňovadel, úpravu dilatačních spár, pryžových podložek, zřízení nebo demontáž prozatímních styků a ošetření součástí mazivem. 2. V cenách nejsou započteny náklady na dělení kolejnic, zřízení svaru, demontáž nebo montáž styků. | [14 empty] | PP | 1
| VV |  | (3625-2720)*2 |  | 1810 | [12 empty] | VV | 1 | 2 | True | 0 | ROZPOCET
| VV |  | (2580-2322)*2 |  | 516 | [12 empty] | VV | 1 | 2 | True | 0 | ROZPOCET
| VV |  | Součet |  | 2326 | [12 empty] | VV | 1 | 4 | True | 1 | ROZPOCET
49 | K | R5908053150 | Výměna drobného kolejiva šroub svěrkový tv. T, matice, kroužek, vložka M | kus | 788 |  | 0 |  |  | základní |  | 0 | 0 | 0 | 0 | 0 | 4 | K | 1 |  |  |  | ROZPOCET | 0 | 0 | 0 | 0 | 0 | 1 | 0 | 4 | 1030323150
| PP |  | Výměna drobného kolejiva šroub svěrkový tv. T. Poznámka: 1. V cenách jsou započteny náklady na demontáž upevňovadel, výměnu součásti, montáž upevňovadel a ošetření součástí mazivem. 2. V cenách nejsou obsaženy náklady na dodávku materiálu. | [14 empty] | PP | 1
| VV |  | (2,720-2,580)*1640*4 |  | 918.4 | [12 empty] | VV | 1 | 2 | True | 0 | ROZPOCET
| VV |  | 1,600 |  | 1.6 | [12 empty] | VV | 1 | 2 | True | 0 | ROZPOCET
| VV |  | P8499 | [14 empty] | VV | 1 | 1 | True | 0 | ROZPOCET
| VV |  | -0,020*1640*4 |  | -131.2 | [12 empty] | VV | 1 | 2 | True | 0 | ROZPOCET
| VV |  | -0,800 |  | -0.8 | [12 empty] | VV | 1 | 2 | True | 0 | ROZPOCET
| VV |  | Součet |  | 788 | [12 empty] | VV | 1 | 4 | True | 1 | ROZPOCET
50 | K | 5908052010 | Výměna podložky pryžové pod patu kolejnice | kus | 394 |  | 0 | Sborník UOŽI 01 2021 |  | základní |  | 0 | 0 | 0 | 0 | 0 | 4 | K | 1 |  |  |  | ROZPOCET | 0 | 0 | 0 | 0 | 0 | 1 | 0 | 4 | -617582014
| PP |  | Výměna podložky pryžové pod patu kolejnice. Poznámka: 1. V cenách jsou započteny náklady na demontáž upevňovadel, výměnu součásti, montáž upevňovadel a ošetření součástí mazivem. 2. V cenách nejsou obsaženy náklady na dodávku materiálu. | [14 empty] | PP | 1
| VV |  | (2,720-2,580)*1640*2 |  | 459.2 | [12 empty] | VV | 1 | 2 | True | 0 | ROZPOCET
| VV |  | 0,800 |  | 0.8 | [12 empty] | VV | 1 | 2 | True | 0 | ROZPOCET
| VV |  | P8499 | [14 empty] | VV | 1 | 1 | True | 0 | ROZPOCET
| VV |  | -0,020*1640*2 |  | -65.6 | [12 empty] | VV | 1 | 2 | True | 0 | ROZPOCET
| VV |  | -0,400 |  | -0.4 | [12 empty] | VV | 1 | 2 | True | 0 | ROZPOCET
| VV |  | Součet |  | 394 | [12 empty] | VV | 1 | 4 | True | 1 | ROZPOCET
51 | K | 5909031020 | Úprava GPK koleje směrové a výškové uspořádání pražce betonové | km | 0.86 |  | 0 | Sborník UOŽI 01 2021 |  | základní |  | 0 | 0 | 0 | 0 | 0 | 4 | K | 1 |  |  |  | ROZPOCET | 0 | 0 | 0 | 0 | 0 | 1 | 0 | 4 | -834110842
| PP |  | Úprava GPK koleje směrové a výškové uspořádání pražce betonové. Poznámka: 1. V cenách jsou započteny náklady na nasazení strojní linky pro úpravu směrového a výškového uspořádání ASP metodou zmenšování chyb a úpravu KL pluhem včetně měření mezních stavebních odchylek dle ČSN, měření technologických veličin a předání tištěných výstupů objednateli. 2. V cenách nejsou obsaženy náklady doplnění a dodávku kameniva a snížení KL pod patou kolejnice. | [14 empty] | PP | 1
| VV |  | (0,595-0,540)*2 |  | 0.11 | [12 empty] | VV | 1 | 2 | True | 0 | ROZPOCET
| VV |  | (1,050-0,675)*2 |  | 0.75 | [12 empty] | VV | 1 | 2 | True | 0 | ROZPOCET
| VV |  | Součet |  | 0.86 | [12 empty] | VV | 1 | 4 | True | 1 | ROZPOCET
52 | K | 5909032020 | Přesná úprava GPK koleje směrové a výškové uspořádání pražce betonové | km | 3.458 |  | 0 | Sborník UOŽI 01 2021 |  | základní |  | 0 | 0 | 0 | 0 | 0 | 4 | K | 1 |  |  |  | ROZPOCET | 0 | 0 | 0 | 0 | 0 | 1 | 0 | 4 | -1692890143
| PP |  | Přesná úprava GPK koleje směrové a výškové uspořádání pražce betonové. Poznámka: 1. V cenách jsou započteny náklady na úpravu směrového a výškového uspořádání strojní linkou ASP s přesným zaměřením její prostorové polohy, úpravu KL pluhem a měření mezních stavebních odchylek dle ČSN, měření technologických veličin a předání tištěných výstupů objednateli. 2. V cenách nejsou obsaženy náklady na zaměření APK, doplnění a dodávku kameniva a snížení KL pod patou kolejnice. | [14 empty] | PP | 1
| VV |  | 5,270-2,322 |  | 2.948 | [12 empty] | VV | 1 | 2 | True | 0 | ROZPOCET
| VV |  | 1,050-0,540 |  | 0.51 | [12 empty] | VV | 1 | 2 | True | 0 | ROZPOCET
| VV |  | Součet |  | 3.458 | [12 empty] | VV | 1 | 4 | True | 1 | ROZPOCET
53 | K | 5909050010 | Stabilizace kolejového lože koleje nově zřízeného nebo čistého | km | 3.458 |  | 0 | Sborník UOŽI 01 2021 |  | základní |  | 0 | 0 | 0 | 0 | 0 | 4 | K | 1 |  |  |  | ROZPOCET | 0 | 0 | 0 | 0 | 0 | 1 | 0 | 4 | -546424526
| PP |  | Stabilizace kolejového lože koleje nově zřízeného nebo čistého. Poznámka: 1. V cenách jsou započteny náklady na stabilizaci v režimu s řízeným (konstantním) poklesem včetně měření a předání tištěných výstupů. | [14 empty] | PP | 1
| VV |  | 5,270-2,322 |  | 2.948 | [12 empty] | VV | 1 | 2 | True | 0 | ROZPOCET
| VV |  | 1,050-0,540 |  | 0.51 | [12 empty] | VV | 1 | 2 | True | 0 | ROZPOCET
| VV |  | Součet |  | 3.458 | [12 empty] | VV | 1 | 4 | True | 1 | ROZPOCET
54 | K | 5905110010 | Snížení KL pod patou kolejnice v koleji | km | 3.458 |  | 0 | Sborník UOŽI 01 2021 |  | základní |  | 0 | 0 | 0 | 0 | 0 | 4 | K | 1 |  |  |  | ROZPOCET | 0 | 0 | 0 | 0 | 0 | 1 | 0 | 4 | -191238696
| PP |  | Snížení KL pod patou kolejnice v koleji. Poznámka: 1. V cenách jsou započteny náklady na snížení KL pod patou kolejnice ručně vidlemi. 2. V cenách nejsou obsaženy náklady na doplnění a dodávku kameniva. | [14 empty] | PP | 1
| VV |  | 5,270-2,322 |  | 2.948 | [12 empty] | VV | 1 | 2 | True | 0 | ROZPOCET
| VV |  | 1,050-0,540 |  | 0.51 | [12 empty] | VV | 1 | 2 | True | 0 | ROZPOCET
| VV |  | Součet |  | 3.458 | [12 empty] | VV | 1 | 4 | True | 1 | ROZPOCET
55 | K | 5907050020 | Dělení kolejnic řezáním nebo rozbroušením soustavy S49 nebo T | kus | 26 |  | 0 | Sborník UOŽI 01 2021 |  | základní |  | 0 | 0 | 0 | 0 | 0 | 4 | K | 1 |  |  |  | ROZPOCET | 0 | 0 | 0 | 0 | 0 | 1 | 0 | 4 | -158583866
| PP |  | Dělení kolejnic řezáním nebo rozbroušením soustavy S49 nebo T. Poznámka: 1. V cenách jsou započteny náklady na manipulaci, podložení, označení a provedení řezu kolejnice. | [14 empty] | PP | 1
| VV |  | 26 |  | 26 | [12 empty] | VV | 1 | 2 | True | 0 | ROZPOCET
| VV |  | Součet |  | 26 | [12 empty] | VV | 1 | 4 | True | 1 | ROZPOCET
56 | K | 5907050120 | Dělení kolejnic kyslíkem soustavy S49 nebo T | kus | 236 |  | 0 | Sborník UOŽI 01 2021 |  | základní |  | 0 | 0 | 0 | 0 | 0 | 4 | K | 1 |  |  |  | ROZPOCET | 0 | 0 | 0 | 0 | 0 | 1 | 0 | 4 | -1402242017
| PP |  | Dělení kolejnic kyslíkem soustavy S49 nebo T. Poznámka: 1. V cenách jsou započteny náklady na manipulaci, podložení, označení a provedení řezu kolejnice. | [14 empty] | PP | 1
| VV |  | (5270-2322)/25*2 |  | 235.84 | [12 empty] | VV | 1 | 2 | True | 0 | ROZPOCET
| VV |  | 0,160 |  | 0.16 | [12 empty] | VV | 1 | 2 | True | 0 | ROZPOCET
| VV |  | Součet |  | 236 | [12 empty] | VV | 1 | 4 | True | 1 | ROZPOCET
57 | K | 5910015120 | Odtavovací stykové svařování mobilní svářečkou kolejnic nových délky přes 150 m tv. S49 | svar | 50 |  | 0 | Sborník UOŽI 01 2021 |  | základní |  | 0 | 0 | 0 | 0 | 0 | 4 | K | 1 |  |  |  | ROZPOCET | 0 | 0 | 0 | 0 | 0 | 1 | 0 | 4 | -1468242096
| PP |  | Odtavovací stykové svařování mobilní svářečkou kolejnic nových délky přes 150 m tv. S49. Poznámka: 1. V cenách jsou započteny náklady na vybrání kameniva z mezipražcového prostoru, broušení kontaktních ploch, přisunutí kolejnice na svar, vyrovnání a svaření kolejnic, seříznutí svarového výronku v celém profilu kolejnice, obroušení pojížděných ploch, vizuální prohlídka, měření geometrie svaru a vedení výrobní dokumentace. 2. V cenách nejsou obsaženy náklady na kontrolu svaru ultrazvukem, podbití pražců a demontáž styku. | [14 empty] | PP | 1
| VV |  | (5270-2720)/75*2 |  | 68 | [12 empty] | VV | 1 | 2 | True | 0 | ROZPOCET
| VV |  | (2580-2325)/75*2 |  | 6.8 | [12 empty] | VV | 1 | 2 | True | 0 | ROZPOCET
| VV |  | 1,200 |  | 1.2 | [12 empty] | VV | 1 | 2 | True | 0 | ROZPOCET
| VV |  | -26 |  | -26 | [12 empty] | VV | 1 | 2 | True | 0 | ROZPOCET
| VV |  | Součet |  | 50 | [12 empty] | VV | 1 | 4 | True | 1 | ROZPOCET
58 | K | 5910020130 | Svařování kolejnic termitem plný předehřev standardní spára svar jednotlivý tv. S49 | svar | 32 |  | 0 | Sborník UOŽI 01 2021 |  | základní |  | 0 | 0 | 0 | 0 | 0 | 4 | K | 1 |  |  |  | ROZPOCET | 0 | 0 | 0 | 0 | 0 | 1 | 0 | 4 | -40921656
| PP |  | Svařování kolejnic termitem plný předehřev standardní spára svar jednotlivý tv. S49. Poznámka: 1. V cenách jsou započteny náklady na vybrání kameniva z mezipražcového prostoru, demontáž upevňovadel, směrové a výškové vyrovnání kolejnic, provedení svaru, montáž upevňovadel, vizuální kontrola, měření geometrie svaru. 2. V cenách nejsou obsaženy náklady na kontrolu svaru ultrazvukem, podbití pražců a demontáž styku. | [14 empty] | PP | 1
| VV |  | 26+6 |  | 32 | [12 empty] | VV | 1 | 2 | True | 0 | ROZPOCET
| VV |  | Součet |  | 32 | [12 empty] | VV | 1 | 4 | True | 1 | ROZPOCET
59 | K | 5910035030 | Dosažení dovolené upínací teploty v BK prodloužením kolejnicového pásu v koleji tv. S49 | svar | 26 |  | 0 | Sborník UOŽI 01 2021 |  | základní |  | 0 | 0 | 0 | 0 | 0 | 4 | K | 1 |  |  |  | ROZPOCET | 0 | 0 | 0 | 0 | 0 | 1 | 0 | 4 | 655501052
| PP |  | Dosažení dovolené upínací teploty v BK prodloužením kolejnicového pásu v koleji tv. S49. Poznámka: 1. V cenách jsou započteny náklady na montáž a demontáž napínacího zařízení nebo ohřevu kolejnic a udržování potřebného prodloužení kolejnicového pásu. 2. V cenách nejsou obsaženy náklady na demontáž upevňovadel a kolejnicových spojek. | [14 empty] | PP | 1
| VV |  | (5270-2720)/250*2 |  | 20.4 | [12 empty] | VV | 1 | 2 | True | 0 | ROZPOCET
| VV |  | 1,600 |  | 1.6 | [12 empty] | VV | 1 | 2 | True | 0 | ROZPOCET
| VV |  | (2580-2322)/250*2 |  | 2.064 | [12 empty] | VV | 1 | 2 | True | 0 | ROZPOCET
| VV |  | 1,936 |  | 1.936 | [12 empty] | VV | 1 | 2 | True | 0 | ROZPOCET
| VV |  | Součet |  | 26 | [12 empty] | VV | 1 | 4 | True | 1 | ROZPOCET
60 | K | 5910040310 | Umožnění volné dilatace kolejnice demontáž upevňovadel s osazením kluzných podložek rozdělení pražců "c" | m | 750 |  | 0 | Sborník UOŽI 01 2021 |  | základní |  | 0 | 0 | 0 | 0 | 0 | 4 | K | 1 |  |  |  | ROZPOCET | 0 | 0 | 0 | 0 | 0 | 1 | 0 | 4 | -1376124064
| PP |  | Umožnění volné dilatace kolejnice demontáž upevňovadel s osazením kluzných podložek rozdělení pražců "c". Poznámka: 1. V cenách jsou započteny náklady na uvolnění, demontáž a rovnoměrné prodloužení nebo zkrácení kolejnice, vyznačení značek a vedení dokumentace. 2. V cenách nejsou obsaženy náklady na demontáž kolejnicových spojek. | [14 empty] | PP | 1
| VV |  | (1050-675)*2 |  | 750 | [12 empty] | VV | 1 | 2 | True | 0 | ROZPOCET
| VV |  | Součet |  | 750 | [12 empty] | VV | 1 | 4 | True | 1 | ROZPOCET
61 | K | 5910040320 | Umožnění volné dilatace kolejnice demontáž upevňovadel s osazením kluzných podložek rozdělení pražců "d" | m | 6006 |  | 0 | Sborník UOŽI 01 2021 |  | základní |  | 0 | 0 | 0 | 0 | 0 | 4 | K | 1 |  |  |  | ROZPOCET | 0 | 0 | 0 | 0 | 0 | 1 | 0 | 4 | 1195857968
| PP |  | Umožnění volné dilatace kolejnice demontáž upevňovadel s osazením kluzných podložek rozdělení pražců "d". Poznámka: 1. V cenách jsou započteny náklady na uvolnění, demontáž a rovnoměrné prodloužení nebo zkrácení kolejnice, vyznačení značek a vedení dokumentace. 2. V cenách nejsou obsaženy náklady na demontáž kolejnicových spojek. | [14 empty] | PP | 1
| VV |  | (5270-2322)*2 |  | 5896 | [12 empty] | VV | 1 | 2 | True | 0 | ROZPOCET
| VV |  | (595-540)*2 |  | 110 | [12 empty] | VV | 1 | 2 | True | 0 | ROZPOCET
| VV |  | Součet |  | 6006 | [12 empty] | VV | 1 | 4 | True | 1 | ROZPOCET
62 | K | 5910040410 | Umožnění volné dilatace kolejnice montáž upevňovadel s odstraněním kluzných podložek rozdělení pražců "c" | m | 750 |  | 0 | Sborník UOŽI 01 2021 |  | základní |  | 0 | 0 | 0 | 0 | 0 | 4 | K | 1 |  |  |  | ROZPOCET | 0 | 0 | 0 | 0 | 0 | 1 | 0 | 4 | -2118974988
| PP |  | Umožnění volné dilatace kolejnice montáž upevňovadel s odstraněním kluzných podložek rozdělení pražců "c". Poznámka: 1. V cenách jsou započteny náklady na uvolnění, demontáž a rovnoměrné prodloužení nebo zkrácení kolejnice, vyznačení značek a vedení dokumentace. 2. V cenách nejsou obsaženy náklady na demontáž kolejnicových spojek. | [14 empty] | PP | 1
| VV |  | (1050-675)*2 |  | 750 | [12 empty] | VV | 1 | 2 | True | 0 | ROZPOCET
| VV |  | Součet |  | 750 | [12 empty] | VV | 1 | 4 | True | 1 | ROZPOCET
63 | K | 5910040420 | Umožnění volné dilatace kolejnice montáž upevňovadel s odstraněním kluzných podložek rozdělení pražců "d" | m | 6006 |  | 0 | Sborník UOŽI 01 2021 |  | základní |  | 0 | 0 | 0 | 0 | 0 | 4 | K | 1 |  |  |  | ROZPOCET | 0 | 0 | 0 | 0 | 0 | 1 | 0 | 4 | 1066513373
| PP |  | Umožnění volné dilatace kolejnice montáž upevňovadel s odstraněním kluzných podložek rozdělení pražců "d". Poznámka: 1. V cenách jsou započteny náklady na uvolnění, demontáž a rovnoměrné prodloužení nebo zkrácení kolejnice, vyznačení značek a vedení dokumentace. 2. V cenách nejsou obsaženy náklady na demontáž kolejnicových spojek. | [14 empty] | PP | 1
| VV |  | (5270-2322)*2 |  | 5896 | [12 empty] | VV | 1 | 2 | True | 0 | ROZPOCET
| VV |  | (595-540)*2 |  | 110 | [12 empty] | VV | 1 | 2 | True | 0 | ROZPOCET
| VV |  | Součet |  | 6006 | [12 empty] | VV | 1 | 4 | True | 1 | ROZPOCET
64 | K | 5910136010 | Montáž pražcové kotvy v koleji | kus | 852 |  | 0 | Sborník UOŽI 01 2021 |  | základní |  | 0 | 0 | 0 | 0 | 0 | 4 | K | 1 |  |  |  | ROZPOCET | 0 | 0 | 0 | 0 | 0 | 1 | 0 | 4 | -365572774
| PP |  | Montáž pražcové kotvy v koleji. Poznámka: 1. V cenách jsou započteny náklady na odstranění kameniva, montáž, ošetření součásti mazivem a úpravu kameniva. 2. V cenách nejsou obsaženy náklady na dodávku materiálu. | [14 empty] | PP | 1
| VV |  | B91S/2 | [14 empty] | VV | 1 | 1 | True | 0 | ROZPOCET
| VV |  | 563 |  | 563 | [12 empty] | VV | 1 | 2 | True | 0 | ROZPOCET
| VV |  | SB5 | [14 empty] | VV | 1 | 1 | True | 0 | ROZPOCET
| VV |  | 263 |  | 263 | [12 empty] | VV | 1 | 2 | True | 0 | ROZPOCET
| VV |  | SB8 | [14 empty] | VV | 1 | 1 | True | 0 | ROZPOCET
| VV |  | 26 |  | 26 | [12 empty] | VV | 1 | 2 | True | 0 | ROZPOCET
| VV |  | Součet |  | 852 | [12 empty] | VV | 1 | 4 | True | 1 | ROZPOCET
65 | K | 5912050010 | Staničení výměna kilometrovníku | kus | 5 |  | 0 | Sborník UOŽI 01 2021 |  | základní |  | 0 | 0 | 0 | 0 | 0 | 4 | K | 1 |  |  |  | ROZPOCET | 0 | 0 | 0 | 0 | 0 | 1 | 0 | 4 | -1152996487
| PP |  | Staničení výměna kilometrovníku. Poznámka: 1. V cenách jsou započteny náklady na zemní práce a výměnu, demontáž nebo montáž staničení. 2. V cenách nejsou obsaženy náklady na dodávku materiálu. | [14 empty] | PP | 1
| VV |  | km 1; 2; 3; 4; 5 | [14 empty] | VV | 1 | 1 | True | 0 | ROZPOCET
| VV |  | 1+1+1+1+1 |  | 5 | [12 empty] | VV | 1 | 2 | True | 0 | ROZPOCET
| VV |  | Součet |  | 5 | [12 empty] | VV | 1 | 4 | True | 1 | ROZPOCET
66 | K | 5912050020 | Staničení výměna hektometrovníku | kus | 48 |  | 0 | Sborník UOŽI 01 2021 |  | základní |  | 0 | 0 | 0 | 0 | 0 | 4 | K | 1 |  |  |  | ROZPOCET | 0 | 0 | 0 | 0 | 0 | 1 | 0 | 4 | -1459129995
| PP |  | Staničení výměna hektometrovníku. Poznámka: 1. V cenách jsou započteny náklady na zemní práce a výměnu, demontáž nebo montáž staničení. 2. V cenách nejsou obsaženy náklady na dodávku materiálu. | [14 empty] | PP | 1
| VV |  | v km 0,500-5,700 | [14 empty] | VV | 1 | 1 | True | 0 | ROZPOCET
| VV |  | 5+9+9+9+9+7 |  | 48 | [12 empty] | VV | 1 | 2 | True | 0 | ROZPOCET
| VV |  | Součet |  | 48 | [12 empty] | VV | 1 | 4 | True | 1 | ROZPOCET
67 | K | 5913140010 | Demontáž přejezdové konstrukce se silničními panely vnější i vnitřní část | m | 27 |  | 0 | Sborník UOŽI 01 2021 |  | základní |  | 0 | 0 | 0 | 0 | 0 | 4 | K | 1 |  |  |  | ROZPOCET | 0 | 0 | 0 | 0 | 0 | 1 | 0 | 4 | 154659441
| PP |  | Demontáž přejezdové konstrukce se silničními panely vnější i vnitřní část. Poznámka: 1. V cenách jsou započteny náklady na demontáž a naložení na dopravní prostředek. | [14 empty] | PP | 1
| VV |  | P3736 | [14 empty] | VV | 1 | 1 | True | 0 | ROZPOCET
| VV |  | 6 |  | 6 | [12 empty] | VV | 1 | 2 | True | 0 | ROZPOCET
| VV |  | P3735 | [14 empty] | VV | 1 | 1 | True | 0 | ROZPOCET
| VV |  | 9 |  | 9 | [12 empty] | VV | 1 | 2 | True | 0 | ROZPOCET
| VV |  | P3734 | [14 empty] | VV | 1 | 1 | True | 0 | ROZPOCET
| VV |  | 6 |  | 6 | [12 empty] | VV | 1 | 2 | True | 0 | ROZPOCET
| VV |  | P3733 | [14 empty] | VV | 1 | 1 | True | 0 | ROZPOCET
| VV |  | 6 |  | 6 | [12 empty] | VV | 1 | 2 | True | 0 | ROZPOCET
| VV |  | Součet |  | 27 | [12 empty] | VV | 1 | 4 | True | 1 | ROZPOCET
68 | K | 5913140020 | Demontáž přejezdové konstrukce se silničními panely vnitřní část | m | 6 |  | 0 | Sborník UOŽI 01 2021 |  | základní |  | 0 | 0 | 0 | 0 | 0 | 4 | K | 1 |  |  |  | ROZPOCET | 0 | 0 | 0 | 0 | 0 | 1 | 0 | 4 | -427536563
| PP |  | Demontáž přejezdové konstrukce se silničními panely vnitřní část. Poznámka: 1. V cenách jsou započteny náklady na demontáž a naložení na dopravní prostředek. | [14 empty] | PP | 1
| VV |  | P3731 | [14 empty] | VV | 1 | 1 | True | 0 | ROZPOCET
| VV |  | 6 |  | 6 | [12 empty] | VV | 1 | 2 | True | 0 | ROZPOCET
| VV |  | Součet |  | 6 | [12 empty] | VV | 1 | 4 | True | 1 | ROZPOCET
69 | K | 5913215020 | Demontáž kolejnicových dílů přejezdu ochranná kolejnice | m | 44 |  | 0 | Sborník UOŽI 01 2021 |  | základní |  | 0 | 0 | 0 | 0 | 0 | 4 | K | 1 |  |  |  | ROZPOCET | 0 | 0 | 0 | 0 | 0 | 1 | 0 | 4 | -1138097579
| PP |  | Demontáž kolejnicových dílů přejezdu ochranná kolejnice. Poznámka: 1. V cenách jsou započteny náklady na demontáž a naložení na dopravní prostředek. | [14 empty] | PP | 1
| VV |  | P3742 | [14 empty] | VV | 1 | 1 | True | 0 | ROZPOCET
| VV |  | 6*2 |  | 12 | [12 empty] | VV | 1 | 2 | True | 0 | ROZPOCET
| VV |  | P3732 | [14 empty] | VV | 1 | 1 | True | 0 | ROZPOCET
| VV |  | 16*2 |  | 32 | [12 empty] | VV | 1 | 2 | True | 0 | ROZPOCET
| VV |  | Součet |  | 44 | [12 empty] | VV | 1 | 4 | True | 1 | ROZPOCET
70 | K | 5913200010 | Demontáž dřevěné konstrukce přejezdu část vnější a vnitřní | m2 | 16 |  | 0 | Sborník UOŽI 01 2021 |  | základní |  | 0 | 0 | 0 | 0 | 0 | 4 | K | 1 |  |  |  | ROZPOCET | 0 | 0 | 0 | 0 | 0 | 1 | 0 | 4 | -1130972288
| PP |  | Demontáž dřevěné konstrukce přejezdu část vnější a vnitřní. Poznámka: 1. V cenách jsou započteny náklady na demontáž a naložení na dopravní prostředek. | [14 empty] | PP | 1
| VV |  | P3744 | [14 empty] | VV | 1 | 1 | True | 0 | ROZPOCET
| VV |  | 4,5 |  | 4.5 | [12 empty] | VV | 1 | 2 | True | 0 | ROZPOCET
| VV |  | P3743 | [14 empty] | VV | 1 | 1 | True | 0 | ROZPOCET
| VV |  | 2,5 |  | 2.5 | [12 empty] | VV | 1 | 2 | True | 0 | ROZPOCET
| VV |  | P3741 zrušení | [14 empty] | VV | 1 | 1 | True | 0 | ROZPOCET
| VV |  | 9 |  | 9 | [12 empty] | VV | 1 | 2 | True | 0 | ROZPOCET
| VV |  | Součet |  | 16 | [12 empty] | VV | 1 | 4 | True | 1 | ROZPOCET
71 | K | 5913040020 | Montáž celopryžové přejezdové konstrukce málo zatížené v koleji část vnitřní | m | 37.8 |  | 0 | Sborník UOŽI 01 2021 |  | základní |  | 0 | 0 | 0 | 0 | 0 | 4 | K | 1 |  |  |  | ROZPOCET | 0 | 0 | 0 | 0 | 0 | 1 | 0 | 4 | 1447660855
| PP |  | Montáž celopryžové přejezdové konstrukce málo zatížené v koleji část vnitřní. Poznámka: 1. V cenách jsou započteny náklady na montáž konstrukce. 2. V cenách nejsou obsaženy náklady na dodávku materiálu. | [14 empty] | PP | 1
| VV |  | P3742 B91S/2 S49 | [14 empty] | VV | 1 | 1 | True | 0 | ROZPOCET
| VV |  | 7,2 |  | 7.2 | [12 empty] | VV | 1 | 2 | True | 0 | ROZPOCET
| VV |  | P3736 B91S/2 S49 | [14 empty] | VV | 1 | 1 | True | 0 | ROZPOCET
| VV |  | 7,2 |  | 7.2 | [12 empty] | VV | 1 | 2 | True | 0 | ROZPOCET
| VV |  | P3735 B91S/2 S49 | [14 empty] | VV | 1 | 1 | True | 0 | ROZPOCET
| VV |  | 9 |  | 9 | [12 empty] | VV | 1 | 2 | True | 0 | ROZPOCET
| VV |  | P3734 B91S/2 S49 | [14 empty] | VV | 1 | 1 | True | 0 | ROZPOCET
| VV |  | 7,2 |  | 7.2 | [12 empty] | VV | 1 | 2 | True | 0 | ROZPOCET
| VV |  | P3733 B91S/2 S49 | [14 empty] | VV | 1 | 1 | True | 0 | ROZPOCET
| VV |  | 7,2 |  | 7.2 | [12 empty] | VV | 1 | 2 | True | 0 | ROZPOCET
| VV |  | Součet |  | 37.8 | [12 empty] | VV | 1 | 4 | True | 1 | ROZPOCET
72 | K | 5913040230 | Montáž celopryžové přejezdové konstrukce silně zatížené v koleji část vnější a vnitřní včetně závěrných zídek | m | 23.4 |  | 0 | Sborník UOŽI 01 2021 |  | základní |  | 0 | 0 | 0 | 0 | 0 | 4 | K | 1 |  |  |  | ROZPOCET | 0 | 0 | 0 | 0 | 0 | 1 | 0 | 4 | -446497743
| PP |  | Montáž celopryžové přejezdové konstrukce silně zatížené v koleji část vnější a vnitřní včetně závěrných zídek. Poznámka: 1. V cenách jsou započteny náklady na montáž konstrukce. 2. V cenách nejsou obsaženy náklady na dodávku materiálu. | [14 empty] | PP | 1
| VV |  | P3732 SB8 S49 | [14 empty] | VV | 1 | 1 | True | 0 | ROZPOCET
| VV |  | 16,2 |  | 16.2 | [12 empty] | VV | 1 | 2 | True | 0 | ROZPOCET
| VV |  | P3731 SB8 S49 | [14 empty] | VV | 1 | 1 | True | 0 | ROZPOCET
| VV |  | 7,2 |  | 7.2 | [12 empty] | VV | 1 | 2 | True | 0 | ROZPOCET
| VV |  | Součet |  | 23.4 | [12 empty] | VV | 1 | 4 | True | 1 | ROZPOCET
73 | K | 5913145020 | Montáž přejezdové konstrukce se silničními panely vnitřní část | m | 12 |  | 0 | Sborník UOŽI 01 2021 |  | základní |  | 0 | 0 | 0 | 0 | 0 | 4 | K | 1 |  |  |  | ROZPOCET | 0 | 0 | 0 | 0 | 0 | 1 | 0 | 4 | -1392547841
| PP |  | Montáž přejezdové konstrukce se silničními panely vnitřní část. Poznámka: 1. V cenách jsou započteny náklady na montáž konstrukce. 2. V cenách nejsou obsaženy náklady na dodávku materiálu. | [14 empty] | PP | 1
| VV |  | P3744 | [14 empty] | VV | 1 | 1 | True | 0 | ROZPOCET
| VV |  | 6 |  | 6 | [12 empty] | VV | 1 | 2 | True | 0 | ROZPOCET
| VV |  | P3743 | [14 empty] | VV | 1 | 1 | True | 0 | ROZPOCET
| VV |  | 6 |  | 6 | [12 empty] | VV | 1 | 2 | True | 0 | ROZPOCET
| VV |  | Součet |  | 12 | [12 empty] | VV | 1 | 4 | True | 1 | ROZPOCET
74 | K | 5913235020 | Dělení AB komunikace řezáním hloubky do 20 cm | m | 60 |  | 0 | Sborník UOŽI 01 2021 |  | základní |  | 0 | 0 | 0 | 0 | 0 | 4 | K | 1 |  |  |  | ROZPOCET | 0 | 0 | 0 | 0 | 0 | 1 | 0 | 4 | -1816440864
| PP |  | Dělení AB komunikace řezáním hloubky do 20 cm. Poznámka: 1. V cenách jsou započteny náklady na provedení úkolu. | [14 empty] | PP | 1
| VV |  | P3742 | [14 empty] | VV | 1 | 1 | True | 0 | ROZPOCET
| VV |  | 6*2 |  | 12 | [12 empty] | VV | 1 | 2 | True | 0 | ROZPOCET
| VV |  | P3732 Lp+Pp | [14 empty] | VV | 1 | 1 | True | 0 | ROZPOCET
| VV |  | 17*2 |  | 34 | [12 empty] | VV | 1 | 2 | True | 0 | ROZPOCET
| VV |  | P3731 Lp+Pp | [14 empty] | VV | 1 | 1 | True | 0 | ROZPOCET
| VV |  | 8+6 |  | 14 | [12 empty] | VV | 1 | 2 | True | 0 | ROZPOCET
| VV |  | Součet |  | 60 | [12 empty] | VV | 1 | 4 | True | 1 | ROZPOCET
75 | K | 5913240020 | Odstranění AB komunikace odtěžením nebo frézováním hloubky do 20 cm | m2 | 151 |  | 0 | Sborník UOŽI 01 2021 |  | základní |  | 0 | 0 | 0 | 0 | 0 | 4 | K | 1 |  |  |  | ROZPOCET | 0 | 0 | 0 | 0 | 0 | 1 | 0 | 4 | 2082651748
| PP |  | Odstranění AB komunikace odtěžením nebo frézováním hloubky do 20 cm. Poznámka: 1. V cenách jsou započteny náklady na odtěžení nebo frézování a naložení výzisku na dopravní prostředek. | [14 empty] | PP | 1
| VV |  | P3742 Lp+mezi+Pp | [14 empty] | VV | 1 | 1 | True | 0 | ROZPOCET
| VV |  | (3+1,3+3)*6 |  | 43.8 | [12 empty] | VV | 1 | 2 | True | 0 | ROZPOCET
| VV |  | P3732 Lp+mezi+Pp | [14 empty] | VV | 1 | 1 | True | 0 | ROZPOCET
| VV |  | 1,8*17+1,3*16+1,8*17 |  | 82 | [12 empty] | VV | 1 | 2 | True | 0 | ROZPOCET
| VV |  | P3731 Lp+Pp | [14 empty] | VV | 1 | 1 | True | 0 | ROZPOCET
| VV |  | 1,8*8+1,8*6 |  | 25.2 | [12 empty] | VV | 1 | 2 | True | 0 | ROZPOCET
| VV |  | Součet |  | 151 | [12 empty] | VV | 1 | 4 | True | 1 | ROZPOCET
76 | K | 5913250020 | Zřízení konstrukce vozovky asfaltobetonové dle vzorového listu Ž těžké - podkladní, ložní a obrusná vrstva tloušťky do 25 cm | m2 | 230.2 |  | 0 | Sborník UOŽI 01 2021 |  | základní |  | 0 | 0 | 0 | 0 | 0 | 4 | K | 1 |  |  |  | ROZPOCET | 0 | 0 | 0 | 0 | 0 | 1 | 0 | 4 | -2100294738
| PP |  | Zřízení konstrukce vozovky asfaltobetonové dle vzorového listu Ž těžké - podkladní, ložní a obrusná vrstva tloušťky do 25 cm. Poznámka: 1. V cenách jsou započteny náklady na zřízení netuhé vozovky podle VL s živičným podkladem ze stmelených vrstev podle vzorového listu Ž. 2. V cenách nejsou obsaženy náklady na dodávku materiálu. | [14 empty] | PP | 1
| VV |  | P3743 Pp | [14 empty] | VV | 1 | 1 | True | 0 | ROZPOCET
| VV |  | 3*6 |  | 18 | [12 empty] | VV | 1 | 2 | True | 0 | ROZPOCET
| VV |  | P3742 Lp+Pp | [14 empty] | VV | 1 | 1 | True | 0 | ROZPOCET
| VV |  | (3+3)*7,2 |  | 43.2 | [12 empty] | VV | 1 | 2 | True | 0 | ROZPOCET
| VV |  | P3736 Lp+Pp | [14 empty] | VV | 1 | 1 | True | 0 | ROZPOCET
| VV |  | (2+1)*7,2 |  | 21.6 | [12 empty] | VV | 1 | 2 | True | 0 | ROZPOCET
| VV |  | P3735 Lp+Pp | [14 empty] | VV | 1 | 1 | True | 0 | ROZPOCET
| VV |  | (3+1)*9 |  | 36 | [12 empty] | VV | 1 | 2 | True | 0 | ROZPOCET
| VV |  | P3734 Lp+Pp | [14 empty] | VV | 1 | 1 | True | 0 | ROZPOCET
| VV |  | (3+1)*7,2 |  | 28.8 | [12 empty] | VV | 1 | 2 | True | 0 | ROZPOCET
| VV |  | P3733 Lp+Pp | [14 empty] | VV | 1 | 1 | True | 0 | ROZPOCET
| VV |  | (3+1)*7,2 |  | 28.8 | [12 empty] | VV | 1 | 2 | True | 0 | ROZPOCET
| VV |  | P3732 Lp+Pp | [14 empty] | VV | 1 | 1 | True | 0 | ROZPOCET
| VV |  | 17+17 |  | 34 | [12 empty] | VV | 1 | 2 | True | 0 | ROZPOCET
| VV |  | P3731 Lp+Pp | [14 empty] | VV | 1 | 1 | True | 0 | ROZPOCET
| VV |  | 9+7,2 |  | 16.2 | [12 empty] | VV | 1 | 2 | True | 0 | ROZPOCET
| VV |  | do žlábku v přejezdu P3744, P3743 | [14 empty] | VV | 1 | 1 | True | 0 | ROZPOCET
| VV |  | 0,150*6*2*2 |  | 3.6 | [12 empty] | VV | 1 | 2 | True | 0 | ROZPOCET
| VV |  | Součet |  | 230.2 | [12 empty] | VV | 1 | 4 | True | 1 | ROZPOCET
77 | K | 5913255010 | Zřízení konstrukce vozovky asfaltobetonové s obrusnou vrstvou tloušťky do 5 cm | m2 | 30 |  | 0 | Sborník UOŽI 01 2021 |  | základní |  | 0 | 0 | 0 | 0 | 0 | 4 | K | 1 |  |  |  | ROZPOCET | 0 | 0 | 0 | 0 | 0 | 1 | 0 | 4 | -1544090052
| PP |  | Zřízení konstrukce vozovky asfaltobetonové s obrusnou vrstvou tloušťky do 5 cm. Poznámka: 1. V cenách jsou započteny náklady na zřízení vozovky s živičným na podkladu ze stmelených vrstev a na manipulaci. 2. V cenách nejsou obsaženy náklady na dodávku materiálu. | [14 empty] | PP | 1
| VV |  | povrch nástupiště Vrdy-Koudelov | [14 empty] | VV | 1 | 1 | True | 0 | ROZPOCET
| VV |  | 30*1 |  | 30 | [12 empty] | VV | 1 | 2 | True | 0 | ROZPOCET
| VV |  | Součet |  | 30 | [12 empty] | VV | 1 | 4 | True | 1 | ROZPOCET
78 | K | 5915010020 | Těžení zeminy nebo horniny železničního spodku v hornině třídy těžitelnosti I skupiny 2 | m3 | 150.68 |  | 0 | Sborník UOŽI 01 2021 |  | základní |  | 0 | 0 | 0 | 0 | 0 | 4 | K | 1 |  |  |  | ROZPOCET | 0 | 0 | 0 | 0 | 0 | 1 | 0 | 4 | -236141224
| PP |  | Těžení zeminy nebo horniny železničního spodku v hornině třídy těžitelnosti I skupiny 2. Poznámka: 1. V cenách jsou započteny náklady na těžení a uložení výzisku na terén nebo naložení na dopravní prostředek a uložení na úložišti. | [14 empty] | PP | 1
| VV |  | Pp od nástupiště Vrdy-Koudelov - P8499 | [14 empty] | VV | 1 | 1 | True | 0 | ROZPOCET
| VV |  | 60*3*0,7 |  | 126 | [12 empty] | VV | 1 | 2 | True | 0 | ROZPOCET
| VV |  | mezi P3732-P3731 Pp | [14 empty] | VV | 1 | 1 | True | 0 | ROZPOCET
| VV |  | 5 |  | 5 | [12 empty] | VV | 1 | 2 | True | 0 | ROZPOCET
| VV |  | za P3732 Pp | [14 empty] | VV | 1 | 1 | True | 0 | ROZPOCET
| VV |  | 3 |  | 3 | [12 empty] | VV | 1 | 2 | True | 0 | ROZPOCET
| VV |  | P3744 povrch cesty Lp+mezi+Pp | [14 empty] | VV | 1 | 1 | True | 0 | ROZPOCET
| VV |  | (4+0,9+3)*6*0,2 |  | 9.48 | [12 empty] | VV | 1 | 2 | True | 0 | ROZPOCET
| VV |  | P3743 povrch cesty Lp+Pp | [14 empty] | VV | 1 | 1 | True | 0 | ROZPOCET
| VV |  | (3+3)*6*0,2 |  | 7.2 | [12 empty] | VV | 1 | 2 | True | 0 | ROZPOCET
| VV |  | Součet |  | 150.68 | [12 empty] | VV | 1 | 4 | True | 1 | ROZPOCET
79 | K | 5914120040 | Demontáž nástupiště úrovňového Tischer oboustranného včetně podložek | m | 30 |  | 0 | Sborník UOŽI 01 2021 |  | základní |  | 0 | 0 | 0 | 0 | 0 | 4 | K | 1 |  |  |  | ROZPOCET | 0 | 0 | 0 | 0 | 0 | 1 | 0 | 4 | 311773698
| PP |  | Demontáž nástupiště úrovňového Tischer oboustranného včetně podložek. Poznámka: 1. V cenách jsou započteny náklady na snesení dílů i zásypu a jejich uložení na plochu nebo naložení na dopravní prostředek a uložení na úložišti. | [14 empty] | PP | 1
| VV |  | nástupiště Vrdy-Koudelov | [14 empty] | VV | 1 | 1 | True | 0 | ROZPOCET
| VV |  | 30 |  | 30 | [12 empty] | VV | 1 | 2 | True | 0 | ROZPOCET
| VV |  | Součet |  | 30 | [12 empty] | VV | 1 | 4 | True | 1 | ROZPOCET
80 | K | 5914130040 | Montáž nástupiště úrovňového Tischer oboustranné | m | 30 |  | 0 | Sborník UOŽI 01 2021 |  | základní |  | 0 | 0 | 0 | 0 | 0 | 4 | K | 1 |  |  |  | ROZPOCET | 0 | 0 | 0 | 0 | 0 | 1 | 0 | 4 | -1389010189
| PP |  | Montáž nástupiště úrovňového Tischer oboustranné. Poznámka: 1. V cenách jsou započteny náklady na úpravu terénu, montáž a zásyp podle vzorového listu. 2. V cenách nejsou obsaženy náklady na dodávku materiálu. | [14 empty] | PP | 1
| VV |  | nástupiště Vrdy-Koudelov | [14 empty] | VV | 1 | 1 | True | 0 | ROZPOCET
| VV |  | 30 |  | 30 | [12 empty] | VV | 1 | 2 | True | 0 | ROZPOCET
| VV |  | Součet |  | 30 | [12 empty] | VV | 1 | 4 | True | 1 | ROZPOCET
81 | K | R213141111 | Zřízení vrstvy z geotextilie v rovině nebo ve sklonu do 1:5 š do 3 m | m2 | 42 |  | 0 |  |  | základní |  | 0 | 0 | 0 | 0 | 0 | 4 | K | 1 |  |  |  | ROZPOCET | 0 | 0 | 0 | 0 | 0 | 1 | 0 | 4 | 449547378
| PP |  | Zřízení vrstvy z geotextilie filtrační, separační, odvodňovací, ochranné, výztužné nebo protierozní v rovině nebo ve sklonu do 1:5, šířky do 3 m | [14 empty] | PP | 1
| VV |  | pod panely a asfaltovou drť P3744, P3743 | [14 empty] | VV | 1 | 1 | True | 0 | ROZPOCET
| VV |  | (1+1,5+1)*6*2 |  | 42 | [12 empty] | VV | 1 | 2 | True | 0 | ROZPOCET
| VV |  | Součet |  | 42 | [12 empty] | VV | 1 | 4 | True | 1 | ROZPOCET
| D | VRN | Vedlejší rozpočtové náklady |  |  |  | 0 |  |  |  |  | 0 |  | 0 |  | 0 | 5 | D | 0 |  |  |  | ROZPOCET | [6 empty] | 0
82 | K | 9902100100 | Doprava obousměrná (např. dodávek z vlastních zásob zhotovitele nebo objednatele nebo výzisku) mechanizací o nosnosti přes 3,5 t sypanin (kameniva, písku, suti, dlažebních kostek, atd.) do 10 km | t | 6555.51 |  | 0 | Sborník UOŽI 01 2021 |  | základní |  | 0 | 0 | 0 | 0 | 0 | 512 | K | 1 |  |  |  | ROZPOCET | 0 | 0 | 0 | 0 | 0 | 1 | 0 | 512 | 324360226
| PP |  | Doprava obousměrná (např. dodávek z vlastních zásob zhotovitele nebo objednatele nebo výzisku) mechanizací o nosnosti přes 3,5 t sypanin (kameniva, písku, suti, dlažebních kostek, atd.) do 10 km Poznámka: 1. Ceny jsou určeny pro dopravu silničními i kolejovými vozidly.2. V cenách obousměrné dopravy jsou započteny náklady na přepravu materiálu na místo určení včetně složení, poplatku za použití dopravní cesty a zpáteční cesty nenaloženého dopravního prostředku. | [14 empty] | PP | 1
| VV |  | nový asfalt | [14 empty] | VV | 1 | 1 | True | 0 | ROZPOCET
| VV |  | 118,350 |  | 118.35 | [12 empty] | VV | 1 | 2 | True | 0 | ROZPOCET
| VV |  | nová asfatová drť | [14 empty] | VV | 1 | 1 | True | 0 | ROZPOCET
| VV |  | 24 |  | 24 | [12 empty] | VV | 1 | 2 | True | 0 | ROZPOCET
| VV |  | skládka asfalt | [14 empty] | VV | 1 | 1 | True | 0 | ROZPOCET
| VV |  | 75,500 |  | 75.5 | [12 empty] | VV | 1 | 2 | True | 0 | ROZPOCET
| VV |  | skládka výzisk ze SČ a výměny KL | [14 empty] | VV | 1 | 1 | True | 0 | ROZPOCET
| VV |  | 4823,100 |  | 4823.1 | [12 empty] | VV | 1 | 2 | True | 0 | ROZPOCET
| VV |  | skládka výzisk z příkopů a těžení | [14 empty] | VV | 1 | 1 | True | 0 | ROZPOCET
| VV |  | 1512,560 |  | 1512.56 | [12 empty] | VV | 1 | 2 | True | 0 | ROZPOCET
| VV |  | skládka plasty | [14 empty] | VV | 1 | 1 | True | 0 | ROZPOCET
| VV |  | 2 |  | 2 | [12 empty] | VV | 1 | 2 | True | 0 | ROZPOCET
| VV |  | Součet |  | 6555.51 | [12 empty] | VV | 1 | 4 | True | 1 | ROZPOCET
83 | K | 9902100200 | Doprava obousměrná (např. dodávek z vlastních zásob zhotovitele nebo objednatele nebo výzisku) mechanizací o nosnosti přes 3,5 t sypanin (kameniva, písku, suti, dlažebních kostek, atd.) do 20 km | t | 7.299 |  | 0 | Sborník UOŽI 01 2021 |  | základní |  | 0 | 0 | 0 | 0 | 0 | 512 | K | 1 |  |  |  | ROZPOCET | 0 | 0 | 0 | 0 | 0 | 1 | 0 | 512 | -1411297632
| PP |  | Doprava obousměrná (např. dodávek z vlastních zásob zhotovitele nebo objednatele nebo výzisku) mechanizací o nosnosti přes 3,5 t sypanin (kameniva, písku, suti, dlažebních kostek, atd.) do 20 km Poznámka: 1. Ceny jsou určeny pro dopravu silničními i kolejovými vozidly.2. V cenách obousměrné dopravy jsou započteny náklady na přepravu materiálu na místo určení včetně složení, poplatku za použití dopravní cesty a zpáteční cesty nenaloženého dopravního prostředku. | [14 empty] | PP | 1
| VV |  | nový drobný materiál | [14 empty] | VV | 1 | 1 | True | 0 | ROZPOCET
| VV |  | 0,447 |  | 0.447 | [12 empty] | VV | 1 | 2 | True | 0 | ROZPOCET
| VV |  | nový beton a malta | [14 empty] | VV | 1 | 1 | True | 0 | ROZPOCET
| VV |  | 6,852 |  | 6.852 | [12 empty] | VV | 1 | 2 | True | 0 | ROZPOCET
| VV |  | Součet |  | 7.299 | [12 empty] | VV | 1 | 4 | True | 1 | ROZPOCET
84 | K | 9902100400 | Doprava obousměrná (např. dodávek z vlastních zásob zhotovitele nebo objednatele nebo výzisku) mechanizací o nosnosti přes 3,5 t sypanin (kameniva, písku, suti, dlažebních kostek, atd.) do 40 km | t | 4824.1 |  | 0 | Sborník UOŽI 01 2021 |  | základní |  | 0 | 0 | 0 | 0 | 0 | 512 | K | 1 |  |  |  | ROZPOCET | 0 | 0 | 0 | 0 | 0 | 1 | 0 | 512 | -430377705
| PP |  | Doprava obousměrná (např. dodávek z vlastních zásob zhotovitele nebo objednatele nebo výzisku) mechanizací o nosnosti přes 3,5 t sypanin (kameniva, písku, suti, dlažebních kostek, atd.) do 40 km Poznámka: 1. Ceny jsou určeny pro dopravu silničními i kolejovými vozidly.2. V cenách obousměrné dopravy jsou započteny náklady na přepravu materiálu na místo určení včetně složení, poplatku za použití dopravní cesty a zpáteční cesty nenaloženého dopravního prostředku. | [14 empty] | PP | 1
| VV |  | nový štěrk a drť | [14 empty] | VV | 1 | 1 | True | 0 | ROZPOCET
| VV |  | 4823,100+1 |  | 4824.1 | [12 empty] | VV | 1 | 2 | True | 0 | ROZPOCET
| VV |  | Součet |  | 4824.1 | [12 empty] | VV | 1 | 4 | True | 1 | ROZPOCET
85 | K | 9902200100 | Doprava obousměrná (např. dodávek z vlastních zásob zhotovitele nebo objednatele nebo výzisku) mechanizací o nosnosti přes 3,5 t objemnějšího kusového materiálu (prefabrikátů, stožárů, výhybek, rozvaděčů, vybouraných hmot atd.) do 10 km | t | 9.521 |  | 0 | Sborník UOŽI 01 2021 |  | základní |  | 0 | 0 | 0 | 0 | 0 | 512 | K | 1 |  |  |  | ROZPOCET | 0 | 0 | 0 | 0 | 0 | 1 | 0 | 512 | 690002139
| PP |  | Doprava obousměrná (např. dodávek z vlastních zásob zhotovitele nebo objednatele nebo výzisku) mechanizací o nosnosti přes 3,5 t objemnějšího kusového materiálu (prefabrikátů, stožárů, výhybek, rozvaděčů, vybouraných hmot atd.) do 10 km Poznámka: 1. Ceny jsou určeny pro dopravu silničními i kolejovými vozidly.2. V cenách obousměrné dopravy jsou započteny náklady na přepravu materiálu na místo určení včetně složení, poplatku za použití dopravní cesty a zpáteční cesty nenaloženého dopravního prostředku. | [14 empty] | PP | 1
| VV |  | nové kilometrovníky a hektometrovníky | [14 empty] | VV | 1 | 1 | True | 0 | ROZPOCET
| VV |  | 9,521 |  | 9.521 | [12 empty] | VV | 1 | 2 | True | 0 | ROZPOCET
| VV |  | Součet |  | 9.521 | [12 empty] | VV | 1 | 4 | True | 1 | ROZPOCET
86 | K | 9902200800 | Doprava obousměrná (např. dodávek z vlastních zásob zhotovitele nebo objednatele nebo výzisku) mechanizací o nosnosti přes 3,5 t objemnějšího kusového materiálu (prefabrikátů, stožárů, výhybek, rozvaděčů, vybouraných hmot atd.) do 150 km | t | 27.378 |  | 0 | Sborník UOŽI 01 2021 |  | základní |  | 0 | 0 | 0 | 0 | 0 | 512 | K | 1 |  |  |  | ROZPOCET | 0 | 0 | 0 | 0 | 0 | 1 | 0 | 512 | 1287169285
| PP |  | Doprava obousměrná (např. dodávek z vlastních zásob zhotovitele nebo objednatele nebo výzisku) mechanizací o nosnosti přes 3,5 t objemnějšího kusového materiálu (prefabrikátů, stožárů, výhybek, rozvaděčů, vybouraných hmot atd.) do 150 km Poznámka: 1. Ceny jsou určeny pro dopravu silničními i kolejovými vozidly.2. V cenách obousměrné dopravy jsou započteny náklady na přepravu materiálu na místo určení včetně složení, poplatku za použití dopravní cesty a zpáteční cesty nenaloženého dopravního prostředku. | [14 empty] | PP | 1
| VV |  | nová celopryžová přejezdová konstrukce | [14 empty] | VV | 1 | 1 | True | 0 | ROZPOCET
| VV |  | 27,378 |  | 27.378 | [12 empty] | VV | 1 | 2 | True | 0 | ROZPOCET
| VV |  | Součet |  | 27.378 | [12 empty] | VV | 1 | 4 | True | 1 | ROZPOCET
87 | K | 9902201000 | Doprava obousměrná (např. dodávek z vlastních zásob zhotovitele nebo objednatele nebo výzisku) mechanizací o nosnosti přes 3,5 t objemnějšího kusového materiálu (prefabrikátů, stožárů, výhybek, rozvaděčů, vybouraných hmot atd.) do 250 km | t | 9.048 |  | 0 | Sborník UOŽI 01 2021 |  | základní |  | 0 | 0 | 0 | 0 | 0 | 512 | K | 1 |  |  |  | ROZPOCET | 0 | 0 | 0 | 0 | 0 | 1 | 0 | 512 | -1574888070
| PP |  | Doprava obousměrná (např. dodávek z vlastních zásob zhotovitele nebo objednatele nebo výzisku) mechanizací o nosnosti přes 3,5 t objemnějšího kusového materiálu (prefabrikátů, stožárů, výhybek, rozvaděčů, vybouraných hmot atd.) do 250 km Poznámka: 1. Ceny jsou určeny pro dopravu silničními i kolejovými vozidly.2. V cenách obousměrné dopravy jsou započteny náklady na přepravu materiálu na místo určení včetně složení, poplatku za použití dopravní cesty a zpáteční cesty nenaloženého dopravního prostředku. | [14 empty] | PP | 1
| VV |  | nové přejezdové panely | [14 empty] | VV | 1 | 1 | True | 0 | ROZPOCET
| VV |  | 6,228 |  | 6.228 | [12 empty] | VV | 1 | 2 | True | 0 | ROZPOCET
| VV |  | nové nástupištní díly | [14 empty] | VV | 1 | 1 | True | 0 | ROZPOCET
| VV |  | 2,820 |  | 2.82 | [12 empty] | VV | 1 | 2 | True | 0 | ROZPOCET
| VV |  | Součet |  | 9.048 | [12 empty] | VV | 1 | 4 | True | 1 | ROZPOCET
88 | K | 9902900200 | Naložení objemnějšího kusového materiálu, vybouraných hmot | t | 31.93 |  | 0 | Sborník UOŽI 01 2021 |  | základní |  | 0 | 0 | 0 | 0 | 0 | 512 | K | 1 |  |  |  | ROZPOCET | 0 | 0 | 0 | 0 | 0 | 1 | 0 | 512 | -2083780071
| PP |  | Naložení objemnějšího kusového materiálu, vybouraných hmot Poznámka: 1. Ceny jsou určeny pro nakládání materiálu v případech, kdy není naložení součástí dodávky materiálu nebo není uvedeno v popisu cen a pro nakládání z meziskládky.2. Ceny se použijí i pro nakládání materiálu z vlastních zásob objednatele. | [14 empty] | PP | 1
| VV |  | užité betonové pražce | [14 empty] | VV | 1 | 1 | True | 0 | ROZPOCET
| VV |  | 31,930 |  | 31.93 | [12 empty] | VV | 1 | 2 | True | 0 | ROZPOCET
| VV |  | Součet |  | 31.93 | [12 empty] | VV | 1 | 4 | True | 1 | ROZPOCET
89 | K | 9909000100 | Poplatek za uložení suti nebo hmot na oficiální skládku | t | 1512.56 |  | 0 | Sborník UOŽI 01 2021 |  | základní |  | 0 | 0 | 0 | 0 | 0 | 512 | K | 1 |  |  |  | ROZPOCET | 0 | 0 | 0 | 0 | 0 | 1 | 0 | 512 | -1882570859
| PP |  | Poplatek za uložení suti nebo hmot na oficiální skládku Poznámka: 1. V cenách jsou započteny náklady na uložení stavebního odpadu na oficiální skládku.2. Je třeba zohlednit regionální rozdíly v cenách poplatků za uložení suti a odpadů. Tyto se mohou výrazně lišit s ohledem nejen na region, ale také na množství a druh ukládaného odpadu. | [14 empty] | PP | 1
| VV |  | výzisk z příkopů | [14 empty] | VV | 1 | 1 | True | 0 | ROZPOCET
| VV |  | 605,600*2 |  | 1211.2 | [12 empty] | VV | 1 | 2 | True | 0 | ROZPOCET
| VV |  | výzisk z těžení | [14 empty] | VV | 1 | 1 | True | 0 | ROZPOCET
| VV |  | 150,680*2 |  | 301.36 | [12 empty] | VV | 1 | 2 | True | 0 | ROZPOCET
| VV |  | Součet |  | 1512.56 | [12 empty] | VV | 1 | 4 | True | 1 | ROZPOCET
90 | K | 9909000110 | Poplatek za uložení výzisku ze štěrkového lože nekontaminovaného | t | 4823.1 |  | 0 | Sborník UOŽI 01 2021 |  | základní |  | 0 | 0 | 0 | 0 | 0 | 512 | K | 1 |  |  |  | ROZPOCET | 0 | 0 | 0 | 0 | 0 | 1 | 0 | 512 | 2063724301
| PP |  | Poplatek za uložení výzisku ze štěrkového lože nekontaminovaného Poznámka: 1. V cenách jsou započteny náklady na uložení stavebního odpadu na oficiální skládku.2. Je třeba zohlednit regionální rozdíly v cenách poplatků za uložení suti a odpadů. Tyto se mohou výrazně lišit s ohledem nejen na region, ale také na množství a druh ukládaného odpadu. | [14 empty] | PP | 1
| VV |  | výzis ze SČ a výměny KL | [14 empty] | VV | 1 | 1 | True | 0 | ROZPOCET
| VV |  | 4823,100 |  | 4823.1 | [12 empty] | VV | 1 | 2 | True | 0 | ROZPOCET
| VV |  | Součet |  | 4823.1 | [12 empty] | VV | 1 | 4 | True | 1 | ROZPOCET
91 | K | 9909000400 | Poplatek za likvidaci plastových součástí | t | 2 |  | 0 | Sborník UOŽI 01 2021 |  | základní |  | 0 | 0 | 0 | 0 | 0 | 4 | K | 1 |  |  |  | ROZPOCET | 0 | 0 | 0 | 0 | 0 | 1 | 0 | 4 | 1778192870
| PP |  | Poplatek za likvidaci plastových součástí Poznámka: 1. V cenách jsou započteny náklady na uložení stavebního odpadu na oficiální skládku.2. Je třeba zohlednit regionální rozdíly v cenách poplatků za uložení suti a odpadů. Tyto se mohou výrazně lišit s ohledem nejen na region, ale také na množství a druh ukládaného odpadu. | [14 empty] | PP | 1
| VV |  | 2 |  | 2 | [12 empty] | VV | 1 | 2 | True | 0 | ROZPOCET
| VV |  | Součet |  | 2 | [12 empty] | VV | 1 | 4 | True | 1 | ROZPOCET
92 | K | 9909000600 | Poplatek za recyklaci odpadu (asfaltové směsi, kusový beton) | t | 75.5 |  | 0 | Sborník UOŽI 01 2021 |  | základní |  | 0 | 0 | 0 | 0 | 0 | 512 | K | 1 |  |  |  | ROZPOCET | 0 | 0 | 0 | 0 | 0 | 1 | 0 | 512 | 1473982586
| PP |  | Poplatek za recyklaci odpadu (asfaltové směsi, kusový beton) Poznámka: 1. V cenách jsou započteny náklady na uložení stavebního odpadu na oficiální skládku.2. Je třeba zohlednit regionální rozdíly v cenách poplatků za uložení suti a odpadů. Tyto se mohou výrazně lišit s ohledem nejen na region, ale také na množství a druh ukládaného odpadu. | [14 empty] | PP | 1
| VV |  | výzisk asfalt | [14 empty] | VV | 1 | 1 | True | 0 | ROZPOCET
| VV |  | 151,000*0,2*2,5 |  | 75.5 | [12 empty] | VV | 1 | 2 | True | 0 | ROZPOCET
| VV |  | Součet |  | 75.5 | [12 empty] | VV | 1 | 4 | True | 1 | ROZPOCET

## SO 02 - Oprava dopravny S...
{167d08bf-fc34-4474-86e2-10de901dbf9c}
2
| KRYCÍ LIST SOUPISU PRACÍ | [7 empty] | v --- níže se nacházejí doplnkové a pomocné údaje k sestavám --- v | [8 empty] | False
Stavba:
Oprava trati v úseku Čáslav - Žleby - Ronov
Objekt:
SO 02 - Oprava dopravny Skovice
| KSO: |  |  |  |  | CC-CZ:
| Místo: |  |  |  |  | Datum: | 3. 5. 2021
| Zadavatel: |  |  |  |  | IČ:
|  | Ing.Toláš Josef |  |  |  | DIČ:
| Uchazeč: |  |  |  |  | IČ: | Vyplň údaj
|  | Vyplň údaj |  |  |  | DIČ: | Vyplň údaj
| Projektant: |  |  |  |  | IČ:
DIČ:
| Zpracovatel: |  |  |  |  | IČ:
|  | Pavel Šubr |  |  |  | DIČ:
Poznámka:
| Cena bez DPH | [5 empty] | 0
|  |  | Základ daně |  |  | Sazba daně | Výše daně
| DPH | základní | 0 |  |  | 21% | 0
|  | snížená | 0 |  |  | 15% | 0
|  | zákl. přenesená | 0 |  |  | 21% | 0
|  | sníž. přenesená | 0 |  |  | 15% | 0
|  | nulová | 0 |  |  | 0% | 0
| Cena s DPH |  |  | v | CZK |  | 0
| Projektant |  |  | Zpracovatel
| Datum a podpis: |  | Razítko | Datum a podpis: |  |  | Razítko
| Objednavatel |  |  | Uchazeč
| Datum a podpis: |  | Razítko | Datum a podpis: |  |  | Razítko
REKAPITULACE ČLENĚNÍ SOUPISU PRACÍ
Stavba:
Oprava trati v úseku Čáslav - Žleby - Ronov
Objekt:
SO 02 - Oprava dopravny Skovice
Místo: | [5 empty] | Datum: | 3. 5. 2021
Zadavatel: |  |  | Ing.Toláš Josef |  |  | Projektant:
Uchazeč: |  |  | Vyplň údaj |  |  | Zpracovatel: | Pavel Šubr
Kód dílu - Popis | [6 empty] | Cena celkem [CZK]
Náklady ze soupisu prací | [6 empty] | 0 | [11 empty] | -1
| MTO - Materiál dodá TO | [5 empty] | 0
| M - Materiál | [5 empty] | 0
| P - Práce | [5 empty] | 0
| VRN - Vedlejší rozpočtové náklady | [5 empty] | 0
SOUPIS PRACÍ
Stavba:
Oprava trati v úseku Čáslav - Žleby - Ronov
Objekt:
SO 02 - Oprava dopravny Skovice
Místo: | [5 empty] | Datum: | 3. 5. 2021
Zadavatel: |  |  | Ing.Toláš Josef |  |  | Projektant:
Uchazeč: |  |  | Vyplň údaj |  |  | Zpracovatel: | Pavel Šubr
PČ | Typ | Kód | Popis | MJ | Množství | J.cena [CZK] | Cena celkem [CZK] | Cenová soustava |  | DPH | J. Nh [h] | Nh celkem [h] | J. hmotnost [t] | Hmotnost celkem [t] | J. suť [t] | Suť Celkem [t]
Náklady soupisu celkem | [6 empty] | 0 |  |  |  |  | 0 |  | 4551.9421 |  | 0 |  | D | -1 | [10 empty] | 0
| D | MTO | Materiál dodá TO |  |  |  | 0 |  |  |  |  | 0 |  | 441.3475 |  | 0 | 1 | D | 0 |  |  |  | ROZPOCET | [6 empty] | 0
1 | M | 5957104025 | Kolejnicové pásy třídy R260 tv. 49 E1 délky 75 metrů | kus | 20 |  | 0 | Sborník UOŽI 01 2021 |  | základní |  | 0 | 3.7043 | 74.085 | 0 | 0 | 8 | M | 1 |  |  |  | ROZPOCET | 0 | 0 | 0 | 0 | 0 | 1 | 0 | 4 | -1321392447
| PP |  | Kolejnicové pásy třídy R260 tv. 49 E1 délky 75 metrů | [14 empty] | PP | 1
| VV |  | Nové kolejnice do kolejí | [14 empty] | VV | 1 | 1 | True | 0 | ROZPOCET
| VV |  | km 5,270029 - km 5,411 012 traťová kolej | [14 empty] | VV | 1 | 1 | True | 0 | ROZPOCET
| VV |  | 141 m - 2*2*75 m - odřezy 2*9,0 m do spojky 2-3 | [14 empty] | VV | 1 | 1 | True | 0 | ROZPOCET
| VV |  | 2*2 |  | 4 | [12 empty] | VV | 1 | 2 | True | 0 | ROZPOCET
| VV |  | kolej 1 | [14 empty] | VV | 1 | 1 | True | 0 | ROZPOCET
| VV |  | 136 m - 2*2*75 m - odřezy 2*14 m do koleje 2 | [14 empty] | VV | 1 | 1 | True | 0 | ROZPOCET
| VV |  | 2*2 |  | 4 | [12 empty] | VV | 1 | 2 | True | 0 | ROZPOCET
| VV |  | kolej 2 | [14 empty] | VV | 1 | 1 | True | 0 | ROZPOCET
| VV |  | 162 m - 2*2*75 m +odřezy 2*14m z koleje 1 | [14 empty] | VV | 1 | 1 | True | 0 | ROZPOCET
| VV |  | 2*2 |  | 4 | [12 empty] | VV | 1 | 2 | True | 0 | ROZPOCET
| VV |  | kolej 3 | [14 empty] | VV | 1 | 1 | True | 0 | ROZPOCET
| VV |  | 135 m - 2*2*75 m - odřezy 2*14 m | [14 empty] | VV | 1 | 1 | True | 0 | ROZPOCET
| VV |  | 2*2 |  | 4 | [12 empty] | VV | 1 | 2 | True | 0 | ROZPOCET
| VV |  | kolej vlečky | [14 empty] | VV | 1 | 1 | True | 0 | ROZPOCET
| VV |  | 55 m - 2*75 m - odřezy 2*15m- zbývající kusy | [14 empty] | VV | 1 | 1 | True | 0 | ROZPOCET
| VV |  | 2*1 |  | 2 | [12 empty] | VV | 1 | 2 | True | 0 | ROZPOCET
| VV |  | spojka výh 2 - výh 3 | [14 empty] | VV | 1 | 1 | True | 0 | ROZPOCET
| VV |  | 8,30 m - použijí se odřezy z traťové koleje 5,270 - 5,411 | [14 empty] | VV | 1 | 1 | True | 0 | ROZPOCET
| VV |  | 0 |  | 0 | [12 empty] | VV | 1 | 2 | True | 0 | ROZPOCET
| VV |  | km 5,680 663 - km 5,755 663 traťová kolej | [14 empty] | VV | 1 | 1 | True | 0 | ROZPOCET
| VV |  | 75 m - 2*75m | [14 empty] | VV | 1 | 1 | True | 0 | ROZPOCET
| VV |  | 2 |  | 2 | [12 empty] | VV | 1 | 2 | True | 0 | ROZPOCET
| VV |  | propojení výh 1 - 2 | [14 empty] | VV | 1 | 1 | True | 0 | ROZPOCET
| VV |  | 2*5,70 m - použije se odřez z koleje 3 (14m dl.) | [14 empty] | VV | 1 | 1 | True | 0 | ROZPOCET
| VV |  | 0 |  | 0 | [12 empty] | VV | 1 | 2 | True | 0 | ROZPOCET
| VV |  | propojení výh 4 - výh 5 | [14 empty] | VV | 1 | 1 | True | 0 | ROZPOCET
| VV |  | 2*6,56m - použije se odřez z koleje 3 (14m dl.) | [14 empty] | VV | 1 | 1 | True | 0 | ROZPOCET
| VV |  | 0 |  | 0 | [12 empty] | VV | 1 | 2 | True | 0 | ROZPOCET
| VV |  | Součet |  | 20 | [12 empty] | VV | 1 | 4 | True | 1 | ROZPOCET
| VV |  | neoceňovat dodá TO | [14 empty] | VV | 1 | 1 | True | 0 | ROZPOCET
2 | M | 5956140030 | Pražec betonový příčný vystrojený včetně kompletů tv. B 91S/2 (S) | kus | 866 |  | 0 | Sborník UOŽI 01 2021 |  | základní |  | 0 | 0.327 | 283.182 | 0 | 0 | 8 | M | 1 |  |  |  | ROZPOCET | 0 | 0 | 0 | 0 | 0 | 1 | 0 | 4 | -62163317
| PP |  | Pražec betonový příčný vystrojený včetně kompletů tv. B 91S/2 (S) | [14 empty] | PP | 1
| VV |  | z položky 5906130400 | [14 empty] | VV | 1 | 1 | True | 0 | ROZPOCET
| VV |  | 0,645*1000/0,6 |  | 1075 | [12 empty] | VV | 1 | 2 | True | 0 | ROZPOCET
| VV |  | s rozšířením | [14 empty] | VV | 1 | 1 | True | 0 | ROZPOCET
| VV |  | -195 |  | -195 | [12 empty] | VV | 1 | 2 | True | 0 | ROZPOCET
| VV |  | s antikorozní úpravou P3745 | [14 empty] | VV | 1 | 1 | True | 0 | ROZPOCET
| VV |  | -14 |  | -14 | [12 empty] | VV | 1 | 2 | True | 0 | ROZPOCET
| VV |  | Součet |  | 866 | [12 empty] | VV | 1 | 4 | True | 1 | ROZPOCET
| VV |  | neoceňovat dodá TO | [14 empty] | VV | 1 | 1 | True | 0 | ROZPOCET
3 | M | 5956140030.1 | Pražec betonový příčný vystrojený včetně kompletů tv. B 91S/2 (S) s úpravou rozšíření rozchodu | kus | 195 |  | 0 |  |  | základní |  | 0 | 0.327 | 63.765 | 0 | 0 | 8 | M | 1 |  |  |  | ROZPOCET | 0 | 0 | 0 | 0 | 0 | 1 | 0 | 4 | -1380942340
| PP |  | Pražec betonový příčný vystrojený včetně kompletů tv. B 91S/2 (S) | [14 empty] | PP | 1
| VV |  | "2,5" | [14 empty] | VV | 1 | 1 | True | 0 | ROZPOCET
| VV |  | 3 |  | 3 | [12 empty] | VV | 1 | 2 | True | 0 | ROZPOCET
| VV |  | "5" | [14 empty] | VV | 1 | 1 | True | 0 | ROZPOCET
| VV |  | 3 |  | 3 | [12 empty] | VV | 1 | 2 | True | 0 | ROZPOCET
| VV |  | "7,5" | [14 empty] | VV | 1 | 1 | True | 0 | ROZPOCET
| VV |  | 3 |  | 3 | [12 empty] | VV | 1 | 2 | True | 0 | ROZPOCET
| VV |  | "10" | [14 empty] | VV | 1 | 1 | True | 0 | ROZPOCET
| VV |  | 186 |  | 186 | [12 empty] | VV | 1 | 2 | True | 0 | ROZPOCET
| VV |  | Součet |  | 195 | [12 empty] | VV | 1 | 4 | True | 1 | ROZPOCET
| VV |  | neoceňovat dodá TO | [14 empty] | VV | 1 | 1 | True | 0 | ROZPOCET
4 | M | 5956140030.3 | Pražec betonový příčný vystrojený včetně kompletů tv. B 91S/2 (S) s antikorozní úpravou | kus | 14 |  | 0 |  |  | základní |  | 0 | 0.327 | 4.578 | 0 | 0 | 8 | M | 1 |  |  |  | ROZPOCET | 0 | 0 | 0 | 0 | 0 | 1 | 0 | 4 | -517007343
| PP |  | Pražec betonový příčný vystrojený včetně kompletů tv. B 91S/2 (S) | [14 empty] | PP | 1
| VV |  | P3745 | [14 empty] | VV | 1 | 1 | True | 0 | ROZPOCET
| VV |  | 14 |  | 14 | [12 empty] | VV | 1 | 2 | True | 0 | ROZPOCET
| VV |  | Součet |  | 14 | [12 empty] | VV | 1 | 4 | True | 1 | ROZPOCET
| VV |  | neoceňovat dodá TO | [14 empty] | VV | 1 | 1 | True | 0 | ROZPOCET
5 | M | 5960101000 | Pražcové kotvy TDHB pro pražec betonový B 91 | kus | 190 |  | 0 | Sborník UOŽI 01 2021 |  | základní |  | 0 | 0.01004 | 1.9076 | 0 | 0 | 8 | M | 1 |  |  |  | ROZPOCET | 0 | 0 | 0 | 0 | 0 | 1 | 0 | 4 | 2002553149
| PP |  | Pražcové kotvy TDHB pro pražec betonový B 91 | [14 empty] | PP | 1
| VV |  | Dodávka pro pražce B91 | [14 empty] | VV | 1 | 1 | True | 0 | ROZPOCET
| VV |  | Dle PD příloha 2.1 a 2.2, 7.1, 7.2, předpis S3/2 - tab. 1 | [14 empty] | VV | 1 | 1 | True | 0 | ROZPOCET
| VV |  | km 5,270029 - km 5,384083 R=198m, na každém pražci | [14 empty] | VV | 1 | 1 | True | 0 | ROZPOCET
| VV |  | (5,384083-5,270029)*1000/0,6-0,09 |  | 190 | [12 empty] | VV | 1 | 2 | True | 0 | ROZPOCET
| VV |  | Součet |  | 190 | [12 empty] | VV | 1 | 4 | True | 1 | ROZPOCET
| VV |  | neoceňovat dodá TO | [14 empty] | VV | 1 | 1 | True | 0 | ROZPOCET
6 | M | 5956122005 | Pražec dřevěný výhybkový dub skupina 4 2300x260x150 | kus | 14 |  | 0 | Sborník UOŽI 01 2021 |  | základní |  | 0 | 0.08581 | 1.2013 | 0 | 0 | 8 | M | 1 |  |  |  | ROZPOCET | 0 | 0 | 0 | 0 | 0 | 1 | 0 | 4 | 1252875843
| PP |  | Pražec dřevěný výhybkový dub skupina 4 2300x260x150 | [14 empty] | PP | 1
| VV |  | zkrácené pražce za výhybkami | [14 empty] | VV | 1 | 1 | True | 0 | ROZPOCET
| VV |  | v.č.1 | [14 empty] | VV | 1 | 1 | True | 0 | ROZPOCET
| VV |  | 1+2 |  | 3 | [12 empty] | VV | 1 | 2 | True | 0 | ROZPOCET
| VV |  | v.č.2 (vč. spojky 2-3) | [14 empty] | VV | 1 | 1 | True | 0 | ROZPOCET
| VV |  | 1+7 |  | 8 | [12 empty] | VV | 1 | 2 | True | 0 | ROZPOCET
| VV |  | v.č.3 | [14 empty] | VV | 1 | 1 | True | 0 | ROZPOCET
| VV |  | 1 |  | 1 | [12 empty] | VV | 1 | 2 | True | 0 | ROZPOCET
| VV |  | v.č.4 | [14 empty] | VV | 1 | 1 | True | 0 | ROZPOCET
| VV |  | 1 |  | 1 | [12 empty] | VV | 1 | 2 | True | 0 | ROZPOCET
| VV |  | v.č.5 | [14 empty] | VV | 1 | 1 | True | 0 | ROZPOCET
| VV |  | 1 |  | 1 | [12 empty] | VV | 1 | 2 | True | 0 | ROZPOCET
| VV |  | Součet |  | 14 | [12 empty] | VV | 1 | 4 | True | 1 | ROZPOCET
| VV |  | neoceňovat dodá TO | [14 empty] | VV | 1 | 1 | True | 0 | ROZPOCET
7 | M | 5956122010 | Pražec dřevěný výhybkový dub skupina 4 2400x260x150 | kus | 22 |  | 0 | Sborník UOŽI 01 2021 |  | základní |  | 0 | 0.08954 | 1.9699 | 0 | 0 | 8 | M | 1 |  |  |  | ROZPOCET | 0 | 0 | 0 | 0 | 0 | 1 | 0 | 4 | 1303218786
| PP |  | Pražec dřevěný výhybkový dub skupina 4 2400x260x150 | [14 empty] | PP | 1
| VV |  | zkrácené pražce za výhybkami | [14 empty] | VV | 1 | 1 | True | 0 | ROZPOCET
| VV |  | v.č.1 | [14 empty] | VV | 1 | 1 | True | 0 | ROZPOCET
| VV |  | 2+2 |  | 4 | [12 empty] | VV | 1 | 2 | True | 0 | ROZPOCET
| VV |  | v.č.2 (vč. spojky 2-3) | [14 empty] | VV | 1 | 1 | True | 0 | ROZPOCET
| VV |  | 2 |  | 2 | [12 empty] | VV | 1 | 2 | True | 0 | ROZPOCET
| VV |  | v.č.3 | [14 empty] | VV | 1 | 1 | True | 0 | ROZPOCET
| VV |  | 2 |  | 2 | [12 empty] | VV | 1 | 2 | True | 0 | ROZPOCET
| VV |  | v.č.4 | [14 empty] | VV | 1 | 1 | True | 0 | ROZPOCET
| VV |  | 2+3 |  | 5 | [12 empty] | VV | 1 | 2 | True | 0 | ROZPOCET
| VV |  | v.č.5 | [14 empty] | VV | 1 | 1 | True | 0 | ROZPOCET
| VV |  | 6+3 |  | 9 | [12 empty] | VV | 1 | 2 | True | 0 | ROZPOCET
| VV |  | Součet |  | 22 | [12 empty] | VV | 1 | 4 | True | 1 | ROZPOCET
| VV |  | neoceňovat dodá TO | [14 empty] | VV | 1 | 1 | True | 0 | ROZPOCET
8 | M | 5956122015 | Pražec dřevěný výhybkový dub skupina 4 2500x260x150 | kus | 18 |  | 0 | Sborník UOŽI 01 2021 |  | základní |  | 0 | 0.09327 | 1.6789 | 0 | 0 | 8 | M | 1 |  |  |  | ROZPOCET | 0 | 0 | 0 | 0 | 0 | 1 | 0 | 4 | -1166497867
| PP |  | Pražec dřevěný výhybkový dub skupina 4 2500x260x150 | [14 empty] | PP | 1
| VV |  | zkrácené pražce za výhybkami | [14 empty] | VV | 1 | 1 | True | 0 | ROZPOCET
| VV |  | v.č.1 | [14 empty] | VV | 1 | 1 | True | 0 | ROZPOCET
| VV |  | 2+3 |  | 5 | [12 empty] | VV | 1 | 2 | True | 0 | ROZPOCET
| VV |  | v.č.2 (vč. spojky 2-3) | [14 empty] | VV | 1 | 1 | True | 0 | ROZPOCET
| VV |  | 3 |  | 3 | [12 empty] | VV | 1 | 2 | True | 0 | ROZPOCET
| VV |  | v.č.3 | [14 empty] | VV | 1 | 1 | True | 0 | ROZPOCET
| VV |  | 3 |  | 3 | [12 empty] | VV | 1 | 2 | True | 0 | ROZPOCET
| VV |  | v.č.4 | [14 empty] | VV | 1 | 1 | True | 0 | ROZPOCET
| VV |  | 3+3 |  | 6 | [12 empty] | VV | 1 | 2 | True | 0 | ROZPOCET
| VV |  | v.č.5 | [14 empty] | VV | 1 | 1 | True | 0 | ROZPOCET
| VV |  | 1 |  | 1 | [12 empty] | VV | 1 | 2 | True | 0 | ROZPOCET
| VV |  | Součet |  | 18 | [12 empty] | VV | 1 | 4 | True | 1 | ROZPOCET
| VV |  | neoceňovat dodá TO | [14 empty] | VV | 1 | 1 | True | 0 | ROZPOCET
9 | M | 5956122020 | Pražec dřevěný výhybkový dub skupina 4 2600x260x150 | kus | 32 |  | 0 | Sborník UOŽI 01 2021 |  | základní |  | 0 | 0.097 | 3.104 | 0 | 0 | 8 | M | 1 |  |  |  | ROZPOCET | 0 | 0 | 0 | 0 | 0 | 1 | 0 | 4 | 2135187144
| PP |  | Pražec dřevěný výhybkový dub skupina 4 2600x260x150 | [14 empty] | PP | 1
| VV |  | zkrácené pražce za výhybkami | [14 empty] | VV | 1 | 1 | True | 0 | ROZPOCET
| VV |  | v.č.1 | [14 empty] | VV | 1 | 1 | True | 0 | ROZPOCET
| VV |  | 6+2 |  | 8 | [12 empty] | VV | 1 | 2 | True | 0 | ROZPOCET
| VV |  | v.č.2 (vč. spojky 2-3) | [14 empty] | VV | 1 | 1 | True | 0 | ROZPOCET
| VV |  | 3 |  | 3 | [12 empty] | VV | 1 | 2 | True | 0 | ROZPOCET
| VV |  | v.č.3 | [14 empty] | VV | 1 | 1 | True | 0 | ROZPOCET
| VV |  | 3+6 |  | 9 | [12 empty] | VV | 1 | 2 | True | 0 | ROZPOCET
| VV |  | v.č.4 | [14 empty] | VV | 1 | 1 | True | 0 | ROZPOCET
| VV |  | 3+1 |  | 4 | [12 empty] | VV | 1 | 2 | True | 0 | ROZPOCET
| VV |  | v.č.5 | [14 empty] | VV | 1 | 1 | True | 0 | ROZPOCET
| VV |  | 1+1+6 |  | 8 | [12 empty] | VV | 1 | 2 | True | 0 | ROZPOCET
| VV |  | Součet |  | 32 | [12 empty] | VV | 1 | 4 | True | 1 | ROZPOCET
| VV |  | neoceňovat dodá TO | [14 empty] | VV | 1 | 1 | True | 0 | ROZPOCET
10 | M | 5956122110 | Pražec dřevěný výhybkový dub skupina 4 4400x260x150 | kus | 5 |  | 0 | Sborník UOŽI 01 2021 |  | základní |  | 0 | 0.16415 | 0.82075 | 0 | 0 | 8 | M | 1 |  |  |  | ROZPOCET | 0 | 0 | 0 | 0 | 0 | 1 | 0 | 4 | 382629995
| PP |  | Pražec dřevěný výhybkový dub skupina 4 4400x260x150 | [14 empty] | PP | 1
| VV |  | společné pražce za výhybkami | [14 empty] | VV | 1 | 1 | True | 0 | ROZPOCET
| VV |  | v.č.1 | [14 empty] | VV | 1 | 1 | True | 0 | ROZPOCET
| VV |  | 1 |  | 1 | [12 empty] | VV | 1 | 2 | True | 0 | ROZPOCET
| VV |  | v.č.2 | [14 empty] | VV | 1 | 1 | True | 0 | ROZPOCET
| VV |  | 1 |  | 1 | [12 empty] | VV | 1 | 2 | True | 0 | ROZPOCET
| VV |  | v.č.3 | [14 empty] | VV | 1 | 1 | True | 0 | ROZPOCET
| VV |  | 1 |  | 1 | [12 empty] | VV | 1 | 2 | True | 0 | ROZPOCET
| VV |  | v.č.4 | [14 empty] | VV | 1 | 1 | True | 0 | ROZPOCET
| VV |  | 1 |  | 1 | [12 empty] | VV | 1 | 2 | True | 0 | ROZPOCET
| VV |  | v.č.5 | [14 empty] | VV | 1 | 1 | True | 0 | ROZPOCET
| VV |  | 1 |  | 1 | [12 empty] | VV | 1 | 2 | True | 0 | ROZPOCET
| VV |  | Součet |  | 5 | [12 empty] | VV | 1 | 4 | True | 1 | ROZPOCET
| VV |  | neoceňovat dodá TO | [14 empty] | VV | 1 | 1 | True | 0 | ROZPOCET
11 | M | 5956122115 | Pražec dřevěný výhybkový dub skupina 4 4500x260x150 | kus | 9 |  | 0 | Sborník UOŽI 01 2021 |  | základní |  | 0 | 0.16788 | 1.5109 | 0 | 0 | 8 | M | 1 |  |  |  | ROZPOCET | 0 | 0 | 0 | 0 | 0 | 1 | 0 | 4 | 1808964959
| PP |  | Pražec dřevěný výhybkový dub skupina 4 4500x260x150 | [14 empty] | PP | 1
| VV |  | společné pražce za výhybkami | [14 empty] | VV | 1 | 1 | True | 0 | ROZPOCET
| VV |  | v.č.1 | [14 empty] | VV | 1 | 1 | True | 0 | ROZPOCET
| VV |  | 1 |  | 1 | [12 empty] | VV | 1 | 2 | True | 0 | ROZPOCET
| VV |  | v.č.2 | [14 empty] | VV | 1 | 1 | True | 0 | ROZPOCET
| VV |  | 1 |  | 1 | [12 empty] | VV | 1 | 2 | True | 0 | ROZPOCET
| VV |  | v.č.3 | [14 empty] | VV | 1 | 1 | True | 0 | ROZPOCET
| VV |  | 1 |  | 1 | [12 empty] | VV | 1 | 2 | True | 0 | ROZPOCET
| VV |  | v.č.4 | [14 empty] | VV | 1 | 1 | True | 0 | ROZPOCET
| VV |  | 3 |  | 3 | [12 empty] | VV | 1 | 2 | True | 0 | ROZPOCET
| VV |  | v.č.5 | [14 empty] | VV | 1 | 1 | True | 0 | ROZPOCET
| VV |  | 3 |  | 3 | [12 empty] | VV | 1 | 2 | True | 0 | ROZPOCET
| VV |  | Součet |  | 9 | [12 empty] | VV | 1 | 4 | True | 1 | ROZPOCET
| VV |  | neoceňovat dodá TO | [14 empty] | VV | 1 | 1 | True | 0 | ROZPOCET
12 | M | 5956122120 | Pražec dřevěný výhybkový dub skupina 4 4600x260x150 | kus | 5 |  | 0 | Sborník UOŽI 01 2021 |  | základní |  | 0 | 0.17162 | 0.8581 | 0 | 0 | 8 | M | 1 |  |  |  | ROZPOCET | 0 | 0 | 0 | 0 | 0 | 1 | 0 | 4 | -808828236
| PP |  | Pražec dřevěný výhybkový dub skupina 4 4600x260x150 | [14 empty] | PP | 1
| VV |  | společné pražce za výhybkami | [14 empty] | VV | 1 | 1 | True | 0 | ROZPOCET
| VV |  | v.č.1 | [14 empty] | VV | 1 | 1 | True | 0 | ROZPOCET
| VV |  | 1 |  | 1 | [12 empty] | VV | 1 | 2 | True | 0 | ROZPOCET
| VV |  | v.č.2 | [14 empty] | VV | 1 | 1 | True | 0 | ROZPOCET
| VV |  | 1 |  | 1 | [12 empty] | VV | 1 | 2 | True | 0 | ROZPOCET
| VV |  | v.č.3 | [14 empty] | VV | 1 | 1 | True | 0 | ROZPOCET
| VV |  | 1 |  | 1 | [12 empty] | VV | 1 | 2 | True | 0 | ROZPOCET
| VV |  | v.č.4 | [14 empty] | VV | 1 | 1 | True | 0 | ROZPOCET
| VV |  | 1 |  | 1 | [12 empty] | VV | 1 | 2 | True | 0 | ROZPOCET
| VV |  | v.č.5 | [14 empty] | VV | 1 | 1 | True | 0 | ROZPOCET
| VV |  | 1 |  | 1 | [12 empty] | VV | 1 | 2 | True | 0 | ROZPOCET
| VV |  | Součet |  | 5 | [12 empty] | VV | 1 | 4 | True | 1 | ROZPOCET
| VV |  | neoceňovat dodá TO | [14 empty] | VV | 1 | 1 | True | 0 | ROZPOCET
13 | M | 5958140005 | Podkladnice žebrová tv. S4pl | kus | 90 |  | 0 | Sborník UOŽI 01 2021 |  | základní |  | 0 | 0.00742 | 0.6678 | 0 | 0 | 8 | M | 1 |  |  |  | ROZPOCET | 0 | 0 | 0 | 0 | 0 | 1 | 0 | 4 | -1406396959
| PP |  | Podkladnice žebrová tv. S4pl | [14 empty] | PP | 1
| VV |  | Podkladnice na společných a krácených pražcích za výhybkami, neutrálními pražci před výhybkami | [14 empty] | VV | 1 | 1 | True | 0 | ROZPOCET
| VV |  | podkladnice na všech dřevěných pražcích - přechodové podkladnice 1:40 | [14 empty] | VV | 1 | 1 | True | 0 | ROZPOCET
| VV |  | společné pražce | [14 empty] | VV | 1 | 1 | True | 0 | ROZPOCET
| VV |  | (5+9+5)*4 |  | 76 | [12 empty] | VV | 1 | 2 | True | 0 | ROZPOCET
| VV |  | krácené a neutrální pražce | [14 empty] | VV | 1 | 1 | True | 0 | ROZPOCET
| VV |  | (14+22+18+32)*2 |  | 172 | [12 empty] | VV | 1 | 2 | True | 0 | ROZPOCET
| VV |  | odečet počet přechodových podkladnic 1:80 | [14 empty] | VV | 1 | 1 | True | 0 | ROZPOCET
| VV |  | -36 |  | -36 | [12 empty] | VV | 1 | 2 | True | 0 | ROZPOCET
| VV |  | odečet přechodových 1:40 | [14 empty] | VV | 1 | 1 | True | 0 | ROZPOCET
| VV |  | -122 |  | -122 | [12 empty] | VV | 1 | 2 | True | 0 | ROZPOCET
| VV |  | Součet |  | 90 | [12 empty] | VV | 1 | 4 | True | 1 | ROZPOCET
| VV |  | neoceňovat dodá TO | [14 empty] | VV | 1 | 1 | True | 0 | ROZPOCET
14 | M | R5958140000.1 | Podkladnice žebrová tv. S4 - přechodová 1:40 | kus | 122 |  | 0 |  |  | základní |  | 0 | 0.00852 | 1.0394 | 0 | 0 | 8 | M | 1 |  |  |  | ROZPOCET | 0 | 0 | 0 | 0 | 0 | 1 | 0 | 4 | 2106239295
| PP |  | Podkladnice žebrová tv. S4 - přechodová 1:40 | [14 empty] | PP | 1
| VV |  | Podkladnice na společných a krácených pražcích za výhybkami, neutrálními pražci před výhybkami | [14 empty] | VV | 1 | 1 | True | 0 | ROZPOCET
| VV |  | výh. 1 | [14 empty] | VV | 1 | 1 | True | 0 | ROZPOCET
| VV |  | 2*2+8*2 |  | 20 | [12 empty] | VV | 1 | 2 | True | 0 | ROZPOCET
| VV |  | výh. 2 | [14 empty] | VV | 1 | 1 | True | 0 | ROZPOCET
| VV |  | 9*2 |  | 18 | [12 empty] | VV | 1 | 2 | True | 0 | ROZPOCET
| VV |  | výh. 3 | [14 empty] | VV | 1 | 1 | True | 0 | ROZPOCET
| VV |  | 2*2+8*2 |  | 20 | [12 empty] | VV | 1 | 2 | True | 0 | ROZPOCET
| VV |  | výh. 4 | [14 empty] | VV | 1 | 1 | True | 0 | ROZPOCET
| VV |  | 2*10*2 |  | 40 | [12 empty] | VV | 1 | 2 | True | 0 | ROZPOCET
| VV |  | výh.5 | [14 empty] | VV | 1 | 1 | True | 0 | ROZPOCET
| VV |  | 2*2+10*2 |  | 24 | [12 empty] | VV | 1 | 2 | True | 0 | ROZPOCET
| VV |  | Součet |  | 122 | [12 empty] | VV | 1 | 4 | True | 1 | ROZPOCET
| VV |  | neoceňovat dodá TO | [14 empty] | VV | 1 | 1 | True | 0 | ROZPOCET
15 | M | R5958140000.2 | Podkladnice žebrová tv. S4 - přechodové 1:80 | kus | 36 |  | 0 |  |  | základní |  | 0 | 0.00852 | 0.30672 | 0 | 0 | 8 | M | 1 |  |  |  | ROZPOCET | 0 | 0 | 0 | 0 | 0 | 1 | 0 | 4 | -931760343
| PP |  | Podkladnice žebrová tv. S4 - přechodové 1:80 | [14 empty] | PP | 1
| VV |  | Podkladnice na společných a krácených pražcích za výhybkami, neutrálními pražci před výhybkami | [14 empty] | VV | 1 | 1 | True | 0 | ROZPOCET
| VV |  | výh. 1 | [14 empty] | VV | 1 | 1 | True | 0 | ROZPOCET
| VV |  | 2*2+2*2 |  | 8 | [12 empty] | VV | 1 | 2 | True | 0 | ROZPOCET
| VV |  | výh. 2 (vč. spojky2-3) | [14 empty] | VV | 1 | 1 | True | 0 | ROZPOCET
| VV |  | 2*2 |  | 4 | [12 empty] | VV | 1 | 2 | True | 0 | ROZPOCET
| VV |  | výh. 3 | [14 empty] | VV | 1 | 1 | True | 0 | ROZPOCET
| VV |  | 2*2+2*2 |  | 8 | [12 empty] | VV | 1 | 2 | True | 0 | ROZPOCET
| VV |  | výh. 4 | [14 empty] | VV | 1 | 1 | True | 0 | ROZPOCET
| VV |  | 2*2+2*2 |  | 8 | [12 empty] | VV | 1 | 2 | True | 0 | ROZPOCET
| VV |  | výh.5 | [14 empty] | VV | 1 | 1 | True | 0 | ROZPOCET
| VV |  | 2*2+2*2 |  | 8 | [12 empty] | VV | 1 | 2 | True | 0 | ROZPOCET
| VV |  | Součet |  | 36 | [12 empty] | VV | 1 | 4 | True | 1 | ROZPOCET
| VV |  | neoceňovat dodá TO | [14 empty] | VV | 1 | 1 | True | 0 | ROZPOCET
16 | M | 5958134075 | Součásti upevňovací vrtule R1(145) | kus | 992 |  | 0 | Sborník UOŽI 01 2021 |  | základní |  | 0 | 0.00052 | 0.51584 | 0 | 0 | 8 | M | 1 |  |  |  | ROZPOCET | 0 | 0 | 0 | 0 | 0 | 1 | 0 | 4 | 1856308258
| PP |  | Součásti upevňovací vrtule R1(145) | [14 empty] | PP | 1
| VV |  | Vrtule na společných a krácených pražcích za výhybkami, neutrálními pražci před výhybkami | [14 empty] | VV | 1 | 1 | True | 0 | ROZPOCET
| VV |  | počet podkladnic x 4 | [14 empty] | VV | 1 | 1 | True | 0 | ROZPOCET
| VV |  | 90*4 |  | 360 | [12 empty] | VV | 1 | 2 | True | 0 | ROZPOCET
| VV |  | 122*4 |  | 488 | [12 empty] | VV | 1 | 2 | True | 0 | ROZPOCET
| VV |  | 36*4 |  | 144 | [12 empty] | VV | 1 | 2 | True | 0 | ROZPOCET
| VV |  | Součet |  | 992 | [12 empty] | VV | 1 | 4 | True | 1 | ROZPOCET
| VV |  | neoceňovat dodá TO | [14 empty] | VV | 1 | 1 | True | 0 | ROZPOCET
17 | M | 5958134040 | Součásti upevňovací kroužek pružný dvojitý Fe 6 | kus | 992 |  | 0 | Sborník UOŽI 01 2021 |  | základní |  | 0 | 9e-05 | 0.08928 | 0 | 0 | 8 | M | 1 |  |  |  | ROZPOCET | 0 | 0 | 0 | 0 | 0 | 1 | 0 | 4 | 1887287716
| PP |  | Součásti upevňovací kroužek pružný dvojitý Fe 6 | [14 empty] | PP | 1
| VV |  | Pružné kroužky pod vrtule na společných a krácených pražcích za výhybkami, neutrálními pražci před výhybkami | [14 empty] | VV | 1 | 1 | True | 0 | ROZPOCET
| VV |  | dtto počet vrtulí | [14 empty] | VV | 1 | 1 | True | 0 | ROZPOCET
| VV |  | 992 |  | 992 | [12 empty] | VV | 1 | 2 | True | 0 | ROZPOCET
| VV |  | Součet |  | 992 | [12 empty] | VV | 1 | 4 | True | 1 | ROZPOCET
| VV |  | neoceňovat dodá TO | [14 empty] | VV | 1 | 1 | True | 0 | ROZPOCET
18 | M | 5958158005 | Podložka pryžová pod patu kolejnice S49 183/126/6 | kus | 248 |  | 0 | Sborník UOŽI 01 2021 |  | základní |  | 0 | 0.00018 | 0.04464 | 0 | 0 | 8 | M | 1 |  |  |  | ROZPOCET | 0 | 0 | 0 | 0 | 0 | 1 | 0 | 4 | 284411844
| PP |  | Podložka pryžová pod patu kolejnice S49 183/126/6 | [14 empty] | PP | 1
| VV |  | Podložky pod patu kolejnice na společných a krácených pražcích za výhybkami, neutrálními pražci před výhybkami | [14 empty] | VV | 1 | 1 | True | 0 | ROZPOCET
| VV |  | dtto počet podkladnic | [14 empty] | VV | 1 | 1 | True | 0 | ROZPOCET
| VV |  | 90+122+36 |  | 248 | [12 empty] | VV | 1 | 2 | True | 0 | ROZPOCET
| VV |  | Součet |  | 248 | [12 empty] | VV | 1 | 4 | True | 1 | ROZPOCET
| VV |  | neoceňovat dodá TO | [14 empty] | VV | 1 | 1 | True | 0 | ROZPOCET
19 | M | 5958158070 | Podložka polyetylenová pod podkladnici 380/160/2 (S4, R4) | kus | 248 |  | 0 | Sborník UOŽI 01 2021 |  | základní |  | 0 | 9e-05 | 0.02232 | 0 | 0 | 8 | M | 1 |  |  |  | ROZPOCET | 0 | 0 | 0 | 0 | 0 | 1 | 0 | 4 | 2035058151
| PP |  | Podložka polyetylenová pod podkladnici 380/160/2 (S4, R4) | [14 empty] | PP | 1
| VV |  | Podložky pod patu kolejnice na společných a krácených pražcích za výhybkami, neutrálními pražci před výhybkami | [14 empty] | VV | 1 | 1 | True | 0 | ROZPOCET
| VV |  | dtto počet podkladnic | [14 empty] | VV | 1 | 1 | True | 0 | ROZPOCET
| VV |  | 248 |  | 248 | [12 empty] | VV | 1 | 2 | True | 0 | ROZPOCET
| VV |  | Součet |  | 248 | [12 empty] | VV | 1 | 4 | True | 1 | ROZPOCET
| VV |  | neoceňovat dodá TO | [14 empty] | VV | 1 | 1 | True | 0 | ROZPOCET
20 | M | 7592700304 | Upozorňovadla, značky Návěsti označující místo na trati Kolík výstražný 'pískejte' (HM0404129990726) | kus | 1 |  | 0 | Sborník UOŽI 01 2021 |  | základní |  | 0 | 0 | 0 | 0 | 0 | 8 | M | 1 |  |  |  | ROZPOCET | 0 | 0 | 0 | 0 | 0 | 1 | 0 | 4 | -1195925762
| PP |  | Upozorňovadla, značky Návěsti označující místo na trati Kolík výstražný 'pískejte' (HM0404129990726) | [14 empty] | PP | 1
| VV |  | Výstražný kolík na Žlebském zhlaví - tabulky | [14 empty] | VV | 1 | 1 | True | 0 | ROZPOCET
| VV |  | 1 |  | 1 | [12 empty] | VV | 1 | 2 | True | 0 | ROZPOCET
| VV |  | Součet |  | 1 | [12 empty] | VV | 1 | 4 | True | 1 | ROZPOCET
| VV |  | neoceňovat dodá TO | [14 empty] | VV | 1 | 1 | True | 0 | ROZPOCET
21 | M | 7592701540 | Upozorňovadla, značky Návěsti označující místo na trati Štít návěstní 'rychlostník' (HM0404129995001) | kus | 5 |  | 0 | Sborník UOŽI 01 2021 |  | základní |  | 0 | 0 | 0 | 0 | 0 | 8 | M | 1 |  |  |  | ROZPOCET | 0 | 0 | 0 | 0 | 0 | 1 | 0 | 4 | 1465924466
| PP |  | Upozorňovadla, značky Návěsti označující místo na trati Štít návěstní 'rychlostník' (HM0404129995001) | [14 empty] | PP | 1
| VV |  | Nové rychlostníky - tabulky | [14 empty] | VV | 1 | 1 | True | 0 | ROZPOCET
| VV |  | 5 |  | 5 | [12 empty] | VV | 1 | 2 | True | 0 | ROZPOCET
| VV |  | Součet |  | 5 | [12 empty] | VV | 1 | 4 | True | 1 | ROZPOCET
| VV |  | neoceňovat dodá TO | [14 empty] | VV | 1 | 1 | True | 0 | ROZPOCET
22 | M | 7592700192 | Upozorňovadla, značky Návěsti označující místo na trati Stožár lichoběžníkové tabulky délka 5 000mm s víčkem (HM0404129990717) | kus | 2 |  | 0 | Sborník UOŽI 01 2021 |  | základní |  | 0 | 0 | 0 | 0 | 0 | 8 | M | 1 |  |  |  | ROZPOCET | 0 | 0 | 0 | 0 | 0 | 1 | 0 | 4 | -692331892
| PP |  | Upozorňovadla, značky Návěsti označující místo na trati Stožár lichoběžníkové tabulky délka 5 000mm s víčkem (HM0404129990717) | [14 empty] | PP | 1
| VV |  | Pro nové lichoběžníkové tabulky | [14 empty] | VV | 1 | 1 | True | 0 | ROZPOCET
| VV |  | 2 |  | 2 | [12 empty] | VV | 1 | 2 | True | 0 | ROZPOCET
| VV |  | Součet |  | 2 | [12 empty] | VV | 1 | 4 | True | 1 | ROZPOCET
| VV |  | neoceňovat dodá TO | [14 empty] | VV | 1 | 1 | True | 0 | ROZPOCET
23 | M | 7592700223 | Upozorňovadla, značky Návěsti označující místo na trati Základ stožáru pro pr.70mm (HM0404129990659) | kus | 7 |  | 0 | Sborník UOŽI 01 2021 |  | základní |  | 0 | 0 | 0 | 0 | 0 | 8 | M | 1 |  |  |  | ROZPOCET | 0 | 0 | 0 | 0 | 0 | 1 | 0 | 4 | -2095214644
| PP |  | Upozorňovadla, značky Návěsti označující místo na trati Základ stožáru pro pr.70mm (HM0404129990659) | [14 empty] | PP | 1
| VV |  | Pro nové lichoběžníkové tabulky a rychlostníky | [14 empty] | VV | 1 | 1 | True | 0 | ROZPOCET
| VV |  | 2+5 |  | 7 | [12 empty] | VV | 1 | 2 | True | 0 | ROZPOCET
| VV |  | Součet |  | 7 | [12 empty] | VV | 1 | 4 | True | 1 | ROZPOCET
| VV |  | neoceňovat dodá TO | [14 empty] | VV | 1 | 1 | True | 0 | ROZPOCET
24 | M | 7592701415 | Upozorňovadla, značky Návěsti označující místo na trati Návěst Hran.dopravny st.4,5m deska lichoběžník. s nápisem (HM0404129990663) | kus | 2 |  | 0 | Sborník UOŽI 01 2021 |  | základní |  | 0 | 0 | 0 | 0 | 0 | 8 | M | 1 |  |  |  | ROZPOCET | 0 | 0 | 0 | 0 | 0 | 1 | 0 | 4 | -2095210904
| PP |  | Upozorňovadla, značky Návěsti označující místo na trati Návěst Hran.dopravny st.4,5m deska lichoběžník. s nápisem (HM0404129990663) | [14 empty] | PP | 1
| VV |  | Pro nové lichoběžníkové tabulky | [14 empty] | VV | 1 | 1 | True | 0 | ROZPOCET
| VV |  | 2 |  | 2 | [12 empty] | VV | 1 | 2 | True | 0 | ROZPOCET
| VV |  | Součet |  | 2 | [12 empty] | VV | 1 | 4 | True | 1 | ROZPOCET
| VV |  | neoceňovat dodá TO | [14 empty] | VV | 1 | 1 | True | 0 | ROZPOCET
25 | M | 7592700595 | Upozorňovadla, značky Návěsti označující místo na trati Sloupek k návěsti 60mmx3,5m (HM0548300630000) | kus | 5 |  | 0 | Sborník UOŽI 01 2021 |  | základní |  | 0 | 0 | 0 | 0 | 0 | 8 | M | 1 |  |  |  | ROZPOCET | 0 | 0 | 0 | 0 | 0 | 1 | 0 | 4 | 121945812
| PP |  | Upozorňovadla, značky Návěsti označující místo na trati Sloupek k návěsti 60mmx3,5m (HM0548300630000) | [14 empty] | PP | 1
| VV |  | Sloupky pro rychlostníky | [14 empty] | VV | 1 | 1 | True | 0 | ROZPOCET
| VV |  | 5 |  | 5 | [12 empty] | VV | 1 | 2 | True | 0 | ROZPOCET
| VV |  | Součet |  | 5 | [12 empty] | VV | 1 | 4 | True | 1 | ROZPOCET
| VV |  | neoceňovat dodá TO | [14 empty] | VV | 1 | 1 | True | 0 | ROZPOCET
26 | M | 7592700600 | Upozorňovadla, značky Návěsti označující místo na trati Sloupek 'PÍSKEJTE' 12x12x220cm (HM0592110010000) | kus | 1 |  | 0 | Sborník UOŽI 01 2021 |  | základní |  | 0 | 0 | 0 | 0 | 0 | 8 | M | 1 |  |  |  | ROZPOCET | 0 | 0 | 0 | 0 | 0 | 1 | 0 | 4 | 1127569500
| PP |  | Upozorňovadla, značky Návěsti označující místo na trati Sloupek 'PÍSKEJTE' 12x12x220cm (HM0592110010000) | [14 empty] | PP | 1
| VV |  | Výstražný kolík na Žlebském zhlaví - sloupek | [14 empty] | VV | 1 | 1 | True | 0 | ROZPOCET
| VV |  | 1 |  | 1 | [12 empty] | VV | 1 | 2 | True | 0 | ROZPOCET
| VV |  | Součet |  | 1 | [12 empty] | VV | 1 | 4 | True | 1 | ROZPOCET
| VV |  | neoceňovat dodá TO | [14 empty] | VV | 1 | 1 | True | 0 | ROZPOCET
| D | M | Materiál |  |  |  | 0 |  |  |  |  | 0 |  | 4110.5943 |  | 0 | 3 | D | 0 |  |  |  | ROZPOCET | [6 empty] | 0
27 | M | 5961144020 | Výhybka jednoduchá smontovaná pražce dřevěné JS49 1:7,5-190 pravá | kus | 1 |  | 0 | Sborník UOŽI 01 2021 |  | základní |  | 0 | 13.19 | 13.19 | 0 | 0 | 8 | M | 1 |  |  |  | ROZPOCET | 0 | 0 | 0 | 0 | 0 | 1 | 0 | 4 | -1784271890
| PP |  | Výhybka jednoduchá smontovaná pražce dřevěné JS49 1:7,5-190 pravá | [14 empty] | PP | 1
| VV |  | Výhybka 1 | [14 empty] | VV | 1 | 1 | True | 0 | ROZPOCET
| VV |  | specifikace dle PD - příloha 1, 2.2, 7.2 | [14 empty] | VV | 1 | 1 | True | 0 | ROZPOCET
| VV |  | 1 |  | 1 | [12 empty] | VV | 1 | 2 | True | 0 | ROZPOCET
| VV |  | Součet |  | 1 | [12 empty] | VV | 1 | 4 | True | 1 | ROZPOCET
28 | M | 5961144025 | Výhybka jednoduchá smontovaná pražce dřevěné JS49 1:7,5-190 levá | kus | 2 |  | 0 | Sborník UOŽI 01 2021 |  | základní |  | 0 | 13.19 | 26.38 | 0 | 0 | 8 | M | 1 |  |  |  | ROZPOCET | 0 | 0 | 0 | 0 | 0 | 1 | 0 | 4 | -372223987
| PP |  | Výhybka jednoduchá smontovaná pražce dřevěné JS49 1:7,5-190 levá | [14 empty] | PP | 1
| VV |  | Výhybky 2, 3 | [14 empty] | VV | 1 | 1 | True | 0 | ROZPOCET
| VV |  | specifikace dle PD - příloha 1, 2.2, 7.2 | [14 empty] | VV | 1 | 1 | True | 0 | ROZPOCET
| VV |  | 2 |  | 2 | [12 empty] | VV | 1 | 2 | True | 0 | ROZPOCET
| VV |  | Součet |  | 2 | [12 empty] | VV | 1 | 4 | True | 1 | ROZPOCET
29 | M | 5961144055 | Výhybka jednoduchá smontovaná pražce dřevěné JS49 1: 9-300 levá - oblouková | kus | 2 |  | 0 | Sborník UOŽI 01 2021 |  | základní |  | 0 | 17.62 | 35.24 | 0 | 0 | 8 | M | 1 |  |  |  | ROZPOCET | 0 | 0 | 0 | 0 | 0 | 1 | 0 | 4 | 333179424
| PP |  | Výhybka jednoduchá smontovaná pražce dřevěné JS49 1: 9-300 levá - oblouková | [14 empty] | PP | 1
| VV |  | Výhybky 4, 5 | [14 empty] | VV | 1 | 1 | True | 0 | ROZPOCET
| VV |  | specifikace dle PD - příloha 1, 2.2, 7.2 | [14 empty] | VV | 1 | 1 | True | 0 | ROZPOCET
| VV |  | 2 |  | 2 | [12 empty] | VV | 1 | 2 | True | 0 | ROZPOCET
| VV |  | Součet |  | 2 | [12 empty] | VV | 1 | 4 | True | 1 | ROZPOCET
30 | M | 5961170060 | Zádržná opěrka proti putování (komplet pro jazky i opornici) S49 R190 pro jazyk ohnutý | kus | 3 |  | 0 | Sborník UOŽI 01 2021 |  | základní |  | 0 | 0.03429 | 0.10287 | 0 | 0 | 8 | M | 1 |  |  |  | ROZPOCET | 0 | 0 | 0 | 0 | 0 | 1 | 0 | 4 | -567312257
| PP |  | Zádržná opěrka proti putování (komplet pro jazky i opornici) S49 R190 pro jazyk ohnutý | [14 empty] | PP | 1
| VV |  | v.č.1,2,3 | [14 empty] | VV | 1 | 1 | True | 0 | ROZPOCET
| VV |  | 3 |  | 3 | [12 empty] | VV | 1 | 2 | True | 0 | ROZPOCET
| VV |  | Součet |  | 3 | [12 empty] | VV | 1 | 4 | True | 1 | ROZPOCET
31 | M | 5961170065 | Zádržná opěrka proti putování (komplet pro jazky i opornici) S49 R190 pro jazyk přímý | kus | 3 |  | 0 | Sborník UOŽI 01 2021 |  | základní |  | 0 | 0.03482 | 0.10446 | 0 | 0 | 8 | M | 1 |  |  |  | ROZPOCET | 0 | 0 | 0 | 0 | 0 | 1 | 0 | 4 | 1877381146
| PP |  | Zádržná opěrka proti putování (komplet pro jazky i opornici) S49 R190 pro jazyk přímý | [14 empty] | PP | 1
| VV |  | v.č.1,2,3 | [14 empty] | VV | 1 | 1 | True | 0 | ROZPOCET
| VV |  | 3 |  | 3 | [12 empty] | VV | 1 | 2 | True | 0 | ROZPOCET
| VV |  | Součet |  | 3 | [12 empty] | VV | 1 | 4 | True | 1 | ROZPOCET
32 | M | 5961170070 | Zádržná opěrka proti putování (komplet pro jazky i opornici) S49 R300 pro jazyk ohnutý i přímý | kus | 4 |  | 0 | Sborník UOŽI 01 2021 |  | základní |  | 0 | 0.03277 | 0.13108 | 0 | 0 | 8 | M | 1 |  |  |  | ROZPOCET | 0 | 0 | 0 | 0 | 0 | 1 | 0 | 4 | -965851971
| PP |  | Zádržná opěrka proti putování (komplet pro jazky i opornici) S49 R300 pro jazyk ohnutý i přímý | [14 empty] | PP | 1
| VV |  | v.č.4,5 | [14 empty] | VV | 1 | 1 | True | 0 | ROZPOCET
| VV |  | 2*2 |  | 4 | [12 empty] | VV | 1 | 2 | True | 0 | ROZPOCET
| VV |  | Součet |  | 4 | [12 empty] | VV | 1 | 4 | True | 1 | ROZPOCET
33 | M | 5958128010 | Komplety ŽS 4 (šroub RS 1, matice M 24, podložka Fe6, svěrka ŽS4) | kus | 496 |  | 0 | Sborník UOŽI 01 2021 |  | základní |  | 0 | 0.00123 | 0.61008 | 0 | 0 | 8 | M | 1 |  |  |  | ROZPOCET | 0 | 0 | 0 | 0 | 0 | 1 | 0 | 4 | -1622123408
| PP |  | Komplety ŽS 4 (šroub RS 1, matice M 24, podložka Fe6, svěrka ŽS4) | [14 empty] | PP | 1
| VV |  | Svěrkové komplety na společných a krácených pražcích za výhybkami, neutrálními pražci před výhybkami | [14 empty] | VV | 1 | 1 | True | 0 | ROZPOCET
| VV |  | počet podkladnic x 2 | [14 empty] | VV | 1 | 1 | True | 0 | ROZPOCET
| VV |  | 90*2 |  | 180 | [12 empty] | VV | 1 | 2 | True | 0 | ROZPOCET
| VV |  | 122*2 |  | 244 | [12 empty] | VV | 1 | 2 | True | 0 | ROZPOCET
| VV |  | 36*2 |  | 72 | [12 empty] | VV | 1 | 2 | True | 0 | ROZPOCET
| VV |  | Součet |  | 496 | [12 empty] | VV | 1 | 4 | True | 1 | ROZPOCET
34 | M | 5963101035 | Přejezd celopryžový Strail panel vnitřní | kus | 12 |  | 0 | Sborník UOŽI 01 2021 |  | základní |  | 0 | 0.146 | 1.752 | 0 | 0 | 8 | M | 1 |  |  |  | ROZPOCET | 0 | 0 | 0 | 0 | 0 | 1 | 0 | 4 | -1276580918
| PP |  | Přejezd celopryžový Strail panel vnitřní | [14 empty] | PP | 1
| VV |  | P3745 | [14 empty] | VV | 1 | 1 | True | 0 | ROZPOCET
| VV |  | 12 |  | 12 | [12 empty] | VV | 1 | 2 | True | 0 | ROZPOCET
| VV |  | Součet |  | 12 | [12 empty] | VV | 1 | 4 | True | 1 | ROZPOCET
35 | M | 5963101040 | Přejezd celopryžový Strail panel vnější | kus | 12 |  | 0 | Sborník UOŽI 01 2021 |  | základní |  | 0 | 0.124 | 1.488 | 0 | 0 | 8 | M | 1 |  |  |  | ROZPOCET | 0 | 0 | 0 | 0 | 0 | 1 | 0 | 4 | 1860930794
| PP |  | Přejezd celopryžový Strail panel vnější | [14 empty] | PP | 1
| VV |  | P3745 | [14 empty] | VV | 1 | 1 | True | 0 | ROZPOCET
| VV |  | 12 |  | 12 | [12 empty] | VV | 1 | 2 | True | 0 | ROZPOCET
| VV |  | Součet |  | 12 | [12 empty] | VV | 1 | 4 | True | 1 | ROZPOCET
36 | M | 5963101045 | Přejezd celopryžový Strail kolejová opěrka | kus | 24 |  | 0 | Sborník UOŽI 01 2021 |  | základní |  | 0 | 0.0094 | 0.2256 | 0 | 0 | 8 | M | 1 |  |  |  | ROZPOCET | 0 | 0 | 0 | 0 | 0 | 1 | 0 | 4 | -986462320
| PP |  | Přejezd celopryžový Strail kolejová opěrka | [14 empty] | PP | 1
| VV |  | P3745 | [14 empty] | VV | 1 | 1 | True | 0 | ROZPOCET
| VV |  | 12*2 |  | 24 | [12 empty] | VV | 1 | 2 | True | 0 | ROZPOCET
| VV |  | Součet |  | 24 | [12 empty] | VV | 1 | 4 | True | 1 | ROZPOCET
37 | M | 5963101050 | Přejezd celopryžový Strail spínací táhlo střední 1200 mm | kus | 4 |  | 0 | Sborník UOŽI 01 2021 |  | základní |  | 0 | 0.0051 | 0.0204 | 0 | 0 | 8 | M | 1 |  |  |  | ROZPOCET | 0 | 0 | 0 | 0 | 0 | 1 | 0 | 4 | 19927068
| PP |  | Přejezd celopryžový Strail spínací táhlo střední 1200 mm | [14 empty] | PP | 1
| VV |  | P3745 | [14 empty] | VV | 1 | 1 | True | 0 | ROZPOCET
| VV |  | 4 |  | 4 | [12 empty] | VV | 1 | 2 | True | 0 | ROZPOCET
| VV |  | Součet |  | 4 | [12 empty] | VV | 1 | 4 | True | 1 | ROZPOCET
38 | M | 5963101055 | Přejezd celopryžový Strail náběhový klín pero | kus | 1 |  | 0 | Sborník UOŽI 01 2021 |  | základní |  | 0 | 0.0103 | 0.0103 | 0 | 0 | 8 | M | 1 |  |  |  | ROZPOCET | 0 | 0 | 0 | 0 | 0 | 1 | 0 | 4 | 1813924499
| PP |  | Přejezd celopryžový Strail náběhový klín pero | [14 empty] | PP | 1
| VV |  | P3745 | [14 empty] | VV | 1 | 1 | True | 0 | ROZPOCET
| VV |  | 1 |  | 1 | [12 empty] | VV | 1 | 2 | True | 0 | ROZPOCET
| VV |  | Součet |  | 1 | [12 empty] | VV | 1 | 4 | True | 1 | ROZPOCET
39 | M | 5963101060 | Přejezd celopryžový Strail náběhový klín drážka | kus | 1 |  | 0 | Sborník UOŽI 01 2021 |  | základní |  | 0 | 0.0107 | 0.0107 | 0 | 0 | 8 | M | 1 |  |  |  | ROZPOCET | 0 | 0 | 0 | 0 | 0 | 1 | 0 | 4 | -333933522
| PP |  | Přejezd celopryžový Strail náběhový klín drážka | [14 empty] | PP | 1
| VV |  | P3745 | [14 empty] | VV | 1 | 1 | True | 0 | ROZPOCET
| VV |  | 1 |  | 1 | [12 empty] | VV | 1 | 2 | True | 0 | ROZPOCET
| VV |  | Součet |  | 1 | [12 empty] | VV | 1 | 4 | True | 1 | ROZPOCET
40 | M | 5963101085 | Přejezd celopryžový Strail spínací táhlo 1200 mm | kus | 20 |  | 0 | Sborník UOŽI 01 2021 |  | základní |  | 0 | 0.0043 | 0.086 | 0 | 0 | 8 | M | 1 |  |  |  | ROZPOCET | 0 | 0 | 0 | 0 | 0 | 1 | 0 | 4 | 662566321
| PP |  | Přejezd celopryžový Strail spínací táhlo 1200 mm | [14 empty] | PP | 1
| VV |  | P3745 | [14 empty] | VV | 1 | 1 | True | 0 | ROZPOCET
| VV |  | 20 |  | 20 | [12 empty] | VV | 1 | 2 | True | 0 | ROZPOCET
| VV |  | Součet |  | 20 | [12 empty] | VV | 1 | 4 | True | 1 | ROZPOCET
41 | M | 5963101125 | Přejezd celopryžový Strail pojistný díl vnitřní | kus | 1 |  | 0 | Sborník UOŽI 01 2021 |  | základní |  | 0 | 0.0037 | 0.0037 | 0 | 0 | 8 | M | 1 |  |  |  | ROZPOCET | 0 | 0 | 0 | 0 | 0 | 1 | 0 | 4 | -876687075
| PP |  | Přejezd celopryžový Strail pojistný díl vnitřní | [14 empty] | PP | 1
| VV |  | P3745 | [14 empty] | VV | 1 | 1 | True | 0 | ROZPOCET
| VV |  | 1 |  | 1 | [12 empty] | VV | 1 | 2 | True | 0 | ROZPOCET
| VV |  | Součet |  | 1 | [12 empty] | VV | 1 | 4 | True | 1 | ROZPOCET
42 | M | 5963101130 | Přejezd celopryžový Strail pojistný díl vnější | kus | 2 |  | 0 | Sborník UOŽI 01 2021 |  | základní |  | 0 | 0.0019 | 0.0038 | 0 | 0 | 8 | M | 1 |  |  |  | ROZPOCET | 0 | 0 | 0 | 0 | 0 | 1 | 0 | 4 | 131950297
| PP |  | Přejezd celopryžový Strail pojistný díl vnější | [14 empty] | PP | 1
| VV |  | P3745 | [14 empty] | VV | 1 | 1 | True | 0 | ROZPOCET
| VV |  | 2 |  | 2 | [12 empty] | VV | 1 | 2 | True | 0 | ROZPOCET
| VV |  | Součet |  | 2 | [12 empty] | VV | 1 | 4 | True | 1 | ROZPOCET
43 | M | 5963101135 | Přejezd celopryžový Strail pojistka proti posuvu | kus | 8 |  | 0 | Sborník UOŽI 01 2021 |  | základní |  | 0 | 0.012 | 0.096 | 0 | 0 | 8 | M | 1 |  |  |  | ROZPOCET | 0 | 0 | 0 | 0 | 0 | 1 | 0 | 4 | -1550154719
| PP |  | Přejezd celopryžový Strail pojistka proti posuvu | [14 empty] | PP | 1
| VV |  | P3745 | [14 empty] | VV | 1 | 1 | True | 0 | ROZPOCET
| VV |  | 8 |  | 8 | [12 empty] | VV | 1 | 2 | True | 0 | ROZPOCET
| VV |  | Součet |  | 8 | [12 empty] | VV | 1 | 4 | True | 1 | ROZPOCET
44 | M | 5963101105 | Přejezd celopryžový Strail závěrná zídka tvaru T délky 1200 mm | kus | 12 |  | 0 | Sborník UOŽI 01 2021 |  | základní |  | 0 | 0.155 | 1.86 | 0 | 0 | 8 | M | 1 |  |  |  | ROZPOCET | 0 | 0 | 0 | 0 | 0 | 1 | 0 | 4 | 312621895
| PP |  | Přejezd celopryžový Strail závěrná zídka tvaru T délky 1200 mm | [14 empty] | PP | 1
| VV |  | P3745 | [14 empty] | VV | 1 | 1 | True | 0 | ROZPOCET
| VV |  | 12 |  | 12 | [12 empty] | VV | 1 | 2 | True | 0 | ROZPOCET
| VV |  | Součet |  | 12 | [12 empty] | VV | 1 | 4 | True | 1 | ROZPOCET
45 | M | 5963101120 | Přejezd celopryžový Strail betonový základ délky 2500 mm | kus | 6 |  | 0 | Sborník UOŽI 01 2021 |  | základní |  | 0 | 0.54 | 3.24 | 0 | 0 | 8 | M | 1 |  |  |  | ROZPOCET | 0 | 0 | 0 | 0 | 0 | 1 | 0 | 4 | -1651337189
| PP |  | Přejezd celopryžový Strail betonový základ délky 2500 mm | [14 empty] | PP | 1
| VV |  | P3745 | [14 empty] | VV | 1 | 1 | True | 0 | ROZPOCET
| VV |  | 6 |  | 6 | [12 empty] | VV | 1 | 2 | True | 0 | ROZPOCET
| VV |  | Součet |  | 6 | [12 empty] | VV | 1 | 4 | True | 1 | ROZPOCET
46 | M | 5963110010 | Přejezd Intermont panel 1285x3000 ŽPP 1 | kus | 1 |  | 0 | Sborník UOŽI 01 2021 |  | základní |  | 0 | 1.555 | 1.555 | 0 | 0 | 8 | M | 1 |  |  |  | ROZPOCET | 0 | 0 | 0 | 0 | 0 | 1 | 0 | 4 | -392403434
| PP |  | Přejezd Intermont panel 1285x3000 ŽPP 1 | [14 empty] | PP | 1
| VV |  | SK č.2 B 91S/2 a S49 | [14 empty] | VV | 1 | 1 | True | 0 | ROZPOCET
| VV |  | 1 |  | 1 | [12 empty] | VV | 1 | 2 | True | 0 | ROZPOCET
| VV |  | Součet |  | 1 | [12 empty] | VV | 1 | 4 | True | 1 | ROZPOCET
47 | M | 5963134005 | Náběhový klín ocelový pozink. | kus | 2 |  | 0 | Sborník UOŽI 01 2021 |  | základní |  | 0 | 0.002 | 0.004 | 0 | 0 | 8 | M | 1 |  |  |  | ROZPOCET | 0 | 0 | 0 | 0 | 0 | 1 | 0 | 4 | -1240463347
| PP |  | Náběhový klín ocelový pozink. | [14 empty] | PP | 1
| VV |  | SK č.2 | [14 empty] | VV | 1 | 1 | True | 0 | ROZPOCET
| VV |  | 2 |  | 2 | [12 empty] | VV | 1 | 2 | True | 0 | ROZPOCET
| VV |  | Součet |  | 2 | [12 empty] | VV | 1 | 4 | True | 1 | ROZPOCET
48 | M | 5964123000 | Odvodňovací žlab s mříží 149,5cm | kus | 3 |  | 0 | Sborník UOŽI 01 2021 |  | základní |  | 0 | 0.88 | 2.64 | 0 | 0 | 8 | M | 1 |  |  |  | ROZPOCET | 0 | 0 | 0 | 0 | 0 | 1 | 0 | 4 | -1714688926
| PP |  | Odvodňovací žlab s mříží 149,5cm | [14 empty] | PP | 1
| VV |  | P3745 Pp | [14 empty] | VV | 1 | 1 | True | 0 | ROZPOCET
| VV |  | 3 |  | 3 | [12 empty] | VV | 1 | 2 | True | 0 | ROZPOCET
| VV |  | Součet |  | 3 | [12 empty] | VV | 1 | 4 | True | 1 | ROZPOCET
49 | M | 5964123005 | Odvodňovací žlab s mříží koncový 149,5cm | kus | 1 |  | 0 | Sborník UOŽI 01 2021 |  | základní |  | 0 | 0.907 | 0.907 | 0 | 0 | 8 | M | 1 |  |  |  | ROZPOCET | 0 | 0 | 0 | 0 | 0 | 1 | 0 | 4 | 2093802345
| PP |  | Odvodňovací žlab s mříží koncový 149,5cm | [14 empty] | PP | 1
| VV |  | P3745 Pp | [14 empty] | VV | 1 | 1 | True | 0 | ROZPOCET
| VV |  | 1 |  | 1 | [12 empty] | VV | 1 | 2 | True | 0 | ROZPOCET
| VV |  | Součet |  | 1 | [12 empty] | VV | 1 | 4 | True | 1 | ROZPOCET
50 | M | 5963146000 | Asfaltový beton ACO 11S 50/70 střednězrnný-obrusná vrstva | t | 204.043 |  | 0 | Sborník UOŽI 01 2021 |  | základní |  | 0 | 1 | 204.043 | 0 | 0 | 8 | M | 1 |  |  |  | ROZPOCET | 0 | 0 | 0 | 0 | 0 | 1 | 0 | 4 | -2101198456
| PP |  | Asfaltový beton ACO 11S 50/70 střednězrnný-obrusná vrstva | [14 empty] | PP | 1
| VV |  | P3745 Lp+Pp+1m za prahovou vpustí | [14 empty] | VV | 1 | 1 | True | 0 | ROZPOCET
| VV |  | (4,7+4,5+1)*7,2*2,5 |  | 183.6 | [12 empty] | VV | 1 | 2 | True | 0 | ROZPOCET
| VV |  | 2.SK napojení přechodu a do žlábku betonového přechodu | [14 empty] | VV | 1 | 1 | True | 0 | ROZPOCET
| VV |  | 3*1*2*0,2*2,5 |  | 3 | [12 empty] | VV | 1 | 2 | True | 0 | ROZPOCET
| VV |  | 0,130*0,150*3*2*2,5 |  | 0.293 | [12 empty] | VV | 1 | 2 | True | 0 | ROZPOCET
| VV |  | povrch nástupiště č.1 | [14 empty] | VV | 1 | 1 | True | 0 | ROZPOCET
| VV |  | 56*1,5*0,05*2,5 |  | 10.5 | [12 empty] | VV | 1 | 2 | True | 0 | ROZPOCET
| VV |  | povrch nástupiště č.2 | [14 empty] | VV | 1 | 1 | True | 0 | ROZPOCET
| VV |  | 56*0,950*0,05*2,5 |  | 6.65 | [12 empty] | VV | 1 | 2 | True | 0 | ROZPOCET
| VV |  | Součet |  | 204.043 | [12 empty] | VV | 1 | 4 | True | 1 | ROZPOCET
51 | M | 5963146015 | Asfaltový beton ACL 22S 50/70 velmi hrubozrnný-ložní vrstva | t | 183.6 |  | 0 | Sborník UOŽI 01 2021 |  | základní |  | 0 | 1 | 183.6 | 0 | 0 | 8 | M | 1 |  |  |  | ROZPOCET | 0 | 0 | 0 | 0 | 0 | 1 | 0 | 4 | 1734882156
| PP |  | Asfaltový beton ACL 22S 50/70 velmi hrubozrnný-ložní vrstva | [14 empty] | PP | 1
| VV |  | P3745 Lp+Pp+1m za prahovou vpustí | [14 empty] | VV | 1 | 1 | True | 0 | ROZPOCET
| VV |  | (4,7+4,5+1)*7,2*2,5 |  | 183.6 | [12 empty] | VV | 1 | 2 | True | 0 | ROZPOCET
| VV |  | Součet |  | 183.6 | [12 empty] | VV | 1 | 4 | True | 1 | ROZPOCET
52 | M | 5963152000 | Asfaltová zálivka pro trhliny a spáry | kg | 14 |  | 0 | Sborník UOŽI 01 2021 |  | základní |  | 0 | 0.001 | 0.014 | 0 | 0 | 8 | M | 1 |  |  |  | ROZPOCET | 0 | 0 | 0 | 0 | 0 | 1 | 0 | 4 | -485886366
| PP |  | Asfaltová zálivka pro trhliny a spáry | [14 empty] | PP | 1
| VV |  | 14 |  | 14 | [12 empty] | VV | 1 | 2 | True | 0 | ROZPOCET
| VV |  | Součet |  | 14 | [12 empty] | VV | 1 | 4 | True | 1 | ROZPOCET
53 | M | 5964161000 | Beton lehce zhutnitelný C 12/15;X0 F5 2 080 2 517 | m3 | 7.851 |  | 0 | Sborník UOŽI 01 2021 |  | základní |  | 0 | 2.234 | 17.5391 | 0 | 0 | 8 | M | 1 |  |  |  | ROZPOCET | 0 | 0 | 0 | 0 | 0 | 1 | 0 | 4 | -157018799
| PP |  | Beton lehce zhutnitelný C 12/15;X0 F5 2 080 2 517 | [14 empty] | PP | 1
| VV |  | odvodňovací žlab P3745 Pp od hlavy kolejnice 5m | [14 empty] | VV | 1 | 1 | True | 0 | ROZPOCET
| VV |  | 0,9*0,1*6 |  | 0.54 | [12 empty] | VV | 1 | 2 | True | 0 | ROZPOCET
| VV |  | lože pro obrubníky | [14 empty] | VV | 1 | 1 | True | 0 | ROZPOCET
| VV |  | 303,6*0,05*0,2 |  | 3.036 | [12 empty] | VV | 1 | 2 | True | 0 | ROZPOCET
| VV |  | lože pro podložky Tischer | [14 empty] | VV | 1 | 1 | True | 0 | ROZPOCET
| VV |  | 171*0,5*0,5*0,1 |  | 4.275 | [12 empty] | VV | 1 | 2 | True | 0 | ROZPOCET
| VV |  | Součet |  | 7.851 | [12 empty] | VV | 1 | 4 | True | 1 | ROZPOCET
54 | M | R58594822 | směs suchá maltová zdící cementová M15 | t | 1.845 |  | 0 |  |  | základní |  | 0 | 1 | 1.845 | 0 | 0 | 8 | M | 1 |  |  |  | ROZPOCET | 0 | 0 | 0 | 0 | 0 | 1 | 0 | 4 | -1478808349
| PP |  | směs suchá maltová zdící cementová M15 | [14 empty] | PP | 1
| VV |  | P3745 | [14 empty] | VV | 1 | 1 | True | 0 | ROZPOCET
| VV |  | 0,45*0,01*7,5*2*2 |  | 0.135 | [12 empty] | VV | 1 | 2 | True | 0 | ROZPOCET
| VV |  | nástupiště lože pro podložky Tischer | [14 empty] | VV | 1 | 1 | True | 0 | ROZPOCET
| VV |  | 171*0,25*0,02*2 |  | 1.71 | [12 empty] | VV | 1 | 2 | True | 0 | ROZPOCET
| VV |  | Součet |  | 1.845 | [12 empty] | VV | 1 | 4 | True | 1 | ROZPOCET
55 | M | 5955101025 | Kamenivo drcené drť frakce 4/8 | t | 13.169 |  | 0 | Sborník UOŽI 01 2021 |  | základní |  | 0 | 1 | 13.169 | 0 | 0 | 8 | M | 1 |  |  |  | ROZPOCET | 0 | 0 | 0 | 0 | 0 | 1 | 0 | 4 | -1611543999
| PP |  | Kamenivo drcené drť frakce 4/8 | [14 empty] | PP | 1
| VV |  | pod přechod | [14 empty] | VV | 1 | 1 | True | 0 | ROZPOCET
| VV |  | 1 |  | 1 | [12 empty] | VV | 1 | 2 | True | 0 | ROZPOCET
| VV |  | Kladecí vrstva zámkové dlažby, tl. 40mm | [14 empty] | VV | 1 | 1 | True | 0 | ROZPOCET
| VV |  | drť farkce 2/4, 2/5 nebo 4/8 | [14 empty] | VV | 1 | 1 | True | 0 | ROZPOCET
| VV |  | 152,11*0,04*2 |  | 12.169 | [12 empty] | VV | 1 | 2 | True | 0 | ROZPOCET
| VV |  | Součet |  | 13.169 | [12 empty] | VV | 1 | 4 | True | 1 | ROZPOCET
56 | M | 5955101030 | Kamenivo drcené drť frakce 8/16 | t | 131.42 |  | 0 | Sborník UOŽI 01 2021 |  | základní |  | 0 | 1 | 131.42 | 0 | 0 | 8 | M | 1 |  |  |  | ROZPOCET | 0 | 0 | 0 | 0 | 0 | 1 | 0 | 4 | 1773931896
| PP |  | Kamenivo drcené drť frakce 8/16 | [14 empty] | PP | 1
| VV |  | Stezky - dosypání mezi kolejemi - nový materiál na povrchu 15% | [14 empty] | VV | 1 | 1 | True | 0 | ROZPOCET
| VV |  | 486,740*1,8*0,150 |  | 131.42 | [12 empty] | VV | 1 | 2 | True | 0 | ROZPOCET
| VV |  | Součet |  | 131.42 | [12 empty] | VV | 1 | 4 | True | 1 | ROZPOCET
57 | M | 5955101000 | Kamenivo drcené štěrk frakce 31,5/63 třídy BI | t | 3222.09 |  | 0 | Sborník UOŽI 01 2021 |  | základní |  | 0 | 1 | 3222.09 | 0 | 0 | 8 | M | 1 |  |  |  | ROZPOCET | 0 | 0 | 0 | 0 | 0 | 1 | 0 | 4 | 27182473
| PP |  | Kamenivo drcené štěrk frakce 31,5/63 třídy BI | [14 empty] | PP | 1
| VV |  | výhybky | [14 empty] | VV | 1 | 1 | True | 0 | ROZPOCET
| VV |  | 316,250*1,8 |  | 569.25 | [12 empty] | VV | 1 | 2 | True | 0 | ROZPOCET
| VV |  | kolej | [14 empty] | VV | 1 | 1 | True | 0 | ROZPOCET
| VV |  | 1407,501*1,8 |  | 2533.502 | [12 empty] | VV | 1 | 2 | True | 0 | ROZPOCET
| VV |  | doplnění ŠL v úsecích s úpravou GPK a po následném podbití | [14 empty] | VV | 1 | 1 | True | 0 | ROZPOCET
| VV |  | 66,299*1,8 |  | 119.338 | [12 empty] | VV | 1 | 2 | True | 0 | ROZPOCET
| VV |  | Součet |  | 3222.09 | [12 empty] | VV | 1 | 4 | True | 1 | ROZPOCET
58 | M | 5955101020 | Kamenivo drcené štěrkodrť frakce 0/32 | t | 158.12 |  | 0 | Sborník UOŽI 01 2021 |  | základní |  | 0 | 1 | 158.12 | 0 | 0 | 8 | M | 1 |  |  |  | ROZPOCET | 0 | 0 | 0 | 0 | 0 | 1 | 0 | 4 | -83987215
| PP |  | Kamenivo drcené štěrkodrť frakce 0/32 | [14 empty] | PP | 1
| VV |  | Pro konstrukční vrstvu | [14 empty] | VV | 1 | 1 | True | 0 | ROZPOCET
| VV |  | 400*0,15*1,8 |  | 108 | [12 empty] | VV | 1 | 2 | True | 0 | ROZPOCET
| VV |  | P3745 Podkladní vrstva vozovky - materiál | [14 empty] | VV | 1 | 1 | True | 0 | ROZPOCET
| VV |  | plocha dtto živice*1,1 | [14 empty] | VV | 1 | 1 | True | 0 | ROZPOCET
| VV |  | 30,471*1,1*0,15*1,8 |  | 9.05 | [12 empty] | VV | 1 | 2 | True | 0 | ROZPOCET
| VV |  | ŠD pro konstrukční vrstvu chodníku | [14 empty] | VV | 1 | 1 | True | 0 | ROZPOCET
| VV |  | 152,11*0,15*1,8 |  | 41.07 | [12 empty] | VV | 1 | 2 | True | 0 | ROZPOCET
| VV |  | Součet |  | 158.12 | [12 empty] | VV | 1 | 4 | True | 1 | ROZPOCET
59 | M | 5964133010 | Geotextilie ochranné | m2 | 3 |  | 0 | Sborník UOŽI 01 2021 |  | základní |  | 0 | 0.0001 | 0.0003 | 0 | 0 | 8 | M | 1 |  |  |  | ROZPOCET | 0 | 0 | 0 | 0 | 0 | 1 | 0 | 4 | -2033148705
| PP |  | Geotextilie ochranné | [14 empty] | PP | 1
| VV |  | pod přechodový panel | [14 empty] | VV | 1 | 1 | True | 0 | ROZPOCET
| VV |  | 3 |  | 3 | [12 empty] | VV | 1 | 2 | True | 0 | ROZPOCET
| VV |  | Součet |  | 3 | [12 empty] | VV | 1 | 4 | True | 1 | ROZPOCET
60 | M | 5964147015 | Nástupištní díly podložka pod tvárnici Tischer | kus | 171 |  | 0 | Sborník UOŽI 01 2021 |  | základní |  | 0 | 0.099 | 16.929 | 0 | 0 | 8 | M | 1 |  |  |  | ROZPOCET | 0 | 0 | 0 | 0 | 0 | 1 | 0 | 4 | -2007867484
| PP |  | Nástupištní díly podložka pod tvárnici Tischer | [14 empty] | PP | 1
| VV |  | Pro nástupiště - díly | [14 empty] | VV | 1 | 1 | True | 0 | ROZPOCET
| VV |  | 3*(56+1) |  | 171 | [12 empty] | VV | 1 | 2 | True | 0 | ROZPOCET
| VV |  | Součet |  | 171 | [12 empty] | VV | 1 | 4 | True | 1 | ROZPOCET
61 | M | 5964147020 | Nástupištní díly tvárnice Tischer B | kus | 168 |  | 0 | Sborník UOŽI 01 2021 |  | základní |  | 0 | 0.149 | 25.032 | 0 | 0 | 8 | M | 1 |  |  |  | ROZPOCET | 0 | 0 | 0 | 0 | 0 | 1 | 0 | 4 | -1299468663
| PP |  | Nástupištní díly tvárnice Tischer B | [14 empty] | PP | 1
| VV |  | Nové hrany nástupiště | [14 empty] | VV | 1 | 1 | True | 0 | ROZPOCET
| VV |  | nástupiště č.1 | [14 empty] | VV | 1 | 1 | True | 0 | ROZPOCET
| VV |  | 50+2*3 |  | 56 | [12 empty] | VV | 1 | 2 | True | 0 | ROZPOCET
| VV |  | nástupiště č.2 | [14 empty] | VV | 1 | 1 | True | 0 | ROZPOCET
| VV |  | (50+2*3)*2 |  | 112 | [12 empty] | VV | 1 | 2 | True | 0 | ROZPOCET
| VV |  | Součet |  | 168 | [12 empty] | VV | 1 | 4 | True | 1 | ROZPOCET
62 | M | 5964147105 | Nástupištní díly výplňová deska D3 | kus | 168 |  | 0 | Sborník UOŽI 01 2021 |  | základní |  | 0 | 0.047 | 7.896 | 0 | 0 | 8 | M | 1 |  |  |  | ROZPOCET | 0 | 0 | 0 | 0 | 0 | 1 | 0 | 4 | 1634495354
| PP |  | Nástupištní díly výplňová deska D3 | [14 empty] | PP | 1
| VV |  | nástupiště č.1 | [14 empty] | VV | 1 | 1 | True | 0 | ROZPOCET
| VV |  | 50+2*3 |  | 56 | [12 empty] | VV | 1 | 2 | True | 0 | ROZPOCET
| VV |  | nástupiště č.2 | [14 empty] | VV | 1 | 1 | True | 0 | ROZPOCET
| VV |  | (50+2*3)*2 |  | 112 | [12 empty] | VV | 1 | 2 | True | 0 | ROZPOCET
| VV |  | Součet |  | 168 | [12 empty] | VV | 1 | 4 | True | 1 | ROZPOCET
63 | M | 5964151000 | Dlažba zámková hladká cihla | m2 | 154.726 |  | 0 | Sborník UOŽI 01 2021 |  | základní |  | 0 | 0.13134 | 20.3217 | 0 | 0 | 8 | M | 1 |  |  |  | ROZPOCET | 0 | 0 | 0 | 0 | 0 | 1 | 0 | 4 | 1662410048
| PP |  | Dlažba zámková hladká cihla | [14 empty] | PP | 1
| VV |  | Dlažba chodníky - tl. 80mm, barva přírodní, typ Bloček, Klasiko, cihla atd. | [14 empty] | VV | 1 | 1 | True | 0 | ROZPOCET
| VV |  | odměřením ze situace | [14 empty] | VV | 1 | 1 | True | 0 | ROZPOCET
| VV |  | (152,11-4,752)*1,05 |  | 154.726 | [12 empty] | VV | 1 | 2 | True | 0 | ROZPOCET
| VV |  | Součet |  | 154.726 | [12 empty] | VV | 1 | 4 | True | 1 | ROZPOCET
64 | M | 5964151025 | Dlažba zámková pro nevidomé cihla | m2 | 4.752 |  | 0 | Sborník UOŽI 01 2021 |  | základní |  | 0 | 0.13134 | 0.62413 | 0 | 0 | 8 | M | 1 |  |  |  | ROZPOCET | 0 | 0 | 0 | 0 | 0 | 1 | 0 | 4 | -1726328132
| PP |  | Dlažba zámková pro nevidomé cihla | [14 empty] | PP | 1
| VV |  | Dlažba chodníky, značení pro nevidomé - tl. 80mm, barva červená, typ Bloček, Klasiko, cihla atd. | [14 empty] | VV | 1 | 1 | True | 0 | ROZPOCET
| VV |  | 4,526*1,05 |  | 4.752 | [12 empty] | VV | 1 | 2 | True | 0 | ROZPOCET
| VV |  | Součet |  | 4.752 | [12 empty] | VV | 1 | 4 | True | 1 | ROZPOCET
65 | M | 5964159005 | Obrubník chodníkový | kus | 310 |  | 0 | Sborník UOŽI 01 2021 |  | základní |  | 0 | 0.059 | 18.29 | 0 | 0 | 8 | M | 1 |  |  |  | ROZPOCET | 0 | 0 | 0 | 0 | 0 | 1 | 0 | 4 | 183658130
| PP |  | Obrubník chodníkový | [14 empty] | PP | 1
| VV |  | Obrubníky 100*250*1000 materiál | [14 empty] | VV | 1 | 1 | True | 0 | ROZPOCET
| VV |  | odměřením ze situace | [14 empty] | VV | 1 | 1 | True | 0 | ROZPOCET
| VV |  | 310 |  | 310 | [12 empty] | VV | 1 | 2 | True | 0 | ROZPOCET
| VV |  | Součet |  | 310 | [12 empty] | VV | 1 | 4 | True | 1 | ROZPOCET
66 | M | R272311000 | Prefabrikovaný betonový čekárenský přístřešek Antivandal, včetně podkladové prefabrikované železobetonové desky + lavička + odpadkový koš + doprava + montáž + jeřáb | soubor | 1 |  | 0 |  |  | základní |  | 0 | 0 | 0 | 0 | 0 | 1024 | M | 1 |  |  |  | ROZPOCET | 0 | 0 | 0 | 0 | 0 | 1 | 0 | 1024 | -1666599336
| PP |  | Prefabrikovaný betonový čekárenský přístřešek Antivandal, vnitřní nátěr, ochranný nátěr antigraffiti, včetně podkladové prefabrikované železobetonové desky + lavička + odpadkový koš + doprava + montáž + jeřáb | [14 empty] | PP | 1
| VV |  | 1 |  | 1 | [12 empty] | VV | 1 | 2 | True | 0 | ROZPOCET
| VV |  | Součet |  | 1 | [12 empty] | VV | 1 | 4 | True | 1 | ROZPOCET
| D | P | Práce |  |  |  | 0 |  |  |  |  | 0 |  | 0.0003 |  | 0 | 1 | D | 0 |  |  |  | ROZPOCET | [6 empty] | 0
67 | K | 5905023020 | Úprava povrchu stezky rozprostřením štěrkodrtě přes 3 do 5 cm | m2 | 486.74 |  | 0 | Sborník UOŽI 01 2021 |  | základní |  | 0 | 0 | 0 | 0 | 0 | 4 | K | 1 |  |  |  | ROZPOCET | 0 | 0 | 0 | 0 | 0 | 1 | 0 | 4 | -1142009701
| PP |  | Úprava povrchu stezky rozprostřením štěrkodrtě přes 3 do 5 cm. Poznámka: 1. V cenách jsou započteny náklady na rozprostření a urovnání kameniva včetně zhutnění povrchu stezky. Platí pro nový i stávající stav. 2. V cenách nejsou obsaženy náklady na dodávku drtě. | [14 empty] | PP | 1
| VV |  | Doplnění stezek vyzískaným ŠL + 15% nový materiál | [14 empty] | VV | 1 | 1 | True | 0 | ROZPOCET
| VV |  | z příčných řezů a situace | [14 empty] | VV | 1 | 1 | True | 0 | ROZPOCET
| VV |  | km 5,384 - km 5,395 149- přejezd | [14 empty] | VV | 1 | 1 | True | 0 | ROZPOCET
| VV |  | (5,395149-5,384)*1000*(0,542+0,492)/2 |  | 5.764 | [12 empty] | VV | 1 | 2 | True | 0 | ROZPOCET
| VV |  | km 5,395 149 - km 5,406 000 | [14 empty] | VV | 1 | 1 | True | 0 | ROZPOCET
| VV |  | (5,406-5,395149)*1000*(0,492+1,004)/2 |  | 8.117 | [12 empty] | VV | 1 | 2 | True | 0 | ROZPOCET
| VV |  | km 5,406 000 - km 5,422 564 | [14 empty] | VV | 1 | 1 | True | 0 | ROZPOCET
| VV |  | (5,422564-5,406000)*1000*(1,004+0,860)/2 |  | 15.438 | [12 empty] | VV | 1 | 2 | True | 0 | ROZPOCET
| VV |  | km 5,422 564 - km 5,475 000 | [14 empty] | VV | 1 | 1 | True | 0 | ROZPOCET
| VV |  | (5,475000-5,422564)*1000*(0,860+1,665)/2 |  | 66.2 | [12 empty] | VV | 1 | 2 | True | 0 | ROZPOCET
| VV |  | km 5,475 000 - km 5,504 772 | [14 empty] | VV | 1 | 1 | True | 0 | ROZPOCET
| VV |  | (5,504772-5,475000)*1000*(1,665+1,295)/2 |  | 44.063 | [12 empty] | VV | 1 | 2 | True | 0 | ROZPOCET
| VV |  | km 5,504 772 - km 5,525 000 | [14 empty] | VV | 1 | 1 | True | 0 | ROZPOCET
| VV |  | (5,525-5,504772)*1000*(1,295+1,295)/2 |  | 26.195 | [12 empty] | VV | 1 | 2 | True | 0 | ROZPOCET
| VV |  | km 5,525 000 - km 5,550 000 | [14 empty] | VV | 1 | 1 | True | 0 | ROZPOCET
| VV |  | (5,550-5,525)*1000*(1,295+1,295)/2 |  | 32.375 | [12 empty] | VV | 1 | 2 | True | 0 | ROZPOCET
| VV |  | km 5,550 000 - km 5,625 000 | [14 empty] | VV | 1 | 1 | True | 0 | ROZPOCET
| VV |  | (5,625-5,550)*1000*(1,295+1,043)/2 |  | 87.675 | [12 empty] | VV | 1 | 2 | True | 0 | ROZPOCET
| VV |  | km 5,625 000 - km 5,700 000 | [14 empty] | VV | 1 | 1 | True | 0 | ROZPOCET
| VV |  | (5,700000-5,625000)*1000*(1,043+1,298)/2 |  | 87.788 | [12 empty] | VV | 1 | 2 | True | 0 | ROZPOCET
| VV |  | km 5,700 000 km 5,729 765 | [14 empty] | VV | 1 | 1 | True | 0 | ROZPOCET
| VV |  | (5,700-5,625)*1000*(1,298+1,553)/2 |  | 106.913 | [12 empty] | VV | 1 | 2 | True | 0 | ROZPOCET
| VV |  | km 5,729 765 - km 5,737 765 | [14 empty] | VV | 1 | 1 | True | 0 | ROZPOCET
| VV |  | (5,737765-5,729765)*1000*(1,553+0)/2 |  | 6.212 | [12 empty] | VV | 1 | 2 | True | 0 | ROZPOCET
| VV |  | Součet |  | 486.74 | [12 empty] | VV | 1 | 4 | True | 1 | ROZPOCET
68 | K | 5905025110 | Doplnění stezky štěrkodrtí souvislé | m3 | 486.74 |  | 0 | Sborník UOŽI 01 2021 |  | základní |  | 0 | 0 | 0 | 0 | 0 | 4 | K | 1 |  |  |  | ROZPOCET | 0 | 0 | 0 | 0 | 0 | 1 | 0 | 4 | 1952199418
| PP |  | Doplnění stezky štěrkodrtí souvislé. Poznámka: 1. V cenách jsou započteny náklady na doplnění kameniva včetně rozprostření ojediněle ručně z vozíku nebo souvisle mechanizací z vozíků nebo železničních vozů. 2. V cenách nejsou obsaženy náklady na dodávku kameniva. | [14 empty] | PP | 1
| VV |  | Doplnění stezek vyzískaným ŠL + 15% nový materiál | [14 empty] | VV | 1 | 1 | True | 0 | ROZPOCET
| VV |  | z příčných řezů a situace | [14 empty] | VV | 1 | 1 | True | 0 | ROZPOCET
| VV |  | km 5,384 - km 5,395 149- přejezd | [14 empty] | VV | 1 | 1 | True | 0 | ROZPOCET
| VV |  | (5,395149-5,384)*1000*(0,542+0,492)/2 |  | 5.764 | [12 empty] | VV | 1 | 2 | True | 0 | ROZPOCET
| VV |  | km 5,395 149 - km 5,406 000 | [14 empty] | VV | 1 | 1 | True | 0 | ROZPOCET
| VV |  | (5,406-5,395149)*1000*(0,492+1,004)/2 |  | 8.117 | [12 empty] | VV | 1 | 2 | True | 0 | ROZPOCET
| VV |  | km 5,406 000 - km 5,422 564 | [14 empty] | VV | 1 | 1 | True | 0 | ROZPOCET
| VV |  | (5,422564-5,406000)*1000*(1,004+0,860)/2 |  | 15.438 | [12 empty] | VV | 1 | 2 | True | 0 | ROZPOCET
| VV |  | km 5,422 564 - km 5,475 000 | [14 empty] | VV | 1 | 1 | True | 0 | ROZPOCET
| VV |  | (5,475000-5,422564)*1000*(0,860+1,665)/2 |  | 66.2 | [12 empty] | VV | 1 | 2 | True | 0 | ROZPOCET
| VV |  | km 5,475 000 - km 5,504 772 | [14 empty] | VV | 1 | 1 | True | 0 | ROZPOCET
| VV |  | (5,504772-5,475000)*1000*(1,665+1,295)/2 |  | 44.063 | [12 empty] | VV | 1 | 2 | True | 0 | ROZPOCET
| VV |  | km 5,504 772 - km 5,525 000 | [14 empty] | VV | 1 | 1 | True | 0 | ROZPOCET
| VV |  | (5,525-5,504772)*1000*(1,295+1,295)/2 |  | 26.195 | [12 empty] | VV | 1 | 2 | True | 0 | ROZPOCET
| VV |  | km 5,525 000 - km 5,550 000 | [14 empty] | VV | 1 | 1 | True | 0 | ROZPOCET
| VV |  | (5,550-5,525)*1000*(1,295+1,295)/2 |  | 32.375 | [12 empty] | VV | 1 | 2 | True | 0 | ROZPOCET
| VV |  | km 5,550 000 - km 5,625 000 | [14 empty] | VV | 1 | 1 | True | 0 | ROZPOCET
| VV |  | (5,625-5,550)*1000*(1,295+1,043)/2 |  | 87.675 | [12 empty] | VV | 1 | 2 | True | 0 | ROZPOCET
| VV |  | km 5,625 000 - km 5,700 000 | [14 empty] | VV | 1 | 1 | True | 0 | ROZPOCET
| VV |  | (5,700000-5,625000)*1000*(1,043+1,298)/2 |  | 87.788 | [12 empty] | VV | 1 | 2 | True | 0 | ROZPOCET
| VV |  | km 5,700 000 km 5,729 765 | [14 empty] | VV | 1 | 1 | True | 0 | ROZPOCET
| VV |  | (5,700-5,625)*1000*(1,298+1,553)/2 |  | 106.913 | [12 empty] | VV | 1 | 2 | True | 0 | ROZPOCET
| VV |  | km 5,729 765 - km 5,737 765 | [14 empty] | VV | 1 | 1 | True | 0 | ROZPOCET
| VV |  | (5,737765-5,729765)*1000*(1,553+0)/2 |  | 6.212 | [12 empty] | VV | 1 | 2 | True | 0 | ROZPOCET
| VV |  | Součet |  | 486.74 | [12 empty] | VV | 1 | 4 | True | 1 | ROZPOCET
69 | K | 5905055010 | Odstranění stávajícího kolejového lože odtěžením v koleji | m3 | 1189.263 |  | 0 | Sborník UOŽI 01 2021 |  | základní |  | 0 | 0 | 0 | 0 | 0 | 4 | K | 1 |  |  |  | ROZPOCET | 0 | 0 | 0 | 0 | 0 | 1 | 0 | 4 | -1122363943
| PP |  | Odstranění stávajícího kolejového lože odtěžením v koleji. Poznámka: 1. V cenách jsou započteny náklady na odstranění KL, úpravu pláně a rozprostření výzisku na terén nebo jeho naložení na dopravní prostředek. 2. Položka se použije v případech, kdy se nové KL nezřizuje. | [14 empty] | PP | 1
| VV |  | Odtěžení stávajícího kolejového lože v koleji (tl. 300mm pod ložnou plochou pražce) | [14 empty] | VV | 1 | 1 | True | 0 | ROZPOCET
| VV |  | (0,133000+0,102500+0,094400+0,030800+0,011950+0,143300+0,152980+0,027768)*1707 |  | 1189.263 | [12 empty] | VV | 1 | 2 | True | 0 | ROZPOCET
| VV |  | Součet |  | 1189.263 | [12 empty] | VV | 1 | 4 | True | 1 | ROZPOCET
70 | K | 5905055020 | Odstranění stávajícího kolejového lože odtěžením ve výhybce | m3 | 196.049 |  | 0 | Sborník UOŽI 01 2021 |  | základní |  | 0 | 0 | 0 | 0 | 0 | 4 | K | 1 |  |  |  | ROZPOCET | 0 | 0 | 0 | 0 | 0 | 1 | 0 | 4 | -2081200380
| PP |  | Odstranění stávajícího kolejového lože odtěžením ve výhybce. Poznámka: 1. V cenách jsou započteny náklady na odstranění KL, úpravu pláně a rozprostření výzisku na terén nebo jeho naložení na dopravní prostředek. 2. Položka se použije v případech, kdy se nové KL nezřizuje. | [14 empty] | PP | 1
| VV |  | Odtěžení ŠL ve výhybkách | [14 empty] | VV | 1 | 1 | True | 0 | ROZPOCET
| VV |  | ŠL tl. 300mm pod ložnou plochou pražce | [14 empty] | VV | 1 | 1 | True | 0 | ROZPOCET
| VV |  | jednoduché výhybky A6° - výh. 4 | [14 empty] | VV | 1 | 1 | True | 0 | ROZPOCET
| VV |  | 58,0 |  | 58 | [12 empty] | VV | 1 | 2 | True | 0 | ROZPOCET
| VV |  | jednoduché výhybky S49 1:9-190 - výh. 3 | [14 empty] | VV | 1 | 1 | True | 0 | ROZPOCET
| VV |  | 62,0 |  | 62 | [12 empty] | VV | 1 | 2 | True | 0 | ROZPOCET
| VV |  | dvojité výhybky 6° | [14 empty] | VV | 1 | 1 | True | 0 | ROZPOCET
| VV |  | 2*(58,0-11,702*1,707) |  | 76.049 | [12 empty] | VV | 1 | 2 | True | 0 | ROZPOCET
| VV |  | Součet |  | 196.049 | [12 empty] | VV | 1 | 4 | True | 1 | ROZPOCET
71 | K | 5905060010 | Zřízení nového kolejového lože v koleji | m3 | 1407.501 |  | 0 | Sborník UOŽI 01 2021 |  | základní |  | 0 | 0 | 0 | 0 | 0 | 4 | K | 1 |  |  |  | ROZPOCET | 0 | 0 | 0 | 0 | 0 | 1 | 0 | 4 | 1560662993
| PP |  | Zřízení nového kolejového lože v koleji. Poznámka: 1. V cenách jsou započteny náklady na zřízení KL nově zřizované koleje, vložení geosyntetika, rozprostření vrstvy kameniva, zřízení homogenizované vrstvy kameniva a úprava KL do profilu. 2. V cenách nejsou obsaženy náklady na položení KR, úpravu směrového a výškového uspořádání, doplnění a dodávku kameniva a snížení KL pod patou kolejnice. 3. Položka se použije v případech nově zřizované koleje nebo výhybky. | [14 empty] | PP | 1
| VV |  | Nové kolejové lože | [14 empty] | VV | 1 | 1 | True | 0 | ROZPOCET
| VV |  | km 5,270029 - km 5,411 012 | [14 empty] | VV | 1 | 1 | True | 0 | ROZPOCET
| VV |  | (5,411012-5,270029)*2029 |  | 286.055 | [12 empty] | VV | 1 | 2 | True | 0 | ROZPOCET
| VV |  | kolej 1 | [14 empty] | VV | 1 | 1 | True | 0 | ROZPOCET
| VV |  | (7,703+104,116+25,000+6,564)*1925/1000 |  | 276.012 | [12 empty] | VV | 1 | 2 | True | 0 | ROZPOCET
| VV |  | kolej 2 | [14 empty] | VV | 1 | 1 | True | 0 | ROZPOCET
| VV |  | (5,536+33,138+85,767+24,551+6,048+6,565)*1925/1000 |  | 311.09 | [12 empty] | VV | 1 | 2 | True | 0 | ROZPOCET
| VV |  | kolej 3 | [14 empty] | VV | 1 | 1 | True | 0 | ROZPOCET
| VV |  | (72,513+42,520+20,156)*1925/1000 |  | 260.239 | [12 empty] | VV | 1 | 2 | True | 0 | ROZPOCET
| VV |  | spojka výh 2 -3 | [14 empty] | VV | 1 | 1 | True | 0 | ROZPOCET
| VV |  | 8,319*1925/1000 |  | 16.014 | [12 empty] | VV | 1 | 2 | True | 0 | ROZPOCET
| VV |  | kolej vlečky | [14 empty] | VV | 1 | 1 | True | 0 | ROZPOCET
| VV |  | 55,009*1925/1000 |  | 105.892 | [12 empty] | VV | 1 | 2 | True | 0 | ROZPOCET
| VV |  | km 5,680651 - km 5,755 663 | [14 empty] | VV | 1 | 1 | True | 0 | ROZPOCET
| VV |  | (5,755663-5,680651)*2029 |  | 152.199 | [12 empty] | VV | 1 | 2 | True | 0 | ROZPOCET
| VV |  | Součet |  | 1407.501 | [12 empty] | VV | 1 | 4 | True | 1 | ROZPOCET
72 | K | 5905060020 | Zřízení nového kolejového lože ve výhybce | m3 | 316.25 |  | 0 | Sborník UOŽI 01 2021 |  | základní |  | 0 | 0 | 0 | 0 | 0 | 4 | K | 1 |  |  |  | ROZPOCET | 0 | 0 | 0 | 0 | 0 | 1 | 0 | 4 | 72371084
| PP |  | Zřízení nového kolejového lože ve výhybce. Poznámka: 1. V cenách jsou započteny náklady na zřízení KL nově zřizované koleje, vložení geosyntetika, rozprostření vrstvy kameniva, zřízení homogenizované vrstvy kameniva a úprava KL do profilu. 2. V cenách nejsou obsaženy náklady na položení KR, úpravu směrového a výškového uspořádání, doplnění a dodávku kameniva a snížení KL pod patou kolejnice. 3. Položka se použije v případech nově zřizované koleje nebo výhybky. | [14 empty] | PP | 1
| VV |  | Nové výhybky JS49 1:7,5-190 I. generace | [14 empty] | VV | 1 | 1 | True | 0 | ROZPOCET
| VV |  | 3*(53,0+5,75) |  | 176.25 | [12 empty] | VV | 1 | 2 | True | 0 | ROZPOCET
| VV |  | Nové výhybky JS49 1:9-300 I. generace | [14 empty] | VV | 1 | 1 | True | 0 | ROZPOCET
| VV |  | 2*70,0 |  | 140 | [12 empty] | VV | 1 | 2 | True | 0 | ROZPOCET
| VV |  | Součet |  | 316.25 | [12 empty] | VV | 1 | 4 | True | 1 | ROZPOCET
73 | K | 5905105010 | Doplnění KL kamenivem ojediněle ručně v koleji | m3 | 6.584 |  | 0 | Sborník UOŽI 01 2021 |  | základní |  | 0 | 0 | 0 | 0 | 0 | 4 | K | 1 |  |  |  | ROZPOCET | 0 | 0 | 0 | 0 | 0 | 1 | 0 | 4 | 58447209
| PP |  | Doplnění KL kamenivem ojediněle ručně v koleji. Poznámka: 1. V cenách jsou započteny náklady na doplnění kameniva ojediněle ručně vidlemi a/nebo souvisle strojně z výsypných vozů případně nakladačem. 2. V cenách nejsou obsaženy náklady na dodávku kameniva. | [14 empty] | PP | 1
| VV |  | pod přechod | [14 empty] | VV | 1 | 1 | True | 0 | ROZPOCET
| VV |  | 0,5 |  | 0.5 | [12 empty] | VV | 1 | 2 | True | 0 | ROZPOCET
| VV |  | Kladecí vrstva zámkové dlažby, tl. 40mm | [14 empty] | VV | 1 | 1 | True | 0 | ROZPOCET
| VV |  | drť farkce 2/4, 2/5 nebo 4/8 | [14 empty] | VV | 1 | 1 | True | 0 | ROZPOCET
| VV |  | 152,11*0,04 |  | 6.084 | [12 empty] | VV | 1 | 2 | True | 0 | ROZPOCET
| VV |  | Součet |  | 6.584 | [12 empty] | VV | 1 | 4 | True | 1 | ROZPOCET
74 | K | 5905105030 | Doplnění KL kamenivem souvisle strojně v koleji | m3 | 1561.645 |  | 0 | Sborník UOŽI 01 2021 |  | základní |  | 0 | 0 | 0 | 0 | 0 | 4 | K | 1 |  |  |  | ROZPOCET | 0 | 0 | 0 | 0 | 0 | 1 | 0 | 4 | -1603159477
| PP |  | Doplnění KL kamenivem souvisle strojně v koleji. Poznámka: 1. V cenách jsou započteny náklady na doplnění kameniva ojediněle ručně vidlemi a/nebo souvisle strojně z výsypných vozů případně nakladačem. 2. V cenách nejsou obsaženy náklady na dodávku kameniva. | [14 empty] | PP | 1
| VV |  | Nové kolejové lože | [14 empty] | VV | 1 | 1 | True | 0 | ROZPOCET
| VV |  | km 5,270029 - km 5,411 012 | [14 empty] | VV | 1 | 1 | True | 0 | ROZPOCET
| VV |  | (5,411012-5,270029)*2029 |  | 286.055 | [12 empty] | VV | 1 | 2 | True | 0 | ROZPOCET
| VV |  | kolej 1 | [14 empty] | VV | 1 | 1 | True | 0 | ROZPOCET
| VV |  | (7,703+104,116+25,000+6,564)*1925/1000 |  | 276.012 | [12 empty] | VV | 1 | 2 | True | 0 | ROZPOCET
| VV |  | kolej 2 | [14 empty] | VV | 1 | 1 | True | 0 | ROZPOCET
| VV |  | (5,536+33,138+85,767+24,551+6,048+6,565)*1925/1000 |  | 311.09 | [12 empty] | VV | 1 | 2 | True | 0 | ROZPOCET
| VV |  | kolej 3 | [14 empty] | VV | 1 | 1 | True | 0 | ROZPOCET
| VV |  | (72,513+42,520+20,156)*1925/1000 |  | 260.239 | [12 empty] | VV | 1 | 2 | True | 0 | ROZPOCET
| VV |  | spojka výh 2 -3 | [14 empty] | VV | 1 | 1 | True | 0 | ROZPOCET
| VV |  | 8,319*1925/1000 |  | 16.014 | [12 empty] | VV | 1 | 2 | True | 0 | ROZPOCET
| VV |  | kolej vlečky | [14 empty] | VV | 1 | 1 | True | 0 | ROZPOCET
| VV |  | 55,009*1925/1000 |  | 105.892 | [12 empty] | VV | 1 | 2 | True | 0 | ROZPOCET
| VV |  | km 5,680651 - km 5,755 663 | [14 empty] | VV | 1 | 1 | True | 0 | ROZPOCET
| VV |  | (5,755663-5,680651)*2029 |  | 152.199 | [12 empty] | VV | 1 | 2 | True | 0 | ROZPOCET
| VV |  | Doplnění ŠL v úsecích pouze s úpravou GPK | [14 empty] | VV | 1 | 1 | True | 0 | ROZPOCET
| VV |  | km 5,138 180 - km 5,270 029 | [14 empty] | VV | 1 | 1 | True | 0 | ROZPOCET
| VV |  | (5,27029-5,138180)*1000*0,02*3,4 |  | 8.983 | [12 empty] | VV | 1 | 2 | True | 0 | ROZPOCET
| VV |  | km 5,755 663 - km 5,777 773 | [14 empty] | VV | 1 | 1 | True | 0 | ROZPOCET
| VV |  | (5,777773-5,755663)*1000*0,02*3,4 |  | 1.503 | [12 empty] | VV | 1 | 2 | True | 0 | ROZPOCET
| VV |  | Po následném podbití | [14 empty] | VV | 1 | 1 | True | 0 | ROZPOCET
| VV |  | ((0,074+0,8)*1000+220,382)*3,4*0,015 |  | 55.813 | [12 empty] | VV | 1 | 2 | True | 0 | ROZPOCET
| VV |  | Pro konstrukční vrstvu | [14 empty] | VV | 1 | 1 | True | 0 | ROZPOCET
| VV |  | 400*0,15 |  | 60 | [12 empty] | VV | 1 | 2 | True | 0 | ROZPOCET
| VV |  | P3745 Podkladní vrstva vozovky - materiál | [14 empty] | VV | 1 | 1 | True | 0 | ROZPOCET
| VV |  | plocha dtto živice*1,1 | [14 empty] | VV | 1 | 1 | True | 0 | ROZPOCET
| VV |  | 30,471*1,1*0,15 |  | 5.028 | [12 empty] | VV | 1 | 2 | True | 0 | ROZPOCET
| VV |  | ŠD pro konstrukční vrstvu chodníku | [14 empty] | VV | 1 | 1 | True | 0 | ROZPOCET
| VV |  | 152,11*0,15 |  | 22.817 | [12 empty] | VV | 1 | 2 | True | 0 | ROZPOCET
| VV |  | Součet |  | 1561.645 | [12 empty] | VV | 1 | 4 | True | 1 | ROZPOCET
75 | K | 5905105040 | Doplnění KL kamenivem souvisle strojně ve výhybce | m3 | 316.25 |  | 0 | Sborník UOŽI 01 2021 |  | základní |  | 0 | 0 | 0 | 0 | 0 | 4 | K | 1 |  |  |  | ROZPOCET | 0 | 0 | 0 | 0 | 0 | 1 | 0 | 4 | -1778146689
| PP |  | Doplnění KL kamenivem souvisle strojně ve výhybce. Poznámka: 1. V cenách jsou započteny náklady na doplnění kameniva ojediněle ručně vidlemi a/nebo souvisle strojně z výsypných vozů případně nakladačem. 2. V cenách nejsou obsaženy náklady na dodávku kameniva. | [14 empty] | PP | 1
| VV |  | Nové výhybky JS49 1:7,5-190 I. generace | [14 empty] | VV | 1 | 1 | True | 0 | ROZPOCET
| VV |  | 3*(53,0+5,75) |  | 176.25 | [12 empty] | VV | 1 | 2 | True | 0 | ROZPOCET
| VV |  | Nové výhybky JS49 1:9-300 I. generace | [14 empty] | VV | 1 | 1 | True | 0 | ROZPOCET
| VV |  | 2*70,0 |  | 140 | [12 empty] | VV | 1 | 2 | True | 0 | ROZPOCET
| VV |  | Součet |  | 316.25 | [12 empty] | VV | 1 | 4 | True | 1 | ROZPOCET
76 | K | 5905110010 | Snížení KL pod patou kolejnice v koleji | km | 0.874 |  | 0 | Sborník UOŽI 01 2021 |  | základní |  | 0 | 0 | 0 | 0 | 0 | 4 | K | 1 |  |  |  | ROZPOCET | 0 | 0 | 0 | 0 | 0 | 1 | 0 | 4 | -44569209
| PP |  | Snížení KL pod patou kolejnice v koleji. Poznámka: 1. V cenách jsou započteny náklady na snížení KL pod patou kolejnice ručně vidlemi. 2. V cenách nejsou obsaženy náklady na doplnění a dodávku kameniva. | [14 empty] | PP | 1
| VV |  | Nová kolej na betonových pražcích B91S/2 | [14 empty] | VV | 1 | 1 | True | 0 | ROZPOCET
| VV |  | délka všech kolejí - kolej na dřevěných pražcích | [14 empty] | VV | 1 | 1 | True | 0 | ROZPOCET
| VV |  | km 5,270029 - km 5,411 012 | [14 empty] | VV | 1 | 1 | True | 0 | ROZPOCET
| VV |  | 5,411012-5,270029 |  | 0.141 | [12 empty] | VV | 1 | 2 | True | 0 | ROZPOCET
| VV |  | kolej 1 | [14 empty] | VV | 1 | 1 | True | 0 | ROZPOCET
| VV |  | (7,703+104,116+25,000+6,564)/1000 |  | 0.143 | [12 empty] | VV | 1 | 2 | True | 0 | ROZPOCET
| VV |  | kolej 2 | [14 empty] | VV | 1 | 1 | True | 0 | ROZPOCET
| VV |  | (5,536+33,138+85,767+24,551+6,048+6,565)/1000 |  | 0.162 | [12 empty] | VV | 1 | 2 | True | 0 | ROZPOCET
| VV |  | kolej 3 | [14 empty] | VV | 1 | 1 | True | 0 | ROZPOCET
| VV |  | (72,513+42,520+20,156)/1000 |  | 0.135 | [12 empty] | VV | 1 | 2 | True | 0 | ROZPOCET
| VV |  | spojka výh 2 -3 | [14 empty] | VV | 1 | 1 | True | 0 | ROZPOCET
| VV |  | 8,319/1000 |  | 0.008 | [12 empty] | VV | 1 | 2 | True | 0 | ROZPOCET
| VV |  | kolej vlečky | [14 empty] | VV | 1 | 1 | True | 0 | ROZPOCET
| VV |  | 55,009/1000 |  | 0.055 | [12 empty] | VV | 1 | 2 | True | 0 | ROZPOCET
| VV |  | km 5,680651 - km 5,755 663 | [14 empty] | VV | 1 | 1 | True | 0 | ROZPOCET
| VV |  | 5,755663-5,680651 |  | 0.075 | [12 empty] | VV | 1 | 2 | True | 0 | ROZPOCET
| VV |  | Stávající kolej | [14 empty] | VV | 1 | 1 | True | 0 | ROZPOCET
| VV |  | km 5,138 180 - 5,270029 | [14 empty] | VV | 1 | 1 | True | 0 | ROZPOCET
| VV |  | 5,270029-5,138180 |  | 0.132 | [12 empty] | VV | 1 | 2 | True | 0 | ROZPOCET
| VV |  | vlečka | [14 empty] | VV | 1 | 1 | True | 0 | ROZPOCET
| VV |  | 1,00/1000 |  | 0.001 | [12 empty] | VV | 1 | 2 | True | 0 | ROZPOCET
| VV |  | km 5,755 663 - km 5,777 773 | [14 empty] | VV | 1 | 1 | True | 0 | ROZPOCET
| VV |  | 5,777773-5,755663 |  | 0.022 | [12 empty] | VV | 1 | 2 | True | 0 | ROZPOCET
| VV |  | Součet |  | 0.874 | [12 empty] | VV | 1 | 4 | True | 1 | ROZPOCET
77 | K | 5905110020 | Snížení KL pod patou kolejnice ve výhybce | m | 220.382 |  | 0 | Sborník UOŽI 01 2021 |  | základní |  | 0 | 0 | 0 | 0 | 0 | 4 | K | 1 |  |  |  | ROZPOCET | 0 | 0 | 0 | 0 | 0 | 1 | 0 | 4 | -1452066604
| PP |  | Snížení KL pod patou kolejnice ve výhybce. Poznámka: 1. V cenách jsou započteny náklady na snížení KL pod patou kolejnice ručně vidlemi. 2. V cenách nejsou obsaženy náklady na doplnění a dodávku kameniva. | [14 empty] | PP | 1
| VV |  | Výhybky 1:9 - 300 na dřevěných pražcích | [14 empty] | VV | 1 | 1 | True | 0 | ROZPOCET
| VV |  | 2*49,846 |  | 99.692 | [12 empty] | VV | 1 | 2 | True | 0 | ROZPOCET
| VV |  | Výhybky 1:7,5 - 190 na dřevěných pražcích | [14 empty] | VV | 1 | 1 | True | 0 | ROZPOCET
| VV |  | 3*(37,83+2*1,2) |  | 120.69 | [12 empty] | VV | 1 | 2 | True | 0 | ROZPOCET
| VV |  | Součet |  | 220.382 | [12 empty] | VV | 1 | 4 | True | 1 | ROZPOCET
78 | K | 5906030030 | Ojedinělá výměna pražce současně s výměnou nebo čištěním KL pražec dřevěný výhybkový délky do 3 m | kus | 86 |  | 0 | Sborník UOŽI 01 2021 |  | základní |  | 0 | 0 | 0 | 0 | 0 | 4 | K | 1 |  |  |  | ROZPOCET | 0 | 0 | 0 | 0 | 0 | 1 | 0 | 4 | 1066750525
| PP |  | Ojedinělá výměna pražce současně s výměnou nebo čištěním KL pražec dřevěný výhybkový délky do 3 m. Poznámka: 1. V cenách jsou započteny náklady na demontáž upevňovadel, výměnu a podbití pražce, montáž upevňovadel a ošetření součástí mazivem. U nevystrojených a výhybkových pražců dřevěných vrtání otvorů pro vrtule. 2. V cenách nejsou obsaženy náklady na odstranění KL, rozrušení lavičky, úpravu KL do profilu, snížení KL pod patou kolejnice, doplnění kameniva, dodávku materiálu, dopravu výzisku na skládku a skládkovné. | [14 empty] | PP | 1
| VV |  | 86 |  | 86 | [12 empty] | VV | 1 | 2 | True | 0 | ROZPOCET
| VV |  | Součet |  | 86 | [12 empty] | VV | 1 | 4 | True | 1 | ROZPOCET
79 | K | 5906030050 | Ojedinělá výměna pražce současně s výměnou nebo čištěním KL pražec dřevěný výhybkový délky přes 4 do 5 m | kus | 19 |  | 0 | Sborník UOŽI 01 2021 |  | základní |  | 0 | 0 | 0 | 0 | 0 | 4 | K | 1 |  |  |  | ROZPOCET | 0 | 0 | 0 | 0 | 0 | 1 | 0 | 4 | -238160650
| PP |  | Ojedinělá výměna pražce současně s výměnou nebo čištěním KL pražec dřevěný výhybkový délky přes 4 do 5 m. Poznámka: 1. V cenách jsou započteny náklady na demontáž upevňovadel, výměnu a podbití pražce, montáž upevňovadel a ošetření součástí mazivem. U nevystrojených a výhybkových pražců dřevěných vrtání otvorů pro vrtule. 2. V cenách nejsou obsaženy náklady na odstranění KL, rozrušení lavičky, úpravu KL do profilu, snížení KL pod patou kolejnice, doplnění kameniva, dodávku materiálu, dopravu výzisku na skládku a skládkovné. | [14 empty] | PP | 1
| VV |  | 19 |  | 19 | [12 empty] | VV | 1 | 2 | True | 0 | ROZPOCET
| VV |  | Součet |  | 19 | [12 empty] | VV | 1 | 4 | True | 1 | ROZPOCET
80 | K | 5906130090 | Montáž kolejového roštu v ose koleje pražce dřevěné nevystrojené tv. S49 rozdělení "u" | km | 0.074 |  | 0 | Sborník UOŽI 01 2021 |  | základní |  | 0 | 0 | 0 | 0 | 0 | 4 | K | 1 |  |  |  | ROZPOCET | 0 | 0 | 0 | 0 | 0 | 1 | 0 | 4 | 118793313
| PP |  | Montáž kolejového roštu v ose koleje pražce dřevěné nevystrojené tv. S49 rozdělení "u". Poznámka: 1. V cenách jsou započteny náklady na manipulaci a montáž KR, u pražců dřevěných nevystrojených i na vrtání pražců. 2. V cenách nejsou obsaženy náklady na dodávku materiálu. | [14 empty] | PP | 1
| VV |  | Montáž společných a zkrácených pražců za výhybkami, neutrálních pražců před výhybkami | [14 empty] | VV | 1 | 1 | True | 0 | ROZPOCET
| VV |  | výh. 1 | [14 empty] | VV | 1 | 1 | True | 0 | ROZPOCET
| VV |  | (2,40+7,20+5,700)/1000 |  | 0.015 | [12 empty] | VV | 1 | 2 | True | 0 | ROZPOCET
| VV |  | výh. 2 (vč. spojky2-3) | [14 empty] | VV | 1 | 1 | True | 0 | ROZPOCET
| VV |  | (8,32+7,20)/1000 |  | 0.016 | [12 empty] | VV | 1 | 2 | True | 0 | ROZPOCET
| VV |  | výh. 3 | [14 empty] | VV | 1 | 1 | True | 0 | ROZPOCET
| VV |  | (2,40+7,2)/1000 |  | 0.01 | [12 empty] | VV | 1 | 2 | True | 0 | ROZPOCET
| VV |  | výh. 4 | [14 empty] | VV | 1 | 1 | True | 0 | ROZPOCET
| VV |  | (8,4+8,4)/1000 |  | 0.017 | [12 empty] | VV | 1 | 2 | True | 0 | ROZPOCET
| VV |  | výh.5 | [14 empty] | VV | 1 | 1 | True | 0 | ROZPOCET
| VV |  | (2,40+8,4+5,60)/1000 |  | 0.016 | [12 empty] | VV | 1 | 2 | True | 0 | ROZPOCET
| VV |  | Součet |  | 0.074 | [12 empty] | VV | 1 | 4 | True | 1 | ROZPOCET
81 | K | 5906130400 | Montáž kolejového roštu v ose koleje pražce betonové vystrojené tv. S49 rozdělení "u" | km | 0.645 |  | 0 | Sborník UOŽI 01 2021 |  | základní |  | 0 | 0 | 0 | 0 | 0 | 4 | K | 1 |  |  |  | ROZPOCET | 0 | 0 | 0 | 0 | 0 | 1 | 0 | 4 | -1143610059
| PP |  | Montáž kolejového roštu v ose koleje pražce betonové vystrojené tv. S49 rozdělení "u". Poznámka: 1. V cenách jsou započteny náklady na manipulaci a montáž KR, u pražců dřevěných nevystrojených i na vrtání pražců. 2. V cenách nejsou obsaženy náklady na dodávku materiálu. | [14 empty] | PP | 1
| VV |  | Nová kolej na betonových pražcích B91S/2 | [14 empty] | VV | 1 | 1 | True | 0 | ROZPOCET
| VV |  | délka všech kolejí - kolej na dřevěných pražcích | [14 empty] | VV | 1 | 1 | True | 0 | ROZPOCET
| VV |  | km 5,270029 - km 5,411 012 | [14 empty] | VV | 1 | 1 | True | 0 | ROZPOCET
| VV |  | 5,411012-5,270029 |  | 0.141 | [12 empty] | VV | 1 | 2 | True | 0 | ROZPOCET
| VV |  | kolej 1 | [14 empty] | VV | 1 | 1 | True | 0 | ROZPOCET
| VV |  | (7,703+104,116+25,000+6,564)/1000 |  | 0.143 | [12 empty] | VV | 1 | 2 | True | 0 | ROZPOCET
| VV |  | kolej 2 | [14 empty] | VV | 1 | 1 | True | 0 | ROZPOCET
| VV |  | (5,536+33,138+85,767+24,551+6,048+6,565)/1000 |  | 0.162 | [12 empty] | VV | 1 | 2 | True | 0 | ROZPOCET
| VV |  | kolej 3 | [14 empty] | VV | 1 | 1 | True | 0 | ROZPOCET
| VV |  | (72,513+42,520+20,156)/1000 |  | 0.135 | [12 empty] | VV | 1 | 2 | True | 0 | ROZPOCET
| VV |  | spojka výh 2 -3 | [14 empty] | VV | 1 | 1 | True | 0 | ROZPOCET
| VV |  | 8,319/1000 |  | 0.008 | [12 empty] | VV | 1 | 2 | True | 0 | ROZPOCET
| VV |  | kolej vlečky | [14 empty] | VV | 1 | 1 | True | 0 | ROZPOCET
| VV |  | 55,009/1000 |  | 0.055 | [12 empty] | VV | 1 | 2 | True | 0 | ROZPOCET
| VV |  | km 5,680651 - km 5,755 663 | [14 empty] | VV | 1 | 1 | True | 0 | ROZPOCET
| VV |  | 5,755663-5,680651 |  | 0.075 | [12 empty] | VV | 1 | 2 | True | 0 | ROZPOCET
| VV |  | odečet celkové délky koleje na dřevěných pražcích | [14 empty] | VV | 1 | 1 | True | 0 | ROZPOCET
| VV |  | -0,074 |  | -0.074 | [12 empty] | VV | 1 | 2 | True | 0 | ROZPOCET
| VV |  | Součet |  | 0.645 | [12 empty] | VV | 1 | 4 | True | 1 | ROZPOCET
82 | K | 5906140100 | Demontáž kolejového roštu koleje v ose koleje pražce dřevěné tv. T rozdělení "c" | km | 0.667 |  | 0 | Sborník UOŽI 01 2021 |  | základní |  | 0 | 0 | 0 | 0 | 0 | 4 | K | 1 |  |  |  | ROZPOCET | 0 | 0 | 0 | 0 | 0 | 1 | 0 | 4 | -1557072135
| PP |  | Demontáž kolejového roštu koleje v ose koleje pražce dřevěné tv. T rozdělení "c". Poznámka: 1. V cenách jsou započteny náklady na případné odstranění kameniva, rozebrání roštu do součástí, manipulaci, naložení výzisku na dopravní prostředek a uložení na úložišti. 2. V cenách nejsou obsaženy náklady na dopravu a vytřídění. | [14 empty] | PP | 1
| VV |  | Demontáž stávajících kolejí v úsecích výměny kolejového roštu | [14 empty] | VV | 1 | 1 | True | 0 | ROZPOCET
| VV |  | Dle PD, přílohy 1, 2.1, 2.2 | [14 empty] | VV | 1 | 1 | True | 0 | ROZPOCET
| VV |  | (0,103000+0,102500+0,094400+0,030800+0,011950+0,143300+0,152980+0,027768) |  | 0.667 | [12 empty] | VV | 1 | 2 | True | 0 | ROZPOCET
| VV |  | Součet |  | 0.667 | [12 empty] | VV | 1 | 4 | True | 1 | ROZPOCET
83 | K | 5907050020 | Dělení kolejnic řezáním nebo rozbroušením soustavy S49 nebo T | kus | 116 |  | 0 | Sborník UOŽI 01 2021 |  | základní |  | 0 | 0 | 0 | 0 | 0 | 4 | K | 1 |  |  |  | ROZPOCET | 0 | 0 | 0 | 0 | 0 | 1 | 0 | 4 | 1222334916
| PP |  | Dělení kolejnic řezáním nebo rozbroušením soustavy S49 nebo T. Poznámka: 1. V cenách jsou započteny náklady na manipulaci, podložení, označení a provedení řezu kolejnice. | [14 empty] | PP | 1
| VV |  | 116 |  | 116 | [12 empty] | VV | 1 | 2 | True | 0 | ROZPOCET
| VV |  | Součet |  | 116 | [12 empty] | VV | 1 | 4 | True | 1 | ROZPOCET
84 | K | 5907050120 | Dělení kolejnic kyslíkem soustavy S49 nebo T | kus | 16 |  | 0 | Sborník UOŽI 01 2021 |  | základní |  | 0 | 0 | 0 | 0 | 0 | 4 | K | 1 |  |  |  | ROZPOCET | 0 | 0 | 0 | 0 | 0 | 1 | 0 | 4 | 351446531
| PP |  | Dělení kolejnic kyslíkem soustavy S49 nebo T. Poznámka: 1. V cenách jsou započteny náklady na manipulaci, podložení, označení a provedení řezu kolejnice. | [14 empty] | PP | 1
| VV |  | Řezání kolejnic při trhání výhybky 3 a napojení na vlečku | [14 empty] | VV | 1 | 1 | True | 0 | ROZPOCET
| VV |  | 3*4+2+2 |  | 16 | [12 empty] | VV | 1 | 2 | True | 0 | ROZPOCET
| VV |  | Součet |  | 16 | [12 empty] | VV | 1 | 4 | True | 1 | ROZPOCET
85 | K | 5909030010 | Následná úprava GPK koleje směrové a výškové uspořádání pražce dřevěné nebo ocelové | km | 0.074 |  | 0 | Sborník UOŽI 01 2021 |  | základní |  | 0 | 0 | 0 | 0 | 0 | 4 | K | 1 |  |  |  | ROZPOCET | 0 | 0 | 0 | 0 | 0 | 1 | 0 | 4 | -426602200
| PP |  | Následná úprava GPK koleje směrové a výškové uspořádání pražce dřevěné nebo ocelové. Poznámka: 1. V cenách jsou započteny náklady na úpravu směrového a výškového uspořádání strojní linkou ASP s přesným zaměřením její prostorové polohy po konsolidaci KL, úpravu KL pluhem a měření mezních stavebních odchylek dle ČSN, měření technologických veličin a předání tištěných výstupů objednateli. 2. V cenách nejsou obsaženy náklady na zaměření APK, doplnění a dodávku kameniva a snížení KL pod patou kolejnice. | [14 empty] | PP | 1
| VV |  | Podbití společných a zkrácených pražců za výhybkami, neutrálních pražců před výhybkami, krátkých polí mezi výhybkami | [14 empty] | VV | 1 | 1 | True | 0 | ROZPOCET
| VV |  | výh. 1 | [14 empty] | VV | 1 | 1 | True | 0 | ROZPOCET
| VV |  | (2,40+7,20+5,700)/1000 |  | 0.015 | [12 empty] | VV | 1 | 2 | True | 0 | ROZPOCET
| VV |  | výh. 2 (vč. spojky2-3) | [14 empty] | VV | 1 | 1 | True | 0 | ROZPOCET
| VV |  | (8,32+7,20)/1000 |  | 0.016 | [12 empty] | VV | 1 | 2 | True | 0 | ROZPOCET
| VV |  | výh. 3 | [14 empty] | VV | 1 | 1 | True | 0 | ROZPOCET
| VV |  | (2,40+7,2)/1000 |  | 0.01 | [12 empty] | VV | 1 | 2 | True | 0 | ROZPOCET
| VV |  | výh. 4 | [14 empty] | VV | 1 | 1 | True | 0 | ROZPOCET
| VV |  | (8,4+8,4)/1000 |  | 0.017 | [12 empty] | VV | 1 | 2 | True | 0 | ROZPOCET
| VV |  | výh.5 | [14 empty] | VV | 1 | 1 | True | 0 | ROZPOCET
| VV |  | (2,40+8,4+5,60)/1000 |  | 0.016 | [12 empty] | VV | 1 | 2 | True | 0 | ROZPOCET
| VV |  | Součet |  | 0.074 | [12 empty] | VV | 1 | 4 | True | 1 | ROZPOCET
86 | K | 5909030020 | Následná úprava GPK koleje směrové a výškové uspořádání pražce betonové | km | 0.8 |  | 0 | Sborník UOŽI 01 2021 |  | základní |  | 0 | 0 | 0 | 0 | 0 | 4 | K | 1 |  |  |  | ROZPOCET | 0 | 0 | 0 | 0 | 0 | 1 | 0 | 4 | 876020696
| PP |  | Následná úprava GPK koleje směrové a výškové uspořádání pražce betonové. Poznámka: 1. V cenách jsou započteny náklady na úpravu směrového a výškového uspořádání strojní linkou ASP s přesným zaměřením její prostorové polohy po konsolidaci KL, úpravu KL pluhem a měření mezních stavebních odchylek dle ČSN, měření technologických veličin a předání tištěných výstupů objednateli. 2. V cenách nejsou obsaženy náklady na zaměření APK, doplnění a dodávku kameniva a snížení KL pod patou kolejnice. | [14 empty] | PP | 1
| VV |  | Nová kolej na betonových pražcích B91S/2 | [14 empty] | VV | 1 | 1 | True | 0 | ROZPOCET
| VV |  | délka všech kolejí - kolej na dřevěných pražcích | [14 empty] | VV | 1 | 1 | True | 0 | ROZPOCET
| VV |  | km 5,270029 - km 5,411 012 | [14 empty] | VV | 1 | 1 | True | 0 | ROZPOCET
| VV |  | 5,411012-5,270029 |  | 0.141 | [12 empty] | VV | 1 | 2 | True | 0 | ROZPOCET
| VV |  | kolej 1 | [14 empty] | VV | 1 | 1 | True | 0 | ROZPOCET
| VV |  | (7,703+104,116+25,000+6,564)/1000 |  | 0.143 | [12 empty] | VV | 1 | 2 | True | 0 | ROZPOCET
| VV |  | kolej 2 | [14 empty] | VV | 1 | 1 | True | 0 | ROZPOCET
| VV |  | (5,536+33,138+85,767+24,551+6,048+6,565)/1000 |  | 0.162 | [12 empty] | VV | 1 | 2 | True | 0 | ROZPOCET
| VV |  | kolej 3 | [14 empty] | VV | 1 | 1 | True | 0 | ROZPOCET
| VV |  | (72,513+42,520+20,156)/1000 |  | 0.135 | [12 empty] | VV | 1 | 2 | True | 0 | ROZPOCET
| VV |  | spojka výh 2 -3 | [14 empty] | VV | 1 | 1 | True | 0 | ROZPOCET
| VV |  | 8,319/1000 |  | 0.008 | [12 empty] | VV | 1 | 2 | True | 0 | ROZPOCET
| VV |  | kolej vlečky | [14 empty] | VV | 1 | 1 | True | 0 | ROZPOCET
| VV |  | 55,009/1000 |  | 0.055 | [12 empty] | VV | 1 | 2 | True | 0 | ROZPOCET
| VV |  | km 5,680651 - km 5,755 663 | [14 empty] | VV | 1 | 1 | True | 0 | ROZPOCET
| VV |  | 5,755663-5,680651 |  | 0.075 | [12 empty] | VV | 1 | 2 | True | 0 | ROZPOCET
| VV |  | odečet celkové délky koleje na dřevěných pražcích | [14 empty] | VV | 1 | 1 | True | 0 | ROZPOCET
| VV |  | -0,074 |  | -0.074 | [12 empty] | VV | 1 | 2 | True | 0 | ROZPOCET
| VV |  | Stávající kolej | [14 empty] | VV | 1 | 1 | True | 0 | ROZPOCET
| VV |  | km 5,138 180 - 5,270029 | [14 empty] | VV | 1 | 1 | True | 0 | ROZPOCET
| VV |  | 5,270029-5,138180 |  | 0.132 | [12 empty] | VV | 1 | 2 | True | 0 | ROZPOCET
| VV |  | vlečka | [14 empty] | VV | 1 | 1 | True | 0 | ROZPOCET
| VV |  | 1,00/1000 |  | 0.001 | [12 empty] | VV | 1 | 2 | True | 0 | ROZPOCET
| VV |  | km 5,755 663 - km 5,777 773 | [14 empty] | VV | 1 | 1 | True | 0 | ROZPOCET
| VV |  | 5,777773-5,755663 |  | 0.022 | [12 empty] | VV | 1 | 2 | True | 0 | ROZPOCET
| VV |  | Součet |  | 0.8 | [12 empty] | VV | 1 | 4 | True | 1 | ROZPOCET
87 | K | 5909032010 | Přesná úprava GPK koleje směrové a výškové uspořádání pražce dřevěné nebo ocelové | km | 0.074 |  | 0 | Sborník UOŽI 01 2021 |  | základní |  | 0 | 0 | 0 | 0 | 0 | 4 | K | 1 |  |  |  | ROZPOCET | 0 | 0 | 0 | 0 | 0 | 1 | 0 | 4 | -231689671
| PP |  | Přesná úprava GPK koleje směrové a výškové uspořádání pražce dřevěné nebo ocelové. Poznámka: 1. V cenách jsou započteny náklady na úpravu směrového a výškového uspořádání strojní linkou ASP s přesným zaměřením její prostorové polohy, úpravu KL pluhem a měření mezních stavebních odchylek dle ČSN, měření technologických veličin a předání tištěných výstupů objednateli. 2. V cenách nejsou obsaženy náklady na zaměření APK, doplnění a dodávku kameniva a snížení KL pod patou kolejnice. | [14 empty] | PP | 1
| VV |  | Podbití společných a zkrácených pražců za výhybkami, neutrálních pražců před výhybkami, krátkých polí mezi výhybkami | [14 empty] | VV | 1 | 1 | True | 0 | ROZPOCET
| VV |  | výh. 1 | [14 empty] | VV | 1 | 1 | True | 0 | ROZPOCET
| VV |  | (2,40+7,20+5,700)/1000 |  | 0.015 | [12 empty] | VV | 1 | 2 | True | 0 | ROZPOCET
| VV |  | výh. 2 (vč. spojky2-3) | [14 empty] | VV | 1 | 1 | True | 0 | ROZPOCET
| VV |  | (8,32+7,20)/1000 |  | 0.016 | [12 empty] | VV | 1 | 2 | True | 0 | ROZPOCET
| VV |  | výh. 3 | [14 empty] | VV | 1 | 1 | True | 0 | ROZPOCET
| VV |  | (2,40+7,2)/1000 |  | 0.01 | [12 empty] | VV | 1 | 2 | True | 0 | ROZPOCET
| VV |  | výh. 4 | [14 empty] | VV | 1 | 1 | True | 0 | ROZPOCET
| VV |  | (8,4+8,4)/1000 |  | 0.017 | [12 empty] | VV | 1 | 2 | True | 0 | ROZPOCET
| VV |  | výh.5 | [14 empty] | VV | 1 | 1 | True | 0 | ROZPOCET
| VV |  | (2,40+8,4+5,60)/1000 |  | 0.016 | [12 empty] | VV | 1 | 2 | True | 0 | ROZPOCET
| VV |  | Součet |  | 0.074 | [12 empty] | VV | 1 | 4 | True | 1 | ROZPOCET
88 | K | 5909032020 | Přesná úprava GPK koleje směrové a výškové uspořádání pražce betonové | km | 0.8 |  | 0 | Sborník UOŽI 01 2021 |  | základní |  | 0 | 0 | 0 | 0 | 0 | 4 | K | 1 |  |  |  | ROZPOCET | 0 | 0 | 0 | 0 | 0 | 1 | 0 | 4 | -1494377382
| PP |  | Přesná úprava GPK koleje směrové a výškové uspořádání pražce betonové. Poznámka: 1. V cenách jsou započteny náklady na úpravu směrového a výškového uspořádání strojní linkou ASP s přesným zaměřením její prostorové polohy, úpravu KL pluhem a měření mezních stavebních odchylek dle ČSN, měření technologických veličin a předání tištěných výstupů objednateli. 2. V cenách nejsou obsaženy náklady na zaměření APK, doplnění a dodávku kameniva a snížení KL pod patou kolejnice. | [14 empty] | PP | 1
| VV |  | Nová kolej na betonových pražcích B91S/2 | [14 empty] | VV | 1 | 1 | True | 0 | ROZPOCET
| VV |  | délka všech kolejí - kolej na dřevěných pražcích | [14 empty] | VV | 1 | 1 | True | 0 | ROZPOCET
| VV |  | km 5,270029 - km 5,411 012 | [14 empty] | VV | 1 | 1 | True | 0 | ROZPOCET
| VV |  | 5,411012-5,270029 |  | 0.141 | [12 empty] | VV | 1 | 2 | True | 0 | ROZPOCET
| VV |  | kolej 1 | [14 empty] | VV | 1 | 1 | True | 0 | ROZPOCET
| VV |  | (7,703+104,116+25,000+6,564)/1000 |  | 0.143 | [12 empty] | VV | 1 | 2 | True | 0 | ROZPOCET
| VV |  | kolej 2 | [14 empty] | VV | 1 | 1 | True | 0 | ROZPOCET
| VV |  | (5,536+33,138+85,767+24,551+6,048+6,565)/1000 |  | 0.162 | [12 empty] | VV | 1 | 2 | True | 0 | ROZPOCET
| VV |  | kolej 3 | [14 empty] | VV | 1 | 1 | True | 0 | ROZPOCET
| VV |  | (72,513+42,520+20,156)/1000 |  | 0.135 | [12 empty] | VV | 1 | 2 | True | 0 | ROZPOCET
| VV |  | spojka výh 2 -3 | [14 empty] | VV | 1 | 1 | True | 0 | ROZPOCET
| VV |  | 8,319/1000 |  | 0.008 | [12 empty] | VV | 1 | 2 | True | 0 | ROZPOCET
| VV |  | kolej vlečky | [14 empty] | VV | 1 | 1 | True | 0 | ROZPOCET
| VV |  | 55,009/1000 |  | 0.055 | [12 empty] | VV | 1 | 2 | True | 0 | ROZPOCET
| VV |  | km 5,680651 - km 5,755 663 | [14 empty] | VV | 1 | 1 | True | 0 | ROZPOCET
| VV |  | 5,755663-5,680651 |  | 0.075 | [12 empty] | VV | 1 | 2 | True | 0 | ROZPOCET
| VV |  | odečet celkové délky koleje na dřevěných pražcích | [14 empty] | VV | 1 | 1 | True | 0 | ROZPOCET
| VV |  | -0,074 |  | -0.074 | [12 empty] | VV | 1 | 2 | True | 0 | ROZPOCET
| VV |  | Stávající kolej | [14 empty] | VV | 1 | 1 | True | 0 | ROZPOCET
| VV |  | km 5,138 180 - 5,270029 | [14 empty] | VV | 1 | 1 | True | 0 | ROZPOCET
| VV |  | 5,270029-5,138180 |  | 0.132 | [12 empty] | VV | 1 | 2 | True | 0 | ROZPOCET
| VV |  | vlečka | [14 empty] | VV | 1 | 1 | True | 0 | ROZPOCET
| VV |  | 1,00/1000 |  | 0.001 | [12 empty] | VV | 1 | 2 | True | 0 | ROZPOCET
| VV |  | km 5,755 663 - km 5,777 773 | [14 empty] | VV | 1 | 1 | True | 0 | ROZPOCET
| VV |  | 5,777773-5,755663 |  | 0.022 | [12 empty] | VV | 1 | 2 | True | 0 | ROZPOCET
| VV |  | Součet |  | 0.8 | [12 empty] | VV | 1 | 4 | True | 1 | ROZPOCET
89 | K | 5909040010 | Následná úprava GPK výhybky směrové a výškové uspořádání pražce dřevěné nebo ocelové | m | 220.382 |  | 0 | Sborník UOŽI 01 2021 |  | základní |  | 0 | 0 | 0 | 0 | 0 | 4 | K | 1 |  |  |  | ROZPOCET | 0 | 0 | 0 | 0 | 0 | 1 | 0 | 4 | 815847550
| PP |  | Následná úprava GPK výhybky směrové a výškové uspořádání pražce dřevěné nebo ocelové. Poznámka: 1. V cenách jsou započteny náklady na úpravu směrového a výškového uspořádání strojní linkou ASP s přesným zaměřením její prostorové polohy po konsolidaci KL, úpravu KL pluhem a měření mezních stavebních odchylek dle ČSN, měření technologických veličin a předání tištěných výstupů objednateli. 2. V cenách nejsou obsaženy náklady na zaměření APK, doplnění a dodávku kameniva a snížení KL pod patou kolejnice. | [14 empty] | PP | 1
| VV |  | Výhybky 1:9 - 300 na dřevěných pražcích | [14 empty] | VV | 1 | 1 | True | 0 | ROZPOCET
| VV |  | 2*49,846 |  | 99.692 | [12 empty] | VV | 1 | 2 | True | 0 | ROZPOCET
| VV |  | Výhybky 1:7,5 - 190 na dřevěných pražcích | [14 empty] | VV | 1 | 1 | True | 0 | ROZPOCET
| VV |  | 3*(37,83+2*1,2) |  | 120.69 | [12 empty] | VV | 1 | 2 | True | 0 | ROZPOCET
| VV |  | Součet |  | 220.382 | [12 empty] | VV | 1 | 4 | True | 1 | ROZPOCET
90 | K | 5909042010 | Přesná úprava GPK výhybky směrové a výškové uspořádání pražce dřevěné nebo ocelové | m | 220.382 |  | 0 | Sborník UOŽI 01 2021 |  | základní |  | 0 | 0 | 0 | 0 | 0 | 4 | K | 1 |  |  |  | ROZPOCET | 0 | 0 | 0 | 0 | 0 | 1 | 0 | 4 | -2130327361
| PP |  | Přesná úprava GPK výhybky směrové a výškové uspořádání pražce dřevěné nebo ocelové. Poznámka: 1. V cenách jsou započteny náklady na úpravu směrového a výškového uspořádání strojní linkou ASP s přesným zaměřením její prostorové polohy, úpravu KL pluhem a měření mezních stavebních odchylek dle ČSN, měření technologických veličin a předání tištěných výstupů objednateli. 2. V cenách nejsou obsaženy náklady na zaměření APK, doplnění a dodávku kameniva a snížení KL pod patou kolejnice. | [14 empty] | PP | 1
| VV |  | Výhybky 1:9 - 300 na dřevěných pražcích | [14 empty] | VV | 1 | 1 | True | 0 | ROZPOCET
| VV |  | 2*49,846 |  | 99.692 | [12 empty] | VV | 1 | 2 | True | 0 | ROZPOCET
| VV |  | Výhybky 1:7,5 - 190 na dřevěných pražcích | [14 empty] | VV | 1 | 1 | True | 0 | ROZPOCET
| VV |  | 3*(37,83+2*1,2) |  | 120.69 | [12 empty] | VV | 1 | 2 | True | 0 | ROZPOCET
| VV |  | Součet |  | 220.382 | [12 empty] | VV | 1 | 4 | True | 1 | ROZPOCET
91 | K | 5909050010 | Stabilizace kolejového lože koleje nově zřízeného nebo čistého | km | 0.874 |  | 0 | Sborník UOŽI 01 2021 |  | základní |  | 0 | 0 | 0 | 0 | 0 | 4 | K | 1 |  |  |  | ROZPOCET | 0 | 0 | 0 | 0 | 0 | 1 | 0 | 4 | -1826856047
| PP |  | Stabilizace kolejového lože koleje nově zřízeného nebo čistého. Poznámka: 1. V cenách jsou započteny náklady na stabilizaci v režimu s řízeným (konstantním) poklesem včetně měření a předání tištěných výstupů. | [14 empty] | PP | 1
| VV |  | Nová kolej na betonových pražcích B91S/2 | [14 empty] | VV | 1 | 1 | True | 0 | ROZPOCET
| VV |  | délka všech kolejí - kolej na dřevěných pražcích | [14 empty] | VV | 1 | 1 | True | 0 | ROZPOCET
| VV |  | km 5,270029 - km 5,411 012 | [14 empty] | VV | 1 | 1 | True | 0 | ROZPOCET
| VV |  | 5,411012-5,270029 |  | 0.141 | [12 empty] | VV | 1 | 2 | True | 0 | ROZPOCET
| VV |  | kolej 1 | [14 empty] | VV | 1 | 1 | True | 0 | ROZPOCET
| VV |  | (7,703+104,116+25,000+6,564)/1000 |  | 0.143 | [12 empty] | VV | 1 | 2 | True | 0 | ROZPOCET
| VV |  | kolej 2 | [14 empty] | VV | 1 | 1 | True | 0 | ROZPOCET
| VV |  | (5,536+33,138+85,767+24,551+6,048+6,565)/1000 |  | 0.162 | [12 empty] | VV | 1 | 2 | True | 0 | ROZPOCET
| VV |  | kolej 3 | [14 empty] | VV | 1 | 1 | True | 0 | ROZPOCET
| VV |  | (72,513+42,520+20,156)/1000 |  | 0.135 | [12 empty] | VV | 1 | 2 | True | 0 | ROZPOCET
| VV |  | spojka výh 2 -3 | [14 empty] | VV | 1 | 1 | True | 0 | ROZPOCET
| VV |  | 8,319/1000 |  | 0.008 | [12 empty] | VV | 1 | 2 | True | 0 | ROZPOCET
| VV |  | kolej vlečky | [14 empty] | VV | 1 | 1 | True | 0 | ROZPOCET
| VV |  | 55,009/1000 |  | 0.055 | [12 empty] | VV | 1 | 2 | True | 0 | ROZPOCET
| VV |  | km 5,680651 - km 5,755 663 | [14 empty] | VV | 1 | 1 | True | 0 | ROZPOCET
| VV |  | 5,755663-5,680651 |  | 0.075 | [12 empty] | VV | 1 | 2 | True | 0 | ROZPOCET
| VV |  | Stávající kolej | [14 empty] | VV | 1 | 1 | True | 0 | ROZPOCET
| VV |  | km 5,138 180 - 5,270029 | [14 empty] | VV | 1 | 1 | True | 0 | ROZPOCET
| VV |  | 5,270029-5,138180 |  | 0.132 | [12 empty] | VV | 1 | 2 | True | 0 | ROZPOCET
| VV |  | vlečka | [14 empty] | VV | 1 | 1 | True | 0 | ROZPOCET
| VV |  | 1,00/1000 |  | 0.001 | [12 empty] | VV | 1 | 2 | True | 0 | ROZPOCET
| VV |  | km 5,755 663 - km 5,777 773 | [14 empty] | VV | 1 | 1 | True | 0 | ROZPOCET
| VV |  | 5,777773-5,755663 |  | 0.022 | [12 empty] | VV | 1 | 2 | True | 0 | ROZPOCET
| VV |  | Součet |  | 0.874 | [12 empty] | VV | 1 | 4 | True | 1 | ROZPOCET
92 | K | 5909050030 | Stabilizace kolejového lože výhybky nově zřízeného nebo čistého | m | 220.382 |  | 0 | Sborník UOŽI 01 2021 |  | základní |  | 0 | 0 | 0 | 0 | 0 | 4 | K | 1 |  |  |  | ROZPOCET | 0 | 0 | 0 | 0 | 0 | 1 | 0 | 4 | -31994622
| PP |  | Stabilizace kolejového lože výhybky nově zřízeného nebo čistého. Poznámka: 1. V cenách jsou započteny náklady na stabilizaci v režimu s řízeným (konstantním) poklesem včetně měření a předání tištěných výstupů. | [14 empty] | PP | 1
| VV |  | Výhybky 1:9 - 300 na dřevěných pražcích | [14 empty] | VV | 1 | 1 | True | 0 | ROZPOCET
| VV |  | 2*49,846 |  | 99.692 | [12 empty] | VV | 1 | 2 | True | 0 | ROZPOCET
| VV |  | Výhybky 1:7,5 - 190 na dřevěných pražcích | [14 empty] | VV | 1 | 1 | True | 0 | ROZPOCET
| VV |  | 3*(37,83+2*1,2) |  | 120.69 | [12 empty] | VV | 1 | 2 | True | 0 | ROZPOCET
| VV |  | Součet |  | 220.382 | [12 empty] | VV | 1 | 4 | True | 1 | ROZPOCET
93 | K | 5910020030 | Svařování kolejnic termitem plný předehřev standardní spára svar sériový tv. S49 | svar | 110 |  | 0 | Sborník UOŽI 01 2021 |  | základní |  | 0 | 0 | 0 | 0 | 0 | 4 | K | 1 |  |  |  | ROZPOCET | 0 | 0 | 0 | 0 | 0 | 1 | 0 | 4 | -1117309998
| PP |  | Svařování kolejnic termitem plný předehřev standardní spára svar sériový tv. S49. Poznámka: 1. V cenách jsou započteny náklady na vybrání kameniva z mezipražcového prostoru, demontáž upevňovadel, směrové a výškové vyrovnání kolejnic, provedení svaru, montáž upevňovadel, vizuální kontrola, měření geometrie svaru. 2. V cenách nejsou obsaženy náklady na kontrolu svaru ultrazvukem, podbití pražců a demontáž styku. | [14 empty] | PP | 1
| VV |  | Svary v kolejích | [14 empty] | VV | 1 | 1 | True | 0 | ROZPOCET
| VV |  | km 5,270 029 - km 5,411 012 traťová kolej | [14 empty] | VV | 1 | 1 | True | 0 | ROZPOCET
| VV |  | 2*3 |  | 6 | [12 empty] | VV | 1 | 2 | True | 0 | ROZPOCET
| VV |  | kolej 1 | [14 empty] | VV | 1 | 1 | True | 0 | ROZPOCET
| VV |  | 2*3 |  | 6 | [12 empty] | VV | 1 | 2 | True | 0 | ROZPOCET
| VV |  | kolej 2 | [14 empty] | VV | 1 | 1 | True | 0 | ROZPOCET
| VV |  | 2*3 |  | 6 | [12 empty] | VV | 1 | 2 | True | 0 | ROZPOCET
| VV |  | kolej 3 | [14 empty] | VV | 1 | 1 | True | 0 | ROZPOCET
| VV |  | 2*3 |  | 6 | [12 empty] | VV | 1 | 2 | True | 0 | ROZPOCET
| VV |  | kolej vlečky | [14 empty] | VV | 1 | 1 | True | 0 | ROZPOCET
| VV |  | 2*2 |  | 4 | [12 empty] | VV | 1 | 2 | True | 0 | ROZPOCET
| VV |  | spojka výh 2 - výh 3 | [14 empty] | VV | 1 | 1 | True | 0 | ROZPOCET
| VV |  | 2*2 |  | 4 | [12 empty] | VV | 1 | 2 | True | 0 | ROZPOCET
| VV |  | km 5,680 663 - 5,755 663 traťová kolej | [14 empty] | VV | 1 | 1 | True | 0 | ROZPOCET
| VV |  | 2*2 |  | 4 | [12 empty] | VV | 1 | 2 | True | 0 | ROZPOCET
| VV |  | spojka výh 4 - výh 5 | [14 empty] | VV | 1 | 1 | True | 0 | ROZPOCET
| VV |  | 2*2 |  | 4 | [12 empty] | VV | 1 | 2 | True | 0 | ROZPOCET
| VV |  | Svary ve výhybkách | [14 empty] | VV | 1 | 1 | True | 0 | ROZPOCET
| VV |  | 5*14 |  | 70 | [12 empty] | VV | 1 | 2 | True | 0 | ROZPOCET
| VV |  | Součet |  | 110 | [12 empty] | VV | 1 | 4 | True | 1 | ROZPOCET
94 | K | 5910035030 | Dosažení dovolené upínací teploty v BK prodloužením kolejnicového pásu v koleji tv. S49 | svar | 6 |  | 0 | Sborník UOŽI 01 2021 |  | základní |  | 0 | 0 | 0 | 0 | 0 | 4 | K | 1 |  |  |  | ROZPOCET | 0 | 0 | 0 | 0 | 0 | 1 | 0 | 4 | 1368782642
| PP |  | Dosažení dovolené upínací teploty v BK prodloužením kolejnicového pásu v koleji tv. S49. Poznámka: 1. V cenách jsou započteny náklady na montáž a demontáž napínacího zařízení nebo ohřevu kolejnic a udržování potřebného prodloužení kolejnicového pásu. 2. V cenách nejsou obsaženy náklady na demontáž upevňovadel a kolejnicových spojek. | [14 empty] | PP | 1
| VV |  | 6 |  | 6 | [12 empty] | VV | 1 | 2 | True | 0 | ROZPOCET
| VV |  | Součet |  | 6 | [12 empty] | VV | 1 | 4 | True | 1 | ROZPOCET
95 | K | 5910040330 | Umožnění volné dilatace kolejnice demontáž upevňovadel s osazením kluzných podložek rozdělení pražců "u" | m | 1738 |  | 0 | Sborník UOŽI 01 2021 |  | základní |  | 0 | 0 | 0 | 0 | 0 | 4 | K | 1 |  |  |  | ROZPOCET | 0 | 0 | 0 | 0 | 0 | 1 | 0 | 4 | 166722615
| PP |  | Umožnění volné dilatace kolejnice demontáž upevňovadel s osazením kluzných podložek rozdělení pražců "u". Poznámka: 1. V cenách jsou započteny náklady na uvolnění, demontáž a rovnoměrné prodloužení nebo zkrácení kolejnice, vyznačení značek a vedení dokumentace. 2. V cenách nejsou obsaženy náklady na demontáž kolejnicových spojek. | [14 empty] | PP | 1
| VV |  | Zřizování bezstykové koleje | [14 empty] | VV | 1 | 1 | True | 0 | ROZPOCET
| VV |  | Kolej | [14 empty] | VV | 1 | 1 | True | 0 | ROZPOCET
| VV |  | (0,645+0,074+2*0,075)*1000*2 |  | 1738 | [12 empty] | VV | 1 | 2 | True | 0 | ROZPOCET
| VV |  | Součet |  | 1738 | [12 empty] | VV | 1 | 4 | True | 1 | ROZPOCET
96 | K | 5910040430 | Umožnění volné dilatace kolejnice montáž upevňovadel s odstraněním kluzných podložek rozdělení pražců "u" | m | 1738 |  | 0 | Sborník UOŽI 01 2021 |  | základní |  | 0 | 0 | 0 | 0 | 0 | 4 | K | 1 |  |  |  | ROZPOCET | 0 | 0 | 0 | 0 | 0 | 1 | 0 | 4 | 1634908270
| PP |  | Umožnění volné dilatace kolejnice montáž upevňovadel s odstraněním kluzných podložek rozdělení pražců "u". Poznámka: 1. V cenách jsou započteny náklady na uvolnění, demontáž a rovnoměrné prodloužení nebo zkrácení kolejnice, vyznačení značek a vedení dokumentace. 2. V cenách nejsou obsaženy náklady na demontáž kolejnicových spojek. | [14 empty] | PP | 1
| VV |  | Zřizování bezstykové koleje | [14 empty] | VV | 1 | 1 | True | 0 | ROZPOCET
| VV |  | Kolej | [14 empty] | VV | 1 | 1 | True | 0 | ROZPOCET
| VV |  | (0,645+0,074+2*0,075)*1000*2 |  | 1738 | [12 empty] | VV | 1 | 2 | True | 0 | ROZPOCET
| VV |  | Součet |  | 1738 | [12 empty] | VV | 1 | 4 | True | 1 | ROZPOCET
97 | K | 5910050010 | Umožnění volné dilatace dílů výhybek demontáž upevňovadel výhybka I. generace | m | 220.382 |  | 0 | Sborník UOŽI 01 2021 |  | základní |  | 0 | 0 | 0 | 0 | 0 | 4 | K | 1 |  |  |  | ROZPOCET | 0 | 0 | 0 | 0 | 0 | 1 | 0 | 4 | 445681639
| PP |  | Umožnění volné dilatace dílů výhybek demontáž upevňovadel výhybka I. generace. Poznámka: 1. V cenách jsou započteny náklady na uvolnění dílů výhybky a jejich rovnoměrné prodloužení nebo zkrácení. 2. V cenách nejsou obsaženy náklady na demontáž spojek. | [14 empty] | PP | 1
| VV |  | Zřizování bezstykové koleje | [14 empty] | VV | 1 | 1 | True | 0 | ROZPOCET
| VV |  | Výhybky 1:9 - 300 na dřevěných pražcích | [14 empty] | VV | 1 | 1 | True | 0 | ROZPOCET
| VV |  | 2*49,846 |  | 99.692 | [12 empty] | VV | 1 | 2 | True | 0 | ROZPOCET
| VV |  | Výhybky 1:7,5 - 190 na dřevěných pražcích | [14 empty] | VV | 1 | 1 | True | 0 | ROZPOCET
| VV |  | 3*(37,83+2*1,2) |  | 120.69 | [12 empty] | VV | 1 | 2 | True | 0 | ROZPOCET
| VV |  | Součet |  | 220.382 | [12 empty] | VV | 1 | 4 | True | 1 | ROZPOCET
98 | K | 5910050110 | Umožnění volné dilatace dílů výhybek montáž upevňovadel výhybka I. generace | m | 220.382 |  | 0 | Sborník UOŽI 01 2021 |  | základní |  | 0 | 0 | 0 | 0 | 0 | 4 | K | 1 |  |  |  | ROZPOCET | 0 | 0 | 0 | 0 | 0 | 1 | 0 | 4 | 435167607
| PP |  | Umožnění volné dilatace dílů výhybek montáž upevňovadel výhybka I. generace. Poznámka: 1. V cenách jsou započteny náklady na uvolnění dílů výhybky a jejich rovnoměrné prodloužení nebo zkrácení. 2. V cenách nejsou obsaženy náklady na demontáž spojek. | [14 empty] | PP | 1
| VV |  | Zřizování bezstykové koleje | [14 empty] | VV | 1 | 1 | True | 0 | ROZPOCET
| VV |  | Výhybky 1:9 - 300 na dřevěných pražcích | [14 empty] | VV | 1 | 1 | True | 0 | ROZPOCET
| VV |  | 2*49,846 |  | 99.692 | [12 empty] | VV | 1 | 2 | True | 0 | ROZPOCET
| VV |  | Výhybky 1:7,5 - 190 na dřevěných pražcích | [14 empty] | VV | 1 | 1 | True | 0 | ROZPOCET
| VV |  | 3*(37,83+2*1,2) |  | 120.69 | [12 empty] | VV | 1 | 2 | True | 0 | ROZPOCET
| VV |  | Součet |  | 220.382 | [12 empty] | VV | 1 | 4 | True | 1 | ROZPOCET
99 | K | 5910132030 | Zřízení zádržné opěrky na jazyku i opornici | pár | 10 |  | 0 | Sborník UOŽI 01 2021 |  | základní |  | 0 | 0 | 0 | 0 | 0 | 4 | K | 1 |  |  |  | ROZPOCET | 0 | 0 | 0 | 0 | 0 | 1 | 0 | 4 | -759535641
| PP |  | Zřízení zádržné opěrky na jazyku i opornici. Poznámka: 1. V cenách jsou započteny náklady na vrtání otvorů a montáž. 2. V cenách nejsou obsaženy náklady na dodávku materiálu. | [14 empty] | PP | 1
| VV |  | v.č.1,2,3,4,5 | [14 empty] | VV | 1 | 1 | True | 0 | ROZPOCET
| VV |  | 5*2 |  | 10 | [12 empty] | VV | 1 | 2 | True | 0 | ROZPOCET
| VV |  | Součet |  | 10 | [12 empty] | VV | 1 | 4 | True | 1 | ROZPOCET
100 | K | 5910136010 | Montáž pražcové kotvy v koleji | kus | 190 |  | 0 | Sborník UOŽI 01 2021 |  | základní |  | 0 | 0 | 0 | 0 | 0 | 4 | K | 1 |  |  |  | ROZPOCET | 0 | 0 | 0 | 0 | 0 | 1 | 0 | 4 | 1852007166
| PP |  | Montáž pražcové kotvy v koleji. Poznámka: 1. V cenách jsou započteny náklady na odstranění kameniva, montáž, ošetření součásti mazivem a úpravu kameniva. 2. V cenách nejsou obsaženy náklady na dodávku materiálu. | [14 empty] | PP | 1
| VV |  | Montáž pražcových kotev | [14 empty] | VV | 1 | 1 | True | 0 | ROZPOCET
| VV |  | Dle PD příloha 2.1 a 2.2, 7.1, 7.2, předpis S3/2 - tab. 1 | [14 empty] | VV | 1 | 1 | True | 0 | ROZPOCET
| VV |  | km 5,270029 - km 5,384083 R=198m, na každém pražci | [14 empty] | VV | 1 | 1 | True | 0 | ROZPOCET
| VV |  | (5,384083-5,270029)*1000/0,6-0,09 |  | 190 | [12 empty] | VV | 1 | 2 | True | 0 | ROZPOCET
| VV |  | Součet |  | 190 | [12 empty] | VV | 1 | 4 | True | 1 | ROZPOCET
101 | K | 5911309040 | Demontáž hákového závěru výhybky jednoduché jednozávěrové soustavy A | kus | 6 |  | 0 | Sborník UOŽI 01 2021 |  | základní |  | 0 | 0 | 0 | 0 | 0 | 4 | K | 1 |  |  |  | ROZPOCET | 0 | 0 | 0 | 0 | 0 | 1 | 0 | 4 | 505655589
| PP |  | Demontáž hákového závěru výhybky jednoduché jednozávěrové soustavy A. Poznámka: 1. V cenách jsou započteny náklady na demontáž závěru a naložení na dopravní prostředek. | [14 empty] | PP | 1
| VV |  | v.č.1,2,3,4,5,6 | [14 empty] | VV | 1 | 1 | True | 0 | ROZPOCET
| VV |  | 6 |  | 6 | [12 empty] | VV | 1 | 2 | True | 0 | ROZPOCET
| VV |  | Součet |  | 6 | [12 empty] | VV | 1 | 4 | True | 1 | ROZPOCET
102 | K | 5911311020 | Montáž hákového závěru výhybky jednoduché jednozávěrové soustavy S49 | kus | 5 |  | 0 | Sborník UOŽI 01 2021 |  | základní |  | 0 | 0 | 0 | 0 | 0 | 4 | K | 1 |  |  |  | ROZPOCET | 0 | 0 | 0 | 0 | 0 | 1 | 0 | 4 | -1005395106
| PP |  | Montáž hákového závěru výhybky jednoduché jednozávěrové soustavy S49. Poznámka: 1. V cenách jsou započteny náklady na montáž a seřízení závěru, seřízení a přezkoušení chodu závěru, provedení západkové zkoušky a ošetření součástí mazivem. 2. V cenách nejsou obsaženy náklady na dodávku materiálu. | [14 empty] | PP | 1
| VV |  | v.č.1,2,3,4,5 | [14 empty] | VV | 1 | 1 | True | 0 | ROZPOCET
| VV |  | 5 |  | 5 | [12 empty] | VV | 1 | 2 | True | 0 | ROZPOCET
| VV |  | Součet |  | 5 | [12 empty] | VV | 1 | 4 | True | 1 | ROZPOCET
103 | K | 5911655220 | Demontáž jednoduché výhybky na úložišti ocelové pražce válcované soustavy A | m | 97.4 |  | 0 | Sborník UOŽI 01 2021 |  | základní |  | 0 | 0 | 0 | 0 | 0 | 4 | K | 1 |  |  |  | ROZPOCET | 0 | 0 | 0 | 0 | 0 | 1 | 0 | 4 | -1524793728
| PP |  | Demontáž jednoduché výhybky na úložišti ocelové pražce válcované soustavy A. Poznámka: 1. V cenách jsou započteny náklady na demontáž do součástí, manipulaci, naložení na dopravní prostředek a uložení vyzískaného materiálu na úložišti. | [14 empty] | PP | 1
| VV |  | Demontáž výhybky 3 a 4, tvar A6°- typ I | [14 empty] | VV | 1 | 1 | True | 0 | ROZPOCET
| VV |  | 48,70*2 |  | 97.4 | [12 empty] | VV | 1 | 2 | True | 0 | ROZPOCET
| VV |  | Součet |  | 97.4 | [12 empty] | VV | 1 | 4 | True | 1 | ROZPOCET
104 | K | 5911657220 | Demontáž dvojité výhybky na úložišti ocelové pražce válcované soustavy A | m | 171.396 |  | 0 | Sborník UOŽI 01 2021 |  | základní |  | 0 | 0 | 0 | 0 | 0 | 4 | K | 1 |  |  |  | ROZPOCET | 0 | 0 | 0 | 0 | 0 | 1 | 0 | 4 | 1153372845
| PP |  | Demontáž dvojité výhybky na úložišti ocelové pražce válcované soustavy A. Poznámka: 1. V cenách jsou započteny náklady na demontáž do součástí včetně závěrů, manipulaci, naložení na dopravní prostředek a uložení vyzískaného materiálu na úložišti. | [14 empty] | PP | 1
| VV |  | Demontáž výh. tvaru DA6° - výh.1,2, a 5,6 | [14 empty] | VV | 1 | 1 | True | 0 | ROZPOCET
| VV |  | 2*(2*48,70-11,702) |  | 171.396 | [12 empty] | VV | 1 | 2 | True | 0 | ROZPOCET
| VV |  | Součet |  | 171.396 | [12 empty] | VV | 1 | 4 | True | 1 | ROZPOCET
105 | K | 5912023010 | Demontáž návěstidla uloženého ve stezce námezníku | kus | 6 |  | 0 | Sborník UOŽI 01 2021 |  | základní |  | 0 | 0 | 0 | 0 | 0 | 4 | K | 1 |  |  |  | ROZPOCET | 0 | 0 | 0 | 0 | 0 | 1 | 0 | 4 | 1395542556
| PP |  | Demontáž návěstidla uloženého ve stezce námezníku. Poznámka: 1. V cenách jsou započteny náklady na demontáž návěstidla, zához, úpravu terénu a naložení na dopravní prostředek. | [14 empty] | PP | 1
| VV |  | Dočasné odstranění námezníků, uložení pro zpětné osazení | [14 empty] | VV | 1 | 1 | True | 0 | ROZPOCET
| VV |  | 3+3 |  | 6 | [12 empty] | VV | 1 | 2 | True | 0 | ROZPOCET
| VV |  | Součet |  | 6 | [12 empty] | VV | 1 | 4 | True | 1 | ROZPOCET
106 | K | 5912023020 | Demontáž návěstidla uloženého ve stezce hraničníku | kus | 1 |  | 0 | Sborník UOŽI 01 2021 |  | základní |  | 0 | 0 | 0 | 0 | 0 | 4 | K | 1 |  |  |  | ROZPOCET | 0 | 0 | 0 | 0 | 0 | 1 | 0 | 4 | -1381328332
| PP |  | Demontáž návěstidla uloženého ve stezce hraničníku. Poznámka: 1. V cenách jsou započteny náklady na demontáž návěstidla, zához, úpravu terénu a naložení na dopravní prostředek. | [14 empty] | PP | 1
| VV |  | Dočasné odstranění hraničníku vlečky, uložení pro zpětné osazení | [14 empty] | VV | 1 | 1 | True | 0 | ROZPOCET
| VV |  | 1 |  | 1 | [12 empty] | VV | 1 | 2 | True | 0 | ROZPOCET
| VV |  | Součet |  | 1 | [12 empty] | VV | 1 | 4 | True | 1 | ROZPOCET
107 | K | 5912030040 | Demontáž návěstidla včetně sloupku a patky rychlostníku | kus | 5 |  | 0 | Sborník UOŽI 01 2021 |  | základní |  | 0 | 0 | 0 | 0 | 0 | 4 | K | 1 |  |  |  | ROZPOCET | 0 | 0 | 0 | 0 | 0 | 1 | 0 | 4 | -311537654
| PP |  | Demontáž návěstidla včetně sloupku a patky rychlostníku. Poznámka: 1. V cenách jsou započteny náklady na demontáž návěstidla, sloupku a patky, zához, úpravu terénu a naložení na dopravní prostředek. | [14 empty] | PP | 1
| VV |  | Rychlostníky na obou zhlavích, odevzdat jako výzisk | [14 empty] | VV | 1 | 1 | True | 0 | ROZPOCET
| VV |  | 5 |  | 5 | [12 empty] | VV | 1 | 2 | True | 0 | ROZPOCET
| VV |  | Součet |  | 5 | [12 empty] | VV | 1 | 4 | True | 1 | ROZPOCET
108 | K | 5912030070 | Demontáž návěstidla včetně sloupku a patky lichoběžníkové tabule | kus | 2 |  | 0 | Sborník UOŽI 01 2021 |  | základní |  | 0 | 0 | 0 | 0 | 0 | 4 | K | 1 |  |  |  | ROZPOCET | 0 | 0 | 0 | 0 | 0 | 1 | 0 | 4 | 595289910
| PP |  | Demontáž návěstidla včetně sloupku a patky lichoběžníkové tabule. Poznámka: 1. V cenách jsou započteny náklady na demontáž návěstidla, sloupku a patky, zához, úpravu terénu a naložení na dopravní prostředek. | [14 empty] | PP | 1
| VV |  | Demontáž lichoběžníkových tabulek na obou zhlavích - odevzdat jako výzisk | [14 empty] | VV | 1 | 1 | True | 0 | ROZPOCET
| VV |  | 2 |  | 2 | [12 empty] | VV | 1 | 2 | True | 0 | ROZPOCET
| VV |  | Součet |  | 2 | [12 empty] | VV | 1 | 4 | True | 1 | ROZPOCET
109 | K | 5912030080 | Demontáž návěstidla včetně sloupku a patky výstražného kolíku | kus | 1 |  | 0 | Sborník UOŽI 01 2021 |  | základní |  | 0 | 0 | 0 | 0 | 0 | 4 | K | 1 |  |  |  | ROZPOCET | 0 | 0 | 0 | 0 | 0 | 1 | 0 | 4 | 134562819
| PP |  | Demontáž návěstidla včetně sloupku a patky výstražného kolíku. Poznámka: 1. V cenách jsou započteny náklady na demontáž návěstidla, sloupku a patky, zához, úpravu terénu a naložení na dopravní prostředek. | [14 empty] | PP | 1
| VV |  | Demontáž výstražného kolíku na Žlebském zhlaví, odevzdat jako výzisk | [14 empty] | VV | 1 | 1 | True | 0 | ROZPOCET
| VV |  | 1 |  | 1 | [12 empty] | VV | 1 | 2 | True | 0 | ROZPOCET
| VV |  | Součet |  | 1 | [12 empty] | VV | 1 | 4 | True | 1 | ROZPOCET
110 | K | 5912030120 | Demontáž návěstidla včetně sloupku a patky místa zastavení | kus | 1 |  | 0 | Sborník UOŽI 01 2021 |  | základní |  | 0 | 0 | 0 | 0 | 0 | 4 | K | 1 |  |  |  | ROZPOCET | 0 | 0 | 0 | 0 | 0 | 1 | 0 | 4 | -1255504906
| PP |  | Demontáž návěstidla včetně sloupku a patky místa zastavení. Poznámka: 1. V cenách jsou započteny náklady na demontáž návěstidla, sloupku a patky, zához, úpravu terénu a naložení na dopravní prostředek. | [14 empty] | PP | 1
| VV |  | Dvě značky na jednom sloupku - odevzdání jako výzisk | [14 empty] | VV | 1 | 1 | True | 0 | ROZPOCET
| VV |  | 1 |  | 1 | [12 empty] | VV | 1 | 2 | True | 0 | ROZPOCET
| VV |  | Součet |  | 1 | [12 empty] | VV | 1 | 4 | True | 1 | ROZPOCET
111 | K | 5912035080 | Montáž návěstidla výstražného kolíku | kus | 1 |  | 0 | Sborník UOŽI 01 2021 |  | základní |  | 0 | 0 | 0 | 0 | 0 | 4 | K | 1 |  |  |  | ROZPOCET | 0 | 0 | 0 | 0 | 0 | 1 | 0 | 4 | 770202905
| PP |  | Montáž návěstidla výstražného kolíku. Poznámka: 1. V cenách jsou započteny náklady na montáž a upevnění návěstidla. 2. V cenách nejsou obsaženy náklady na dodávku materiálu. | [14 empty] | PP | 1
| VV |  | montáž nového výstražného kolíku na Žlebském zhlaví | [14 empty] | VV | 1 | 1 | True | 0 | ROZPOCET
| VV |  | 1 |  | 1 | [12 empty] | VV | 1 | 2 | True | 0 | ROZPOCET
| VV |  | Součet |  | 1 | [12 empty] | VV | 1 | 4 | True | 1 | ROZPOCET
112 | K | 5912037010 | Montáž návěstidla uloženého ve stezce námezníku | kus | 5 |  | 0 | Sborník UOŽI 01 2021 |  | základní |  | 0 | 0 | 0 | 0 | 0 | 4 | K | 1 |  |  |  | ROZPOCET | 0 | 0 | 0 | 0 | 0 | 1 | 0 | 4 | 1616925648
| PP |  | Montáž návěstidla uloženého ve stezce námezníku. Poznámka: 1. V cenách jsou započteny náklady na montáž návěstidel umístěných ve stezce včetně zemních prací a úpravy místa uložení. 2. V cenách nejsou obsaženy náklady na dodávku materiálu. | [14 empty] | PP | 1
| VV |  | Zpětná montáž námezníků | [14 empty] | VV | 1 | 1 | True | 0 | ROZPOCET
| VV |  | 3+2 |  | 5 | [12 empty] | VV | 1 | 2 | True | 0 | ROZPOCET
| VV |  | Součet |  | 5 | [12 empty] | VV | 1 | 4 | True | 1 | ROZPOCET
113 | K | 5912037020 | Montáž návěstidla uloženého ve stezce hraničníku | kus | 1 |  | 0 | Sborník UOŽI 01 2021 |  | základní |  | 0 | 0 | 0 | 0 | 0 | 4 | K | 1 |  |  |  | ROZPOCET | 0 | 0 | 0 | 0 | 0 | 1 | 0 | 4 | -20995357
| PP |  | Montáž návěstidla uloženého ve stezce hraničníku. Poznámka: 1. V cenách jsou započteny náklady na montáž návěstidel umístěných ve stezce včetně zemních prací a úpravy místa uložení. 2. V cenách nejsou obsaženy náklady na dodávku materiálu. | [14 empty] | PP | 1
| VV |  | Zpětné osazení hraničníku vlečky | [14 empty] | VV | 1 | 1 | True | 0 | ROZPOCET
| VV |  | 1 |  | 1 | [12 empty] | VV | 1 | 2 | True | 0 | ROZPOCET
| VV |  | Součet |  | 1 | [12 empty] | VV | 1 | 4 | True | 1 | ROZPOCET
114 | K | 5912040040 | Montáž návěstidla včetně sloupku rychlostníku | kus | 5 |  | 0 | Sborník UOŽI 01 2021 |  | základní |  | 0 | 0 | 0 | 0 | 0 | 4 | K | 1 |  |  |  | ROZPOCET | 0 | 0 | 0 | 0 | 0 | 1 | 0 | 4 | -390504908
| PP |  | Montáž návěstidla včetně sloupku rychlostníku. Poznámka: 1. V cenách jsou započteny náklady na montáž sloupku a návěstidla. 2. V cenách nejsou obsaženy náklady na dodávku materiálu. | [14 empty] | PP | 1
| VV |  | Rychlostníky na obou zhlavích, nové | [14 empty] | VV | 1 | 1 | True | 0 | ROZPOCET
| VV |  | 5 |  | 5 | [12 empty] | VV | 1 | 2 | True | 0 | ROZPOCET
| VV |  | Součet |  | 5 | [12 empty] | VV | 1 | 4 | True | 1 | ROZPOCET
115 | K | 5912040070 | Montáž návěstidla včetně sloupku lichoběžníkové tabule | kus | 2 |  | 0 | Sborník UOŽI 01 2021 |  | základní |  | 0 | 0 | 0 | 0 | 0 | 4 | K | 1 |  |  |  | ROZPOCET | 0 | 0 | 0 | 0 | 0 | 1 | 0 | 4 | 1820526210
| PP |  | Montáž návěstidla včetně sloupku lichoběžníkové tabule. Poznámka: 1. V cenách jsou započteny náklady na montáž sloupku a návěstidla. 2. V cenách nejsou obsaženy náklady na dodávku materiálu. | [14 empty] | PP | 1
| VV |  | Montáž lichoběžníkových tabulek na obou zhlavích - nové | [14 empty] | VV | 1 | 1 | True | 0 | ROZPOCET
| VV |  | 2 |  | 2 | [12 empty] | VV | 1 | 2 | True | 0 | ROZPOCET
| VV |  | Součet |  | 2 | [12 empty] | VV | 1 | 4 | True | 1 | ROZPOCET
116 | K | 5912065210 | Montáž zajišťovací značky včetně sloupku a základu konzolové | kus | 50 |  | 0 | Sborník UOŽI 01 2021 |  | základní |  | 0 | 0 | 0 | 0 | 0 | 4 | K | 1 |  |  |  | ROZPOCET | 0 | 0 | 0 | 0 | 0 | 1 | 0 | 4 | 1856192855
| PP |  | Montáž zajišťovací značky včetně sloupku a základu konzolové. Poznámka: 1. V cenách jsou započteny náklady na montáž součástí značky včetně zemních prací a úpravy terénu. 2. V cenách nejsou obsaženy náklady na dodávku materiálu. | [14 empty] | PP | 1
| VV |  | Zajišťovací zančky PPK | [14 empty] | VV | 1 | 1 | True | 0 | ROZPOCET
| VV |  | Dle PD, příloha 1 - TZ | [14 empty] | VV | 1 | 1 | True | 0 | ROZPOCET
| VV |  | odhad | [14 empty] | VV | 1 | 1 | True | 0 | ROZPOCET
| VV |  | 50 |  | 50 | [12 empty] | VV | 1 | 2 | True | 0 | ROZPOCET
| VV |  | Součet |  | 50 | [12 empty] | VV | 1 | 4 | True | 1 | ROZPOCET
117 | K | 5913040030 | Montáž celopryžové přejezdové konstrukce málo zatížené v koleji část vnější a vnitřní včetně závěrných zídek | m | 7.2 |  | 0 | Sborník UOŽI 01 2021 |  | základní |  | 0 | 0 | 0 | 0 | 0 | 4 | K | 1 |  |  |  | ROZPOCET | 0 | 0 | 0 | 0 | 0 | 1 | 0 | 4 | 1420856334
| PP |  | Montáž celopryžové přejezdové konstrukce málo zatížené v koleji část vnější a vnitřní včetně závěrných zídek. Poznámka: 1. V cenách jsou započteny náklady na montáž konstrukce. 2. V cenách nejsou obsaženy náklady na dodávku materiálu. | [14 empty] | PP | 1
| VV |  | P3745 | [14 empty] | VV | 1 | 1 | True | 0 | ROZPOCET
| VV |  | 7,2 |  | 7.2 | [12 empty] | VV | 1 | 2 | True | 0 | ROZPOCET
| VV |  | Součet |  | 7.2 | [12 empty] | VV | 1 | 4 | True | 1 | ROZPOCET
118 | K | 5913140010 | Demontáž přejezdové konstrukce se silničními panely vnější i vnitřní část | m | 8 |  | 0 | Sborník UOŽI 01 2021 |  | základní |  | 0 | 0 | 0 | 0 | 0 | 4 | K | 1 |  |  |  | ROZPOCET | 0 | 0 | 0 | 0 | 0 | 1 | 0 | 4 | -65321450
| PP |  | Demontáž přejezdové konstrukce se silničními panely vnější i vnitřní část. Poznámka: 1. V cenách jsou započteny náklady na demontáž a naložení na dopravní prostředek. | [14 empty] | PP | 1
| VV |  | P3745 Demontáž stávajícího přejezdu | [14 empty] | VV | 1 | 1 | True | 0 | ROZPOCET
| VV |  | panely - výzisk | [14 empty] | VV | 1 | 1 | True | 0 | ROZPOCET
| VV |  | 4*2 |  | 8 | [12 empty] | VV | 1 | 2 | True | 0 | ROZPOCET
| VV |  | Součet |  | 8 | [12 empty] | VV | 1 | 4 | True | 1 | ROZPOCET
119 | K | 5913145020 | Montáž přejezdové konstrukce se silničními panely vnitřní část | m | 3 |  | 0 | Sborník UOŽI 01 2021 |  | základní |  | 0 | 0 | 0 | 0 | 0 | 4 | K | 1 |  |  |  | ROZPOCET | 0 | 0 | 0 | 0 | 0 | 1 | 0 | 4 | 1825287960
| PP |  | Montáž přejezdové konstrukce se silničními panely vnitřní část. Poznámka: 1. V cenách jsou započteny náklady na montáž konstrukce. 2. V cenách nejsou obsaženy náklady na dodávku materiálu. | [14 empty] | PP | 1
| VV |  | SK č.2 B 91S/2 a S49 | [14 empty] | VV | 1 | 1 | True | 0 | ROZPOCET
| VV |  | 3 |  | 3 | [12 empty] | VV | 1 | 2 | True | 0 | ROZPOCET
| VV |  | Součet |  | 3 | [12 empty] | VV | 1 | 4 | True | 1 | ROZPOCET
120 | K | 5913235020 | Dělení AB komunikace řezáním hloubky do 20 cm | m | 6 |  | 0 | Sborník UOŽI 01 2021 |  | základní |  | 0 | 0 | 0 | 0 | 0 | 4 | K | 1 |  |  |  | ROZPOCET | 0 | 0 | 0 | 0 | 0 | 1 | 0 | 4 | 1849136686
| PP |  | Dělení AB komunikace řezáním hloubky do 20 cm. Poznámka: 1. V cenách jsou započteny náklady na provedení úkolu. | [14 empty] | PP | 1
| VV |  | P3745 Pp 1m za prahovou vpustí | [14 empty] | VV | 1 | 1 | True | 0 | ROZPOCET
| VV |  | 6 |  | 6 | [12 empty] | VV | 1 | 2 | True | 0 | ROZPOCET
| VV |  | Součet |  | 6 | [12 empty] | VV | 1 | 4 | True | 1 | ROZPOCET
121 | K | 5913240020 | Odstranění AB komunikace odtěžením nebo frézováním hloubky do 20 cm | m2 | 69 |  | 0 | Sborník UOŽI 01 2021 |  | základní |  | 0 | 0 | 0 | 0 | 0 | 4 | K | 1 |  |  |  | ROZPOCET | 0 | 0 | 0 | 0 | 0 | 1 | 0 | 4 | -958799370
| PP |  | Odstranění AB komunikace odtěžením nebo frézováním hloubky do 20 cm. Poznámka: 1. V cenách jsou započteny náklady na odtěžení nebo frézování a naložení výzisku na dopravní prostředek. | [14 empty] | PP | 1
| VV |  | P3745 Lp+Pp+1m za prahovou vpustí | [14 empty] | VV | 1 | 1 | True | 0 | ROZPOCET
| VV |  | (5,5+5+1)*6 |  | 69 | [12 empty] | VV | 1 | 2 | True | 0 | ROZPOCET
| VV |  | Součet |  | 69 | [12 empty] | VV | 1 | 4 | True | 1 | ROZPOCET
122 | K | 5913250020 | Zřízení konstrukce vozovky asfaltobetonové dle vzorového listu Ž těžké - podkladní, ložní a obrusná vrstva tloušťky do 25 cm | m2 | 80.34 |  | 0 | Sborník UOŽI 01 2021 |  | základní |  | 0 | 0 | 0 | 0 | 0 | 4 | K | 1 |  |  |  | ROZPOCET | 0 | 0 | 0 | 0 | 0 | 1 | 0 | 4 | 393439749
| PP |  | Zřízení konstrukce vozovky asfaltobetonové dle vzorového listu Ž těžké - podkladní, ložní a obrusná vrstva tloušťky do 25 cm. Poznámka: 1. V cenách jsou započteny náklady na zřízení netuhé vozovky podle VL s živičným podkladem ze stmelených vrstev podle vzorového listu Ž. 2. V cenách nejsou obsaženy náklady na dodávku materiálu. | [14 empty] | PP | 1
| VV |  | P3745 Lp+Pp+1m za prahovou vpustí | [14 empty] | VV | 1 | 1 | True | 0 | ROZPOCET
| VV |  | (4,7+4,5+1)*7,2 |  | 73.44 | [12 empty] | VV | 1 | 2 | True | 0 | ROZPOCET
| VV |  | 2.SK napojení přechodu a do žlábku betonového přechodu | [14 empty] | VV | 1 | 1 | True | 0 | ROZPOCET
| VV |  | 3*1*2 |  | 6 | [12 empty] | VV | 1 | 2 | True | 0 | ROZPOCET
| VV |  | 0,150*3*2 |  | 0.9 | [12 empty] | VV | 1 | 2 | True | 0 | ROZPOCET
| VV |  | Součet |  | 80.34 | [12 empty] | VV | 1 | 4 | True | 1 | ROZPOCET
123 | K | 5913255010 | Zřízení konstrukce vozovky asfaltobetonové s obrusnou vrstvou tloušťky do 5 cm | m2 | 137.2 |  | 0 | Sborník UOŽI 01 2021 |  | základní |  | 0 | 0 | 0 | 0 | 0 | 4 | K | 1 |  |  |  | ROZPOCET | 0 | 0 | 0 | 0 | 0 | 1 | 0 | 4 | 718382145
| PP |  | Zřízení konstrukce vozovky asfaltobetonové s obrusnou vrstvou tloušťky do 5 cm. Poznámka: 1. V cenách jsou započteny náklady na zřízení vozovky s živičným na podkladu ze stmelených vrstev a na manipulaci. 2. V cenách nejsou obsaženy náklady na dodávku materiálu. | [14 empty] | PP | 1
| VV |  | povrch nástupiště č.1 | [14 empty] | VV | 1 | 1 | True | 0 | ROZPOCET
| VV |  | 56*1,5 |  | 84 | [12 empty] | VV | 1 | 2 | True | 0 | ROZPOCET
| VV |  | povrch nástupiště č.2 | [14 empty] | VV | 1 | 1 | True | 0 | ROZPOCET
| VV |  | 56*0,950 |  | 53.2 | [12 empty] | VV | 1 | 2 | True | 0 | ROZPOCET
| VV |  | Součet |  | 137.2 | [12 empty] | VV | 1 | 4 | True | 1 | ROZPOCET
124 | K | 5913285035 | Montáž dílů komunikace ze zámkové dlažby uložení v podsypu | m2 | 152.11 |  | 0 | Sborník UOŽI 01 2021 |  | základní |  | 0 | 0 | 0 | 0 | 0 | 4 | K | 1 |  |  |  | ROZPOCET | 0 | 0 | 0 | 0 | 0 | 1 | 0 | 4 | 105198069
| PP |  | Montáž dílů komunikace ze zámkové dlažby uložení v podsypu. Poznámka: 1. V cenách jsou započteny náklady na osazení dlažby nebo obrubníku. 2. V cenách nejsou obsaženy náklady na dodávku materiálu. | [14 empty] | PP | 1
| VV |  | odměřením ze situace | [14 empty] | VV | 1 | 1 | True | 0 | ROZPOCET
| VV |  | 152,11 |  | 152.11 | [12 empty] | VV | 1 | 2 | True | 0 | ROZPOCET
| VV |  | Součet |  | 152.11 | [12 empty] | VV | 1 | 4 | True | 1 | ROZPOCET
125 | K | 5913285210 | Montáž dílů komunikace obrubníku uložení v betonu | m | 303.6 |  | 0 | Sborník UOŽI 01 2021 |  | základní |  | 0 | 0 | 0 | 0 | 0 | 4 | K | 1 |  |  |  | ROZPOCET | 0 | 0 | 0 | 0 | 0 | 1 | 0 | 4 | 392641722
| PP |  | Montáž dílů komunikace obrubníku uložení v betonu. Poznámka: 1. V cenách jsou započteny náklady na osazení dlažby nebo obrubníku. 2. V cenách nejsou obsaženy náklady na dodávku materiálu. | [14 empty] | PP | 1
| VV |  | Obrubníky 100*250*1000 do betonového lože s opěrou | [14 empty] | VV | 1 | 1 | True | 0 | ROZPOCET
| VV |  | přístupové chodníky | [14 empty] | VV | 1 | 1 | True | 0 | ROZPOCET
| VV |  | 2*120+2*2,3 |  | 244.6 | [12 empty] | VV | 1 | 2 | True | 0 | ROZPOCET
| VV |  | zadní hrana nástupiště č.1 | [14 empty] | VV | 1 | 1 | True | 0 | ROZPOCET
| VV |  | 50,0+2*3,0+2*1,5 |  | 59 | [12 empty] | VV | 1 | 2 | True | 0 | ROZPOCET
| VV |  | Součet |  | 303.6 | [12 empty] | VV | 1 | 4 | True | 1 | ROZPOCET
126 | K | 5914030610 | Demontáž dílů otevřeného odvodnění silniční vpusti vozovka silně zatížená | kus | 7 |  | 0 | Sborník UOŽI 01 2021 |  | základní |  | 0 | 0 | 0 | 0 | 0 | 4 | K | 1 |  |  |  | ROZPOCET | 0 | 0 | 0 | 0 | 0 | 1 | 0 | 4 | -2112331508
| PP |  | Demontáž dílů otevřeného odvodnění silniční vpusti vozovka silně zatížená. Poznámka: 1. V cenách jsou započteny náklady na demontáž dílů, zához, urovnání a úpravu terénu nebo naložení výzisku na dopravní prostředek. 2. V cenách nejsou obsaženy náklady na dopravu a skládkovné. | [14 empty] | PP | 1
| VV |  | P3745 Pp | [14 empty] | VV | 1 | 1 | True | 0 | ROZPOCET
| VV |  | 7 |  | 7 | [12 empty] | VV | 1 | 2 | True | 0 | ROZPOCET
| VV |  | Součet |  | 7 | [12 empty] | VV | 1 | 4 | True | 1 | ROZPOCET
127 | K | 5914035510 | Zřízení otevřených odvodňovacích zařízení silničního žlabu s mřížkou | m | 6 |  | 0 | Sborník UOŽI 01 2021 |  | základní |  | 0 | 0 | 0 | 0 | 0 | 4 | K | 1 |  |  |  | ROZPOCET | 0 | 0 | 0 | 0 | 0 | 1 | 0 | 4 | 1986171802
| PP |  | Zřízení otevřených odvodňovacích zařízení silničního žlabu s mřížkou. Poznámka: 1. V cenách jsou započteny náklady na zřízení podkladní vrstvy a uložení zařízení podle vzorového listu a rozprostření výzisku na terén nebo naložení na dopravní prostředek. 2. V cenách nejsou obsaženy náklady na provedení výkopku, ruční dočištění a dodávku materiálu. | [14 empty] | PP | 1
| VV |  | P3745 Pp | [14 empty] | VV | 1 | 1 | True | 0 | ROZPOCET
| VV |  | 6 |  | 6 | [12 empty] | VV | 1 | 2 | True | 0 | ROZPOCET
| VV |  | Součet |  | 6 | [12 empty] | VV | 1 | 4 | True | 1 | ROZPOCET
128 | K | 5914075010 | Zřízení konstrukční vrstvy pražcového podloží bez geomateriálu tl. 0,15 m | m2 | 585.628 |  | 0 | Sborník UOŽI 01 2021 |  | základní |  | 0 | 0 | 0 | 0 | 0 | 4 | K | 1 |  |  |  | ROZPOCET | 0 | 0 | 0 | 0 | 0 | 1 | 0 | 4 | -1892603868
| PP |  | Zřízení konstrukční vrstvy pražcového podloží bez geomateriálu tl. 0,15 m. Poznámka: 1. V cenách jsou započteny náklady na naložení výzisku na dopravní prostředek. 2. V cenách nejsou obsaženy náklady na dodávku materiálu a odtěžení zeminy. | [14 empty] | PP | 1
| VV |  | Konstrukční vrstva v koleji č. 3 | [14 empty] | VV | 1 | 1 | True | 0 | ROZPOCET
| VV |  | materiál - vytěžené štěrkové lože | [14 empty] | VV | 1 | 1 | True | 0 | ROZPOCET
| VV |  | (5,654-5,554)*1000*4,0 |  | 400 | [12 empty] | VV | 1 | 2 | True | 0 | ROZPOCET
| VV |  | Podkladní vrstva chodníku ze ŠD 0/32 | [14 empty] | VV | 1 | 1 | True | 0 | ROZPOCET
| VV |  | 152,11 |  | 152.11 | [12 empty] | VV | 1 | 2 | True | 0 | ROZPOCET
| VV |  | Podkladní vrstva vozovky | [14 empty] | VV | 1 | 1 | True | 0 | ROZPOCET
| VV |  | plocha dtto živice*1,1 | [14 empty] | VV | 1 | 1 | True | 0 | ROZPOCET
| VV |  | 30,471*1,1 |  | 33.518 | [12 empty] | VV | 1 | 2 | True | 0 | ROZPOCET
| VV |  | Součet |  | 585.628 | [12 empty] | VV | 1 | 4 | True | 1 | ROZPOCET
129 | K | 5914130030 | Montáž nástupiště úrovňového Tischer | m | 56 |  | 0 | Sborník UOŽI 01 2021 |  | základní |  | 0 | 0 | 0 | 0 | 0 | 4 | K | 1 |  |  |  | ROZPOCET | 0 | 0 | 0 | 0 | 0 | 1 | 0 | 4 | 1846938061
| PP |  | Montáž nástupiště úrovňového Tischer. Poznámka: 1. V cenách jsou započteny náklady na úpravu terénu, montáž a zásyp podle vzorového listu. 2. V cenách nejsou obsaženy náklady na dodávku materiálu. | [14 empty] | PP | 1
| VV |  | nástupiště č.1 | [14 empty] | VV | 1 | 1 | True | 0 | ROZPOCET
| VV |  | 50+2*3 |  | 56 | [12 empty] | VV | 1 | 2 | True | 0 | ROZPOCET
| VV |  | Součet |  | 56 | [12 empty] | VV | 1 | 4 | True | 1 | ROZPOCET
130 | K | 5914130040 | Montáž nástupiště úrovňového Tischer oboustranné | m | 112 |  | 0 | Sborník UOŽI 01 2021 |  | základní |  | 0 | 0 | 0 | 0 | 0 | 4 | K | 1 |  |  |  | ROZPOCET | 0 | 0 | 0 | 0 | 0 | 1 | 0 | 4 | -773687441
| PP |  | Montáž nástupiště úrovňového Tischer oboustranné. Poznámka: 1. V cenách jsou započteny náklady na úpravu terénu, montáž a zásyp podle vzorového listu. 2. V cenách nejsou obsaženy náklady na dodávku materiálu. | [14 empty] | PP | 1
| VV |  | nástupiště č.2 | [14 empty] | VV | 1 | 1 | True | 0 | ROZPOCET
| VV |  | 2*(50+2*3) |  | 112 | [12 empty] | VV | 1 | 2 | True | 0 | ROZPOCET
| VV |  | Součet |  | 112 | [12 empty] | VV | 1 | 4 | True | 1 | ROZPOCET
131 | K | 5914145010 | Demontáž zarážedla zemního | kus | 1 |  | 0 | Sborník UOŽI 01 2021 |  | základní |  | 0 | 0 | 0 | 0 | 0 | 4 | K | 1 |  |  |  | ROZPOCET | 0 | 0 | 0 | 0 | 0 | 1 | 0 | 4 | -1254560296
| PP |  | Demontáž zarážedla zemního. Poznámka: 1. V cenách jsou započteny náklady na vybourání, odstranění a naložení výzisku na dopravní prostředek. | [14 empty] | PP | 1
| VV |  | Odstranění zarážedla odvratné koleje 3a | [14 empty] | VV | 1 | 1 | True | 0 | ROZPOCET
| VV |  | 1 |  | 1 | [12 empty] | VV | 1 | 2 | True | 0 | ROZPOCET
| VV |  | Součet |  | 1 | [12 empty] | VV | 1 | 4 | True | 1 | ROZPOCET
132 | K | 5915005010 | Hloubení rýh nebo jam ručně na železničním spodku v hornině třídy těžitelnosti I skupiny 1 | m3 | 1.87 |  | 0 | Sborník UOŽI 01 2021 |  | základní |  | 0 | 0 | 0 | 0 | 0 | 4 | K | 1 |  |  |  | ROZPOCET | 0 | 0 | 0 | 0 | 0 | 1 | 0 | 4 | -679657359
| PP |  | Hloubení rýh nebo jam ručně na železničním spodku v hornině třídy těžitelnosti I skupiny 1. Poznámka: 1. V cenách jsou započteny náklady na hloubení a uložení výzisku na terén nebo naložení na dopravní prostředek a uložení na úložišti. | [14 empty] | PP | 1
| VV |  | Rýha pro trativod na přejezdu | [14 empty] | VV | 1 | 1 | True | 0 | ROZPOCET
| VV |  | 8,5*0,22 |  | 1.87 | [12 empty] | VV | 1 | 2 | True | 0 | ROZPOCET
| VV |  | Součet |  | 1.87 | [12 empty] | VV | 1 | 4 | True | 1 | ROZPOCET
133 | K | 5915010010 | Těžení zeminy nebo horniny železničního spodku v hornině třídy těžitelnosti I skupiny 1 | m3 | 1391.557 |  | 0 | Sborník UOŽI 01 2021 |  | základní |  | 0 | 0 | 0 | 0 | 0 | 4 | K | 1 |  |  |  | ROZPOCET | 0 | 0 | 0 | 0 | 0 | 1 | 0 | 4 | -151724002
| PP |  | Těžení zeminy nebo horniny železničního spodku v hornině třídy těžitelnosti I skupiny 1. Poznámka: 1. V cenách jsou započteny náklady na těžení a uložení výzisku na terén nebo naložení na dopravní prostředek a uložení na úložišti. | [14 empty] | PP | 1
| VV |  | Odtěžení na novou pláň | [14 empty] | VV | 1 | 1 | True | 0 | ROZPOCET
| VV |  | včetně odkopů pro nástupiště a přejezd, mimo rýh pro trativody | [14 empty] | VV | 1 | 1 | True | 0 | ROZPOCET
| VV |  | z příčných řezů | [14 empty] | VV | 1 | 1 | True | 0 | ROZPOCET
| VV |  | km 5,270 029 - km 5,386 860 | [14 empty] | VV | 1 | 1 | True | 0 | ROZPOCET
| VV |  | (5,386860-5,270029)*1000*(2,494+3,742)/2 |  | 364.279 | [12 empty] | VV | 1 | 2 | True | 0 | ROZPOCET
| VV |  | km 5,386 860 - km 5,395 149- přejezd | [14 empty] | VV | 1 | 1 | True | 0 | ROZPOCET
| VV |  | (5,395149-5,386860)*1000*(3,330+3,742)/2 |  | 29.31 | [12 empty] | VV | 1 | 2 | True | 0 | ROZPOCET
| VV |  | km 5,395 149 - km 5,406 000 | [14 empty] | VV | 1 | 1 | True | 0 | ROZPOCET
| VV |  | (5,406-5,395149)*1000*(5,898+3,330)/2 |  | 50.067 | [12 empty] | VV | 1 | 2 | True | 0 | ROZPOCET
| VV |  | km 5,406 000 - km 5,422 564 | [14 empty] | VV | 1 | 1 | True | 0 | ROZPOCET
| VV |  | (5,422564-5,406000)*1000*(5,193+5,898)/2 |  | 91.856 | [12 empty] | VV | 1 | 2 | True | 0 | ROZPOCET
| VV |  | km 5,422 564 - km 5,475 000 | [14 empty] | VV | 1 | 1 | True | 0 | ROZPOCET
| VV |  | (5,475000-5,422564)*1000*(5,898+11,705)/2 |  | 461.515 | [12 empty] | VV | 1 | 2 | True | 0 | ROZPOCET
| VV |  | km 5,475 000 - km 5,504 772 | [14 empty] | VV | 1 | 1 | True | 0 | ROZPOCET
| VV |  | (5,504772-5,475000)*1000*(11,705+11,554)/2 |  | 346.233 | [12 empty] | VV | 1 | 2 | True | 0 | ROZPOCET
| VV |  | km 5,504 772 - km 5,525 000 | [14 empty] | VV | 1 | 1 | True | 0 | ROZPOCET
| VV |  | (5,525-5,504772)*1000*(11,554+10,039)/2 |  | 218.392 | [12 empty] | VV | 1 | 2 | True | 0 | ROZPOCET
| VV |  | km 5,525 000 - km 5,550 000 | [14 empty] | VV | 1 | 1 | True | 0 | ROZPOCET
| VV |  | (5,550-5,525)*1000*(10,039+8,286)/2 |  | 229.063 | [12 empty] | VV | 1 | 2 | True | 0 | ROZPOCET
| VV |  | km 5,550 000 - km 5,625 000 | [14 empty] | VV | 1 | 1 | True | 0 | ROZPOCET
| VV |  | (5,625-5,550)*1000*(8,286+5,601)/2 |  | 520.763 | [12 empty] | VV | 1 | 2 | True | 0 | ROZPOCET
| VV |  | km 5,625 000 - km 5,700 000 | [14 empty] | VV | 1 | 1 | True | 0 | ROZPOCET
| VV |  | (5,700-5,625)*1000*(5,601+2,818)/2 |  | 315.713 | [12 empty] | VV | 1 | 2 | True | 0 | ROZPOCET
| VV |  | km 5,700 000 - km 5,755 663 | [14 empty] | VV | 1 | 1 | True | 0 | ROZPOCET
| VV |  | (5,755663-5,700000)*1000*(2,818+2,560)/2 |  | 149.678 | [12 empty] | VV | 1 | 2 | True | 0 | ROZPOCET
| VV |  | odečet objemu štěrkového lože | [14 empty] | VV | 1 | 1 | True | 0 | ROZPOCET
| VV |  | -1189,263 |  | -1189.263 | [12 empty] | VV | 1 | 2 | True | 0 | ROZPOCET
| VV |  | -196,049 |  | -196.049 | [12 empty] | VV | 1 | 2 | True | 0 | ROZPOCET
| VV |  | Součet |  | 1391.557 | [12 empty] | VV | 1 | 4 | True | 1 | ROZPOCET
134 | K | 5999005020 | Třídění pražců a kolejnicových podpor | t | 79.424 |  | 0 | Sborník UOŽI 01 2021 |  | základní |  | 0 | 0 | 0 | 0 | 0 | 4 | K | 1 |  |  |  | ROZPOCET | 0 | 0 | 0 | 0 | 0 | 1 | 0 | 4 | -1096011591
| PP |  | Třídění pražců a kolejnicových podpor. Poznámka: 1. V cenách jsou započteny náklady na manipulaci, vytřídění a uložení materiálu na úložiště nebo do skladu. | [14 empty] | PP | 1
| VV |  | Z koleje | [14 empty] | VV | 1 | 1 | True | 0 | ROZPOCET
| VV |  | (0,133000+0,102500+0,094400+0,030800+0,011950+0,143300+0,152980+0,027768)*114,000 |  | 79.424 | [12 empty] | VV | 1 | 2 | True | 0 | ROZPOCET
| VV |  | Součet |  | 79.424 | [12 empty] | VV | 1 | 4 | True | 1 | ROZPOCET
135 | K | 5999005030 | Třídění kolejnic | t | 69.266 |  | 0 | Sborník UOŽI 01 2021 |  | základní |  | 0 | 0 | 0 | 0 | 0 | 4 | K | 1 |  |  |  | ROZPOCET | 0 | 0 | 0 | 0 | 0 | 1 | 0 | 4 | -995744374
| PP |  | Třídění kolejnic. Poznámka: 1. V cenách jsou započteny náklady na manipulaci, vytřídění a uložení materiálu na úložiště nebo do skladu. | [14 empty] | PP | 1
| VV |  | Z koleje | [14 empty] | VV | 1 | 1 | True | 0 | ROZPOCET
| VV |  | (0,133000+0,102500+0,094400+0,030800+0,011950+0,143300+0,152980+0,027768)*(2*1000*0,04971) |  | 69.266 | [12 empty] | VV | 1 | 2 | True | 0 | ROZPOCET
| VV |  | Součet |  | 69.266 | [12 empty] | VV | 1 | 4 | True | 1 | ROZPOCET
136 | K | 5999005060 | Třídění ostatního materiálu | t | 37.094 |  | 0 | Sborník UOŽI 01 2021 |  | základní |  | 0 | 0 | 0 | 0 | 0 | 4 | K | 1 |  |  |  | ROZPOCET | 0 | 0 | 0 | 0 | 0 | 1 | 0 | 4 | 1698648176
| PP |  | Třídění ostatního materiálu. Poznámka: 1. V cenách jsou započteny náklady na manipulaci, vytřídění a uložení materiálu na úložiště nebo do skladu. | [14 empty] | PP | 1
| VV |  | Z koleje - upevnění | [14 empty] | VV | 1 | 1 | True | 0 | ROZPOCET
| VV |  | (0,133000+0,102500+0,094400+0,030800+0,011950+0,143300+0,152980+0,027768)*(143,679+0,739)-63,522 |  | 37.094 | [12 empty] | VV | 1 | 2 | True | 0 | ROZPOCET
| VV |  | Součet |  | 37.094 | [12 empty] | VV | 1 | 4 | True | 1 | ROZPOCET
137 | K | 5999010020 | Vyjmutí a snesení konstrukcí nebo dílů hmotnosti přes 10 do 20 t | t | 68.572 |  | 0 | Sborník UOŽI 01 2021 |  | základní |  | 0 | 0 | 0 | 0 | 0 | 4 | K | 1 |  |  |  | ROZPOCET | 0 | 0 | 0 | 0 | 0 | 1 | 0 | 4 | 1998396876
| PP |  | Vyjmutí a snesení konstrukcí nebo dílů hmotnosti přes 10 do 20 t. Poznámka: 1. V cenách jsou započteny náklady na manipulaci vyjmutí a snesení zdvihacím prostředkem, naložení, složení, přeprava v místě technologické manipulace. Položka obsahuje náklady na práce v blízkosti trakčního vedení. | [14 empty] | PP | 1
| VV |  | Snesení výhybek a kolejových polí | [14 empty] | VV | 1 | 1 | True | 0 | ROZPOCET
| VV |  | výh.1,2, a 5,6 - tvar DA6° | [14 empty] | VV | 1 | 1 | True | 0 | ROZPOCET
| VV |  | 2*20,870 |  | 41.74 | [12 empty] | VV | 1 | 2 | True | 0 | ROZPOCET
| VV |  | výh. 3 - tvar S 49 1:9-190 | [14 empty] | VV | 1 | 1 | True | 0 | ROZPOCET
| VV |  | 13,943 |  | 13.943 | [12 empty] | VV | 1 | 2 | True | 0 | ROZPOCET
| VV |  | výh. 4 - tvar A6° | [14 empty] | VV | 1 | 1 | True | 0 | ROZPOCET
| VV |  | 12,889 |  | 12.889 | [12 empty] | VV | 1 | 2 | True | 0 | ROZPOCET
| VV |  | Součet |  | 68.572 | [12 empty] | VV | 1 | 4 | True | 1 | ROZPOCET
138 | K | 5999015020 | Vložení konstrukcí nebo dílů hmotnosti přes 10 do 20 t | t | 74.81 |  | 0 | Sborník UOŽI 01 2021 |  | základní |  | 0 | 0 | 0 | 0 | 0 | 4 | K | 1 |  |  |  | ROZPOCET | 0 | 0 | 0 | 0 | 0 | 1 | 0 | 4 | -1983746406
| PP |  | Vložení konstrukcí nebo dílů hmotnosti přes 10 do 20 t. Poznámka: 1. V cenách jsou započteny náklady na vložení konstrukce podle technologického postupu, přeprava v místě technologické manipulace. Položka obsahuje náklady na práce v blízkosti trakčního vedení. | [14 empty] | PP | 1
| VV |  | Vložení výhybek S49 na dřevěných pražcích | [14 empty] | VV | 1 | 1 | True | 0 | ROZPOCET
| VV |  | 1:7,5-190 | [14 empty] | VV | 1 | 1 | True | 0 | ROZPOCET
| VV |  | 3*13,190 |  | 39.57 | [12 empty] | VV | 1 | 2 | True | 0 | ROZPOCET
| VV |  | 1:9-300 | [14 empty] | VV | 1 | 1 | True | 0 | ROZPOCET
| VV |  | 2*17,620 |  | 35.24 | [12 empty] | VV | 1 | 2 | True | 0 | ROZPOCET
| VV |  | Součet |  | 74.81 | [12 empty] | VV | 1 | 4 | True | 1 | ROZPOCET
139 | K | R213141110 | Zřízení vrstvy z geotextilie v rovině nebo ve sklonu do 1:5 š do 3 m | m2 | 3 |  | 0 |  |  | základní |  | 0 | 0.0001 | 0.0003 | 0 | 0 | 4 | K | 1 |  |  |  | ROZPOCET | 0 | 0 | 0 | 0 | 0 | 1 | 0 | 4 | -1384948591
| PP |  | Zřízení vrstvy z geotextilie filtrační, separační, odvodňovací, ochranné, výztužné nebo protierozní v rovině nebo ve sklonu do 1:5, šířky do 3 m | [14 empty] | PP | 1
| VV |  | pod přechodový panel | [14 empty] | VV | 1 | 1 | True | 0 | ROZPOCET
| VV |  | 3 |  | 3 | [12 empty] | VV | 1 | 2 | True | 0 | ROZPOCET
| VV |  | Součet |  | 3 | [12 empty] | VV | 1 | 4 | True | 1 | ROZPOCET
| D | VRN | Vedlejší rozpočtové náklady |  |  |  | 0 |  |  |  |  | 0 |  | 0 |  | 0 | 5 | D | 0 |  |  |  | ROZPOCET | [6 empty] | 0
140 | K | 9902100100 | Doprava obousměrná (např. dodávek z vlastních zásob zhotovitele nebo objednatele nebo výzisku) mechanizací o nosnosti přes 3,5 t sypanin (kameniva, písku, suti, dlažebních kostek, atd.) do 10 km | t | 4572.093 |  | 0 | Sborník UOŽI 01 2021 |  | základní |  | 0 | 0 | 0 | 0 | 0 | 512 | K | 1 |  |  |  | ROZPOCET | 0 | 0 | 0 | 0 | 0 | 1 | 0 | 512 | -2001467709
| PP |  | Doprava obousměrná (např. dodávek z vlastních zásob zhotovitele nebo objednatele nebo výzisku) mechanizací o nosnosti přes 3,5 t sypanin (kameniva, písku, suti, dlažebních kostek, atd.) do 10 km Poznámka: 1. Ceny jsou určeny pro dopravu silničními i kolejovými vozidly.2. V cenách obousměrné dopravy jsou započteny náklady na přepravu materiálu na místo určení včetně složení, poplatku za použití dopravní cesty a zpáteční cesty nenaloženého dopravního prostředku. | [14 empty] | PP | 1
| VV |  | nový asfalt | [14 empty] | VV | 1 | 1 | True | 0 | ROZPOCET
| VV |  | 387,657 |  | 387.657 | [12 empty] | VV | 1 | 2 | True | 0 | ROZPOCET
| VV |  | skládka asfalt | [14 empty] | VV | 1 | 1 | True | 0 | ROZPOCET
| VV |  | 42,200 |  | 42.2 | [12 empty] | VV | 1 | 2 | True | 0 | ROZPOCET
| VV |  | skládka výzisk z výměny | [14 empty] | VV | 1 | 1 | True | 0 | ROZPOCET
| VV |  | 4141,871 |  | 4141.871 | [12 empty] | VV | 1 | 2 | True | 0 | ROZPOCET
| VV |  | skládka plasty | [14 empty] | VV | 1 | 1 | True | 0 | ROZPOCET
| VV |  | 0,365 |  | 0.365 | [12 empty] | VV | 1 | 2 | True | 0 | ROZPOCET
| VV |  | Součet |  | 4572.093 | [12 empty] | VV | 1 | 4 | True | 1 | ROZPOCET
141 | K | 9902100200 | Doprava obousměrná (např. dodávek z vlastních zásob zhotovitele nebo objednatele nebo výzisku) mechanizací o nosnosti přes 3,5 t sypanin (kameniva, písku, suti, dlažebních kostek, atd.) do 20 km | t | 59.23 |  | 0 | Sborník UOŽI 01 2021 |  | základní |  | 0 | 0 | 0 | 0 | 0 | 512 | K | 1 |  |  |  | ROZPOCET | 0 | 0 | 0 | 0 | 0 | 1 | 0 | 512 | 1120516836
| PP |  | Doprava obousměrná (např. dodávek z vlastních zásob zhotovitele nebo objednatele nebo výzisku) mechanizací o nosnosti přes 3,5 t sypanin (kameniva, písku, suti, dlažebních kostek, atd.) do 20 km Poznámka: 1. Ceny jsou určeny pro dopravu silničními i kolejovými vozidly.2. V cenách obousměrné dopravy jsou započteny náklady na přepravu materiálu na místo určení včetně složení, poplatku za použití dopravní cesty a zpáteční cesty nenaloženého dopravního prostředku. | [14 empty] | PP | 1
| VV |  | nový drobný materiál | [14 empty] | VV | 1 | 1 | True | 0 | ROZPOCET
| VV |  | 0,610 |  | 0.61 | [12 empty] | VV | 1 | 2 | True | 0 | ROZPOCET
| VV |  | nové díly na chodník | [14 empty] | VV | 1 | 1 | True | 0 | ROZPOCET
| VV |  | 39,236 |  | 39.236 | [12 empty] | VV | 1 | 2 | True | 0 | ROZPOCET
| VV |  | nový beton a malta | [14 empty] | VV | 1 | 1 | True | 0 | ROZPOCET
| VV |  | 19,384 |  | 19.384 | [12 empty] | VV | 1 | 2 | True | 0 | ROZPOCET
| VV |  | Součet |  | 59.23 | [12 empty] | VV | 1 | 4 | True | 1 | ROZPOCET
142 | K | 9902100400 | Doprava obousměrná (např. dodávek z vlastních zásob zhotovitele nebo objednatele nebo výzisku) mechanizací o nosnosti přes 3,5 t sypanin (kameniva, písku, suti, dlažebních kostek, atd.) do 40 km | t | 3524.799 |  | 0 | Sborník UOŽI 01 2021 |  | základní |  | 0 | 0 | 0 | 0 | 0 | 512 | K | 1 |  |  |  | ROZPOCET | 0 | 0 | 0 | 0 | 0 | 1 | 0 | 512 | 501168267
| PP |  | Doprava obousměrná (např. dodávek z vlastních zásob zhotovitele nebo objednatele nebo výzisku) mechanizací o nosnosti přes 3,5 t sypanin (kameniva, písku, suti, dlažebních kostek, atd.) do 40 km Poznámka: 1. Ceny jsou určeny pro dopravu silničními i kolejovými vozidly.2. V cenách obousměrné dopravy jsou započteny náklady na přepravu materiálu na místo určení včetně složení, poplatku za použití dopravní cesty a zpáteční cesty nenaloženého dopravního prostředku. | [14 empty] | PP | 1
| VV |  | nový štěrk a drť | [14 empty] | VV | 1 | 1 | True | 0 | ROZPOCET
| VV |  | 3524,799 |  | 3524.799 | [12 empty] | VV | 1 | 2 | True | 0 | ROZPOCET
| VV |  | Součet |  | 3524.799 | [12 empty] | VV | 1 | 4 | True | 1 | ROZPOCET
143 | K | 9902100700 | Doprava obousměrná (např. dodávek z vlastních zásob zhotovitele nebo objednatele nebo výzisku) mechanizací o nosnosti přes 3,5 t sypanin (kameniva, písku, suti, dlažebních kostek, atd.) do 100 km | t | 0.338 |  | 0 | Sborník UOŽI 01 2021 |  | základní |  | 0 | 0 | 0 | 0 | 0 | 512 | K | 1 |  |  |  | ROZPOCET | 0 | 0 | 0 | 0 | 0 | 1 | 0 | 512 | -1600707692
| PP |  | Doprava obousměrná (např. dodávek z vlastních zásob zhotovitele nebo objednatele nebo výzisku) mechanizací o nosnosti přes 3,5 t sypanin (kameniva, písku, suti, dlažebních kostek, atd.) do 100 km Poznámka: 1. Ceny jsou určeny pro dopravu silničními i kolejovými vozidly.2. V cenách obousměrné dopravy jsou započteny náklady na přepravu materiálu na místo určení včetně složení, poplatku za použití dopravní cesty a zpáteční cesty nenaloženého dopravního prostředku. | [14 empty] | PP | 1
| VV |  | nové zádržné opěrky | [14 empty] | VV | 1 | 1 | True | 0 | ROZPOCET
| VV |  | 0,338 |  | 0.338 | [12 empty] | VV | 1 | 2 | True | 0 | ROZPOCET
| VV |  | Součet |  | 0.338 | [12 empty] | VV | 1 | 4 | True | 1 | ROZPOCET
144 | K | 9902201000 | Doprava obousměrná (např. dodávek z vlastních zásob zhotovitele nebo objednatele nebo výzisku) mechanizací o nosnosti přes 3,5 t objemnějšího kusového materiálu (prefabrikátů, stožárů, výhybek, rozvaděčů, vybouraných hmot atd.) do 250 km | t | 54.963 |  | 0 | Sborník UOŽI 01 2021 |  | základní |  | 0 | 0 | 0 | 0 | 0 | 512 | K | 1 |  |  |  | ROZPOCET | 0 | 0 | 0 | 0 | 0 | 1 | 0 | 512 | -917906316
| PP |  | Doprava obousměrná (např. dodávek z vlastních zásob zhotovitele nebo objednatele nebo výzisku) mechanizací o nosnosti přes 3,5 t objemnějšího kusového materiálu (prefabrikátů, stožárů, výhybek, rozvaděčů, vybouraných hmot atd.) do 250 km Poznámka: 1. Ceny jsou určeny pro dopravu silničními i kolejovými vozidly.2. V cenách obousměrné dopravy jsou započteny náklady na přepravu materiálu na místo určení včetně složení, poplatku za použití dopravní cesty a zpáteční cesty nenaloženého dopravního prostředku. | [14 empty] | PP | 1
| VV |  | nový přechodový panel | [14 empty] | VV | 1 | 1 | True | 0 | ROZPOCET
| VV |  | 1,559 |  | 1.559 | [12 empty] | VV | 1 | 2 | True | 0 | ROZPOCET
| VV |  | nové odvodnění | [14 empty] | VV | 1 | 1 | True | 0 | ROZPOCET
| VV |  | 3,547 |  | 3.547 | [12 empty] | VV | 1 | 2 | True | 0 | ROZPOCET
| VV |  | nové nástupištní díly | [14 empty] | VV | 1 | 1 | True | 0 | ROZPOCET
| VV |  | 49,857 |  | 49.857 | [12 empty] | VV | 1 | 2 | True | 0 | ROZPOCET
| VV |  | Součet |  | 54.963 | [12 empty] | VV | 1 | 4 | True | 1 | ROZPOCET
145 | K | 9902201100 | Doprava obousměrná (např. dodávek z vlastních zásob zhotovitele nebo objednatele nebo výzisku) mechanizací o nosnosti přes 3,5 t objemnějšího kusového materiálu (prefabrikátů, stožárů, výhybek, rozvaděčů, vybouraných hmot atd.) do 300 km | t | 74.81 |  | 0 | Sborník UOŽI 01 2021 |  | základní |  | 0 | 0 | 0 | 0 | 0 | 512 | K | 1 |  |  |  | ROZPOCET | 0 | 0 | 0 | 0 | 0 | 1 | 0 | 512 | -1796864340
| PP |  | Doprava obousměrná (např. dodávek z vlastních zásob zhotovitele nebo objednatele nebo výzisku) mechanizací o nosnosti přes 3,5 t objemnějšího kusového materiálu (prefabrikátů, stožárů, výhybek, rozvaděčů, vybouraných hmot atd.) do 300 km Poznámka: 1. Ceny jsou určeny pro dopravu silničními i kolejovými vozidly.2. V cenách obousměrné dopravy jsou započteny náklady na přepravu materiálu na místo určení včetně složení, poplatku za použití dopravní cesty a zpáteční cesty nenaloženého dopravního prostředku. | [14 empty] | PP | 1
| VV |  | nové výhybky | [14 empty] | VV | 1 | 1 | True | 0 | ROZPOCET
| VV |  | 74,810 |  | 74.81 | [12 empty] | VV | 1 | 2 | True | 0 | ROZPOCET
| VV |  | Součet |  | 74.81 | [12 empty] | VV | 1 | 4 | True | 1 | ROZPOCET
146 | K | 9902201200 | Doprava obousměrná (např. dodávek z vlastních zásob zhotovitele nebo objednatele nebo výzisku) mechanizací o nosnosti přes 3,5 t objemnějšího kusového materiálu (prefabrikátů, stožárů, výhybek, rozvaděčů, vybouraných hmot atd.) do 350 km | t | 8.797 |  | 0 | Sborník UOŽI 01 2021 |  | základní |  | 0 | 0 | 0 | 0 | 0 | 512 | K | 1 |  |  |  | ROZPOCET | 0 | 0 | 0 | 0 | 0 | 1 | 0 | 512 | -490227532
| PP |  | Doprava obousměrná (např. dodávek z vlastních zásob zhotovitele nebo objednatele nebo výzisku) mechanizací o nosnosti přes 3,5 t objemnějšího kusového materiálu (prefabrikátů, stožárů, výhybek, rozvaděčů, vybouraných hmot atd.) do 350 km Poznámka: 1. Ceny jsou určeny pro dopravu silničními i kolejovými vozidly.2. V cenách obousměrné dopravy jsou započteny náklady na přepravu materiálu na místo určení včetně složení, poplatku za použití dopravní cesty a zpáteční cesty nenaloženého dopravního prostředku. | [14 empty] | PP | 1
| VV |  | nová celopryžová přejezdová konstrukce | [14 empty] | VV | 1 | 1 | True | 0 | ROZPOCET
| VV |  | 8,797 |  | 8.797 | [12 empty] | VV | 1 | 2 | True | 0 | ROZPOCET
| VV |  | Součet |  | 8.797 | [12 empty] | VV | 1 | 4 | True | 1 | ROZPOCET
147 | K | 9902209100 | Doprava obousměrná (např. dodávek z vlastních zásob zhotovitele nebo objednatele nebo výzisku) mechanizací o nosnosti přes 3,5 t objemnějšího kusového materiálu (prefabrikátů, stožárů, výhybek, rozvaděčů, vybouraných hmot atd.) příplatek za každý další 1 | t | 571.805 |  | 0 | Sborník UOŽI 01 2021 |  | základní |  | 0 | 0 | 0 | 0 | 0 | 512 | K | 1 |  |  |  | ROZPOCET | 0 | 0 | 0 | 0 | 0 | 1 | 0 | 512 | 540260200
| PP |  | Doprava obousměrná (např. dodávek z vlastních zásob zhotovitele nebo objednatele nebo výzisku) mechanizací o nosnosti přes 3,5 t objemnějšího kusového materiálu (prefabrikátů, stožárů, výhybek, rozvaděčů, vybouraných hmot atd.) příplatek za každý další 1 km Poznámka: 1. Ceny jsou určeny pro dopravu silničními i kolejovými vozidly.2. V cenách obousměrné dopravy jsou započteny náklady na přepravu materiálu na místo určení včetně složení, poplatku za použití dopravní cesty a zpáteční cesty nenaloženého dopravního prostředku. | [14 empty] | PP | 1
| VV |  | nová celopryžová přejezdová konstrukce | [14 empty] | VV | 1 | 1 | True | 0 | ROZPOCET
| VV |  | 8,797*65 |  | 571.805 | [12 empty] | VV | 1 | 2 | True | 0 | ROZPOCET
| VV |  | Součet |  | 571.805 | [12 empty] | VV | 1 | 4 | True | 1 | ROZPOCET
148 | K | 9909000110 | Poplatek za uložení výzisku ze štěrkového lože nekontaminovaného | t | 4141.871 |  | 0 | Sborník UOŽI 01 2021 |  | základní |  | 0 | 0 | 0 | 0 | 0 | 512 | K | 1 |  |  |  | ROZPOCET | 0 | 0 | 0 | 0 | 0 | 1 | 0 | 512 | -584855593
| PP |  | Poplatek za uložení výzisku ze štěrkového lože nekontaminovaného Poznámka: 1. V cenách jsou započteny náklady na uložení stavebního odpadu na oficiální skládku.2. Je třeba zohlednit regionální rozdíly v cenách poplatků za uložení suti a odpadů. Tyto se mohou výrazně lišit s ohledem nejen na region, ale také na množství a druh ukládaného odpadu. | [14 empty] | PP | 1
| VV |  | Staré ŠL a zemina - uložení na skládku nebo do recyklačního centra | [14 empty] | VV | 1 | 1 | True | 0 | ROZPOCET
| VV |  | ŠL | [14 empty] | VV | 1 | 1 | True | 0 | ROZPOCET
| VV |  | (1189,263+196,049-53*0,556-53*0,651-486,74*0,85)*1,8 |  | 1633.702 | [12 empty] | VV | 1 | 2 | True | 0 | ROZPOCET
| VV |  | zemina | [14 empty] | VV | 1 | 1 | True | 0 | ROZPOCET
| VV |  | (1391,557+1,870)*1,8 |  | 2508.169 | [12 empty] | VV | 1 | 2 | True | 0 | ROZPOCET
| VV |  | Součet |  | 4141.871 | [12 empty] | VV | 1 | 4 | True | 1 | ROZPOCET
149 | K | 9909000400 | Poplatek za likvidaci plastových součástí | t | 0.365 |  | 0 | Sborník UOŽI 01 2021 |  | základní |  | 0 | 0 | 0 | 0 | 0 | 4 | K | 1 |  |  |  | ROZPOCET | 0 | 0 | 0 | 0 | 0 | 1 | 0 | 4 | -1545927635
| PP |  | Poplatek za likvidaci plastových součástí Poznámka: 1. V cenách jsou započteny náklady na uložení stavebního odpadu na oficiální skládku.2. Je třeba zohlednit regionální rozdíly v cenách poplatků za uložení suti a odpadů. Tyto se mohou výrazně lišit s ohledem nejen na region, ale také na množství a druh ukládaného odpadu. | [14 empty] | PP | 1
| VV |  | Staré pryžové podložky pod patu kolejnice, vč. odvozu z demontážní základny | [14 empty] | VV | 1 | 1 | True | 0 | ROZPOCET
| VV |  | 2*38*667/25*0,00018 |  | 0.365 | [12 empty] | VV | 1 | 2 | True | 0 | ROZPOCET
| VV |  | Součet |  | 0.365 | [12 empty] | VV | 1 | 4 | True | 1 | ROZPOCET
150 | K | 9909000600 | Poplatek za recyklaci odpadu (asfaltové směsi, kusový beton) | t | 42.2 |  | 0 | Sborník UOŽI 01 2021 |  | základní |  | 0 | 0 | 0 | 0 | 0 | 512 | K | 1 |  |  |  | ROZPOCET | 0 | 0 | 0 | 0 | 0 | 1 | 0 | 512 | -154924926
| PP |  | Poplatek za recyklaci odpadu (asfaltové směsi, kusový beton) Poznámka: 1. V cenách jsou započteny náklady na uložení stavebního odpadu na oficiální skládku.2. Je třeba zohlednit regionální rozdíly v cenách poplatků za uložení suti a odpadů. Tyto se mohou výrazně lišit s ohledem nejen na region, ale také na množství a druh ukládaného odpadu. | [14 empty] | PP | 1
| VV |  | výzisk asfalt | [14 empty] | VV | 1 | 1 | True | 0 | ROZPOCET
| VV |  | 69*0,2*2,5 |  | 34.5 | [12 empty] | VV | 1 | 2 | True | 0 | ROZPOCET
| VV |  | výzisk prahová vpusť | [14 empty] | VV | 1 | 1 | True | 0 | ROZPOCET
| VV |  | 7,700 |  | 7.7 | [12 empty] | VV | 1 | 2 | True | 0 | ROZPOCET
| VV |  | Součet |  | 42.2 | [12 empty] | VV | 1 | 4 | True | 1 | ROZPOCET

## SO 03-1 - ÚOŽI 2021
{0cff19d3-6804-4db4-8d99-5b5d01657635}
2
| KRYCÍ LIST SOUPISU PRACÍ | [7 empty] | v --- níže se nacházejí doplnkové a pomocné údaje k sestavám --- v | [8 empty] | False
Stavba:
Oprava trati v úseku Čáslav - Žleby - Ronov
Objekt:
SO 03 - Oprava osvětlení dopravny Skovice
Soupis:
SO 03-1 - ÚOŽI 2021
| KSO: |  |  |  |  | CC-CZ:
| Místo: |  |  |  |  | Datum: | 3. 5. 2021
| Zadavatel: |  |  |  |  | IČ:
|  | Ing.Toláš Josef |  |  |  | DIČ:
| Uchazeč: |  |  |  |  | IČ: | Vyplň údaj
|  | Vyplň údaj |  |  |  | DIČ: | Vyplň údaj
| Projektant: |  |  |  |  | IČ:
DIČ:
| Zpracovatel: |  |  |  |  | IČ:
|  | Pavel Šubr |  |  |  | DIČ:
Poznámka:
| Cena bez DPH | [5 empty] | 0
|  |  | Základ daně |  |  | Sazba daně | Výše daně
| DPH | základní | 0 |  |  | 21% | 0
|  | snížená | 0 |  |  | 15% | 0
|  | zákl. přenesená | 0 |  |  | 21% | 0
|  | sníž. přenesená | 0 |  |  | 15% | 0
|  | nulová | 0 |  |  | 0% | 0
| Cena s DPH |  |  | v | CZK |  | 0
| Projektant |  |  | Zpracovatel
| Datum a podpis: |  | Razítko | Datum a podpis: |  |  | Razítko
| Objednavatel |  |  | Uchazeč
| Datum a podpis: |  | Razítko | Datum a podpis: |  |  | Razítko
REKAPITULACE ČLENĚNÍ SOUPISU PRACÍ
Stavba:
Oprava trati v úseku Čáslav - Žleby - Ronov
Objekt:
SO 03 - Oprava osvětlení dopravny Skovice
Soupis:
SO 03-1 - ÚOŽI 2021
Místo: | [5 empty] | Datum: | 3. 5. 2021
Zadavatel: |  |  | Ing.Toláš Josef |  |  | Projektant:
Uchazeč: |  |  | Vyplň údaj |  |  | Zpracovatel: | Pavel Šubr
Kód dílu - Popis | [6 empty] | Cena celkem [CZK]
Náklady ze soupisu prací | [6 empty] | 0 | [11 empty] | -1
| HSV - Práce a dodávky HSV | [5 empty] | 0
| OST - Ostatní | [5 empty] | 0
| Ostatní - Ostatní | [5 empty] | 0
| Dem - Demontáž a dovoz stávajících stožárků | [5 empty] | 0
| Klec - Montáž a výroba ochranné klece | [5 empty] | 0
| R - Rozvaděče | [5 empty] | 0
SOUPIS PRACÍ
Stavba:
Oprava trati v úseku Čáslav - Žleby - Ronov
Objekt:
SO 03 - Oprava osvětlení dopravny Skovice
Soupis:
SO 03-1 - ÚOŽI 2021
Místo: | [5 empty] | Datum: | 3. 5. 2021
Zadavatel: |  |  | Ing.Toláš Josef |  |  | Projektant:
Uchazeč: |  |  | Vyplň údaj |  |  | Zpracovatel: | Pavel Šubr
PČ | Typ | Kód | Popis | MJ | Množství | J.cena [CZK] | Cena celkem [CZK] | Cenová soustava |  | DPH | J. Nh [h] | Nh celkem [h] | J. hmotnost [t] | Hmotnost celkem [t] | J. suť [t] | Suť Celkem [t]
Náklady soupisu celkem | [6 empty] | 0 |  |  |  |  | 0 |  | 0 |  | 0 |  | D | -1 | [7 empty] | 0
| D | HSV | Práce a dodávky HSV |  |  |  | 0 |  |  |  |  | 0 |  | 0 |  | 0 | 1 | D | 0 | ROZPOCET | [6 empty] | 0
1 | M | 246182100 | hmota nátěrová vodou ředitelná základní antikorozní na kovy | kg | 20 |  | 0 |  |  | základní |  | 0 | 0 | 0 | 0 | 0 | 32 | M | 1 | ROZPOCET | 0 | 0 | 0 | 0 | 0 | 1 | 0 | 16 | -1271822037
| PP |  | hmota nátěrová vodou ředitelná základní antikorozní na kovy | [14 empty] | PP | 1
2 | K | 7497351780 | Číslování stožárů a pohonů odpojovačů 1 - 3 znaky | kus | 5 |  | 0 | Sborník UOŽI 01 2021 |  | základní |  | 0 | 0 | 0 | 0 | 0 | 512 | K | 1 | ROZPOCET | 0 | 0 | 0 | 0 | 0 | 1 | 0 | 512 | 1093050574
| PP |  | Číslování stožárů a pohonů odpojovačů 1 - 3 znaky | [14 empty] | PP | 1
3 | K | 7499151010 | Dokončovací práce na elektrickém zařízení | hod | 5 |  | 0 | Sborník UOŽI 01 2021 |  | základní |  | 0 | 0 | 0 | 0 | 0 | 512 | K | 1 | ROZPOCET | 0 | 0 | 0 | 0 | 0 | 1 | 0 | 512 | 1194209332
| PP |  | Dokončovací práce na elektrickém zařízení - uvádění zařízení do provozu, drobné montážní práce v rozvaděčích, koordinaci se zhotoviteli souvisejících zařízení apod. | [14 empty] | PP | 1
4 | K | 7830010003R | Zhotovení povrchové úpravy nátěrem bezpečnostních pruhů na osvětlovací stožár nebo věž | kus | 5 |  | 0 |  |  | základní |  | 0 | 0 | 0 | 0 | 0 | 262144 | K | 1 | ROZPOCET | 0 | 0 | 0 | 0 | 0 | 1 | 0 | 262144 | -995881387
| PP |  | Zhotovení povrchové úpravy nátěrem bezpečnostních pruhů na osvětlovací stožár nebo věž | [14 empty] | PP | 1
5 | M | 7499700390 | Nátěry trakčního vedení Barva a řed. pro bezpečnostní černožluté pruhy na podpěře TV | kus | 5 |  | 0 | Sborník UOŽI 01 2021 |  | základní |  | 0 | 0 | 0 | 0 | 0 | 8 | M | 1 | ROZPOCET | 0 | 0 | 0 | 0 | 0 | 1 | 0 | 4 | 1950073947
| PP |  | Nátěry trakčního vedení Barva a řed. pro bezpečnostní černožluté pruhy na podpěře TV | [14 empty] | PP | 1
| D | OST | Ostatní |  |  |  | 0 |  |  |  |  | 0 |  | 0 |  | 0 | 4 | D | 0 | ROZPOCET | [6 empty] | 0
6 | K | 7491652010 | Montáž vnějšího uzemnění uzemňovacích vodičů v zemi z pozinkované oceli (FeZn) do 120 mm2 | m | 200 |  | 0 | Sborník UOŽI 01 2021 |  | základní |  | 0 | 0 | 0 | 0 | 0 | 4 | K | 1 | ROZPOCET | 0 | 0 | 0 | 0 | 0 | 1 | 0 | 4 | 2146232676
| PP |  | Montáž vnějšího uzemnění uzemňovacích vodičů v zemi z pozinkované oceli (FeZn) do 120 mm2 - uzemňovacího vedení v zemní kynetě, případně v chráničce odvinutí vodiče ze svitku a oddělení příslušné délky, tvarování pásku, spojování. Neobsahuje výkop a zához kabelové kynety a chráničku | [14 empty] | PP | 1
7 | M | 7491600130 | Uzemnění Vnější Zemnící pásek stožáru TV FeZn 30x4 mm2 v délce 25 m | kus | 8 |  | 0 | Sborník UOŽI 01 2021 |  | základní |  | 0 | 0 | 0 | 0 | 0 | 128 | M | 1 | ROZPOCET | 0 | 0 | 0 | 0 | 0 | 1 | 0 | 128 | 1063170919
| PP |  | Uzemnění Vnější Zemnící pásek stožáru TV FeZn 30x4 mm2 v délce 25 m | [14 empty] | PP | 1
8 | M | 7491601650 | Uzemnění Hromosvodné vedení Svorka SU FeZn | kus | 8 |  | 0 | Sborník UOŽI 01 2021 |  | základní |  | 0 | 0 | 0 | 0 | 0 | 128 | M | 1 | ROZPOCET | 0 | 0 | 0 | 0 | 0 | 1 | 0 | 128 | 201685169
| PP |  | Uzemnění Hromosvodné vedení Svorka SU FeZn | [14 empty] | PP | 1
9 | K | 7492551010 | Montáž vodičů jednožílových Cu do 16 mm2 | m | 150 |  | 0 | Sborník UOŽI 01 2021 |  | základní |  | 0 | 0 | 0 | 0 | 0 | 512 | K | 1 | ROZPOCET | 0 | 0 | 0 | 0 | 0 | 1 | 0 | 512 | 1889356155
| PP |  | Montáž vodičů jednožílových Cu do 16 mm2 - uložení na rošty, pod omítku, do rozvaděče apod. | [14 empty] | PP | 1
10 | M | 7492500190 | Kabely, vodiče, šňůry Cu - nn Vodič jednožílový Cu, plastová izolace H07V-U 1,5 černý (CY) | m | 50 |  | 0 | Sborník UOŽI 01 2021 |  | základní |  | 0 | 0 | 0 | 0 | 0 | 128 | M | 1 | ROZPOCET | 0 | 0 | 0 | 0 | 0 | 1 | 0 | 128 | 1672133484
| PP |  | Kabely, vodiče, šňůry Cu - nn Vodič jednožílový Cu, plastová izolace H07V-U 1,5 černý (CY) | [14 empty] | PP | 1
11 | M | 7492500240 | Kabely, vodiče, šňůry Cu - nn Vodič jednožílový Cu, plastová izolace H07V-U 1,5 zž (CY) | m | 50 |  | 0 | Sborník UOŽI 01 2021 |  | základní |  | 0 | 0 | 0 | 0 | 0 | 128 | M | 1 | ROZPOCET | 0 | 0 | 0 | 0 | 0 | 1 | 0 | 128 | -1993341044
| PP |  | Kabely, vodiče, šňůry Cu - nn Vodič jednožílový Cu, plastová izolace H07V-U 1,5 zž (CY) | [14 empty] | PP | 1
12 | M | 7492500220 | Kabely, vodiče, šňůry Cu - nn Vodič jednožílový Cu, plastová izolace H07V-U 1,5 sv.modrý (CY) | m | 50 |  | 0 | Sborník UOŽI 01 2021 |  | základní |  | 0 | 0 | 0 | 0 | 0 | 128 | M | 1 | ROZPOCET | 0 | 0 | 0 | 0 | 0 | 1 | 0 | 128 | 1708308995
| PP |  | Kabely, vodiče, šňůry Cu - nn Vodič jednožílový Cu, plastová izolace H07V-U 1,5 sv.modrý (CY) | [14 empty] | PP | 1
13 | K | 7492553010 | Montáž kabelů 2- a 3-žílových Cu do 16 mm2 | m | 330 |  | 0 | Sborník UOŽI 01 2021 |  | základní |  | 0 | 0 | 0 | 0 | 0 | 512 | K | 1 | ROZPOCET | 0 | 0 | 0 | 0 | 0 | 1 | 0 | 512 | -1689159054
| PP |  | Montáž kabelů 2- a 3-žílových Cu do 16 mm2 - uložení do země, chráničky, na rošty, pod omítku apod. | [14 empty] | PP | 1
14 | M | 7492501930 | Kabely, vodiče, šňůry Cu - nn Kabel silový 4 a 5-žílový Cu, plastová izolace CYKY 4J6 (4Bx6) | m | 30 |  | 0 | Sborník UOŽI 01 2021 |  | základní |  | 0 | 0 | 0 | 0 | 0 | 128 | M | 1 | ROZPOCET | 0 | 0 | 0 | 0 | 0 | 1 | 0 | 128 | -728274358
| PP |  | Kabely, vodiče, šňůry Cu - nn Kabel silový 4 a 5-žílový Cu, plastová izolace CYKY 4J6 (4Bx6) | [14 empty] | PP | 1
15 | M | 7492501920 | Kabely, vodiče, šňůry Cu - nn Kabel silový 4 a 5-žílový Cu, plastová izolace CYKY 4J4 (4Bx4) | m | 300 |  | 0 | Sborník UOŽI 01 2021 |  | základní |  | 0 | 0 | 0 | 0 | 0 | 128 | M | 1 | ROZPOCET | 0 | 0 | 0 | 0 | 0 | 1 | 0 | 128 | -1099377808
| PP |  | Kabely, vodiče, šňůry Cu - nn Kabel silový 4 a 5-žílový Cu, plastová izolace CYKY 4J4 (4Bx4) | [14 empty] | PP | 1
16 | M | 7491100200 | Trubková vedení Ohebné elektroinstalační trubky KOPOFLEX 63 rudá | m | 350 |  | 0 | Sborník UOŽI 01 2021 |  | základní |  | 0 | 0 | 0 | 0 | 0 | 128 | M | 1 | ROZPOCET | 0 | 0 | 0 | 0 | 0 | 1 | 0 | 128 | 1572740351
| PP |  | Trubková vedení Ohebné elektroinstalační trubky KOPOFLEX 63 rudá | [14 empty] | PP | 1
17 | K | 7492751020 | Montáž ukončení kabelů nn v rozvaděči nebo na přístroji izolovaných s označením 2 - 5-ti žílových do 2,5 mm2 | kus | 10 |  | 0 | Sborník UOŽI 01 2021 |  | základní |  | 0 | 0 | 0 | 0 | 0 | 4 | K | 1 | ROZPOCET | 0 | 0 | 0 | 0 | 0 | 1 | 0 | 4 | 639564729
| PP |  | Montáž ukončení kabelů nn v rozvaděči nebo na přístroji izolovaných s označením 2 - 5-ti žílových do 2,5 mm2 - montáž kabelové koncovky nebo záklopky včetně odizolování pláště a izolace žil kabelu, ukončení žil v rozvaděči, upevnění kabelových ok, roz. trubice, zakončení stínění apod. | [14 empty] | PP | 1
18 | K | 7492751022 | Montáž ukončení kabelů nn v rozvaděči nebo na přístroji izolovaných s označením 2 - 5-ti žílových do 25 mm2 | kus | 4 |  | 0 | Sborník UOŽI 01 2021 |  | základní |  | 0 | 0 | 0 | 0 | 0 | 512 | K | 1 | ROZPOCET | 0 | 0 | 0 | 0 | 0 | 1 | 0 | 512 | -604788177
| PP |  | Montáž ukončení kabelů nn v rozvaděči nebo na přístroji izolovaných s označením 2 - 5-ti žílových do 25 mm2 - montáž kabelové koncovky nebo záklopky včetně odizolování pláště a izolace žil kabelu, ukončení žil v rozvaděči, upevnění kabelových ok, roz. trubice, zakončení stínění apod. | [14 empty] | PP | 1
19 | K | 7492756040 | Pomocné práce pro montáž kabelů zatažení kabelů do chráničky do 4 kg/m | m | 300 |  | 0 | Sborník UOŽI 01 2021 |  | základní |  | 0 | 0 | 0 | 0 | 0 | 512 | K | 1 | ROZPOCET | 0 | 0 | 0 | 0 | 0 | 1 | 0 | 512 | -2129309741
| PP |  | Pomocné práce pro montáž kabelů zatažení kabelů do chráničky do 4 kg/m | [14 empty] | PP | 1
20 | K | 7493151010 | Montáž osvětlovacích stožárů včetně výstroje sklopných výšky do 12 m | kus | 5 |  | 0 | Sborník UOŽI 01 2021 |  | základní |  | 0 | 0 | 0 | 0 | 0 | 512 | K | 1 | ROZPOCET | 0 | 0 | 0 | 0 | 0 | 1 | 0 | 512 | 176031940
| PP |  | Montáž osvětlovacích stožárů včetně výstroje sklopných výšky do 12 m - včetně připojovací svorkovnice pro 2x svítidla, kabelového vedení ke svítidlům a veškerého příslušenství. Neobsahuje základovou konstrukci a montáž svítidla | [14 empty] | PP | 1
21 | M | 7493100050 | Venkovní osvětlení Osvětlovací stožáry sklopné výšky od 7 do 9 m, žárově zinkovaný, vč. Výstroje,stožár nesmí mít dvířka (z důvodu neoprávněného vstupu) | kus | 5 |  | 0 | Sborník UOŽI 01 2021 |  | základní |  | 0 | 0 | 0 | 0 | 0 | 128 | M | 1 | ROZPOCET | 0 | 0 | 0 | 0 | 0 | 1 | 0 | 128 | -1526167950
| PP |  | Venkovní osvětlení Osvětlovací stožáry sklopné výšky od 7 do 9 m, žárově zinkovaný, vč. Výstroje,stožár nesmí mít dvířka (z důvodu neoprávněného vstupu) | [14 empty] | PP | 1
22 | M | 7493102020 | Venkovní osvětlení Elektrovýzbroje stožárů a stožárové rozvodnice Stožárová rozvodnice s jedním až dvěma jistícími prvky | kus | 5 |  | 0 | Sborník UOŽI 01 2021 |  | základní |  | 0 | 0 | 0 | 0 | 0 | 128 | M | 1 | ROZPOCET | 0 | 0 | 0 | 0 | 0 | 1 | 0 | 128 | 804812457
| PP |  | Venkovní osvětlení Elektrovýzbroje stožárů a stožárové rozvodnice Stožárová rozvodnice s jedním až dvěma jistícími prvky | [14 empty] | PP | 1
23 | M | 7494008644 | Pojistkové systémy Pojistkové vložky pro jištění polovodičů Válcové pojistkové vložky In 6A, Un AC 690 V / DC 440 V, velikost 10×38, gR - charakteristika pro jištění polovodičů, Cd/Pb free | kus | 6 |  | 0 | Sborník UOŽI 01 2021 |  | základní |  | 0 | 0 | 0 | 0 | 0 | 128 | M | 1 | ROZPOCET | 0 | 0 | 0 | 0 | 0 | 1 | 0 | 128 | -795302990
| PP |  | Pojistkové systémy Pojistkové vložky pro jištění polovodičů Válcové pojistkové vložky In 6A, Un AC 690 V / DC 440 V, velikost 10×38, gR - charakteristika pro jištění polovodičů, Cd/Pb free | [14 empty] | PP | 1
24 | M | 7493100670 | Venkovní osvětlení Svítidla pro železnici LED svítidlo o příkonu 56 - 100 W určené pro osvětlení venkovních prostor veřejnosti přístupných (nástupiště, přechody kolejiště) na ŽDC. | kus | 6 |  | 0 | Sborník UOŽI 01 2021 |  | základní |  | 0 | 0 | 0 | 0 | 0 | 128 | M | 1 | ROZPOCET | 0 | 0 | 0 | 0 | 0 | 1 | 0 | 128 | -1348442276
| PP |  | Venkovní osvětlení Svítidla pro železnici LED svítidlo o příkonu 56 - 100 W určené pro osvětlení venkovních prostor veřejnosti přístupných (nástupiště, přechody kolejiště) na ŽDC. | [14 empty] | PP | 1
25 | K | 7493152015 | Montáž ocelových výložníků pro osvětlovací stožáry na sloup nebo stěnu výšky do 6 m dvouramenných | kus | 1 |  | 0 | Sborník UOŽI 01 2021 |  | základní |  | 0 | 0 | 0 | 0 | 0 | 512 | K | 1 | ROZPOCET | 0 | 0 | 0 | 0 | 0 | 1 | 0 | 512 | -1613301351
| PP |  | Montáž ocelových výložníků pro osvětlovací stožáry na sloup nebo stěnu výšky do 6 m dvouramenných - včetně veškerého příslušenství a výstroje | [14 empty] | PP | 1
26 | K | 7493152530 | Montáž svítidla pro železnici na sklopný stožár | kus | 6 |  | 0 | Sborník UOŽI 01 2021 |  | základní |  | 0 | 0 | 0 | 0 | 0 | 512 | K | 1 | ROZPOCET | 0 | 0 | 0 | 0 | 0 | 1 | 0 | 512 | -1024712361
| PP |  | Montáž svítidla pro železnici na sklopný stožár - kompletace a montáž včetně "superlife" světelného zdroje, elektronického předřadníku a připojení kabelu | [14 empty] | PP | 1
27 | M | 7493100460 | Venkovní osvětlení Výložníky pro osvětlovací stožáry Dvouramenný tvar L | kus | 1 |  | 0 | Sborník UOŽI 01 2021 |  | základní |  | 0 | 0 | 0 | 0 | 0 | 128 | M | 1 | ROZPOCET | 0 | 0 | 0 | 0 | 0 | 1 | 0 | 128 | 2004330061
| PP |  | Venkovní osvětlení Výložníky pro osvětlovací stožáry Dvouramenný | [14 empty] | PP | 1
| D | Ostatní | Ostatní |  |  |  | 0 |  |  |  |  | 0 |  | 0 |  | 0 | 4 | D | 0 | ROZPOCET | [6 empty] | 0
| D | Dem | Demontáž a dovoz stávajících stožárků |  |  |  | 0 |  |  |  |  | 0 |  | 0 |  | 0 | 4 | D | 1 | ROZPOCET | [6 empty] | 0
28 | K | 7493171010 | Demontáž osvětlovacích stožárů výšky do 6 m | kus | 12 |  | 0 | Sborník UOŽI 01 2021 |  | základní |  | 0 | 0 | 0 | 0 | 0 | 512 | K | 2 | ROZPOCET | 0 | 0 | 0 | 0 | 0 | 1 | 0 | 512 | -586349875
| PP |  | Demontáž osvětlovacích stožárů výšky do 6 m - včetně veškeré elektrovýzbroje (svítidla, kabely, rozvodnice) | [14 empty] | PP | 2
29 | K | 7493173010 | Demontáž elektrovýzbroje osvětlovacích stožárů do výšky 14 m | kus | 12 |  | 0 | Sborník UOŽI 01 2021 |  | základní |  | 0 | 0 | 0 | 0 | 0 | 512 | K | 2 | ROZPOCET | 0 | 0 | 0 | 0 | 0 | 1 | 0 | 512 | -217088845
| PP |  | Demontáž elektrovýzbroje osvětlovacích stožárů do výšky 14 m - svítidlo, kabely, rozvodnice | [14 empty] | PP | 2
30 | K | 7493174015 | Demontáž svítidel z osvětlovacího stožáru, osvětlovací věže nebo brány trakčního vedení | kus | 12 |  | 0 | Sborník UOŽI 01 2021 |  | základní |  | 0 | 0 | 0 | 0 | 0 | 512 | K | 2 | ROZPOCET | 0 | 0 | 0 | 0 | 0 | 1 | 0 | 512 | -1119429967
| PP |  | Demontáž svítidel z osvětlovacího stožáru, osvětlovací věže nebo brány trakčního vedení | [14 empty] | PP | 2
31 | K | 9902400300 | Doprava jednosměrná (např. nakupovaného materiálu) mechanizací o nosnosti přes 3,5 t objemnějšího kusového materiálu (prefabrikátů, stožárů, výhybek, rozvaděčů, vybouraných hmot atd.) do 30 km | t | 5 |  | 0 | Sborník UOŽI 01 2021 |  | základní |  | 0 | 0 | 0 | 0 | 0 | 512 | K | 2 | ROZPOCET | 0 | 0 | 0 | 0 | 0 | 1 | 0 | 512 | -1127448531
| PP |  | Doprava jednosměrná (např. nakupovaného materiálu) mechanizací o nosnosti přes 3,5 t objemnějšího kusového materiálu (prefabrikátů, stožárů, výhybek, rozvaděčů, vybouraných hmot atd.) do 30 km Poznámka: 1. Ceny jsou určeny pro dopravu silničními i kolejovými vozidly.2. V cenách jednosměrné dopravy jsou započteny náklady na přepravu materiálu na místo určení včetně složení a poplatku za použití dopravní cesty. Tyto položky se použijí i v případě, kdy se předpokládá, že dopravní prostředek bude naložen i na zpáteční cestě. V tomto případě se použijí položky pro každý směr samostatně (např. doprava materiálu na stavbu a odvoz výzisku nebo suti ze stavby). | [14 empty] | PP | 2
32 | K | 9902900200 | Naložení objemnějšího kusového materiálu, vybouraných hmot | t | 5 |  | 0 | Sborník UOŽI 01 2021 |  | základní |  | 0 | 0 | 0 | 0 | 0 | 512 | K | 2 | ROZPOCET | 0 | 0 | 0 | 0 | 0 | 1 | 0 | 512 | -1912451570
| PP |  | Naložení objemnějšího kusového materiálu, vybouraných hmot Poznámka: 1. Ceny jsou určeny pro nakládání materiálu v případech, kdy není naložení součástí dodávky materiálu nebo není uvedeno v popisu cen a pro nakládání z meziskládky.2. Ceny se použijí i pro nakládání materiálu z vlastních zásob objednatele. | [14 empty] | PP | 2
33 | K | 9909000200 | Poplatek za uložení nebezpečného odpadu na oficiální skládku | t | 5 |  | 0 | Sborník UOŽI 01 2021 |  | základní |  | 0 | 0 | 0 | 0 | 0 | 512 | K | 2 | ROZPOCET | 0 | 0 | 0 | 0 | 0 | 1 | 0 | 512 | -595901153
| PP |  | Poplatek za uložení nebezpečného odpadu na oficiální skládku Poznámka: 1. V cenách jsou započteny náklady na uložení stavebního odpadu na oficiální skládku.2. Je třeba zohlednit regionální rozdíly v cenách poplatků za uložení suti a odpadů. Tyto se mohou výrazně lišit s ohledem nejen na region, ale také na množství a druh ukládaného odpadu. | [14 empty] | PP | 2
| D | Klec | Montáž a výroba ochranné klece |  |  |  | 0 |  |  |  |  | 0 |  | 0 |  | 0 | 4 | D | 1 | ROZPOCET | [6 empty] | 0
34 | K | 7491351010B | Montáž ocelových profilů tyčí, úhelníků | kg | 50 |  | 0 | Sborník UOŽI 01 2021 |  | základní |  | 0 | 0 | 0 | 0 | 0 | 512 | K | 2 | ROZPOCET | 0 | 0 | 0 | 0 | 0 | 1 | 0 | 512 | 383292590
| PP |  | Montáž ocelových profilů tyčí, úhelníků | [14 empty] | PP | 2
35 | K | 7491353032B | Montáž nosné ocelové konstrukce nosných ocelových konstrukce pro přístroje a zařízení z válcovaných profilů U, L, I , hmotnosti do 50 kg | kus | 1 |  | 0 | Sborník UOŽI 01 2021 |  | základní |  | 0 | 0 | 0 | 0 | 0 | 512 | K | 2 | ROZPOCET | 0 | 0 | 0 | 0 | 0 | 1 | 0 | 512 | -580139172
| PP |  | Montáž nosné ocelové konstrukce nosných ocelových konstrukce pro přístroje a zařízení z válcovaných profilů U, L, I , hmotnosti do 50 kg - výroba a montáž | [14 empty] | PP | 2
36 | K | 7491651010B | Montáž vnitřního uzemnění uzemňovacích vodičů pevně na povrchu z pozinkované oceli (FeZn) do 120 mm2 | m | 20 |  | 0 | Sborník UOŽI 01 2021 |  | základní |  | 0 | 0 | 0 | 0 | 0 | 512 | K | 2 | ROZPOCET | 0 | 0 | 0 | 0 | 0 | 1 | 0 | 512 | -1897458606
| PP |  | Montáž vnitřního uzemnění uzemňovacích vodičů pevně na povrchu z pozinkované oceli (FeZn) do 120 mm2 - včetně upevnění, propojení a připojení pomocí svorek (chráničky, na rošty apod.) | [14 empty] | PP | 2
37 | M | 7491601410B | Uzemnění Hromosvodné vedení Svorka SP | kus | 2 |  | 0 | Sborník UOŽI 01 2021 |  | základní |  | 0 | 0 | 0 | 0 | 0 | 128 | M | 2 | ROZPOCET | 0 | 0 | 0 | 0 | 0 | 1 | 0 | 128 | 1819460040
| PP |  | Uzemnění Hromosvodné vedení Svorka SP | [14 empty] | PP | 2
38 | M | 7491600190B | Uzemnění Vnější Uzemňovací vedení v zemi, kruhovým vodičem FeZn do D=10 mm | m | 20 |  | 0 | Sborník UOŽI 01 2021 |  | základní |  | 0 | 0 | 0 | 0 | 0 | 128 | M | 2 | ROZPOCET | 0 | 0 | 0 | 0 | 0 | 1 | 0 | 128 | -1717766311
| PP |  | Uzemnění Vnější Uzemňovací vedení v zemi, kruhovým vodičem FeZn do D=10 mm | [14 empty] | PP | 2
39 | K | 7497350010B | Montáž ocelových konstrukcí nestandardní | kg | 50 |  | 0 | Sborník UOŽI 01 2021 |  | základní |  | 0 | 0 | 0 | 0 | 0 | 512 | K | 2 | ROZPOCET | 0 | 0 | 0 | 0 | 0 | 1 | 0 | 512 | -462361221
| PP |  | Montáž ocelových konstrukcí nestandardní | [14 empty] | PP | 2
40 | M | 7497300010B | Vodiče trakčního vedení Ocelové konstrukce nestandartní | kg | 50 |  | 0 | Sborník UOŽI 01 2021 |  | základní |  | 0 | 0 | 0 | 0 | 0 | 128 | M | 2 | ROZPOCET | 0 | 0 | 0 | 0 | 0 | 1 | 0 | 128 | 1748737016
| PP |  | Vodiče trakčního vedení Ocelové konstrukce nestandartní | [14 empty] | PP | 2
| D | R | Rozvaděče |  |  |  | 0 |  |  |  |  | 0 |  | 0 |  | 0 | 4 | D | 1 | ROZPOCET | [6 empty] | 0
41 | K | 7494653035 | Montáž příslušenství spínací jednotky | kus | 2 |  | 0 | Sborník UOŽI 01 2021 |  | základní |  | 0 | 0 | 0 | 0 | 0 | 512 | K | 2 | ROZPOCET | 0 | 0 | 0 | 0 | 0 | 1 | 0 | 512 | 1060590354
| PP |  | Montáž příslušenství spínací jednotky | [14 empty] | PP | 2
42 | K | 7494656055 | Montáž ostatních měřících přístrojů spínacích hodin 1 - 2 kanálových | kus | 1 |  | 0 | Sborník UOŽI 01 2021 |  | základní |  | 0 | 0 | 0 | 0 | 0 | 512 | K | 2 | ROZPOCET | 0 | 0 | 0 | 0 | 0 | 1 | 0 | 512 | -505346548
| PP |  | Montáž ostatních měřících přístrojů spínacích hodin 1 - 2 kanálových - do rozvaděče nebo skříně | [14 empty] | PP | 2
43 | K | 7494656060 | Montáž ostatních měřících přístrojů čidlo s fotoodporem ke spínacím hodinám | kus | 1 |  | 0 | Sborník UOŽI 01 2021 |  | základní |  | 0 | 0 | 0 | 0 | 0 | 512 | K | 2 | ROZPOCET | 0 | 0 | 0 | 0 | 0 | 1 | 0 | 512 | 1630172795
| PP |  | Montáž ostatních měřících přístrojů čidlo s fotoodporem ke spínacím hodinám - do rozvaděče nebo skříně | [14 empty] | PP | 2
44 | K | 7494752010 | Montáž svodičů přepětí pro sítě nn - typ 1+2 (třída B+C) pro třífázové sítě | kus | 1 |  | 0 | Sborník UOŽI 01 2021 |  | základní |  | 0 | 0 | 0 | 0 | 0 | 512 | K | 2 | ROZPOCET | 0 | 0 | 0 | 0 | 0 | 1 | 0 | 512 | -2007687797
| PP |  | Montáž svodičů přepětí pro sítě nn - typ 1+2 (třída B+C) pro třífázové sítě - do rozvaděče nebo skříně | [14 empty] | PP | 2
45 | K | 7494351010 | Montáž jističů (do 10 kA) jednopólových do 20 A | kus | 1 |  | 0 | Sborník UOŽI 01 2021 |  | základní |  | 0 | 0 | 0 | 0 | 0 | 512 | K | 2 | ROZPOCET | 0 | 0 | 0 | 0 | 0 | 1 | 0 | 512 | 1158046968
| PP |  | Montáž jističů (do 10 kA) jednopólových do 20 A | [14 empty] | PP | 2
46 | K | 7494351030 | Montáž jističů (do 10 kA) třípólových do 20 A | kus | 3 |  | 0 | Sborník UOŽI 01 2021 |  | základní |  | 0 | 0 | 0 | 0 | 0 | 512 | K | 2 | ROZPOCET | 0 | 0 | 0 | 0 | 0 | 1 | 0 | 512 | -1767213801
| PP |  | Montáž jističů (do 10 kA) třípólových do 20 A | [14 empty] | PP | 2
47 | K | 7494450520 | Montáž proudových chráničů dvoupólových s nadproudovou ochranou (10 kA) | kus | 1 |  | 0 | Sborník UOŽI 01 2021 |  | základní |  | 0 | 0 | 0 | 0 | 0 | 512 | K | 2 | ROZPOCET | 0 | 0 | 0 | 0 | 0 | 1 | 0 | 512 | 1783462003
| PP |  | Montáž proudových chráničů dvoupólových s nadproudovou ochranou (10 kA) - do skříně nebo rozvaděče | [14 empty] | PP | 2
48 | K | 7494452010 | Montáž pojistek nn do 25 A | kus | 6 |  | 0 | Sborník UOŽI 01 2021 |  | základní |  | 0 | 0 | 0 | 0 | 0 | 512 | K | 2 | ROZPOCET | 0 | 0 | 0 | 0 | 0 | 1 | 0 | 512 | 667098049
| PP |  | Montáž pojistek nn do 25 A | [14 empty] | PP | 2
49 | K | 7494556010 | Montáž vzduchových stykačů do 100 A | kus | 1 |  | 0 | Sborník UOŽI 01 2021 |  | základní |  | 0 | 0 | 0 | 0 | 0 | 512 | K | 2 | ROZPOCET | 0 | 0 | 0 | 0 | 0 | 1 | 0 | 512 | -313262522
| PP |  | Montáž vzduchových stykačů do 100 A - včetně pomocných kontaktů | [14 empty] | PP | 2
50 | K | 7494551020 | Montáž vačkových silových spínačů - vypínačů třípólových nebo čtyřpólových do 25 A - vypínač 0-1 | kus | 1 |  | 0 | Sborník UOŽI 01 2021 |  | základní |  | 0 | 0 | 0 | 0 | 0 | 512 | K | 2 | ROZPOCET | 0 | 0 | 0 | 0 | 0 | 1 | 0 | 512 | 964362770
| PP |  | Montáž vačkových silových spínačů - vypínačů třípólových nebo čtyřpólových do 25 A - vypínač 0-1 | [14 empty] | PP | 2
51 | K | 7494551022 | Montáž vačkových silových spínačů - vypínačů třípólových nebo čtyřpólových do 63 A - vypínač 0-1 | kus | 1 |  | 0 | Sborník UOŽI 01 2021 |  | základní |  | 0 | 0 | 0 | 0 | 0 | 512 | K | 2 | ROZPOCET | 0 | 0 | 0 | 0 | 0 | 1 | 0 | 512 | -2107693150
| PP |  | Montáž vačkových silových spínačů - vypínačů třípólových nebo čtyřpólových do 63 A - vypínač 0-1 | [14 empty] | PP | 2
52 | K | 7494552010 | Montáž vačkových silových spínačů - přepínačů jednopólových do 63 A - přepínač 1-0-1 | kus | 1 |  | 0 | Sborník UOŽI 01 2021 |  | základní |  | 0 | 0 | 0 | 0 | 0 | 512 | K | 2 | ROZPOCET | 0 | 0 | 0 | 0 | 0 | 1 | 0 | 512 | 1421668866
| PP |  | Montáž vačkových silových spínačů - přepínačů jednopólových do 63 A - přepínač 1-0-1 | [14 empty] | PP | 2
53 | K | 7494153010 | Montáž prázdných plastových kabelových skříní min. IP 44, výšky do 800 mm, hloubky do 320 mm kompaktní pilíř š do 530 mm | kus | 18 |  | 0 | Sborník UOŽI 01 2021 |  | základní |  | 0 | 0 | 0 | 0 | 0 | 512 | K | 2 | ROZPOCET | 0 | 0 | 0 | 0 | 0 | 1 | 0 | 512 | 102961815
| PP |  | Montáž prázdných plastových kabelových skříní min. IP 44, výšky do 800 mm, hloubky do 320 mm kompaktní pilíř š do 530 mm - včetně elektrovýzbroje | [14 empty] | PP | 2
54 | M | 7494004538 | Modulární přístroje Ostatní přístroje -modulární přístroje Vypínače In 63 A, Ue AC 250/440 V, 3+N-pól | kus | 1 |  | 0 | Sborník UOŽI 01 2021 |  | základní |  | 0 | 0 | 0 | 0 | 0 | 512 | M | 2 | ROZPOCET | 0 | 0 | 0 | 0 | 0 | 1 | 0 | 512 | -609306615
| PP |  | Modulární přístroje Ostatní přístroje -modulární přístroje Vypínače In 63 A, Ue AC 250/440 V, 3+N-pól | [14 empty] | PP | 2
55 | M | 7494003388 | Modulární přístroje Jističe do 80 A; 10 kA 3-pólové In 20 A, Ue AC 230/400 V / DC 216 V, charakteristika B, 3pól, Icn 10 kA | kus | 2 |  | 0 | Sborník UOŽI 01 2021 |  | základní |  | 0 | 0 | 0 | 0 | 0 | 512 | M | 2 | ROZPOCET | 0 | 0 | 0 | 0 | 0 | 1 | 0 | 512 | 1957618808
| PP |  | Modulární přístroje Jističe do 80 A; 10 kA 3-pólové In 20 A, Ue AC 230/400 V / DC 216 V, charakteristika B, 3pól, Icn 10 kA | [14 empty] | PP | 2
56 | M | 7494004506 | Modulární přístroje Ostatní přístroje -modulární přístroje Vypínače In 32 A, Ue AC 250 V, 1+N-pól | kus | 1 |  | 0 | Sborník UOŽI 01 2021 |  | základní |  | 0 | 0 | 0 | 0 | 0 | 512 | M | 2 | ROZPOCET | 0 | 0 | 0 | 0 | 0 | 1 | 0 | 512 | 1797738286
| PP |  | Modulární přístroje Ostatní přístroje -modulární přístroje Vypínače In 32 A, Ue AC 250 V, 1+N-pól | [14 empty] | PP | 2
57 | M | 7494003386 | Modulární přístroje Jističe do 80 A; 10 kA 3-pólové In 16 A, Ue AC 230/400 V / DC 216 V, charakteristika B, 3pól, Icn 10 kA | kus | 1 |  | 0 | Sborník UOŽI 01 2021 |  | základní |  | 0 | 0 | 0 | 0 | 0 | 512 | M | 2 | ROZPOCET | 0 | 0 | 0 | 0 | 0 | 1 | 0 | 512 | 421274979
| PP |  | Modulární přístroje Jističe do 80 A; 10 kA 3-pólové In 16 A, Ue AC 230/400 V / DC 216 V, charakteristika B, 3pól, Icn 10 kA | [14 empty] | PP | 2
58 | M | 7494003124 | Modulární přístroje Jističe do 80 A; 10 kA 1-pólové In 10 A, Ue AC 230 V / DC 72 V, charakteristika B, 1pól, Icn 10 kA | kus | 1 |  | 0 | Sborník UOŽI 01 2021 |  | základní |  | 0 | 0 | 0 | 0 | 0 | 512 | M | 2 | ROZPOCET | 0 | 0 | 0 | 0 | 0 | 1 | 0 | 512 | 627089872
| PP |  | Modulární přístroje Jističe do 80 A; 10 kA 1-pólové In 10 A, Ue AC 230 V / DC 72 V, charakteristika B, 1pól, Icn 10 kA | [14 empty] | PP | 2
59 | M | 7494003995 | Modulární přístroje Proudové chrániče Proudové chrániče s nadproudovou ochranou 10 kA typ A 3f 10kA charakteristika A, 30mA, B 16A | kus | 1 |  | 0 | Sborník UOŽI 01 2021 |  | základní |  | 0 | 0 | 0 | 0 | 0 | 512 | M | 2 | ROZPOCET | 0 | 0 | 0 | 0 | 0 | 1 | 0 | 512 | -310575735
| PP |  | Modulární přístroje Proudové chrániče Proudové chrániče s nadproudovou ochranou 10 kA typ A 3f 10kA charakteristika A, 30mA, B 16A | [14 empty] | PP | 2
60 | M | 7494004660 | Modulární přístroje Ostatní přístroje -modulární přístroje Soklové zásuvky In 16 A, Ue AC 230 V, provedení "schuko", přívod zespodu, šířka 2,5 modulu | kus | 1 |  | 0 | Sborník UOŽI 01 2021 |  | základní |  | 0 | 0 | 0 | 0 | 0 | 512 | M | 2 | ROZPOCET | 0 | 0 | 0 | 0 | 0 | 1 | 0 | 512 | -861350920
| PP |  | Modulární přístroje Ostatní přístroje -modulární přístroje Soklové zásuvky In 16 A, Ue AC 230 V, provedení "schuko", přívod zespodu, šířka 2,5 modulu | [14 empty] | PP | 2
61 | M | 7494004574 | Modulární přístroje Ostatní přístroje -modulární přístroje Spínače a tlačítka Tlačítkové spínače Ith 25 A, Ue AC 230/400 V, 1x zapínací kontakt, 1x rozpínací kontakt, zapínací tlačítko - barva zelená, vypínací tlačítko - barva červená | kus | 2 |  | 0 | Sborník UOŽI 01 2021 |  | základní |  | 0 | 0 | 0 | 0 | 0 | 512 | M | 2 | ROZPOCET | 0 | 0 | 0 | 0 | 0 | 1 | 0 | 512 | -110085759
| PP |  | Modulární přístroje Ostatní přístroje -modulární přístroje Spínače a tlačítka Tlačítkové spínače Ith 25 A, Ue AC 230/400 V, 1x zapínací kontakt, 1x rozpínací kontakt, zapínací tlačítko - barva zelená, vypínací tlačítko - barva červená | [14 empty] | PP | 2
62 | M | 7494004094 | Modulární přístroje Přepěťové ochrany Kombinované svodiče bleskových proudů a přepětí typ 1 + 2, Iimp 25 kA, Uc AC 350 V, výměnné moduly, se signalizací, jiskřiště, varistor, 3pól | kus | 1 |  | 0 | Sborník UOŽI 01 2021 |  | základní |  | 0 | 0 | 0 | 0 | 0 | 512 | M | 2 | ROZPOCET | 0 | 0 | 0 | 0 | 0 | 1 | 0 | 512 | 2055333662
| PP |  | Modulární přístroje Přepěťové ochrany Kombinované svodiče bleskových proudů a přepětí typ 1 + 2, Iimp 25 kA, Uc AC 350 V, výměnné moduly, se signalizací, jiskřiště, varistor, 3pól | [14 empty] | PP | 2
63 | M | 7494004376 | Modulární přístroje Spínací přístroje Mechanická impulzní (paměťová) relé In 32 A, Un AC 230 V, 3x zapínací kontakt, 1x rozpínací kontakt | kus | 1 |  | 0 | Sborník UOŽI 01 2021 |  | základní |  | 0 | 0 | 0 | 0 | 0 | 512 | M | 2 | ROZPOCET | 0 | 0 | 0 | 0 | 0 | 1 | 0 | 512 | 561779005
| PP |  | Modulární přístroje Spínací přístroje Mechanická impulzní (paměťová) relé In 32 A, Un AC 230 V, 3x zapínací kontakt, 1x rozpínací kontakt | [14 empty] | PP | 2
64 | M | 7493100761 | Venkovní osvětlení Svítidla pro železnici Soumrakový spínač upevnění na DIN lištu | kus | 1 |  | 0 | Sborník UOŽI 01 2021 |  | základní |  | 0 | 0 | 0 | 0 | 0 | 512 | M | 2 | ROZPOCET | 0 | 0 | 0 | 0 | 0 | 1 | 0 | 512 | -2116316497
| PP |  | Venkovní osvětlení Svítidla pro železnici Soumrakový spínač upevnění na DIN lištu | [14 empty] | PP | 2
65 | M | 7496700120 | DŘT, SKŘ, Elektrodispečink, DDTS DŘT a SKŘ skříně pro automatizaci Napájecí zdroje Napájecí zdroj externí 230V AC/12V 55W, DIN | kus | 1 |  | 0 | Sborník UOŽI 01 2021 |  | základní |  | 0 | 0 | 0 | 0 | 0 | 512 | M | 2 | ROZPOCET | 0 | 0 | 0 | 0 | 0 | 1 | 0 | 512 | 2100608458
| PP |  | DŘT, SKŘ, Elektrodispečink, DDTS DŘT a SKŘ skříně pro automatizaci Napájecí zdroje Napájecí zdroj externí 230V AC/12V 55W, DIN | [14 empty] | PP | 2
66 | M | 7494010104 | Přístroje pro spínání a ovládání Ovladače, signálky Ovladače Otočný přepínač kompletní 1-0-1, 1Z, 1R, černý | kus | 1 |  | 0 | Sborník UOŽI 01 2021 |  | základní |  | 0 | 0 | 0 | 0 | 0 | 512 | M | 2 | ROZPOCET | 0 | 0 | 0 | 0 | 0 | 1 | 0 | 512 | 1778335976
| PP |  | Přístroje pro spínání a ovládání Ovladače, signálky Ovladače Otočný přepínač kompletní 1-0-1, 1Z, 1R, černý | [14 empty] | PP | 2
67 | M | 7493600830 | Kabelové a zásuvkové skříně, elektroměrové rozvaděče Skříně elektroměrové pro přímé měření Rozváděč pro jednosazbový třífázový elektroměr do 80A kompaktní pilíř včetně základu | kus | 1 |  | 0 | Sborník UOŽI 01 2021 |  | základní |  | 0 | 0 | 0 | 0 | 0 | 128 | M | 2 | ROZPOCET | 0 | 0 | 0 | 0 | 0 | 1 | 0 | 128 | -2023552620
| PP |  | Kabelové a zásuvkové skříně, elektroměrové rozvaděče Skříně elektroměrové pro přímé měření Rozváděč pro jednosazbový třífázový elektroměr do 80A kompaktní pilíř včetně základu | [14 empty] | PP | 2
68 | M | 7493601090 | Kabelové a zásuvkové skříně, elektroměrové rozvaděče Prázdné skříně a pilíře Skříň plastová kompaktní pilíř včetně základu, IP44, šířka do 400 mm, výška do 700 mm, hloubka do 300 mm, PUR lak | kus | 2 |  | 0 | Sborník UOŽI 01 2021 |  | základní |  | 0 | 0 | 0 | 0 | 0 | 128 | M | 2 | ROZPOCET | 0 | 0 | 0 | 0 | 0 | 1 | 0 | 128 | 115388040
| PP |  | Kabelové a zásuvkové skříně, elektroměrové rozvaděče Prázdné skříně a pilíře Skříň plastová kompaktní pilíř včetně základu, IP44, šířka do 400 mm, výška do 700 mm, hloubka do 300 mm, PUR lak | [14 empty] | PP | 2
69 | M | 7494004410 | Modulární přístroje Spínací přístroje Spínací hodiny In 16 A, Uc AC 230 V, 1x přepínací kontakt, denní program, šířka 3 moduly, bez zálohy chodu | kus | 1 |  | 0 | Sborník UOŽI 01 2021 |  | základní |  | 0 | 0 | 0 | 0 | 0 | 128 | M | 2 | ROZPOCET | 0 | 0 | 0 | 0 | 0 | 1 | 0 | 128 | -574529114
| PP |  | Modulární přístroje Spínací přístroje Spínací hodiny In 16 A, Uc AC 230 V, 1x přepínací kontakt, denní program, šířka 3 moduly, bez zálohy chodu | [14 empty] | PP | 2

## SO 03-2 - ÚRS 2021
{14282770-7bac-4c00-b227-ba8ac6f94abc}
2
| KRYCÍ LIST SOUPISU PRACÍ | [7 empty] | v --- níže se nacházejí doplnkové a pomocné údaje k sestavám --- v | [8 empty] | False
Stavba:
Oprava trati v úseku Čáslav - Žleby - Ronov
Objekt:
SO 03 - Oprava osvětlení dopravny Skovice
Soupis:
SO 03-2 - ÚRS 2021
| KSO: |  |  |  |  | CC-CZ:
| Místo: |  |  |  |  | Datum: | 3. 5. 2021
| Zadavatel: |  |  |  |  | IČ:
|  | Ing.Toláš Josef |  |  |  | DIČ:
| Uchazeč: |  |  |  |  | IČ: | Vyplň údaj
|  | Vyplň údaj |  |  |  | DIČ: | Vyplň údaj
| Projektant: |  |  |  |  | IČ:
DIČ:
| Zpracovatel: |  |  |  |  | IČ:
|  | Pavel Šubr |  |  |  | DIČ:
Poznámka:
| Cena bez DPH | [5 empty] | 0
|  |  | Základ daně |  |  | Sazba daně | Výše daně
| DPH | základní | 0 |  |  | 21% | 0
|  | snížená | 0 |  |  | 15% | 0
|  | zákl. přenesená | 0 |  |  | 21% | 0
|  | sníž. přenesená | 0 |  |  | 15% | 0
|  | nulová | 0 |  |  | 0% | 0
| Cena s DPH |  |  | v | CZK |  | 0
| Projektant |  |  | Zpracovatel
| Datum a podpis: |  | Razítko | Datum a podpis: |  |  | Razítko
| Objednavatel |  |  | Uchazeč
| Datum a podpis: |  | Razítko | Datum a podpis: |  |  | Razítko
REKAPITULACE ČLENĚNÍ SOUPISU PRACÍ
Stavba:
Oprava trati v úseku Čáslav - Žleby - Ronov
Objekt:
SO 03 - Oprava osvětlení dopravny Skovice
Soupis:
SO 03-2 - ÚRS 2021
Místo: | [5 empty] | Datum: | 3. 5. 2021
Zadavatel: |  |  | Ing.Toláš Josef |  |  | Projektant:
Uchazeč: |  |  | Vyplň údaj |  |  | Zpracovatel: | Pavel Šubr
Kód dílu - Popis | [6 empty] | Cena celkem [CZK]
Náklady ze soupisu prací | [6 empty] | 0 | [11 empty] | -1
| HSV - Práce a dodávky HSV | [5 empty] | 0
| 2 - Zakládání | [5 empty] | 0
| M - Práce a dodávky M | [5 empty] | 0
| 46-M - Zemní práce při extr.mont.pracích | [5 empty] | 0
SOUPIS PRACÍ
Stavba:
Oprava trati v úseku Čáslav - Žleby - Ronov
Objekt:
SO 03 - Oprava osvětlení dopravny Skovice
Soupis:
SO 03-2 - ÚRS 2021
Místo: | [5 empty] | Datum: | 3. 5. 2021
Zadavatel: |  |  | Ing.Toláš Josef |  |  | Projektant:
Uchazeč: |  |  | Vyplň údaj |  |  | Zpracovatel: | Pavel Šubr
PČ | Typ | Kód | Popis | MJ | Množství | J.cena [CZK] | Cena celkem [CZK] | Cenová soustava |  | DPH | J. Nh [h] | Nh celkem [h] | J. hmotnost [t] | Hmotnost celkem [t] | J. suť [t] | Suť Celkem [t]
Náklady soupisu celkem | [6 empty] | 0 |  |  |  |  | 0 |  | 0.20515 |  | 0 |  | D | -1 | [7 empty] | 0
| D | HSV | Práce a dodávky HSV |  |  |  | 0 |  |  |  |  | 0 |  | 0.20515 |  | 0 | 1 | D | 0 | ROZPOCET | [6 empty] | 0
| D | 2 | Zakládání |  |  |  | 0 |  |  |  |  | 0 |  | 0.20515 |  | 0 | 1 | D | 1 | ROZPOCET | [6 empty] | 0
1 | K | 274362151 | Ztužení koster na hranách konstrukce základových pásů ocelí L 10 370 s dodáním oceli | t | 0.2 |  | 0 | CS ÚRS 2021 01 |  | základní |  | 0 | 1.0257 | 0.20515 | 0 | 0 | 4 | K | 2 | ROZPOCET | 0 | 0 | 0 | 0 | 0 | 1 | 0 | 4 | -1767686000
| PP |  | Základové kostry z betonářské oceli pasů ztužení na hranách válcovanou ocelí tvaru L jakéhokoliv rozměru s jejím dodáním a s přivařením 10 370 | [14 empty] | PP | 2
| D | M | Práce a dodávky M |  |  |  | 0 |  |  |  |  | 0 |  | 0 |  | 0 | 3 | D | 0 | ROZPOCET | [6 empty] | 0
| D | 46-M | Zemní práce při extr.mont.pracích |  |  |  | 0 |  |  |  |  | 0 |  | 0 |  | 0 | 3 | D | 1 | ROZPOCET | [6 empty] | 0
2 | K | R460050024 | Hloubení nezapažených jam pro stožáry jednoduché délky do 13 m na rovině ručně v hornině tř 4 | kus | 5 |  | 0 |  |  | základní |  | 0 | 0 | 0 | 0 | 0 | 64 | K | 2 | ROZPOCET | 0 | 0 | 0 | 0 | 0 | 1 | 0 | 64 | -1780562311
| PP |  | Hloubení nezapažených jam ručně pro stožáry s přemístěním výkopku do vzdálenosti 3 m od okraje jámy nebo naložením na dopravní prostředek, včetně zásypu, zhutnění a urovnání povrchu bez patky jednoduché na rovině, délky přes 10 do 13 m, v hornině třídy 4 | [14 empty] | PP | 2
3 | K | 460161113 | Hloubení kabelových rýh ručně š 35 cm hl 20 cm v hornině tř II skupiny 4 | m | 350 |  | 0 | CS ÚRS 2021 01 |  | základní |  | 0 | 0 | 0 | 0 | 0 | 4 | K | 2 | ROZPOCET | 0 | 0 | 0 | 0 | 0 | 1 | 0 | 4 | -1984759017
| PP |  | Hloubení zapažených i nezapažených kabelových rýh ručně včetně urovnání dna s přemístěním výkopku do vzdálenosti 3 m od okraje jámy nebo s naložením na dopravní prostředek šířky 35 cm hloubky 20 cm v hornině třídy těžitelnosti II skupiny 4 | [14 empty] | PP | 2
4 | K | 460431113 | Zásyp kabelových rýh ručně se zhutněním š 35 cm hl 10 cm z horniny tř II skupiny 4 | m | 350 |  | 0 | CS ÚRS 2021 01 |  | základní |  | 0 | 0 | 0 | 0 | 0 | 64 | K | 2 | ROZPOCET | 0 | 0 | 0 | 0 | 0 | 1 | 0 | 64 | 1792340646
| PP |  | Zásyp kabelových rýh ručně s přemístění sypaniny ze vzdálenosti do 10 m, s uložením výkopku ve vrstvách včetně zhutnění a úpravy povrchu šířky 35 cm hloubky 10 cm z horniny třídy těžitelnosti II skupiny 4 | [14 empty] | PP | 2
5 | K | 460641113 | Základové konstrukce při elektromontážích z monolitického betonu tř. C 16/20 | m3 | 5 |  | 0 | CS ÚRS 2021 01 |  | základní |  | 0 | 0 | 0 | 0 | 0 | 64 | K | 2 | ROZPOCET | 0 | 0 | 0 | 0 | 0 | 1 | 0 | 64 | 525084959
| PP |  | Základové konstrukce základ bez bednění do rostlé zeminy z monolitického betonu tř. C 16/20 | [14 empty] | PP | 2

## SO 04 - Přeprava mechanizace
{b117c7c2-e91b-47ef-87c5-f174b8c64b0d}
2
| KRYCÍ LIST SOUPISU PRACÍ | [7 empty] | v --- níže se nacházejí doplnkové a pomocné údaje k sestavám --- v | [8 empty] | False
Stavba:
Oprava trati v úseku Čáslav - Žleby - Ronov
Objekt:
SO 04 - Přeprava mechanizace
| KSO: |  |  |  |  | CC-CZ:
| Místo: |  |  |  |  | Datum: | 3. 5. 2021
| Zadavatel: |  |  |  |  | IČ:
|  | Ing.Toláš Josef |  |  |  | DIČ:
| Uchazeč: |  |  |  |  | IČ: | Vyplň údaj
|  | Vyplň údaj |  |  |  | DIČ: | Vyplň údaj
| Projektant: |  |  |  |  | IČ:
DIČ:
| Zpracovatel: |  |  |  |  | IČ:
|  | Šubr Pavel |  |  |  | DIČ:
Poznámka:
| Cena bez DPH | [5 empty] | 0
|  |  | Základ daně |  |  | Sazba daně | Výše daně
| DPH | základní | 0 |  |  | 21% | 0
|  | snížená | 0 |  |  | 15% | 0
|  | zákl. přenesená | 0 |  |  | 21% | 0
|  | sníž. přenesená | 0 |  |  | 15% | 0
|  | nulová | 0 |  |  | 0% | 0
| Cena s DPH |  |  | v | CZK |  | 0
| Projektant |  |  | Zpracovatel
| Datum a podpis: |  | Razítko | Datum a podpis: |  |  | Razítko
| Objednavatel |  |  | Uchazeč
| Datum a podpis: |  | Razítko | Datum a podpis: |  |  | Razítko
REKAPITULACE ČLENĚNÍ SOUPISU PRACÍ
Stavba:
Oprava trati v úseku Čáslav - Žleby - Ronov
Objekt:
SO 04 - Přeprava mechanizace
Místo: | [5 empty] | Datum: | 3. 5. 2021
Zadavatel: |  |  | Ing.Toláš Josef |  |  | Projektant:
Uchazeč: |  |  | Vyplň údaj |  |  | Zpracovatel: | Šubr Pavel
Kód dílu - Popis | [6 empty] | Cena celkem [CZK]
Náklady ze soupisu prací | [6 empty] | 0 | [11 empty] | -1
| VRN - Vedlejší rozpočtové náklady | [5 empty] | 0
SOUPIS PRACÍ
Stavba:
Oprava trati v úseku Čáslav - Žleby - Ronov
Objekt:
SO 04 - Přeprava mechanizace
Místo: | [5 empty] | Datum: | 3. 5. 2021
Zadavatel: |  |  | Ing.Toláš Josef |  |  | Projektant:
Uchazeč: |  |  | Vyplň údaj |  |  | Zpracovatel: | Šubr Pavel
PČ | Typ | Kód | Popis | MJ | Množství | J.cena [CZK] | Cena celkem [CZK] | Cenová soustava |  | DPH | J. Nh [h] | Nh celkem [h] | J. hmotnost [t] | Hmotnost celkem [t] | J. suť [t] | Suť Celkem [t]
Náklady soupisu celkem | [6 empty] | 0 |  |  |  |  | 0 |  | 0 |  | 0 |  | D | -1 | [10 empty] | 0
| D | VRN | Vedlejší rozpočtové náklady |  |  |  | 0 |  |  |  |  | 0 |  | 0 |  | 0 | 5 | D | 0 |  |  |  | ROZPOCET | [6 empty] | 0
1 | K | 9903100100 | Přeprava mechanizace na místo prováděných prací o hmotnosti do 12 t přes 50 do 100 km | kus | 3 |  | 0 | Sborník UOŽI 01 2021 |  | základní |  | 0 | 0 | 0 | 0 | 0 | 4 | K | 1 |  |  |  | ROZPOCET | 0 | 0 | 0 | 0 | 0 | 1 | 0 | 4 | -372827642
| PP |  | Přeprava mechanizace na místo prováděných prací o hmotnosti do 12 t přes 50 do 100 km Poznámka: 1. Ceny jsou určeny pro dopravu mechanizmů na místo prováděných prací po silnici i po kolejích.2. V ceně jsou započteny i náklady na zpáteční cestu dopravního prostředku. Měrnou jednotkou je kus přepravovaného stroje. | [14 empty] | PP | 1
| VV |  | řezačka | [14 empty] | VV | 1 | 1 | True | 0 | ROZPOCET
| VV |  | 1 |  | 1 | [12 empty] | VV | 1 | 2 | True | 0 | ROZPOCET
| VV |  | vibrační deska | [14 empty] | VV | 1 | 1 | True | 0 | ROZPOCET
| VV |  | 1 |  | 1 | [12 empty] | VV | 1 | 2 | True | 0 | ROZPOCET
| VV |  | válec | [14 empty] | VV | 1 | 1 | True | 0 | ROZPOCET
| VV |  | 1 |  | 1 | [12 empty] | VV | 1 | 2 | True | 0 | ROZPOCET
| VV |  | Součet |  | 3 | [12 empty] | VV | 1 | 4 | True | 1 | ROZPOCET
2 | K | 9903200100 | Přeprava mechanizace na místo prováděných prací o hmotnosti přes 12 t přes 50 do 100 km | kus | 10 |  | 0 | Sborník UOŽI 01 2021 |  | základní |  | 0 | 0 | 0 | 0 | 0 | 4 | K | 1 |  |  |  | ROZPOCET | 0 | 0 | 0 | 0 | 0 | 1 | 0 | 4 | -1240266642
| PP |  | Přeprava mechanizace na místo prováděných prací o hmotnosti přes 12 t přes 50 do 100 km Poznámka: 1. Ceny jsou určeny pro dopravu mechanizmů na místo prováděných prací po silnici i po kolejích.2. V ceně jsou započteny i náklady na zpáteční cestu dopravního prostředku. Měrnou jednotkou je kus přepravovaného stroje. | [14 empty] | PP | 1
| VV |  | dvoucestný bagr | [14 empty] | VV | 1 | 1 | True | 0 | ROZPOCET
| VV |  | 2 |  | 2 | [12 empty] | VV | 1 | 2 | True | 0 | ROZPOCET
| VV |  | ASP | [14 empty] | VV | 1 | 1 | True | 0 | ROZPOCET
| VV |  | 2 |  | 2 | [12 empty] | VV | 1 | 2 | True | 0 | ROZPOCET
| VV |  | SSP | [14 empty] | VV | 1 | 1 | True | 0 | ROZPOCET
| VV |  | 1 |  | 1 | [12 empty] | VV | 1 | 2 | True | 0 | ROZPOCET
| VV |  | DGS | [14 empty] | VV | 1 | 1 | True | 0 | ROZPOCET
| VV |  | 1 |  | 1 | [12 empty] | VV | 1 | 2 | True | 0 | ROZPOCET
| VV |  | loko traktor | [14 empty] | VV | 1 | 1 | True | 0 | ROZPOCET
| VV |  | 1 |  | 1 | [12 empty] | VV | 1 | 2 | True | 0 | ROZPOCET
| VV |  | SČ | [14 empty] | VV | 1 | 1 | True | 0 | ROZPOCET
| VV |  | 1 |  | 1 | [12 empty] | VV | 1 | 2 | True | 0 | ROZPOCET
| VV |  | PRSM | [14 empty] | VV | 1 | 1 | True | 0 | ROZPOCET
| VV |  | 1 |  | 1 | [12 empty] | VV | 1 | 2 | True | 0 | ROZPOCET
| VV |  | jeřáb | [14 empty] | VV | 1 | 1 | True | 0 | ROZPOCET
| VV |  | 1 |  | 1 | [12 empty] | VV | 1 | 2 | True | 0 | ROZPOCET
| VV |  | Součet |  | 10 | [12 empty] | VV | 1 | 4 | True | 1 | ROZPOCET

## SO 05 - VON
{e7243d7f-19a7-4e7b-a72e-c7f8d7fa3771}
2
| KRYCÍ LIST SOUPISU PRACÍ | [7 empty] | v --- níže se nacházejí doplnkové a pomocné údaje k sestavám --- v | [8 empty] | False
Stavba:
Oprava trati v úseku Čáslav - Žleby - Ronov
Objekt:
SO 05 - VON
| KSO: |  |  |  |  | CC-CZ:
| Místo: |  |  |  |  | Datum: | 3. 5. 2021
| Zadavatel: |  |  |  |  | IČ:
|  | Ing.Toláš Josef |  |  |  | DIČ:
| Uchazeč: |  |  |  |  | IČ: | Vyplň údaj
|  | Vyplň údaj |  |  |  | DIČ: | Vyplň údaj
| Projektant: |  |  |  |  | IČ:
DIČ:
| Zpracovatel: |  |  |  |  | IČ:
|  | Šubr Pavel |  |  |  | DIČ:
Poznámka:
| Cena bez DPH | [5 empty] | 0
|  |  | Základ daně |  |  | Sazba daně | Výše daně
| DPH | základní | 0 |  |  | 21% | 0
|  | snížená | 0 |  |  | 15% | 0
|  | zákl. přenesená | 0 |  |  | 21% | 0
|  | sníž. přenesená | 0 |  |  | 15% | 0
|  | nulová | 0 |  |  | 0% | 0
| Cena s DPH |  |  | v | CZK |  | 0
| Projektant |  |  | Zpracovatel
| Datum a podpis: |  | Razítko | Datum a podpis: |  |  | Razítko
| Objednavatel |  |  | Uchazeč
| Datum a podpis: |  | Razítko | Datum a podpis: |  |  | Razítko
REKAPITULACE ČLENĚNÍ SOUPISU PRACÍ
Stavba:
Oprava trati v úseku Čáslav - Žleby - Ronov
Objekt:
SO 05 - VON
Místo: | [5 empty] | Datum: | 3. 5. 2021
Zadavatel: |  |  | Ing.Toláš Josef |  |  | Projektant:
Uchazeč: |  |  | Vyplň údaj |  |  | Zpracovatel: | Šubr Pavel
Kód dílu - Popis | [6 empty] | Cena celkem [CZK]
Náklady ze soupisu prací | [6 empty] | 0 | [11 empty] | -1
| VRN - Vedlejší rozpočtové náklady | [5 empty] | 0
SOUPIS PRACÍ
Stavba:
Oprava trati v úseku Čáslav - Žleby - Ronov
Objekt:
SO 05 - VON
Místo: | [5 empty] | Datum: | 3. 5. 2021
Zadavatel: |  |  | Ing.Toláš Josef |  |  | Projektant:
Uchazeč: |  |  | Vyplň údaj |  |  | Zpracovatel: | Šubr Pavel
PČ | Typ | Kód | Popis | MJ | Množství | J.cena [CZK] | Cena celkem [CZK] | Cenová soustava |  | DPH | J. Nh [h] | Nh celkem [h] | J. hmotnost [t] | Hmotnost celkem [t] | J. suť [t] | Suť Celkem [t]
Náklady soupisu celkem | [6 empty] | 0 |  |  |  |  | 0 |  | 0 |  | 0 |  | D | -1 | [10 empty] | 0
| D | VRN | Vedlejší rozpočtové náklady |  |  |  | 0 |  |  |  |  | 0 |  | 0 |  | 0 | 5 | D | 0 |  |  |  | ROZPOCET | [6 empty] | 0
1 | K | 021201001 | Průzkumné práce pro opravy Průzkum výskytu škodlivin kontaminace kameniva ropnými látkami | kus | 2 |  | 0 | Sborník UOŽI 01 2021 |  | základní |  | 0 | 0 | 0 | 0 | 0 | 4 | K | 1 |  |  |  | ROZPOCET | 0 | 0 | 0 | 0 | 0 | 1 | 0 | 4 | 708239551
| PP |  | Průzkumné práce pro opravy Průzkum výskytu škodlivin kontaminace kameniva ropnými látkami | [14 empty] | PP | 1
| VV |  | 2 |  | 2 | [12 empty] | VV | 1 | 2 | True | 0 | ROZPOCET
| VV |  | Součet |  | 2 | [12 empty] | VV | 1 | 4 | True | 1 | ROZPOCET
2 | K | 022101001 | Geodetické práce Geodetické práce před opravou | kus | 1 |  | 0 | Sborník UOŽI 01 2021 |  | základní |  | 0 | 0 | 0 | 0 | 0 | 4 | K | 1 |  |  |  | ROZPOCET | 0 | 0 | 0 | 0 | 0 | 1 | 0 | 4 | -1583065981
| PP |  | Geodetické práce Geodetické práce před opravou | [14 empty] | PP | 1
| VV |  | 1 |  | 1 | [12 empty] | VV | 1 | 2 | True | 0 | ROZPOCET
| VV |  | Součet |  | 1 | [12 empty] | VV | 1 | 4 | True | 1 | ROZPOCET
3 | K | 022101021 | Geodetické práce Geodetické práce po ukončení opravy | kus | 1 |  | 0 | Sborník UOŽI 01 2021 |  | základní |  | 0 | 0 | 0 | 0 | 0 | 4 | K | 1 |  |  |  | ROZPOCET | 0 | 0 | 0 | 0 | 0 | 1 | 0 | 4 | -2114129751
| PP |  | Geodetické práce Geodetické práce po ukončení opravy | [14 empty] | PP | 1
| VV |  | 1 |  | 1 | [12 empty] | VV | 1 | 2 | True | 0 | ROZPOCET
| VV |  | Součet |  | 1 | [12 empty] | VV | 1 | 4 | True | 1 | ROZPOCET
4 | K | 022121001 | Geodetické práce Diagnostika technické infrastruktury Vytýčení trasy inženýrských sítí | hod | 60 |  | 0 | Sborník UOŽI 01 2021 |  | základní |  | 0 | 0 | 0 | 0 | 0 | 1024 | K | 1 |  |  |  | ROZPOCET | 0 | 0 | 0 | 0 | 0 | 1 | 0 | 1024 | 212730830
| PP |  | Geodetické práce Diagnostika technické infrastruktury Vytýčení trasy inženýrských sítí - V sazbě jsou započteny náklady na vyhledání trasy detektorem, zaměření a zobrazení trasy a předání výstupu zaměření. V sazbě nejsou obsaženy náklady na vytýčení sítí ve správě provozovatele. | [14 empty] | PP | 1
| VV |  | 60 |  | 60 | [12 empty] | VV | 1 | 2 | True | 0 | ROZPOCET
| VV |  | Součet |  | 60 | [12 empty] | VV | 1 | 4 | True | 1 | ROZPOCET
5 | K | 023101041 | Projektové práce Projektové práce v rozsahu ZRN (vyjma dále jmenované práce) přes 20 mil. Kč | kus | 2 |  | 0 | Sborník UOŽI 01 2021 |  | základní |  | 0 | 0 | 0 | 0 | 0 | 4 | K | 1 |  |  |  | ROZPOCET | 0 | 0 | 0 | 0 | 0 | 1 | 0 | 4 | -211361891
| PP |  | Projektové práce Projektové práce v rozsahu ZRN (vyjma dále jmenované práce) přes 20 mil. Kč | [14 empty] | PP | 1
| VV |  | 1 |  | 1 | [12 empty] | VV | 1 | 2 | True | 0 | ROZPOCET
| VV |  | návrh BK, schválení BK, provedení BK | [14 empty] | VV | 1 | 1 | True | 0 | ROZPOCET
| VV |  | 1 |  | 1 | [12 empty] | VV | 1 | 2 | True | 0 | ROZPOCET
| VV |  | Součet |  | 2 | [12 empty] | VV | 1 | 4 | True | 1 | ROZPOCET
6 | K | 024101301 | Inženýrská činnost posudky (např. statické aj.) a dozory | kus | 1 |  | 0 | Sborník UOŽI 01 2021 |  | základní |  | 0 | 0 | 0 | 0 | 0 | 4 | K | 1 |  |  |  | ROZPOCET | 0 | 0 | 0 | 0 | 0 | 1 | 0 | 4 | -1257338774
| PP |  | Inženýrská činnost posudky (např. statické aj.) a dozory | [14 empty] | PP | 1
| VV |  | Autorský dozor projektanta při práci na stavbě | [14 empty] | VV | 1 | 1 | True | 0 | ROZPOCET
| VV |  | 1 |  | 1 | [12 empty] | VV | 1 | 2 | True | 0 | ROZPOCET
| VV |  | Součet |  | 1 | [12 empty] | VV | 1 | 4 | True | 1 | ROZPOCET
7 | K | 031101041 | Zařízení a vybavení staveniště vyjma dále jmenované práce včetně opatření na ochranu sousedních pozemků, včetně opatření na ochranu sousedních pozemků, informační tabule, dopravního značení na staveništi aj. při velikosti nákladů přes 20 mil. Kč | kus | 2 |  | 0 | Sborník UOŽI 01 2021 |  | základní |  | 0 | 0 | 0 | 0 | 0 | 1024 | K | 1 |  |  |  | ROZPOCET | 0 | 0 | 0 | 0 | 0 | 1 | 0 | 1024 | 2063614698
| PP |  | Zařízení a vybavení staveniště vyjma dále jmenované práce včetně opatření na ochranu sousedních pozemků, včetně opatření na ochranu sousedních pozemků, informační tabule, dopravního značení na staveništi aj. při velikosti nákladů přes 20 mil. Kč | [14 empty] | PP | 1
| VV |  | 1 |  | 1 | [12 empty] | VV | 1 | 2 | True | 0 | ROZPOCET
| VV |  | zabezpečení staveniště | [14 empty] | VV | 1 | 1 | True | 0 | ROZPOCET
| VV |  | 1 |  | 1 | [12 empty] | VV | 1 | 2 | True | 0 | ROZPOCET
| VV |  | Součet |  | 2 | [12 empty] | VV | 1 | 4 | True | 1 | ROZPOCET
8 | K | 033111001 | Provozní vlivy Výluka silničního provozu se zajištěním objížďky | kus | 11 |  | 0 | Sborník UOŽI 01 2021 |  | základní |  | 0 | 0 | 0 | 0 | 0 | 1024 | K | 1 |  |  |  | ROZPOCET | 0 | 0 | 0 | 0 | 0 | 1 | 0 | 1024 | 765618532
| PP |  | Provozní vlivy Výluka silničního provozu se zajištěním objížďky | [14 empty] | PP | 1
| VV |  | P3731 - P3736, P8499, P3742 - P3745 | [14 empty] | VV | 1 | 1 | True | 0 | ROZPOCET
| VV |  | 11 |  | 11 | [12 empty] | VV | 1 | 2 | True | 0 | ROZPOCET
| VV |  | Součet |  | 11 | [12 empty] | VV | 1 | 4 | True | 1 | ROZPOCET