## Pristupova_komunikace
FORMULÁŘ 5 | [6 empty] | majitel HIM: | SŽDC |  | 0 |  |  |  | majitel, cena | SŽDC | ČD | OSTATNÍ
ROZPOČET/VÝKAZ VÝMĚR | [9 empty] | Cena za objekt [Kč]
Název stavby : |  | Zvýšení traťové rychlosti v úseku Havlíčkův Brod - Okrouhlice | [5 empty] | Číslo stavby | [5 empty] | hlavičky objektu
Název PS,SO : |  | Úprava projektu z důvodu změny časového plánu realizace Přístupová komunikace | [5 empty] | Číslo PS,SO | SO 18-01 |  |  |  |  | hlavičky objektu
[8 empty] | Datum zprac./aktual.: |  | 2016-10-27 |  |  |  | hlavičky objektu
Poř. | [6 empty] | C E N A |  |  |  | typ řádku | kód datové základny | Technická specifikace | nadpisy sloupců
číslo | Číslo |  | měrná |  | jednotková | Celková | dodávky |  | montáže |  |  |  |  | nadpisy sloupců
pol. | položky | Název položky | jednotka | množství | hmotnost | hmotnost | jednotková | celkem | jednotková | celkem |  |  |  | nadpisy sloupců
| 1 | 2 | 3 | 4 | 5 | 6 | 7 | 8 | 9 | 10 | 12 | 13 | 14 | nadpisy sloupců
řádek s filtry
Díl: | 12 | Odkopávky a prokopávky | [8 empty] | SD
1 | 12110 | Sejmutí ornice nebo lesní půdy s odvozem do 5km | M3 | 294.75 |  |  | 0 | 0 | 0 | 0 | B | OTSKP2015 | položka zahrnuje sejmutí ornice bez ohledu na tloušťku vrstvy a její vodorovnou dopravu, nezahrnuje uložení na trvalou skládku
|  | Sejmutí ornice podél přístupové komunikaci | M3 | 150 | [9 empty] | Sejmutí ornice = 150m3
|  | sejmutí ornice v místě "podkladní vrstvy ze ŠD, tl. min 500mm" (zpětně použita jako humózní zemina pro armovaný svah) | M3 | 144.75 | [9 empty] | Sejmutí ornice pro vrstvu ze ŠD, tl.min 500mm = 144.750m3
2 | 12273 | Odkopávky a prokopávky obecné tř. 1 | M3 | 1180.233 |  |  | 0 | 0 | 0 | 0 | B | OTSKP2015 | položka zahrnuje:- vodorovná a svislá doprava, přemístění, přeložení, manipulace s výkopkem- kompletní provedení vykopávky nezapažené i zapažené- ošetření výkopiště po celou dobu práce v něm vč. klimatických opatření- ztížení vykopávek v blízkosti podzemního vedení, konstrukcí a objektů vč. jejich dočasného zajištění- ztížení pod vodou, v okolí výbušnin, ve stísněných prostorech a pod.- příplatek za lepivost- těžení po vrstvách, pásech a po jiných nutných částech (figurách)- čerpání vody vč. čerpacích jímek, potrubí a pohotovostní čerpací soupravy (viz ustanovení k pol. 1151,2)- potřebné snížení hladiny podzemní vody- těžení a rozpojování jednotlivých balvanů- vytahování a nošení výkopku- svahování a přesvah. svahů do konečného tvaru, výměna hornin v podloží a v pláni znehodnocené klimatickými vlivy- ruční vykopávky, odstranění kořenů a napadávek- pažení, vzepření a rozepření vč. přepažování (vyjma štětových stěn)- úpravu, ochranu a očištění dna, základové spáry, stěn a svahů- zhutnění podloží, případně i svahů vč. svahování- zřízení stupňů v podloží a lavic na svazích, není-li pro tyto práce zřízena samostatná položka- udržování výkopiště a jeho ochrana proti vodě- odvedení nebo obvedení vody v okolí výkopiště a ve výkopišti- třídění výkopku- veškeré pomocné konstrukce umožňující provedení vykopávky (příjezdy, sjezdy, nájezdy, lešení, podpěr. konstr., přemostění, zpevněné plochy, zakrytí a pod.)- nezahrnuje uložení zeminy (na skládku, do násypu) ani poplatky za skládku, vykazují se v položce č.0141**
|  | Odkopávky v zemině tř. 1 | M3 | 1088.133 | [9 empty] | Odkopávky v zemině tř. 1 = 1088.133m3
|  | Odkopávky z navezené drti pro I.Etapu přístupové komunikace | M3 | 92.1 | [9 empty] | Odkopávka z navezené drti po I.Etapě, dočasná komunikace od koleje č.1 po pozemní komunikaci, plocha = 307m2, tl.vrstvy 0.30m, objem prací = 307*0.3 = 92.100m3
3 | 12273B | Odkopávky a prokopávky obecné tř. 1 - doprava | M3KM | 20370.828 |  |  | 0 | 0 | 0 | 0 | B | OTSKP2015 | Položka zahrnuje samostatnou dopravu zeminy. Množství se určí jako součin kubatutry [m3] a požadované vzdálenosti [km].
|  | Doprava pro odkopávky | M3KM | 19726.128 | [9 empty] | Odvoz materiálu z položky č. 1 =1232.883 * (14+2) = 1027.403*16 = 19726.128M3KM
|  | Doprava drti pro I.Etapu přístupové komunikace | M3KM | 644.7 | [9 empty] | Odvoz materiálu z položky č. 2 (název položky: Odkopávky navezené drti pro I.Etapu přejezdu - 92.100m3), objem prací = 92.100 * 7 = 644.700M3KM
4 | R-170504 | Uložení na skládku - výkopová zemina (splňující limity pro uložení na povrch terénu) | t | 2274.01 |  |  | 0 | 0 | 0 | 0 | B | R-položka | uložení na povrch terénu
|  | Uložení na skládku | t | 2108.23 | [9 empty] | Položka č.1 - uložení na skládku, objem zeminy = 1232.883*1.8 = 2219.189 = 100%, 95% bez arsenu = 0.95*2219.189 = 2108.230 t
|  | Uložení na skládku - zemina z navezené drti pro I.Etapu přístupové komunikace | t | 165.78
5 | R-170503 | Uložení na skládku - výkopová zemina (překročení limitních hodnot uložení na skládku) | t | 110.959 |  |  | 0 | 0 | 0 | 0 | B | R-položka | uložení na povrch terénu | Položka č.1 - uložení na skládku, objem zeminy = 1232.883*1.8 = 2219.189 = 100%, 5% s arsenem = 0.05*2219.189 = 110.959 t
6 | 12283 | Odkopávky a prokopávky obecné tř. 2 | M3 | 136.987 |  |  | 0 | 0 | 0 | 0 | B | OTSKP2015 | položka zahrnuje:- vodorovná a svislá doprava, přemístění, přeložení, manipulace s výkopkem- kompletní provedení vykopávky nezapažené i zapažené- ošetření výkopiště po celou dobu práce v něm vč. klimatických opatření- ztížení vykopávek v blízkosti podzemního vedení, konstrukcí a objektů vč. jejich dočasného zajištění- ztížení pod vodou, v okolí výbušnin, ve stísněných prostorech a pod.- těžení po vrstvách, pásech a po jiných nutných částech (figurách)- čerpání vody vč. čerpacích jímek, potrubí a pohotovostní čerpací soupravy (viz ustanovení k pol. 1151,2)- potřebné snížení hladiny podzemní vody- těžení a rozpojování jednotlivých balvanů- vytahování a nošení výkopku- svahování a přesvah. svahů do konečného tvaru, výměna hornin v podloží a v pláni znehodnocené klimatickými vlivy- eventuelně nutné druhotné rozpojení odstřelené horniny- ruční vykopávky, odstranění kořenů a napadávek- pažení, vzepření a rozepření vč. přepažování (vyjma štětových stěn)- úpravu, ochranu a očištění dna, základové spáry, stěn a svahů- zhutnění podloží, případně i svahů vč. svahování- zřízení stupňů v podloží a lavic na svazích, není-li pro tyto práce zřízena samostatná položka- udržování výkopiště a jeho ochrana proti vodě- odvedení nebo obvedení vody v okolí výkopiště a ve výkopišti- třídění výkopku- veškeré pomocné konstrukce umožňující provedení vykopávky (příjezdy, sjezdy, nájezdy, lešení, podpěr. konstr., přemostění, zpevněné plochy, zakrytí a pod.)- nezahrnuje uložení zeminy (na skládku, do násypu) ani poplatky za skládku, vykazují se v položce č.0141** | Odkopávky v zemině tř. 2 = 136.987m3
|  | Odkopávky a prokopávky vč. rýhy pro plastové potrubí | M3 | 136.987
7 | 12283B | Odkopávky a prokopávky obecné tř. 2 - doprava | M3KM | 2191.792 |  |  | 0 | 0 | 0 | 0 |  | OTSKP2015 | Položka zahrnuje samostatnou dopravu zeminy. Množství se určí jako součin kubatutry [m3] a požadované vzdálenosti [km]. | Odvoz zeminy tř.2 na deponii / mezideponii) = 136.987 * (14+2) = 2191.792M3KM
8 | R-162601102 | Vodorovné přemístění do 5000 m výkopku/sypaniny z horniny tř. 1 až 4 | M3 | 3117.747 |  |  | 0 | 0 | 0 | 0 | B | 14-I URS H - ÚRS HSV+PSV 2014-I | položka položka obsahuje náklady na nakládku a vodorovné přemístění výkopku/zeminy z meziskládky do místa zásypu | Viz. podrobný popis přemístěných zemin v položce R-162601102
|  | Přemístění zemin do násypu | M3 | 1348.49
|  | Přemístění zemin do armovaného svahu | M3 | 1096.27
|  | Přemístění zemin do podkladní vrstvy ze ŠD, tl. min. 500mm | M3 | 241.25
|  | Přemístění odkopávek a prokopávek obecné tř. 2 | M3 | 136.987
|  | Přemístění ornice | M3 | 178
|  | Přemístění zemin do líce armovaného svahu | M3 | 116.75
S | Celkem za 12 | Odkopávky a prokopávky | [5 empty] | 0 |  | 0
Díl: | 17 | Konstrukce ze zemin | [8 empty] | SD
9 | 17910 | NÁSYPY Z ARMOVANÝCH ZEMIN SE ZHUTNĚNÍM | M3 | 1096.27 |  |  | 0 | 0 | 0 | 0 | B | OTSKP2015 | položka zahrnuje: - kompletní provedení zemní konstrukce vč. výběru vhodného materiálu - úprava ukládaného materiálu vlhčením, tříděním, promícháním nebo vysoušením, příp. jiné úpravy za účelem zlepšení jeho mech. vlastností - hutnění i různé míry hutnění - ošetření úložiště po celou dobu práce v něm vč. klimatických opatření - ztížení v okolí vedení, konstrukcí a objektů a jejich dočasné zajištění - ztížení provádění vč. hutnění ve ztížených podmínkách a stísněných prostorech - ztížené ukládání sypaniny pod vodu - ukládání po vrstvách a po jiných nutných částech (figurách) vč. dosypávek - spouštění a nošení materiálu - výměna částí zemní konstrukce znehodnocené klimatickými vlivy - ruční hutnění a výplň jam a prohlubní v podloží - úprava, očištění, ochrana a zhutnění podloží - svahování, hutnění a uzavírání povrchů svahů - zřízení lavic na svazích - udržování úložiště a jeho ochrana proti vodě - odvedení nebo obvedení vody v okolí úložiště a v úložišti - veškeré pomocné konstrukce umožňující provedení zemní konstrukce (příjezdy, sjezdy, nájezdy, lešení, podpěrné konstrukce, přemostění, zpevněné plochy, zakrytí a pod.) - nezahrnuje armovací sítě, ty se vykazují v ploše v položce č.28995 | Objem zeminy pro armovaný svah = 1096.270
10 | 17411 | ZÁSYP JAM A RÝH ZEMINOU SE ZHUTNĚNÍM | M3 | 1557.34 |  |  | 0 | 0 | 0 | 0 | B | OTSKP2015 | položka zahrnuje:- kompletní provedení zemní konstrukce vč. výběru vhodného materiálu - úprava ukládaného materiálu vlhčením, tříděním, promícháním nebo vysoušením, příp. jiné úpravy za účelem zlepšení jeho mech. vlastností- hutnění i různé míry hutnění - ošetření úložiště po celou dobu práce v něm vč. klimatických opatření- ztížení v okolí vedení, konstrukcí a objektů a jejich dočasné zajištění- ztížení provádění vč. hutnění ve ztížených podmínkách a stísněných prostorech- ztížené ukládání sypaniny pod vodu- ukládání po vrstvách a po jiných nutných částech (figurách) vč. dosypávek- spouštění a nošení materiálu- výměna částí zemní konstrukce znehodnocené klimatickými vlivy- ruční hutnění- udržování úložiště a jeho ochrana proti vodě- odvedení nebo obvedení vody v okolí úložiště a v úložišti- veškeré pomocné konstrukce umožňující provedení zemní konstrukce (příjezdy, sjezdy, nájezdy, lešení, podpěrné konstrukce, přemostění, zpevněné plochy, zakrytí a pod.) | Objem zeminy pro násyp
|  | Násyp | M3 | 1348.49 | [9 empty] | Objem zeminy pro násyp = 1348.490m3
|  | Zásyp zeminy (drti) pro přístupovou komunikaci po I.Etapě | M3 | 92.1 | [9 empty] | Zásyp přístupové komunikace z navezené zeminy po I.Etapě, přístupová komunikace od koleje č.1 po pozemní komunikaci, plocha = 307m2, tl.vrstvy 0.30m, objem prací = 307*0.3 = 92.100m3
|  | Zemina do líce armovaného svahu | M3 | 116.75 | [9 empty] | Objem zeminy do líce armované zeminy = 116.750m3
11 | 173103 | ZEMNÍ KRAJNICE A DOSYPÁVKY SE ZHUT DO 100% PS | M3 | 38.578 |  |  | 0 | 0 | 0 | 0 | B | OTSKP2015 | položka zahrnuje:- kompletní provedení zemní konstrukce vč. výběru vhodného materiálu - úprava ukládaného materiálu vlhčením, tříděním, promícháním nebo vysoušením, příp. jiné úpravy za účelem zlepšení jeho mech. vlastností- hutnění i různé míry hutnění - ošetření úložiště po celou dobu práce v něm vč. klimatických opatření- ztížení v okolí vedení, konstrukcí a objektů a jejich dočasné zajištění- ztížení provádění vč. hutnění ve ztížených podmínkách a stísněných prostorech- ztížené ukládání sypaniny pod vodu- ukládání po vrstvách a po jiných nutných částech (figurách) vč. dosypávek- spouštění a nošení materiálu- výměna částí zemní konstrukce znehodnocené klimatickými vlivy- ruční hutnění- udržování úložiště a jeho ochrana proti vodě- odvedení nebo obvedení vody v okolí úložiště a v úložišti- veškeré pomocné konstrukce umožňující provedení zemní konstrukce (příjezdy, sjezdy, nájezdy, lešení, podpěrné konstrukce, přemostění, zpevněné plochy, zakrytí a pod.) | Plocha = 170m2, tl. vrstvy = 0.10m, objem prací = 170*0.10 = 17m3 + objem materiálu pro krajnici mezi km. 0.120 00 - 0.216 00 = 21.578m3 => celkem materiálu = 17+21.578 = 38.578m3
S | Celkem za 17 | Konstrukce ze zemin | [5 empty] | 0 |  | 0
Díl: | 18 | Povrchové úpravy terénu (i vegetační) | [8 empty] | SD
12 | 18110 | ÚPRAVA PLÁNĚ SE ZHUTNĚNÍM V HORNINĚ TŘ. I | M2 | 2226.1 |  |  | 0 | 0 | 0 | 0 | B | OTSKP2015 | položka zahrnuje úpravu pláně včetně vyrovnání výškových rozdílů. Míru zhutnění určuje projekt. | Součet ploch
|  | Zhutnění zemní pláně | M2 | 1919.1 | [9 empty] | Plocha zemní pláně = 2*959.550 = 1919.100m2
|  | Zhutnění zemní pláně po finální Etapě (po odtěžení zeminy pro dočasnou přístupovou komunikaci v I.Etapě) | M2 | 307 | [9 empty] | Zhutnění zemní pláně po finální etapě, resp. po odtěžení navržené zeminy (drti) pro přístupovou komunikaci po I.Etapě, tj. 307m2
13 | 18214 | ÚPRAVA POVRCHŮ SROVNÁNÍM ÚZEMÍ V TL DO 0,25M | M2 | 100 |  |  | 0 | 0 | 0 | 0 | B | OTSKP2015 | položka zahrnuje srovnání výškových rozdílů terénu | plocha pro úpravu okolního terénu
14 | 18223 | ROZPROSTŘENÍ ORNICE VE SVAHU V TL DO 0,20M | M2 | 890 |  |  | 0 | 0 | 0 | 0 | B | OTSKP2015 | položka zahrnuje: nutné přemístění ornice z dočasných skládek vzdálených do 50m rozprostření ornice v předepsané tloušťce ve svahu přes 1:5 | rozprostření ornice - ohumusování, celkem 890m2
24 | 18242 | ZALOŽENÍ TRÁVNÍKU HYDROOSEVEM NA ORNICI | M2 | 225 |  |  | 0 | 0 | 0 | 0 | B | OTSKP2015 | Zahrnuje dodání předepsané travní směsi, hydroosev na ornici, zalévání, první pokosení, to vše bez ohledu na sklon terénu | dl.arm.svahu = 45m, průměrná výška = 5m, plocha = 45*5 = 225m2
S | Celkem za 18 | Povrchové úpravy terénu (i vegetační) | [5 empty] | 0 |  | 0
Díl: | 27 | Základy | [8 empty] | SD
15 | 272314 | ZÁKLADY Z PROSTÉHO BETONU DO C25/30 (B30) | M3 | 1.56 |  |  | 0 | 0 | 0 | 0 | B | OTSKP2013 | dodání čerstvého betonu (betonové směsi) požadované kvality, jeho uložení do požadovaného tvaru při jakékoliv hustotě výztuže, konzistenci čerstvého betonu a způsobu hutnění, ošetření a ochranu betonu, - zhotovení nepropustného, mrazuvzdorného betonu a betonu požadované trvanlivosti a vlastností, - užití potřebných přísad a technologií výroby betonu, - zřízení pracovních a dilatačních spar, včetně potřebných úprav, výplně, vložek, opracování, očištění a ošetření, - bednění požadovaných konstr. (i ztracené) s úpravou dle požadované kvality povrchu betonu, včetně odbedňovacích a odskružovacích prostředků, - podpěrné konstr. (skruže) a lešení všech druhů pro bednění, uložení čerstvého betonu, výztuže a doplňkových konstr., vč. požadovaných otvorů, ochranných a bezpečnostních opatření a základů těchto konstrukcí a lešení, - vytvoření kotevních čel, kapes, nálitků, a sedel, - zřízení všech požadovaných otvorů, kapes, výklenků, prostupů, dutin, drážek a pod., vč. ztížení práce a úprav kolem nich, - úpravy pro osazení výztuže, doplňkových konstrukcí a vybavení, - úpravy povrchu pro položení požadované izolace, povlaků a nátěrů, případně vyspravení, - ztížení práce u kabelových a injektážních trubek a ostatních zařízení osazovaných do betonu, - konstrukce betonových kloubů, upevnění kotevních prvků a doplňkových konstrukcí, - nátěry zabraňující soudržnost betonu a bednění, - výplň, těsnění a tmelení spar a spojů, - opatření povrchů betonu izolací proti zemní vlhkosti v částech, kde přijdou do styku se zeminou nebo kamenivem, - případné zřízení spojovací vrstvy u základů, - úpravy pro osazení zařízení ochrany konstrukce proti vlivu bludných proudů,
|  | podbetonování prefabrikátů betonových základů |  | 1.56 | [9 empty] | Obetonování prefabrikátu betonových základů pro závěrnou zídku = 2*2*6*0.065 = 1.56m3
[8 empty] | 0 |  | 0
Díl: | 28 | Zpevňování hornin a konstrukcí | [8 empty] | SD
16 | 28995 | KOTEVNÍ SÍTĚ PRO GABIONY A ARMOVANÉ ZEMINY | M2 | 1638 |  |  | 0 | 0 | 0 | 0 | B | OTSKP2015 | Položka zahrnuje: - dodávku předepsané kotevní sítě - úpravu, očištění a ochranu podkladu - přichycení k podkladu, případně zatížení - úpravy spojů a zajištění okrajů - nutné přesahy - mimostaveništní a vnitrostaveništní dopravu | Plocha: =45m * 7kusů = 45*7*5.2 = 1638m2 (45m = průměrná vzdálenost z příčných řezů)
S | Celkem za 28 | Zpevňování hornin a konstrukcí | [5 empty] | 0 |  | 0
Díl: | 45 | Podkladní a vedlejší konstrukce | [8 empty] | SD
17 | 451523 | VÝPLŇ VRSTVY Z KAMENIVA DRCENÉHO, INDEX ZHUTNĚNÍ ID DO 0,9 | M3 | 531.365 |  |  | 0 | 0 | 0 | 0 | B | OTSKP2015 | 1. Položka obsahuje: – veškeré práce a materiál obsažený v názvu položky 2. Položka neobsahuje: X 3. Způsob měření: Měří se metr krychlový.
|  | Plocha ŠD pod komunikací (tl. 300mm) | M3 | 287.865 | [8 empty] | Položka zahrnuje veškerý materiál, výrobky a polotovary, včetně mimostaveništní a vnitrostaveništní dopravy (rovněž přesuny), včetně naložení a složení, případně s uložením. | Plocha ŠD vrstvy pod komunikací= 959.550m2, tl. ŠD vrstvy = 300mm, objem prací = 959.550*0.300 = 287.865m3
|  | Výplň mezi geomříží a ocelovým panelem v min. tl. 50mm (ŠD fr. 0/16) | M3 | 2.25 | [9 empty] | DL.armovaného svahu * tl.vrstvy * šířka = 45x0.05x1 = 2.25m3
|  | Podkladní vrstva ze ŠD fr 0/63, tl. min. 500mm - zřízení vrstvy | M3 | 241.25 | [9 empty] | Délka podkladní vrstvy = 120m; průměrná šířka (z příčných řezů) 4,021m; tl. 0,50m; množství = 120*4,021*0,5 = 241,25m3
25 | 502945 | ZŘÍZENÍ KONSTRUKČNÍ VRSTVY TĚLESA ŽELEZNIČNÍHO SPODKU Z GEOROHOŽE | M2 | 283.5 |  |  | 0 | 0 | 0 | 0 |  |  | 1. Položka obsahuje: – nákup a dodání geosyntetika v požadované kvalitě – očištění a urovnání podkladu – uložení geosyntetika dle předepsaného technologického předpisu – zřízení konstrukční vrstvy z geosyntetika bez rozlišení šířky, pokládání vrstvy po etapách, včetně pracovních spar a spojů – průkazní zkoušky, kontrolní zkoušky a kontrolní měření – úpravu napojení, ukončení a těsnění podél trativodů, vpustí, šachet a pod. – úpravu povrchu vrstvy2. Položka neobsahuje: X3. Způsob měření:Měří se metr čtverečný projektované nebo skutečné plochy, přičemž do výměry je již zahrnuto ztratné, přesahy, prořezy. | Dl.armovaného svahu = 45m, průměrny počet krajnic = 7, dl.georohože na jednu krajnici 0,9m; plocha georohože = 45*7*0,9 = 283,50m2
S | Celkem za 45 | Podkladní a vedlejší konstrukce | [5 empty] | 0 |  | 0
Díl: | 50 | Konstrukční vrstvy tělesa železničního spodku | [8 empty] | SD
18 | 502941 | ZŘÍZENÍ KONSTRUKČNÍ VRSTVY TĚLESA ŽELEZNIČNÍHO SPODKU Z GEOTEXTILIE | M2 | 1265 |  |  | 0 | 0 | 0 | 0 | B | OTSKP13 | 1. Položka obsahuje: – nákup a dodání geosyntetika v požadované kvalitě – očištění a urovnání podkladu – uložení geosyntetika dle předepsaného technologického předpisu – zřízení konstrukční vrstvy z geosyntetika bez rozlišení šířky, pokládání vrstvy po etapách, včetně pracovních spar a spojů – průkazní zkoušky, kontrolní zkoušky a kontrolní měření – úpravu napojení, ukončení a těsnění podél trativodů, vpustí, šachet a pod. – úpravu povrchu vrstvy2. Položka neobsahuje: X3. Způsob měření:Měří se metr čtverečný projektované nebo skutečné plochy, přičemž do výměry je již zahrnuto ztratné, přesahy, prořezy. | Plocha = 1265.000 m2
|  | Tkaná výztužná geotextilie položená na pláň | M2 | 1265
S | Celkem za 50 | Konstrukční vrstvy tělesa železničního spodku | [5 empty] | 0 |  | 0
Díl: | 56 | Vozovkové vrstvy | [8 empty] | SD
19 | 56362 | VOZOVKOVÉ VRSTVY Z RECYKLOVANÉHO MATERIÁLU TL DO 100MM | M2 | 742.574 |  |  | 0 | 0 | 0 | 0 | B | OTSKP2015 | dodání recyklátu (R-mat - recyklovaný asfalt )v požadované kvalitě - očištění podkladu - uložení recyklátu dle předepsaného technologického předpisu, zhutnění vrstvy v předepsané tloušťce - zřízení vrstvy bez rozlišení šířky, pokládání vrstvy po etapách, včetně pracovních spar a spojů - úpravu napojení, ukončení - nezahrnuje postřiky, nátěry | Plocha obrusné vrstvy = 742.574m2
S | Celkem za 56 | Vozovkové vrstvy | [5 empty] | 0 |  | 0
Díl: | 87 | Potrubí z trub plastických | [8 empty] | SD
20 | 87445 | POTRUBÍ Z TRUB PLASTOVÝCH ODPADNÍCH DN DO 300MM | M | 19 |  |  | 0 | 0 | 0 | 0 | B | OTSKP15 | položky pro zhotovení potrubí platí bez ohledu na sklon zahrnuje: - výrobní dokumentaci (včetně technologického předpisu) - dodání veškerého trubního a pomocného materiálu (trouby, trubky, tvarovky, spojovací a těsnící materiál a pod.), podpěrných, závěsných a upevňovacích prvků, včetně potřebných úprav - úprava a příprava podkladu a podpěr, očištění a ošetření podkladu a podpěr - zřízení plně funkčního potrubí, kompletní soustavy, podle příslušného technologického předpisu - zřízení potrubí i jednotlivých částí po etapách, včetně pracovních spar a spojů, pracovního zaslepení konců a pod. - úprava prostupů, průchodů šachtami a komorami, okolí podpěr a vyústění, zaústění, napojení, vyvedení a upevnění odpad. výustí - ochrana potrubí nátěrem (vč. úpravy povrchu), případně izolací, nejsou-li tyto práce předmětem jiné položky - úprava, očištění a ošetření prostoru kolem potrubí - položky platí pro práce prováděné v prostoru zapaženém i nezapaženém a i v kolektorech, chráničkách - položky zahrnují i práce spojené s nutnými obtoky, převáděním a čerpáním vody nezahrnuje zkoušky vodotěsnosti a televizní prohlídku | Dl.potrubí = 19.0m
S | Celkem za 87 | Potrubí z trub plastických | [5 empty] | 0 |  | 0
Díl: | 89 | Konstrukce na trubním vedení | [8 empty] | SD
21 | 899523 | OBETONOVÁNÍ POTRUBÍ Z PROSTÉHO BETONU DO C16/20 (B20) | M3 | 3.99 |  |  | 0 | 0 | 0 | 0 | B | OTSKP15 | dodání čerstvého betonu (betonové směsi) požadované kvality, jeho uložení do požadovaného tvaru při jakékoliv hustotě výztuže, konzistenci čerstvého betonu a způsobu hutnění, ošetření a ochranu betonu, - zhotovení nepropustného, mrazuvzdorného betonu a betonu požadované trvanlivosti a vlastností, - užití potřebných přísad a technologií výroby betonu, - zřízení pracovních a dilatačních spar, včetně potřebných úprav, výplně, vložek, opracování, očištění a ošetření, - bednění požadovaných konstr. (i ztracené) s úpravou dle požadované kvality povrchu betonu, včetně odbedňovacích a odskružovacích prostředků, - podpěrné konstr. (skruže) a lešení všech druhů pro bednění, uložení čerstvého betonu, výztuže a doplňkových konstr., vč. požadovaných otvorů, ochranných a bezpečnostních opatření a základů těchto konstrukcí a lešení, - vytvoření kotevních čel, kapes, nálitků, a sedel, - zřízení všech požadovaných otvorů, kapes, výklenků, prostupů, dutin, drážek a pod., vč. ztížení práce a úprav kolem nich, - úpravy pro osazení výztuže, doplňkových konstrukcí a vybavení, - úpravy povrchu pro položení požadované izolace, povlaků a nátěrů, případně vyspravení, - ztížení práce u kabelových a injektážních trubek a ostatních zařízení osazovaných do betonu, - konstrukce betonových kloubů, upevnění kotevních prvků a doplňkových konstrukcí, - nátěry zabraňující soudržnost betonu a bednění, - výplň, těsnění a tmelení spar a spojů, - opatření povrchů betonu izolací proti zemní vlhkosti v částech, kde přijdou do styku se zeminou nebo kamenivem, - případné zřízení spojovací vrstvy u základů, - úpravy pro osazení zařízení ochrany konstrukce proti vlivu bludných proudů | Obetonování trubky dl. 19m, plocha 0.21m2 = objem prací = 19*0.210 = 3.990m3
|  | Obetonování plastové trubky v délce 19.0m | M3 | 3.99
S | Celkem za 89 | Konstrukce na trubním vedení | [5 empty] | 0 |  | 0
Díl: | 91 | Doplňující konstrukce a práce na pozemních komunikacích | [8 empty] | SD
22 | 9113A1 | SVODIDLO OCEL SILNIČ JEDNOSTR, ÚROVEŇ ZADRŽ N1, N2 - DODÁVKA A MONTÁŽ | M | 102 |  |  | 0 | 0 | 0 | 0 | B | OTSKP2015 | položka zahrnuje:- kompletní dodávku všech dílů ocelového svodidla s předepsanou povrchovou úpravou včetně spojovacích prvků- montáž a osazení svodidla, osazení sloupků zaberaněním nebo osazením do betonových bloků (včetně betonových bloků a nutných zemních prací- ukončení zapuštěním do betonových bloků (včetně betonového bloku a nutných zemních prací) nebo koncovkou- přechod na jiný typ svodidla nebo přes mostní závěr- ochranu proti bludným proudům a vývody pro jejich měřenínezahrnuje odrazky nebo retroreflexní fólie | Dl. Svodidla = 102.0m
23 | 919112 | ŘEZÁNÍ ASFALTOVÉHO KRYTU VOZOVEK TL DO 100MM | M | 6 |  |  | 0 | 0 | 0 | 0 | B | OTSKP2015 | položka zahrnuje řezání vozovkové vrstvy v předepsané tloušťce, včetně spotřeby vody | délka řezané vozovky = 6m
S | Celkem za 91 | Doplňující konstrukce a práce na pozemních komunikacích | [5 empty] | 0 |  | 0
0
0
0
0
0
0
0
0
0
0
0
0
0
0
0
0
0
0
0
0
0
0
0
0
0
0
0
0
0
0
0
0
0
0
0
0
0
0
0
0
0
0
0
0
0
0
0
0
0
0
0
0
0
0
0
0
0
0
0
0
0
0
0
0
0
0
0
0
0
0
0
0
0
0
0
0
0
0
0
0
0
0
0
0
0
0
0
0
0
0
0
0
0
0
0
0
0
0
0
0
0
0
0
0
0
0
0
0
0
0
0
0
0
0
0
0
0
0
0
0
0
0
0
0
0
0
0
0
0
0
0
0
0
0
0
0
0
0
0
0
0
0
0
0
0
0
0
0
0
0
0
0
0
0
0
0
0
0
0
0
0
0
0
0
0
0
0
0
0
0
0
0
0
0
0
0
0
0
0
0
0
0
0
0
0
0
0
0
0
0
0
0
0
0
0
0
0
0
0
0
0
0
0
0
0
0
0
0
0
0
0
0
0
0
0
0
0
0
0
0
0
0
0
0
0
0
0
0
0
0
0
0
0
0
0
0
0
0
0
0
0
0
0
0
0
0
0
0
0
0
0
0
0
0
0
0
0
0
0
0
0
0
0
0
0
0
0
0
0
0
0
0
0
0
0
0
0
0
0
0
0
0
0
0
0
0
0
0
0
0
0
0
0
0
0
0
0
0
0
0
0
0
0
0
0
0
0
0
0
0
0
0
0
0
0
0
0
0
0
0
0
0
0
0
0
0
0
0
0
0
0
0
0
0
Součet za Díl
Zaokrouhlit množství