VV |  |  |  | dle Půdorysů, Řezů' ' Výpis keramických překladů' '--------------------------------------------------' '4/KP_1PP+1NP+2NP' 4+0+0=4,000 [A] Celkem: A=4,000 [B]
TS |  |  |  | 1. Vcenách -80.. až – 82.. (překlady ploché, vysoké a roletové) jsou započteny i náklady na: a) očištění podkladu pod překladem a jeho navlhčení vodou, rozprostření malty pod ložnou plochu, osazení překladu do vodorovné polohy a začištění vytlačené malty, b) dodání příslušného překladu předepsané délky, c) dočasné montážní podepření plochých překladů tak, aby vzdálenost mezi podporou a okrajem otvoru nebo mezi podporami byla maximálně 1 m. 2. Vcenách -83.. (překlady složené roletové) jsou započteny i náklady na: a) očištění podkladů pod překladem a jeho navlhčení vodou, rozprostření malty pod ložnou plochu, osazení překladu do vodorovné polohy a začištění vytlačené malty, b) dodání vnitřního keramobetonového překladu a vnějšího tepelněizolačního dílu příslušné délky, včetně izolace z pěnového polystyrénu (u zdiva tl. 400 mm), případně vysokého překladu (u zdiva tl. 440 mm), c) betonáž mezery mezi překladem a tepelněizolačním dílem zbetonu třídy C 16/20; tato betonáž se provádí u překladů dlouhých 2000 mm a více zároveň sbetonáží stropní konstrukce a ztužujícího věnce, d) dočasné montážní podepření zespodu vcelé světlé délce překladu sdvěma podporami ve třetinách šířky otvoru a dvěma podporami po krajích otvoru - platí pouze pro překlady delší než 2000 mm, včetně. 3. Vcenách -84.. (překlady vysoké spřažené) jsou započteny i náklady na: a) očištění podkladů pod překladem a jeho navlhčení vodou, rozprostření malty pod ložnou plochu, osazení překladu do vodorovné polohy a začištění vytlačené malty, b) dodání keramických překladů příslušné délky, c) uložení a dodávku výztuže d) betonáž mezi překlady z betonu třídy C 20/25 e) oboustranné bednění překladu při betonáži f) dočasné montážní podepření zespodu vcelé světlé délce překladu 4. Vcenách -82.. a -83.. (překlady roletové) nejsou započteny náklady na: a) vysoký překlad a svislou izolaci vúrovni stropního věnce u složených roletových překladů; tyto se ocení samostatně, b) dodávku a montáž rolet, případně žaluzií; tyto se ocení samostatně. 5. Vcenách -84.. (překlady vysoké spřažené) nejsou započteny náklady na: a) betonáž a bednění vúrovni stropního věnce; tyto se ocení samostatně, 6. Množství jednotek se určuje vkusech překladu podle jeho celkové délky. Minimální délka uložení je stanovena: a) u plochých překladů na 120 mm na každé straně, b) u vysokých a roletových překladů délky do 1750 mm na 125mm, délky 2000 a 2250 mm na 200 mm a u délky 2500 mm a větší na 250 mm na každé straně překladu. c) u vysokých spřažených překladů 250 mm na každé straně překladu.
SD |  | 034 |  | Stěny a příčky
P | 42 | 342244201 |  | Příčky jednoduché z cihel děrovaných broušených, na tenkovrstvou maltu, pevnost cihel do P15, tl. příčky 80 mm | M2 | 58.749 | 0 |  | CS ÚRS 2019 02 |  | 2
PP |  |  |  | Příčky jednoduché z cihel děrovaných broušených, na tenkovrstvou maltu, pevnost cihel do P15, tl. příčky 80 mm
VV |  |  |  | dle Půdorysů, Řezů, Legendy materiálů' '--------------------------------------------------' '1PP, od -4,60m na -0,45m' 0.01 3.75*4.15-(1.00*1.97)*2=11,623 [A] Mezisoučet: A=11,623 [B] '---------------------------------------------' '1NP od -0,20m na +3,325m' '1.10' 1.70*3.525-0.70*1.97=4,614 [C] '1.11' 1.70*3.525=5,993 [D] '1.12' 1.70*3.525-0.70*1.97=4,614 [E] '1.13' 1.70*3.525=5,993 [F] '1.14' 1.70*3.525=5,993 [G] '1.21' 1.60*3.525-0.70*1.97=4,261 [H] '1.22' 1.60*3.525=5,640 [I] Mezisoučet: C+D+E+F+G+H+I=37,108 [J] '---------------------------------------------' '2NP od +3,575m na +7,225m' '2.07' 1.75*3.65-0.70*1.97=5,009 [K] '2.11' 1.75*3.65-0.70*1.97=5,009 [L] Mezisoučet: K+L=10,018 [M] '---------------------------------------------' Celkem: A+C+D+E+F+G+H+I+K+L=58,749 [N]
TS |  |  |  | 1. Množství jednotek se určuje v m2 plochy konstrukce.
P | 43 | 342244221 |  | Příčky jednoduché z cihel děrovaných broušených, na tenkovrstvou maltu, pevnost cihel do P15, tl. příčky 140 mm | M2 | 751.144 | 0 |  | CS ÚRS 2019 02 |  | 2
PP |  |  |  | Příčky jednoduché z cihel děrovaných broušených, na tenkovrstvou maltu, pevnost cihel do P15, tl. příčky 140 mm
VV |  |  |  | dle Půdorysů, Řezů, Legendy materiálů' '--------------------------------------------------' '1PP, od -4,60m na -0,45m' '0.01' (3.35+9.900-0.30)*4.15-(0.8*2+0.90*2)*1.97=47,045 [A] '0.02' (3.731+2.07+2.75)*4.15-2.00*2.10=31,287 [B] '0.03' 3.350*4.15=13,903 [C] '0.04' 3.50*4.15=14,525 [D] '0.05' 3.50*4.15=14,525 [E] '0.06' 3.50*4.15-0.80*1.97=12,949 [F] '0.07' 2.15*4.15=8,923 [G] '0.08' (1.80-0.30)*4.15=6,225 [H] '0.09' (3.35+3.00)*4.15-0.80*1.97=24,777 [I] '0.12' 2.15*4.15-0.90*2.10=7,033 [J] '0.14' (5.00+2.00)*4.15-0.90*2.10=27,160 [K] '0.15' (5.15+3.70)*4.15-0.90*2.10=34,838 [L] '0.16' 5.460*4.15-0.90*2.10=20,769 [M] '0.16B' (3.60-0.30)*4.15-0.90*2.10=11,805 [N] '0.17' (7.581+2.80)*4.15-0.90*2.10=41,191 [O] '0.19' (2.309+4.95+1.425)*4.15-0.90*2.10=34,149 [P] '0.20' (4.80+1.425)*4.15+2.50*2.566=32,249 [Q] ((6.375-1.96)*2.135)/2+1.26*2.135+(1.96-1.26)*(2.135+2.566)/2=9,048 [R] '0.21' 1.41*1.965=2,771 [S] '0.22' (9.925-0.30+3.35)*4.15-(0.90*2.10+2.00*2.15)=47,656 [T] Mezisoučet: A+B+C+D+E+F+G+H+I+J+K+L+M+N+O+P+Q+R+S+T=442,828 [U] '---------------------------------------------' '1NP od -0,20m na +3,325m' '1.01A' (9.608+2.45+3.80)*3.525-0.90*1.97=54,126 [V] -0.60*(1.0*4+0.3)=-2,580 [W] '1.04' (9.30+1.20)*3.525-(0.8*3+0.7+0.9)*1.97=29,133 [X] '1.09' 5.00*3.525-0.90*1.97=15,852 [Y] '1.19' 3.722*3.525-0.80*1.97=11,544 [Z] Mezisoučet: V+W+X+Y+Z=108,075 [AA] '---------------------------------------------' '2NP od +3,575m na +7,225m' '2.05' 7.20*3.65-(0.80*1.97)*2=23,128 [AB] '2.06' 1.75*3.650=6,388 [AC] '2.08' (1.75-0.30)*3.650=5,293 [AD] '2.09' 7.20*3.65-0.80*1.97=24,704 [AE] '2.10' 1.75*3.650=6,388 [AF] '2.13' (8.95*3.65)*2-(0.80*1.97)*6=55,879 [AG] '2.14' (2.75-0.30)*3.65-0.70*1.97=7,564 [AH] '2.15' 2.75*3.65=10,038 [AI] '2.16' 2.75*3.65=10,038 [AJ] '2.17' 2.75*3.65=10,038 [AK] '2.18' (2.75-0.30)*3.65-0.70*1.97=7,564 [AL] '2.20' (4.55+2.083)*3.65-0.80*1.97=22,634 [AM] '2.21' 2.90*3.65=10,585 [AN] Mezisoučet: AB+AC+AD+AE+AF+AG+AH+AI+AJ+AK+AL+AM+AN=200,241 [AO] '---------------------------------------------' Celkem: A+B+C+D+E+F+G+H+I+J+K+L+M+N+O+P+Q+R+S+T+V+W+X+Y+Z+AB+AC+AD+AE+AF+AG+AH+AI+AJ+AK+AL+AM+AN=751,144 [AP]
TS |  |  |  | 1. Množství jednotek se určuje v m2 plochy konstrukce.
P | 44 | 342291111 |  | Ukotvení příček polyuretanovou pěnou, tl. příčky do 100 mm | M | 47.775 | 0 |  | CS ÚRS 2019 02 |  | 2
PP |  |  |  | Ukotvení příček polyuretanovou pěnou, tl. příčky do 100 mm
VV |  |  |  | k ŽB stěnám' '1PP' 4.15*1=4,150 [A] '1NP' 3.525*7=24,675 [B] '---------------------------' 'k ŽB stropům' 'pol_342291141' 18.950=18,950 [C] '---------------------------' Celkem: A+B+C=47,775 [D]
TS |  |  |  | 1. Vcenách -1111 a -1112 jsou započteny náklady na dodání a aplikaci polyuretanové pěny ve spreji a na odříznutí zatvrdlé pěny u líce příčky. 2. Ceny -1111 a -1112 lze použít i pro ukotvení příček ke stropu. 3. Ceny -1141 a -1143 lze použít pro ukotvení příček k podlaze. 4. Množství jednotek se určuje v m styku příčky s konstrukcí.
P | 45 | 342291112 |  | Ukotvení příček polyuretanovou pěnou, tl. příčky přes 100 mm | M | 427.619 | 0 |  | CS ÚRS 2019 02 |  | 2
PP |  |  |  | Ukotvení příček polyuretanovou pěnou, tl. příčky přes 100 mm
VV |  |  |  | k ŽB stěnám' '1PP' 4.15*37=153,550 [A] '1NP' 3.525*7=24,675 [B] '2NP' 3.65*14=51,100 [C] '---------------------------' 'k ŽB stropům' 'pol_342291143' 198.294=198,294 [D] '---------------------------' Celkem: A+B+C+D=427,619 [E]
TS |  |  |  | 1. Vcenách -1111 a -1112 jsou započteny náklady na dodání a aplikaci polyuretanové pěny ve spreji a na odříznutí zatvrdlé pěny u líce příčky. 2. Ceny -1111 a -1112 lze použít i pro ukotvení příček ke stropu. 3. Ceny -1141 a -1143 lze použít pro ukotvení příček k podlaze. 4. Množství jednotek se určuje v m styku příčky s konstrukcí.
P | 46 | 342291131 |  | Ukotvení příček plochými kotvami, do konstrukce betonové | M | 475.394 | 0 |  | CS ÚRS 2019 02 |  | 2
PP |  |  |  | Ukotvení příček plochými kotvami, do konstrukce betonové
VV |  |  |  | k ŽB stěnám' '1PP' 4.15*38=157,700 [A] '1NP' 3.525*14=49,350 [B] '2NP' 3.65*14=51,100 [C] '---------------------------' 'k ŽB stropům' 'pol_342291141' 18.950=18,950 [D] 'pol_342291143' 198.294=198,294 [E] '---------------------------' Celkem: A+B+C+D+E=475,394 [F]
TS |  |  |  | 1. Vcenách -1111 a -1112 jsou započteny náklady na dodání a aplikaci polyuretanové pěny ve spreji a na odříznutí zatvrdlé pěny u líce příčky. 2. Ceny -1111 a -1112 lze použít i pro ukotvení příček ke stropu. 3. Ceny -1141 a -1143 lze použít pro ukotvení příček k podlaze. 4. Množství jednotek se určuje v m styku příčky s konstrukcí.
P | 47 | 342291141 |  | Ukotvení příček expanzní maltou, tl. příčky do 100 mm | M | 18.95 | 0 |  | CS ÚRS 2019 02 |  | 2
PP |  |  |  | Ukotvení příček expanzní maltou, tl. příčky do 100 mm
VV |  |  |  | dle Půdorysů, Řezů, Legendy materiálů' '--------------------------------------------------' '1PP, od -4,60m na -0,45m' '0.01' 3.75=3,750 [A] '---------------------------------------------' '1NP od -0,20m na +3,325m' '1.10+11+12+13+14+21+22' 1.70*5+1.60*2=11,700 [B] '---------------------------------------------' '2NP od +3,575m na +7,225m' '2.07+11' 1.75*2=3,500 [C] '---------------------------------------------' Celkem: A+B+C=18,950 [D]
TS |  |  |  | 1. Vcenách -1111 a -1112 jsou započteny náklady na dodání a aplikaci polyuretanové pěny ve spreji a na odříznutí zatvrdlé pěny u líce příčky. 2. Ceny -1111 a -1112 lze použít i pro ukotvení příček ke stropu. 3. Ceny -1141 a -1143 lze použít pro ukotvení příček k podlaze. 4. Množství jednotek se určuje v m styku příčky s konstrukcí.
P | 48 | 342291143 |  | Ukotvení příček expanzní maltou, tl. příčky přes 100 mm | M | 209.196 | 0 |  | CS ÚRS 2019 02 |  | 2
PP |  |  |  | Ukotvení příček expanzní maltou, tl. příčky přes 100 mm
VV |  |  |  | dle Půdorysů, Řezů, Legendy materiálů' '--------------------------------------------------' '1PP, od -4,60m na -0,45m' '0.01+02+03+04+05+06' (3.35+(9.90-0.30))+(3.73+2.07+2.75)+3.35+3.50*3=35,350 [A] '0.07+08+09+12+14+15' 2.15+(1.80-0.30)+(3.35+3.20)+2.15+(5.00+2.00)+(5.15+3.70)=28,200 [B] '0.16+0.16B+17+19' 5.46+(3.30-0.30)+(7.581+2.80)+(2.308+4.95+1.425+3.91)=31,434 [C] '0.20' (4.80+1.275)=6,075 [D] '0.22' (9.925-0.30)+3.35=12,975 [E] Mezisoučet: A+B+C+D+E=114,034 [F] '---------------------------------------------' '1NP od -0,20m na +3,325m' '1.01A+04+09+13' (9.757+2.45+3.80)+5.00+(9.30+1.20)+3.722=35,229 [G] Mezisoučet: G=35,229 [H] '---------------------------------------------' '2NP od +3,575m na +7,225m' '2.05+06+08+09+10' 7.20+1.75+(1.75-0.30)+7.20+1.75=19,350 [I] '2.13+14+15+16+17+18+20+21' 8.95*2+(2.75*5-0.30*2)+4.55+2.90+2.083=40,583 [J] Mezisoučet: I+J=59,933 [K] '---------------------------------------------' Celkem: A+B+C+D+E+G+I+J=209,196 [L]
TS |  |  |  | 1. Vcenách -1111 a -1112 jsou započteny náklady na dodání a aplikaci polyuretanové pěny ve spreji a na odříznutí zatvrdlé pěny u líce příčky. 2. Ceny -1111 a -1112 lze použít i pro ukotvení příček ke stropu. 3. Ceny -1141 a -1143 lze použít pro ukotvení příček k podlaze. 4. Množství jednotek se určuje v m styku příčky s konstrukcí.
SD |  | 061 |  | Úprava povrchů vnitřních
P | 53 | 611142001 |  | Potažení vnitřních ploch pletivem v ploše nebo pruzích, na plném podkladu sklovláknitým vtlačením do tmelu stropů | M2 | 147.66 | 0 |  | CS ÚRS 2019 02 |  | 2
PP |  |  |  | Potažení vnitřních ploch pletivem v ploše nebo pruzích, na plném podkladu sklovláknitým vtlačením do tmelu stropů
VV
TS |  |  |  | 1. Vcenách -2001 jsou započteny i náklady na tmel.
P | 54 | 611321341 |  | Omítka vápenocementová vnitřních ploch nanášená strojně dvouvrstvá, tloušťky jádrové omítky do 10 mm a tloušťky štuku do 3 mm štuková vodorovných konstrukcí str | M2 | 147.66 | 0 |  | CS ÚRS 2019 02 |  | 2
PP |  |  |  | Omítka vápenocementová vnitřních ploch nanášená strojně dvouvrstvá, tloušťky jádrové omítky do 10 mm a tloušťky štuku do 3 mm štuková vodorovných konstrukcí stropů rovných
VV |  |  |  | dle půdorysu, řezů' 'dle legendy místností' '----------------------------' '1PP_0.11+13+14+15+17+19' 23.70+4.3+9.9+17.8=55,700 [A] 18.4+12.1+20.1+26.7=77,300 [B] Mezisoučet: A+B=133,000 [C] '----------------------------' '2NP_2.02' 4.40=4,400 [D] '2NP_2.12' 10.1+(0.8*4)*0.25-0.8*0.8=10,260 [E] Mezisoučet: D+E=14,660 [F] '----------------------------' Celkem: A+B+D+E=147,660 [G]
TS |  |  |  | 1. Pro ocenění nanášení omítek v tloušťce jádrové omítky přes 10 mm se použije příplatek za každých dalších i započatých 5 mm. 2. Omítky stropních konstrukcí nanášené na pletivo se oceňují cenami omítek žebrových stropů nebo osamělých trámů. 3. Podkladní a spojovací vrstvy se oceňují cenami souboru cen 61.13-1... této části katalogu.
P | 55 | 611321345 |  | Omítka vápenocementová vnitřních ploch nanášená strojně dvouvrstvá, tloušťky jádrové omítky do 10 mm a tloušťky štuku do 3 mm štuková schodišťových konstrukcí s | M2 | 383.216 | 0 |  | CS ÚRS 2019 02 |  | 2
PP |  |  |  | Omítka vápenocementová vnitřních ploch nanášená strojně dvouvrstvá, tloušťky jádrové omítky do 10 mm a tloušťky štuku do 3 mm štuková schodišťových konstrukcí stropů, stěn, ramen nebo nosníků
VV |  |  |  | dle půdorysu, řezů' 'dle legendy místností' '----------------------------' 'Služební schodiště' '1PP_0.12' (5.075+2.785)*1.00+1.00*2.15=10,010 [A] (7.45+2.15)*2*(4.05+0.25)-(0.90*1.97)*2=79,014 [B] '1NP_1.03' (4.445+2.857)*1.00+1.00*2.15=9,452 [C] 2.15*3.22+1.15*1.203=8,306 [D] (5.00*2+2.15)*(3.425+0.25)=44,651 [E] '2NP_2.12' 10.10+(1.0*4)*0.60-1.0*1.0=11,500 [F] (4.70+2.15)*2*3.65-0.9*1.97-1.0*2.50=45,732 [G] (1.00+2.50*2)*0.25=1,500 [H] Mezisoučet: A+B+C+D+E+F+G+H=210,165 [I] '----------------------------' 'Schodišťový prostor' '1PP_0.20' 10.505*2.35=24,687 [J] (6.675*2+0.15*3)*(4.05+0.25)+2.35*2.40=64,980 [K] '1NP_1.17' 9.615*2.35=22,595 [L] Mezisoučet: J+K+L=112,262 [M] '----------------------------' 'Eskalátor' '1PP_0.21' (6.675*2)*(4.05+0.25)+1.41*2.40=60,789 [N] '----------------------------' Celkem: A+B+C+D+E+F+G+H+J+K+L+N=383,216 [O]
TS |  |  |  | 1. Pro ocenění nanášení omítek v tloušťce jádrové omítky přes 10 mm se použije příplatek za každých dalších i započatých 5 mm. 2. Omítky stropních konstrukcí nanášené na pletivo se oceňují cenami omítek žebrových stropů nebo osamělých trámů. 3. Podkladní a spojovací vrstvy se oceňují cenami souboru cen 61.13-1... této části katalogu.
P | 56 | 611321391 |  | Omítka vápenocementová vnitřních ploch nanášená strojně Příplatek k cenám za každých dalších i započatých 5 mm tloušťky omítky přes 10 mm stropů | M2 | 147.66 | 0 |  | CS ÚRS 2019 02 |  | 2
PP |  |  |  | Omítka vápenocementová vnitřních ploch nanášená strojně Příplatek k cenám za každých dalších i započatých 5 mm tloušťky omítky přes 10 mm stropů
VV
TS |  |  |  | 1. Pro ocenění nanášení omítek v tloušťce jádrové omítky přes 10 mm se použije příplatek za každých dalších i započatých 5 mm. 2. Omítky stropních konstrukcí nanášené na pletivo se oceňují cenami omítek žebrových stropů nebo osamělých trámů. 3. Podkladní a spojovací vrstvy se oceňují cenami souboru cen 61.13-1... této části katalogu.
P | 57 | 611321395 |  | Omítka vápenocementová vnitřních ploch nanášená strojně Příplatek k cenám za každých dalších i započatých 5 mm tloušťky omítky přes 10 mm schodišťových konstruk | M2 | 383.216 | 0 |  | CS ÚRS 2019 02 |  | 2
PP |  |  |  | Omítka vápenocementová vnitřních ploch nanášená strojně Příplatek k cenám za každých dalších i započatých 5 mm tloušťky omítky přes 10 mm schodišťových konstrukcí
VV
TS |  |  |  | 1. Pro ocenění nanášení omítek v tloušťce jádrové omítky přes 10 mm se použije příplatek za každých dalších i započatých 5 mm. 2. Omítky stropních konstrukcí nanášené na pletivo se oceňují cenami omítek žebrových stropů nebo osamělých trámů. 3. Podkladní a spojovací vrstvy se oceňují cenami souboru cen 61.13-1... této části katalogu.
P | 58 | 612142001 |  | Potažení vnitřních ploch pletivem v ploše nebo pruzích, na plném podkladu sklovláknitým vtlačením do tmelu stěn | M2 | 2099.363 | 0 |  | CS ÚRS 2019 02 |  | 2
PP |  |  |  | Potažení vnitřních ploch pletivem v ploše nebo pruzích, na plném podkladu sklovláknitým vtlačením do tmelu stěn
VV |  |  |  | viz. pol_611321345' 383.216=383,216 [A] 'viz. pol_612321341' 1716.147=1 716,147 [B] Celkem: A+B=2 099,363 [C]
TS |  |  |  | 1. Vcenách -2001 jsou započteny i náklady na tmel.
P | 59 | 612321341 |  | Omítka vápenocementová vnitřních ploch nanášená strojně dvouvrstvá, tloušťky jádrové omítky do 10 mm a tloušťky štuku do 3 mm štuková svislých konstrukcí stěn | M2 | 1716.147 | 0 |  | CS ÚRS 2019 02 |  | 2
PP |  |  |  | Omítka vápenocementová vnitřních ploch nanášená strojně dvouvrstvá, tloušťky jádrové omítky do 10 mm a tloušťky štuku do 3 mm štuková svislých konstrukcí stěn
VV |  |  |  | dle půdorysu, řezů' 'dle legendy místností' '----------------------------' '1PP_0.01' (9.79+1.95+10.20)*2.84-(1.0*2+0.8+0.9*2)*1.97-0.9*2.1=51,358 [A] '1PP_0.02' (3.705+4.80+2.775+4.715)*(3.10-2.10)=15,995 [B] '1PP_0.03' (3.50+2.00)*2*3.10-0.90*1.97=32,327 [C] '1PP_0.04' (3.35+1.75)*2*(3.10-2.10)=10,200 [D] '1PP_0.05' (3.35+2.00)*2*(3.10-2.10)=10,700 [E] '1PP_0.06' (3.50+3.70)*2*(3.10-2.10)=14,400 [F] '1PP_0.07' (2.15+1.80)*2*(3.10-2.10)=7,900 [G] '1PP_0.08' (2.15+1.80)*2*(3.10-2.10)=7,900 [H] '1PP_0.09' (3.05+3.00)*2*(3.10-2.10)=12,100 [I] '1PP_0.10' (4.80+3.606+4.867+4.36)*(3.10-2.10)=17,633 [J] '1PP_0.11' (4.45+7.45)*2*4.05-(0.9*2.10)*7=83,160 [K] '1PP_0.13' (2.00+2.15)*2*4.05-0.9*2.10=31,725 [L] '1PP_0.14' (5.00+2.00)*2*4.05-0.9*2.10=54,810 [M] '1PP_0.15' (5.00+3.55)*2*4.65-0.9*2.10=77,625 [N] '1PP_0.16' (5.946+2.90+5.46+2.941)*4.05-0.9*2.10=67,960 [O] '1PP_0.16B' (3.685+3.60+0.15*2+3.081+3.65)*4.05-0.90*2.10=56,090 [P] '1PP_0.17' (7.406+2.80+6.936+2.84)*4.05-0.90*2.10=79,037 [Q] '1PP_0.19' (2.134+10.075+0.15*2+10.216+4.503)*4.05=110,273 [R] (1.851*1.18)*2+4.06*2.45-0.9*2.10=12,425 [S] '1PP_0.22' (9.775+3.55+0.15)*2*3.10-(0.90*2.1+2.0*2.15)=77,355 [T] (2.12+2.15*2)*0.15+(1.00+2.10*2)*0.15=1,743 [U] '1PP_0.23' (11.52+0.41)*4.05-(1.95*4.05+1.30*2.28)=37,455 [V] (10.368+0.30*2+0.15*2)*4.05-(0.90*2.1+2.0*2.15+(2.20+1.41)*4.05)=24,825 [W] Mezisoučet: A+B+C+D+E+F+G+H+I+J+K+L+M+N+O+P+Q+R+S+T+U+V+W=894,996 [X] '----------------------------' '1NP_1.01A' (2.678+4.20+3.30)*0.25=2,545 [Y] 3.80*3.425-0.90*1.97=11,242 [Z] 13.468*3.900=52,525 [AA] '1NP_1.02' (9.582+2.40+2.535+0.25)*3.225-((0.6*1.0)*4+0.6*0.3)=45,044 [AB] ((0.6+1.0*2)*4+(0.6+0.3*2)*1)*0.15=1,740 [AC] '1NP_1.03' (2.45*2+3.65+1.50)*3.10-(1.0*2.30+(0.9*1.97)*2)=25,309 [AD] (1.15+2.40*2)*0.25=1,488 [AE] '1NP_1.04' ((8.60+3.00)*2-(8.10+1.65))*3.10=41,695 [AF] -(0.7+0.8*3+0.9*2)*1.97=-9,653 [AG] '1NP_1.05' (1.95+0.30)*3.10-0.60*0.30=6,795 [AH] '1NP_1.06' 1.95*3.10-0.6*1.0=5,445 [AI] '1NP_1.07' 1.95*3.10-0.6*1.0=5,445 [AJ] '1NP_1.08' (1.85+0.30)*3.10-0.6*1.0=6,065 [AK] '1NP_1.09' (2.346+5.0+1.508+5.07)*3.10-(0.9*1.97+0.6*1.0)=40,791 [AL] '1NP_1.10' (1.70+2.50)*2*3.10-(0.8+0.7)*1.97=23,085 [AM] '1NP_1.11' (1.70+1.00)*2*(3.10-2.10)=5,400 [AN] '1NP_1.12' (1.70+1.20)*2*(3.10-2.10)=5,800 [AO] '1NP_1.13' (1.55+0.90)*2*(3.10-2.10)=4,900 [AP] '1NP_1.14' (1.70+0.90)*2*(3.10-2.10)=5,200 [AQ] '1NP_1.15' (1.70+2.30)*2*3.10-0.8*1.97=23,224 [AR] '1NP_1.19' (4.65+3.722+0.15)*3.225-(0.8*1.97)*2=24,331 [AS] '1NP_1.20' (1.60+1.20)*2*(3.10-2.10)=5,600 [AT] '1NP_1.21' (1.60+0.90)*2*(3.10-2.10)=5,000 [AU] '1NP_1.22' (1.30*2+1.60)*3.10-0.8*1.97=11,444 [AV] '1NP_1.23' (6.30+3.17)*3.225=30,541 [AW] 'P101' (0.35+0.25)*(1.926+4.563+5.02)=6,905 [AX] 'P102' (0.35+0.25)*(1.9+4.5+4.95)=6,810 [AY] Mezisoučet: Y+Z+AA+AB+AC+AD+AE+AF+AG+AH+AI+AJ+AK+AL+AM+AN+AO+AP+AQ+AR+AS+AT+AU+AV+AW+AX+AY=394,716 [AZ] '----------------------------' '2NP_2.01B' 2.05*2.65=5,433 [BA] '2NP_2.05' (7.20+3.42)*3.55=37,701 [BB] '2NP_2.06' (1.75+1.95)*2*(3.10-2.10)=7,400 [BC] '2NP_2.07' (1.75+1.20)*2*(3.10-2.10)=5,900 [BD] '2NP_2.08' (1.60+1.10+0.15)*2*(3.10-2.10)=5,700 [BE] '2NP_2.09' (7.20+1.72)*3.65-0.8*1.97=30,982 [BF] '2NP_2.10' (1.75+1.10)*2*(3.10-2.10)=5,700 [BG] '2NP_2.11' (1.60+1.10)*2*(3.10-2.10)=5,400 [BH] '2NP_2.13' (8.95+1.50)*2*3.10-(0.8*1.97)*6=55,334 [BI] '2NP_2.14' (2.75+3.65)*2*3.10-(0.8+0.7)*1.97=36,725 [BJ] '2NP_2.15' (2.75+1.10)*2*(3.10-2.10)=7,700 [BK] '2NP_2.16' (2.75+1.80)*2*(3.10-2.10)=9,100 [BL] '2NP_2.17' (2.75+1.80)*2*(3.10-2.10)=9,100 [BM] '2NP_2.18' (2.75+1.10)*2*(3.10-2.10)=7,700 [BN] '2NP_2.19' (2.797+2.75+3.258+2.788)*3.10-(0.80+0.70)*1.97=32,983 [BO] '2NP_2.20' (1.933+4.55+2.6696+4.614+0.32*2)*3.10-0.80*1.97=43,084 [BP] '2NP_2.21' (2.90+4.60)*2*3.10-0.80*1.97=44,924 [BQ] '2NP_2.22' (2.90+4.20)*2*3.10-0.80*1.97=42,444 [BR] 'P201' (0.20+0.25)*(1.926+4.563+5.02+6.084+4.867*4)=16,677 [BS] 'P202' (0.20+0.25)*(1.9+4.50+4.95+6.0+4.8*4)=16,448 [BT] Mezisoučet: BA+BB+BC+BD+BE+BF+BG+BH+BI+BJ+BK+BL+BM+BN+BO+BP+BQ+BR+BS+BT=426,435 [BU] '----------------------------' Celkem: A+B+C+D+E+F+G+H+I+J+K+L+M+N+O+P+Q+R+S+T+U+V+W+Y+Z+AA+AB+AC+AD+AE+AF+AG+AH+AI+AJ+AK+AL+AM+AN+AO+AP+AQ+AR+AS+AT+AU+AV+AW+AX+AY+BA+BB+BC+BD+BE+BF+BG+BH+BI+BJ+BK+BL+BM+BN+BO+BP+BQ+BR+BS+BT=1 716,147 [BV]
TS |  |  |  | 1. Pro ocenění nanášení omítek v tloušťce jádrové omítky přes 10 mm se použije příplatek za každých dalších i započatých 5 mm. 2. Omítky stropních konstrukcí nanášené na pletivo se oceňují cenami omítek žebrových stropů nebo osamělých trámů. 3. Podkladní a spojovací vrstvy se oceňují cenami souboru cen 61.13-1... této části katalogu.
P | 60 | 612321391 |  | Omítka vápenocementová vnitřních ploch nanášená strojně Příplatek k cenám za každých dalších i započatých 5 mm tloušťky omítky přes 10 mm stěn | M2 | 1716.147 | 0 |  | CS ÚRS 2019 02 |  | 2
PP |  |  |  | Omítka vápenocementová vnitřních ploch nanášená strojně Příplatek k cenám za každých dalších i započatých 5 mm tloušťky omítky přes 10 mm stěn
VV
TS |  |  |  | 1. Pro ocenění nanášení omítek v tloušťce jádrové omítky přes 10 mm se použije příplatek za každých dalších i započatých 5 mm. 2. Omítky stropních konstrukcí nanášené na pletivo se oceňují cenami omítek žebrových stropů nebo osamělých trámů. 3. Podkladní a spojovací vrstvy se oceňují cenami souboru cen 61.13-1... této části katalogu.
P | 61 | 613142001 |  | Potažení vnitřních ploch pletivem v ploše nebo pruzích, na plném podkladu sklovláknitým vtlačením do tmelu pilířů nebo sloupů | M2 | 261.532 | 0 |  | CS ÚRS 2019 02 |  | 2
PP |  |  |  | Potažení vnitřních ploch pletivem v ploše nebo pruzích, na plném podkladu sklovláknitým vtlačením do tmelu pilířů nebo sloupů
VV
TS |  |  |  | 1. Vcenách -2001 jsou započteny i náklady na tmel.
P | 62 | 613321341 |  | Omítka vápenocementová vnitřních ploch nanášená strojně dvouvrstvá, tloušťky jádrové omítky do 10 mm a tloušťky štuku do 3 mm štuková svislých konstrukcí pilířů | M2 | 261.532 | 0 |  | CS ÚRS 2019 02 |  | 2
PP |  |  |  | Omítka vápenocementová vnitřních ploch nanášená strojně dvouvrstvá, tloušťky jádrové omítky do 10 mm a tloušťky štuku do 3 mm štuková svislých konstrukcí pilířů nebo sloupů
VV |  |  |  | dle půdorysu, řezů' 'dle legendy místností' '----------------------------' '1NP_1.01A' ((0.4*4)*7.325)*6=70,320 [A] ((0.403+0.4+0.4+0.467)*7.325)*2=24,466 [B] (0.303+0.35)*7.325=4,783 [C] (0.30+0.30)*7.325=4,395 [D] (0.30*2+0.23*2+0.16*2)*7.325=10,109 [E] '1NP_1.01B' (0.3*10+(0.3*4)*4+0.30)*3.425=27,743 [F] ((0.304+0.3*2+0.35)*3.525)*3=13,261 [G] '1NP_1.18' ((0.3*4)*3.425)*6=24,660 [H] '1NP_1.19' (0.3*4)*3.225=3,870 [I] '1NP_1.23' (0.304+0.30*2+0.35)*3.225=4,044 [J] Mezisoučet: A+B+C+D+E+F+G+H+I+J=187,651 [K] '----------------------------' '2NP_2.01A' ((0.305+0.3*2)*3.65)*2=6,607 [L] ((0.3*3)*3.65)*3=9,855 [M] (0.3*4)*3.65*3=13,140 [N] '2NP_2.01B' ((0.35+0.305+0.3*2)*3.65)*2=9,162 [O] '2NP_2.04' ((0.3*4)*3.65)*6=26,280 [P] '2NP_2.05' (0.3*4)*3.55=4,260 [Q] '2NP_2.09' (0.35+0.304+0.3*2)*3.65=4,577 [R] Mezisoučet: L+M+N+O+P+Q+R=73,881 [S] '----------------------------' Celkem: A+B+C+D+E+F+G+H+I+J+L+M+N+O+P+Q+R=261,532 [T]
TS |  |  |  | 1. Pro ocenění nanášení omítek v tloušťce jádrové omítky přes 10 mm se použije příplatek za každých dalších i započatých 5 mm. 2. Omítky stropních konstrukcí nanášené na pletivo se oceňují cenami omítek žebrových stropů nebo osamělých trámů. 3. Podkladní a spojovací vrstvy se oceňují cenami souboru cen 61.13-1... této části katalogu.
P | 63 | 613321391 |  | Omítka vápenocementová vnitřních ploch nanášená strojně Příplatek k cenám za každých dalších i započatých 5 mm tloušťky omítky přes 10 mm pilířů nebo sloupů | M2 | 261.532 | 0 |  | CS ÚRS 2019 02 |  | 2
PP |  |  |  | Omítka vápenocementová vnitřních ploch nanášená strojně Příplatek k cenám za každých dalších i započatých 5 mm tloušťky omítky přes 10 mm pilířů nebo sloupů
VV
TS |  |  |  | 1. Pro ocenění nanášení omítek v tloušťce jádrové omítky přes 10 mm se použije příplatek za každých dalších i započatých 5 mm. 2. Omítky stropních konstrukcí nanášené na pletivo se oceňují cenami omítek žebrových stropů nebo osamělých trámů. 3. Podkladní a spojovací vrstvy se oceňují cenami souboru cen 61.13-1... této části katalogu.
P | 68 | 622241131 |  | Montáž kontaktního zateplení lepením a mechanickým kotvením z desek pórobetonových (kalcium-silikátových) na vnější stěny, tloušťky desek přes 120 do 160 mm | M2 | 85.348 | 0 |  | CS ÚRS 2019 02 |  | 2
PP |  |  |  | Montáž kontaktního zateplení lepením a mechanickým kotvením z desek pórobetonových (kalcium-silikátových) na vnější stěny, tloušťky desek přes 120 do 160 mm
VV |  |  |  | porovnávací položka - zateplení vnitřní' 'dle půdorysu, řezů' 'dle legendy místností' '----------------------------' '1PP_0.02' (2.43+0.39+2.775)*4.15-2.00*2.10=19,019 [A] '1PP_0.03' (3.50+0.45)*4.15=16,393 [B] '1PP_0.22' (9.925-0.30+3.35+0.60)*4.15-(2.0*2.15+1.00*2.10)=49,936 [C] Celkem: A+B+C=85,348 [D]
TS |  |  |  | 1. Vcenách jsou započteny náklady na: a) upevnění desek lepením a talířovými hmoždinkami, b) přestěrkování izolačních desek, c) vložení sklovláknité výztužné tkaniny, d) uzavření otvorů po kotvách lešení. 2. Vcenách nejsou započteny náklady na: a) dodávku desek tepelné izolace; tyto se ocení ve specifikaci, ztratné lze stanovit ve výši 5%, b) provedení konečné povrchové úpravy: - vrchní tenkovrstvou omítkou, tyto se ocení příslušnými cenami této části katalogu - nátěrem; tyto se ocení příslušnými cenami části A07 katalogu 800-783 - keramickým obkladem; tyto se ocení příslušnými cenami souboru cen části A01 katalogu 800-781 Obklady keramické, c) osazení profilů, tyto se ocení příslušnými cenami této části katalogu. 3. V cenách 621 25-1101 až -1107 jsou započteny náklady na osazení a dodávku tepelněizolačních zátek v počtu 10 ks/m2 pro podhledy. 4. V cenách 622 25-1101 až -1107 jsou započteny náklady na osazení a dodávku tepelněizolačních zátek v počtu 8 ks/m2 pro stěny. 5. Kombinovaná deska je např. sendvičově uspořádaná deska tvořena izolačním jádrem z grafitového polystyrenu a krycí deskou z minerální vlny.
P | 91 | 63152232 |  | deska tepelně izolační minerální kalciumsilikátová ?=0,042 tl 150mm | M2 | 87.055 | 0 |  | CS ÚRS 2019 02 |  | 2
PP |  |  |  | deska tepelně izolační minerální kalciumsilikátová ?=0,042 tl 150mm
VV
TS
SD |  | 062 |  | Úprava povrchů vnějších
P | 23 | 28376448 |  | deska z polystyrénu XPS, hrana rovná a strukturovaný povrch 300kPa tl 180mm | M2 | 21.317 | 0 |  | CS ÚRS 2019 02 |  | 2
PP |  |  |  | deska z polystyrénu XPS, hrana rovná a strukturovaný povrch 300kPa tl 180mm
VV |  |  |  | pol_622211041' 20.302=20,302 [A] Celkem: A=20,302 [B] B * 1.05Koeficient množství=21,317 [C]
TS
P | 64 | 621532021 |  | Omítka tenkovrstvá silikonová vnějších ploch probarvená, včetně penetrace podkladu hydrofilní, s regulací vlhkosti na povrchu a se zvýšenou ochranou proti mikro | M2 | 7.964 | 0 |  | CS ÚRS 2019 02 |  | 2
PP |  |  |  | Omítka tenkovrstvá silikonová vnějších ploch probarvená, včetně penetrace podkladu hydrofilní, s regulací vlhkosti na povrchu a se zvýšenou ochranou proti mikroorganismům zrnitá, tloušťky 2,0 mm podhledů
VV |  |  |  | dle půdorysu, řezů, pohledů' '---------------------------------' '1NP' ((1.15+2.35*2)*0.185)*1=1,082 [A] '2NP' ((1.00+2.60*2)*0.185)*6=6,882 [B] Celkem: A+B=7,964 [C]
TS
P | 65 | 622142001 |  | Potažení vnějších ploch pletivem v ploše nebo pruzích, na plném podkladu sklovláknitým vtlačením do tmelu stěn | M2 | 47.148 | 0 |  | CS ÚRS 2019 02 |  | 2
PP |  |  |  | Potažení vnějších ploch pletivem v ploše nebo pruzích, na plném podkladu sklovláknitým vtlačením do tmelu stěn
VV |  |  |  | dle půdorysu, řezů, pohledů' '---------------------------------' 'Pohled severovýchodní' 'od -0,450m na +8,299m' (0.185+0.259+0.451)*8.749=7,830 [A] (0.185+0.259+0.530)*8.749=8,522 [B] Mezisoučet: A+B=16,352 [C] '---------------------------------' 'Pohled jihozápadní' 'od -0,450m na +8,299m' ((0.185+0.255+1.320)*8.749)*2=30,796 [D] '---------------------------------' Celkem: A+B+D=47,148 [E]
TS |  |  |  | 1. Vcenách -2001 jsou započteny i náklady na tmel.
P | 66 | 622211041 |  | Montáž kontaktního zateplení lepením a mechanickým kotvením z polystyrenových desek nebo z kombinovaných desek na vnější stěny, tloušťky desek přes 160 do 200 m | M2 | 20.302 | 0 |  | CS ÚRS 2019 02 |  | 2
PP |  |  |  | Montáž kontaktního zateplení lepením a mechanickým kotvením z polystyrenových desek nebo z kombinovaných desek na vnější stěny, tloušťky desek přes 160 do 200 mm
VV |  |  |  | dle půdorysu, řezů, výkazů' 'Podkladní beton_plochy digi' '----------------------------' 'ST3_Sokl, od +-0,00m na +0,500m' 17.139*0.50=8,570 [A] 9.164*0.50=4,582 [B] (46.50-1.15-38.85)*0.50=3,250 [C] (47.15-39.351)*0.50=3,900 [D] Celkem: A+B+C+D=20,302 [E]
TS |  |  |  | 1. Vcenách jsou započteny náklady na: a) upevnění desek lepením a talířovými hmoždinkami, b) přestěrkování izolačních desek, c) vložení sklovláknité výztužné tkaniny, d) uzavření otvorů po kotvách lešení. 2. Vcenách nejsou započteny náklady na: a) dodávku desek tepelné izolace; tyto se ocení ve specifikaci, ztratné lze stanovit ve výši 5%, b) provedení konečné povrchové úpravy: - vrchní tenkovrstvou omítkou, tyto se ocení příslušnými cenami této části katalogu - nátěrem; tyto se ocení příslušnými cenami části A07 katalogu 800-783 - keramickým obkladem; tyto se ocení příslušnými cenami souboru cen části A01 katalogu 800-781 Obklady keramické, c) osazení profilů, tyto se ocení příslušnými cenami této části katalogu. 3. V cenách 621 25-1101 až -1107 jsou započteny náklady na osazení a dodávku tepelněizolačních zátek v počtu 10 ks/m2 pro podhledy. 4. V cenách 622 25-1101 až -1107 jsou započteny náklady na osazení a dodávku tepelněizolačních zátek v počtu 8 ks/m2 pro stěny. 5. Kombinovaná deska je např. sendvičově uspořádaná deska tvořena izolačním jádrem z grafitového polystyrenu a krycí deskou z minerální vlny.
P | 67 | 622221041 |  | Montáž kontaktního zateplení lepením a mechanickým kotvením z desek z minerální vlny s podélnou orientací vláken na vnější stěny, tloušťky desek přes 160 mm | M2 | 221.903 | 0 |  | CS ÚRS 2019 02 |  | 2
PP |  |  |  | Montáž kontaktního zateplení lepením a mechanickým kotvením z desek z minerální vlny s podélnou orientací vláken na vnější stěny, tloušťky desek přes 160 mm
VV |  |  |  | dle půdorysu, řezů, pohledů' 'Výpis skladeb konstrukcí' '---------------------------------' 'ST4 od +0,50m na +8,299m' 47.15*7.799=367,723 [A] 46.50*7.799=362,654 [B] 'odpočet otvory' -39.359*(6.975-0.50)=- 254,850 [C] -38.85*(6.975-0.50)=- 251,554 [D] -1.15*(2.30-0.50)=-2,070 [E] Celkem: A+B+C+D+E=221,903 [F]
TS |  |  |  | 1. Vcenách jsou započteny náklady na: a) upevnění desek lepením a talířovými hmoždinkami, b) přestěrkování izolačních desek, c) vložení sklovláknité výztužné tkaniny, d) uzavření otvorů po kotvách lešení. 2. Vcenách nejsou započteny náklady na: a) dodávku desek tepelné izolace; tyto se ocení ve specifikaci, ztratné lze stanovit ve výši 5%, b) provedení konečné povrchové úpravy: - vrchní tenkovrstvou omítkou, tyto se ocení příslušnými cenami této části katalogu - nátěrem; tyto se ocení příslušnými cenami části A07 katalogu 800-783 - keramickým obkladem; tyto se ocení příslušnými cenami souboru cen části A01 katalogu 800-781 Obklady keramické, c) osazení profilů, tyto se ocení příslušnými cenami této části katalogu. 3. V cenách 621 25-1101 až -1107 jsou započteny náklady na osazení a dodávku tepelněizolačních zátek v počtu 10 ks/m2 pro podhledy. 4. V cenách 622 25-1101 až -1107 jsou započteny náklady na osazení a dodávku tepelněizolačních zátek v počtu 8 ks/m2 pro stěny. 5. Kombinovaná deska je např. sendvičově uspořádaná deska tvořena izolačním jádrem z grafitového polystyrenu a krycí deskou z minerální vlny.
P | 69 | 622251101 |  | Montáž kontaktního zateplení lepením a mechanickým kotvením Příplatek k cenám za zápustnou montáž kotev s použitím tepelněizolačních zátek na vnější stěny z pol | M2 | 429.41 | 0 |  | CS ÚRS 2019 02 |  | 2
PP |  |  |  | Montáž kontaktního zateplení lepením a mechanickým kotvením Příplatek k cenám za zápustnou montáž kotev s použitím tepelněizolačních zátek na vnější stěny z polystyrenu
VV |  |  |  | pol_622211041' 20.302=20,302 [A] 'pol_622211041' 221.903=221,903 [B] 'pol_622212071' 187.205=187,205 [C] Celkem: A+B+C=429,410 [D]
TS |  |  |  | 1. Vcenách jsou započteny náklady na: a) upevnění desek lepením a talířovými hmoždinkami, b) přestěrkování izolačních desek, c) vložení sklovláknité výztužné tkaniny, d) uzavření otvorů po kotvách lešení. 2. Vcenách nejsou započteny náklady na: a) dodávku desek tepelné izolace; tyto se ocení ve specifikaci, ztratné lze stanovit ve výši 5%, b) provedení konečné povrchové úpravy: - vrchní tenkovrstvou omítkou, tyto se ocení příslušnými cenami této části katalogu - nátěrem; tyto se ocení příslušnými cenami části A07 katalogu 800-783 - keramickým obkladem; tyto se ocení příslušnými cenami souboru cen části A01 katalogu 800-781 Obklady keramické, c) osazení profilů, tyto se ocení příslušnými cenami této části katalogu. 3. V cenách 621 25-1101 až -1107 jsou započteny náklady na osazení a dodávku tepelněizolačních zátek v počtu 10 ks/m2 pro podhledy. 4. V cenách 622 25-1101 až -1107 jsou započteny náklady na osazení a dodávku tepelněizolačních zátek v počtu 8 ks/m2 pro stěny. 5. Kombinovaná deska je např. sendvičově uspořádaná deska tvořena izolačním jádrem z grafitového polystyrenu a krycí deskou z minerální vlny.
P | 70 | 622273271 |  | Montáž zavěšené odvětrávané fasády na hliníkové nosné konstrukci z fasádních desek na dvousměrné nosné konstrukci opláštění připevněné mechanickým skrytým spoje | M2 | 187.205 | 0 |  | CS ÚRS 2019 02 |  | 2
PP |  |  |  | Montáž zavěšené odvětrávané fasády na hliníkové nosné konstrukci z fasádních desek na dvousměrné nosné konstrukci opláštění připevněné mechanickým skrytým spojem, (zadní uchycení ) opláštění stěn s vložením tepelné izolace, tloušťky 180 mm
VV |  |  |  | dle půdorysu, řezů, pohledů' 'Výpis skladeb konstrukcí' '---------------------------------' 'ST5 od +0,50m na +8,299m' 'Pohled jihozápadní, řezy' 16.905*7.799=131,842 [A] 'odpočet otvory' -(1.0*2.50)*6=-15,000 [B] 'Pohled severozápadní, řezy' 9.022*7.799=70,363 [C] Celkem: A+B+C=187,205 [D]
TS |  |  |  | 1. Vcenách jsou započteny náklady na: a) montáž a dodávku nosné konstrukce (roštu) se vzdáleností podpěr 425 mm pro podhledy a 600 mm pro stěny. Montáž roštu sjinými (menšími) roztečemi podpěr se oceňuje individuálně, b) montáž a dodávku tepelné izolace z desek zminerální vlny, c) montáž fasádní desky, d) montáž difuzní folie. 2. Vcenách nejsou započteny náklady na: a) dodávku fasádních desek, tyto se oceňují ve specifikaci. Ztratné pro kompaktní desky - (cementovláknité, cementotřískové, zvysokotlakého laminátu) lze stanovit ve výši 25 %. b) dodávku difuzní fólie, tyto se oceňují ve specifikaci. Ztratné lze stanovit ve výši 10 %. c) případnou povrchovou úpravu desek.
P | 71 | 622273291 |  | Montáž zavěšené odvětrávané fasády na hliníkové nosné konstrukci z fasádních desek na dvousměrné nosné konstrukci opláštění připevněné mechanickým skrytým spoje | M | 42 | 0 |  | CS ÚRS 2019 02 |  | 2
PP |  |  |  | Montáž zavěšené odvětrávané fasády na hliníkové nosné konstrukci z fasádních desek na dvousměrné nosné konstrukci opláštění připevněné mechanickým skrytým spojem, (zadní uchycení ) opláštění stěn s vložením tepelné izolace, tloušťky ostění nebo nadpraží
VV |  |  |  | dle půdorysu, řezů, pohledů' 'Výpis skladeb konstrukcí' '---------------------------------' 'ST5 od +0,50m na +8,299m' 'Pohled jihozápadní, řezy' 'otvory' ((1.00+2.50)*2)*6=42,000 [A] Celkem: A=42,000 [B]
TS |  |  |  | 1. Vcenách jsou započteny náklady na: a) montáž a dodávku nosné konstrukce (roštu) se vzdáleností podpěr 425 mm pro podhledy a 600 mm pro stěny. Montáž roštu sjinými (menšími) roztečemi podpěr se oceňuje individuálně, b) montáž a dodávku tepelné izolace z desek zminerální vlny, c) montáž fasádní desky, d) montáž difuzní folie. 2. Vcenách nejsou započteny náklady na: a) dodávku fasádních desek, tyto se oceňují ve specifikaci. Ztratné pro kompaktní desky - (cementovláknité, cementotřískové, zvysokotlakého laminátu) lze stanovit ve výši 25 %. b) dodávku difuzní fólie, tyto se oceňují ve specifikaci. Ztratné lze stanovit ve výši 10 %. c) případnou povrchovou úpravu desek.
P | 72 | 622532021 |  | Omítka tenkovrstvá silikonová vnějších ploch probarvená, včetně penetrace podkladu hydrofilní, s regulací vlhkosti na povrchu a se zvýšenou ochranou proti mikro | M2 | 476.558 | 0 |  | CS ÚRS 2019 02 |  | 2
PP |  |  |  | Omítka tenkovrstvá silikonová vnějších ploch probarvená, včetně penetrace podkladu hydrofilní, s regulací vlhkosti na povrchu a se zvýšenou ochranou proti mikroorganismům zrnitá, tloušťky 2,0 mm stěn
VV |  |  |  | dle půdorysu, řezů, pohledů' 'Výpis skladeb konstrukcí' '---------------------------------' 'pol_622211041' 20.302=20,302 [A] 'pol_622211041' 221.903=221,903 [B] 'pol_622212071' 187.205=187,205 [C] Mezisoučet: A+B+C=429,410 [D] '---------------------------------' 'Pohled severovýchodní' 'od -0,450m na +8,299m' (0.185+0.259+0.451)*8.749=7,830 [E] (0.185+0.259+0.530)*8.749=8,522 [F] 'Pohled jihozápadní' 'od -0,450m na +8,299m' ((0.185+0.255+1.320)*8.749)*2=30,796 [G] Mezisoučet: E+F+G=47,148 [H] '---------------------------------' Celkem: A+B+C+E+F+G=476,558 [I]
TS
P | 75 | 629991011 |  | Zakrytí vnějších ploch před znečištěním včetně pozdějšího odkrytí výplní otvorů a svislých ploch fólií přilepenou lepící páskou | M2 | 567.564 | 0 |  | CS ÚRS 2019 02 |  | 2
PP |  |  |  | Zakrytí vnějších ploch před znečištěním včetně pozdějšího odkrytí výplní otvorů a svislých ploch fólií přilepenou lepící páskou
VV |  |  |  | dle půdorysu, řezů, pohledů' '---------------------------------' 39.414*7.025=276,883 [A] 38.850*7.025=272,921 [B] 1.15*2.40=2,760 [C] (1.00*2.50)*6=15,000 [D] Celkem: A+B+C+D=567,564 [E]
TS |  |  |  | 1. Vceně -1012 nejsou započteny náklady na dodávku a montáž začišťovací lišty; tyto se oceňují cenou 622 14-3004 této části katalogu a materiálem ve specifikaci.
P | 88 | 63151539 |  | deska tepelně izolační minerální kontaktních fasád podélné vlákno ?=0,036 tl 180mm | M2 | 232.998 | 0 |  | CS ÚRS 2019 02 |  | 2
PP |  |  |  | deska tepelně izolační minerální kontaktních fasád podélné vlákno ?=0,036 tl 180mm
VV |  |  |  | pol_622211041' 221.903=221,903 [A] Celkem: A=221,903 [B] B * 1.05Koeficient množství=232,998 [C]
TS
SD |  | 063 |  | Podlahy a podlahové konstrukce
P | 76 | 631311115 |  | Mazanina z betonu prostého bez zvýšených nároků na prostředí tl. přes 50 do 80 mm tř. C 20/25 | M3 | 26.087 | 0 |  | CS ÚRS 2019 02 |  | 2
PP |  |  |  | Mazanina z betonu prostého bez zvýšených nároků na prostředí tl. přes 50 do 80 mm tř. C 20/25
VV |  |  |  | dle skladby podlah a legendy místností' '--------------------------------------------------' 81.9*0.065=5,324 [A] 166.9*0.078=13,018 [B] 44.7*0.068=3,040 [C] 85.539*0.055=4,705 [D] Celkem: A+B+C+D=26,087 [E]
TS |  |  |  | 1. Ceny jsou určeny pro mazaniny krycí (pochůzné i pojízdné), popř. podkladní, plovoucí, vyrovnávací nebo oddělující pod potěry, podlahy, průmyslové podlahy, popř. pro podlévání provizorně podklínovaných patek usazených strojů a technologických zařízení (s náležitým zatemováním hutného betonu). 2. Pro mazaniny tlouštěk větších než 240 mm jsou určeny: a) pro mazaniny ukládané na zeminu (v halách apod.) ceny souborů cen 27* 31- Základy zbetonu prostého a 27* 32 - Základy zbetonu železového, b) pro mazaniny v nadzemních podlažích ceny souboru cen 411 31- . . Beton kleneb. 3. Ceny lze použít i pro betonový okapový chodníček budovy (včetně tvarování rigolového žlábku) v příslušných tloušťkách. Jeho podloží se oceňuje samostatně. 4. V ceně jsou započteny i náklady na: a) základní stržení povrchu mazaniny s urovnáním vibrační lištou nebo dřevěným hladítkem, b) vytvoření dilatačních spár v mazanině bez zaplnění, pokud jsou dilatační spáry vytvářeny při provádění betonáže. Jestliže jsou dilatační spáry řezány dodatečně, oceňují se cenami souboru cen 634 91-11 Řezání dilatačních nebo smršťovacích spár.
P | 77 | 631311116 |  | Mazanina z betonu prostého bez zvýšených nároků na prostředí tl. přes 50 do 80 mm tř. C 25/30 | M3 | 5.761 | 0 |  | CS ÚRS 2019 02 |  | 2
PP |  |  |  | Mazanina z betonu prostého bez zvýšených nároků na prostředí tl. přes 50 do 80 mm tř. C 25/30
VV |  |  |  | dle skladby podlah a legendy místností' '--------------------------------------------------' 82.3*0.070=5,761 [A] Celkem: A=5,761 [B]
TS |  |  |  | 1. Ceny jsou určeny pro mazaniny krycí (pochůzné i pojízdné), popř. podkladní, plovoucí, vyrovnávací nebo oddělující pod potěry, podlahy, průmyslové podlahy, popř. pro podlévání provizorně podklínovaných patek usazených strojů a technologických zařízení (s náležitým zatemováním hutného betonu). 2. Pro mazaniny tlouštěk větších než 240 mm jsou určeny: a) pro mazaniny ukládané na zeminu (v halách apod.) ceny souborů cen 27* 31- Základy zbetonu prostého a 27* 32 - Základy zbetonu železového, b) pro mazaniny v nadzemních podlažích ceny souboru cen 411 31- . . Beton kleneb. 3. Ceny lze použít i pro betonový okapový chodníček budovy (včetně tvarování rigolového žlábku) v příslušných tloušťkách. Jeho podloží se oceňuje samostatně. 4. V ceně jsou započteny i náklady na: a) základní stržení povrchu mazaniny s urovnáním vibrační lištou nebo dřevěným hladítkem, b) vytvoření dilatačních spár v mazanině bez zaplnění, pokud jsou dilatační spáry vytvářeny při provádění betonáže. Jestliže jsou dilatační spáry řezány dodatečně, oceňují se cenami souboru cen 634 91-11 Řezání dilatačních nebo smršťovacích spár.
P | 79 | 631311123 |  | Mazanina z betonu prostého bez zvýšených nároků na prostředí tl. přes 80 do 120 mm tř. C 12/15 | M3 | 60.854 | 0 |  | CS ÚRS 2019 02 |  | 2
PP |  |  |  | Mazanina z betonu prostého bez zvýšených nároků na prostředí tl. přes 80 do 120 mm tř. C 12/15
VV |  |  |  | D.2.2.1_Arch. stav. řešení' '03_Půdorys zákládů' '04_Půdorys 1PP' '11,12, 13_Řezy' '----------------------------' 'pol_711471051' 571.27*0.10=57,127 [A] 'na -5,400m, dopočet klíny - podchod' ((0.216+0.10)/2*8.18)*0.20=0,258 [B] ((0.216+0.10)/2*8.18)*0.20=0,258 [C] 'dopočet pod základové pasy' 'na -0,45m' ((0.67+0.629+1.385*2)*0.50)*0.10=0,203 [D] 'na -3,600m' (1.50*(8.75+1.30+3.725))*0.10=2,066 [E] (1.20*7.85)*0.10=0,942 [F] Celkem: A+B+C+D+E+F=60,854 [G]
TS |  |  |  | 1. Ceny jsou určeny pro mazaniny krycí (pochůzné i pojízdné), popř. podkladní, plovoucí, vyrovnávací nebo oddělující pod potěry, podlahy, průmyslové podlahy, popř. pro podlévání provizorně podklínovaných patek usazených strojů a technologických zařízení (s náležitým zatemováním hutného betonu). 2. Pro mazaniny tlouštěk větších než 240 mm jsou určeny: a) pro mazaniny ukládané na zeminu (v halách apod.) ceny souborů cen 27* 31- Základy zbetonu prostého a 27* 32 - Základy zbetonu železového, b) pro mazaniny v nadzemních podlažích ceny souboru cen 411 31- . . Beton kleneb. 3. Ceny lze použít i pro betonový okapový chodníček budovy (včetně tvarování rigolového žlábku) v příslušných tloušťkách. Jeho podloží se oceňuje samostatně. 4. V ceně jsou započteny i náklady na: a) základní stržení povrchu mazaniny s urovnáním vibrační lištou nebo dřevěným hladítkem, b) vytvoření dilatačních spár v mazanině bez zaplnění, pokud jsou dilatační spáry vytvářeny při provádění betonáže. Jestliže jsou dilatační spáry řezány dodatečně, oceňují se cenami souboru cen 634 91-11 Řezání dilatačních nebo smršťovacích spár.
P | 80 | 631311125 |  | Mazanina z betonu prostého bez zvýšených nároků na prostředí tl. přes 80 do 120 mm tř. C 20/25 | M3 | 41.722 | 0 |  | CS ÚRS 2019 02 |  | 2
PP |  |  |  | Mazanina z betonu prostého bez zvýšených nároků na prostředí tl. přes 80 do 120 mm tř. C 20/25
VV |  |  |  | dle skladby podlah a legendy místností' '--------------------------------------------------' 68.2*0.085=5,797 [A] 56.5*0.100=5,650 [B] 56.7*0.098=5,557 [C] 125.6*0.098=12,309 [D] 39.79*0.085=3,382 [E] 23.7*0.082=1,943 [F] 67.6*0.098=6,625 [G] 5.4*0.085=0,459 [H] Celkem: A+B+C+D+E+F+G+H=41,722 [I]
TS |  |  |  | 1. Ceny jsou určeny pro mazaniny krycí (pochůzné i pojízdné), popř. podkladní, plovoucí, vyrovnávací nebo oddělující pod potěry, podlahy, průmyslové podlahy, popř. pro podlévání provizorně podklínovaných patek usazených strojů a technologických zařízení (s náležitým zatemováním hutného betonu). 2. Pro mazaniny tlouštěk větších než 240 mm jsou určeny: a) pro mazaniny ukládané na zeminu (v halách apod.) ceny souborů cen 27* 31- Základy zbetonu prostého a 27* 32 - Základy zbetonu železového, b) pro mazaniny v nadzemních podlažích ceny souboru cen 411 31- . . Beton kleneb. 3. Ceny lze použít i pro betonový okapový chodníček budovy (včetně tvarování rigolového žlábku) v příslušných tloušťkách. Jeho podloží se oceňuje samostatně. 4. V ceně jsou započteny i náklady na: a) základní stržení povrchu mazaniny s urovnáním vibrační lištou nebo dřevěným hladítkem, b) vytvoření dilatačních spár v mazanině bez zaplnění, pokud jsou dilatační spáry vytvářeny při provádění betonáže. Jestliže jsou dilatační spáry řezány dodatečně, oceňují se cenami souboru cen 634 91-11 Řezání dilatačních nebo smršťovacích spár.
P | 81 | 631351101 |  | Bednění v podlahách rýh a hran zřízení | M2 | 29.33 | 0 |  | CS ÚRS 2019 02 |  | 2
PP |  |  |  | Bednění v podlahách rýh a hran zřízení
VV |  |  |  | D.2.2.1_Arch. stav. řešení' '03_Půdorys zákládů' '----------------------------' 'na -0,45m' ((0.699*2+0.55)*0.10)*2=0,390 [A] ((1.455*2+0.55)*0.10)*2=0,692 [B] 'na -0,500m' (10.065+0.15*2+9.925+0.15*2)*0.10=2,059 [C] 'na -1,480m' (2.051*2+2.31)*0.10=0,641 [D] 'na -3,600m' (7.725*2+3.45*3+3.80*2+2.90+7.85+1.50)*0.10=4,565 [E] 'na -5,100m' (15.092+8.915+37.125+37.64)*0.10=9,877 [F] 'na -5,400m' (1.60+8.18)*2*0.10=1,956 [G] (1.575+2.896+8.18+8.29)*0.10=2,094 [H] 'na -5,700m' (6.05+7.55)*2*0.10=2,720 [I] 'na -6,080m' (5.66+2.71)*2*0.10=1,674 [J] 'na -6,100m' (3.26+3.30)*2*0.10=1,312 [K] 'na -7,000m' (3.300+3.45)*2*0.10=1,350 [L] Celkem: A+B+C+D+E+F+G+H+I+J+K+L=29,330 [M]
TS
P | 82 | 631351102 |  | Bednění v podlahách rýh a hran odstranění | M2 | 29.33 | 0 |  | CS ÚRS 2019 02 |  | 2
PP |  |  |  | Bednění v podlahách rýh a hran odstranění
VV
TS
P | 92 | 632441217 |  | Potěr anhydritový samonivelační litý tř. C 25, tl. přes 30 do 35 mm | M2 | 11.1 | 0 |  | CS ÚRS 2019 02 |  | 2
PP |  |  |  | Potěr anhydritový samonivelační litý tř. C 25, tl. přes 30 do 35 mm
VV |  |  |  | pol_771576133' 11.1=11,100 [A] Celkem: A=11,100 [B]
TS |  |  |  | 1. Ceny jsou určeny pro roznášecí vrstvu těžkých plovoucích podlah, pro potěr podlahového vytápění, pro potěr na oddělovací vrstvě a jako náhrada cementových potěrů (kromě vlhkých provozů).
P | 93 | 632441220 |  | Potěr anhydritový samonivelační litý tř. C 25, tl. přes 45 do 50 mm | M2 | 137.7 | 0 |  | CS ÚRS 2019 02 |  | 2
PP |  |  |  | Potěr anhydritový samonivelační litý tř. C 25, tl. přes 45 do 50 mm
VV |  |  |  | pol_R77752110' 137.7=137,700 [A] Celkem: A=137,700 [B]
TS |  |  |  | 1. Ceny jsou určeny pro roznášecí vrstvu těžkých plovoucích podlah, pro potěr podlahového vytápění, pro potěr na oddělovací vrstvě a jako náhrada cementových potěrů (kromě vlhkých provozů).
P | 96 | 634663111 |  | Výplň dilatačních spar mazanin polyuretanovou samonivelační hmotou, šířka spáry do 10 mm | M | 1080.86 | 0 |  | CS ÚRS 2019 02 |  | 2
PP |  |  |  | Výplň dilatačních spar mazanin polyuretanovou samonivelační hmotou, šířka spáry do 10 mm
VV |  |  |  | dle skladby podlah a legendy místností' 'dilatace 3 x 3 m' 'P1_P2_ P2B_P3_P4_P7_P7B_P8' 'P9_P10_P11_P12_P12B_P13_P13B' '--------------------------------------------------' '1PP_plocha = 348,400m2' (19.9+15.5+13.0+9.2+16.8)*1.10=81,840 [A] (23.7+16+9.9+17.8+16.4+12.1)*1.10=105,490 [B] (20.1+26.70+15.4+34.20+81.7)*1.10=195,910 [C] Mezisoučet: A+B+C=383,240 [D] '--------------------------------------------------' '1NP_plocha 383,00m2' (144.80+154.00+22.1)*1.10=352,990 [E] (13.3+9.6+16.5+22.70)*1.10=68,310 [F] Mezisoučet: E+F=421,300 [G] '--------------------------------------------------' '2NP_plocha = 251,200m2' (97.3+44.7+24.1+16.3+10.1)*1.10=211,750 [H] (13.4+9.3+10.5+13.3+12.2)*1.10=64,570 [I] Mezisoučet: H+I=276,320 [J] '--------------------------------------------------' Celkem: A+B+C+E+F+H+I=1 080,860 [K]
TS |  |  |  | 1. Vcenách jsou započteny i náklady na ochranu okrajů spáry papírovou páskou. 2. Vcenách 634 66-21.. a 634 66-31.. jsou započteny i náklady na těsnící provazec zpěnového polyetylénu.
P | 98 | 634911111 |  | Řezání dilatačních nebo smršťovacích spár v čerstvé betonové mazanině nebo potěru šířky do 5 mm, hloubky do 10 mm | M | 1080.86 | 0 |  | CS ÚRS 2019 02 |  | 2
PP |  |  |  | Řezání dilatačních nebo smršťovacích spár v čerstvé betonové mazanině nebo potěru šířky do 5 mm, hloubky do 10 mm
VV
TS |  |  |  | 1. Vcenách jsou započteny i náklady na vyčištění spár po řezání.
SD |  | 064 |  | Osazování výplní otvorů
P | 99 | 642942611 |  | Osazování zárubní nebo rámů kovových dveřních lisovaných nebo z úhelníků bez dveřních křídel na montážní pěnu, plochy otvoru do 2,5 m2 | KUS | 2 | 0 |  | CS ÚRS 2019 02 |  | 2
PP |  |  |  | Osazování zárubní nebo rámů kovových dveřních lisovaných nebo z úhelníků bez dveřních křídel na montážní pěnu, plochy otvoru do 2,5 m2
VV |  |  |  | D.2.2.1_17' 'Výpis zámečnických výrobků' '--------------------------------------------------' '1aP+1aL' 0+1=1,000 [A] '1bP+1bL' 1+0=1,000 [B] Celkem: A+B=2,000 [C]
TS |  |  |  | 1. Ceny lze použít i pro osazování zárubní a rámů do stěn zprefabrikovaných dílců např. pórobetonových nebo sesazovaných, které se provádí současně nebo bezprostředně po osazení stěnových dílců; podobně platí u konstrukcí zděných přes 150 mm tloušťky, kde se osazování provádí převážně až po jejich vyzdění. 2. Ceny lze použít i pro osazení ocelových rámů na maltu určených pro zasklívání sklem profilovaným oceňované cenami katalogu 800-787 Zasklívání. 3. V cenách jsou započteny i náklady na kotvení rámů do zdiva. 4. Ceny jsou určeny pro jakýkoliv způsob provádění (např. bodovým přivařením k obnažené výztuži, uklínováním, zalitím pracen apod.). 5. V cenách nejsou započteny náklady na dodávku zárubní nebo rámů, tyto se oceňují ve specifikaci. 6. V ceně -2951 jsou započteny náklady na usazení a vyvážení, včetně kotevního materiálu. 7. V ceně -2951 nejsou započteny náklady na připravenost stavebního otvoru, natažení jádrové a vrchní jemné omítky, tyto náklady se oceňují cenami části A04 Úpravy povrchů.
P | 100 | 642945111 |  | Osazování ocelových zárubní protipožárních nebo protiplynových dveří do vynechaného otvoru, s obetonováním, dveří jednokřídlových do 2,5 m2 | KUS | 8 | 0 |  | CS ÚRS 2019 02 |  | 2
PP |  |  |  | Osazování ocelových zárubní protipožárních nebo protiplynových dveří do vynechaného otvoru, s obetonováním, dveří jednokřídlových do 2,5 m2
VV |  |  |  | D.2.2.1_16' 'Výpis zámečnických výrobků' 'pozn. zárubně protipož. dveří jsou součástí dodávky dveří viz. oddíl 767' '--------------------------------------------------' '1cP a 1cL' 3+3=6,000 [A] '1dP a 1dL' 1+0=1,000 [B] '1eP a 1eL' 0+1=1,000 [C] Celkem: A+B+C=8,000 [D]
TS |  |  |  | 1. Ceny jsou určeny pro jakýkoliv způsob provedení, např. s uklínováním, s případným přivařením k obnažené výztuži, se zalitím, resp. zabetonováním, včetně bednění. 2. V cenách jsou započteny i náklady na manipulační dopravu, na kotvení zárubně do zdiva. 3. V cenách není započtena dodávka zárubní, která se oceňuje ve specifikaci. 4. Vyvěšení a zavěšení dveřního křídla (křídel) je započteno vcenách za osazení. 5. Ceny lze použít i pro osazení zárubně včetně křídla (křídel), které nelze vyvěsit. 6. Kompletace zárubně s křídlem (křídly) se ocení cenami katalogu PSV 800-767 Konstrukce zámečnické - montáž.
P | 101 | 642945112 |  | Osazování ocelových zárubní protipožárních nebo protiplynových dveří do vynechaného otvoru, s obetonováním, dveří dvoukřídlových přes 2,5 do 6,5 m2 | KUS | 1 | 0 |  | CS ÚRS 2019 02 |  | 2
PP |  |  |  | Osazování ocelových zárubní protipožárních nebo protiplynových dveří do vynechaného otvoru, s obetonováním, dveří dvoukřídlových přes 2,5 do 6,5 m2
VV |  |  |  | D.2.2.1_16' 'Výpis zámečnických výrobků' 'pozn. zárubně protipož. dveří jsou součástí dodávky dveří viz. oddíl 767' '--------------------------------------------------' '2/Z' 1=1,000 [A] Celkem: A=1,000 [B]
TS |  |  |  | 1. Ceny jsou určeny pro jakýkoliv způsob provedení, např. s uklínováním, s případným přivařením k obnažené výztuži, se zalitím, resp. zabetonováním, včetně bednění. 2. V cenách jsou započteny i náklady na manipulační dopravu, na kotvení zárubně do zdiva. 3. V cenách není započtena dodávka zárubní, která se oceňuje ve specifikaci. 4. Vyvěšení a zavěšení dveřního křídla (křídel) je započteno vcenách za osazení. 5. Ceny lze použít i pro osazení zárubně včetně křídla (křídel), které nelze vyvěsit. 6. Kompletace zárubně s křídlem (křídly) se ocení cenami katalogu PSV 800-767 Konstrukce zámečnické - montáž.
P | 316 | R553311aL |  | "1aL/Z" zárubeň ocelová pro běžné zdění a porobeton tl. 150 levá 900/2100 vč. povrchové úpravy dle PD | KUS | 1 | 0 |  | R_položka |  | 2
PP |  |  |  | "1aL/Z" zárubeň ocelová pro běžné zdění a porobeton tl. 150 levá 900/2100 vč. povrchové úpravy dle PD
VV |  |  |  | 1aL/Z' 1=1,000 [A] Celkem: A=1,000 [B]
TS
P | 317 | R553311bP |  | "1bP/Z" zárubeň ocelová pro běžné zdění a porobeton tl. 300 lpravá 900/2100 vč. povrchové úpravy dle PD | KUS | 1 | 0 |  | R_položka |  | 2
PP |  |  |  | "1bP/Z" zárubeň ocelová pro běžné zdění a porobeton tl. 300 lpravá 900/2100 vč. povrchové úpravy dle PD
VV |  |  |  | 1bP/Z' 1=1,000 [A] Celkem: A=1,000 [B]
TS
SD |  | 089 |  | Ostatní konstrukce
P | 251 | 899104112 |  | Osazení poklopů litinových a ocelových včetně rámů pro třídu zatížení D400, E600 | KUS | 1 | 0 |  | CS ÚRS 2019 02 |  | 2
PP |  |  |  | Osazení poklopů litinových a ocelových včetně rámů pro třídu zatížení D400, E600
VV |  |  |  | D.2.2.1_16' 'Výpis zámečnických výrobků' '--------------------------------------------------' '9Z' 1=1,000 [A] Celkem: A=1,000 [B]
TS |  |  |  | 1. V cenách 899 10 -.112 nejsou započteny náklady na dodání poklopů včetně rámů; tyto náklady se oceňují ve specifikaci. 2. V cenách 899 10 -.113 nejsou započteny náklady na: a) dodání poklopů; tyto náklady se oceňují ve specifikaci, b) montáž rámů, která se oceňuje cenami souboru 452 11-21.. části A01 tohoto katalogu. 3. Poklopy a vtokové mříže dělíme do těchto tříd zatížení: a) A15, A50 pro plochy používané výlučně chodci a cyklisty, b) B125 pro chodníky, pěší zóny a plochy srovnatelné, plochy pro stání a parkování osobních automobilů i v patrech, c) C250 pro poklopy umístěné v ploše odvodňovacích proužků pozemní komunikace, která měřeno od hrany obrubníku, zasahuje nejvíce 0,5 m do vozovkya nejvíce 0,2 m do chodníku, d) D400 pro vozovky pozemních komunikací, ulice pro pěší, zpevněné krajnice a parkovací plochy, které jsou přístupné pro všechny druhy silničních vozidel, e) E600 pro plochy, které budou vystavené zvláště vysokému zatížení kol.
P | 315 | R5524109Z |  | "9/Z" poklop šachtový ocelový protiskluzný výklopný 600x600mm s rámem a zámkem , vč. kování, těsnění (proti půniku pachů a vody), kotvení a povrchové úpravy dle | KUS | 1 | 0 |  | R_položka |  | 2
PP |  |  |  | "9/Z" poklop šachtový ocelový protiskluzný výklopný 600x600mm s rámem a zámkem , vč. kování, těsnění (proti půniku pachů a vody), kotvení a povrchové úpravy dle PD (žárově zinkováno)
VV |  |  |  | D.2.2.1_16' 'Výpis zámečnických výrobků' '--------------------------------------------------' '9Z' 1=1,000 [A] Celkem: A=1,000 [B]
TS
SD |  | 094 |  | Lešení a stavební výtahy
P | 252 | 941111131 |  | Montáž lešení řadového trubkového lehkého pracovního s podlahami s provozním zatížením tř. 3 do 200 kg/m2 šířky tř. W12 přes 1,2 do 1,5 m, výšky do 10 m | M2 | 1114.396 | 0 |  | CS ÚRS 2019 02 |  | 2
PP |  |  |  | Montáž lešení řadového trubkového lehkého pracovního s podlahami s provozním zatížením tř. 3 do 200 kg/m2 šířky tř. W12 přes 1,2 do 1,5 m, výšky do 10 m
VV |  |  |  | dle Půdorysů, Řezů, Pohledů' '--------------------------------------------------' (17.139+1.50*2)*8.32=167,556 [A] (9.164+1.50*2)*8.32=101,204 [B] (47.425+1.50*2)*8.32=419,536 [C] (48.214+1.50*2)*8.32=426,100 [D] Celkem: A+B+C+D=1 114,396 [E]
TS |  |  |  | 1. V ceně jsou započteny i náklady na kotvení lešení. 2. Montáž lešení řadového trubkového lehkého výšky přes 25 m se oceňuje individuálně. 3. Šířkou se rozumí půdorysná vzdálenost, měřená od vnitřního líce sloupků zábradlí k protilehlému volnému okraji podlahy nebo mezi vnitřními líci.
P | 253 | 941111831 |  | Demontáž lešení řadového trubkového lehkého pracovního s podlahami s provozním zatížením tř. 3 do 200 kg/m2 šířky tř. W12 přes 1,2 do 1,5 m, výšky do 10 m | M2 | 1114.396 | 0 |  | CS ÚRS 2019 02 |  | 2
PP |  |  |  | Demontáž lešení řadového trubkového lehkého pracovního s podlahami s provozním zatížením tř. 3 do 200 kg/m2 šířky tř. W12 přes 1,2 do 1,5 m, výšky do 10 m
VV
TS |  |  |  | 1. Demontáž lešení řadového trubkového lehkého výšky přes 25 m se oceňuje individuálně.
P | 254 | 943211111 |  | Montáž lešení prostorového rámového lehkého pracovního s podlahami s provozním zatížením tř. 3 do 200 kg/m2, výšky do 10 m | M3 | 1046.18 | 0 |  | CS ÚRS 2019 02 |  | 2
PP |  |  |  | Montáž lešení prostorového rámového lehkého pracovního s podlahami s provozním zatížením tř. 3 do 200 kg/m2, výšky do 10 m
VV |  |  |  | dle Půdorysů, Řezů a legendy místností' '--------------------------------------------------' '1NP_1.01A' 144.80*7.225=1 046,180 [A] Celkem: A=1 046,180 [B]
TS |  |  |  | 1. Montáž lešení prostorového rámového lehkého výšky přes 25 m se oceňuje individuálně.
P | 255 | 943211112 |  | Montáž lešení prostorového rámového lehkého pracovního s podlahami s provozním zatížením tř. 3 do 200 kg/m2, výšky přes 10 do 25 m | M3 | 385.95 | 0 |  | CS ÚRS 2019 02 |  | 2
PP |  |  |  | Montáž lešení prostorového rámového lehkého pracovního s podlahami s provozním zatížením tř. 3 do 200 kg/m2, výšky přes 10 do 25 m
VV |  |  |  | dle Půdorysů, Řezů a legendy místností' '--------------------------------------------------' 'Schodišťový prostor+Eskalátor' (18.10+15.10)*11.625=385,950 [A] Celkem: A=385,950 [B]
TS |  |  |  | 1. Montáž lešení prostorového rámového lehkého výšky přes 25 m se oceňuje individuálně.
P | 256 | 943211811 |  | Demontáž lešení prostorového rámového lehkého pracovního s podlahami s provozním zatížením tř. 3 do 200 kg/m2, výšky do 10 m | M3 | 1046.18 | 0 |  | CS ÚRS 2019 02 |  | 2
PP |  |  |  | Demontáž lešení prostorového rámového lehkého pracovního s podlahami s provozním zatížením tř. 3 do 200 kg/m2, výšky do 10 m
VV
TS |  |  |  | 1. Demontáž lešení prostorového rámového lehkého výšky přes 25 m se oceňuje individuálně.
P | 257 | 943211812 |  | Demontáž lešení prostorového rámového lehkého pracovního s podlahami s provozním zatížením tř. 3 do 200 kg/m2, výšky přes 10 do 25 m | M3 | 385.95 | 0 |  | CS ÚRS 2019 02 |  | 2
PP |  |  |  | Demontáž lešení prostorového rámového lehkého pracovního s podlahami s provozním zatížením tř. 3 do 200 kg/m2, výšky přes 10 do 25 m
VV
TS |  |  |  | 1. Demontáž lešení prostorového rámového lehkého výšky přes 25 m se oceňuje individuálně.
P | 258 | 944111111 |  | Montáž ochranného zábradlí trubkového na vnějších volných stranách objektů odkloněného od svislice do 15° | M | 535.768 | 0 |  | CS ÚRS 2019 02 |  | 2
PP |  |  |  | Montáž ochranného zábradlí trubkového na vnějších volných stranách objektů odkloněného od svislice do 15°
VV |  |  |  | dle Půdorysů, Řezů, Pohledů' '--------------------------------------------------' (17.139+1.50*2)*4=80,556 [A] (9.164+1.50*2)*4=48,656 [B] (47.425+1.50*2)*4=201,700 [C] (48.214+1.50*2)*4=204,856 [D] Celkem: A+B+C+D=535,768 [E]
TS |  |  |  | 1. Cena -1111 je určena pro zábradlí na objektech jakékoliv výšky. 2. Ceny -1121 a -1122 jsou určeny pro lešeňové trubkové konstrukce do výšky 25 m. 3. Množství měrných jednotek se určuje: a) u ceny -1111 v m délky vnějšího obvodu objektu vúrovni ochranného zábradlí, b) u cen -1121 a -1122 v m délky ochranného zábradlí.
P | 259 | 944111811 |  | Demontáž ochranného zábradlí trubkového na vnějších volných stranách objektů odkloněného od svislice do 15° | M | 535.768 | 0 |  | CS ÚRS 2019 02 |  | 2
PP |  |  |  | Demontáž ochranného zábradlí trubkového na vnějších volných stranách objektů odkloněného od svislice do 15°
VV
TS |  |  |  | 1. Cena -1811 je určena pro zábradlí na objektech jakékoliv výšky. 2. Ceny -1821 a -1822 jsou určeny pro lešeňové trubkové konstrukce do výšky 25 m.
P | 260 | 944511111 |  | Montáž ochranné sítě zavěšené na konstrukci lešení z textilie z umělých vláken | M2 | 1114.396 | 0 |  | CS ÚRS 2019 02 |  | 2
PP |  |  |  | Montáž ochranné sítě zavěšené na konstrukci lešení z textilie z umělých vláken
VV
TS |  |  |  | 1. Vcenách nejsou započteny náklady na lešení potřebné pro zavěšení sítí; toto lešení se oceňuje příslušnými cenami lešení.
P | 261 | 944511811 |  | Demontáž ochranné sítě zavěšené na konstrukci lešení z textilie z umělých vláken | M2 | 1114.396 | 0 |  | CS ÚRS 2019 02 |  | 2
PP |  |  |  | Demontáž ochranné sítě zavěšené na konstrukci lešení z textilie z umělých vláken
VV
TS
P | 262 | 949101111 |  | Lešení pomocné pracovní pro objekty pozemních staveb pro zatížení do 150 kg/m2, o výšce lešeňové podlahy do 1,9 m | M2 | 561.3 | 0 |  | CS ÚRS 2019 02 |  | 2
PP |  |  |  | Lešení pomocné pracovní pro objekty pozemních staveb pro zatížení do 150 kg/m2, o výšce lešeňové podlahy do 1,9 m
VV |  |  |  | dle Půdorysů, Řezů a legendy místností' '--------------------------------------------------' '1NP_Užitková plocha' 479.200=479,200 [A] '1NP_1.01A' -144.800=- 144,800 [B] '1NP_Výtah' -4.400=-4,400 [C] '1NP_Služební schodiště' -2.15*5.00=-10,750 [D] '1NP_Schod. prstr+Eskalátor' -(18.10+15.10)=-33,200 [E] Mezisoučet: A+B+C+D+E=286,050 [F] '--------------------------------------------------' '2NP_Užitková plocha' 323.600=323,600 [G] '2NP_Výtah' -4.400=-4,400 [H] '2NP_Služební schodiště' -2.15*5.00=-10,750 [I] '2NP_Schod. prstr+Eskalátor' -(18.10+15.10)=-33,200 [J] Mezisoučet: G+H+I+J=275,250 [K] '--------------------------------------------------' Celkem: A+B+C+D+E+G+H+I+J=561,300 [L]
TS |  |  |  | 1. Vceně jsou započteny i náklady na montáž, opotřebení a demontáž lešení. 2. Vceně nejsou započteny náklady na manipulaci slešením; tyto jsou již zahrnuty vcenách příslušných stavebních prací. 3. Množství měrných jednotek se určuje m2 podlahové plochy, na které se práce provádí.
P | 263 | 949101112 |  | Lešení pomocné pracovní pro objekty pozemních staveb pro zatížení do 150 kg/m2, o výšce lešeňové podlahy přes 1,9 do 3,5 m | M2 | 346.05 | 0 |  | CS ÚRS 2019 02 |  | 2
PP |  |  |  | Lešení pomocné pracovní pro objekty pozemních staveb pro zatížení do 150 kg/m2, o výšce lešeňové podlahy přes 1,9 do 3,5 m
VV |  |  |  | dle Půdorysů, Řezů a legendy místností' '--------------------------------------------------' '1PP_Užitková plocha' 394.400=394,400 [A] '1PP_Výtah' -4.400=-4,400 [B] '1PP_Služební schodiště' -2.15*5.00=-10,750 [C] '1pP_Schod. prstr+Eskalátor' -(18.10+15.10)=-33,200 [D] Celkem: A+B+C+D=346,050 [E]
TS |  |  |  | 1. Vceně jsou započteny i náklady na montáž, opotřebení a demontáž lešení. 2. Vceně nejsou započteny náklady na manipulaci slešením; tyto jsou již zahrnuty vcenách příslušných stavebních prací. 3. Množství měrných jednotek se určuje m2 podlahové plochy, na které se práce provádí.
P | 264 | 949311112 |  | Montáž lešení trubkového do šachet (výtahových, potrubních) o půdorysné ploše do 6 m2, výšky přes 10 do 20 m | M | 13.425 | 0 |  | CS ÚRS 2019 02 |  | 2
PP |  |  |  | Montáž lešení trubkového do šachet (výtahových, potrubních) o půdorysné ploše do 6 m2, výšky přes 10 do 20 m
VV |  |  |  | dle Půdorysů, Řezů' '--------------------------------------------------' 'Výtahová šachta od -5,60m na +7,825m' 13.425=13,425 [A] Celkem: A=13,425 [B]
TS |  |  |  | 1. V cenách nejsou započteny náklady na vysekání otvorů ve zdivu, světlíku nebo šachtě; tyto stavební práce se oceňují příslušnými cenami katalogu 801-3 Budovy a haly - bourání konstrukcí. 2. Množství měrných jednotek se určuje vběžných metrech výšky šachty nebo světlíku. 3. Montáž lešení trubkového do šachet výšky přes 50 m se oceňuje individuálně.
P | 265 | 949311812 |  | Demontáž lešení trubkového do šachet (výtahových, potrubních) o půdorysné ploše do 6 m2, výšky přes 10 do 20 m | M | 13.425 | 0 |  | CS ÚRS 2019 02 |  | 2
PP |  |  |  | Demontáž lešení trubkového do šachet (výtahových, potrubních) o půdorysné ploše do 6 m2, výšky přes 10 do 20 m
VV
TS |  |  |  | 1. Demontáž lešení trubkového do šachet výšky přes 50 m se oceňuje individuálně.
P | 266 | 949411122 |  | Montáž schodišťových a výstupových věží z trubkového lešení o půdorysné ploše přes 10 do 15 m2, výšky přes 10 do 20 m | M | 11.625 | 0 |  | CS ÚRS 2019 02 |  | 2
PP |  |  |  | Montáž schodišťových a výstupových věží z trubkového lešení o půdorysné ploše přes 10 do 15 m2, výšky přes 10 do 20 m
VV |  |  |  | dle Půdorysů, Řezů' '--------------------------------------------------' 'Služební schodiště od -4,40m na +7,825m' 11.625=11,625 [A] Celkem: A=11,625 [B]
TS |  |  |  | 1. V cenách jsou započteny i náklady na kotvení lešení. 2. Množství měrných jednotek se určuje vběžných metrech výšky měřené jako vzdálenost paty krajního sloupku kúrovni nejvyšší podlahy schodišťové nebo výstupové věže. 3. Montáž věží ztrubkového lešení výšky přes 40 m se oceňuje individuálně. 4. Montáž věží ztrubkového lešení výšky o půdorysné ploše přes 15 m2 se oceňuje individuálně.
P | 267 | 949421822 |  | Demontáž schodišťových a výstupových věží z dílcového lešení o půdorysné ploše přes 10 do 15 m2, výšky přes 10 do 20 m | M | 11.625 | 0 |  | CS ÚRS 2019 02 |  | 2
PP |  |  |  | Demontáž schodišťových a výstupových věží z dílcového lešení o půdorysné ploše přes 10 do 15 m2, výšky přes 10 do 20 m
VV
TS |  |  |  | 1. Demontáž věží zdílcového lešení výšky přes 40 m se oceňuje individuálně. 2. Demontáž věží zdílcového lešení o půdorysné ploše přes 15 m2 se oceňuje individuálně.
P | 425 | R94111123 |  | Montáž lešení řadového trubkového lehkého pracovního s podlahami š 1,5m v 10m s provozním zatížením tř. 3 do 200 kg/m2 Příplatek - pronájem lešení na nezbytně n | M2 | 1114.396 | 0 |  | R_položka |  | 2
PP |  |  |  | Montáž lešení řadového trubkového lehkého pracovního s podlahami š 1,5m v 10m s provozním zatížením tř. 3 do 200 kg/m2 Příplatek - pronájem lešení na nezbytně nutnou dobu pro provedení kompletního díla
VV
TS
P | 426 | R94311121 |  | Montáž lešení prostorového rámového lehkého pracovního s podlahami Příplatek - pronájem lešení na nezbytně nutnou dobu pro provedení kompletního díla | M3 | 1046.18 | 0 |  | R_položka |  | 2
PP |  |  |  | Montáž lešení prostorového rámového lehkého pracovního s podlahami Příplatek - pronájem lešení na nezbytně nutnou dobu pro provedení kompletního díla
VV
TS
P | 427 | R94321121 |  | Montáž lešení prostorového rámového lehkého pracovního s podlahami Příplatek - pronájem lešení na nezbytně nutnou dobu pro provedení kompletního díla | M3 | 385.95 | 0 |  | R_položka |  | 2
PP |  |  |  | Montáž lešení prostorového rámového lehkého pracovního s podlahami Příplatek - pronájem lešení na nezbytně nutnou dobu pro provedení kompletního díla
VV
TS
P | 428 | R94411121 |  | Montáž ochranného zábradlí trubkového Příplatek - pronájem zábradlí na nezbytně nutnou dobu pro provedení kompletního díla | M | 535.768 | 0 |  | R_položka |  | 2
PP |  |  |  | Montáž ochranného zábradlí trubkového Příplatek - pronájem zábradlí na nezbytně nutnou dobu pro provedení kompletního díla
VV
TS
P | 429 | R94451121 |  | Montáž ochranné sítě Příplatek - pronájem lešení na nezbytně nutnou dobu pro provedení kompletního díla | M2 | 1114.396 | 0 |  | R_položka |  | 2
PP |  |  |  | Montáž ochranné sítě Příplatek - pronájem lešení na nezbytně nutnou dobu pro provedení kompletního díla
VV
TS
P | 430 | R94931121 |  | Montáž lešení trubkového do šachet (výtahových, potrubních) Příplatek - pronájem lešení na nezbytně nutnou dobu pro provedení kompletního díla | M | 13.425 | 0 |  | R_položka |  | 2
PP |  |  |  | Montáž lešení trubkového do šachet (výtahových, potrubních) Příplatek - pronájem lešení na nezbytně nutnou dobu pro provedení kompletního díla
VV
TS
P | 431 | R94941122 |  | Montáž schodišťových a výstupových věží z trubkového lešení Příplatek - pronájem lešení na nezbytně nutnou dobu pro provedení kompletního díla | M | 11.625 | 0 |  | R_položka |  | 2
PP |  |  |  | Montáž schodišťových a výstupových věží z trubkového lešení Příplatek - pronájem lešení na nezbytně nutnou dobu pro provedení kompletního díla
VV
TS
SD |  | 095 |  | Různé dokončovací konstrukce a práce pozemních staveb
P | 268 | 952901111 |  | Vyčištění budov nebo objektů před předáním do užívání budov bytové nebo občanské výstavby, světlé výšky podlaží do 4 m | M2 | 1342.667 | 0 |  | CS ÚRS 2019 02 |  | 2
PP |  |  |  | Vyčištění budov nebo objektů před předáním do užívání budov bytové nebo občanské výstavby, světlé výšky podlaží do 4 m
VV |  |  |  | 1PP' (15.097+8.874)/2*37.105+1.901*2.29=449,075 [A] '------------------------------------' '1NP' (17.139+15.805)/2*8.175=134,659 [B] (13.762+9.164)/2*27.23=312,137 [C] '------------------------------------' '2NP' (17.139+15.805)/2*8.175=134,659 [D] (13.762+9.164)/2*27.23=312,137 [E] '------------------------------------' Celkem: A+B+C+D+E=1 342,667 [F]
TS |  |  |  | 1. Cenu -1111 lze použít i pro vyčištění půdy a rovné střechy budov, pokud definitivní úprava umožňuje, aby se ploché střechy používalo jako terasy, nebo tehdy, když je nutno čistit konstrukce na těchto střechách (světlíky, dveře apod.). Do výměry se započítávají jednou třetinou plochy. 2. Střešní plochy hal se světlíky nebo okny se oceňují jako podlaží cenou -1221. 3. Množství měrných jednotek se určuje v m2 půdorysné plochy každého podlaží, dané vnějším obrysem podlaží budovy. Plochy balkonů se přičítají. 4. v ceně -1111 a -1114 jsou započteny náklady na zametení a umytí podlah, dlažeb, obkladů, schodů v místnostech, chodbách a schodištích, vyčištění a umytí oken, dveří s rámy, zárubněmi, umytí a vyčištění jiných zasklených a natíraných ploch a zařizovacích předmětů. 5. V ceně -1221 jsou započteny náklady na zametení podlahy, umytí dlažeb nebo keramických podlah v přilehlých místnostech, chodbách a schodištích, umytí obkladů, schodů, vyčištění a umytí oken a dveří s rámy a zárubněmi, umytí a vyčištění jiných zasklených a natíraných ploch a zařizovacích předmětů. 6. V ceně -1311 jsou započteny náklady na zametení a čištění dlažeb, umytí, vyčištění okenních a dveřních rámů a zařizovacích předmětů. 7. V ceně -1411 jsou započteny náklady na vynesení zbytků stavebního rumu, kropení a 2x zametení podlah, oprášení stěn a výplní otvorů.
P | 269 | 952901114 |  | Vyčištění budov nebo objektů před předáním do užívání budov bytové nebo občanské výstavby, světlé výšky podlaží přes 4 m | M2 | 179.546 | 0 |  | CS ÚRS 2019 02 |  | 2
PP |  |  |  | Vyčištění budov nebo objektů před předáním do užívání budov bytové nebo občanské výstavby, světlé výšky podlaží přes 4 m
VV |  |  |  | 1NP' (15.805+13.762)/2*(47.55-8.175-27.23)=179,546 [A] Celkem: A=179,546 [B]
TS |  |  |  | 1. Cenu -1111 lze použít i pro vyčištění půdy a rovné střechy budov, pokud definitivní úprava umožňuje, aby se ploché střechy používalo jako terasy, nebo tehdy, když je nutno čistit konstrukce na těchto střechách (světlíky, dveře apod.). Do výměry se započítávají jednou třetinou plochy. 2. Střešní plochy hal se světlíky nebo okny se oceňují jako podlaží cenou -1221. 3. Množství měrných jednotek se určuje v m2 půdorysné plochy každého podlaží, dané vnějším obrysem podlaží budovy. Plochy balkonů se přičítají. 4. v ceně -1111 a -1114 jsou započteny náklady na zametení a umytí podlah, dlažeb, obkladů, schodů v místnostech, chodbách a schodištích, vyčištění a umytí oken, dveří s rámy, zárubněmi, umytí a vyčištění jiných zasklených a natíraných ploch a zařizovacích předmětů. 5. V ceně -1221 jsou započteny náklady na zametení podlahy, umytí dlažeb nebo keramických podlah v přilehlých místnostech, chodbách a schodištích, umytí obkladů, schodů, vyčištění a umytí oken a dveří s rámy a zárubněmi, umytí a vyčištění jiných zasklených a natíraných ploch a zařizovacích předmětů. 6. V ceně -1311 jsou započteny náklady na zametení a čištění dlažeb, umytí, vyčištění okenních a dveřních rámů a zařizovacích předmětů. 7. V ceně -1411 jsou započteny náklady na vynesení zbytků stavebního rumu, kropení a 2x zametení podlah, oprášení stěn a výplní otvorů.
P | 270 | 953312122 |  | Vložky svislé do dilatačních spár z polystyrenových desek extrudovaných včetně dodání a osazení, v jakémkoliv zdivu přes 10 do 20 mm | M2 | 17.248 | 0 |  | CS ÚRS 2019 02 |  | 2
PP |  |  |  | Vložky svislé do dilatačních spár z polystyrenových desek extrudovaných včetně dodání a osazení, v jakémkoliv zdivu přes 10 do 20 mm
VV |  |  |  | Rám R01_plocha digi' (24.784-16.16)*1=8,624 [A] 'Rám R02' (24.784-16.16)*1=8,624 [B] Celkem: A+B=17,248 [C]
TS
P | 272 | 953943211 |  | Osazování drobných kovových předmětů kotvených do stěny hasicího přístroje | KUS | 21 | 0 |  | CS ÚRS 2019 02 |  | 2
PP |  |  |  | Osazování drobných kovových předmětů kotvených do stěny hasicího přístroje
VV |  |  |  | D.3.2_Požárně bezpečnostní řešení stavby' '6. Počet přenosných hasicích přístrojů' 1*7+2*2+1+3+2*3=21,000 [A] Celkem: A=21,000 [B]
TS |  |  |  | 1. Vcenách nejsou započteny náklady na dodávku kovových předmětů; tyto se oceňují ve specifikaci. Ztratné se nestanoví. 2. Cenu -2841 lze použít pro osazení rámu pod pružinový (roštový) ocelový základ např. domovních praček, odstředivek, ždímaček, motorových zařízení, ventilátorů apod. 3. Cena -2851 je určena pro zednické osazení zábradlí ze samostatných dílů nevyžadující samostatnou montáž. 4. Ceny platí za každé zalití.
P | 310 | R44932111 |  | přenosný přístroj hasicí ruční práškový (21A/113B) s džákem na zeď vč. revize a servisu, certifikovaný dle EN3-7, vybavení manometr a držák pro snadné uchycení | KUS | 21 | 0 |  | R_položka |  | 2
PP |  |  |  | přenosný přístroj hasicí ruční práškový (21A/113B) s džákem na zeď vč. revize a servisu, certifikovaný dle EN3-7, vybavení manometr a držák pro snadné uchycení (dle vyhláškyMV č.23/2008Sb.)
VV |  |  |  | viz. pol_953943211' 21=21,000 [A] Celkem: A=21,000 [B]
TS
P | 432 | R95331212 |  | Vložky svislé do dilatačních spár z polystyrenových desek extrudovaných s vyšší odolností včetně dodání a osazení, v jakémkoliv zdivu tll.120mm; D+M komplet | M2 | 8.749 | 0 |  | R_položka |  | 2
PP |  |  |  | Vložky svislé do dilatačních spár z polystyrenových desek extrudovaných s vyšší odolností včetně dodání a osazení, v jakémkoliv zdivu tll.120mm; D+M komplet
VV |  |  |  | dle půdorysu, řezů, pohledů' '---------------------------------' 'Přesazené stěny_od -0,450m na +8,299m' (0.25*8.749)*4=8,749 [A] Celkem: A=8,749 [B]
TS
P | 433 | R95500001 |  | Ucpávky protipožární, proti tlakové vodě, kombinace protipožární a proti tlakové vodě dle PD; D+M komplet | KPL | 1 | 0 |  | R_položka |  | 2
PP |  |  |  | Ucpávky protipožární, proti tlakové vodě, kombinace protipožární a proti tlakové vodě dle PD; D+M komplet
VV |  |  |  | půdorys, řezy, detaily' 'dle grafických a textových přáloh PD' '_protipožární ucpávky' '_ucpávky proti tlakové vodě' '_ucpávky kombinované protipožární a proti tlakové vodě' '--------------------------------------------------------' 1.00=1,000 [A] Celkem: A=1,000 [B]
TS
P | 434 | R95500002 |  | Výstražné a bezpečnostní tabulky, piktogramy dle PD (rozhodující pro soupis prací a dodávek je výkresová dokumentace); D+M komplet | KPL | 1 | 0 |  | R_položka |  | 2
PP |  |  |  | Výstražné a bezpečnostní tabulky, piktogramy dle PD (rozhodující pro soupis prací a dodávek je výkresová dokumentace); D+M komplet
VV |  |  |  | D.3.2_Požárně bezpečnostní řešení stavby' 'Bezpečnostní tabulky' '_označení směru úniku (fotoluminiscenční, nebo integrované do nouz. osvětlení' '_hlavní uzávěr vody' '_uzávěr plynu' '_hlavní vypínač elektrické energie' '_výtah - TENTO VÝTAH NESLOUŽÍ K EVAKUACI OSOB' '--------------------------------------------------------' 1.00=1,000 [A]
TS
P | 435 | R95500003 |  | Záchytný systém - střecha dle PD (rozhodující pro soupis prací a dodávek je výkresová dokumentace) vč. revizí, veškeré manipulace a dopravy; D+M komplet | KPL | 1 | 0 |  | R_položka |  | 2
PP |  |  |  | Záchytný systém - střecha dle PD (rozhodující pro soupis prací a dodávek je výkresová dokumentace) vč. revizí, veškeré manipulace a dopravy; D+M komplet
VV |  |  |  | půdorys, řezy, detaily' 'dle grafických a textových přáloh PD' '--------------------------------------------------------' 'kotvicí zařízení typu C dle ČSN EN 795' 'koncový prvek' 'středový prvek' 'koncový tlumič - pár' 'nerezové lano 8 mm' 'ID štíteks' 'výchozí prohlídka' '--------------------------------------------------------' 1.00=1,000 [A]
TS
P | 436 | R95500004 |  | Zádržný systém dle PD (rozhodující pro soupis prací a dodávek je výkresová dokumentace) vč. revizí, veškeré manipulace a dopravy; D+M komplet | KPL | 1 | 0 |  | R_položka |  | 2
PP |  |  |  | Zádržný systém dle PD (rozhodující pro soupis prací a dodávek je výkresová dokumentace) vč. revizí, veškeré manipulace a dopravy; D+M komplet
VV |  |  |  | D.2.2.1_Arch. stav. řešení' 'půdorys, řezy, detaily' 'dle grafických a textových přáloh PD' '--------------------------------------------------------' 'kotvicí zařízení typu C dle ČSN EN 795' 'jezdeci' 'samonavíjecí zařízení' 'postroj' '--------------------------------------------------------' 1=1,000 [A] Celkem: A=1,000 [B]
TS
P | 437 | R95500005 |  | Umělá vodicí linie - prostorová orientace a samostatný pohyb pro osoby s omezenou schopností pohybu a orientace; D+M komplet | M | 33.51 | 0 |  | R_položka |  | 2
PP |  |  |  | Umělá vodicí line - prostorová orientace a samostatný pohyb pro osoby s omezenou schopností pohybu a orientace; D+M komplet
VV |  |  |  | D.2.2.1_Arch. stav. řešení' '05_Půdorys 1NP' '----------------------------' 6.60+3.05+10.60=20,250 [A] 1.768+4.635+3.777+3.08=13,260 [B] Celkem: A+B=33,510 [C]
TS
P | 438 | R95550011 |  | Dílenská a výrobní dokumentace (pomocné práce a konstrukce, výrobně technická dokumentace, dokumentace výrobků dodaných na stavbu, výkresy prefabrikátů a montáž | KPL | 1 | 0 |  | R_položka |  | 2
PP |  |  |  | Dílenská a výrobní dokumentace (pomocné práce a konstrukce, výrobně technická dokumentace, dokumentace výrobků dodaných na stavbu, výkresy prefabrikátů a montážní dokumentace)
VV |  |  |  | 1=1,000 [A]
TS
P | 439 | R95554001 |  | Náklady na provedení zkoušek, revizí a měření, které jsou vyžadovány v technických normách a dalších předpisech ve vztahu k prováděným pracím, dodávkám a službá | KPL | 1 | 0 |  | R_položka |  | 2
PP |  |  |  | Náklady na provedení zkoušek, revizí a měření, které jsou vyžadovány v technických normách a dalších předpisech ve vztahu k prováděným pracím, dodávkám a službám.
VV |  |  |  | 1=1,000 [A] Celkem: A=1,000 [B]
TS
P | 440 | R95900001 |  | Pomocné zednické výpomoci komplet | KPL | 1 | 0 |  | R_položka |  | 2
PP |  |  |  | Pomocné zednické výpomoci komplet
VV |  |  |  | 1=1,000 [A] Celkem: A=1,000 [B]
TS
SD |  | 098 |  | Přesun hmot
P | 277 | 998012022 |  | Přesun hmot pro budovy občanské výstavby, bydlení, výrobu a služby s nosnou svislou konstrukcí monolitickou betonovou tyčovou nebo plošnou s jakýkoliv obvodovým | T | 1179.396 | 0 |  | CS ÚRS 2019 02 |  | 2
PP |  |  |  | Přesun hmot pro budovy občanské výstavby, bydlení, výrobu a služby s nosnou svislou konstrukcí monolitickou betonovou tyčovou nebo plošnou s jakýkoliv obvodovým pláštěm kromě vyzdívaného vodorovná dopravní vzdálenost do 100 m pro budovy výšky přes 6 do 12 m
VV
TS |  |  |  | 1. Ceny -7001 až -7006 lze použít vpřípadě, kdy dochází ke ztížení přesunu např. tím, že není možné instalovat jeřáb. 2. Kcenám -7001 až -7006 lze použít příplatky za zvětšený přesun -1014 až -1019, -2034 až -2039 nebo -2114 až 2119. 3. Jestliže pro svislý přesun používá zařízení investora (např. výtah vbudově), užijí se pro ocenění přesunu hmot ceny stanovené pro nejmenší výšku, tj. 6 m.
SD |  | 711 |  | Izolace proti vodě, vlhkosti a plynům
P | 16 | 28322005 |  | fólie hydroizolační pro spodní stavbu mPVC tl 2mm | M2 | 1423.668 | 0 |  | CS ÚRS 2019 02 |  | 2
PP |  |  |  | fólie hydroizolační pro spodní stavbu mPVC tl 2mm
VV |  |  |  | pol_711471051' 571.27*1.13=645,535 [A] 'pol_711472051' 670.804*1.16=778,133 [B] Celkem: A+B=1 423,668 [C]
TS
P | 102 | 69311088 |  | geotextilie netkaná separační, ochranná, filtrační, drenážní PES 500g/m2 | M2 | 2587.038 | 0 |  | CS ÚRS 2019 02 |  | 2
PP |  |  |  | geotextilie netkaná separační, ochranná, filtrační, drenážní PES 500g/m2
VV |  |  |  | pol_711491171+711491172' 571.27*2=1 142,540 [A] 'pol_711491271+711491272' 670.804+(670.804-20.302)=1 321,306 [B] Celkem: A+B=2 463,846 [C] C * 1.05Koeficient množství=2 587,038 [D]
TS
P | 110 | 711471051 |  | Provedení izolace proti povrchové a podpovrchové tlakové vodě termoplasty na ploše vodorovné V folií PVC lepenou | M2 | 571.27 | 0 |  | CS ÚRS 2019 02 |  | 2
PP |  |  |  | Provedení izolace proti povrchové a podpovrchové tlakové vodě termoplasty na ploše vodorovné V folií PVC lepenou
VV |  |  |  | D.2.2.1_Arch. stav. řešení' '03_Půdorys zákládů' '----------------------------' 'na -0,500m' (8.915+6.95)/2*9.925-1.901*2.01=74,909 [A] 'na -1,480m' 2.051*2.31=4,738 [B] 'na -5,100m' (15.092+8.915)/2*37.125=445,630 [C] -(5.75*4.55+1.60*2.496+3.00*2.90+2.96*3.25+5.36*2.41*2.01)=-74,440 [D] 'na -5,400m_Podchod' (1.575+2.896)/2*8.18+1.60*8.18=31,374 [E] 'na -5,700m' 6.05*4.85+1.90*2.70=34,473 [F] 'na -6,080m' 5.66*2.71=15,339 [G] 'na -6,100m' 3.26*3.30=10,758 [H] 'na -7,000m' 3.300*3.45=11,385 [I] 'na -1,39m_Podchod' 7.01*(0.90+1.54)=17,104 [J] Celkem: A+B+C+D+E+F+G+H+I+J=571,270 [K]
TS |  |  |  | 1. Izolace plochy jednotlivě do 10 m2 lze oceňovat cenami příslušných izolací a cenou 711 49-9097 Příplatek za plochy do 10 m2. 2. Cenami lze oceňovat i montáž proti zemní vlhkosti.
P | 111 | 711472051 |  | Provedení izolace proti povrchové a podpovrchové tlakové vodě termoplasty na ploše svislé S folií PVC lepenou | M2 | 670.804 | 0 |  | CS ÚRS 2019 02 |  | 2
PP |  |  |  | Provedení izolace proti povrchové a podpovrchové tlakové vodě termoplasty na ploše svislé S folií PVC lepenou
VV |  |  |  | dle půdorysu, řezů, výkazů' 'Podkladní beton_plochy digi' '----------------------------' 'ST1_ST2_ST3' 82.696=82,696 [A] 525.276=525,276 [B] 20.302=20,302 [C] 'dopočet podchod' 3.491*(0.96+2.111)=10,721 [D] (3.491*0.90)*2+6.88*3.71=31,809 [E] Celkem: A+B+C+D+E=670,804 [F]
TS |  |  |  | 1. Izolace plochy jednotlivě do 10 m2 lze oceňovat cenami příslušných izolací a cenou 711 49-9097 Příplatek za plochy do 10 m2. 2. Cenami lze oceňovat i montáž proti zemní vlhkosti.
P | 112 | 711491171 |  | Provedení izolace proti povrchové a podpovrchové tlakové vodě ostatní na ploše vodorovné V z textilií, vrstva podkladní | M2 | 571.27 | 0 |  | CS ÚRS 2019 02 |  | 2
PP |  |  |  | Provedení izolace proti povrchové a podpovrchové tlakové vodě ostatní na ploše vodorovné V z textilií, vrstva podkladní
VV |  |  |  | pol_711471051' 571.27=571,270 [A] Celkem: A=571,270 [B]
TS |  |  |  | 1. Cenami -9095 až -9097 lze oceňovat jen tehdy, nepřesáhne-li součet souvislé plochy vodorovné a svislé izolační vrstvy 10 m2. 2. Cenou -1175 lze oceňovat i připevnění izolace na ploše svislé. 3. Cenami -1171 až -1273 lze oceňovat i izolace proti zemní vlhkosti. 4. V ceně -1177 jsou započteny i náklady na navrtání, osazení hmoždinek a zatmelení.
P | 113 | 711491172 |  | Provedení izolace proti povrchové a podpovrchové tlakové vodě ostatní na ploše vodorovné V z textilií, vrstva ochranná | M2 | 571.27 | 0 |  | CS ÚRS 2019 02 |  | 2
PP |  |  |  | Provedení izolace proti povrchové a podpovrchové tlakové vodě ostatní na ploše vodorovné V z textilií, vrstva ochranná
VV
TS |  |  |  | 1. Cenami -9095 až -9097 lze oceňovat jen tehdy, nepřesáhne-li součet souvislé plochy vodorovné a svislé izolační vrstvy 10 m2. 2. Cenou -1175 lze oceňovat i připevnění izolace na ploše svislé. 3. Cenami -1171 až -1273 lze oceňovat i izolace proti zemní vlhkosti. 4. V ceně -1177 jsou započteny i náklady na navrtání, osazení hmoždinek a zatmelení.
P | 114 | 711491271 |  | Provedení izolace proti povrchové a podpovrchové tlakové vodě ostatní na ploše svislé S z textilií, vrstva podkladní | M2 | 670.804 | 0 |  | CS ÚRS 2019 02 |  | 2
PP |  |  |  | Provedení izolace proti povrchové a podpovrchové tlakové vodě ostatní na ploše svislé S z textilií, vrstva podkladní
VV |  |  |  | pol_711472051' 670.804=670,804 [A] Celkem: A=670,804 [B]
TS |  |  |  | 1. Cenami -9095 až -9097 lze oceňovat jen tehdy, nepřesáhne-li součet souvislé plochy vodorovné a svislé izolační vrstvy 10 m2. 2. Cenou -1175 lze oceňovat i připevnění izolace na ploše svislé. 3. Cenami -1171 až -1273 lze oceňovat i izolace proti zemní vlhkosti. 4. V ceně -1177 jsou započteny i náklady na navrtání, osazení hmoždinek a zatmelení.
P | 115 | 711491272 |  | Provedení izolace proti povrchové a podpovrchové tlakové vodě ostatní na ploše svislé S z textilií, vrstva ochranná | M2 | 650.502 | 0 |  | CS ÚRS 2019 02 |  | 2
PP |  |  |  | Provedení izolace proti povrchové a podpovrchové tlakové vodě ostatní na ploše svislé S z textilií, vrstva ochranná
VV |  |  |  | pol_711472051' 670.804=670,804 [A] 'pol_622211041' -20.302=-20,302 [B] Celkem: A+B=650,502 [C]
TS |  |  |  | 1. Cenami -9095 až -9097 lze oceňovat jen tehdy, nepřesáhne-li součet souvislé plochy vodorovné a svislé izolační vrstvy 10 m2. 2. Cenou -1175 lze oceňovat i připevnění izolace na ploše svislé. 3. Cenami -1171 až -1273 lze oceňovat i izolace proti zemní vlhkosti. 4. V ceně -1177 jsou započteny i náklady na navrtání, osazení hmoždinek a zatmelení.
P | 116 | 711491273 |  | Provedení izolace proti povrchové a podpovrchové tlakové vodě ostatní na ploše svislé S z nopové fólie | M2 | 607.972 | 0 |  | CS ÚRS 2019 02 |  | 2
PP |  |  |  | Provedení izolace proti povrchové a podpovrchové tlakové vodě ostatní na ploše svislé S z nopové fólie
VV |  |  |  | dle půdorysu, řezů' 'Výpis skladeb konstrukcí' '---------------------------------' 'pol_713131141' 82.696=82,696 [A] 525.276=525,276 [B] Celkem: A+B=607,972 [C]
TS |  |  |  | 1. Cenami -9095 až -9097 lze oceňovat jen tehdy, nepřesáhne-li součet souvislé plochy vodorovné a svislé izolační vrstvy 10 m2. 2. Cenou -1175 lze oceňovat i připevnění izolace na ploše svislé. 3. Cenami -1171 až -1273 lze oceňovat i izolace proti zemní vlhkosti. 4. V ceně -1177 jsou započteny i náklady na navrtání, osazení hmoždinek a zatmelení.
P | 278 | 998711102 |  | Přesun hmot pro izolace proti vodě, vlhkosti a plynům stanovený z hmotnosti přesunovaného materiálu vodorovná dopravní vzdálenost do 50 m v objektech výšky přes | T | 5.349 | 0 |  | CS ÚRS 2019 02 |  | 2
PP |  |  |  | Přesun hmot pro izolace proti vodě, vlhkosti a plynům stanovený z hmotnosti přesunovaného materiálu vodorovná dopravní vzdálenost do 50 m v objektech výšky přes 6 do 12 m
VV
TS |  |  |  | 1. Ceny pro přesun hmot stanovený zhmotnosti přesunovaného materiálu se používají tehdy, pokud je možné určit hmotnost za celý stavební díl. Do této hmotnosti se započítává i hmotnost materiálů oceňovaných ve specifikaci. 2. Pokud nelze jednoznačně stanovit hmotnost přesunovaných materiálů, lze pro výpočet přesunu hmot použít orientačně procentní sazbu. Touto sazbou se vynásobí rozpočtové náklady za celý stavební díl včetně nákladů na materiál ve specifikacích. 3. Příplatek kcenám -1181 pro přesun prováděný bez použití mechanizace, tj. za ztížených podmínek, lze použít pouze pro hmotnost materiálu, která se tímto způsobem skutečně přemísťuje.
P | 304 | R28323005 |  | nopové fólie z neměkčeného PVC, výška profilovaní 8 mm, tloušťka 0,45 | M2 | 729.566 | 0 |  | R_položka |  | 2
PP |  |  |  | nopové fólie z neměkčeného PVC, výška profilovaní 8 mm, tloušťka 0,45
VV
TS
P | 358 | R71199001 |  | Provedení veškerých detailů izolací proti vodě vč. jištění, zpětných spojů, prostupú, opracování, límců, přírub apod.; D+M komplet | KPL | 1 | 0 |  | R_položka |  | 2
PP |  |  |  | Provedení veškerých detailů izolací proti vodě vč. jištění, zpětných spojů, prostupú, opracování, límců, přírub apod.; D+M komplet
VV |  |  |  | dle grafických a textových příloh PD' '----------------------------' 1=1,000 [A] Celkem: A=1,000 [B]
TS
SD |  | 712 |  | Povlakové krytiny
P | 1 | 11163150 |  | lak penetrační asfaltový | T | 0.186 | 0 |  | CS ÚRS 2019 02 |  | 2
PP |  |  |  | lak penetrační asfaltový
VV |  |  |  | viz. pol_712311101' 480.892*0.00030=0,144 [A] 'viz.pol_712811101' 119.492*0.00035=0,042 [B] Celkem: A+B=0,186 [C]
TS
P | 18 | 28349100 |  | koš perforovaný ochranný pro odvodnění ploché střechy s kačírkem 100mm | KUS | 3 | 0 |  | CS ÚRS 2019 02 |  | 2
PP |  |  |  | koš perforovaný ochranný pro odvodnění ploché střechy s kačírkem 100mm
VV
TS
P | 50 | 58337403 |  | kamenivo dekorační (kačírek) frakce 16/32 | T | 2.613 | 0 |  | CS ÚRS 2019 02 |  | 2
PP |  |  |  | kamenivo dekorační (kačírek) frakce 16/32
VV |  |  |  | viz. pol. 712771601' 4.201*2.00=8,402 [A] Celkem: A=8,402 [B] B * 0.311Koeficient množství=2,613 [C]
TS
P | 74 | 62836110 |  | pás asfaltový natavitelný oxidovaný tl. 4mm s vložkou z hliníkové fólie / hliníkové fólie s textilií, se spalitelnou PE folií nebo jemnozrnným minerálním posype | M2 | 696.416 | 0 |  | CS ÚRS 2019 02 |  | 2
PP |  |  |  | pás asfaltový natavitelný oxidovaný tl. 4mm s vložkou z hliníkové fólie / hliníkové fólie s textilií, se spalitelnou PE folií nebo jemnozrnným minerálním posypem
VV |  |  |  | viz.pol_712771001' 480.892*1.15=553,026 [A] 'viz. pol_712841559' 119.492*1.20=143,390 [B] Celkem: A+B=696,416 [C]
TS
P | 103 | 69334181 |  | lišta kačírková Al dl 2,5m v 80/100mm oboustranně použitelná | M | 140.298 | 0 |  | CS ÚRS 2019 02 |  | 2
PP |  |  |  | lišta kačírková Al dl 2,5m v 80/100mm oboustranně použitelná
VV
TS
P | 104 | 69334321 |  | fólie profilovaná (nopová) perforovaná HDPE s hydroakumulační a drenážní funkcí do vegetačních střech s výškou nopů 25mm | M2 | 448.06 | 0 |  | CS ÚRS 2019 02 |  | 2
PP |  |  |  | fólie profilovaná (nopová) perforovaná HDPE s hydroakumulační a drenážní funkcí do vegetačních střech s výškou nopů 25mm
VV
TS
P | 105 | 69334355 |  | fólie kořenovzdorná vegetačních střech LDPE do tl 0,6mm | M2 | 468.426 | 0 |  | CS ÚRS 2019 02 |  | 2
PP |  |  |  | fólie kořenovzdorná vegetačních střech LDPE do tl 0,6mm
VV
TS
P | 106 | 69334503 |  | pás substrátový z hydrofilní minerální vlny tl 40mm | M2 | 468.426 | 0 |  | CS ÚRS 2019 02 |  | 2
PP |  |  |  | pás substrátový z hydrofilní minerální vlny tl 40mm
VV
TS
P | 107 | 69334504 |  | koberec rozchodníkový vegetačních střech | M2 | 407.327 | 0 |  | CS ÚRS 2019 02 |  | 2
PP |  |  |  | koberec rozchodníkový vegetačních střech
VV
TS
P | 117 | 712311101 |  | Provedení povlakové krytiny střech plochých do 10° natěradly a tmely za studena nátěrem lakem penetračním nebo asfaltovým | M2 | 480.892 | 0 |  | CS ÚRS 2019 02 |  | 2
PP |  |  |  | Provedení povlakové krytiny střech plochých do 10° natěradly a tmely za studena nátěrem lakem penetračním nebo asfaltovým
VV |  |  |  | D.2.2.1_06_19_20' 'dle půdorysu a skladby střechy, detaily ' '--------------------------------------------------' 'S1' (14.2285+6.462)/2*46.50=481,054 [A] -(3.02*2.75+1.40*1.40+0.27*0.56)=-10,416 [B] 'S2' 10.254=10,254 [C] Celkem: A+B+C=480,892 [D]
TS |  |  |  | 1. Povlakové krytiny střech jednotlivě do 10 m2 se oceňují skladebně cenou příslušné izolace a cenou 712 39-9095 Příplatek za plochu do 10 m2.
P | 118 | 712361703 |  | Provedení povlakové krytiny střech plochých do 10° fólií přilepenou lepidlem v plné ploše | M2 | 480.881 | 0 |  | CS ÚRS 2019 02 |  | 2
PP |  |  |  | Provedení povlakové krytiny střech plochých do 10° fólií přilepenou lepidlem v plné ploše
VV |  |  |  | viz. pol_713141152' 470.627=470,627 [A] 10.254=10,254 [B] Celkem: A+B=480,881 [C]
TS |  |  |  | 1. Povlakové krytiny střech jednotlivě do 10 m2 se oceňují skladebně cenou příslušné izolace a cenou 712 39-9097 Příplatek za plochu do 10 m2.
P | 119 | 712363115 |  | Provedení povlakové krytiny střech plochých do 10° fólií ostatní činnosti při pokládání hydroizolačních fólií (materiál ve specifikaci) zaizolování prostupů stř | KUS | 4 | 0 |  | CS ÚRS 2019 02 |  | 2
PP |  |  |  | Provedení povlakové krytiny střech plochých do 10° fólií ostatní činnosti při pokládání hydroizolačních fólií (materiál ve specifikaci) zaizolování prostupů střešní rovinou kruhový průřez, průměr do 300 mm
VV |  |  |  | D.2.2.1_06_19_20' 'dle půdorysu a skladby střechy, detaily ' '--------------------------------------------------' 'S1_vpusti' 1+1+1=3,000 [A] 'S1_VZT' 1=1,000 [B] Celkem: A+B=4,000 [C]
TS |  |  |  | 1. Povlakové krytiny střech jednotlivě do 10 m2 se oceňují skladebně cenou příslušné izolace a cenou 712 39-9097 Příplatek za plochu do 10 m2.
P | 120 | 712363120 |  | Provedení povlakové krytiny střech plochých do 10° fólií ostatní činnosti při pokládání hydroizolačních fólií (materiál ve specifikaci) zaizolování prostupů stř | KUS | 3 | 0 |  | CS ÚRS 2019 02 |  | 2
PP |  |  |  | Provedení povlakové krytiny střech plochých do 10° fólií ostatní činnosti při pokládání hydroizolačních fólií (materiál ve specifikaci) zaizolování prostupů střešní rovinou hranatý průřez, vnitřní plochy přes 0,25 m2 do 0,75 m2
VV |  |  |  | D.2.2.1_06_19_20' 'dle půdorysu a skladby střechy, detaily ' '--------------------------------------------------' 'S1_VZT' 2+1=3,000 [A] Celkem: A=3,000 [B]
TS |  |  |  | 1. Povlakové krytiny střech jednotlivě do 10 m2 se oceňují skladebně cenou příslušné izolace a cenou 712 39-9097 Příplatek za plochu do 10 m2.
P | 121 | 712363352 |  | Povlakové krytiny střech plochých do 10° z tvarovaných poplastovaných lišt pro mPVC vnitřní koutová lišta rš 100 mm | M | 2.4 | 0 |  | CS ÚRS 2019 02 |  | 2
PP |  |  |  | Povlakové krytiny střech plochých do 10° z tvarovaných poplastovaných lišt pro mPVC vnitřní koutová lišta rš 100 mm
VV |  |  |  | D.2.2.1_06_19_20' 'dle půdorysu a skladby střechy, detaily ' '--------------------------------------------------' 'S1' 0.40*6=2,400 [A] Celkem: A=2,400 [B]
TS |  |  |  | 1. Položka -3344 se použije v případě, pokud položky -3311 až -3333 mají větší rozvinutou šířku. 2. V ceně -3344 nejsou započteny náklady na vytvoření ohybu. Tyto se oceňují příplatkem -3345 tohoto souboru cen.
P | 122 | 712363353 |  | Povlakové krytiny střech plochých do 10° z tvarovaných poplastovaných lišt pro mPVC vnější koutová lišta rš 100 mm | M | 131.077 | 0 |  | CS ÚRS 2019 02 |  | 2
PP |  |  |  | Povlakové krytiny střech plochých do 10° z tvarovaných poplastovaných lišt pro mPVC vnější koutová lišta rš 100 mm
VV |  |  |  | D.2.2.1_06_19_20' 'dle půdorysu a skladby střechy, detaily ' '--------------------------------------------------' 'S1' 14.028+0.27*2+6.262+46.30+46.947=114,077 [A] (3.18+3.07)*2=12,500 [B] 0.40*6+0.525*4=4,500 [C] Celkem: A+B+C=131,077 [D]
TS |  |  |  | 1. Položka -3344 se použije v případě, pokud položky -3311 až -3333 mají větší rozvinutou šířku. 2. V ceně -3344 nejsou započteny náklady na vytvoření ohybu. Tyto se oceňují příplatkem -3345 tohoto souboru cen.
P | 123 | 712363369 |  | Povlakové krytiny střech plochých do 10° z tvarovaných poplastovaných lišt pro mPVC příklopná lišta rš 100 mm | M | 5.6 | 0 |  | CS ÚRS 2019 02 |  | 2
PP |  |  |  | Povlakové krytiny střech plochých do 10° z tvarovaných poplastovaných lišt pro mPVC příklopná lišta rš 100 mm
VV |  |  |  | D.2.2.1_06_19_20' 'dle půdorysu a skladby střechy, detaily ' '--------------------------------------------------' 'S1' 1.40*4=5,600 [A] Celkem: A=5,600 [B]
TS |  |  |  | 1. Položka -3344 se použije v případě, pokud položky -3311 až -3333 mají větší rozvinutou šířku. 2. V ceně -3344 nejsou započteny náklady na vytvoření ohybu. Tyto se oceňují příplatkem -3345 tohoto souboru cen.
P | 124 | 712771001 |  | Provedení separační nebo kluzné vrstvy vegetační střechy z fólií kladených volně s přesahem, sklon střechy do 5° | M2 | 480.892 | 0 |  | CS ÚRS 2019 02 |  | 2
PP |  |  |  | Provedení separační nebo kluzné vrstvy vegetační střechy z fólií kladených volně s přesahem, sklon střechy do 5°
VV
TS
P | 125 | 712771271 |  | Provedení filtrační vrstvy vegetační střechy z textilií kladených volně s přesahem, sklon střechy do 5° | M2 | 407.327 | 0 |  | CS ÚRS 2019 02 |  | 2
PP |  |  |  | Provedení filtrační vrstvy vegetační střechy z textilií kladených volně s přesahem, sklon střechy do 5°
VV
TS |  |  |  | 1. Cenu lze použít jen v případě, je-li filtrační vrstva kladena ve zvláštním pracovním kroku, tzn. není-li součástí vyrobených drenážních vrstev.
P | 126 | 712771333 |  | Provedení hydroakumulační vrstvy vegetační střechy z plastových nopových fólií s perforací, kladených volně s přesahem, sklon střechy do 5° | M2 | 407.327 | 0 |  | CS ÚRS 2019 02 |  | 2
PP |  |  |  | Provedení hydroakumulační vrstvy vegetační střechy z plastových nopových fólií s perforací, kladených volně s přesahem, sklon střechy do 5°
VV
TS
P | 127 | 712771401 |  | Provedení vegetační vrstvy vegetační střechy ze substrátu, tloušťky do 100 mm, sklon střechy do 5° | M2 | 407.327 | 0 |  | CS ÚRS 2019 02 |  | 2
PP |  |  |  | Provedení vegetační vrstvy vegetační střechy ze substrátu, tloušťky do 100 mm, sklon střechy do 5°
VV
TS
P | 128 | 712771521 |  | Založení vegetace vegetační střechy položením vegetační nebo trávníkové rohože, sklon střechy do 5° | M2 | 407.327 | 0 |  | CS ÚRS 2019 02 |  | 2
PP |  |  |  | Založení vegetace vegetační střechy položením vegetační nebo trávníkové rohože, sklon střechy do 5°
VV |  |  |  | D.2.2.1_06_19_20' 'dle půdorysu a skladby střechy, detaily ' '--------------------------------------------------' 'S1' (14.028+6.262)/2*46.30=469,714 [A] -(3.02*2.75+1.193*1.193+0.27*0.56)=-9,879 [B] 'odpočet pol_637121111 (kačírek)' -52.508=-52,508 [C] Celkem: A+B+C=407,327 [D]
TS
P | 129 | 712771601 |  | Provedení ochranných pásů vegetační střechy po obvodu střechy, v místech střešních prostupům napojení na zeď apod. z praného říčního kameniva, tloušťky do 100 m | M3 | 4.201 | 0 |  | CS ÚRS 2019 02 |  | 2
PP |  |  |  | Provedení ochranných pásů vegetační střechy po obvodu střechy, v místech střešních prostupům napojení na zeď apod. z praného říčního kameniva, tloušťky do 100 mm, šířky do 500 mm
VV |  |  |  | D.2.2.1_06_19_20' 'dle půdorysu a skladby střechy, detaily ' '--------------------------------------------------' 'S1: š = 400mm, kačírek fr. 16-32mm' ((14.028+6.262)/2)*46.30-((13.228+5.462)/2)*45.50=44,516 [A] (0.27*0.40)*2=0,216 [B] 3.82*3.50-3.02*2.7=5,216 [C] 2.00*2.00-1.20*1.20=2,560 [D] Celkem: A+B+C+D=52,508 [E] '==========================' 52.508*0.08=4,201 [F]
TS
P | 130 | 712771613 |  | Provedení ochranných pásů vegetační střechy osazení ochranné kačírkové lišty navařením na hydroizolaci | M | 133.617 | 0 |  | CS ÚRS 2019 02 |  | 2
PP |  |  |  | Provedení ochranných pásů vegetační střechy osazení ochranné kačírkové lišty navařením na hydroizolaci
VV |  |  |  | D.2.2.1_06_19_20' 'dle půdorysu a skladby střechy, detaily ' '--------------------------------------------------' 'S1' 13.228+0.27*2+5.462+45.50+46.147=110,877 [A] (3.82+3.55)*2=14,740 [B] (2.00*2)*2=8,000 [C] Celkem: A+B+C=133,617 [D]
TS
P | 131 | 712811101 |  | Provedení povlakové krytiny střech samostatným vytažením izolačního povlaku za studena na konstrukce převyšující úroveň střechy, nátěrem penetračním | M2 | 119.492 | 0 |  | CS ÚRS 2019 02 |  | 2
PP |  |  |  | Provedení povlakové krytiny střech samostatným vytažením izolačního povlaku za studena na konstrukce převyšující úroveň střechy, nátěrem penetračním
VV |  |  |  | D.2.2.1_06_19_20' 'dle půdorysu a skladby střechy, detaily ' '--------------------------------------------------' 'S1_svislá plocha' (14.228+0.27*2+6.462+46.50+47.147)*0.70=80,414 [A] ((3.02+2.75)*2)*0.60=6,924 [B] ((1.40+1.40)*2)*0.35=1,960 [C] Mezisoučet: A+B+C=89,298 [D] 'S1_vodorovná plocha' 0.25*(16.085+46.50+8.964+47.147)=29,674 [E] 1.40*1.40-1.20*1.20=0,520 [F] Mezisoučet: E+F=30,194 [G] Celkem: A+B+C+E+F=119,492 [H]
TS
P | 132 | 712841559 |  | Provedení povlakové krytiny střech samostatným vytažením izolačního povlaku pásy přitavením na konstrukce převyšující úroveň střechy, NAIP | M2 | 119.492 | 0 |  | CS ÚRS 2019 02 |  | 2
PP |  |  |  | Provedení povlakové krytiny střech samostatným vytažením izolačního povlaku pásy přitavením na konstrukce převyšující úroveň střechy, NAIP
VV
TS
P | 133 | 712861703 |  | Provedení povlakové krytiny střech samostatným vytažením izolačního povlaku fólií na konstrukce převyšující úroveň střechy, přilepenou lepidlem v plné ploše | M2 | 52.954 | 0 |  | CS ÚRS 2019 02 |  | 2
PP |  |  |  | Provedení povlakové krytiny střech samostatným vytažením izolačního povlaku fólií na konstrukce převyšující úroveň střechy, přilepenou lepidlem v plné ploše
VV |  |  |  | D.2.2.1_06_19_20' 'dle půdorysu a skladby střechy, detaily ' '--------------------------------------------------' 'S1_svislá vrstva' (14.028+0.27*2+6.262+46.30+46.947)*0.40=45,631 [A] (3.34+3.07)*2*(0.555+0.50)/2=6,763 [B] (1.40+1.40)*2*0.100=0,560 [C] Celkem: A+B+C=52,954 [D]
TS
P | 134 | 712998106 |  | Provedení povlakové krytiny střech - ostatní práce montáž odvodňovacího prvku doplňků ochranného koše chrliče | KUS | 3 | 0 |  | CS ÚRS 2019 02 |  | 2
PP |  |  |  | Provedení povlakové krytiny střech - ostatní práce montáž odvodňovacího prvku doplňků ochranného koše chrliče
VV |  |  |  | D.2.2.1_06_19_20' 'dle půdorysu a skladby střechy, detaily ' '--------------------------------------------------' 'S1' 1+1+1=3,000 [A] Celkem: A=3,000 [B]
TS |  |  |  | 1. Cena -8106 se používá pro střechy s kačírkem nebo s jinými přitěžujícím souvrstvím.
P | 279 | 998712102 |  | Přesun hmot pro povlakové krytiny stanovený z hmotnosti přesunovaného materiálu vodorovná dopravní vzdálenost do 50 m v objektech výšky přes 6 do 12 m | T | 15.748 | 0 |  | CS ÚRS 2019 02 |  | 2
PP |  |  |  | Přesun hmot pro povlakové krytiny stanovený z hmotnosti přesunovaného materiálu vodorovná dopravní vzdálenost do 50 m v objektech výšky přes 6 do 12 m
VV
TS |  |  |  | 1. Ceny pro přesun hmot stanovený zhmotnosti přesunovaného materiálu se používají tehdy, pokud je možné určit hmotnost za celý stavební díl. Do této hmotnosti se započítává i hmotnost materiálů oceňovaných ve specifikaci. 2. Pokud nelze jednoznačně stanovit hmotnost přesunovaných materiálů, lze pro výpočet přesunu hmot použít orientačně procentní sazbu. Touto sazbou se vynásobí rozpočtové náklady za celý stavební díl včetně nákladů na materiál ve specifikacích. 3. Příplatek kcenám -2181 pro přesun prováděný bez použití mechanizace, tj. za ztížených podmínek, lze použít pouze pro hmotnost materiálu, která se tímto způsobem skutečně přemísťuje.
P | 305 | R28343014 |  | fólie hydroizolační střešní PVC-P tl 1,8mm se zabudovaným skleněným rounem tl. 1,8mm určená ke stabilizaci přitížením a do vegetačních střech | M2 | 622.404 | 0 |  | R_položka |  | 2
PP |  |  |  | fólie hydroizolační střešní PVC-P tl 1,8mm se zabudovaným skleněným rounem tl. 1,8mm určená ke stabilizaci přitížením a do vegetačních střech
VV |  |  |  | viz. pol_712361703' 470.627*1.15=541,221 [A] Celkem: A=541,221 [B] B * 1.15Koeficient množství=622,404 [C]
TS
P | 306 | R28343015 |  | fólie hydroizolační střešní PVC-P vyztužená polysterovou mřížkou tl. 1,8mm | M2 | 75.337 | 0 |  | R_položka |  | 2
PP |  |  |  | fólie hydroizolační střešní PVC-P vyztužená polysterovou mřížkou tl. 1,8mm
VV |  |  |  | viz. pol_712361703' 10.254*1.15=11,792 [A] 'viz. pol_712861703' 52.954*1.20=63,545 [B] Celkem: A+B=75,337 [C]
TS
P | 355 | R62851010 |  | prostupový prvek kruhového průřezu mezi deskou a propojovacím potrubím difuzně uzavřený vč. manžety pro prostup hydrizolací a tepelnou izolací | KUS | 4 | 0 |  | R_položka |  | 2
PP |  |  |  | prostupový prvek kruhového průřezu mezi deskou a propojovacím potrubím difuzně uzavřený vč. manžety pro prostup hydrizolací a tepelnou izolací
VV |  |  |  | pol_712363115' 4=4,000 [A] Celkem: A=4,000 [B]
TS
P | 356 | R62851011 |  | prostupový prvek čtyřhranný mezi deskou a propojovacím potrubím difuzně uzavřený vč. manžety pro prostup hydrizolací a tepelnou izolací | KUS | 1 | 0 |  | R_položka |  | 2
PP |  |  |  | prostupový prvek čtyřhranný mezi deskou a propojovacím potrubím difuzně uzavřený vč. manžety pro prostup hydrizolací a tepelnou izolací
VV |  |  |  | pol_712363120' 1=1,000 [A] Celkem: A=1,000 [B]
TS
P | 357 | R62851012 |  | prostupový prvek mezi deskou a propojovacím potrubím difuzně uzavřený vč. manžety pro prostup hydrizolací a tepelnou izolací | KUS | 2 | 0 |  | R_položka |  | 2
PP |  |  |  | prostupový prvek mezi deskou a propojovacím potrubím difuzně uzavřený vč. manžety pro prostup hydrizolací a tepelnou izolací
VV |  |  |  | pol_712363120' 2=2,000 [A] Celkem: A=2,000 [B]
TS
P | 360 | R71299001 |  | Provedení veškerých detailů ipovlakových krytin vč. jištění, zpětných spojů, prostupů, opracování, límců, přírub apod.; D+M komplet | KPL | 1 | 0 |  | R_položka |  | 2
PP |  |  |  | Provedení veškerých detailů ipovlakových krytin vč. jištění, zpětných spojů, prostupů, opracování, límců, přírub apod.; D+M komplet
VV |  |  |  | dle grafických a textových příloh PD' '----------------------------' 1=1,000 [A] Celkem: A=1,000 [B]
TS
SD |  | 713 |  | Izolace tepelné
P | 17 | 28323101 |  | fólie LDPE (750 kg/m3) proti zemní vlhkosti nad úrovní terénu tl 1mm | M2 | 528.969 | 0 |  | CS ÚRS 2019 02 |  | 2
PP |  |  |  | fólie LDPE (750 kg/m3) proti zemní vlhkosti nad úrovní terénu tl 1mm
VV |  |  |  | pol_713141152' 470.627=470,627 [A] 10.254=10,254 [B] Celkem: A+B=480,881 [C] C * 1.1Koeficient množství=528,969 [D]
TS
P | 19 | 28376104 |  | klín izolační z čedičové minerální vaty 70 kPa spádový | M3 | 58.102 | 0 |  | CS ÚRS 2019 02 |  | 2
PP |  |  |  | klín izolační z čedičové minerální vaty 70 kPa spádový
VV |  |  |  | viz. pol_713141152' (470.627*(0.02+0.22)/2)*1.02=57,605 [A] (10.254*(0.02+0.075)/2)*1.02=0,497 [B] Celkem: A+B=58,102 [C]
TS
P | 20 | 28376105 |  | klín izolační z XPS spádový | M3 | 2.71 | 0 |  | CS ÚRS 2019 02 |  | 2
PP |  |  |  | klín izolační z XPS spádový
VV |  |  |  | D.2.2.1_06_19_20' 'dle půdorysu a skladby střechy, detaily ' '--------------------------------------------------' 'S1' (15.113+47.63+7.313+48.022)*0.25*((0.091+0.079)/2)=2,509 [A] (0.446*2+1.205*2)*0.25*((0.091+0.079)/2)=0,070 [B] (1.40*4)*0.20*0.07=0,078 [C] Celkem: A+B+C=2,657 [D] D * 1.02Koeficient množství=2,710 [E]
TS
P | 21 | 28376422 |  | deska z polystyrénu XPS, hrana polodrážková a hladký povrch 300kPa tl 100mm | M2 | 536.306 | 0 |  | CS ÚRS 2019 02 |  | 2
PP |  |  |  | deska z polystyrénu XPS, hrana polodrážková a hladký povrch 300kPa tl 100mm
VV |  |  |  | 82.3=82,300 [A] 68.2=68,200 [B] 56.5=56,500 [C] 56.7=56,700 [D] 125.6=125,600 [E] 39.79=39,790 [F] 23.7=23,700 [G] 67.6=67,600 [H] 5.4=5,400 [I] Celkem: A+B+C+D+E+F+G+H+I=525,790 [J] J * 1.02Koeficient množství=536,306 [K]
TS
P | 22 | 28376445 |  | deska z polystyrénu XPS, hrana rovná a strukturovaný povrch 300kPa tl 140mm | M2 | 535.782 | 0 |  | CS ÚRS 2019 02 |  | 2
PP |  |  |  | deska z polystyrénu XPS, hrana rovná a strukturovaný povrch 300kPa tl 140mm
VV |  |  |  | pol_713131141' 525.276=525,276 [A] Celkem: A=525,276 [B] B * 1.02Koeficient množství=535,782 [C]
TS
P | 23 | 28376448 |  | deska z polystyrénu XPS, hrana rovná a strukturovaný povrch 300kPa tl 180mm | M2 | 84.35 | 0 |  | CS ÚRS 2019 02 |  | 2
PP |  |  |  | deska z polystyrénu XPS, hrana rovná a strukturovaný povrch 300kPa tl 180mm
VV |  |  |  | pol_713131141' 82.696=82,696 [A] Celkem: A=82,696 [B] B * 1.02Koeficient množství=84,350 [C]
TS
P | 24 | 28376553 |  | deska polystyrénová pro snížení kročejového hluku (max. zatížení 4 kN/m2) tl 30mm | M2 | 132.844 | 0 |  | CS ÚRS 2019 02 |  | 2
PP |  |  |  | deska polystyrénová pro snížení kročejového hluku (max. zatížení 4 kN/m2) tl 30mm
VV |  |  |  | 44.7=44,700 [A] 85.539=85,539 [B] Celkem: A+B=130,239 [C] C * 1.02Koeficient množství=132,844 [D]
TS
P | 27 | 28616310 |  | deska systémová pro podlahové topení celkové v 50-51mm s izolací v 30mm | M2 | 405.552 | 0 |  | CS ÚRS 2019 02 |  | 2
PP |  |  |  | deska systémová pro podlahové topení celkové v 50-51mm s izolací v 30mm
VV |  |  |  | 81.9=81,900 [A] 166.9=166,900 [B] 137.7=137,700 [C] 11.1=11,100 [D] Celkem: A+B+C+D=397,600 [E] E * 1.02Koeficient množství=405,552 [F]
TS
P | 73 | 62811120 |  | asfaltový pás separační bez krycí vrstvy (impregnovaná vložka), typu A | M2 | 848.618 | 0 |  | CS ÚRS 2019 02 |  | 2
PP |  |  |  | asfaltový pás separační bez krycí vrstvy (impregnovaná vložka), typu A
VV
TS
P | 84 | 63141188 |  | deska tepelně izolační minerální do šikmých střech a stěn ?=0,036-0,037 tl 100mm | M2 | 89.227 | 0 |  | CS ÚRS 2019 02 |  | 2
PP |  |  |  | deska tepelně izolační minerální do šikmých střech a stěn ?=0,036-0,037 tl 100mm
VV |  |  |  | D.2.2.1_06_19_20' 'dle půdorysu a skladby střechy, detaily ' 'S1_svislá plocha' (14.228+0.27+6.462+46.50+46.147)*0.77=87,477 [A] Celkem: A=87,477 [B] B * 1.02Koeficient množství=89,227 [C]
TS
P | 85 | 63141194 |  | deska tepelně izolační minerální do šikmých střech a stěn ?=0,036-0,037 tl 160mm | M2 | 9.706 | 0 |  | CS ÚRS 2019 02 |  | 2
PP |  |  |  | deska tepelně izolační minerální do šikmých střech a stěn ?=0,036-0,037 tl 160mm
VV |  |  |  | dopočet výtah' 'dle půdorysu, řezů, výkazů' 'D.2.2.1_19_dle Výpisu skladeb kcí' '----------------------------' ((3.34+2.77)*2)*0.60=7,332 [A] 'dopočet světlík' ((1.72+1.40)*2)*0.35=2,184 [B] Celkem: A+B=9,516 [C] C * 1.02Koeficient množství=9,706 [D]
TS
P | 86 | 63151402 |  | deska tepelně izolační minerální plochých střech vrchní vrstva 60kPa ?=0,038-0,039 tl 100mm | M2 | 490.499 | 0 |  | CS ÚRS 2019 02 |  | 2
PP |  |  |  | deska tepelně izolační minerální plochých střech vrchní vrstva 60kPa ?=0,038-0,039 tl 100mm
VV |  |  |  | viz. pol_713141152' 470.627*1.02=480,040 [A] 10.254*1.02=10,459 [B] Celkem: A+B=490,499 [C]
TS
P | 87 | 63151464 |  | deska tepelně izolační minerální plochých střech spodní vrstva 40kPa ?=0,038-0,039 tl 160mm | M2 | 490.499 | 0 |  | CS ÚRS 2019 02 |  | 2
PP |  |  |  | deska tepelně izolační minerální plochých střech spodní vrstva 40kPa ?=0,038-0,039 tl 160mm
VV |  |  |  | viz. pol_713141152' 470.627*1.02=480,040 [A] 10.254*1.02=10,459 [B] Celkem: A+B=490,499 [C]
TS
P | 89 | 63152004 |  | pásek izolační minerální podlahový ?=0.036 15x100x1000mm | M | 790.491 | 0 |  | CS ÚRS 2019 02 |  | 2
PP |  |  |  | pásek izolační minerální podlahový ?=0.036 15x100x1000mm
VV
TS
P | 90 | 63152007 |  | klín atikový přechodný minerální plochých střech tl.80 x 80mm | M | 133.841 | 0 |  | CS ÚRS 2019 02 |  | 2
PP |  |  |  | klín atikový přechodný minerální plochých střech tl.80 x 80mm
VV
TS
P | 97 | 63482280 |  | deska tepelně izolační z pěnového skla s kašírovanou fólií se skelným vláknem podlahová ?=0,045-0,048 tl 100mm | M2 | 18.156 | 0 |  | CS ÚRS 2019 02 |  | 2
PP |  |  |  | deska tepelně izolační z pěnového skla s kašírovanou fólií se skelným vláknem podlahová ?=0,045-0,048 tl 100mm
VV |  |  |  | 17.8=17,800 [A] Celkem: A=17,800 [B] B * 1.02Koeficient množství=18,156 [C]
TS
P | 135 | 713121111 |  | Montáž tepelné izolace podlah rohožemi, pásy, deskami, dílci, bloky (izolační materiál ve specifikaci) kladenými volně jednovrstvá | M2 | 1334.629 | 0 |  | CS ÚRS 2019 02 |  | 2
PP |  |  |  | Montáž tepelné izolace podlah rohožemi, pásy, deskami, dílci, bloky (izolační materiál ve specifikaci) kladenými volně jednovrstvá
VV |  |  |  | dle skladby podlah a legendy místností' '--------------------------------------------------' 82.3=82,300 [A] 68.2=68,200 [B] 81.9+81.9=163,800 [C] 56.5=56,500 [D] 56.7=56,700 [E] 14.4=14,400 [F] 125.6=125,600 [G] 166.9+166.9=333,800 [H] 39.79=39,790 [I] 23.7=23,700 [J] 67.6=67,600 [K] 5.4=5,400 [L] 44.7=44,700 [M] 137.7=137,700 [N] 85.539=85,539 [O] 11.1=11,100 [P] 17.8=17,800 [Q] Celkem: A+B+C+D+E+F+G+H+I+J+K+L+M+N+O+P+Q=1 334,629 [R]
TS |  |  |  | 1. Množství tepelné izolace podlah okrajovými pásky k ceně -1211 se určuje v m projektované délky obložení (bez přesahů) na obvodu podlahy.
P | 136 | 713121211 |  | Montáž tepelné izolace podlah okrajovými pásky kladenými volně | M | 774.991 | 0 |  | CS ÚRS 2019 02 |  | 2
PP |  |  |  | Montáž tepelné izolace podlah okrajovými pásky kladenými volně
VV |  |  |  | dle skladby podlah a legendy místností' 'P1_P2_ P2B_P3_P4_P7_P7B_P8' 'P9_P10_P11_P12_P12B_P13_P13B' '--------------------------------------------------' '1PP_0.01' 9.79+1.95+10.20=21,940 [A] '1PP_0.02' 3.705+4.85+2.90+4.687=16,142 [B] '1PP_0.03' (3.50+2.00)*2=11,000 [C] '1PP_0.04' (3.35+1.75)*2=10,200 [D] '1PP_0.05' (3.35+2.00)*2=10,700 [E] '1PP_0.06' (3.50+3.70)*2=14,400 [F] '1PP_0.07' (2.15+1.80)*2=7,900 [G] '1PP_0.08' (2.15+1.80)*2=7,900 [H] '1PP_0.09' (3.05+3.00)*2=12,100 [I] '1PP_0.10' 4.80+3.606+4.867+4.36=17,633 [J] '1PP_0.11' (4.45+7.45)*2=23,800 [K] '1PP_0.12' (7.45+2.15)*2=19,200 [L] '1PP_0.13' (2.00+2.15)*2=8,300 [M] '1PP_0.14' (5.00+2.00)*2=14,000 [N] '1PP_0.15' (5.00+3.55)*2=17,100 [O] '1PP_0.16' 5.946+2.90+5.46+2.941=17,247 [P] '1PP_0.16B' 3.685+3.60+0.15*2+3.081+3.65=14,316 [Q] '1PP_0.17' 7.406+2.80+6.936+2.84=19,982 [R] '1PP_0.19' 2.134+10.075+0.15*2+4.06+4.503+10.216=31,288 [S] '1PP_0.20' 6.675*2+2.35+0.15*3=16,150 [T] '1PP_0.21 6.675*2+1.41=14,760 [U] '1PP_0.22' (9.775+3.50)*2=26,550 [V] '1PP_0.23' (11.52+0.41)-1.95=9,980 [W] (10.368+0.30*2+0.15*2)-(2.20+1.41)=7,658 [X] Mezisoučet: A+B+C+D+E+F+G+H+I+J+K+L+M+N+O+P+Q+R+S+T+U+V+W+X=370,246 [Y] '----------------------------' '1NP_1.01A' 4.10+(2.83+2.46+0.23)*2=15,140 [Z] (0.3*1)*3++0.35*1= (0.4*3)*2+(0.4*4)*4=8,800 [AB] (0.4*2+0.467)*2=2,534 [AC] '1NP_1.01B' (0.3*3)*8+(0.3*2)*1+(0.3*2+0.35)*3=10,650 [AD] (0.3*2)*2+(0.3*3)*2=3,000 [AE] '1NP_1.02' 9.582+2.40+2.535+0.25=14,767 [AF] '1NP_1.03' 1.76+2.45+1.50+3.65+3.37=12,730 [AG] '1NP_1.04' (8.60+3.00)*2=23,200 [AH] '1NP_1.05' (1.95+1.85)*2=7,600 [AI] '1NP_1.06' (1.95+1.85)*2=7,600 [AJ] '1NP_1.07' (1.95+1.85)*2=7,600 [AK] '1NP_1.08' (1.85+1.85)*2=7,400 [AL] '1NP_1.09' 2.346+5.0+1.508+5.07=13,924 [AM] '1NP_1.10' (1.70+2.50)*2=8,400 [AN] '1NP_1.11' (1.70+1.00)*2=5,400 [AO] '1NP_1.12' (1.70+1.20)*2=5,800 [AP] '1NP_1.13' (1.55+0.90)*2=4,900 [AQ] '1NP_1.14' (1.70+0.90)*2=5,200 [AR] '1NP_1.15' (1.70+2.30)*2=8,000 [AS] '1NP_1.19' 4.65+3.60+0.3*3=9,150 [AT] '1NP_1.20' (1.60+1.20)*2=5,600 [AU] '1NP_1.21' (1.60+0.90)*2=5,000 [AV] '1NP_1.22' (1.30*2+1.60)=4,200 [AW] '1NP_1.23' 6.30+3.17+(0.3*2+0.35)=10,420 [AX] Mezisoučet: Z+AA+AB+AC+AD+AE+AF+AG+AH+AI+AJ+AK+AL+AM+AN+AO+AP+AQ+AR+AS+AT+AU+AV+AW+AX= '----------------------------' '2NP_2.01A' 2.46+0.23*2=2,920 [AZ] (0.30*2)*1+(0.3*1)*1+(0.3*3)*2=2,700 [BA] (0.3*1)*1+(0.3*3)*2+(0.3*4)*1=3,300 [BB] (0.3*3)*2+(0.3*2)*1+(0.3+0.35)*1=3,050 [BC] '2NP_2.01B' 2.05+(0.3*2)*2+0.30*1=3,550 [BD] (0.3*2+0.35)*2=1,900 [BE] '2NP_2.05' 7.20+3.42+(0.3*3)=11,520 [BF] '2NP_2.06' (1.75+1.95)*2=7,400 [BG] '2NP_2.07' (1.75+1.20)*2=5,900 [BH] '2NP_2.08' (1.60+1.10+0.15)*2=5,700 [BI] '2NP_2.09' 7.20+1.72+(0.3*2+0.35)=9,870 [BJ] '2NP_2.10' (1.75+1.10)*2=5,700 [BK] '2NP_2.11' (1.60+1.10)*2=5,400 [BL] '2NP_2.12' 1.46*2+2.15=5,070 [BM] '2NP_2.13' (8.95+1.50)*2=20,900 [BN] '2NP_2.14' (2.75+3.65)*2=12,800 [BO] '2NP_2.15' (2.75+1.10)*2=7,700 [BP] '2NP_2.16' (2.75+1.80)*2=9,100 [BQ] '2NP_2.17' (2.75+1.80)*2=9,100 [BR] '2NP_2.18' (2.75+1.10)*2=7,700 [BS] '2NP_2.19' 2.797+2.75+3.258+2.788=11,593 [BT] '2NP_2.20' 1.933+4.55+2.6696+4.614+0.32*2=14,407 [BU] '2NP_2.21' (2.90+4.60)*2=15,000 [BV] '2NP_2.22' (2.90+4.20)*2=14,200 [BW] Mezisoučet: AZ+BA+BB+BC+BD+BE+BF+BG+BH+BI+BJ+BK+BL+BM+BN+BO+BP+BQ+BR+BS+BT+BU+BV+BW=196,480 [BX] '----------------------------' Celkem: A+B+C+D+E+F+G+H+I+J+K+L+M+N+O+P+Q+R+S+T+U+V+W+X+Z+AA+AB+AC+AD+AE+AF+AG+AH+AI+AJ+AK+AL+AM+AN+AO+AP+AQ+AR+AS+AT+AU+AV+AW+AX+AZ+BA+BB+BC+BD+BE+BF+BG+BH+BI+BJ+BK+BL+BM+BN+BO+BP+BQ+BR+BS+BT+BU+BV+BW=
TS |  |  |  | 1. Množství tepelné izolace podlah okrajovými pásky k ceně -1211 se určuje v m projektované délky obložení (bez přesahů) na obvodu podlahy.
P | 137 | 713131141 |  | Montáž tepelné izolace stěn rohožemi, pásy, deskami, dílci, bloky (izolační materiál ve specifikaci) lepením celoplošně | M2 | 704.903 | 0 |  | CS ÚRS 2019 02 |  | 2
PP |  |  |  | Montáž tepelné izolace stěn rohožemi, pásy, deskami, dílci, bloky (izolační materiál ve specifikaci) lepením celoplošně
VV |  |  |  | dle půdorysu, řezů, výkazů' 'D.2.2.1_19_dle Výpisu skladeb kcí' '----------------------------' 'ST1' 'od -0,70m na +-0,00m' 47.15*0.70=33,005 [A] 46.50*0.70=32,550 [B] 14.791*0.70=10,354 [C] 6.95*0.70=4,865 [D] 'od -0,45m na +-0,00m' (0.12+0.601)*0.45=0,324 [E] (0.12+0.559)*0.45=0,306 [F] ((0.12+1.315)*0.45)*2=1,292 [G] Mezisoučet: A+B+C+D+E+F+G=82,696 [H] '----------------------------' 'ST2' 'od -5,10m na -0,70m' (14.792+0.14*2)*4.40=66,317 [I] (36.825+0.14*2)*4.40-(6.88*3.24)=140,971 [J] (37.34+0.14*2)*4.40-(6.94*3.24)=143,042 [K] 'od -5,10m na -0,60m' (3.005+3.60+0.14*2)*4.50=30,983 [L] 'od -5,10m na -1,58m' 2.01*3.52=7,075 [M] 'od -1,48m na -0,60m' (1.901*2+2.01+0.14*2)*0.88=5,361 [N] 'od -5,70m na -5,10m' ((5.75+0.14*2)+7.25)*2*0.60=15,936 [O] 'od -7,00m na -5,10m' ((3.00+0.14*2)+2.90)*2*1.90=23,484 [P] 'od -6,10m na -5,10m' ((3.25+0.14*2)+2.96)*2*1.00=12,980 [Q] 'od -6,08m na -5,10m' ((5.36+0.14*2)+2.41)*2*0.98=15,778 [R] 'od -2,80m na -0,70m' 6.95*2.10=14,595 [S] 'Podchod' 'od -1,46m, -1,39m na -0,70m' (6.94+6.88)*1.425=19,694 [T] ' od -2,20m na -0,70m' ((0.32*1.50)*2)*2=1,920 [U] 'od -5,10m na -1,46m, -1,39m' 6.88*3.675=25,284 [V] 'od -5,10m na -2,20m' (0.32*2.90)*2=1,856 [W] Mezisoučet: I+J+K+L+M+N+O+P+Q+R+S+T+U+V+W=525,276 [X] '----------------------------' 'D.2.2.1_06_19_20' 'dle půdorysu a skladby střechy, detaily ' 'S1_svislá plocha' (14.228+0.27+6.462+46.50+46.147)*0.77=87,477 [Y] 'dopočet výtah' ((3.32+2.75)*2)*0.60=7,284 [Z] 'dopočet světlík' ((1.70+1.40)*2)*0.35=2,170 [AA] Mezisoučet: Y+Z+AA=96,931 [AB] '----------------------------' Celkem: A+B+C+D+E+F+G+I+J+K+L+M+N+O+P+Q+R+S+T+U+V+W+Y+Z+AA=704,903 [AC]
TS |  |  |  | 1. Položky Montáž tepelných izolací stěn lze použít i pro ocenění montáže svislých tepelných izolací základových konstrukcí (základové pásy, desky apod.). 2. Vcenách -1161 až -1167 nejsou započteny náklady na podkladní rošt a olištování zdí; tyto se oceňují pro kovový rošt cenami souboru 763 12-16 katalogu 763 - Konstrukce suché výstavby nebo pro dřevěný rošt cenami souboru 766 41-72 katalogu 766 – Konstrukce truhlářské.
P | 138 | 713141152 |  | Montáž tepelné izolace střech plochých rohožemi, pásy, deskami, dílci, bloky (izolační materiál ve specifikaci) kladenými volně dvouvrstvá | M2 | 961.762 | 0 |  | CS ÚRS 2019 02 |  | 2
PP |  |  |  | Montáž tepelné izolace střech plochých rohožemi, pásy, deskami, dílci, bloky (izolační materiál ve specifikaci) kladenými volně dvouvrstvá
VV |  |  |  | D.2.2.1_06_19_20' 'dle půdorysu a skladby střechy, detaily ' '--------------------------------------------------' 'S1_vrchní, spodní vrstva' (14.228+6.462)/2*46.50=481,043 [A] -(3.02*2.75+1.40*1.40+0.27*0.56)=-10,416 [B] Mezisoučet: A+B=470,627 [C] '--------------------------------------------------' 'S2_vrchní, spodní vrstva' (3.02+0.16*2)*(2.75+0.16*2)=10,254 [D] Mezisoučet: D=10,254 [E] '--------------------------------------------------' 'S1_spádová deska tepelné izolace' 470.627=470,627 [F] 'S2_spádová deska tepelné izolace' 10.254=10,254 [G] Mezisoučet: F+G=480,881 [H] '--------------------------------------------------' Celkem: A+B+D+F+G=961,762 [I]
TS |  |  |  | 1. Množství tepelné izolace střech plochých atikovými pásky k ceně -1211 se určuje v m projektované délky obložení (bez přesahů) na obvodu ploché střechy. 2. Množství jednotek tepelné izolace střech plochých spádovými klíny k cenám -1311 až -1335 se určuje v m2 půdorysné projektované vyspádované plochy střechy. 3. V cenách -1221 až -1262 jsou započteny náklady na montáž a dodávku kotevních šroubů. 4. V cenách -1221 až -1262 nejsou započteny náklady na položení tepelné izolace; tyto se oceňují cenami -1111 až - 1151 tohoto souboru cen. 5. Ceny -1381 až -1396 lze použít pro montáž izolace do 1000mm. V případě vyšších střešních konstrukcí se pro izolace stěn použijí položky souboru cen 713 13-11 Montáž tepelné izolace stěn tohoto katalogu.
P | 139 | 713141211 |  | Montáž tepelné izolace střech plochých atikovými klíny kladenými volně | M | 131.217 | 0 |  | CS ÚRS 2019 02 |  | 2
PP |  |  |  | Montáž tepelné izolace střech plochých atikovými klíny kladenými volně
VV |  |  |  | D.2.2.1_06_19_20' 'dle půdorysu a skladby střechy, detaily ' '--------------------------------------------------' 'S1' 14.028+0.27*2+46.30+6.262+46.947=114,077 [A] (3.02+2.75)*2=11,540 [B] (1.40+1.40)*2=5,600 [C] Celkem: A+B+C=131,217 [D]
TS |  |  |  | 1. Množství tepelné izolace střech plochých atikovými pásky k ceně -1211 se určuje v m projektované délky obložení (bez přesahů) na obvodu ploché střechy. 2. Množství jednotek tepelné izolace střech plochých spádovými klíny k cenám -1311 až -1335 se určuje v m2 půdorysné projektované vyspádované plochy střechy. 3. V cenách -1221 až -1262 jsou započteny náklady na montáž a dodávku kotevních šroubů. 4. V cenách -1221 až -1262 nejsou započteny náklady na položení tepelné izolace; tyto se oceňují cenami -1111 až - 1151 tohoto souboru cen. 5. Ceny -1381 až -1396 lze použít pro montáž izolace do 1000mm. V případě vyšších střešních konstrukcí se pro izolace stěn použijí položky souboru cen 713 13-11 Montáž tepelné izolace stěn tohoto katalogu.
P | 140 | 713141263 |  | Montáž tepelné izolace střech plochých mechanické přikotvení šrouby včetně dodávky šroubů, bez položení tepelné izolace tl. izolace přes 240 mm do betonu | M2 | 470.627 | 0 |  | CS ÚRS 2019 02 |  | 2
PP |  |  |  | Montáž tepelné izolace střech plochých mechanické přikotvení šrouby včetně dodávky šroubů, bez položení tepelné izolace tl. izolace přes 240 mm do betonu
VV |  |  |  | viz. pol_713141152' 470.627=470,627 [A] Celkem: A=470,627 [B]
TS |  |  |  | 1. Množství tepelné izolace střech plochých atikovými pásky k ceně -1211 se určuje v m projektované délky obložení (bez přesahů) na obvodu ploché střechy. 2. Množství jednotek tepelné izolace střech plochých spádovými klíny k cenám -1311 až -1335 se určuje v m2 půdorysné projektované vyspádované plochy střechy. 3. V cenách -1221 až -1262 jsou započteny náklady na montáž a dodávku kotevních šroubů. 4. V cenách -1221 až -1262 nejsou započteny náklady na položení tepelné izolace; tyto se oceňují cenami -1111 až - 1151 tohoto souboru cen. 5. Ceny -1381 až -1396 lze použít pro montáž izolace do 1000mm. V případě vyšších střešních konstrukcí se pro izolace stěn použijí položky souboru cen 713 13-11 Montáž tepelné izolace stěn tohoto katalogu.
P | 141 | 713141356 |  | Montáž tepelné izolace střech plochých spádovými klíny na zhlaví atiky šířky do 500 mm přilepenými za studena nízkoexpanzní (PUR) pěnou | M | 126.98 | 0 |  | CS ÚRS 2019 02 |  | 2
PP |  |  |  | Montáž tepelné izolace střech plochých spádovými klíny na zhlaví atiky šířky do 500 mm přilepenými za studena nízkoexpanzní (PUR) pěnou
VV |  |  |  | D.2.2.1_06_19_20' 'dle půdorysu a skladby střechy, detaily ' '--------------------------------------------------' 'S1' 15.113+47.63+7.313+48.022=118,078 [A] 0.446*2+1.205*2=3,302 [B] 1.40*4=5,600 [C] Celkem: A+B+C=126,980 [D]
TS |  |  |  | 1. Množství tepelné izolace střech plochých atikovými pásky k ceně -1211 se určuje v m projektované délky obložení (bez přesahů) na obvodu ploché střechy. 2. Množství jednotek tepelné izolace střech plochých spádovými klíny k cenám -1311 až -1335 se určuje v m2 půdorysné projektované vyspádované plochy střechy. 3. V cenách -1221 až -1262 jsou započteny náklady na montáž a dodávku kotevních šroubů. 4. V cenách -1221 až -1262 nejsou započteny náklady na položení tepelné izolace; tyto se oceňují cenami -1111 až - 1151 tohoto souboru cen. 5. Ceny -1381 až -1396 lze použít pro montáž izolace do 1000mm. V případě vyšších střešních konstrukcí se pro izolace stěn použijí položky souboru cen 713 13-11 Montáž tepelné izolace stěn tohoto katalogu.
P | 142 | 713191114 |  | Montáž tepelné izolace stavebních konstrukcí - doplňky a konstrukční součásti podlah, stropů vrchem nebo střech překrytím pásem asfaltovým položeném volně | M2 | 737.929 | 0 |  | CS ÚRS 2019 02 |  | 2
PP |  |  |  | Montáž tepelné izolace stavebních konstrukcí - doplňky a konstrukční součásti podlah, stropů vrchem nebo střech překrytím pásem asfaltovým položeném volně
VV |  |  |  | dle skladby podlah a legendy místností' '--------------------------------------------------' 82.3=82,300 [A] 68.2=68,200 [B] 81.9=81,900 [C] 56.5=56,500 [D] 56.7=56,700 [E] 125.6=125,600 [F] 39.79=39,790 [G] 23.7=23,700 [H] 67.6=67,600 [I] 5.4=5,400 [J] 44.7=44,700 [K] 85.539=85,539 [L] Celkem: A+B+C+D+E+F+G+H+I+J+K+L=737,929 [M]
TS
P | 143 | 713191132 |  | Montáž tepelné izolace stavebních konstrukcí - doplňky a konstrukční součásti podlah, stropů vrchem nebo střech překrytím fólií separační z PE | M2 | 480.881 | 0 |  | CS ÚRS 2019 02 |  | 2
PP |  |  |  | Montáž tepelné izolace stavebních konstrukcí - doplňky a konstrukční součásti podlah, stropů vrchem nebo střech překrytím fólií separační z PE
VV |  |  |  | pol_713141152' 470.627=470,627 [A] 10.254=10,254 [B] Celkem: A+B=480,881 [C]
TS
P | 280 | 998713102 |  | Přesun hmot pro izolace tepelné stanovený z hmotnosti přesunovaného materiálu vodorovná dopravní vzdálenost do 50 m v objektech výšky přes 6 m do 12 m | T | 34.847 | 0 |  | CS ÚRS 2019 02 |  | 2
PP |  |  |  | Přesun hmot pro izolace tepelné stanovený z hmotnosti přesunovaného materiálu vodorovná dopravní vzdálenost do 50 m v objektech výšky přes 6 m do 12 m
VV
TS |  |  |  | 1. Ceny pro přesun hmot stanovený zhmotnosti přesunovaného materiálu se používají tehdy, pokud je možné určit hmotnost za celý stavební díl. Do této hmotnosti se započítává i hmotnost materiálů oceňovaných ve specifikaci. 2. Pokud nelze jednoznačně stanovit hmotnost přesunovaných materiálů, lze pro výpočet přesunu hmot použít orientačně procentní sazbu. Touto sazbou se vynásobí rozpočtové náklady za celý stavební díl včetně nákladů na materiál ve specifikacích. 3. Příplatek kcenám -3181 pro přesun prováděný bez použití mechanizace, tj. za ztížených podmínek, lze použít pouze pro hmotnost materiálu, která se tímto způsobem skutečně přemísťuje.
P | 307 | R2837642 |  | deska z polystyrénu XPS, hrana polodrážková a hladký povrch 300kPa tl 70mm | M2 | 248.8 | 0 |  | R_položka |  | 2
PP |  |  |  | deska z polystyrénu XPS, hrana polodrážková a hladký povrch 300kPa tl 70mm
VV |  |  |  | 81.9=81,900 [A] 166.9=166,900 [B] Celkem: A+B=248,800 [C]
TS
P | 361 | R71399001 |  | Provedení veškerých detailů izolací tepelných vč. jištění, zpětných spojů, prostupů, opracování, límců, přírub apod.; D+M komplet | KPL | 1 | 0 |  | R_položka |  | 2
PP |  |  |  | Provedení veškerých detailů izolací tepelných vč. jištění, zpětných spojů, prostupů, opracování, límců, přírub apod.; D+M komplet
VV |  |  |  | dle grafických a textových příloh PD' '----------------------------' 1=1,000 [A] Celkem: A=1,000 [B]
TS
SD |  | 725 |  | Zdravotechnika - zařizovací předměty
P | 281 | 998725102 |  | Přesun hmot pro zařizovací předměty stanovený z hmotnosti přesunovaného materiálu vodorovná dopravní vzdálenost do 50 m v objektech výšky přes 6 do 12 m | T | 0.027 | 0 |  | CS ÚRS 2018 02 |  | 2
PP |  |  |  | Přesun hmot pro zařizovací předměty stanovený z hmotnosti přesunovaného materiálu vodorovná dopravní vzdálenost do 50 m v objektech výšky přes 6 do 12 m
VV
TS |  |  |  | 1. Ceny pro přesun hmot stanovený zhmotnosti přesunovaného materiálu se používají tehdy, pokud je možné určit hmotnost za celý stavební díl. Do této hmotnosti se započítává i hmotnost materiálů oceňovaných ve specifikaci. 2. Pokud nelze jednoznačně stanovit hmotnost přesunovaných materiálů, lze pro výpočet přesunu hmot použít orientačně procentní sazbu. Touto sazbou se vynásobí rozpočtové náklady za celý stavební díl včetně nákladů na materiál ve specifikacích. 3. Příplatek kcenám -5181 pro přesun prováděný bez použití mechanizace, tj. za ztížených podmínek, lze použít pouze pro hmotnost materiálu, která se tímto způsobem skutečně přemísťuje.
P | 362 | R725293aZ |  | Doplňky zařízení koupelen a záchodů nerezové madlo jistící nástěné svislé a vodorovné 600 x 700 mm vč. kotvení a příslušenství, osazení dle vyhlášky č. 398/2009 | SOUBOR | 2 | 0 |  | R_položka |  | 2
PP |  |  |  | Doplňky zařízení koupelen a záchodů nerezové madlo jistící nástěné svislé a vodorovné 600 x 700 mm vč. kotvení a příslušenství, osazení dle vyhlášky č. 398/2009Sb.; D+M komplet
VV |  |  |  | D.2.2.1_17' 'Výpis zámečnických výrobků' '------------------------------------' '3a/Z' 2=2,000 [A] Celkem: A=2,000 [B]
TS
P | 363 | R725293bZ |  | Doplňky zařízení koupelen a záchodů nerezové madlo jistící výklopné 850 mm vč. kotvení a příslušenství, osazení dle vyhlášky č. 398/2009Sb.; D+M komplet | SOUBOR | 2 | 0 |  | R_položka |  | 2
PP |  |  |  | Doplňky zařízení koupelen a záchodů nerezové madlo jistící výklopné 850 mm vč. kotvení a příslušenství, osazení dle vyhlášky č. 398/2009Sb.; D+M komplet
VV |  |  |  | D.2.2.1_17' 'Výpis zámečnických výrobků' '------------------------------------' '3b/Z' 2=2,000 [A] Celkem: A=2,000 [B]
TS
P | 364 | R725293cZ |  | Doplňky zařízení koupelen a záchodů nerezové madlo jistící svislé 700 mm vč. kotvení a příslušenství, osazení dle vyhlášky č. 398/2009Sb.; D+M komplet | SOUBOR | 2 | 0 |  | R_položka |  | 2
PP |  |  |  | Doplňky zařízení koupelen a záchodů nerezové madlo jistící svislé 700 mm vč. kotvení a příslušenství, osazení dle vyhlášky č. 398/2009Sb.; D+M komplet
VV |  |  |  | D.2.2.1_17' 'Výpis zámečnických výrobků' '------------------------------------' '3c/Z' 2=2,000 [A] Celkem: A=2,000 [B]
TS
SD |  | 726 |  | Zdravotechnika - předstěnové instalace
P | 144 | 726131001 |  | Předstěnové instalační systémy do lehkých stěn s kovovou konstrukcí pro umyvadla stavební výšky do 1120 mm se stojánkovou baterií | SOUBOR | 8 | 0 |  | CS ÚRS 2019 02 |  | 2
PP |  |  |  | Předstěnové instalační systémy do lehkých stěn s kovovou konstrukcí pro umyvadla stavební výšky do 1120 mm se stojánkovou baterií
VV |  |  |  | 1PP' '0.02' 1=1,000 [A] '0.04' 1=1,000 [B] '0.05' 2=2,000 [C] '0.09' 3=3,000 [D] '0.10' 1=1,000 [E] Celkem: A+B+C+D+E=8,000 [F]
TS |  |  |  | 1. Vceně jsou započteny náklady na: -1021 dodání nožního tlačítka na podlahu, -1041 dodání ovládacího tlačítka a zvukoizolační soupravy, -1042 dodání ovládacího tlačítka, -1043 dodání krycí desky, ručního tlačítka a zvukoizolační soupravy, -1061 dodání ovládacího tlačítka a zvukoizolační soupravy. 2. Vceně nejsou započteny náklady na: -1043 dodání podpěrných prvků a madel, -1202 až -1204 dodání ovládacího tlačítka. 3. Vcenách nejsou započteny náklady na dodávku zařizovacích předmětů.
P | 145 | 726131002 |  | Předstěnové instalační systémy do lehkých stěn s kovovou konstrukcí pro umyvadla stavební výšky do 1120 mm pro tělesně postižené | SOUBOR | 2 | 0 |  | CS ÚRS 2019 02 |  | 2
PP |  |  |  | Předstěnové instalační systémy do lehkých stěn s kovovou konstrukcí pro umyvadla stavební výšky do 1120 mm pro tělesně postižené
VV |  |  |  | 1PP' '0.07+0.08' 1+1=2,000 [A] Celkem: A=2,000 [B]
TS |  |  |  | 1. Vceně jsou započteny náklady na: -1021 dodání nožního tlačítka na podlahu, -1041 dodání ovládacího tlačítka a zvukoizolační soupravy, -1042 dodání ovládacího tlačítka, -1043 dodání krycí desky, ručního tlačítka a zvukoizolační soupravy, -1061 dodání ovládacího tlačítka a zvukoizolační soupravy. 2. Vceně nejsou započteny náklady na: -1043 dodání podpěrných prvků a madel, -1202 až -1204 dodání ovládacího tlačítka. 3. Vcenách nejsou započteny náklady na dodávku zařizovacích předmětů.
P | 146 | 726131011 |  | Předstěnové instalační systémy do lehkých stěn s kovovou konstrukcí pro bidety stavební výška 1120 mm | SOUBOR | 2 | 0 |  | CS ÚRS 2019 02 |  | 2
PP |  |  |  | Předstěnové instalační systémy do lehkých stěn s kovovou konstrukcí pro bidety stavební výška 1120 mm
VV |  |  |  | 1PP' '0.10' 1+1=2,000 [A] Celkem: A=2,000 [B]
TS |  |  |  | 1. Vceně jsou započteny náklady na: -1021 dodání nožního tlačítka na podlahu, -1041 dodání ovládacího tlačítka a zvukoizolační soupravy, -1042 dodání ovládacího tlačítka, -1043 dodání krycí desky, ručního tlačítka a zvukoizolační soupravy, -1061 dodání ovládacího tlačítka a zvukoizolační soupravy. 2. Vceně nejsou započteny náklady na: -1043 dodání podpěrných prvků a madel, -1202 až -1204 dodání ovládacího tlačítka. 3. Vcenách nejsou započteny náklady na dodávku zařizovacích předmětů.
P | 147 | 726131021 |  | Předstěnové instalační systémy do lehkých stěn s kovovou konstrukcí pro pisoáry stavební výška 1300 mm | SOUBOR | 3 | 0 |  | CS ÚRS 2019 02 |  | 2
PP |  |  |  | Předstěnové instalační systémy do lehkých stěn s kovovou konstrukcí pro pisoáry stavební výška 1300 mm
VV |  |  |  | 1PP' '0.06' 1+1+1=3,000 [A] Celkem: A=3,000 [B]
TS |  |  |  | 1. Vceně jsou započteny náklady na: -1021 dodání nožního tlačítka na podlahu, -1041 dodání ovládacího tlačítka a zvukoizolační soupravy, -1042 dodání ovládacího tlačítka, -1043 dodání krycí desky, ručního tlačítka a zvukoizolační soupravy, -1061 dodání ovládacího tlačítka a zvukoizolační soupravy. 2. Vceně nejsou započteny náklady na: -1043 dodání podpěrných prvků a madel, -1202 až -1204 dodání ovládacího tlačítka. 3. Vcenách nejsou započteny náklady na dodávku zařizovacích předmětů.
P | 148 | 726131031 |  | Předstěnové instalační systémy do lehkých stěn s kovovou konstrukcí pro podpěrné prvky a madla stavební výška 1120 mm | SOUBOR | 4 | 0 |  | CS ÚRS 2019 02 |  | 2
PP |  |  |  | Předstěnové instalační systémy do lehkých stěn s kovovou konstrukcí pro podpěrné prvky a madla stavební výška 1120 mm
VV |  |  |  | 1PP' '0.07+0.08' 2+2=4,000 [A] Celkem: A=4,000 [B]
TS |  |  |  | 1. Vceně jsou započteny náklady na: -1021 dodání nožního tlačítka na podlahu, -1041 dodání ovládacího tlačítka a zvukoizolační soupravy, -1042 dodání ovládacího tlačítka, -1043 dodání krycí desky, ručního tlačítka a zvukoizolační soupravy, -1061 dodání ovládacího tlačítka a zvukoizolační soupravy. 2. Vceně nejsou započteny náklady na: -1043 dodání podpěrných prvků a madel, -1202 až -1204 dodání ovládacího tlačítka. 3. Vcenách nejsou započteny náklady na dodávku zařizovacích předmětů.
P | 149 | 726131042 |  | Předstěnové instalační systémy do lehkých stěn s kovovou konstrukcí pro závěsné klozety ovládání zepředu, stavební výšky 1120 mm s připojením na odsávání zápach | SOUBOR | 8 | 0 |  | CS ÚRS 2019 02 |  | 2
PP |  |  |  | Předstěnové instalační systémy do lehkých stěn s kovovou konstrukcí pro závěsné klozety ovládání zepředu, stavební výšky 1120 mm s připojením na odsávání zápachu
VV |  |  |  | 1PP' '0.06' 1+1+1=3,000 [A] '0.10' 1+1+1+1+1=5,000 [B] Celkem: A+B=8,000 [C]
TS |  |  |  | 1. Vceně jsou započteny náklady na: -1021 dodání nožního tlačítka na podlahu, -1041 dodání ovládacího tlačítka a zvukoizolační soupravy, -1042 dodání ovládacího tlačítka, -1043 dodání krycí desky, ručního tlačítka a zvukoizolační soupravy, -1061 dodání ovládacího tlačítka a zvukoizolační soupravy. 2. Vceně nejsou započteny náklady na: -1043 dodání podpěrných prvků a madel, -1202 až -1204 dodání ovládacího tlačítka. 3. Vcenách nejsou započteny náklady na dodávku zařizovacích předmětů.
P | 150 | 726131043 |  | Předstěnové instalační systémy do lehkých stěn s kovovou konstrukcí pro závěsné klozety ovládání zepředu, stavební výšky 1120 mm pro tělesně postižené | SOUBOR | 2 | 0 |  | CS ÚRS 2019 02 |  | 2
PP |  |  |  | Předstěnové instalační systémy do lehkých stěn s kovovou konstrukcí pro závěsné klozety ovládání zepředu, stavební výšky 1120 mm pro tělesně postižené
VV |  |  |  | 1PP' '0.07+0.08' 1+1=2,000 [A] Celkem: A=2,000 [B]
TS |  |  |  | 1. Vceně jsou započteny náklady na: -1021 dodání nožního tlačítka na podlahu, -1041 dodání ovládacího tlačítka a zvukoizolační soupravy, -1042 dodání ovládacího tlačítka, -1043 dodání krycí desky, ručního tlačítka a zvukoizolační soupravy, -1061 dodání ovládacího tlačítka a zvukoizolační soupravy. 2. Vceně nejsou započteny náklady na: -1043 dodání podpěrných prvků a madel, -1202 až -1204 dodání ovládacího tlačítka. 3. Vcenách nejsou započteny náklady na dodávku zařizovacích předmětů.
P | 151 | 726191001 |  | Ostatní příslušenství instalačních systémů zvukoizolační souprava pro WC a bidet | SOUBOR | 5 | 0 |  | CS ÚRS 2019 02 |  | 2
PP |  |  |  | Ostatní příslušenství instalačních systémů zvukoizolační souprava pro WC a bidet
VV |  |  |  | 1PP' '0.06' 3=3,000 [A] '0.010' 2=2,000 [B] Celkem: A+B=5,000 [C]
TS
P | 282 | 998726112 |  | Přesun hmot pro instalační prefabrikáty stanovený z hmotnosti přesunovaného materiálu vodorovná dopravní vzdálenost do 50 m v objektech výšky přes 6 m do 12 m | T | 0.426 | 0 |  | CS ÚRS 2019 02 |  | 2
PP |  |  |  | Přesun hmot pro instalační prefabrikáty stanovený z hmotnosti přesunovaného materiálu vodorovná dopravní vzdálenost do 50 m v objektech výšky přes 6 m do 12 m
VV
TS |  |  |  | 1. Ceny pro přesun hmot stanovený zhmotnosti přesunovaného materiálu se používají tehdy, pokud je možné určit hmotnost za celý stavební díl. Do této hmotnosti se započítává i hmotnost materiálů oceňovaných ve specifikaci. 2. Pokud nelze jednoznačně stanovit hmotnost přesunovaných materiálů, lze pro výpočet přesunu hmot použít orientačně procentní sazbu. Touto sazbou se vynásobí rozpočtové náklady za celý stavební díl včetně nákladů na materiál ve specifikacích. 3. Příplatek kcenám -6181 pro přesun prováděný bez použití mechanizace, tj. za ztížených podmínek, lze použít pouze pro hmotnost materiálu, která se tímto způsobem skutečně přemísťuje.
SD |  | 762 |  | Konstrukce tesařské
P | 283 | 998762102 |  | Přesun hmot pro konstrukce tesařské stanovený z hmotnosti přesunovaného materiálu vodorovná dopravní vzdálenost do 50 m v objektech výšky přes 6 do 12 m | T | 16.219 | 0 |  | CS ÚRS 2019 02 |  | 2
PP |  |  |  | Přesun hmot pro konstrukce tesařské stanovený z hmotnosti přesunovaného materiálu vodorovná dopravní vzdálenost do 50 m v objektech výšky přes 6 do 12 m
VV
TS |  |  |  | 1. Ceny pro přesun hmot stanovený zhmotnosti přesunovaného materiálu se používají tehdy, pokud je možné určit hmotnost za celý stavební díl. Do této hmotnosti se započítává i hmotnost materiálů oceňovaných ve specifikaci. 2. Pokud nelze jednoznačně stanovit hmotnost přesunovaných materiálů, lze pro výpočet přesunu hmot použít orientačně procentní sazbu. Touto sazbou se vynásobí rozpočtové náklady za celý stavební díl včetně nákladů na materiál ve specifikacích. 3. Příplatek kcenám -2181 pro přesun prováděný bez použití mechanizace, tj. za ztížených podmínek, lze použít pouze pro hmotnost materiálu, která se tímto způsobem skutečně přemísťuje.
P | 365 | R76212310 |  | Obložení fasády z palubek v provední modřín sibiřský profil 27/143mm I jakost s nápisy železniční stanice "VSETÍN" vč. systémové povrchové úpravy, spojovacích a | M2 | 523.504 | 0 |  | R_položka |  | 2
PP |  |  |  | Obložení fasády z palubek v provední modřín sibiřský profil 27/143mm I jakost s nápisy železniční stanice "VSETÍN" vč. systémové povrchové úpravy, spojovacích a montážních prostředků; D+M komplet
VV |  |  |  | D.2.2.1_06 Půdorys 2NP' 'D.2.2.1_11,12,13 Řezy' 'D.2.2.1_14, Pohledy' '--------------------------------------------------' 'od +2,675m na +8,2265m' 'Pohled Jihozápadní' 47.150*5.59=263,569 [A] 'Pohled Severovýchodní' 46.500*5.59=259,935 [B] Celkem: A+B=523,504 [C]
TS
P | 366 | R76236131 |  | Konstrukční vrstva pod klempířské prvky pro oplechování horních ploch zdí a nadezdívek (atik) z desek vovovzdorné překližky do podkladu, tloušťky desky 24 mm; D | M2 | 64.642 | 0 |  | R_položka |  | 2
PP |  |  |  | Konstrukční vrstva pod klempířské prvky pro oplechování horních ploch zdí a nadezdívek (atik) z desek vovovzdorné překližky do podkladu, tloušťky desky 24 mm; D+M komplet
VV |  |  |  | D.2.2.1_06_19_20' 'dle půdorysu a skladby střechy, detaily ' '--------------------------------------------------' 'S1' 0.531*(15.113+47.63+7.313+48.022)=62,699 [A] 0.431*(0.446*2+1.205*2)=1,423 [B] 1.40*1.40-1.20*1.20=0,520 [C] Celkem: A+B+C=64,642 [D]
TS
P | 367 | R76299001 |  | Provedení veškerých detailů konstrukcí tesřských vč. hoblování, přizezání, tvarován, profilování apod. ; D+M komplet | KPL | 1 | 0 |  | R_položka |  | 2
PP |  |  |  | Provedení veškerých detailů konstrukcí tesřských vč. hoblování, přizezání, tvarován, profilování apod. ; D+M komplet
VV |  |  |  | dle grafických a textových příloh PD' '----------------------------' 1=1,000 [A] Celkem: A=1,000 [B]
TS
SD |  | 763 |  | Konstrukce suché výstavby
P | 158 | 763111712 |  | Příčka ze sádrokartonových desek ostatní konstrukce a práce na příčkách ze sádrokartonových desek kluzné napojení příčky ke stropu | M | 15.2 | 0 |  | CS ÚRS 2019 02 |  | 2
PP |  |  |  | Příčka ze sádrokartonových desek ostatní konstrukce a práce na příčkách ze sádrokartonových desek kluzné napojení příčky ke stropu
VV |  |  |  | dle Půdorysů, Řezů, Legendy materiálů' '--------------------------------------------------' '1NP_1.04+05+06+07+08' 8.10+1.55+1.85*3=15,200 [A] Celkem: A=15,200 [B]
TS |  |  |  | 1. Vcenách jsou započteny i náklady na tmelení a výztužnou pásku. 2. Vcenách nejsou započteny náklady na základní penetrační nátěr; tyto se oceňují cenou cenou -1717. 3. Cenu -1524 lze použít i pro příčky s tepelnou izolací tl. 100 mm o objemové hmotnosti min. 16 kg/m3. 4. Cena -1611 Montáž nosné konstrukce je stanovena pro m2 plochy příčky. 5. Ceny -1621 až -1627 Montáž desek, -1717 Penetrační nátěr, -1718 Úprava spar separační páskou a -1771, -1772 Příplatek za rovinnost jsou stanoveny pro obě strany příčky. 6. Vceně -1611 nejsou započteny náklady na profily; tyto se oceňují ve specifikaci. Doporučené množství na 1 m2 příčky je 1,9 m profilu CW a 0,8 m profilu UW. 7. V cenách -1621 až -1627 nejsou započteny náklady na desky; tato dodávka se oceňuje ve specifikaci.
P | 159 | 763111717 |  | Příčka ze sádrokartonových desek ostatní konstrukce a práce na příčkách ze sádrokartonových desek základní penetrační nátěr | M2 | 104.574 | 0 |  | CS ÚRS 2019 02 |  | 2
PP |  |  |  | Příčka ze sádrokartonových desek ostatní konstrukce a práce na příčkách ze sádrokartonových desek základní penetrační nátěr
VV |  |  |  | pol_R76311140 (2x plocha)' 48.064*2=96,128 [A] 'pol_R76311230 (2x plocha)' 4.223*2=8,446 [B] Celkem: A+B=104,574 [C]
TS |  |  |  | 1. Vcenách jsou započteny i náklady na tmelení a výztužnou pásku. 2. Vcenách nejsou započteny náklady na základní penetrační nátěr; tyto se oceňují cenou cenou -1717. 3. Cenu -1524 lze použít i pro příčky s tepelnou izolací tl. 100 mm o objemové hmotnosti min. 16 kg/m3. 4. Cena -1611 Montáž nosné konstrukce je stanovena pro m2 plochy příčky. 5. Ceny -1621 až -1627 Montáž desek, -1717 Penetrační nátěr, -1718 Úprava spar separační páskou a -1771, -1772 Příplatek za rovinnost jsou stanoveny pro obě strany příčky. 6. Vceně -1611 nejsou započteny náklady na profily; tyto se oceňují ve specifikaci. Doporučené množství na 1 m2 příčky je 1,9 m profilu CW a 0,8 m profilu UW. 7. V cenách -1621 až -1627 nejsou započteny náklady na desky; tato dodávka se oceňuje ve specifikaci.
P | 160 | 763111718 |  | Příčka ze sádrokartonových desek ostatní konstrukce a práce na příčkách ze sádrokartonových desek úprava styku příčky a podhledu separační páskou se silikonem | M | 30.4 | 0 |  | CS ÚRS 2019 02 |  | 2
PP |  |  |  | Příčka ze sádrokartonových desek ostatní konstrukce a práce na příčkách ze sádrokartonových desek úprava styku příčky a podhledu separační páskou se silikonem
VV |  |  |  | dle Půdorysů, Řezů, Legendy materiálů' '--------------------------------------------------' '1NP_1.04+05+06+07+08' (8.10+1.55+1.85*3)*2=30,400 [A] Celkem: A=30,400 [B]
TS |  |  |  | 1. Vcenách jsou započteny i náklady na tmelení a výztužnou pásku. 2. Vcenách nejsou započteny náklady na základní penetrační nátěr; tyto se oceňují cenou cenou -1717. 3. Cenu -1524 lze použít i pro příčky s tepelnou izolací tl. 100 mm o objemové hmotnosti min. 16 kg/m3. 4. Cena -1611 Montáž nosné konstrukce je stanovena pro m2 plochy příčky. 5. Ceny -1621 až -1627 Montáž desek, -1717 Penetrační nátěr, -1718 Úprava spar separační páskou a -1771, -1772 Příplatek za rovinnost jsou stanoveny pro obě strany příčky. 6. Vceně -1611 nejsou započteny náklady na profily; tyto se oceňují ve specifikaci. Doporučené množství na 1 m2 příčky je 1,9 m profilu CW a 0,8 m profilu UW. 7. V cenách -1621 až -1627 nejsou započteny náklady na desky; tato dodávka se oceňuje ve specifikaci.
P | 161 | 763111751 |  | Příčka ze sádrokartonových desek Příplatek k cenám za plochu do 6 m2 jednotlivě | M2 | 9.687 | 0 |  | CS ÚRS 2019 02 |  | 2
PP |  |  |  | Příčka ze sádrokartonových desek Příplatek k cenám za plochu do 6 m2 jednotlivě
VV |  |  |  | dle Půdorysů, Řezů, Legendy materiálů' '--------------------------------------------------' '1PP_0.01' 1.95*4.15-1.80*2.15=4,223 [A] '1NP_1.05' (1.85-0.30)*3.525=5,464 [B] Celkem: A+B=9,687 [C]
TS |  |  |  | 1. Vcenách jsou započteny i náklady na tmelení a výztužnou pásku. 2. Vcenách nejsou započteny náklady na základní penetrační nátěr; tyto se oceňují cenou cenou -1717. 3. Cenu -1524 lze použít i pro příčky s tepelnou izolací tl. 100 mm o objemové hmotnosti min. 16 kg/m3. 4. Cena -1611 Montáž nosné konstrukce je stanovena pro m2 plochy příčky. 5. Ceny -1621 až -1627 Montáž desek, -1717 Penetrační nátěr, -1718 Úprava spar separační páskou a -1771, -1772 Příplatek za rovinnost jsou stanoveny pro obě strany příčky. 6. Vceně -1611 nejsou započteny náklady na profily; tyto se oceňují ve specifikaci. Doporučené množství na 1 m2 příčky je 1,9 m profilu CW a 0,8 m profilu UW. 7. V cenách -1621 až -1627 nejsou započteny náklady na desky; tato dodávka se oceňuje ve specifikaci.
P | 162 | 763111771 |  | Příčka ze sádrokartonových desek Příplatek k cenám za rovinnost kvality speciální tmelení kvality Q3 | M2 | 52.287 | 0 |  | CS ÚRS 2019 02 |  | 2
PP |  |  |  | Příčka ze sádrokartonových desek Příplatek k cenám za rovinnost kvality speciální tmelení kvality Q3
VV |  |  |  | 48.064=48,064 [A] 4.223=4,223 [B] Celkem: A+B=52,287 [C]
TS |  |  |  | 1. Vcenách jsou započteny i náklady na tmelení a výztužnou pásku. 2. Vcenách nejsou započteny náklady na základní penetrační nátěr; tyto se oceňují cenou cenou -1717. 3. Cenu -1524 lze použít i pro příčky s tepelnou izolací tl. 100 mm o objemové hmotnosti min. 16 kg/m3. 4. Cena -1611 Montáž nosné konstrukce je stanovena pro m2 plochy příčky. 5. Ceny -1621 až -1627 Montáž desek, -1717 Penetrační nátěr, -1718 Úprava spar separační páskou a -1771, -1772 Příplatek za rovinnost jsou stanoveny pro obě strany příčky. 6. Vceně -1611 nejsou započteny náklady na profily; tyto se oceňují ve specifikaci. Doporučené množství na 1 m2 příčky je 1,9 m profilu CW a 0,8 m profilu UW. 7. V cenách -1621 až -1627 nejsou započteny náklady na desky; tato dodávka se oceňuje ve specifikaci.
P | 163 | 763121422 |  | Stěna předsazená ze sádrokartonových desek s nosnou konstrukcí z ocelových profilů CW, UW jednoduše opláštěná deskou impregnovanou H2 tl. 12,5 mm, bez TI, EI 15 | M2 | 36.518 | 0 |  | CS ÚRS 2019 02 |  | 2
PP |  |  |  | Stěna předsazená ze sádrokartonových desek s nosnou konstrukcí z ocelových profilů CW, UW jednoduše opláštěná deskou impregnovanou H2 tl. 12,5 mm, bez TI, EI 15 stěna tl. 62,5 mm, profil 50
VV |  |  |  | dle Půdorysů, Řezů, Legendy materiálů' 'SK1' '--------------------------------------------------' '1PP_0.12' 0.615*4.15=2,552 [A] Mezisoučet: A=2,552 [B] '--------------------------------------------------' '1NP_1.01A' 0.660*7.425=4,901 [C] '1NP_1.01B' 0.600*3.525=2,115 [D] '1NP_1.09' 1.880*3.525=6,627 [E] '1NP_1.03' 0.435*3.525=1,533 [F] '1NP_1.15' 0.310*3.525=1,093 [G] '1NP_1.19' 0.570*3.525=2,009 [H] '1NP_1.21' 0.360*3.525=1,269 [I] '1NP_1.23' 0.570*3.525=2,009 [J] Mezisoučet: C+D+E+F+G+H+I+J=21,556 [K] '--------------------------------------------------' '2NP_2.06' 0.36*3.65=1,314 [L] '2NP_2.14' 0.40*3.65=1,460 [M] '2NP_2.20' 2.28*3.65=8,322 [N] '2NP_2.22' 0.36*3.65=1,314 [O] Mezisoučet: L+M+N+O=12,410 [P] '--------------------------------------------------' Celkem: A+C+D+E+F+G+H+I+J+L+M+N+O=36,518 [Q]
TS |  |  |  | 1. Vcenách jsou započteny i náklady na tmelení a výztužnou pásku. 2. Vcenách nejsou započteny náklady na základní penetrační nátěr; tyto se oceňují cenou 763 12-1714. 3. Ceny pro předsazené stěny lepené celoplošně jsou určeny pro lepení na rovný podklad, lepené na bochánky jsou určeny pro podklad o nerovnosti do 20 mm a lepené na pásky jsou určeny pro podklad o nerovnosti přes 20 mm. 4. Ceny -1611 a -1612 Montáž nosné konstrukce je stanoveny pro m2 plochy předsazené stěny. 5. Vceně -1611 a -1612 nejsou započteny náklady na profily; tyto se oceňují ve specifikaci. Doporučené množství na 1 m2 stěny je: a) 1,9 m profilu CW a 0,8 m profilu UW u ceny. -1611, b) 1,9 m profilu CD a 0,5 m profilu UD u ceny -1612. 6. Vcenách -1621 až -1641 Montáž desek nejsou započteny náklady na desky; tato dodávka se oceňuje ve specifikaci. 7. Ostatní konstrukce a práce a příplatky, neuvedené vtomto souboru cen, se oceňují cenami 763 11-17.. pro příčky ze sádrokartonových desek.
P | 164 | 763121714 |  | Stěna předsazená ze sádrokartonových desek ostatní konstrukce a práce na předsazených stěnách ze sádrokartonových desek základní penetrační nátěr | M2 | 149.228 | 0 |  | CS ÚRS 2019 02 |  | 2
PP |  |  |  | Stěna předsazená ze sádrokartonových desek ostatní konstrukce a práce na předsazených stěnách ze sádrokartonových desek základní penetrační nátěr
VV |  |  |  | pol_763121422' 36.518=36,518 [A] 'pol_R76312160' 112.710=112,710 [B] Celkem: A+B=149,228 [C]
TS |  |  |  | 1. Vcenách jsou započteny i náklady na tmelení a výztužnou pásku. 2. Vcenách nejsou započteny náklady na základní penetrační nátěr; tyto se oceňují cenou 763 12-1714. 3. Ceny pro předsazené stěny lepené celoplošně jsou určeny pro lepení na rovný podklad, lepené na bochánky jsou určeny pro podklad o nerovnosti do 20 mm a lepené na pásky jsou určeny pro podklad o nerovnosti přes 20 mm. 4. Ceny -1611 a -1612 Montáž nosné konstrukce je stanoveny pro m2 plochy předsazené stěny. 5. Vceně -1611 a -1612 nejsou započteny náklady na profily; tyto se oceňují ve specifikaci. Doporučené množství na 1 m2 stěny je: a) 1,9 m profilu CW a 0,8 m profilu UW u ceny. -1611, b) 1,9 m profilu CD a 0,5 m profilu UD u ceny -1612. 6. Vcenách -1621 až -1641 Montáž desek nejsou započteny náklady na desky; tato dodávka se oceňuje ve specifikaci. 7. Ostatní konstrukce a práce a příplatky, neuvedené vtomto souboru cen, se oceňují cenami 763 11-17.. pro příčky ze sádrokartonových desek.
P | 165 | 763121715 |  | Stěna předsazená ze sádrokartonových desek ostatní konstrukce a práce na předsazených stěnách ze sádrokartonových desek úprava styku stěny a podhledu separační | M | 33.785 | 0 |  | CS ÚRS 2019 02 |  | 2
PP |  |  |  | Stěna předsazená ze sádrokartonových desek ostatní konstrukce a práce na předsazených stěnách ze sádrokartonových desek úprava styku stěny a podhledu separační páskou se silikonem
VV |  |  |  | dle Půdorysů, Řezů, Legendy materiálů' '--------------------------------------------------' '1PP_0.02' 1.75=1,750 [A] '1PP_0.03_SK2' 0.15+0.21=0,360 [B] '1PP_0.04' 1.75=1,750 [C] '1PP_0.05' 2.00=2,000 [D] '1PP_0.06' 3.50=3,500 [E] '1PP_0.09' 3.00=3,000 [F] '1PP_0.10' (3.69+(1.75-0.30)+3.606)=8,746 [G] Mezisoučet: A+B+C+D+E+F+G=21,106 [H] '--------------------------------------------------' '1NP_1.01A_SK2' 0.16*2+0.30=0,620 [I] '1NP_1.03_SK2' 0.20+0.20=0,400 [J] '1NP_1.13' 0.90=0,900 [K] Mezisoučet: I+J+K=1,920 [L] '--------------------------------------------------' '2NP_2.08' 1.10=1,100 [M] '2NP_2.11' 1.10=1,100 [N] '2NP_2.16' 1.80=1,800 [O] '2NP_2.17' 1.80=1,800 [P] '2NP_2.14_SK2' 0.20+0.20=0,400 [Q] Mezisoučet: M+N+O+P+Q=6,200 [R] '--------------------------------------------------' Celkem: A+B+C+D+E+F+G+I+J+K+M+N+O+P+Q=29,226 [S] = 'dle Půdorysů, Řezů, Legendy materiálů' '--------------------------------------------------' '1PP_0.04' 1.75=1,750 [U] '1PP_0.05' 2.00=2,000 [V] '1PP_0.06' 3.50=3,500 [W] '1PP_0.07' 1.80=1,800 [X] '1PP_0.08' 1.80=1,800 [Y] '1PP_0.09' 3.00=3,000 [Z] '1PP_0.10' 3.835=3,835 [AA] '1PP_0.12' 0.615=0,615 [AB] Mezisoučet: T+U+V+W+X+Y+Z+AA+AB= '--------------------------------------------------' '1NP_1.01A' 0.660=0,660 [AD] '1NP_1.01B' 0.600=0,600 [AE] '1NP_1.09' 1.880=1,880 [AF] '1NP_1.03' 0.435=0,435 [AG] '1NP_1.13' 0.90=0,900 [AH] '1NP_1.15' 0.310=0,310 [AI] '1NP_1.19' 0.570=0,570 [AJ] '1NP_1.21' 0.360=0,360 [AK] '1NP_1.23' 0.570=0,570 [AL] Mezisoučet: AD+AE+AF+AG+AH+AI+AJ+AK+AL=6,285 [AM] '--------------------------------------------------' '2NP_2.06' 0.36=0,360 [AN] '2NP_2.08' 1.10=1,100 [AO] '2NP_2.11' 1.10=1,100 [AP] '2NP_2.14' 0.40=0,400 [AQ] '2NP_2.16' 1.80=1,800 [AR] '2NP_2.17' 1.80=1,800 [AS] '2NP_2.20' 2.28=2,280 [AT] '2NP_2.22' 0.36=0,360 [AU] Mezisoučet: AN+AO+AP+AQ+AR+AS+AT+AU=9,200 [AV] '--------------------------------------------------' Celkem: T+U+V+W+X+Y+Z+AA+AB+AD+AE+AF+AG+AH+AI+AJ+AK+AL+AN+AO+AP+AQ+AR+AS+AT+AU=
TS |  |  |  | 1. Vcenách jsou započteny i náklady na tmelení a výztužnou pásku. 2. Vcenách nejsou započteny náklady na základní penetrační nátěr; tyto se oceňují cenou 763 12-1714. 3. Ceny pro předsazené stěny lepené celoplošně jsou určeny pro lepení na rovný podklad, lepené na bochánky jsou určeny pro podklad o nerovnosti do 20 mm a lepené na pásky jsou určeny pro podklad o nerovnosti přes 20 mm. 4. Ceny -1611 a -1612 Montáž nosné konstrukce je stanoveny pro m2 plochy předsazené stěny. 5. Vceně -1611 a -1612 nejsou započteny náklady na profily; tyto se oceňují ve specifikaci. Doporučené množství na 1 m2 stěny je: a) 1,9 m profilu CW a 0,8 m profilu UW u ceny. -1611, b) 1,9 m profilu CD a 0,5 m profilu UD u ceny -1612. 6. Vcenách -1621 až -1641 Montáž desek nejsou započteny náklady na desky; tato dodávka se oceňuje ve specifikaci. 7. Ostatní konstrukce a práce a příplatky, neuvedené vtomto souboru cen, se oceňují cenami 763 11-17.. pro příčky ze sádrokartonových desek.
P | 166 | 763121751 |  | Stěna předsazená ze sádrokartonových desek Příplatek k cenám za plochu do 6 m2 jednotlivě | M2 | 41.103 | 0 |  | CS ÚRS 2019 02 |  | 2
PP |  |  |  | Stěna předsazená ze sádrokartonových desek Příplatek k cenám za plochu do 6 m2 jednotlivě
VV |  |  |  | dle Půdorysů, Řezů, Legendy materiálů' '--------------------------------------------------' '1PP_0.12' 0.615*4.15=2,552 [A] Mezisoučet: A=2,552 [B] '--------------------------------------------------' '1NP_1.01A' 0.660*7.425=4,901 [C] '1NP_1.01B' 0.600*3.525=2,115 [D] '1NP_1.03' 0.435*3.525=1,533 [E] '1NP_1.15' 0.310*3.525=1,093 [F] '1NP_1.19' 0.570*3.525=2,009 [G] '1NP_1.13' 0.90*3.535=3,182 [H] '1NP_1.21' 0.360*3.525=1,269 [I] '1NP_1.23' 0.570*3.525=2,009 [J] Mezisoučet: C+D+E+F+G+H+I+J=18,111 [K] '--------------------------------------------------' '2NP_2.06' 0.36*3.65=1,314 [L] '2NP_2.08' 1.10*3.65=4,015 [M] '2NP_2.11' 1.10*3.65=4,015 [N] '2NP_2.14' 0.40*3.65=1,460 [O] '2NP_2.20' 2.28*3.65=8,322 [P] '2NP_2.22' 0.36*3.65=1,314 [Q] Mezisoučet: L+M+N+O+P+Q=20,440 [R] '--------------------------------------------------' Celkem: A+C+D+E+F+G+H+I+J+L+M+N+O+P+Q=41,103 [S]
TS |  |  |  | 1. Vcenách jsou započteny i náklady na tmelení a výztužnou pásku. 2. Vcenách nejsou započteny náklady na základní penetrační nátěr; tyto se oceňují cenou 763 12-1714. 3. Ceny pro předsazené stěny lepené celoplošně jsou určeny pro lepení na rovný podklad, lepené na bochánky jsou určeny pro podklad o nerovnosti do 20 mm a lepené na pásky jsou určeny pro podklad o nerovnosti přes 20 mm. 4. Ceny -1611 a -1612 Montáž nosné konstrukce je stanoveny pro m2 plochy předsazené stěny. 5. Vceně -1611 a -1612 nejsou započteny náklady na profily; tyto se oceňují ve specifikaci. Doporučené množství na 1 m2 stěny je: a) 1,9 m profilu CW a 0,8 m profilu UW u ceny. -1611, b) 1,9 m profilu CD a 0,5 m profilu UD u ceny -1612. 6. Vcenách -1621 až -1641 Montáž desek nejsou započteny náklady na desky; tato dodávka se oceňuje ve specifikaci. 7. Ostatní konstrukce a práce a příplatky, neuvedené vtomto souboru cen, se oceňují cenami 763 11-17.. pro příčky ze sádrokartonových desek.
P | 167 | 763121761 |  | Stěna předsazená ze sádrokartonových desek Příplatek k cenám za rovinnost kvality speciální tmelení kvality Q3 | M2 | 149.228 | 0 |  | CS ÚRS 2019 02 |  | 2
PP |  |  |  | Stěna předsazená ze sádrokartonových desek Příplatek k cenám za rovinnost kvality speciální tmelení kvality Q3
VV |  |  |  | pol_763121422' 36.518=36,518 [A] 'pol_R76312160' 112.710=112,710 [B] Celkem: A+B=149,228 [C]
TS |  |  |  | 1. Vcenách jsou započteny i náklady na tmelení a výztužnou pásku. 2. Vcenách nejsou započteny náklady na základní penetrační nátěr; tyto se oceňují cenou 763 12-1714. 3. Ceny pro předsazené stěny lepené celoplošně jsou určeny pro lepení na rovný podklad, lepené na bochánky jsou určeny pro podklad o nerovnosti do 20 mm a lepené na pásky jsou určeny pro podklad o nerovnosti přes 20 mm. 4. Ceny -1611 a -1612 Montáž nosné konstrukce je stanoveny pro m2 plochy předsazené stěny. 5. Vceně -1611 a -1612 nejsou započteny náklady na profily; tyto se oceňují ve specifikaci. Doporučené množství na 1 m2 stěny je: a) 1,9 m profilu CW a 0,8 m profilu UW u ceny. -1611, b) 1,9 m profilu CD a 0,5 m profilu UD u ceny -1612. 6. Vcenách -1621 až -1641 Montáž desek nejsou započteny náklady na desky; tato dodávka se oceňuje ve specifikaci. 7. Ostatní konstrukce a práce a příplatky, neuvedené vtomto souboru cen, se oceňují cenami 763 11-17.. pro příčky ze sádrokartonových desek.
P | 168 | 763131511 |  | Podhled ze sádrokartonových desek jednovrstvá zavěšená spodní konstrukce z ocelových profilů CD, UD jednoduše opláštěná deskou standardní A, tl. 12,5 mm, bez TI | M2 | 26.5 | 0 |  | CS ÚRS 2019 02 |  | 2
PP |  |  |  | Podhled ze sádrokartonových desek jednovrstvá zavěšená spodní konstrukce z ocelových profilů CD, UD jednoduše opláštěná deskou standardní A, tl. 12,5 mm, bez TI
VV |  |  |  | dle Půdorysů, Řezů, Legendy materiálů' '--------------------------------------------------' '07_Podhled 1PP' '1PP_0.03+04' 7.0+5.9=12,900 [A] '--------------------------------------------------' '08_Podhled 1NP' '1NP_1.12+20+22' 2.0+1.9+2.1=6,000 [B] '--------------------------------------------------' '09_Podhled 2NP' '2NP_2,06+07+10' 3.4+2.1+2.1=7,600 [C] '--------------------------------------------------' Celkem: A+B+C=26,500 [D]
TS |  |  |  | 1. Vcenách jsou započteny i náklady na tmelení a výztužnou pásku. 2. Vcenách nejsou započteny náklady na základní penetrační nátěr; tyto se oceňují cenou -1714. 3. Ceny 763 13-13 lze použít i pro dvouvrstvou dřevěnou spodní konstrukci s nosnými latěmi 60 x 40 mm a montážnímu latěmi 48 x 24 mm. 4. Ceny -1611 až -1613 Montáž nosné konstrukce je stanoveny pro m2 plochy podhledu. 5. Vceně -1611 nejsou započteny náklady na dřevo a vcenách -2612 a -2613 náklady na profily; tyto se oceňují ve specifikaci. Doporučené množství na 1 m2 příčky je 3,0 m profilu CD a 0,9 m profilu UD. 6. Vcenách -1621 až -1624 Montáž desek nejsou započteny náklady na desky; tato dodávka se oceňuje ve specifikaci. 7. Vceně -1763 Příplatek za průhyb nosného stropu přes 20 mm je započtena pouze montáž, atypický profil se oceňuje individuálně ve specifikaci.
P | 169 | 763131551 |  | Podhled ze sádrokartonových desek jednovrstvá zavěšená spodní konstrukce z ocelových profilů CD, UD jednoduše opláštěná deskou impregnovanou H2, tl. 12,5 mm, be | M2 | 32.7 | 0 |  | CS ÚRS 2019 02 |  | 2
PP |  |  |  | Podhled ze sádrokartonových desek jednovrstvá zavěšená spodní konstrukce z ocelových profilů CD, UD jednoduše opláštěná deskou impregnovanou H2, tl. 12,5 mm, bez TI
VV |  |  |  | dle Půdorysů, Řezů, Legendy materiálů' '--------------------------------------------------' '07_Podhled 1PP' '1PP_0.07+0.08' 3.90+3.90=7,800 [A] '--------------------------------------------------' '08_Podhled 1NP' '1NP_1.11+13+14+21' 1.7+1.4+1.5+1.4=6,000 [B] '--------------------------------------------------' '2NP_2.08+11+15+16+17+18' '09_Podhled 2NP' 1.7+1.8+3.0+4.7*2+3.0=18,900 [C] '--------------------------------------------------' Celkem: A+B+C=32,700 [D]
TS |  |  |  | 1. Vcenách jsou započteny i náklady na tmelení a výztužnou pásku. 2. Vcenách nejsou započteny náklady na základní penetrační nátěr; tyto se oceňují cenou -1714. 3. Ceny 763 13-13 lze použít i pro dvouvrstvou dřevěnou spodní konstrukci s nosnými latěmi 60 x 40 mm a montážnímu latěmi 48 x 24 mm. 4. Ceny -1611 až -1613 Montáž nosné konstrukce je stanoveny pro m2 plochy podhledu. 5. Vceně -1611 nejsou započteny náklady na dřevo a vcenách -2612 a -2613 náklady na profily; tyto se oceňují ve specifikaci. Doporučené množství na 1 m2 příčky je 3,0 m profilu CD a 0,9 m profilu UD. 6. Vcenách -1621 až -1624 Montáž desek nejsou započteny náklady na desky; tato dodávka se oceňuje ve specifikaci. 7. Vceně -1763 Příplatek za průhyb nosného stropu přes 20 mm je započtena pouze montáž, atypický profil se oceňuje individuálně ve specifikaci.
P | 170 | 763131713 |  | Podhled ze sádrokartonových desek ostatní práce a konstrukce na podhledech ze sádrokartonových desek napojení na obvodové konstrukce profilem | M | 427.846 | 0 |  | CS ÚRS 2019 02 |  | 2
PP |  |  |  | Podhled ze sádrokartonových desek ostatní práce a konstrukce na podhledech ze sádrokartonových desek napojení na obvodové konstrukce profilem
VV |  |  |  | dle Půdorysů, Řezů, Legendy materiálů' '--------------------------------------------------' '1PP_0.01' 10.200*2+1.95=22,350 [A] '1PP_0.02' 3.705+4.65+2.9+4.687=15,942 [B] '1PP_0.03' (2.00+3.50)*2=11,000 [C] '1PP_0.04' (1.75+3.35)*2=10,200 [D] '1PP_0.05' (2.00+3.35)*2=10,700 [E] '1PP_0.06' (3.70+3.50)*2=14,400 [F] '1PP_0.07' (1.80+2.15)*2=7,900 [G] '1PP_0.08' (1.80+2.15)*2=7,900 [H] '1PP_0.09' (3.05+3.00)*2=12,100 [I] '1PP_0.10' 4.411+4.80+3.605+4.687=17,503 [J] '1PP_0.22' (9.775+3.65+0.15)*2=27,150 [K] Mezisoučet: A+B+C+D+E+F+G+H+I+J+K=157,145 [L] '--------------------------------------------------' '1NP_1.03' 4.30*2+3.65=12,250 [M] '1NP_1.04' (3.00+9.30)*2=24,600 [N] '1NP_1.05' (1.85+1.95)*2=7,600 [O] '1NP_1.06' (1.85+1.95)*2=7,600 [P] '1NP_1.07' (1.85+1.95)*2=7,600 [Q] '1NP_1.08' (1.85+1.85)*2=7,400 [R] '1NP_1.09' 2.346+5.00+1.508+5.070=13,924 [S] '1NP_1.10' (1.70+2.50)*2=8,400 [T] '1NP_1.15' (1.70+2.30)*2=8,000 [U] '1NP_1.11' (1.70+1.00)*2=5,400 [V] '1NP_1.12' (1.70+1.20)*2=5,800 [W] '1NP_1.13' (1.70+0.90)*2=5,200 [X] '1NP_1.14' (1.70+0.90)*2=5,200 [Y] '1NP_1.20' (1.60+1.20)*2=5,600 [Z] '1NP_1.21' (1.60+0.90)*2=5,000 [AA] '1NP_1.22' (1.60+1.30)*2=5,800 [AB] Mezisoučet: M+N+O+P+Q+R+S+T+U+V+W+X+Y+Z+AA+AB=135,374 [AC] '--------------------------------------------------' '2NP_2.06' (1.75+1.95)*2=7,400 [AD] '2NP_2.07' (1.75+1.20)*2=5,900 [AE] '2NP_2.08' (1.50+1.10)*2=5,200 [AF] '2NP_2.10' (1.75+1.10)*2=5,700 [AG] '2NP_2.11' (1.60+1.10)*2=5,400 [AH] '2NP_2.13' (8.95+1.50)*2=20,900 [AI] '2NP_2.15' (2.75+1.10)*2=7,700 [AJ] '2NP_2.16' (1.75+1.80)*2=7,100 [AK] '2NP_2.17' (1.75+1.80)*2=7,100 [AL] '2NP_2.18' (2.75+1.10)*2=7,700 [AM] '2NP_2.19' 3.258+2.75+2.797+2.789=11,594 [AN] '2NP_2.20' 2.696+4.55+1.933+4.614+0.32*2=14,433 [AO] '2NP_2.21' (2.90+4.60)*2=15,000 [AP] '2NP_2.22' (2.90+4.20)*2=14,200 [AQ] Mezisoučet: AD+AE+AF+AG+AH+AI+AJ+AK+AL+AM+AN+AO+AP+AQ=135,327 [AR] '--------------------------------------------------' Celkem: A+B+C+D+E+F+G+H+I+J+K+M+N+O+P+Q+R+S+T+U+V+W+X+Y+Z+AA+AB+AD+AE+AF+AG+AH+AI+AJ+AK+AL+AM+AN+AO+AP+AQ=427,846 [AS]
TS |  |  |  | 1. Vcenách jsou započteny i náklady na tmelení a výztužnou pásku. 2. Vcenách nejsou započteny náklady na základní penetrační nátěr; tyto se oceňují cenou -1714. 3. Ceny 763 13-13 lze použít i pro dvouvrstvou dřevěnou spodní konstrukci s nosnými latěmi 60 x 40 mm a montážnímu latěmi 48 x 24 mm. 4. Ceny -1611 až -1613 Montáž nosné konstrukce je stanoveny pro m2 plochy podhledu. 5. Vceně -1611 nejsou započteny náklady na dřevo a vcenách -2612 a -2613 náklady na profily; tyto se oceňují ve specifikaci. Doporučené množství na 1 m2 příčky je 3,0 m profilu CD a 0,9 m profilu UD. 6. Vcenách -1621 až -1624 Montáž desek nejsou započteny náklady na desky; tato dodávka se oceňuje ve specifikaci. 7. Vceně -1763 Příplatek za průhyb nosného stropu přes 20 mm je započtena pouze montáž, atypický profil se oceňuje individuálně ve specifikaci.
P | 171 | 763131714 |  | Podhled ze sádrokartonových desek ostatní práce a konstrukce na podhledech ze sádrokartonových desek základní penetrační nátěr | M2 | 332.114 | 0 |  | CS ÚRS 2019 02 |  | 2
PP |  |  |  | Podhled ze sádrokartonových desek ostatní práce a konstrukce na podhledech ze sádrokartonových desek základní penetrační nátěr
VV |  |  |  | pol_763131511' 26.500=26,500 [A] 'pol_763131551' 32.700=32,700 [B] 'pol_R76313151' 34.200=34,200 [C] 'pol_R76313510' 238.714=238,714 [D] Celkem: A+B+C+D=332,114 [E]
TS |  |  |  | 1. Vcenách jsou započteny i náklady na tmelení a výztužnou pásku. 2. Vcenách nejsou započteny náklady na základní penetrační nátěr; tyto se oceňují cenou -1714. 3. Ceny 763 13-13 lze použít i pro dvouvrstvou dřevěnou spodní konstrukci s nosnými latěmi 60 x 40 mm a montážnímu latěmi 48 x 24 mm. 4. Ceny -1611 až -1613 Montáž nosné konstrukce je stanoveny pro m2 plochy podhledu. 5. Vceně -1611 nejsou započteny náklady na dřevo a vcenách -2612 a -2613 náklady na profily; tyto se oceňují ve specifikaci. Doporučené množství na 1 m2 příčky je 3,0 m profilu CD a 0,9 m profilu UD. 6. Vcenách -1621 až -1624 Montáž desek nejsou započteny náklady na desky; tato dodávka se oceňuje ve specifikaci. 7. Vceně -1763 Příplatek za průhyb nosného stropu přes 20 mm je započtena pouze montáž, atypický profil se oceňuje individuálně ve specifikaci.
P | 172 | 763131761 |  | Podhled ze sádrokartonových desek Příplatek k cenám za plochu do 3 m2 jednotlivě | M2 | 25.7 | 0 |  | CS ÚRS 2019 02 |  | 2
PP |  |  |  | Podhled ze sádrokartonových desek Příplatek k cenám za plochu do 3 m2 jednotlivě
VV |  |  |  | dle Půdorysů, Řezů, Legendy materiálů' '--------------------------------------------------' '1NP_1.11+12+13+14+20+21+22' 1.7+2.0+1.4+1.5+1.9+1.4+2.1=12,000 [A] '2NP_2.07+08+10+11+15+18' 2.1+1.7+2.1+1.8+3.0+3.0=13,700 [B] Celkem: A+B=25,700 [C]
TS |  |  |  | 1. Vcenách jsou započteny i náklady na tmelení a výztužnou pásku. 2. Vcenách nejsou započteny náklady na základní penetrační nátěr; tyto se oceňují cenou -1714. 3. Ceny 763 13-13 lze použít i pro dvouvrstvou dřevěnou spodní konstrukci s nosnými latěmi 60 x 40 mm a montážnímu latěmi 48 x 24 mm. 4. Ceny -1611 až -1613 Montáž nosné konstrukce je stanoveny pro m2 plochy podhledu. 5. Vceně -1611 nejsou započteny náklady na dřevo a vcenách -2612 a -2613 náklady na profily; tyto se oceňují ve specifikaci. Doporučené množství na 1 m2 příčky je 3,0 m profilu CD a 0,9 m profilu UD. 6. Vcenách -1621 až -1624 Montáž desek nejsou započteny náklady na desky; tato dodávka se oceňuje ve specifikaci. 7. Vceně -1763 Příplatek za průhyb nosného stropu přes 20 mm je započtena pouze montáž, atypický profil se oceňuje individuálně ve specifikaci.
P | 173 | 763131771 |  | Podhled ze sádrokartonových desek Příplatek k cenám za rovinnost kvality speciální tmelení kvality Q3 | M2 | 395.514 | 0 |  | CS ÚRS 2019 02 |  | 2
PP |  |  |  | Podhled ze sádrokartonových desek Příplatek k cenám za rovinnost kvality speciální tmelení kvality Q3
VV |  |  |  | pol_763131511' 26.500=26,500 [A] 'pol_763131551' 32.700=32,700 [B] 'pol_R763131151' 34.200=34,200 [C] 'pol_R763131510' 238.714=238,714 [D] 'pol_R763131511' 63.400=63,400 [E] Celkem: A+B+C+D+E=395,514 [F]
TS |  |  |  | 1. Vcenách jsou započteny i náklady na tmelení a výztužnou pásku. 2. Vcenách nejsou započteny náklady na základní penetrační nátěr; tyto se oceňují cenou -1714. 3. Ceny 763 13-13 lze použít i pro dvouvrstvou dřevěnou spodní konstrukci s nosnými latěmi 60 x 40 mm a montážnímu latěmi 48 x 24 mm. 4. Ceny -1611 až -1613 Montáž nosné konstrukce je stanoveny pro m2 plochy podhledu. 5. Vceně -1611 nejsou započteny náklady na dřevo a vcenách -2612 a -2613 náklady na profily; tyto se oceňují ve specifikaci. Doporučené množství na 1 m2 příčky je 3,0 m profilu CD a 0,9 m profilu UD. 6. Vcenách -1621 až -1624 Montáž desek nejsou započteny náklady na desky; tato dodávka se oceňuje ve specifikaci. 7. Vceně -1763 Příplatek za průhyb nosného stropu přes 20 mm je započtena pouze montáž, atypický profil se oceňuje individuálně ve specifikaci.
P | 174 | 763181321 |  | Výplně otvorů konstrukcí ze sádrokartonových desek montáž zárubně kovové s příslušenstvím pro příčky výšky přes 2,75 do 4,75 m nebo zátěže dveřního křídla přes | KUS | 4 | 0 |  | CS ÚRS 2019 02 |  | 2
PP |  |  |  | Výplně otvorů konstrukcí ze sádrokartonových desek montáž zárubně kovové s příslušenstvím pro příčky výšky přes 2,75 do 4,75 m nebo zátěže dveřního křídla přes 25 kg, s profilem UW jednokřídlové
VV |  |  |  | D.2.2.1_15' 'Výpis truhlářských výrobků' '------------------------------------' '1dP/T+1dL/T' 4+0=4,000 [A] Celkem: A=4,000 [B]
TS |  |  |  | 1. V cenách montáže zárubní -1311 až -1322 nejsou započteny náklady na dodávku zárubní, profilů a patek zárubní; tato dodávka se oceňuje ve specifikaci. Množství profilů se určí: a) pro příčku výšky do 2,75 m takto: - délka profilu CW = 2x konstrukční výška příčky - délka profilu UW = 2x konstrukční výška příčky + šířka dveří + 300 mm, b) pro příčku výšky přes 2,75 do 4,25 m takto: - délka profilu UW = šířka dveří + 300 mm, - délka profilu UA = 2x konstrukční výška příčky, - patka UA = 4 kusy. 2. Vceně -1325 jsou započteny náklady na usazení, vyvážení a přetmelení, včetně kotevního materiálu. 3. Montáž zárubní dřevěných a obložkových lze oceňovat cenami katalogu 800-766 Konstrukce truhlářské. 4. Vcenách -2313 a -2314 ostění oken jsou započteny i náklady na ochranné úhelníky. 5. Vceně -2411 opláštění střešního okna jsou započteny i náklady na UA profily. 6. Vcenách -3111 až -3222 jsou započteny i náklady na sestavení stavebního pouzdra. 7. Vcenách -3111 až -3222 nejsou započteny náklady na opláštění stavebního pouzdra sádrokartonovými deskami a jejich povrchové úpravy. Tyto práce se oceňují příslušnými položkami souboru cen 763 11-1 Příčka ze sádrokartonových desek.
P | 284 | 998763302 |  | Přesun hmot pro konstrukce montované z desek sádrokartonových, sádrovláknitých, cementovláknitých nebo cementových stanovený z hmotnosti přesunovaného materiálu | T | 10.943 | 0 |  | CS ÚRS 2019 02 |  | 2
PP |  |  |  | Přesun hmot pro konstrukce montované z desek sádrokartonových, sádrovláknitých, cementovláknitých nebo cementových stanovený z hmotnosti přesunovaného materiálu vodorovná dopravní vzdálenost do 50 m v objektech výšky přes 6 do 12 m
VV
TS |  |  |  | 1. Ceny pro přesun hmot stanovený zhmotnosti přesunovaného materiálu se použijí tehdy, pokud je možné určit hmotnost za celý stavební díl. Do této hmotnosti se započítává i hmotnost materiálů oceňovaných ve specifikaci. 2. Pokud nelze jednoznačně stanovit hmotnost přesunovaných materiálů, lze pro výpočet přesunu hmot použít orientačně procentní sazbu. Touto sazbou se vynásobí rozpočtové náklady za celý stavební díl včetně nákladů na materiál ve specifikacích. 3. Příplatek kcenám -3381 pro přesun prováděný bez použití mechanizace, tj. za ztížených podmínek, lze použít pouze pro hmotnost materiálu, která se tímto způsobem skutečně přemísťuje. U přesunu stanoveného procentní sazbou se ztížení přesunu ocení individuálně.
P | 318 | R55331dPT |  | "1dP/T"zárubeň ocelová pro sádrokarton s drážkou tl.100 ravá 700 včetně povrchové úpravy | KUS | 4 | 0 |  | R_položka |  | 2
PP |  |  |  | "1dP/T"zárubeň ocelová pro sádrokarton s drážkou tl.100 ravá 700 včetně povrchové úpravy
VV |  |  |  | 1dP/T' 4=4,000 [A] Celkem: A=4,000 [B]
TS
P | 368 | R76311140 |  | Příčka ze sádrokartonových desek s nosnou konstrukcí z jednoduchých ocelových profilů UW, CW dvojitě opláštěná deskami standardními A tl. 2 x 12,5 mm, EI 60, př | M2 | 48.064 | 0 |  | R_položka |  | 2
PP |  |  |  | Příčka ze sádrokartonových desek s nosnou konstrukcí z jednoduchých ocelových profilů UW, CW dvojitě opláštěná deskami standardními A tl. 2 x 12,5 mm, EI 60, příčka tl. 100 mm, profil 50 TI tl. 50 mm (desky z kamenného vlákna), vysoké nároky na akustiku a požární odolnost; D+M komplet
VV |  |  |  | dle Půdorysů, Řezů, Legendy materiálů' '--------------------------------------------------' '1NP_1.04' 8.10*3.525-(0.70*1.97)*4=23,037 [A] '1NP_1.05' (1.85-0.30)*3.525=5,464 [B] '1NP_1.06' 1.85*3.525=6,521 [C] '1NP_1.07' 1.85*3.525=6,521 [D] '1NP_1.08' 1.85*3.525=6,521 [E] Celkem: A+B+C+D+E=48,064 [F]
TS
P | 369 | R76311230 |  | Příčka mezibytová ze sádrokartonových desek s nosnou konstrukcí ze zdvojených ocelových profilů UW, CW dvojitě opláštěná deskami protipožárními DF tl. 2 x 12,5 | M2 | 4.223 | 0 |  | R_položka |  | 2
PP |  |  |  | Příčka mezibytová ze sádrokartonových desek s nosnou konstrukcí ze zdvojených ocelových profilů UW, CW dvojitě opláštěná deskami protipožárními DF tl. 2 x 12,5 mm, příčka tl. 175 mm, profil 75 TI tl. 60+60 mm (desky z kamenného vlákna), vysoké nároky na akustiku a požární odolnost; D+M komplet
VV |  |  |  | dle Půdorysů, Řezů, Legendy materiálů' '--------------------------------------------------' '1PP_0.01' 1.95*4.15-1.80*2.15=4,223 [A] Celkem: A=4,223 [B]
TS
P | 370 | R76312160 |  | Stěna předsazená ze sádrokartonových desek s nosnou konstrukcí z ocelových profilů CW, UW jednoduše opláštěná deskou impregnovanou H2 tl. 12,5 mm se zvýšenou pe | M2 | 112.71 | 0 |  | R_položka |  | 2
PP |  |  |  | Stěna předsazená ze sádrokartonových desek s nosnou konstrukcí z ocelových profilů CW, UW jednoduše opláštěná deskou impregnovanou H2 tl. 12,5 mm se zvýšenou pevností, bez TI, parotěsná zábrana, EI 15, vč. kce pro přichycení zařizovacích předmětů, stěna tl. 150 mm, profil 150; D+M komplet
VV |  |  |  | dle Půdorysů, Řezů, Legendy materiálů' '--------------------------------------------------' '1PP_0.04' 1.75*4.15=7,263 [A] '1PP_0.05' 2.00*4.15=8,300 [B] '1PP_0.06' 3.50*4.15=14,525 [C] '1PP_0.07' 1.80*4.15=7,470 [D] '1PP_0.08' 1.80*4.15=7,470 [E] '1PP_0.09' 3.00*4.15=12,450 [F] '1PP_0.10' (3.835+3.606)*4.15=30,880 [G] Mezisoučet: A+B+C+D+E+F+G=88,358 [H] '------------------------------------' '1NP_1.13' 0.90*3.535=3,182 [I] Mezisoučet: I=3,182 [J] '------------------------------------' '2NP_2.08' 1.10*3.65=4,015 [K] '2NP_2.11' 1.10*3.65=4,015 [L] '2NP_2.16' 1.80*3.65=6,570 [M] '2NP_2.17' 1.80*3.65=6,570 [N] Mezisoučet: K+L+M+N=21,170 [O] '------------------------------------' Celkem: A+B+C+D+E+F+G+I+K+L+M+N=112,710 [P]
TS
P | 371 | R76313151 |  | Podhled ze sádrokartonových desek jednovrstvá zavěšená spodní konstrukce z ocelových profilů CD, UD jednoduše opláštěná deskou protipožární DFRIEH2, tl. 15 mm, | M2 | 34.2 | 0 |  | R_položka |  | 2
PP |  |  |  | Podhled ze sádrokartonových desek jednovrstvá zavěšená spodní konstrukce z ocelových profilů CD, UD jednoduše opláštěná deskou protipožární DFRIEH2, tl. 15 mm, bez TI (tepelná izolace), vč. příslušenství a doplňků podhledů; D+M komplet
VV |  |  |  | dle Půdorysů, Řezů, Legendy materiálů' '--------------------------------------------------' '07_Podhled 1PP' '1PP_0.22' 34.200=34,200 [A] Celkem: A=34,200 [B]
TS
P | 372 | R76313510 |  | Podhled ze sádrokartonových desek kazetový demontovatelný bez děrování , velikost kazet 600x600mm se zavěšenou nosnou konstrukcí plozapuštěnou vč. příslušenství | M2 | 238.714 | 0 |  | R_položka |  | 2
PP |  |  |  | Podhled ze sádrokartonových desek kazetový demontovatelný bez děrování , velikost kazet 600x600mm se zavěšenou nosnou konstrukcí plozapuštěnou vč. příslušenství a doplňků podhledú; D+M komplet
VV |  |  |  | dle Půdorysů, Řezů, Legendy materiálů' '--------------------------------------------------' '07_Podhled 1PP' '1PP_0.01+02+05+06+09+10' 19.9+15.5+6.7+13.0+9.2+16.8=81,100 [A] '1PP_0.01 dopočet čelo' 1.95*1.44=2,808 [B] '--------------------------------------------------' '08_Podhled 1NP' '1NP_1.03+04+05+06+07+08+09+10+15' 11.39+13.3+3.6*3+3.3+9.6+4.3+3.9=56,590 [C] '1NP_1.03 dopočet čelo' (2.15+1.203)*(3.325*2.80)=31,216 [D] '--------------------------------------------------' '09_Podhled 2NP' '2NP_2.13+14+19+20+21+22' 13.4+9.3+8.3+10.5+13.3+12.2=67,000 [E] '--------------------------------------------------' Celkem: A+B+C+D+E=238,714 [F]
TS
P | 373 | R76313511 |  | SDK podhled z desek děrovaných tl. 12,5mm na konstrukcii z profilů CD+UD vč. příslušenství (děrování čtvercové 8/18), vč. příslušenství a doplňků podhledů; D+M | M2 | 63.4 | 0 |  | R_položka |  | 2
PP |  |  |  | SDK podhled z desek děrovaných tl. 12,5mm na konstrukcii z profilů CD+UD vč. příslušenství (děrování čtvercové 8/18), vč. příslušenství a doplňků podhledů; D+M komplet
VV |  |  |  | dle Půdorysů, Řezů, Legendy materiálů' '--------------------------------------------------' '08_Podhled 1NP' '1NP_1.01B' 63.400=63,400 [A] Celkem: A=63,400 [B]
TS
P | 374 | R76341T5a |  | "5a/T" Sanitární odělovací příčky s dveřmi š 800mm vč. kování (3ks) z kompaktních desek - konstrukce hliníková s povrch. úpravou ELOX, kompaktní deska s povrch. | M2 | 13.184 | 0 |  | R_položka |  | 2
PP |  |  |  | "5a/T" Sanitární odělovací příčky s dveřmi š 800mm vč. kování (3ks) z kompaktních desek - konstrukce hliníková s povrch. úpravou ELOX, kompaktní deska s povrch. úpravou vyskotlaký laminát, odstín dle pozžadavku investora; D+M komplet
VV |  |  |  | D.2.2.1_15' 'Výpis truhlářských výrobků' '------------------------------------' '5a/T_1PP, 0.10' (3.392+1.60*2)*2.00 =13,184 [A] Celkem: A=13,184 [B]
TS
P | 375 | R76341T5b |  | "5b/T" Sanitární odělovací příčky s dveřmi š 800mm vč. kování (2ks) z kompaktních desek - konstrukce hliníková s povrch. úpravou ELOX, kompaktní deska s povrch. | M2 | 9.448 | 0 |  | R_položka |  | 2
PP |  |  |  | "5b/T" Sanitární odělovací příčky s dveřmi š 800mm vč. kování (2ks) z kompaktních desek - konstrukce hliníková s povrch. úpravou ELOX, kompaktní deska s povrch. úpravou vyskotlaký laminát, odstín dle pozžadavku investora; D+M komplet
VV |  |  |  | D.2.2.1_15' 'Výpis truhlářských výrobků' '------------------------------------' '5b/T_1PP, 0.10' (3.124+1.60)*2.00=9,448 [A] Celkem: A=9,448 [B]
TS
P | 376 | R76341T5c |  | "5c/T" Sanitární odělovací příčky s dveřmi š 800mm vč. kování (3ks) z kompaktních desek - konstrukce hliníková s povrch. úpravou ELOX, kompaktní deska s povrch. | M2 | 13.4 | 0 |  | R_položka |  | 2
PP |  |  |  | "5c/T" Sanitární odělovací příčky s dveřmi š 800mm vč. kování (3ks) z kompaktních desek - konstrukce hliníková s povrch. úpravou ELOX, kompaktní deska s povrch. úpravou vyskotlaký laminát, odstín dle pozžadavku investora; D+M komplet
VV |  |  |  | D.2.2.1_15' 'Výpis truhlářských výrobků' '------------------------------------' '5c/T_1PP, 0.10' (3.50+1.60*2)*2.00 =13,400 [A] Celkem: A=13,400 [B]
TS
P | 377 | R76341T5d |  | "5d/T" Sanitární příčky dělící přepážky k pisoárům z kompaktních desek - konstrukce hliníková s povrch. úpravou ELOX, kompaktní deska s povrch. úpravou vyskotla | M2 | 1.08 | 0 |  | R_položka |  | 2
PP |  |  |  | "5d/T" Sanitární příčky dělící přepážky k pisoárům z kompaktních desek - konstrukce hliníková s povrch. úpravou ELOX, kompaktní deska s povrch. úpravou vyskotlaký laminát, odstín dle pozžadavku investora; D+M komplet
VV |  |  |  | D.2.2.1_15' 'Výpis truhlářských výrobků' '------------------------------------' '5d/T_1PP, 0.06' (0.40*0.90)*3=1,080 [A] Celkem: A=1,080 [B]
TS
P | 378 | R7634T5dL |  | "5dL/T" Sanitární odělovací příčky s dveřmi š 800mm vč. kování (3ks) z kompaktních desek - konstrukce hliníková s povrch. úpravou ELOX, kompaktní deska s povrch | M2 | 6.8 | 0 |  | R_položka |  | 2
PP |  |  |  | "5dL/T" Sanitární odělovací příčky s dveřmi š 800mm vč. kování (3ks) z kompaktních desek - konstrukce hliníková s povrch. úpravou ELOX, kompaktní deska s povrch. úpravou vyskotlaký laminát, odstín dle pozžadavku investora; D+M komplet
VV |  |  |  | D.2.2.1_15' 'Výpis truhlářských výrobků' '------------------------------------' '5dL/T_2NPP, 2.17' (1.80+1.60)*2.00=6,800 [A] Celkem: A=6,800 [B]
TS
P | 379 | R7634T5dP |  | "5dP/T" Sanitární odělovací příčky s dveřmi š 800mm vč. kování (2ks) z kompaktních desek - konstrukce hliníková s povrch. úpravou ELOX, kompaktní deska s povrch | M2 | 6.8 | 0 |  | R_položka |  | 2
PP |  |  |  | "5dP/T" Sanitární odělovací příčky s dveřmi š 800mm vč. kování (2ks) z kompaktních desek - konstrukce hliníková s povrch. úpravou ELOX, kompaktní deska s povrch. úpravou vyskotlaký laminát, odstín dle pozžadavku investora; D+M komplet
VV |  |  |  | D.2.2.1_15' 'Výpis truhlářských výrobků' '------------------------------------' '5dP/T_2NPP, 2.17' (1.80+1.60)*2.00=6,800 [A] Celkem: A=6,800 [B]
TS
P | 380 | R76391501 |  | Provedení veškerých detailů konstrukcí suché výstavby vč. jištění detailů, spec. spojů, prostup, opracování, límců, přírub apod.; D+M komplet | KPL | 1 | 0 |  | R_položka |  | 2
PP |  |  |  | Provedení veškerých detailů konstrukcí suché výstavby vč. jištění detailů, spec. spojů, prostup, opracování, límců, přírub apod.; D+M komplet
VV |  |  |  | 1=1,000 [A] Celkem: A=1,000 [B]
TS
SD |  | 764 |  | Konstrukce klempířské
P | 175 | 764042415 |  | Strukturovaná odddělovací rohož se zabudovanou hydroizolací rš přes 500 do 670 mm | M | 118.696 | 0 |  | CS ÚRS 2019 02 |  | 2
PP |  |  |  | Strukturovaná odddělovací rohož se zabudovanou hydroizolací rš přes 500 do 670 mm
VV |  |  |  | D.2.2.1_06_19_20' 'dle půdorysu a skladby střechy, detaily ' '--------------------------------------------------' 'S1_atika š 530mm' 16.085+46.50+8.964+47.147=118,696 [A] Celkem: A=118,696 [B]
TS
P | 176 | 764225402 |  | Oplechování horních ploch zdí a nadezdívek (atik) z hliníkového plechu celoplošně lepené rš 200 mm | M | 116.1 | 0 |  | CS ÚRS 2019 02 |  | 2
PP |  |  |  | Oplechování horních ploch zdí a nadezdívek (atik) z hliníkového plechu celoplošně lepené rš 200 mm
VV |  |  |  | D.2.2.1_15' 'Výpis hliníkových výrobků' '------------------------------------' '2/K atika oplechování fasády' 22.600=22,600 [A] '4/K atika podélných stěn ' 93.500=93,500 [B] Celkem: A+B=116,100 [C]
TS
P | 177 | 764225445 |  | Oplechování horních ploch zdí a nadezdívek (atik) z hliníkového plechu Příplatek k cenám za zvýšenou pracnost při provedení rohu nebo koutu do rš 400 mm | KUS | 4 | 0 |  | CS ÚRS 2019 02 |  | 2
PP |  |  |  | Oplechování horních ploch zdí a nadezdívek (atik) z hliníkového plechu Příplatek k cenám za zvýšenou pracnost při provedení rohu nebo koutu do rš 400 mm
VV |  |  |  | 4=4,000 [A] Celkem: A=4,000 [B]
TS
P | 178 | 764225446 |  | Oplechování horních ploch zdí a nadezdívek (atik) z hliníkového plechu Příplatek k cenám za zvýšenou pracnost při provedení rohu nebo koutu přes rš 400 mm | KUS | 16 | 0 |  | CS ÚRS 2019 02 |  | 2
PP |  |  |  | Oplechování horních ploch zdí a nadezdívek (atik) z hliníkového plechu Příplatek k cenám za zvýšenou pracnost při provedení rohu nebo koutu přes rš 400 mm
VV |  |  |  | 4+4+4+4=16,000 [A] Celkem: A=16,000 [B]
TS
P | 179 | 764226443 |  | Oplechování parapetů z hliníkového plechu rovných celoplošně lepené, bez rohů rš 250 mm | M | 6 | 0 |  | CS ÚRS 2019 02 |  | 2
PP |  |  |  | Oplechování parapetů z hliníkového plechu rovných celoplošně lepené, bez rohů rš 250 mm
VV |  |  |  | D.2.2.1_15' 'Výpis hliníkových výrobků' '------------------------------------' '2/A' 1.00*6=6,000 [A] Celkem: A=6,000 [B]
TS
P | 180 | 764226465 |  | Oplechování parapetů z hliníkového plechu rovných celoplošně lepené, bez rohů Příplatek k cenám za zvýšenou pracnost při provedení rohu nebo koutu do rš 400 mm | KUS | 12 | 0 |  | CS ÚRS 2019 02 |  | 2
PP |  |  |  | Oplechování parapetů z hliníkového plechu rovných celoplošně lepené, bez rohů Příplatek k cenám za zvýšenou pracnost při provedení rohu nebo koutu do rš 400 mm
VV |  |  |  | D.2.2.1_15' 'Výpis hliníkových výrobků' '------------------------------------' '2/A' 6*2=12,000 [A] Celkem: A=12,000 [B]
TS
P | 285 | 998764102 |  | Přesun hmot pro konstrukce klempířské stanovený z hmotnosti přesunovaného materiálu vodorovná dopravní vzdálenost do 50 m v objektech výšky přes 6 do 12 m | T | 0.58 | 0 |  | CS ÚRS 2019 02 |  | 2
PP |  |  |  | Přesun hmot pro konstrukce klempířské stanovený z hmotnosti přesunovaného materiálu vodorovná dopravní vzdálenost do 50 m v objektech výšky přes 6 do 12 m
VV
TS |  |  |  | 1. Ceny pro přesun hmot stanovený zhmotnosti přesunovaného materiálu se používají tehdy, pokud je možné určit hmotnost za celý stavební díl. Do této hmotnosti se započítává i hmotnost materiálů oceňovaných ve specifikaci. 2. Pokud nelze jednoznačně stanovit hmotnost přesunovaných materiálů, lze pro výpočet přesunu hmot použít orientačně procentní sazbu. Touto sazbou se vynásobí rozpočtové náklady za celý stavební díl včetně nákladů na materiál ve specifikacích. 3. Příplatek kcenám -4181 pro přesun prováděný bez použití mechanizace, tj. za ztížených podmínek, lze použít pouze pro hmotnost materiálu, která se tímto způsobem skutečně přemísťuje.
P | 381 | R764225K1 |  | "1/K"Oplechování horních ploch zdí a nadezdívek (atik) z hliníkového plechu lakovaného celoplošně lepené rš 280 mm; D+M komplet | M | 28.7 | 0 |  | R_položka |  | 2
PP |  |  |  | "1/K"Oplechování horních ploch zdí a nadezdívek (atik) z hliníkového plechu lakovaného celoplošně lepené rš 280 mm; D+M komplet
VV |  |  |  | D.2.2.1_15' 'Výpis hliníkových výrobků' '------------------------------------' '2/K atika oplechování fasády' 28.700=28,700 [A] Celkem: A=28,700 [B]
TS
P | 382 | R764225K2 |  | "2/K"Oplechování horních ploch zdí a nadezdívek (atik) z hliníkového plechu lakovaného celoplošně lepené rš 680 mm; D+M komplet | M | 22.6 | 0 |  | R_položka |  | 2
PP |  |  |  | "2/K"Oplechování horních ploch zdí a nadezdívek (atik) z hliníkového plechu lakovaného celoplošně lepené rš 680 mm; D+M komplet
VV |  |  |  | D.2.2.1_15' 'Výpis hliníkových výrobků' '------------------------------------' '2/K atika štítových stěn' 22.600=22,600 [A] Celkem: A=22,600 [B]
TS
P | 383 | R764225K3 |  | "3/K"Oplechování horních ploch zdí a nadezdívek (atik) z hliníkového plechu lakovaného celoplošně lepené rš 580 mm; D+M komplet | M | 3.4 | 0 |  | R_položka |  | 2
PP |  |  |  | "3/K"Oplechování horních ploch zdí a nadezdívek (atik) z hliníkového plechu lakovaného celoplošně lepené rš 580 mm; D+M komplet
VV |  |  |  | D.2.2.1_15' 'Výpis hliníkových výrobků' '------------------------------------' '3/K atika štítových stěn vystupujících stěn ' 3.400=3,400 [A] Celkem: A=3,400 [B]
TS
P | 384 | R764225K4 |  | "4/K"Oplechování horních ploch zdí a nadezdívek (atik) z hliníkového plechu lakovaného celoplošně lepené rš 805 mm; D+M komplet | M | 93.5 | 0 |  | R_položka |  | 2
PP |  |  |  | "4/K"Oplechování horních ploch zdí a nadezdívek (atik) z hliníkového plechu lakovaného celoplošně lepené rš 805 mm; D+M komplet
VV |  |  |  | D.2.2.1_15' 'Výpis hliníkových výrobků' '------------------------------------' '4/K atika podélných stěn ' 93.50=93,500 [A] Celkem: A=93,500 [B]
TS
P | 385 | R764321K5 |  | "5/K" Lemování zdí z hliníkového plechu boční nebo horní rovných, střech s krytinou skládanou mimo prejzovou rš 100 mm; D+M komplet | M | 1 | 0 |  | R_položka |  | 2
PP |  |  |  | "5/K" Lemování zdí z hliníkového plechu boční nebo horní rovných, střech s krytinou skládanou mimo prejzovou rš 100 mm; D+M komplet
VV |  |  |  | D.2.2.1_15' 'Výpis hliníkových výrobků' '------------------------------------' 'K/5_oplechování obvodu komína' 2.00*0+1=1,000 [A] Celkem: A=1,000 [B]
TS
P | 386 | R764321K6 |  | "6/K" Lemování zdí z hliníkového plechu boční nebo horní rovných, střech s krytinou skládanou mimo prejzovou rš 257 mm; D+M komplet | M | 33.4 | 0 |  | R_položka |  | 2
PP |  |  |  | "6/K" Lemování zdí z hliníkového plechu boční nebo horní rovných, střech s krytinou skládanou mimo prejzovou rš 257 mm; D+M komplet
VV |  |  |  | D.2.2.1_15' 'Výpis hliníkových výrobků' '------------------------------------' 'K/6_oplechování AL fasaády u stěn' 33.40=33,400 [A] Celkem: A=33,400 [B]
TS
P | 387 | R76491501 |  | Provedení veškerých detailů konstrukcí klempířských vč. jištění detailů, spec. spojů, prostup, opracování, límců, přírub apod.; D+M komplet | KPL | 1 | 0 |  | R_položka |  | 2
PP |  |  |  | Provedení veškerých detailů konstrukcí klempířských vč. jištění detailů, spec. spojů, prostup, opracování, límců, přírub apod.; D+M komplet
VV |  |  |  | 1=1,000 [A] Celkem: A=1,000 [B]
TS
SD |  | 766 |  | Konstrukce truhlářské
P | 181 | 766211500 |  | Montáž madel schodišťových dřevěných z jednoho kusu průběžných, šířky do 150 mm | M | 175.5 | 0 |  | CS ÚRS 2019 02 |  | 2
PP |  |  |  | Montáž madel schodišťových dřevěných z jednoho kusu průběžných, šířky do 150 mm
VV |  |  |  | D.2.2.1_16' 'Výpis truhlářských výrobků' '------------------------------------' '6a/T; 1PP+1NP_hlavní schodiště' (11.40+9.70)*2=42,200 [A] '6a/T; 1PP+1NP_vedlejší schodiště' 16.600=16,600 [B] '6a/T; 2NP_madlo' 35.400=35,400 [C] Mezisoučet: A+B+C=94,200 [D] '------------------------------------' '6b/T; 1PP+1NP_hlavní schodiště' (11.40+9.70)*2=42,200 [E] '6b/T; 1NP+2NP_madlo' 20.40+18.70=39,100 [F] Mezisoučet: E+F=81,300 [G] '------------------------------------' Celkem: A+B+C+E+F=175,500 [H]
TS |  |  |  | 1. Cenami -1400 až -1720 se oceňují madla o průřezu větším než 25 cm2. 2. V cenách -1400 až -1720 není započtena dodávka montážního materiálu; tato dodávka se oceňuje ve specifikaci.
P | 182 | 766660001 |  | Montáž dveřních křídel dřevěných nebo plastových otevíravých do ocelové zárubně povrchově upravených jednokřídlových, šířky do 800 mm | KUS | 4 | 0 |  | CS ÚRS 2019 02 |  | 2
PP |  |  |  | Montáž dveřních křídel dřevěných nebo plastových otevíravých do ocelové zárubně povrchově upravených jednokřídlových, šířky do 800 mm
VV |  |  |  | D.2.2.1_16' 'Výpis truhlářských výrobků' '------------------------------------' '1dP/T+1dL/T' 4+0=4,000 [A] Celkem: A=4,000 [B]
TS |  |  |  | 1. Cenami -0021 až -0031, -0161 až -0163, -0181 až -0183, se oceňují dveře s protipožární odolností do 30 min. 2. V cenách -0201 až -0272 je započtena i montáž okopného plechu, stavěče křídel a držadel kyvných dveří. 3. V cenách -0351 až -0384 jsou započtené i náklady na osazení kování, vodícího trnu, seřízení pojezdů na stěnu a následné vyrovnání a seřízení dveřních křídel. 4. V cenách -0311 až -0324 nejsou započtené náklady na sestavení a osazení stavebního pouzdra, tyto náklady se oceňují cenami souboru cen 642 94-6 . . . Osazení stavebního pouzdra posuvných dveří do zděné příčky, katalogu 801-1 Budovy a haly - zděné a monolitické.
P | 183 | 766660171 |  | Montáž dveřních křídel dřevěných nebo plastových otevíravých do obložkové zárubně povrchově upravených jednokřídlových, šířky do 800 mm | KUS | 24 | 0 |  | CS ÚRS 2019 02 |  | 2
PP |  |  |  | Montáž dveřních křídel dřevěných nebo plastových otevíravých do obložkové zárubně povrchově upravených jednokřídlových, šířky do 800 mm
VV |  |  |  | D.2.2.1_16' 'Výpis truhlářských výrobků' '------------------------------------' '1aP/T+1aL/T' 4+0=4,000 [A] '1bP/T+1bL/T' 0+1=1,000 [B] '1cP/T+1cL/T' 2+1=3,000 [C] '2aP/T+2aL/T'' 6+10=16,000 [D] Celkem: A+B+C+D=24,000 [E]
TS |  |  |  | 1. Cenami -0021 až -0031, -0161 až -0163, -0181 až -0183, se oceňují dveře s protipožární odolností do 30 min. 2. V cenách -0201 až -0272 je započtena i montáž okopného plechu, stavěče křídel a držadel kyvných dveří. 3. V cenách -0351 až -0384 jsou započtené i náklady na osazení kování, vodícího trnu, seřízení pojezdů na stěnu a následné vyrovnání a seřízení dveřních křídel. 4. V cenách -0311 až -0324 nejsou započtené náklady na sestavení a osazení stavebního pouzdra, tyto náklady se oceňují cenami souboru cen 642 94-6 . . . Osazení stavebního pouzdra posuvných dveří do zděné příčky, katalogu 801-1 Budovy a haly - zděné a monolitické.
P | 184 | 766660172 |  | Montáž dveřních křídel dřevěných nebo plastových otevíravých do obložkové zárubně povrchově upravených jednokřídlových, šířky přes 800 mm | KUS | 2 | 0 |  | CS ÚRS 2019 02 |  | 2
PP |  |  |  | Montáž dveřních křídel dřevěných nebo plastových otevíravých do obložkové zárubně povrchově upravených jednokřídlových, šířky přes 800 mm
VV |  |  |  | D.2.2.1_16' 'Výpis truhlářských výrobků' '------------------------------------' '3aP/T+3aL/T' 1+1=2,000 [A] Celkem: A=2,000 [B]
TS |  |  |  | 1. Cenami -0021 až -0031, -0161 až -0163, -0181 až -0183, se oceňují dveře s protipožární odolností do 30 min. 2. V cenách -0201 až -0272 je započtena i montáž okopného plechu, stavěče křídel a držadel kyvných dveří. 3. V cenách -0351 až -0384 jsou započtené i náklady na osazení kování, vodícího trnu, seřízení pojezdů na stěnu a následné vyrovnání a seřízení dveřních křídel. 4. V cenách -0311 až -0324 nejsou započtené náklady na sestavení a osazení stavebního pouzdra, tyto náklady se oceňují cenami souboru cen 642 94-6 . . . Osazení stavebního pouzdra posuvných dveří do zděné příčky, katalogu 801-1 Budovy a haly - zděné a monolitické.
P | 185 | 766660181 |  | Montáž dveřních křídel dřevěných nebo plastových otevíravých do obložkové zárubně protipožárních jednokřídlových, šířky do 800 mm | KUS | 2 | 0 |  | CS ÚRS 2019 02 |  | 2
PP |  |  |  | Montáž dveřních křídel dřevěných nebo plastových otevíravých do obložkové zárubně protipožárních jednokřídlových, šířky do 800 mm
VV |  |  |  | D.2.2.1_16' 'Výpis truhlářských výrobků' '------------------------------------' '2bP/T+2bL/T' 1+1 =2,000 [A] Celkem: A=2,000 [B]
TS |  |  |  | 1. Cenami -0021 až -0031, -0161 až -0163, -0181 až -0183, se oceňují dveře s protipožární odolností do 30 min. 2. V cenách -0201 až -0272 je započtena i montáž okopného plechu, stavěče křídel a držadel kyvných dveří. 3. V cenách -0351 až -0384 jsou započtené i náklady na osazení kování, vodícího trnu, seřízení pojezdů na stěnu a následné vyrovnání a seřízení dveřních křídel. 4. V cenách -0311 až -0324 nejsou započtené náklady na sestavení a osazení stavebního pouzdra, tyto náklady se oceňují cenami souboru cen 642 94-6 . . . Osazení stavebního pouzdra posuvných dveří do zděné příčky, katalogu 801-1 Budovy a haly - zděné a monolitické.
P | 186 | 766660182 |  | Montáž dveřních křídel dřevěných nebo plastových otevíravých do obložkové zárubně protipožárních jednokřídlových, šířky přes 800 mm | KUS | 7 | 0 |  | CS ÚRS 2019 02 |  | 2
PP |  |  |  | Montáž dveřních křídel dřevěných nebo plastových otevíravých do obložkové zárubně protipožárních jednokřídlových, šířky přes 800 mm
VV |  |  |  | D.2.2.1_16' 'Výpis truhlářských výrobků' '------------------------------------' '3bP/T+3bL/T' 2+2 =4,000 [A] '3cP/T+3cL/T' 1+0 =1,000 [B] '4P/T+4L/T' 0+2 =2,000 [C] Celkem: A+B+C=7,000 [D]
TS |  |  |  | 1. Cenami -0021 až -0031, -0161 až -0163, -0181 až -0183, se oceňují dveře s protipožární odolností do 30 min. 2. V cenách -0201 až -0272 je započtena i montáž okopného plechu, stavěče křídel a držadel kyvných dveří. 3. V cenách -0351 až -0384 jsou započtené i náklady na osazení kování, vodícího trnu, seřízení pojezdů na stěnu a následné vyrovnání a seřízení dveřních křídel. 4. V cenách -0311 až -0324 nejsou započtené náklady na sestavení a osazení stavebního pouzdra, tyto náklady se oceňují cenami souboru cen 642 94-6 . . . Osazení stavebního pouzdra posuvných dveří do zděné příčky, katalogu 801-1 Budovy a haly - zděné a monolitické.
P | 187 | 766682111 |  | Montáž zárubní dřevěných, plastových nebo z lamina obložkových, pro dveře jednokřídlové, tloušťky stěny do 170 mm | KUS | 26 | 0 |  | CS ÚRS 2019 02 |  | 2
PP |  |  |  | Montáž zárubní dřevěných, plastových nebo z lamina obložkových, pro dveře jednokřídlové, tloušťky stěny do 170 mm
VV |  |  |  | D.2.2.1_16' 'Výpis truhlářských výrobků' '------------------------------------' '1aP/T+1aL/T' 4+0=4,000 [A] '1bP/T+1bL/T' 0+1=1,000 [B] '1cP/T+1cL/T' 2+1=3,000 [C] '2aP/T+2aL/T'' 6+10=16,000 [D] '3aP/T+3aL/T' 1+1=2,000 [E] Celkem: A+B+C+D+E=26,000 [F]
TS |  |  |  | 1. V cenách montáže zárubní jsou započteny i náklady na zaměření, vyklínování, horizontální i vertikální vyrovnání zárubně, ukotvení a vyplnění spáry mezi rámem a ostěním polyuretanovou pěnou, včetně zednického začištění.
P | 188 | 766682211 |  | Montáž zárubní dřevěných, plastových nebo z lamina obložkových protipožárních, pro dveře jednokřídlové, tloušťky stěny do 170 mm | KUS | 8 | 0 |  | CS ÚRS 2019 02 |  | 2
PP |  |  |  | Montáž zárubní dřevěných, plastových nebo z lamina obložkových protipožárních, pro dveře jednokřídlové, tloušťky stěny do 170 mm
VV |  |  |  | D.2.2.1_16' 'Výpis truhlářských výrobků' '------------------------------------' '2bP/T+2bL/T' 1+1 =2,000 [A] '3bP/T+3bL/T' 2+2 =4,000 [B] '4P/T+4L/T' 0+2 =2,000 [C] Celkem: A+B+C=8,000 [D]
TS |  |  |  | 1. V cenách montáže zárubní jsou započteny i náklady na zaměření, vyklínování, horizontální i vertikální vyrovnání zárubně, ukotvení a vyplnění spáry mezi rámem a ostěním polyuretanovou pěnou, včetně zednického začištění.
P | 189 | 766682212 |  | Montáž zárubní dřevěných, plastových nebo z lamina obložkových protipožárních, pro dveře jednokřídlové, tloušťky stěny přes 170 do 350 mm | KUS | 1 | 0 |  | CS ÚRS 2019 02 |  | 2
PP |  |  |  | Montáž zárubní dřevěných, plastových nebo z lamina obložkových protipožárních, pro dveře jednokřídlové, tloušťky stěny přes 170 do 350 mm
VV |  |  |  | 3cP/T' 1=1,000 [A] Celkem: A=1,000 [B]
TS |  |  |  | 1. V cenách montáže zárubní jsou započteny i náklady na zaměření, vyklínování, horizontální i vertikální vyrovnání zárubně, ukotvení a vyplnění spáry mezi rámem a ostěním polyuretanovou pěnou, včetně zednického začištění.
P | 190 | 766694111 |  | Montáž ostatních truhlářských konstrukcí parapetních desek dřevěných nebo plastových šířky do 300 mm, délky do 1000 mm | KUS | 6 | 0 |  | CS ÚRS 2019 02 |  | 2
PP |  |  |  | Montáž ostatních truhlářských konstrukcí parapetních desek dřevěných nebo plastových šířky do 300 mm, délky do 1000 mm
VV |  |  |  | D.2.2.1_15' 'Výpis hliníkových výrobků' '------------------------------------' '2/A' 6=6,000 [A] Celkem: A=6,000 [B]
TS |  |  |  | 1. Vcenách 766 69 - 3421 a 3422 jsou započteny i náklady na zaměření zřizovaných otvorů. 2. V cenách 766 69 - 4111 až 4124 jsou započteny i náklady na zaměření, vyklínování, horizontální i vertikální vyrovnání, ukotvení a vyplnění spáry mezi parapetem a ostěním polyuretanovou pěnou, včetně zednického začištění. 3. Cenami -97 . . nelze oceňovat venkovní krycí lišty balkónových dveří; tato montáž se oceňuje cenou -1610.
P | 286 | 998766102 |  | Přesun hmot pro konstrukce truhlářské stanovený z hmotnosti přesunovaného materiálu vodorovná dopravní vzdálenost do 50 m v objektech výšky přes 6 do 12 m | T | 1.753 | 0 |  | CS ÚRS 2019 02 |  | 2
PP |  |  |  | Přesun hmot pro konstrukce truhlářské stanovený z hmotnosti přesunovaného materiálu vodorovná dopravní vzdálenost do 50 m v objektech výšky přes 6 do 12 m
VV
TS |  |  |  | 1. Ceny pro přesun hmot stanovený zhmotnosti přesunovaného materiálu se používají tehdy, pokud je možné určit hmotnost za celý stavební díl. Do této hmotnosti se započítává i hmotnost materiálů oceňovaných ve specifikaci. 2. Pokud nelze jednoznačně stanovit hmotnost přesunovaných materiálů, lze pro výpočet přesunu hmot použít orientačně procentní sazbu. Touto sazbou se vynásobí rozpočtové náklady za celý stavební díl včetně nákladů na materiál ve specifikacích. 3. Příplatek kcenám -6181 pro přesun prováděný bez použití mechanizace, tj. za ztížených podmínek, lze použít pouze pro hmotnost materiálu, která se tímto způsobem skutečně přemísťuje.
P | 333 | R6079416A |  | "2/A" deska parapetní dřevotřísková š 200mm bez nosu vč. povrchové upravy HPL a ukončení | M | 6.3 | 0 |  | R_položka |  | 2
PP |  |  |  | "2/A" deska parapetní dřevotřísková š 200mm bez nosu vč. povrchové upravy HPL a ukončení
VV |  |  |  | viz. pol_766694111' 6.000*1.05=6,300 [A] Celkem: A=6,300 [B]
TS
P | 334 | R61162T3aL |  | "3aL/T" dveře vnitřní plné otvíravé 1kř HPL laminát 900x1970mm, zámek cylindrický vložkový, kování nerez (klika+klika) moderní desing, HPL laminát odstín dle in | KUS | 1 | 0 |  | R_položka |  | 2
PP |  |  |  | "3aL/T" dveře vnitřní plné otvíravé 1kř HPL laminát 900x1970mm, zámek cylindrický vložkový, kování nerez (klika+klika) moderní desing, HPL laminát odstín dle investora
VV |  |  |  | 3aL/T' 1=1,000 [A] Celkem: A=1,000 [B]
TS
P | 335 | R61162T3aP |  | "3aP/T" dveře vnitřní plné otvíravé 1kř HPL laminát 900x1970mm, zámek cylindrický vložkový, kování nerez (klika+klika) moderní desing, HPL laminát odstín dle in | KUS | 1 | 0 |  | R_položka |  | 2
PP |  |  |  | "3aP/T" dveře vnitřní plné otvíravé 1kř HPL laminát 900x1970mm, zámek cylindrický vložkový, kování nerez (klika+klika) moderní desing, HPL laminát odstín dle investora
VV |  |  |  | 3aP/T' 1=1,000 [A] Celkem: A=1,000 [B]
TS
P | 336 | R6116T1aP |  | "1aP/T" dveře vnitřní plné otvíravé 1kř HPL laminát 700x1970mm, zámek cylindrický vložkový, kování nerez (klika+klika) moderní desing, HPL laminát odstín dle in | KUS | 4 | 0 |  | R_položka |  | 2
PP |  |  |  | "1aP/T" dveře vnitřní plné otvíravé 1kř HPL laminát 700x1970mm, zámek cylindrický vložkový, kování nerez (klika+klika) moderní desing, HPL laminát odstín dle investora
VV |  |  |  | 1aP/T' 4=4,000 [A] Celkem: A=4,000 [B]
TS
P | 337 | R6116T1bL |  | "1bL/T" dveře vnitřní plné otvíravé 1kř HPL laminát 700x1970mm, zámek cylindrický vložkový, kování nerez (klika+klika) moderní desing, HPL laminát odstín dle in | KUS | 1 | 0 |  | R_položka |  | 2
PP |  |  |  | "1bL/T" dveře vnitřní plné otvíravé 1kř HPL laminát 700x1970mm, zámek cylindrický vložkový, kování nerez (klika+klika) moderní desing, HPL laminát odstín dle investora
VV |  |  |  | 1bL/T' 1=1,000 [A] Celkem: A=1,000 [B]
TS
P | 338 | R6116T1cL |  | "1cL/T" dveře vnitřní plné otvíravé 1kř HPL laminát 700x1970mm, zámek cylindrický vložkový, kování nerez (klika+klika) moderní desing, HPL laminát do vlhkého pr | KUS | 1 | 0 |  | R_položka |  | 2
PP |  |  |  | "1cL/T" dveře vnitřní plné otvíravé 1kř HPL laminát 700x1970mm, zámek cylindrický vložkový, kování nerez (klika+klika) moderní desing, HPL laminát do vlhkého prostředí odstín dle investora
VV |  |  |  | 1cL/T' 1=1,000 [A] Celkem: A=1,000 [B]
TS
P | 339 | R6116T1cP |  | "1cP/T" dveře vnitřní plné otvíravé 1kř HPL laminát 700x1970mm, zámek cylindrický vložkový, kování nerez (klika+klika) moderní desing, HPL laminát do vlhkého pr | KUS | 2 | 0 |  | R_položka |  | 2
PP |  |  |  | "1cP/T" dveře vnitřní plné otvíravé 1kř HPL laminát 700x1970mm, zámek cylindrický vložkový, kování nerez (klika+klika) moderní desing, HPL laminát do vlhkého prostředí odstín dle investora
VV |  |  |  | 1cP/T' 2=2,000 [A] Celkem: A=2,000 [B]
TS
P | 340 | R6116T1dP |  | "1dP/T" dveře vnitřní plné otvíravé 1kř HPL laminát 700x1970mm, zámek cylindrický vložkový, kování nerez (klika+klika) moderní desing, HPL laminát odstín dle in | KUS | 4 | 0 |  | R_položka |  | 2
PP |  |  |  | "1dP/T" dveře vnitřní plné otvíravé 1kř HPL laminát 700x1970mm, zámek cylindrický vložkový, kování nerez (klika+klika) moderní desing, HPL laminát odstín dle investora
VV |  |  |  | 1dP/T' 4=4,000 [A] Celkem: A=4,000 [B]
TS
P | 341 | R6116T2aL |  | "2aL/T" dveře vnitřní plné otvíravé 1kř HPL laminát 800x1970mm, zámek cylindrický vložkový, kování nerez (klika+klika) moderní desing, HPL laminát odstín dle in | KUS | 10 | 0 |  | R_položka |  | 2
PP |  |  |  | "2aL/T" dveře vnitřní plné otvíravé 1kř HPL laminát 800x1970mm, zámek cylindrický vložkový, kování nerez (klika+klika) moderní desing, HPL laminát odstín dle investora
VV |  |  |  | 2aL/T' 10=10,000 [A] Celkem: A=10,000 [B]
TS
P | 342 | R6116T2aP |  | "2aP/T" dveře vnitřní plné otvíravé 1kř HPL laminát 800x1970mm, zámek cylindrický vložkový, kování nerez (klika+klika) moderní desing, HPL laminát odstín dle in | KUS | 6 | 0 |  | R_položka |  | 2
PP |  |  |  | "2aP/T" dveře vnitřní plné otvíravé 1kř HPL laminát 800x1970mm, zámek cylindrický vložkový, kování nerez (klika+klika) moderní desing, HPL laminát odstín dle investora
VV |  |  |  | 2aP/T' 6=6,000 [A] Celkem: A=6,000 [B]
TS
P | 343 | R6116T2bL |  | "2bL/T" dveře vnitřní plné otvíravé 1kř HPL laminát 800x1970mm s požární odolností EW30/DP3-C se samozavíračem, zámek cylindrický vložkový, kování nerez (klika+ | KUS | 1 | 0 |  | R_položka |  | 2
PP |  |  |  | "2bL/T" dveře vnitřní plné otvíravé 1kř HPL laminát 800x1970mm s požární odolností EW30/DP3-C se samozavíračem, zámek cylindrický vložkový, kování nerez (klika+klika) moderní desing, HPL laminát odstín dle investora
VV |  |  |  | 2bL/T' 1=1,000 [A] Celkem: A=1,000 [B]
TS
P | 344 | R6116T2bP |  | "2bP/T" dveře vnitřní plné otvíravé 1kř HPL laminát 800x1970mm s požární odolností EW30/DP3-C se samozavíračem, zámek cylindrický vložkový, kování nerez (klika+ | KUS | 1 | 0 |  | R_položka |  | 2
PP |  |  |  | "2bP/T" dveře vnitřní plné otvíravé 1kř HPL laminát 800x1970mm s požární odolností EW30/DP3-C se samozavíračem, zámek cylindrický vložkový, kování nerez (klika+klika) moderní desing, HPL laminát odstín dle investora
VV |  |  |  | 2bP/T' 1=1,000 [A] Celkem: A=1,000 [B]
TS
P | 345 | R6116T3bL |  | "3bL/T" dveře vnitřní plné otvíravé 1kř HPL laminát 900x1970mm s požární odolností EW30/DP3-C se samozavíračem, zámek cylindrický vložkový, kování nerez (klika+ | KUS | 2 | 0 |  | R_položka |  | 2
PP |  |  |  | "3bL/T" dveře vnitřní plné otvíravé 1kř HPL laminát 900x1970mm s požární odolností EW30/DP3-C se samozavíračem, zámek cylindrický vložkový, kování nerez (klika+klika) moderní desing, HPL laminát odstín dle investora
VV |  |  |  | 3bL/T' 2=2,000 [A] Celkem: A=2,000 [B]
TS
P | 346 | R6116T3bP |  | "3bP/T" dveře vnitřní plné otvíravé 1kř HPL laminát 900x1970mm s požární odolností EW30/DP3-C se samozavíračem, zámek cylindrický vložkový, kování nerez (klika+ | KUS | 2 | 0 |  | R_položka |  | 2
PP |  |  |  | "3bP/T" dveře vnitřní plné otvíravé 1kř HPL laminát 900x1970mm s požární odolností EW30/DP3-C se samozavíračem, zámek cylindrický vložkový, kování nerez (klika+klika) moderní desing, HPL laminát odstín dle investora
VV |  |  |  | 3bP/T' 2=2,000 [A] Celkem: A=2,000 [B]
TS
P | 347 | R6116T3cP |  | "3cP/T" dveře vnitřní plné otvíravé 1kř HPL laminát 900x1970mm s požární odolností EW30/DP3-C se samozavíračem, zámek cylindrický vložkový, kování nerez (klika+ | KUS | 1 | 0 |  | R_položka |  | 2
PP |  |  |  | "3cP/T" dveře vnitřní plné otvíravé 1kř HPL laminát 900x1970mm s požární odolností EW30/DP3-C se samozavíračem, zámek cylindrický vložkový, kování nerez (klika+klika) moderní desing, HPL laminát odstín dle investora
VV |  |  |  | 3cP/T' 1=1,000 [A] Celkem: A=1,000 [B]
TS
P | 348 | R6116T4l |  | "4L/T" dveře vnitřní plné otvíravé 1kř HPL laminát 1000x1970mm s požární odolností EW30/DP3-C pro tělesně postižené se samozavíračem, zámek cylindrický vložkový | KUS | 2 | 0 |  | R_položka |  | 2
PP |  |  |  | "4L/T" dveře vnitřní plné otvíravé 1kř HPL laminát 1000x1970mm s požární odolností EW30/DP3-C pro tělesně postižené se samozavíračem, zámek cylindrický vložkový, kování nerez (WC klička odjistitelná zvenčí) moderní desing, HPL laminát odstín dle investora, dveřní madlo, okopový plech; dle vyhl. č. 398/2009 Sb.
VV |  |  |  | 4L/T' 2=2,000 [A] Celkem: A=2,000 [B]
TS
P | 349 | R61182258 |  | zárubeň obložková pro dveře 1křídlé 600,700,800,900x1970mm do tl 170mm, povrch HPL laminát odstín dle investora | KUS | 23 | 0 |  | R_položka |  | 2
PP |  |  |  | zárubeň obložková pro dveře 1křídlé 600,700,800,900x1970mm do tl 170mm, povrch HPL laminát odstín dle investora
VV |  |  |  | D.2.2.1_16' 'Výpis truhlářských výrobků' '------------------------------------' '1aP/T+1aL/T' 4+0=4,000 [A] '1bP/T+1bL/T' 0+1=1,000 [B] '2aP/T+2aL/T'' 6+10=16,000 [C] '3aP/T+3aL/T' 1+1=2,000 [D] Celkem: A+B+C+D=23,000 [E]
TS
P | 350 | R61182259 |  | zárubeň obložková pro dveře 1křídlé 600,700,800,900x1970mm do tl 170mm (vlhképrostředí), povrch HPL laminát odstín dle investora | KUS | 3 | 0 |  | R_položka |  | 2
PP |  |  |  | zárubeň obložková pro dveře 1křídlé 600,700,800,900x1970mm do tl 170mm (vlhképrostředí), povrch HPL laminát odstín dle investora
VV |  |  |  | D.2.2.1_16' 'Výpis truhlářských výrobků' '------------------------------------' '1cP/T+1cL/T' 2+1=3,000 [A] Celkem: A=3,000 [B]
TS
P | 351 | R61182260 |  | zárubeň obložková protipožární pro dveře 1křídlé 600,700,800,900x1970mm do tl 170mm, povrch HPL laminát odstín dle investora | KUS | 8 | 0 |  | R_položka |  | 2
PP |  |  |  | zárubeň obložková protipožární pro dveře 1křídlé 600,700,800,900x1970mm do tl 170mm, povrch HPL laminát odstín dle investora
VV |  |  |  | 2bP/T+2bL/T' 1+1 =2,000 [A] '3bP/T+3bL/T' 2+2 =4,000 [B] '4P/T+4L/T' 0+2 =2,000 [C] Celkem: A+B+C=8,000 [D]
TS
P | 352 | R61182271 |  | zárubeň obložková protipožární pro dveře 1křídlé 600,700,800,900x1970mm tl 260-350mm, povrch HPL laminát odstín dle investora | KUS | 1 | 0 |  | R_položka |  | 2
PP |  |  |  | zárubeň obložková protipožární pro dveře 1křídlé 600,700,800,900x1970mm tl 260-350mm, povrch HPL laminát odstín dle investora
VV |  |  |  | 3cP/T' 1=1,000 [A] Celkem: A=1,000 [B]
TS
P | 353 | R61199T6a |  | ""6a/T" dřevěné madlo oválné 50x40mm vč. povrchové úpravy a příslušenství dle PD | M | 99 | 0 |  | R_položka |  | 2
PP |  |  |  | ""6a/T" dřevěné madlo oválné 50x40mm vč. povrchové úpravy a příslušenství dle PD
VV |  |  |  | D.2.2.1_16' 'Výpis truhlářských výrobků' '------------------------------------' '6a/T; 1PP+1NP_hlavní schodiště' 42.200=42,200 [A] '6a/T; 1PP+1NP_vedlejší schodiště' 16.600=16,600 [B] '6a/T; 2NP_madlo' 35.400=35,400 [C] Celkem: A+B+C=94,200 [D] D * 1.05096Koeficient množství=99,000 [E]
TS
P | 354 | R61199T6b |  | "6b/T" dřevěné madlo obdélníkové 60x40mm s výřezem U24 (osazení na skleněné zábradlí) vč. povrchové úpravy a příslušenství dle PD | M | 54 | 0 |  | R_položka |  | 2
PP |  |  |  | "6b/T" dřevěné madlo obdélníkové 60x40mm s výřezem U24 (osazení na skleněné zábradlí) vč. povrchové úpravy a příslušenství dle PD
VV |  |  |  | D.2.2.1_16' 'Výpis truhlářských výrobků' '------------------------------------' '6b/T; 1PP+1NP_hlavní schodiště' 12.200=12,200 [A] '6b/T; 1NP+2NP_madlo' 39.100=39,100 [B] Celkem: A+B=51,300 [C] C * 1.05263Koeficient množství=54,000 [D]
TS
P | 419 | R769316P1 |  | "1/P" Střešní výlez 1000x1000mm pro instalaci do ploché střechy s manuálně otevíravým křídlem s pojistkou proti nechtěnému zavření; rám a křídlo bezúdržbových P | KUS | 1 | 0 |  | R_položka |  | 2
PP |  |  |  | "1/P" Střešní výlez 1000x1000mm pro instalaci do ploché střechy s manuálně otevíravým křídlem s pojistkou proti nechtěnému zavření; rám a křídlo bezúdržbových PVC profilů vyplěných tep. izolací,zasklení teplněizolační 2sklo bezpečnostní; D+M komplet
VV |  |  |  | D.2.2.1_19' 'Výpis plastových výrobků' '---------------------------------' '1/P' 1=1,000 [A] Celkem: A=1,000 [B]
TS
SD |  | 767 |  | Konstrukce zámečnické
P | 49 | 55345878 |  | pohon garážových sekčních a výklopných vrat o síle 1000N max. 50 cyklů denně | KUS | 2 | 0 |  | CS ÚRS 2019 02 |  | 2
PP |  |  |  | pohon garážových sekčních a výklopných vrat o síle 1000N max. 50 cyklů denně
VV |  |  |  | D.2.2.1_17' 'Výpis zámečnických výrobků' '------------------------------------' '10/Z' 1=1,000 [A] '11/Z' 1=1,000 [B] Celkem: A+B=2,000 [C]
TS
P | 52 | 60721000 |  | deska kovová s perforací pro zdvojené podlahy horní vrstva z PVC 600x600mm | M2 | 18.69 | 0 |  | CS ÚRS 2019 02 |  | 2
PP |  |  |  | deska kovová s perforací pro zdvojené podlahy horní vrstva z PVC 600x600mm
VV |  |  |  | pol_767541222' 17.8=17,800 [A] Celkem: A=17,800 [B] B * 1.05Koeficient množství=18,690 [C]
TS
P | 191 | 767161111 |  | Montáž zábradlí rovného z trubek nebo tenkostěnných profilů do zdiva, hmotnosti 1 m zábradlí do 20 kg | M | 26.485 | 0 |  | CS ÚRS 2019 02 |  | 2
PP |  |  |  | Montáž zábradlí rovného z trubek nebo tenkostěnných profilů do zdiva, hmotnosti 1 m zábradlí do 20 kg
VV |  |  |  | D.2.2.1_17' 'Výpis zámečnických výrobků' '------------------------------------' '5aZ' 4.80*3=14,400 [A] '5bZ' 6.00*1=6,000 [B] '5cZ' 6.085*1=6,085 [C] Celkem: A+B+C=26,485 [D]
TS |  |  |  | 1. Cenami -51 . . lze oceňovat i montáž madel a průběžnou (horizontální) výplň z trubek nebo tenkostěnných profilů, které se montují z dodaných dílů na samostatně osazované ocelové sloupky nebo na zabudované kotevní prvky. 2. Cenami nelze oceňovat montáž samostatného sloupku pro dřevěné madlo; tyto práce se oceňují cenou 767 22-0550 Osazení samostatného sloupku. 3. V cenách nejsou započteny náklady na: a) vytvoření ohybu nebo ohybníku; tyto práce se oceňují cenou 767 22-0191 nebo -0490 Příplatek za vytvoření ohybu, b) montáž hliníkových krycích lišt; tyto práce se oceňují cenami 767 89-6110 až -6115 Montáž ostatních zámečnických konstrukcí, c) montáž výplně tvarovaným plechem.
P | 192 | 767220110 |  | Montáž schodišťového zábradlí z trubek nebo tenkostěnných profilů do zdiva, hmotnosti 1 m zábradlí do 15 kg | M | 16.6 | 0 |  | CS ÚRS 2019 02 |  | 2
PP |  |  |  | Montáž schodišťového zábradlí z trubek nebo tenkostěnných profilů do zdiva, hmotnosti 1 m zábradlí do 15 kg
VV |  |  |  | D.2.2.1_17' 'Výpis zámečnických výrobků' '------------------------------------' '6Z_z 1PP do 2NP' 16.600=16,600 [A] Celkem: A=16,600 [B]
TS |  |  |  | 1. Cenou -0550 nelze oceňovat montáž osazení samostatného sloupku vertikálně průběžného schodištěm; tyto práce lze oceňovat cenami souboru cen 767 99- . . Montáž ostatních atypických zámečnických konstrukcí. 2. V cenách nejsou započteny náklady na: a) vytvoření ohybu nebo ohybníku; tyto práce se oceňují cenou 767 22-0191 nebo -0490 Příplatek za vytvoření ohybu, b) montáž hliníkových krycích lišt; tyto práce se oceňují cenami 767 89-6110 až -6115 Montáž lišt a okopových plechů, c) montáž výplně tvarovaným plechem. 3. Montáž madel se oceňuje cenami souboru cen 767 16- . . Montáž zábradlí rovného; množství se určuje v m v ose madla.
P | 193 | 767220191 |  | Montáž schodišťového zábradlí z trubek nebo tenkostěnných profilů Příplatek k cenám za vytvoření ohybu, oblouku nebo lomu | KUS | 8 | 0 |  | CS ÚRS 2019 02 |  | 2
PP |  |  |  | Montáž schodišťového zábradlí z trubek nebo tenkostěnných profilů Příplatek k cenám za vytvoření ohybu, oblouku nebo lomu
VV |  |  |  | 6/Z' 8=8,000 [A] Celkem: A=8,000 [B]
TS |  |  |  | 1. Cenou -0550 nelze oceňovat montáž osazení samostatného sloupku vertikálně průběžného schodištěm; tyto práce lze oceňovat cenami souboru cen 767 99- . . Montáž ostatních atypických zámečnických konstrukcí. 2. V cenách nejsou započteny náklady na: a) vytvoření ohybu nebo ohybníku; tyto práce se oceňují cenou 767 22-0191 nebo -0490 Příplatek za vytvoření ohybu, b) montáž hliníkových krycích lišt; tyto práce se oceňují cenami 767 89-6110 až -6115 Montáž lišt a okopových plechů, c) montáž výplně tvarovaným plechem. 3. Montáž madel se oceňuje cenami souboru cen 767 16- . . Montáž zábradlí rovného; množství se určuje v m v ose madla.
P | 194 | 767510111 |  | Montáž kanálových krytů osazení | KG | 52.016 | 0 |  | CS ÚRS 2019 02 |  | 2
PP |  |  |  | Montáž kanálových krytů osazení
VV |  |  |  | D.2.2.1_17' 'Výpis zámečnických výrobků' '------------------------------------' '12/Z' 52.016=52,016 [A] Celkem: A=52,016 [B]
TS |  |  |  | 1. Cenu -0191 lze použít i v případech větších rozměrů než je uvedeno v popisu; množství měrných jednotek otvorů větších rozměrů se v tomto případě určuje v kusech jako projektovaný: a) obvod dělený 160 mm, b) průměr dělený 50 mm.
P | 195 | 767510192 |  | Montáž kanálových krytů Příplatek k ceně za zhotovení rohu lemovacích úhelníků | KUS | 4 | 0 |  | CS ÚRS 2019 02 |  | 2
PP |  |  |  | Montáž kanálových krytů Příplatek k ceně za zhotovení rohu lemovacích úhelníků
VV |  |  |  | 12/Z' 4=4,000 [A] Celkem: A=4,000 [B]
TS |  |  |  | 1. Cenu -0191 lze použít i v případech větších rozměrů než je uvedeno v popisu; množství měrných jednotek otvorů větších rozměrů se v tomto případě určuje v kusech jako projektovaný: a) obvod dělený 160 mm, b) průměr dělený 50 mm.
P | 196 | 767541222 |  | Nosná konstrukce pro zdvojené podlahy (včetně dodávky materiálu) pro prostory s těžkým provozem z kovových rektifikačních stojek a rastrových C profilů modulu 6 | M2 | 17.8 | 0 |  | CS ÚRS 2019 02 |  | 2
PP |  |  |  | Nosná konstrukce pro zdvojené podlahy (včetně dodávky materiálu) pro prostory s těžkým provozem z kovových rektifikačních stojek a rastrových C profilů modulu 600 x 600 mm výšky přes 700 do 800 mm
VV |  |  |  | dle skladby podlah a legendy místností' '--------------------------------------------------' '1PP_P14_600x600mm' '0.15' 17.80=17,800 [A] Celkem: A=17,800 [B]
TS |  |  |  | 1. V cenách jsou započteny náklady na dodávku rektifikačních stojek a rastrových profilů. 2. V cenách -1119 až -1133 jsou započteny i náklady na rastrové pomocné pozinkované profily. 3. V cenách nejsou započteny náklady na montáž desek; tyto se oceňují cenami souboru cen Montáž podlahových desek pro zdvojené podlahy tohoto katalogu.
P | 197 | 767541411 |  | Montáž podlahových desek pro zdvojené podlahy rozměru 600 x 600 mm | M2 | 17.8 | 0 |  | CS ÚRS 2019 02 |  | 2
PP |  |  |  | Montáž podlahových desek pro zdvojené podlahy rozměru 600 x 600 mm
VV |  |  |  | pol_767541222' 17.8=17,800 [A] Celkem: A=17,800 [B]
TS |  |  |  | 1. V cenách nejsou započteny náklady na dodávku a montáž nosné konstrukce zdvojené podlahy
P | 198 | 767541711 |  | Montáž podlahových desek pro zdvojené podlahy přiřezání dřevotřískových nebo kalciumsulfátových desek | M | 17.1 | 0 |  | CS ÚRS 2019 02 |  | 2
PP |  |  |  | Montáž podlahových desek pro zdvojené podlahy přiřezání dřevotřískových nebo kalciumsulfátových desek
VV |  |  |  | 1PP_P14_600x600mm' '0.15' (5.00+3.55)*2=17,100 [A] Celkem: A=17,100 [B]
TS |  |  |  | 1. V cenách nejsou započteny náklady na dodávku a montáž nosné konstrukce zdvojené podlahy
P | 199 | 767610217 |  | Montáž oken jednoduchých z hliníkových nebo ocelových profilů na polyuretanovou pěnu podávacích vertikálně posuvných s vodícím rámem na zdi | M2 | 3.18 | 0 |  | CS ÚRS 2019 02 |  | 2
PP |  |  |  | Montáž oken jednoduchých z hliníkových nebo ocelových profilů na polyuretanovou pěnu podávacích vertikálně posuvných s vodícím rámem na zdi
VV |  |  |  | D.2.2.1_17' 'Výpis zámečnických výrobků' '------------------------------------' '8a/Z' (0.6*1.0)*4=2,400 [A] '8b/Z' (0.6*1.3)*1=0,780 [B] Celkem: A+B=3,180 [C]
TS |  |  |  | 1. V cenách montáže oken jsou započteny i náklady na zaměření, vyklínování, horizontální i vertikální vyrovnání okenního rámu, ukotvení a vyplnění spáry mezi rámem a ostěním polyuretanovou pěnou. 2. Cenami montáže oken otevíravých lze ocenit i montáž oken kyvných, otočných, výklopných. 3. V cenách nejsou započteny náklady na: a) montáž hliníkových krycích lišt; tyto práce se oceňují cenami 767 89-6110 až -6115 Montáž částí zhliníkových a jiných slitin, b) montáž těsnění oken; tyto práce se oceňují cenami 767 62-61 Montáž těsnění oken, c) montáž oboustranných krycích lišt; tyto práce se oceňují cenami 767 62-71 Montáž krycích ocelových lišt oboustranně.
P | 200 | 767627306 |  | Montáž oken zdvojených Příplatek k cenám za připojovací spáru mezi ostěním a rámem vnitřní parotěsnou páskou | M | 42 | 0 |  | CS ÚRS 2019 02 |  | 2
PP |  |  |  | Montáž oken zdvojených Příplatek k cenám za připojovací spáru mezi ostěním a rámem vnitřní parotěsnou páskou
VV |  |  |  | D.2.2.1_15' 'Výpis hliníkových výrobků' '------------------------------------' '2A' ((1.00+2.50)*2)*6=42,000 [A] Celkem: A=42,000 [B]
TS |  |  |  | 1. V cenách montáže oken jsou započteny i náklady na zaměření, vyklínování, horizontální i vertikální vyrovnání okenního rámu, ukotvení a vyplnění spáry mezi rámem a ostěním polyuretanovou pěnou. 2. Cenami montáže oken otevíravých lze ocenit i montáž oken kyvných, otočných, výklopných. 3. V cenách není započtena montáž dokončení okování oken zdvojených pákovým uzávěrem; tyto práce se oceňují cenou 767 62-0718 Montáž okování pákového uzávěru. 4. Cenami -71 . . lze oceňovat montáž: a) oboustranného spojení dvou prvků (oken,stěn, dveří, vrat, zárubní a jiných) krycími lištami ocelovými před osazením prvků nebo dodatečně po jejich osazení, b) jednostranného spojení dvou prvků; množství se určí polovinou výměry, c) krycích lišt, které se montují jen na jeden prvek; množství se určí čtvrtinou výměry.
P | 201 | 767627307 |  | Montáž oken zdvojených Příplatek k cenám za připojovací spáru mezi ostěním a rámem venkovní paropropustnou páskou | M | 42 | 0 |  | CS ÚRS 2019 02 |  | 2
PP |  |  |  | Montáž oken zdvojených Příplatek k cenám za připojovací spáru mezi ostěním a rámem venkovní paropropustnou páskou
VV |  |  |  | viz. pol.767627306' 42.00=42,000 [A] Celkem: A=42,000 [B]
TS |  |  |  | 1. V cenách montáže oken jsou započteny i náklady na zaměření, vyklínování, horizontální i vertikální vyrovnání okenního rámu, ukotvení a vyplnění spáry mezi rámem a ostěním polyuretanovou pěnou. 2. Cenami montáže oken otevíravých lze ocenit i montáž oken kyvných, otočných, výklopných. 3. V cenách není započtena montáž dokončení okování oken zdvojených pákovým uzávěrem; tyto práce se oceňují cenou 767 62-0718 Montáž okování pákového uzávěru. 4. Cenami -71 . . lze oceňovat montáž: a) oboustranného spojení dvou prvků (oken,stěn, dveří, vrat, zárubní a jiných) krycími lištami ocelovými před osazením prvků nebo dodatečně po jejich osazení, b) jednostranného spojení dvou prvků; množství se určí polovinou výměry, c) krycích lišt, které se montují jen na jeden prvek; množství se určí čtvrtinou výměry.
P | 202 | 767640311 |  | Montáž dveří ocelových vnitřních jednokřídlových | KUS | 10 | 0 |  | CS ÚRS 2019 02 |  | 2
PP |  |  |  | Montáž dveří ocelových vnitřních jednokřídlových
VV |  |  |  | D.2.2.1_17' 'Výpis zámečnických výrobků' '------------------------------------' '1aP/Z+1aL/Z' 0+1=1,000 [A] '1bP/Z+1bL/Z' 1+0=1,000 [B] '1cP/Z+1cL/Z' 3+3=6,000 [C] '1dP/Z+1dL/Z' 1+0=1,000 [D] '1eP/Z+1eL/Z' 0+1=1,000 [E] Celkem: A+B+C+D+E=10,000 [F]
TS |  |  |  | 1. Cenami nelze oceňovat montáž kompletu dveří s rámem charakteru stěny; tyto práce se oceňují cenami souborů cen 767 11- . . Montáž stěn a příček pro zasklení, 767 12- . . Montáž stěn a příček s výplní drátěnou sítí a 767 13- . . Montáž stěn a příček zhliníkového plechu. 2. V cenách nejsou započteny náklady na: a) montáž okopových plechů a hliníkových lišt; tyto práce se oceňují cenami souboru cen 767 89-61 Montáž lišt a okopových plechů, b) montáž těsnění dveří; tyto práce se oceňují cenami 767 62-6101 až -6103 Montáž těsnění oken. 3. Vcenách – 0111 až -0224 jsou započteny i náklady na montáž dveří včetně zárubní nebo ocelových rámů. 4. V ceně -8351 je započtena i montáž jednostranného spojení ocelovou lištou přivařením nebo oboustranným svařením dvou prvků (dveří, stěn, oken). 5. V ceně -8353 je započteno i provedení rohového spojení dvou prvků.
P | 203 | 767651113 |  | Montáž vrat garážových nebo průmyslových sekčních zajížděcích pod strop, plochy přes 9 do 13 m2 | KUS | 2 | 0 |  | CS ÚRS 2019 02 |  | 2
PP |  |  |  | Montáž vrat garážových nebo průmyslových sekčních zajížděcích pod strop, plochy přes 9 do 13 m2
VV |  |  |  | D.2.2.1_17' 'Výpis zámečnických výrobků' 'porovnávací položka' '------------------------------------' '10/Z' 1=1,000 [A] '11/Z' 1=1,000 [B] Celkem: A+B=2,000 [C]
TS |  |  |  | 1. Vcenách -1126 a -1131 nejsou započteny náklady na zajištění přívodu elektrické energie; tyto se oceňují cenami katalogu 800-741 Elektroinstalace - silnoproud. 2. Cenami -7210 až -7340 nelze oceňovat montáž vrat s elektrickým, pneumatickým nebo hydraulickým ovládáním. 3. Vcenách -1210 až -7523 je započtena i montáž dokončení okování dvířek průchodových. 4. Vcenách -1210 až -7523 není započtena montáž elektromagnetického stavěče křídel vrat; tyto práce se oceňují cenou 767 64-6593 Montáž stavěče křídel.
P | 204 | 767651126 |  | Montáž vrat garážových nebo průmyslových příslušenství sekčních vrat elektrického pohonu | KUS | 2 | 0 |  | CS ÚRS 2019 02 |  | 2
PP |  |  |  | Montáž vrat garážových nebo průmyslových příslušenství sekčních vrat elektrického pohonu
VV |  |  |  | D.2.2.1_17' 'Výpis zámečnických výrobků' '------------------------------------' '10/Z' 1=1,000 [A] '11/Z' 1=1,000 [B] Celkem: A+B=2,000 [C]
TS |  |  |  | 1. Vcenách -1126 a -1131 nejsou započteny náklady na zajištění přívodu elektrické energie; tyto se oceňují cenami katalogu 800-741 Elektroinstalace - silnoproud. 2. Cenami -7210 až -7340 nelze oceňovat montáž vrat s elektrickým, pneumatickým nebo hydraulickým ovládáním. 3. Vcenách -1210 až -7523 je započtena i montáž dokončení okování dvířek průchodových. 4. Vcenách -1210 až -7523 není započtena montáž elektromagnetického stavěče křídel vrat; tyto práce se oceňují cenou 767 64-6593 Montáž stavěče křídel.
P | 205 | 767834112 |  | Montáž venkovních požárních žebříků Příplatek k cenám za montáž ochranného koše, připevněného svařováním | M | 1 | 0 |  | CS ÚRS 2019 02 |  | 2
PP |  |  |  | Montáž venkovních požárních žebříků Příplatek k cenám za montáž ochranného koše, připevněného svařováním
VV |  |  |  | D.2.2.1_17' 'Výpis zámečnických výrobků' '------------------------------------' 'provnávací položka' '7/Z' 1.00*1=1,000 [A] Celkem: A=1,000 [B]
TS
P | 206 | 767861010 |  | Montáž vnitřních kovových žebříků přímých délky přes 2 do 5 m, ukotvených do zdiva | KUS | 4.1 | 0 |  | CS ÚRS 2019 02 |  | 2
PP |  |  |  | Montáž vnitřních kovových žebříků přímých délky přes 2 do 5 m, ukotvených do zdiva
VV |  |  |  | D.2.2.1_17' 'Výpis zámečnických výrobků' '------------------------------------' '7/Z' 4.100*1=4,100 [A] Celkem: A=4,100 [B]
TS
P | 287 | 998767102 |  | Přesun hmot pro zámečnické konstrukce stanovený z hmotnosti přesunovaného materiálu vodorovná dopravní vzdálenost do 50 m v objektech výšky přes 6 do 12 m | T | 27.289 | 0 |  | CS ÚRS 2019 02 |  | 2
PP |  |  |  | Přesun hmot pro zámečnické konstrukce stanovený z hmotnosti přesunovaného materiálu vodorovná dopravní vzdálenost do 50 m v objektech výšky přes 6 do 12 m
VV
TS |  |  |  | 1. Ceny pro přesun hmot stanovený zhmotnosti přesunovaného materiálu se používají tehdy, pokud je možné určit hmotnost za celý stavební díl. Do této hmotnosti se započítává i hmotnost materiálů oceňovaných ve specifikaci. 2. Pokud nelze jednoznačně stanovit hmotnost přesunovaných materiálů, lze pro výpočet přesunu hmot použít orientačně procentní sazbu. Touto sazbou se vynásobí rozpočtové náklady za celý stavební díl včetně nákladů na materiál ve specifikacích. 3. Příplatek kcenám -7181 pro přesun prováděný bez použití mechanizace, tj. za ztížených podmínek, lze použít pouze pro hmotnost materiálu, která se tímto způsobem skutečně přemísťuje.
P | 308 | R3010412Z |  | "12/Z" kryt technologického kanálu ocelovým plechem vč.lemování a kotvení (pozink); L 60/60/5mm, tyč 20/4mm, plech s oválnými výstupky tl. 4mm | T | 0.057 | 0 |  | R_položka |  | 2
PP |  |  |  | "12/Z" kryt technologického kanálu ocelovým plechem vč.lemování a kotvení (pozink); L 60/60/5mm, tyč 20/4mm, plech s oválnými výstupky tl. 4mm
VV |  |  |  | D.2.2.1_17' 'Výpis zámečnických výrobků' '------------------------------------' '12/Z' 52.016*1.10*0.001=0,057 [A] Celkem: A=0,057 [B]
TS
P | 311 | R5342112A |  | "2/A"skleněné zábradlí v hliníkových lištáchkotveno k profilu okna, bezpečnostní sklo čiré 1B1 (P2A) vč. ukončovacích profilů, těsnění, kotvení k profilu okna | M2 | 6 | 0 |  | R_položka |  | 2
PP |  |  |  | "2/A"skleněné zábradlí v hliníkových lištáchkotveno k profilu okna, bezpečnostní sklo čiré 1B1 (P2A) vč. ukončovacích profilů, těsnění, kotvení k profilu okna
VV |  |  |  | D.2.2.1_15' 'Výpis hliníkových výrobků' '------------------------------------' '2/A' 6.00=6,000 [A] Celkem: A=6,000 [B]
TS
P | 312 | R5342116A |  | "16a,b,c/A" skleněné samonosné zábradlí schodiště, bezpečnostní sklo v hliníkovém profilu š.50 mm vč. ukončovacích profilů, těsnění, podpůrné konstrukce/distanč | M2 | 75.5 | 0 |  | R_položka |  | 2
PP |  |  |  | "16a,b,c/A" skleněné samonosné zábradlí schodiště, bezpečnostní sklo v hliníkovém profilu š.50 mm vč. ukončovacích profilů, těsnění, podpůrné konstrukce/distančního prvku (ČSN 743306 a EN 1991-1-1)
VV |  |  |  | D.2.2.1_15' 'Výpis hliníkových výrobků' '------------------------------------' '16a/A; 1PP+1NP' 18.00+15.50=33,500 [A] '16b/A; 1NP' 22.00=22,000 [B] '16c/A; 2NP' 20.000=20,000 [C] Celkem: A+B+C=75,500 [D]
TS
P | 313 | R5345810Z |  | "10/Z" rolovací mříž z pozinkované oceli stavební otvor 4130x2800mm vč. rámu, elektrický pohon, podlahový uzamykatelný profil | KUS | 1 | 0 |  | R_položka |  | 2
PP |  |  |  | "10/Z" rolovací mříž z pozinkované oceli stavební otvor 4130x2800mm vč. rámu, elektrický pohon, podlahový uzamykatelný profil
VV |  |  |  | D.2.2.1_17' 'Výpis zámečnických výrobků' '------------------------------------' '10/Z' 1=1,000 [A] Celkem: A=1,000 [B]
TS
P | 314 | R5345811Z |  | "11/Z" rolovací mříž z pozinkované oceli stavební otvor 3910x2800mm vč. rámu, elektrický pohon, podlahový uzamykatelný profil | KUS | 1 | 0 |  | R_položka |  | 2
PP |  |  |  | "11/Z" rolovací mříž z pozinkované oceli stavební otvor 3910x2800mm vč. rámu, elektrický pohon, podlahový uzamykatelný profil
VV |  |  |  | D.2.2.1_17' 'Výpis zámečnických výrobků' '------------------------------------' '11/Z' 1=1,000 [A] Celkem: A=1,000 [B]
TS
P | 319 | R55340909 |  | dveře ocelové interiérové jednokřídlé P/L 900x1970mm, kování klika+klika, zámek cylindrický vložkový, vč. povrchové úpravy dle PD | KUS | 2 | 0 |  | R_položka |  | 2
PP |  |  |  | dveře ocelové interiérové jednokřídlé P/L 900x1970mm, kování klika+klika, zámek cylindrický vložkový, vč. povrchové úpravy dle PD
VV |  |  |  | D.2.2.1_17' 'Výpis zámečnických výrobků' '------------------------------------' '1aL' 1=1,000 [A] '1bL a 1bP' 1=1,000 [B] Celkem: A+B=2,000 [C]
TS
P | 320 | R55341183 |  | dveře ocelové protipožární EW 30/DP3 zárubeň protipožární tl. 150mm 1křídlé 900x1970mm, kování klika+klika, zámek cylindrický vložkový, vč. povrchové úpravy dl | KUS | 7 | 0 |  | R_položka |  | 2
PP |  |  |  | dveře ocelové protipožární EW 30/DP3 zárubeň protipožární tl. 150mm 1křídlé 900x1970mm, kování klika+klika, zámek cylindrický vložkový, vč. povrchové úpravy dle PD
VV |  |  |  | D.2.2.1_17' 'Výpis zámečnických výrobků' '-----------------------------------------------' '1cL a 1cP' 3+3=6,000 [A] '1eL a 1eP' 1+0=1,000 [B] Celkem: A+B=7,000 [C]
TS
P | 321 | R55341184 |  | dveře ocelové protipožární EW 60/DP1-C zárubeň protipožární tl.150mm 1křídlé 900x1970mm, kování klika+klika, zámek cylindrický vložkový, vč. povrchové úpravy d | KUS | 1 | 0 |  | R_položka |  | 2
PP |  |  |  | dveře ocelové protipožární EW 60/DP1-C zárubeň protipožární tl.150mm 1křídlé 900x1970mm, kování klika+klika, zámek cylindrický vložkový, vč. povrchové úpravy dle PD
VV |  |  |  | D.2.2.1_17' 'Výpis zámečnických výrobků' '-----------------------------------------------' '1dL a 1dP' 0+1=1,000 [A] Celkem: A=1,000 [B]
TS
P | 322 | R553518aZ |  | "8a/Z" bezpečnostní prodejní okénko 600x1000mm s pultem vybevené prohlubní s posuvným krytem, rám nerez, sklo čiré třída bezpečnosti 1B1 (P5A), pult dřevěný, d | KUS | 4 | 0 |  | R_položka |  | 2
PP |  |  |  | "8a/Z" bezpečnostní prodejní okénko 600x1000mm s pultem vybevené prohlubní s posuvným krytem, rám nerez, sklo čiré třída bezpečnosti 1B1 (P5A), pult dřevěný, doplněk Interkom (komunikační zařízení)
VV |  |  |  | D.2.2.1_17' 'Výpis zámečnických výrobků' '------------------------------------' '8a/Z' 4=4,000 [A] Celkem: A=4,000 [B]
TS
P | 323 | R553518baZ |  | "8b/Z" bezpečnostní prodejní okénko 600x1300mm s pultem vybevené prohlubní s posuvným krytem, rám nerez, sklo čiré třída bezpečnosti 1B1 (P5A), pult dřevěný, d | KUS | 1 | 0 |  | R_položka |  | 2
PP |  |  |  | "8b/Z" bezpečnostní prodejní okénko 600x1300mm s pultem vybevené prohlubní s posuvným krytem, rám nerez, sklo čiré třída bezpečnosti 1B1 (P5A), pult dřevěný, doplněk Interkom (komunikační zařízení)
VV |  |  |  | D.2.2.1_17' 'Výpis zámečnických výrobků' '------------------------------------' '8b/Z' 1=1,000 [A] Celkem: A=1,000 [B]
TS
P | 324 | R5678417A |  | "17/A" interiérová hliníková zasklená stěna výtahové šachty vč. nosné konstrukce požárně odolná, část panelů panelůneprůhledná viz.schéma; požární odolnost zask | M2 | 64.01 | 0 |  | R_položka |  | 2
PP |  |  |  | "17/A" interiérová hliníková zasklená stěna výtahové šachty vč. nosné konstrukce požárně odolná, část panelů panelůneprůhledná viz.schéma; požární odolnost zasklené stěny vč. rámu EI30/DP1, součinitel prostupu tepla Uw=1,7W/(m2K), rám hliníkový, zasklení čiré, třída bezpečnosti 1B1 (P2A)
VV |  |  |  | D.2.2.1_15' 'Výpis hliníkových výrobků' '------------------------------------' '17/A' 64.010=64,010 [A] Celkem: A=64,010 [B]
TS
P | 330 | R5983007Z |  | "7/Z" ocelový žebřík š 400mm vnitřní bez suchovodu s ochranným košem a kotvením do nosné stěny vč. povrchové úpravy nátěrem 1 x základní a 2x krycí PU nátěr | M | 4.1 | 0 |  | R_položka |  | 2
PP |  |  |  | "7/Z" ocelový žebřík š 400mm vnitřní bez suchovodu s ochranným košem a kotvením do nosné stěny vč. povrchové úpravy nátěrem 1 x základní a 2x krycí PU nátěr
VV |  |  |  | 7/Z (275kg)' 4.100=4,100 [A] Celkem: A=4,100 [B]
TS
P | 388 | R7671103A |  | 3/A_Interiérová hliník. prosklená stěna rámová 9171x3325mm s automat. 1kř posuvnými dveřmi, rám hliník; D+M komplet vč. doplňků, spojovacího materiálu, nosné | KUS | 1 | 0 |  | R_položka |  | 2
PP |  |  |  | 3/A_Interiérová hliník. prosklená stěna rámová 9171x3325mm s automat. 1kř posuvnými dveřmi, rám hliník; D+M komplet vč. doplňků, spojovacího materiálu, nosné konstrukce, lišt, polepů (dle vyhl. č. 398/2009 Sb.) apod., zasklení čiré, třída bezpečnosti 1B1 (P2A), zasklení čiré, VSG 44.2, pohon elektrický, automat. kombinovaný radar, elektrozámek +hákový zámek; autmatické dveře 1kř 900x2200mm - 2ks
VV |  |  |  | D.2.2.1_15' 'Výpis hliníkových výrobků' '------------------------------------' '3A_9171x3325mm_1NP_30,494m2' 1=1,000 [A] Celkem: A=1,000 [B]
TS
P | 389 | R7671104A |  | 4/A_Interiérová hliník. prosklená stěna rámová s požární odolností 3300x3325mm s automat. 2kř posuvnými dveřmi, rám hliník, U=1,7W(m2K); D+M komplet vč. doplň | KUS | 1 | 0 |  | R_položka |  | 2
PP |  |  |  | 4/A_Interiérová hliník. prosklená stěna rámová s požární odolností 3300x3325mm s automat. 2kř posuvnými dveřmi, rám hliník, U=1,7W(m2K); D+M komplet vč. doplňků, spojovacího materiálu, nosné konstrukce, lišt, polepů (dle vyhl. č. 398/2009 Sb.) apod., zasklení čiré, třída bezpečnosti 1B1 (P2A), pohon elektrický, automat. kombinovaný radar, elektrozámek +hákový zámek; autmatické prosklené dveře 2kř 1600x2200mm - 1ks EW 15/DP3-C, zasklená stěna EI 30/DP1 vč.rámu
VV |  |  |  | D.2.2.1_15' 'Výpis hliníkových výrobků' '------------------------------------' '4A_3300x3325mm_1NP_10,973m2' 1=1,000 [A] Celkem: A=1,000 [B]
TS
P | 390 | R7671105A |  | 5/A_Interiérová hliník. prosklená stěna rámová s požární odolností 2120x3325mm bez dveří, rám hliník, U=1,7W(m2K); D+M komplet vč. doplňků, spojovacího materi | KUS | 1 | 0 |  | R_položka |  | 2
PP |  |  |  | 5/A_Interiérová hliník. prosklená stěna rámová s požární odolností 2120x3325mm bez dveří, rám hliník, U=1,7W(m2K); D+M komplet vč. doplňků, spojovacího materiálu, nosné konstrukce, lišt, polepů (dle vyhl. č. 398/2009 Sb.) apod., zasklení čiré, třída bezpečnosti 1B1 (P2A), zasklená stěna EI 30/DP1 vč.rámu
VV |  |  |  | D.2.2.1_15' 'Výpis hliníkových výrobků' '------------------------------------' '5A_2120x3325mm_1NP_7,049m2' 1=1,000 [A] Celkem: A=1,000 [B]
TS
P | 391 | R7671106A |  | 6/A_Interiérová hliník. prosklená stěna rámová s požární odolností 2678x3325mm s automat. 1kř posuvnými dveřmi, rám hliník, U=1,7W(m2K); D+M komplet vč. doplň | KUS | 1 | 0 |  | R_položka |  | 2
PP |  |  |  | 6/A_Interiérová hliník. prosklená stěna rámová s požární odolností 2678x3325mm s automat. 1kř posuvnými dveřmi, rám hliník, U=1,7W(m2K); D+M komplet vč. doplňků, spojovacího materiálu, nosné konstrukce, lišt, polepů (dle vyhl. č. 398/2009 Sb.) apod., zasklení čiré, třída bezpečnosti 1B1 (P2A), pohon elektrický, automat. kombinovaný radar, elektrozámek +hákový zámek; autmatické prosklené dveře 1kř 900x2200mm - 1ks EW 15/DP3-C, zasklená stěna EI 30/DP1 vč.rámu
VV |  |  |  | D.2.2.1_15' 'Výpis hliníkových výrobků' '------------------------------------' '6A_2678x3325mm_1NP_8,904m2' 1=1,000 [A] Celkem: A=1,000 [B]
TS
P | 392 | R7671107A |  | 7/A_Interiérová hliník. prosklená stěna rámová s požární odolností 3600x3325mm s otvíravými 1kř dveřmi, rám hliník, U=1,7W(m2K), vč. kování a zámku; D+M komplet | KUS | 1 | 0 |  | R_položka |  | 2
PP |  |  |  | 7/A_Interiérová hliník. prosklená stěna rámová s požární odolností 3600x3325mm s otvíravými 1kř dveřmi, rám hliník, U=1,7W(m2K), vč. kování a zámku; D+M komplet vč. doplňků, spojovacího materiálu, nosné konstrukce, lišt, polepů (dle vyhl. č. 398/2009 Sb.) apod., zasklení čiré, třída bezpečnosti 1B1 (P2A), kování inter. klika+klika, zámek cylindrický vložkový; prosklené dveře 1kř 900x2150mm - 1ks EW 30/DP3-C, zasklená stěna EI 45/DP1 vč.rámu, samozavírač
VV |  |  |  | D.2.2.1_15' 'Výpis hliníkových výrobků' '------------------------------------' '7A_3600x3325mm_1NP_11,970m2' 1=1,000 [A] Celkem: A=1,000 [B]
TS
P | 393 | R7671108A |  | 8/A_Interiérová hliník. prosklená stěna rámová s požární odolností 4124x3325mm s otvíravými 1kř dveřmi, rám hliník, U=1,7W(m2K), vč. kování a zámku; D+M komplet | KUS | 1 | 0 |  | R_položka |  | 2
PP |  |  |  | 8/A_Interiérová hliník. prosklená stěna rámová s požární odolností 4124x3325mm s otvíravými 1kř dveřmi, rám hliník, U=1,7W(m2K), vč. kování a zámku; D+M komplet vč. doplňků, spojovacího materiálu, nosné konstrukce, lišt, polepů (dle vyhl. č. 398/2009 Sb.) apod., zasklení čiré, třída bezpečnosti 1B1 (P2A), kování inter. klika+klika, zámek cylindrický vložkový; prosklené dveře 1kř 900x2150mm - 1ks EW 30/DP3-C, zasklená stěna EI 45/DP1 vč.rámu, samozavírač
VV |  |  |  | D.2.2.1_15' 'Výpis hliníkových výrobků' '------------------------------------' '8A_4124x3325mm_1NP_13,712m2' 1=1,000 [A] Celkem: A=1,000 [B]
TS
P | 394 | R7671109A |  | 9/A_Interiérová hliník. prosklená stěna rámová s požární odolností 4412x3325mm s otvíravými 1kř dveřmi, rám hliník, U=1,7W(m2K), vč. kování a zámku; D+M komplet | KUS | 1 | 0 |  | R_položka |  | 2
PP |  |  |  | 9/A_Interiérová hliník. prosklená stěna rámová s požární odolností 4412x3325mm s otvíravými 1kř dveřmi, rám hliník, U=1,7W(m2K), vč. kování a zámku; D+M komplet vč. doplňků, spojovacího materiálu, nosné konstrukce, lišt, polepů (dle vyhl. č. 398/2009 Sb.) apod., zasklení čiré, třída bezpečnosti 1B1 (P2A), kování inter. klika+klika, zámek cylindrický vložkový; prosklené dveře 1kř 900x2150mm - 1ks EW 15/DP3-C, zasklená stěna EI 15/DP1 vč.rámu, samozavírač
VV |  |  |  | D.2.2.1_15' 'Výpis hliníkových výrobků' '------------------------------------' '9A_4412x3550mm_2NP_15,663m2' 1=1,000 [A] Celkem: A=1,000 [B]
TS
P | 395 | R7671110A |  | 10/A_Interiérová hliník. prosklená stěna rámová s požární odolností 1410x3550mm bez dveří, rám hliník, U=1,7W(m2K); D+M komplet vč. doplňků, spojovacího mater | KUS | 1 | 0 |  | R_položka |  | 2
PP |  |  |  | 10/A_Interiérová hliník. prosklená stěna rámová s požární odolností 1410x3550mm bez dveří, rám hliník, U=1,7W(m2K); D+M komplet vč. doplňků, spojovacího materiálu, nosné konstrukce, lišt, polepů (dle vyhl. č. 398/2009 Sb.) apod., zasklení čiré, třída bezpečnosti 1B1 (P2A), zasklená stěna EI 15/DP1 vč.rámu
VV |  |  |  | D.2.2.1_15' 'Výpis hliníkových výrobků' '------------------------------------' '10A_1410x3550mm_2NP_5,006m2' 1=1,000 [A] Celkem: A=1,000 [B]
TS
P | 396 | R7671111A |  | 11/A_Interiérová hliník. prosklená stěna rámová s požární odolností 4800x3550mm bez dveří, rám hliník, U=1,7W(m2K), vč. kování a zámku; D+M komplet vč. doplňk | KUS | 2 | 0 |  | R_položka |  | 2
PP |  |  |  | 11/A_Interiérová hliník. prosklená stěna rámová s požární odolností 4800x3550mm bez dveří, rám hliník, U=1,7W(m2K), vč. kování a zámku; D+M komplet vč. doplňků, spojovacího materiálu, nosné konstrukce, lišt, polepů (dle vyhl. č. 398/2009 Sb.) apod., zasklení čiré, třída bezpečnosti 1B1 (P2A), zasklená stěna EI 15/DP1 vč.rámu
VV |  |  |  | D.2.2.1_15' 'Výpis hliníkových výrobků' '------------------------------------' '11A_4800x3550mm_2NP_17,040m2' 2=2,000 [A] Celkem: A=2,000 [B]
TS
P | 397 | R7671112A |  | 12/A_Interiérová hliník. prosklená stěna rámová s požární odolností 3300x3550mm s automat. 2kř posuvnými dveřmi, rám hliník, U=1,7W(m2K); D+M komplet vč. dopl | KUS | 1 | 0 |  | R_položka |  | 2
PP |  |  |  | 12/A_Interiérová hliník. prosklená stěna rámová s požární odolností 3300x3550mm s automat. 2kř posuvnými dveřmi, rám hliník, U=1,7W(m2K); D+M komplet vč. doplňků, spojovacího materiálu, nosné konstrukce, lišt, polepů (dle vyhl. č. 398/2009 Sb.) apod., zasklení čiré, třída bezpečnosti 1B1 (P2A), pohon elektrický, automat. kombinovaný radar, elektrozámek +hákový zámek; autmatické prosklené dveře 2kř 1600x2200mm - 1ks EW 15/DP3-C, zasklená stěna EI 30/DP1 vč.rámu
VV |  |  |  | D.2.2.1_15' 'Výpis hliníkových výrobků' '------------------------------------' '12A_3300x3550mm_2NP_11,715m2' 1=1,000 [A] Celkem: A=1,000 [B]
TS
P | 398 | R7671113A |  | 13/A_Interiérová hliník. prosklená stěna rámová s požární odolností 3395x3550mm s otvíravými 1kř dveřmi, rám hliník, U=1,7W(m2K), vč. kování a zámku; D+M komple | KUS | 1 | 0 |  | R_položka |  | 2
PP |  |  |  | 13/A_Interiérová hliník. prosklená stěna rámová s požární odolností 3395x3550mm s otvíravými 1kř dveřmi, rám hliník, U=1,7W(m2K), vč. kování a zámku; D+M komplet vč. doplňků, spojovacího materiálu, nosné konstrukce, lišt, polepů (dle vyhl. č. 398/2009 Sb.) apod., zasklení čiré, třída bezpečnosti 1B1 (P2A), kování inter. klika+klika, zámek cylindrický vložkový; prosklené dveře 1kř 900x2150mm - 1ks EW 15/DP3-C, zasklená stěna EI 15/DP1 vč.rámu, samozavírač
VV |  |  |  | D.2.2.1_15' 'Výpis hliníkových výrobků' '------------------------------------' '13A_3395x3550mm_2NP_12,052m2' 1=1,000 [A] Celkem: A=1,000 [B]
TS
P | 399 | R7671114A |  | 14/A_Interiérová hliník. prosklená stěna rámová s požární odolností 2871x3550mm s otvíravými 1kř dveřmi, rám hliník, U=1,7W(m2K), vč. kování a zámku; D+M komple | KUS | 1 | 0 |  | R_položka |  | 2
PP |  |  |  | 14/A_Interiérová hliník. prosklená stěna rámová s požární odolností 2871x3550mm s otvíravými 1kř dveřmi, rám hliník, U=1,7W(m2K), vč. kování a zámku; D+M komplet vč. doplňků, spojovacího materiálu, nosné konstrukce, lišt, polepů (dle vyhl. č. 398/2009 Sb.) apod., zasklení čiré, třída bezpečnosti 1B1 (P2A), kování inter. klika+klika, zámek cylindrický vložkový; prosklené dveře 1kř 900x2150mm - 1ks EW 15/DP3-C, zasklená stěna EI 15/DP1 vč.rámu, samozavírač
VV |  |  |  | D.2.2.1_15' 'Výpis hliníkových výrobků' '------------------------------------' '14A_2871x3550mm_2NP_10,192m2' 1=1,000 [A] Celkem: A=1,000 [B]
TS
P | 400 | R7671117A |  | Montáž ochranné konstrukce výtahových šachet průběžné nebo obtáčející schodiště, s úpravou pro zasklení vč. rámu; komplet | M2 | 64.01 | 0 |  | R_položka |  | 2
PP |  |  |  | Montáž ochranné konstrukce výtahových šachet průběžné nebo obtáčející schodiště, s úpravou pro zasklení vč. rámu; komplet
VV |  |  |  | D.2.2.1_15' 'Výpis hliníkových výrobků' '------------------------------------' '17/A' ' v = 0,67+0,60*10+0,555 = 7,225m' (2.16+2.45+0.23)*2*7.225-(1.30*2.28)*2=64,010 [A] Celkem: A=64,010 [B]
TS
P | 401 | R76711310 |  | Velkoplošná systémová hliníková prosklená fasáda (izolační trojsklo) vč. neprůhledných teplně izolařních panelů, svislých a vodorovných profilů, zasklení 3sklo | M2 | 549.566 | 0 |  | R_položka |  | 2
PP |  |  |  | Velkoplošná systémová hliníková prosklená fasáda (izolační trojsklo) vč. neprůhledných teplně izolařních panelů, svislých a vodorovných profilů, zasklení 3sklo 8(ESG)-16-6-16 55,2 (VSG), součástí ífasády jsou prosklené dveře otevíravé a posuvné automaticky ovládané v panikové úpravě); D+M komplet
VV |  |  |  | D.2.2.1_04, 05, 10, 11, 12, 13, 19' 'dle půdorysů, řezů, pohledů a skladeb konstrukcí' '------------------------------------' 'F, F2, G, ST6' 'od +-0,00m na +7,025m' 'Pohled severovýchodní' 39.380*7.025-(0.90*2.35+2.00*2.40)=269,730 [A] 'Pohled jihozápadní' 38.850*7.025-(0.9*2.35+2.00*2.40+1.00*2.35)=263,656 [B] Mezisoučet: A+B=533,386 [C] '------------------------------------' 'Pohled severovýchodní' (0.90*2.35+2.00*2.40)*1=6,915 [D] 'Pohled jihozápadní' (0.90*2.35+2.00*2.40+1.00*2.35)*1=9,265 [E] Mezisoučet: D+E=16,180 [F] Celkem: A+B+D+E=549,566 [G]
TS
P | 402 | R76716213 |  | Montáž zábradlí skleněného v hliníkovém profilu vč. dodávky kotevních prvků | M | 87.3 | 0 |  | R_položka |  | 2
PP |  |  |  | Montáž zábradlí skleněného v hliníkovém profilu vč. dodávky kotevních prvků
VV |  |  |  | D.2.2.1_15' 'Výpis hliníkových výrobků' '------------------------------------' '2/A' 1.00*6=6,000 [A] '16a/A; 1PP+1NP' 22.80+19.40=42,200 [B] '16b/A; 1NP' 20.40=20,400 [C] '16c/A; 2NP' 18.70=18,700 [D] Celkem: A+B+C+D=87,300 [E]
TS
P | 403 | R76741510 |  | Fasádní obklad z děrovaných hliníkových plechů s odvětrávanou mezerou na hliníkové podkonstrukci vč. kotvení a příslušenství- svislý omega profil, hliníkové per | M2 | 215.364 | 0 |  | R_položka |  | 2
PP |  |  |  | Fasádní obklad z děrovaných hliníkových plechů s odvětrávanou mezerou na hliníkové podkonstrukci vč. kotvení a příslušenství- svislý omega profil, hliníkové perforované fasádní kazety; D+M komplet
VV |  |  |  | dle půdorysu, řezů, pohledů' 'Výpis skladeb konstrukcí' '---------------------------------' 'B; ST5 od -0,02m na +8,299m' 17.139*8.319=142,579 [A] 9.164*8.319=76,235 [B] 'dopočet otvory' ((1.00+2.50)*2*0.275)*6=11,550 [C] 'odpočet otvory' -(1.0*2.50)*6=-15,000 [D] Celkem: A+B+C+D=215,364 [E]
TS
P | 404 | R76741511 |  | Fasádní obklad z plných hliníkových plechů s odvětrávanou mezerou na hliníkové podkonstrukci vč. kotvení a příslušenství- svislý omega profil, hliníkové plné fa | M2 | 18.401 | 0 |  | R_položka |  | 2
PP |  |  |  | Fasádní obklad z plných hliníkových plechů s odvětrávanou mezerou na hliníkové podkonstrukci vč. kotvení a příslušenství- svislý omega profil, hliníkové plné fasádní kazety; D+M komplet
VV |  |  |  | dle půdorysu, řezů, pohledů' 'Výpis skladeb konstrukcí' '---------------------------------' 'C; od -0,02m na +8,299m' (0.63+0.525)*8.319=9,608 [A] (0.532+0.525)*8.319=8,793 [B] Celkem: A+B=18,401 [C]
TS
P | 405 | R7675595Z |  | "5a,b,c/Z" konstrukce zábradlí nerezové rovné vč. kotvení a pomocného materiálu (nerez matný), čtvercové trubky 50/3mm, 30/3mm, kotevní desky tl. 5mm | KG | 219.749 | 0 |  | R_položka |  | 2
PP |  |  |  | "5a,b,c/Z" konstrukce zábradlí nerezové rovné vč. kotvení a pomocného materiálu (nerez matný), čtvercové trubky 50/3mm, 30/3mm, kotevní desky tl. 5mm
VV |  |  |  | D.2.2.1_17' 'Výpis zámečnických výrobků' '------------------------------------' '5aZ' (37.591*3)*1.05=118,412 [A] '5bZ' (47.987*1)*1.05=50,386 [B] '5cZ' (48.525*1)*1.05=50,951 [C] Celkem: A+B+C=219,749 [D]
TS
P | 406 | R7675596Z |  | "6/Z" konstrukce zábradlí schodišťového ocelového vč. kotvení, pomocného materiálu a povrchové úpravy dle PD (1x základní+2x vrchní polyuretanový) | KG | 164.12 | 0 |  | R_položka |  | 2
PP |  |  |  | "6/Z" konstrukce zábradlí schodišťového ocelového vč. kotvení, pomocného materiálu a povrchové úpravy dle PD (1x základní+2x vrchní polyuretanový)
VV |  |  |  | D.2.2.1_17' 'Výpis zámečnických výrobků' '------------------------------------' '6/Z_z 1PP do 2NP' 145.476*1.05=152,750 [A] 'dopočet 6/Z - 2NP_ukončení (podesta)' ((145.476/15.45)*1.15)*1.05=11,370 [B] Celkem: A+B=164,120 [C]
TS
P | 407 | R76758330 |  | Lamelový podhled hliníkový v dekóru dřeva (lamela 30x150, á 130mm; mezera mezi lamelami 100mm) na ocelových nosnících typu TS a nastavitelných závěsech, vč. pří | M2 | 509.46 | 0 |  | R_položka |  | 2
PP |  |  |  | Lamelový podhled hliníkový v dekóru dřeva (lamela 30x150, á 130mm; mezera mezi lamelami 100mm) na ocelových nosnících typu TS a nastavitelných závěsech, vč. příslušenství a doplňků podhledů; D+M komplet
VV |  |  |  | dle Půdorysů, Řezů, Legendy materiálů' '--------------------------------------------------' '07_Podhled 1PP' 60.730=60,730 [A] '--------------------------------------------------' '08_Podhled 1NP' 254.690=254,690 [B] '--------------------------------------------------' '09_Podhled 2NP' 194.040=194,040 [C] '--------------------------------------------------' Celkem: A+B+C=509,460 [D]
TS
P | 408 | R767594aZ |  | "4a/Z" Nerezová úchytka pr. 15mm dl.150mm vč. ohybu, krytek a kotvení (bodové kotvení do ŽB sloupů) pro dřevěné madlo 60x40mm; D+M komplet | KUS | 26 | 0 |  | R_položka |  | 2
PP |  |  |  | "4a/Z" Nerezová úchytka pr. 15mm dl.150mm vč. ohybu, krytek a kotvení (bodové kotvení do ŽB sloupů) pro dřevěné madlo 60x40mm; D+M komplet
VV |  |  |  | D.2.2.1_17' 'Výpis zámečnických výrobků' '------------------------------------' '4a/Z' 26=26,000 [A] Celkem: A=26,000 [B]
TS
P | 409 | R767594bZ |  | "4b/Z" Nerezová úchytka pr.15mm dl.200mm vč. ohybu, krytek a kotvení (bodové kotvení do ŽB sloupů) pro dřevěné madlo 60x40mm; D+M komplet | KUS | 5 | 0 |  | R_položka |  | 2
PP |  |  |  | "4b/Z" Nerezová úchytka pr.15mm dl.200mm vč. ohybu, krytek a kotvení (bodové kotvení do ŽB sloupů) pro dřevěné madlo 60x40mm; D+M komplet
VV |  |  |  | D.2.2.1_17' 'Výpis zámečnických výrobků' '------------------------------------' '4b/Z' 5=5,000 [A] Celkem: A=5,000 [B]
TS
P | 410 | R7676202A |  | 2/A_Okno vnější Al (francouzské) otevíravé/sklápěcí trojsklo přes plochu 1m2 v1,5-2,5m, 3 polohová klika, mikroventilace vč. rámu, kování a příslušenství, U=1,2 | M2 | 15 | 0 |  | R_položka |  | 2
PP |  |  |  | 2/A_Okno vnější Al (francouzské) otevíravé/sklápěcí trojsklo přes plochu 1m2 v1,5-2,5m, 3 polohová klika, mikroventilace vč. rámu, kování a příslušenství, U=1,20w/(m.2K), izolační 3sklo 4-16-4-16-4+selektivní vrstva+plynová výplň bezpečnostní třída RC3, zasklení čiré bezpečnostní třída 1B1 (P2A); D+M komplet
VV |  |  |  | D.2.2.1_15' 'Výpis hliníkových výrobků' '------------------------------------' '2/A_2NP' (1.00*2.50)*6=15,000 [A] Celkem: A=15,000 [B]
TS
P | 411 | R7676401A |  | 1/A_Hliníkové dveře vnější bezpečnostní 1křídllé levé plné 1000x2300 mm s přerušeným tepelným mostem vč. kování, zámku, zárubně a prahu; kování klika+klika, zám | KUS | 1 | 0 |  | R_položka |  | 2
PP |  |  |  | 1/A_Hliníkové dveře vnější bezpečnostní 1křídllé levé plné 1000x2300 mm s přerušeným tepelným mostem vč. kování, zámku, zárubně a prahu; kování klika+klika, zámek cylindriký vložkový; bezpečnostní třída RC3, zárubeň hliníková; Umax=1,70W/(m2K); D+M komplet
VV |  |  |  | D.2.2.1_15' 'Výpis hliníkových výrobků' '------------------------------------' '1A_1000x2300mm_1NP' 1=1,000 [A] Celkem: A=1,000 [B]
TS
P | 412 | R7676415A |  | 15/A_Dveře interiérové otevíravé Al interiérové dvoukřídlové 2000x2150mm se skleněnou výplní, pož. odolnost EW 60/DP1-C,bezpečnostní zasklení, rám AL, inter. ko | KUS | 1 | 0 |  | R_položka |  | 2
PP |  |  |  | 15/A_Dveře interiérové otevíravé Al interiérové dvoukřídlové 2000x2150mm se skleněnou výplní, pož. odolnost EW 60/DP1-C,bezpečnostní zasklení, rám AL, inter. kování klika-klika, bez prahu, samozavírač; zasklení čiré, VSG 44.2, tř. bezpečnosti 1B1 (P2A), zámek cylindrický vložkový, Umax = 1,70W/(m2K); D+M komplet
VV |  |  |  | D.2.2.1_15' 'Výpis hliníkových výrobků' '------------------------------------' '15A_2200x2150mm' 1=1,000 [A] Celkem: A=1,000 [B]
TS
P | 413 | R7676418A |  | 18/A_Dveře interiérové otevíravé Al interiérové dvoukřídlové 1800x2150mm se skleněnou výplní, bezpečnostní zasklení, rám AL, inter. kování klika-klika, bez prah | KUS | 1 | 0 |  | R_položka |  | 2
PP |  |  |  | 18/A_Dveře interiérové otevíravé Al interiérové dvoukřídlové 1800x2150mm se skleněnou výplní, bezpečnostní zasklení, rám AL, inter. kování klika-klika, bez prahu, samozavírač; zasklení čiré, VSG 44.2, tř. bezpečnosti 1B1 (P2A), zámek vložkový, Umax = 1,70W/(m2K); D+M komplet
VV |  |  |  | D.2.2.1_15' 'Výpis hliníkových výrobků' '------------------------------------' '18A_1800x2150mm' 1=1,000 [A] Celkem: A=1,000 [B]
TS
P | 414 | R76781241 |  | 19/A Zastřešení nad vstupem z polykarbonátových desek čirých s oboustrannou UV ochranou v hliníkovém rámu se závěsy, kotveno do nosných prvků prosklené fasády v | M2 | 6.912 | 0 |  | R_položka |  | 2
PP |  |  |  | 19/A Zastřešení nad vstupem z polykarbonátových desek čirých s oboustrannou UV ochranou v hliníkovém rámu se závěsy, kotveno do nosných prvků prosklené fasády vč. příslušenství a doplňků; D+M komplet
VV |  |  |  | D.2.2.1_15' 'Výpis hliníkových výrobků' '------------------------------------' '19/A' 6.01*1.15=6,912 [A] Celkem: A=6,912 [B]
TS
P | 415 | R7679913Z |  | 13/Z Čtyřhranný izolavaný sokl 1000x500/800mm pro prostup VZT potrubí střechou, dvojité opláštění vnitřní a vnějšíí, výplň minerální vlna tl. 50mm, vč. základov | KUS | 2 | 0 |  | R_položka |  | 2
PP |  |  |  | 13/Z Čtyřhranný izolavaný sokl 1000x500/800mm pro prostup VZT potrubí střechou, dvojité opláštění vnitřní a vnějšíí, výplň minerální vlna tl. 50mm, vč. základové desky, kotvení, příslušenství, doplňků a vytažení povlakových izolací na stěny prostupu; D+M komplet
VV |  |  |  | D.2.2.1_17' 'Výpis zámečnických výrobků' '------------------------------------' '13/Z' 2=2,000 [A] Celkem: A=2,000 [B]
TS
P | 416 | R7679914Z |  | 14/Z Čtyřhranný izolavaný sokl 800x400/800mm pro prostup VZT potrubí střechou, dvojité opláštění vnitřní a vnějšíí, výplň minerální vlna tl. 50mm, vč. základ. d | KUS | 1 | 0 |  | R_položka |  | 2
PP |  |  |  | 14/Z Čtyřhranný izolavaný sokl 800x400/800mm pro prostup VZT potrubí střechou, dvojité opláštění vnitřní a vnějšíí, výplň minerální vlna tl. 50mm, vč. základ. desky, kotvení, příslušenství, doplňků a vytažení povlakových izolací na stěny prostupu; D+M komplet
VV |  |  |  | D.2.2.1_17' 'Výpis zámečnických výrobků' '------------------------------------' '14/Z' 1=1,000 [A] Celkem: A=1,000 [B]
TS
P | 417 | R7679915Z |  | 15/Z Kruhový izolavaný sokl pr.200/650mm pro prostup VZT potrubí střechou, dvojité opláštění vnitřní a vnějšíí, výplň minerální vlna tl. 50mm, vč. základové des | KUS | 1 | 0 |  | R_položka |  | 2
PP |  |  |  | 15/Z Kruhový izolavaný sokl pr.200/650mm pro prostup VZT potrubí střechou, dvojité opláštění vnitřní a vnějšíí, výplň minerální vlna tl. 50mm, vč. základové desky, kotvení, příslušenství, doplňků a vytažení povlakových izolací na stěny prostupu, ukončovací hlavice s protidešťovou stříškou a ochrannnou mřížkou; D+M komplet
VV |  |  |  | D.2.2.1_17' 'Výpis zámečnických výrobků' '------------------------------------' '15/Z' 1=1,000 [A] Celkem: A=1,000 [B]
TS
P | 418 | R76799530 |  | Systémový osazovací rám pro rozvaděče vč. povrchové úpravy; D+M komplet | KPL | 1 | 0 |  | R_položka |  | 2
PP |  |  |  | Systémový osazovací rám pro rozvaděče vč. povrchové úpravy; D+M komplet
VV |  |  |  | dle grafických a textových příloh PD' 'dle skladby podlah a legendy místností' '--------------------------------------------------' '1PP_P14_600x600mm' '0.15' 1=1,000 [A] Celkem: A=1,000 [B]
TS
SD |  | 771 |  | Podlahy z dlaždic
P | 208 | 771111011 |  | Příprava podkladu před provedením dlažby vysátí podlah | M2 | 302.509 | 0 |  | CS ÚRS 2019 02 |  | 2
PP |  |  |  | Příprava podkladu před provedením dlažby vysátí podlah
VV |  |  |  | 68.2=68,200 [A] 81.9=81,900 [B] 10.58=10,580 [C] 39.79=39,790 [D] 5.4=5,400 [E] 85.539=85,539 [F] 11.1=11,100 [G] Celkem: A+B+C+D+E+F+G=302,509 [H]
TS |  |  |  | 1. V cenách 771 12-1011 až 771 12-1015 jsou započteny i náklady na dodání nátěru. 2. V cenách 771 15-1011 až 771 15-1026 jsou započteny i náklady na dodání stěrky. 3. V cenách 771 16-1011 až -1023 nejsou započteny náklady na materiál, tyto se oceňují ve specifikaci.
P | 209 | 771111012 |  | Příprava podkladu před provedením dlažby vysátí schodišť | M | 150 | 0 |  | CS ÚRS 2019 02 |  | 2
PP |  |  |  | Příprava podkladu před provedením dlažby vysátí schodišť
VV
TS |  |  |  | 1. V cenách 771 12-1011 až 771 12-1015 jsou započteny i náklady na dodání nátěru. 2. V cenách 771 15-1011 až 771 15-1026 jsou započteny i náklady na dodání stěrky. 3. V cenách 771 16-1011 až -1023 nejsou započteny náklady na materiál, tyto se oceňují ve specifikaci.
P | 210 | 771121011 |  | Příprava podkladu před provedením dlažby nátěr penetrační na podlahu | M2 | 400.166 | 0 |  | CS ÚRS 2019 02 |  | 2
PP |  |  |  | Příprava podkladu před provedením dlažby nátěr penetrační na podlahu
VV |  |  |  | pol_771474113' 193.380*0.10=19,338 [A] 'pol_771474123' 23.550*0.10=2,355 [B] 'pol_R59761445' 292.145/1.15=254,039 [C] 'pol_R59761500 143.099/1.15=124,434 [D] Celkem: A+B+C+D=400,166 [E]
TS |  |  |  | 1. V cenách 771 12-1011 až 771 12-1015 jsou započteny i náklady na dodání nátěru. 2. V cenách 771 15-1011 až 771 15-1026 jsou započteny i náklady na dodání stěrky. 3. V cenách 771 16-1011 až -1023 nejsou započteny náklady na materiál, tyto se oceňují ve specifikaci.
P | 211 | 771151013 |  | Příprava podkladu před provedením dlažby samonivelační stěrka min.pevnosti 20 MPa, tloušťky přes 5 do 8 mm | M2 | 195.29 | 0 |  | CS ÚRS 2019 02 |  | 2
PP |  |  |  | Příprava podkladu před provedením dlažby samonivelační stěrka min.pevnosti 20 MPa, tloušťky přes 5 do 8 mm
VV |  |  |  | 68.2=68,200 [A] 81.9=81,900 [B] 39.79=39,790 [C] 5.4=5,400 [D] Celkem: A+B+C+D=195,290 [E]
TS |  |  |  | 1. V cenách 771 12-1011 až 771 12-1015 jsou započteny i náklady na dodání nátěru. 2. V cenách 771 15-1011 až 771 15-1026 jsou započteny i náklady na dodání stěrky. 3. V cenách 771 16-1011 až -1023 nejsou započteny náklady na materiál, tyto se oceňují ve specifikaci.
P | 212 | 771274123 |  | Montáž obkladů schodišť z dlaždic keramických lepených flexibilním lepidlem stupnic protiskluzných nebo reliéfních, šířky přes 250 do 300 mm | M | 46 | 0 |  | CS ÚRS 2019 02 |  | 2
PP |  |  |  | Montáž obkladů schodišť z dlaždic keramických lepených flexibilním lepidlem stupnic protiskluzných nebo reliéfních, šířky přes 250 do 300 mm
VV |  |  |  | dle skladby podlah a legendy místností' '--------------------------------------------------' 'P6_z 1PP do 2NP_P6_500x500mm' 'od -4,400m na +-0,000m (1-25)' 1.00*25=25,000 [A] 'od +-0,00m na +3,675m (26-46)' 1.00*21=21,000 [B] Celkem: A+B=46,000 [C]
TS |  |  |  | 1. Montáž obkladů schodnic, schodišťových ramen a boků podest se oceňuje skladebně cenami příslušných obkladů stěn a cenami položky čís. 781 . . -9192 Příplatek k cenám za obklady vomezeném prostoru, katalogu 781 Obklady keramické – montáž části A01.
P | 213 | 771274124 |  | Montáž obkladů schodišť z dlaždic keramických lepených flexibilním lepidlem stupnic protiskluzných nebo reliéfních, šířky přes 300 do 350 mm | M | 150 | 0 |  | CS ÚRS 2019 02 |  | 2
PP |  |  |  | Montáž obkladů schodišť z dlaždic keramických lepených flexibilním lepidlem stupnic protiskluzných nebo reliéfních, šířky přes 300 do 350 mm
VV |  |  |  | dle skladby podlah a legendy místností' '--------------------------------------------------' 'P6_z 1PP do 2NP_P6_500x500mm' 'od -4,400m na +-0,000m (1-25)' 1.00*25=25,000 [A] 'od +-0,00m na +3,675m (26-46)' 1.00*21=21,000 [B] 'od -4,400m na +-0,000m (1-28)' 2.00*28=56,000 [C] 'od +-0,00m na +3,675m (29-52)' 2.00*24=48,000 [D] Celkem: A+B+C+D=150,000 [E]
TS |  |  |  | 1. Montáž obkladů schodnic, schodišťových ramen a boků podest se oceňuje skladebně cenami příslušných obkladů stěn a cenami položky čís. 781 . . -9192 Příplatek k cenám za obklady vomezeném prostoru, katalogu 781 Obklady keramické – montáž části A01.
P | 214 | 771274232 |  | Montáž obkladů schodišť z dlaždic keramických lepených flexibilním lepidlem podstupnic hladkých, výšky přes 150 do 200 mm | M | 150 | 0 |  | CS ÚRS 2019 02 |  | 2
PP |  |  |  | Montáž obkladů schodišť z dlaždic keramických lepených flexibilním lepidlem podstupnic hladkých, výšky přes 150 do 200 mm
VV |  |  |  | dle skladby podlah a legendy místností' '--------------------------------------------------' 'P6_z 1PP do 2NP_P6_500x500mm' 'od -4,400m na +-0,000m (1-25)' 1.00*25=25,000 [A] 'od +-0,00m na +3,675m (26-46)' 1.00*21=21,000 [B] 'od -4,400m na +-0,000m (1-28)' 2.00*28=56,000 [C] 'od +-0,00m na +3,675m (29-52)' 2.00*24=48,000 [D] Celkem: A+B+C+D=150,000 [E]
TS |  |  |  | 1. Montáž obkladů schodnic, schodišťových ramen a boků podest se oceňuje skladebně cenami příslušných obkladů stěn a cenami položky čís. 781 . . -9192 Příplatek k cenám za obklady vomezeném prostoru, katalogu 781 Obklady keramické – montáž části A01.
P | 215 | 771474113 |  | Montáž soklů z dlaždic keramických lepených flexibilním lepidlem rovných, výšky přes 90 do 120 mm | M | 193.38 | 0 |  | CS ÚRS 2019 02 |  | 2
PP |  |  |  | Montáž soklů z dlaždic keramických lepených flexibilním lepidlem rovných, výšky přes 90 do 120 mm
VV |  |  |  | dle skladby podlah a legendy místností' '--------------------------------------------------' '1PP' 0.01 (1.95+10.20+9.79)-(1.0*2+0.9*3+0.8*2)=15,640 [A] 0.02 0.00=0,000 [B] 0.03 (2.00+3.50)*2-0.90=10,100 [C] 0.12 (7.45+2.15)*2-(0.90*2)=17,400 [D] 0.20 6.675*2+2.35+0.15*3+0.30=16,450 [E] Mezisoučet: A+B+C+D+E=59,590 [F] '----------------------------------' '1NP' 1.03 (7.45+3.65+0.15)*2-(0.90*3+2.24+3.08)=14,480 [G] 1.04 (9.30+3.00)*2-(0.90*2+0.80*3+0.70*5)=16,900 [H] 1.10 (1.70+2.50)*2-(0.80+0.70)=6,900 [I] 1.15 (2.30+1.70)*2-0.80=7,200 [J] 1.22 (1.30*2+1.60)-0.80=3,400 [K] Mezisoučet: G+H+I+J+K=48,880 [L] '----------------------------------' '2NP' 2.03 1.57*2=3,140 [M] 2.12 (1.46*2+2.15)-0.90=4,170 [N] 2.13 (8.85+1.50)*2-(0.9+0.8*6)=15,000 [O] 2.14 (3.65+2.75)*2-(0.80+0.70)=11,300 [P] 2.19 (2.797+2.75+3.258+2.788)-(0.80+0.70)=10,093 [Q] 2.20 (1.933+4.55+2.6696+4.614+0.32*2)-0.80=13,607 [R] 2.21 (2.90+4.60)*2-0.80=14,200 [S] 2.22 (2.90+4.20)*2-0.80=13,400 [T] Mezisoučet: M+N+O+P+Q+R+S+T=84,910 [U] '----------------------------------' Celkem: A+B+C+D+E+G+H+I+J+K+M+N+O+P+Q+R+S+T=193,380 [V]
TS
P | 216 | 771474123 |  | Montáž soklů z dlaždic keramických lepených flexibilním lepidlem schodišťových šikmých, výšky přes 90 do 120 mm | M | 23.55 | 0 |  | CS ÚRS 2019 02 |  | 2
PP |  |  |  | Montáž soklů z dlaždic keramických lepených flexibilním lepidlem schodišťových šikmých, výšky přes 90 do 120 mm
VV |  |  |  | dle skladby podlah a legendy místností' 'dle půdorysu, řezů, pohledů' '--------------------------------------------------' 'Služební schodiště od -4,400m na +-0,00m' 5.28+3.00+(2.15+1.00*2)=12,430 [A] 'Služební schodiště od +-0,00m na +3,675m' 3.97+3.00+(2.15+1.00*2)=11,120 [B] Celkem: A+B=23,550 [C]
TS
P | 217 | 771576133 |  | Montáž podlah z dlaždic keramických lepených flexibilním rychletuhnoucím lepidlem velkoformátových pro vysoké mechanické zatížení hladkých přes 4 do 6 ks/m2 | M2 | 307.307 | 0 |  | CS ÚRS 2019 02 |  | 2
PP |  |  |  | Montáž podlah z dlaždic keramických lepených flexibilním rychletuhnoucím lepidlem velkoformátových pro vysoké mechanické zatížení hladkých přes 4 do 6 ks/m2
VV |  |  |  | dle skladby podlah a legendy místností' '--------------------------------------------------' '1PP_P2_445x445mm' '0.01, 0.12; 0.22' 19.1+16.00+33.10=68,200 [A] Mezisoučet: A=68,200 [B] '--------------------------------------------------' '1PP_P2B_445x445mm' '0.01 až 0.12; 0.20; 0.22' 15.5+7.0+5.9+6.7+13.0=48,100 [C] 3.9*2+9.2+16.8=33,800 [D] Mezisoučet: C+D=81,900 [E] '--------------------------------------------------' '1NP_P8_500x500mm' '1.03' 3.65*2.45+(1.76+0.92)*1.00+0.15*0.45=11,690 [F] '1.04; 1.10 až 1.15' 13.30+4.30+1.7+2.0+1.4+1.5+3.9=28,100 [G] Mezisoučet: F+G=39,790 [H] '--------------------------------------------------' '1NP_P11_445x445mm' '1.20 až 1.22' 1.90+1.40+2.10=5,400 [I] Mezisoučet: I=5,400 [J] '--------------------------------------------------' '2NP_P13_445x445mm' '2.12' 1.46*2.15=3,139 [K] '2.13 až 2.22' 13.4+9.3+3.0+4.7*2+3.0+8.3+10.5+13.3+12.2=82,400 [L] Mezisoučet: K+L=85,539 [M] '--------------------------------------------------' '2NP_P13B_445x445mm' '2.06+07+08+10+11' 3.4+2.1+1.7+2.1+1.8=11,100 [N] Mezisoučet: N=11,100 [O] '--------------------------------------------------' 'P6_500x500mm_mezipodesty schodiště' 'na -1,584m; na +2,100m' (1.00*2.15)*2=4,300 [P] 'na -2,200m; +1,838m' (1.57*2.00)*2=6,280 [Q] Mezisoučet: P+Q=10,580 [R] '--------------------------------------------------' 'Dopočet služební schodiště' 'od -4,60m na +3,675m' (((0.176*0.28)/2)*46)*2=2,267 [S] 'Dopočet Schodišťový prostor' 'od -4,60m na +3,675m' (((0.157*0.31)/2)*52)*2=2,531 [T] Mezisoučet: S+T=4,798 [U] '--------------------------------------------------' Celkem: A+C+D+F+G+I+K+L+N+P+Q+S+T=307,307 [V]
TS |  |  |  | 1. Položky jsou určeny pro všechny druhy povrchových úprav.
P | 218 | 771577121 |  | Montáž podlah z dlaždic keramických lepených flexibilním rychletuhnoucím lepidlem Příplatek k cenám za plochu do 5 m2 jednotlivě | M2 | 54.5 | 0 |  | CS ÚRS 2019 02 |  | 2
PP |  |  |  | Montáž podlah z dlaždic keramických lepených flexibilním rychletuhnoucím lepidlem Příplatek k cenám za plochu do 5 m2 jednotlivě
VV |  |  |  | dle skladby podlah a legendy místností' '--------------------------------------------------' '1PP_P2B_445x445mm' '0.01 až 0.12' 3.9*2=7,800 [A] '1NP_P8_500x500mm' '1.10 až 1.15' 4.30+1.7+2.0+1.4+1.5+3.9=14,800 [B] '1NP_P11_445x445mm' '1.20 až 1.22' 1.90+1.40+2.10=5,400 [C] '2NP_P13_445x445mm' '2.06 až 2.08, 2.10, 2.11, 2.13 až 2.22' 3.4+2.1+1.7+2.1+1.8+3.0+4.7*2+3.0=26,500 [D] Celkem: A+B+C+D=54,500 [E]
TS |  |  |  | 1. Položky jsou určeny pro všechny druhy povrchových úprav.
P | 219 | 771577124 |  | Montáž podlah z dlaždic keramických lepených flexibilním rychletuhnoucím lepidlem Příplatek k cenám za dvousložkový spárovací tmel | M2 | 280.829 | 0 |  | CS ÚRS 2019 02 |  | 2
PP |  |  |  | Montáž podlah z dlaždic keramických lepených flexibilním rychletuhnoucím lepidlem Příplatek k cenám za dvousložkový spárovací tmel
VV |  |  |  | 68.2=68,200 [A] 81.9=81,900 [B] 39.79=39,790 [C] 5.4=5,400 [D] 85.539=85,539 [E] Celkem: A+B+C+D+E=280,829 [F]
TS |  |  |  | 1. Položky jsou určeny pro všechny druhy povrchových úprav.
P | 220 | 771577125 |  | Montáž podlah z dlaždic keramických lepených flexibilním rychletuhnoucím lepidlem Příplatek k cenám za dvousložkové lepidlo | M2 | 307.307 | 0 |  | CS ÚRS 2019 02 |  | 2
PP |  |  |  | Montáž podlah z dlaždic keramických lepených flexibilním rychletuhnoucím lepidlem Příplatek k cenám za dvousložkové lepidlo
VV |  |  |  | 68.2=68,200 [A] 81.9=81,900 [B] 10.58=10,580 [C] 39.79=39,790 [D] 5.4=5,400 [E] 85.539=85,539 [F] 11.1=11,100 [G] Mezisoučet: A+B+C+D+E+F+G=302,509 [H] '--------------------------------------------------' 'Dopočet služební schodiště' 'od -4,60m na +3,675m' (((0.176*0.28)/2)*46)*2=2,267 [I] 'Dopočet Schodišťový prostor' 'od -4,60m na +3,675m' (((0.157*0.31)/2)*52)*2=2,531 [J] Mezisoučet: I+J=4,798 [K] '--------------------------------------------------' Celkem: A+B+C+D+E+F+G+I+J=307,307 [L]
TS |  |  |  | 1. Položky jsou určeny pro všechny druhy povrchových úprav.
P | 221 | 771591112 |  | Izolace podlahy pod dlažbu nátěrem nebo stěrkou ve dvou vrstvách | M2 | 78 | 0 |  | CS ÚRS 2019 02 |  | 2
PP |  |  |  | Izolace podlahy pod dlažbu nátěrem nebo stěrkou ve dvou vrstvách
VV |  |  |  | dle legendy místností' '--------------------------------------------------' '1PP_0.02+07+08+10' 15.5+13.0+3.9+3.9+16.8=53,100 [A] '--------------------------------------------------' '1NP_1.11+13+14+21' 1.7+1.4+1.5+1.4=6,000 [B] '--------------------------------------------------' '2NP_2.08+11+15+16+17+18' 1.7+1.8+3.0+4.7+4.7+3.0=18,900 [C] '--------------------------------------------------' Celkem: A+B+C=78,000 [D]
TS |  |  |  | 1. V ceně 771 59-1112 jsou započteny i náklady na materiál. 2. Položka 771 59-1112 se použije pro izolaci podlah zatížené přechodnou vlhkostí. 3. V ceně 771 59-1112 až -1212 jsou započteny i náklady na materiál. 4. V cenách 77159-1227, 77159-1217, 77159-1237, 77159-1247, 77159-1257 nejsou započteny náklady na materiál, tyto se oceňují ve specifikaci.
P | 222 | 771592011 |  | Čištění vnitřních ploch po položení dlažby podlah nebo schodišť chemickými prostředky | M2 | 376.573 | 0 |  | CS ÚRS 2019 02 |  | 2
PP |  |  |  | Čištění vnitřních ploch po položení dlažby podlah nebo schodišť chemickými prostředky
VV |  |  |  | 68.2=68,200 [A] 81.9=81,900 [B] 10.58=10,580 [C] 39.79=39,790 [D] 5.4=5,400 [E] 85.539=85,539 [F] 11.1=11,100 [G] Mezisoučet: A+B+C+D+E+F+G=302,509 [H] '--------------------------------------' 'dopočet P6_podstupnice' 'P6_z 1PP do 2NP_P6_500x500mm Služební scodiště' 'od -4,400m na +-0,000m (1-25)' 1.00*4.400=4,400 [I] 'od +-0,00m na +3,675m (26-46)' 1.00*3.675=3,675 [J] 'P6_z 1PP do 2NP_P6_500x500mm Schodišťový prostor' 'od -4,400m na +-0,000m (1-28)' 2.00*4.400=8,800 [K] 'od +-0,00m na +3,675m (29-52)' 2.00*3.675=7,350 [L] Mezisoučet: I+J+K+L=24,225 [M] '--------------------------------------' 'dopočet P6_stupnice' 'P6_z 1PP do 2NP_P6_500x500mm Služební scodiště' 'od -4,400m na +-0,000m (1-25)' 1.00*(4.46+2.50)=6,960 [N] 'od +-0,00m na +3,675m (26-46)' 1.00*(3.341+2.50)=5,841 [O] 'P6_z 1PP do 2NP_P6_500x500mm Schodišťový prostor' 'od -4,400m na +-0,000m (1-28)' 2.00*(4.34+4.34)=17,360 [P] 'od +-0,00m na +3,675m (29-52)' 2.00*(3.72+3.72)=14,880 [Q] Mezisoučet: N+O+P+Q=45,041 [R] '--------------------------------------' 'dopočet P6_stěny Služební schodiště' 'od -4,60m na +3,675m' (((0.176*0.28)/2)*46)*2=2,267 [S] 'dopočet P6_srěny Schodišťový prostor' 'od -4,60m na +3,675m' (((0.157*0.31)/2)*52)*2=2,531 [T] Mezisoučet: S+T=4,798 [U] '--------------------------------------' Celkem: A+B+C+D+E+F+G+I+J+K+L+N+O+P+Q+S+T=376,573 [V]
TS
P | 288 | 998771102 |  | Přesun hmot pro podlahy z dlaždic stanovený z hmotnosti přesunovaného materiálu vodorovná dopravní vzdálenost do 50 m v objektech výšky přes 6 do 12 m | T | 16.555 | 0 |  | CS ÚRS 2019 02 |  | 2
PP |  |  |  | Přesun hmot pro podlahy z dlaždic stanovený z hmotnosti přesunovaného materiálu vodorovná dopravní vzdálenost do 50 m v objektech výšky přes 6 do 12 m
VV
TS |  |  |  | 1. Ceny pro přesun hmot stanovený zhmotnosti přesunovaného materiálu se používají tehdy, pokud je možné určit hmotnost za celý stavební díl. Do této hmotnosti se započítává i hmotnost materiálů oceňovaných ve specifikaci. 2. Pokud nelze jednoznačně stanovit hmotnost přesunovaných materiálů, lze pro výpočet přesunu hmot použít orientačně procentní sazbu. Touto sazbou se vynásobí rozpočtové náklady za celý stavební díl včetně nákladů na materiál ve specifikacích. 3. Příplatek kcenám -1181 pro přesun prováděný bez použití mechanizace, tj. za ztížených podmínek, lze použít pouze pro hmotnost materiálu, která se tímto způsobem skutečně přemísťuje.
P | 327 | R59761330 |  | sokl-dlažba keramická slinutá hladká do interiéru i exteriéru výška 100mm vč. řezání | M | 249.47 | 0 |  | R_položka |  | 2
PP |  |  |  | sokl-dlažba keramická slinutá hladká do interiéru i exteriéru výška 100mm vč. řezání
VV |  |  |  | pol_771474113' 193.380=193,380 [A] 'pol_771474123' 23.550=23,550 [B] Celkem: A+B=216,930 [C] C * 1.15Koeficient množství=249,470 [D]
TS
P | 328 | R59761445 |  | dlažba velkoformátová keramická reftifikovaná 445x445x10mm do interiéru i exteriéru pro vysoké mechanické namáhání přes 4 do 6 ks/m2 vč.řezání dlažby | M2 | 289.96 | 0 |  | R_položka |  | 2
PP |  |  |  | dlažba velkoformátová keramická reftifikovaná 445x445x10mm do interiéru i exteriéru pro vysoké mechanické namáhání přes 4 do 6 ks/m2 vč.řezání dlažby
VV |  |  |  | dlažba formátu 445x445mm' 68.2=68,200 [A] 81.9=81,900 [B] 5.4=5,400 [C] 85.539=85,539 [D] 11.1=11,100 [E] Celkem: A+B+C+D+E=252,139 [F] F * 1.15Koeficient množství=289,960 [G]
TS
P | 329 | R59761500 |  | dlažba velkoformátová keramická reftifikovaná 500x500x10mm do interiéru i exteriéru pro vysoké mechanické namáhání přes 4 do 6 ks/m2 vč.řezání dlažby | M2 | 143.099 | 0 |  | R_položka |  | 2
PP |  |  |  | dlažba velkoformátová keramická reftifikovaná 500x500x10mm do interiéru i exteriéru pro vysoké mechanické namáhání přes 4 do 6 ks/m2 vč.řezání dlažby
VV |  |  |  | 10.58=10,580 [A] 39.79=39,790 [B] Mezisoučet: A+B=50,370 [C] '-----------------' 'dopočet P6_podstupnice' 'P6_z 1PP do 2NP_P6_500x500mm' 'od -4,400m na +-0,000m (1-25)' 1.00*4.400=4,400 [D] 'od +-0,00m na +3,675m (26-46)' 1.00*3.675=3,675 [E] 'od -4,400m na +-0,000m (1-28)' 2.00*4.400=8,800 [F] 'od +-0,00m na +3,675m (29-52)' 2.00*3.675=7,350 [G] Mezisoučet: D+E+F+G=24,225 [H] '-----------------' 'dopočet P6_stupnice' 'P6_z 1PP do 2NP_P6_500x500mm' 'Služební schodiště' 'od -4,400m na +-0,000m (1-25)' 1.00*(4.46+2.50)=6,960 [I] 'od +-0,00m na +3,675m (26-46)' 1.00*(3.341+2.50)=5,841 [J] 'Schodišťový prostor' 'od -4,400m na +-0,000m (1-28)' 2.00*(4.34+4.34)=17,360 [K] 'od +-0,00m na +3,675m (29-52)' 2.00*(3.72+3.72)=14,880 [L] Mezisoučet: I+J+K+L=45,041 [M] '-----------------' 'dopočet P6_stěny Služební schodiště' 'od -4,60m na +3,675m' (((0.176*0.28)/2)*46)*2=2,267 [N] 'dopočet P6_srěny Schodišťový prostor' 'od -4,60m na +3,675m' (((0.157*0.31)/2)*52)*2=2,531 [O] Mezisoučet: N+O=4,798 [P] '-----------------' Celkem: A+B+D+E+F+G+I+J+K+L+N+O=124,434 [Q] Q * 1.15Koeficient množství=143,099 [R]
TS
P | 420 | R77151300 |  | Podlahy z dlaždic teracových protiskluzných tl. 30 mm kladených do cementové malty vč. penetrace, přípravy podkladu, čištění, řezání dlaždic, spárování, dilatac | M2 | 82.3 | 0 |  | R_položka |  | 2
PP |  |  |  | Podlahy z dlaždic teracových protiskluzných tl. 30 mm kladených do cementové malty vč. penetrace, přípravy podkladu, čištění, řezání dlaždic, spárování, dilatace; D+M komplet
VV |  |  |  | dle skladby podlah a legendy místností' '--------------------------------------------------' '1PP_P1' '0.23' 82.300=82,300 [A] Celkem: A=82,300 [B]
TS
P | 421 | R77152300 |  | Sokl z dlaždic teracových tl. 30mm kladených do cementové malty vč. penetrace, přípravy podkladu, čištění, řezání dlaždic, spárování, dilatace; D+M komplet | M | 18.371 | 0 |  | R_položka |  | 2
PP |  |  |  | Sokl z dlaždic teracových tl. 30mm kladených do cementové malty vč. penetrace, přípravy podkladu, čištění, řezání dlaždic, spárování, dilatace; D+M komplet
VV |  |  |  | dle skladby podlah a legendy místností' '--------------------------------------------------' '1PP_P1' '0.23' 1.286+2.292+1.15*2=5,878 [A] (10.875+0.41)-(1.95+1.30)=8,035 [B] (9.868+0.30*2+0.15*2)-(0.90+2.00+1.41+2.00)=4,458 [C] Celkem: A+B+C=18,371 [D]
TS
SD |  | 776 |  | Podlahy povlakové
P | 25 | 28411010 |  | lišta soklová PVC 20x100mm | M | 41.232 | 0 |  | CS ÚRS 2019 02 |  | 2
PP |  |  |  | lišta soklová PVC 20x100mm
VV
TS
P | 26 | 28412111 |  | PVC vinylová š 2/4m, tl 2,50mm, nášlapná vrstva 0,70mm | M2 | 26.07 | 0 |  | CS ÚRS 2019 02 |  | 2
PP |  |  |  | PVC vinylová š 2/4m, tl 2,50mm, nášlapná vrstva 0,70mm
VV |  |  |  | 23.7=23,700 [A] Celkem: A=23,700 [B] B * 1.1Koeficient množství=26,070 [C]
TS
P | 223 | 776111112 |  | Příprava podkladu broušení podlah nového podkladu betonového | M2 | 23.7 | 0 |  | CS ÚRS 2019 02 |  | 2
PP |  |  |  | Příprava podkladu broušení podlah nového podkladu betonového
VV |  |  |  | 23.7=23,700 [A]
TS |  |  |  | 1. V ceně 776 12-1511 zábrana proti vlhkosti jsou započteny i náklady na 2 vrstvy penetrace a zasypání křemičitým pískem. 2. V ceně 776 13-2111 vyztužení pletivem jsou započteny i náklady na dodávku pletiva. 3. V cenách 776 14-1111 až 776 14-4111 jsou započteny i náklady na dodání stěrky.
P | 224 | 776121111 |  | Příprava podkladu penetrace vodou ředitelná na savý podklad (válečkováním) ředěná v poměru 1:3 podlah | M2 | 23.7 | 0 |  | CS ÚRS 2019 02 |  | 2
PP |  |  |  | Příprava podkladu penetrace vodou ředitelná na savý podklad (válečkováním) ředěná v poměru 1:3 podlah
VV |  |  |  | 23.7=23,700 [A]
TS |  |  |  | 1. V ceně 776 12-1511 zábrana proti vlhkosti jsou započteny i náklady na 2 vrstvy penetrace a zasypání křemičitým pískem. 2. V ceně 776 13-2111 vyztužení pletivem jsou započteny i náklady na dodávku pletiva. 3. V cenách 776 14-1111 až 776 14-4111 jsou započteny i náklady na dodání stěrky.
P | 225 | 776141112 |  | Příprava podkladu vyrovnání samonivelační stěrkou podlah min.pevnosti 20 MPa, tloušťky přes 3 do 5 mm | M2 | 23.7 | 0 |  | CS ÚRS 2019 02 |  | 2
PP |  |  |  | Příprava podkladu vyrovnání samonivelační stěrkou podlah min.pevnosti 20 MPa, tloušťky přes 3 do 5 mm
VV |  |  |  | dle skladby podlah a legendy místností' '--------------------------------------------------' 23.7=23,700 [A]
TS |  |  |  | 1. V ceně 776 12-1511 zábrana proti vlhkosti jsou započteny i náklady na 2 vrstvy penetrace a zasypání křemičitým pískem. 2. V ceně 776 13-2111 vyztužení pletivem jsou započteny i náklady na dodávku pletiva. 3. V cenách 776 14-1111 až 776 14-4111 jsou započteny i náklady na dodání stěrky.
P | 226 | 776141113 |  | Příprava podkladu vyrovnání samonivelační stěrkou podlah min.pevnosti 20 MPa, tloušťky přes 5 do 8 mm | M2 | 542.5 | 0 |  | CS ÚRS 2019 02 |  | 2
PP |  |  |  | Příprava podkladu vyrovnání samonivelační stěrkou podlah min.pevnosti 20 MPa, tloušťky přes 5 do 8 mm
VV |  |  |  | dle skladby podlah a legendy místností' '--------------------------------------------------' 125.6=125,600 [A] 166.9=166,900 [B] 67.6=67,600 [C] 44.7=44,700 [D] 137.7=137,700 [E] Celkem: A+B+C+D+E=542,500 [F]
TS |  |  |  | 1. V ceně 776 12-1511 zábrana proti vlhkosti jsou započteny i náklady na 2 vrstvy penetrace a zasypání křemičitým pískem. 2. V ceně 776 13-2111 vyztužení pletivem jsou započteny i náklady na dodávku pletiva. 3. V cenách 776 14-1111 až 776 14-4111 jsou započteny i náklady na dodání stěrky.
P | 227 | 776141114 |  | Příprava podkladu vyrovnání samonivelační stěrkou podlah min.pevnosti 20 MPa, tloušťky přes 8 do 10 mm | M2 | 23.7 | 0 |  | CS ÚRS 2019 02 |  | 2
PP |  |  |  | Příprava podkladu vyrovnání samonivelační stěrkou podlah min.pevnosti 20 MPa, tloušťky přes 8 do 10 mm
VV |  |  |  | dle skladby podlah a legendy místností' '--------------------------------------------------' 23.7=23,700 [A]
TS |  |  |  | 1. V ceně 776 12-1511 zábrana proti vlhkosti jsou započteny i náklady na 2 vrstvy penetrace a zasypání křemičitým pískem. 2. V ceně 776 13-2111 vyztužení pletivem jsou započteny i náklady na dodávku pletiva. 3. V cenách 776 14-1111 až 776 14-4111 jsou započteny i náklady na dodání stěrky.
P | 228 | 776221111 |  | Montáž podlahovin z PVC lepením standardním lepidlem z pásů standardních | M2 | 23.7 | 0 |  | CS ÚRS 2019 02 |  | 2
PP |  |  |  | Montáž podlahovin z PVC lepením standardním lepidlem z pásů standardních
VV |  |  |  | dle skladby podlah a legendy místností' '--------------------------------------------------' 'P9_1NP' '1.05+06+07+08+09' 3.60*3+3.30+9.60=23,700 [A] Celkem: A=23,700 [B]
TS
P | 229 | 776223111 |  | Montáž podlahovin z PVC spoj podlah svařováním za tepla (včetně frézování) | M | 49.124 | 0 |  | CS ÚRS 2019 02 |  | 2
PP |  |  |  | Montáž podlahovin z PVC spoj podlah svařováním za tepla (včetně frézování)
VV |  |  |  | dle skladby podlah a legendy místností' '--------------------------------------------------' 'P9_1NP' '1.05+06+07+08+09' ((1.85+1.95)*2)*3=22,800 [A] '1.08+09' (1.85*4)*1=7,400 [B] '1.09' (2.346+5.00+1.508+5.07)+5.00=18,924 [C] Celkem: A+B+C=49,124 [D]
TS
P | 230 | 776411112 |  | Montáž soklíků lepením obvodových, výšky přes 80 do 100 mm | M | 40.424 | 0 |  | CS ÚRS 2019 02 |  | 2
PP |  |  |  | Montáž soklíků lepením obvodových, výšky přes 80 do 100 mm
VV |  |  |  | dle skladby podlah a legendy místností' '--------------------------------------------------' 'P9_1NP' '1.05+06+07' ((1.85+1.95)*2-0.70)*3=20,700 [A] '1.08+09' (1.85*4)-0.70=6,700 [B] '1.09' (2.346+5.00+1.508+5.07)-0.9=13,024 [C] Celkem: A+B+C=40,424 [D]
TS
P | 231 | 776991141 |  | Ostatní práce údržba nových podlahovin po pokládce pastování a leštění ručně | M2 | 23.7 | 0 |  | CS ÚRS 2019 02 |  | 2
PP |  |  |  | Ostatní práce údržba nových podlahovin po pokládce pastování a leštění ručně
VV |  |  |  | 23.7=23,700 [A]
TS |  |  |  | 1. V ceně 776 99-1121 jsou započteny náklady na vysátí podlahy a setření vlhkým mopem. 2. V ceně 776 99-1141 jsou započteny i náklady na dodání pasty.
P | 232 | 776991222 |  | Ostatní práce údržba nových podlahovin po pokládce čištění včetně ošetření polymerním nátěrem 1-složkovým dvouvrstvým | M2 | 23.7 | 0 |  | CS ÚRS 2019 02 |  | 2
PP |  |  |  | Ostatní práce údržba nových podlahovin po pokládce čištění včetně ošetření polymerním nátěrem 1-složkovým dvouvrstvým
VV |  |  |  | 23.7=23,700 [A]
TS |  |  |  | 1. V ceně 776 99-1121 jsou započteny náklady na vysátí podlahy a setření vlhkým mopem. 2. V ceně 776 99-1141 jsou započteny i náklady na dodání pasty.
P | 289 | 998776102 |  | Přesun hmot pro podlahy povlakové stanovený z hmotnosti přesunovaného materiálu vodorovná dopravní vzdálenost do 50 m v objektech výšky přes 6 do 12 m | T | 7.138 | 0 |  | CS ÚRS 2019 02 |  | 2
PP |  |  |  | Přesun hmot pro podlahy povlakové stanovený z hmotnosti přesunovaného materiálu vodorovná dopravní vzdálenost do 50 m v objektech výšky přes 6 do 12 m
VV
TS |  |  |  | 1. Ceny pro přesun hmot stanovený zhmotnosti přesunovaného materiálu se používají tehdy, pokud je možné určit hmotnost za celý stavební díl. Do této hmotnosti se započítává i hmotnost materiálů oceňovaných ve specifikaci. 2. Pokud nelze jednoznačně stanovit hmotnost přesunovaných materiálů, lze pro výpočet přesunu hmot použít orientačně procentní sazbu. Touto sazbou se vynásobí rozpočtové náklady za celý stavební díl včetně nákladů na materiál ve specifikacích. 3. Příplatek kcenám -6181 pro přesun prováděný bez použití mechanizace, tj. za ztížených podmínek, lze použít pouze pro hmotnost materiálu, která se tímto způsobem skutečně přemísťuje.
SD |  | 777 |  | Podlahy lité
P | 233 | 777131105 |  | Penetrační nátěr podlahy epoxidový na podklad z čerstvého betonu | M2 | 599.2 | 0 |  | CS ÚRS 2019 02 |  | 2
PP |  |  |  | Penetrační nátěr podlahy epoxidový na podklad z čerstvého betonu
VV |  |  |  | pol_R77752110' 56.7=56,700 [A] 125.6=125,600 [B] 166.9=166,900 [C] 67.6=67,600 [D] 44.7=44,700 [E] 137.7=137,700 [F] Celkem: A+B+C+D+E+F=599,200 [G]
TS
P | 234 | 777911113 |  | Napojení na stěnu nebo sokl fabionem z epoxidové stěrky plněné pískem a výplňovým spárovým profilem s trvale pružným tmelem pohyblivé | M | 146.725 | 0 |  | CS ÚRS 2019 02 |  | 2
PP |  |  |  | Napojení na stěnu nebo sokl fabionem z epoxidové stěrky plněné pískem a výplňovým spárovým profilem s trvale pružným tmelem pohyblivé
VV |  |  |  | dle skladby podlah a legendy místností' '--------------------------------------------------' 'P7_1NP' '1.01B' (0.3+0.2)+(0.35+0.3*2)*2+(0.35+0.3)=3,050 [A] (0.3+0.2)+(0.3*3)*3=3,200 [B] (0.3+0.2*2)+(0.3*2+0.2)+(0.3*4)*6=8,700 [C] Mezisoučet: A+B+C=14,950 [D] '-----------------------------------' 'P7B_1NP' '1.01A' (0.4*4)*4+(0.4*3)*2+0.3+(0.3+0.16*2)+0.15=9,870 [E] (0.467+0.4+0.4)*2+0.35+0.254+(3.80+0.05+0.25)-0.9=6,338 [F] '1.02' 2.40+9.583+2.434=14,417 [G] Mezisoučet: E+F+G=30,625 [H] '-----------------------------------' 'P10_1NP' '1.01B+19+22' 28.40++16.5+22.70= Mezisoučet: I= '-----------------------------------' 'P12_2NP' '2.01B' 0.30+(0.35+0.3*2)*2+(0.3*2+0.2)+(0.3+0.2)+2.05=5,550 [K] Mezisoučet: K=5,550 [L] '-----------------------------------' 'P12B_2NP' '2.01A' (0.3*2)*2+(0.35+0.2)+(0.3*3)*4+0.3+0.2+(0.3+0.2*2)=6,550 [M] (0.3*2+0.2*2)*2+(0.3*3)*1=2,900 [N] '2.05' 7.10+3.30+(0.3*3)*1-0.8*2=9,700 [O] '2.09' 7.10+1.60+(0.35+0.3*2)*1-0.8=8,850 [P] Mezisoučet: M+N+O+P=28,000 [Q] '-----------------------------------' Celkem: A+B+C+E+F+G+I+K+M+N+O+P=
TS
P | 290 | 998777102 |  | Přesun hmot pro podlahy lité stanovený z hmotnosti přesunovaného materiálu vodorovná dopravní vzdálenost do 50 m v objektech výšky přes 6 do 12 m | T | 5.104 | 0 |  | CS ÚRS 2019 02 |  | 2
PP |  |  |  | Přesun hmot pro podlahy lité stanovený z hmotnosti přesunovaného materiálu vodorovná dopravní vzdálenost do 50 m v objektech výšky přes 6 do 12 m
VV
TS |  |  |  | 1. Ceny pro přesun hmot stanovený zhmotnosti přesunovaného materiálu se používají tehdy, pokud je možné určit hmotnost za celý stavební díl. Do této hmotnosti se započítává i hmotnost materiálů oceňovaných ve specifikaci. 2. Pokud nelze jednoznačně stanovit hmotnost přesunovaných materiálů, lze pro výpočet přesunu hmot použít orientačně procentní sazbu. Touto sazbou se vynásobí rozpočtové náklady za celý stavební díl včetně nákladů na materiál ve specifikacích. 3. Příplatek kcenám -7181 pro přesun prováděný bez použití mechanizace, tj. za ztížených podmínek, lze použít pouze pro hmotnost materiálu, která se tímto způsobem skutečně přemísťuje.
P | 422 | R77751110 |  | Krycí epoxidová stěrka antistatické lité podlahy se zvýšenými požadavky na ochranu ESD tloušťky přes 2 až 4 mm; D+M komplet | M2 | 56.7 | 0 |  | R_položka |  | 2
PP |  |  |  | Krycí epoxidová stěrka antistatické lité podlahy se zvýšenými požadavky na ochranu ESD tloušťky přes 2 až 4 mm; D+M komplet
VV |  |  |  | dle skladby podlah a legendy místností' '--------------------------------------------------' 'P4_1PP' '0.14+17+19' 9.90+20.10+26.70=56,700 [A] Celkem: A=56,700 [B]
TS
P | 423 | R77752110 |  | Systémová podlaha litá polyuretanová dvoukomponentní s protiskluzným povrchem tl. 2mm vč. přípravy podkladu; D+M komplet dvoukomponentní polyuretanová pečetící | M2 | 542.5 | 0 |  | R_položka |  | 2
PP |  |  |  | Systémová podlaha litá polyuretanová dvoukomponentní s protiskluzným povrchem tl. 2mm vč. přípravy podkladu; D+M komplet dvoukomponentní polyuretanová pečetící vrstva na bázi vody (součást systému) dvoukomponentní pružná samonivelační barevná stěrka na bázi polyuretanové pryskyřice
VV |  |  |  | dle skladby podlah a legendy místností' '--------------------------------------------------' 'P7_1NP' '1.01B' 125.60=125,600 [A] Mezisoučet: A=125,600 [B] '-----------------------------------' 'P7B_1NP' '1.01A+02' 144.80+22.10=166,900 [C] Mezisoučet: C=166,900 [D] '-----------------------------------' 'P10_1NP' '1.01B+19+22' 28.40++16.5+22.70= Mezisoučet: E= '-----------------------------------' 'P12_2NP' 'P12' 44.70=44,700 [G] Mezisoučet: G=44,700 [H] '-----------------------------------' 'P12B_2NP' '2.01A+05+09' 97.30+24.10+16.30=137,700 [I] Mezisoučet: I=137,700 [J] '-----------------------------------' Celkem: A+C+E+G+I=
TS
SD |  | 781 |  | Dokončovací práce - obklady
P | 235 | 781111011 |  | Příprava podkladu před provedením obkladu oprášení (ometení) stěny | M2 | 356.808 | 0 |  | CS ÚRS 2019 02 |  | 2
PP |  |  |  | Příprava podkladu před provedením obkladu oprášení (ometení) stěny
VV |  |  |  | pol_781474154; keramické obklady 300x600mm' 356.808=356,808 [A] Celkem: A=356,808 [B]
TS |  |  |  | 1. V cenách 781 12-1011 až -1015 jsou započteny i náklady na materiál. 2. V cenách 781 15-1011 až -1041 jsou započteny i náklady na materiál. 3. Lokalní vyrovnání podkladu tloušťky vetší než 3 mm se oceňuje cenami souboru cen Vyrovnání podkladu vnitřních omítaných ploch katalogu 801-4 Budovy a haly - opravy a údržba. 4. V cenách 781 16-1011 až -1023 nejsou započteny náklady na materiál, tyto se oceňují ve specifikaci.
P | 236 | 781121011 |  | Příprava podkladu před provedením obkladu nátěr penetrační na stěnu | M2 | 356.808 | 0 |  | CS ÚRS 2019 02 |  | 2
PP |  |  |  | Příprava podkladu před provedením obkladu nátěr penetrační na stěnu
VV |  |  |  | pol_781474154; keramické obklady 300x600mm' 356.808=356,808 [A] Celkem: A=356,808 [B]
TS |  |  |  | 1. V cenách 781 12-1011 až -1015 jsou započteny i náklady na materiál. 2. V cenách 781 15-1011 až -1041 jsou započteny i náklady na materiál. 3. Lokalní vyrovnání podkladu tloušťky vetší než 3 mm se oceňuje cenami souboru cen Vyrovnání podkladu vnitřních omítaných ploch katalogu 801-4 Budovy a haly - opravy a údržba. 4. V cenách 781 16-1011 až -1023 nejsou započteny náklady na materiál, tyto se oceňují ve specifikaci.
P | 237 | 781131112 |  | Izolace stěny pod obklad izolace nátěrem nebo stěrkou ve dvou vrstvách | M2 | 96.809 | 0 |  | CS ÚRS 2019 02 |  | 2
PP |  |  |  | Izolace stěny pod obklad izolace nátěrem nebo stěrkou ve dvou vrstvách
VV |  |  |  | dle legendy místností' '--------------------------------------------------' '1PP_0.02' (3.705+4.85+2.90+4.687-2.00)*0.50=7,071 [A] '1PP_0.07' ((1.80+2.15)*2-1.00)*0.50=3,450 [B] '1PP_0.08' ((1.80+2.15)*2-1.00)*0.50=3,450 [C] '1PP_0.10' (4.80+3.606+4.867+4.36-0.80)*0.50=8,417 [D] Mezisoučet: A+B+C+D=22,388 [E] '--------------------------------------------------' '1NP_1.11' (1.70+1.00)*2*2.10*2.10-0.70*1.97=22,435 [F] '1NP_1.13' ((1.55+0.90)*2-0.70)*0.50=2,100 [G] '1NP_1.14' ((1.70+0.90)*2-0.70)*0.50=2,250 [H] '1NP_1.21' ((1.60+0.90)*2-0.80)*0.50=2,100 [I] Mezisoučet: F+G+H+I=28,885 [J] '--------------------------------------------------' '2NP_2.08' ((1.60+1.10)*2-0.70)*0.50=2,350 [K] '2NP_2.11' ((1.60+1.10)*2-0.70)*0.50=2,350 [L] '2NP_2.15' (2.75+1.10)*2*2.10-0.70*1.97=14,791 [M] '2NP_2.16' ((2.75+1.80)*2*2.10-0.80)*0.50=9,155 [N] '2NP_2.17' ((2.75+1.80)*2*2.10-0.80)*0.50=9,155 [O] '2NP_2.18' ((2.75+1.10)*2*2.10-0.70)*0.50=7,735 [P] Mezisoučet: K+L+M+N+O+P=45,536 [Q] '--------------------------------------------------' Celkem: A+B+C+D+F+G+H+I+K+L+M+N+O+P=96,809 [R]
TS |  |  |  | 1. Položka 781 13-1112 se použije pro izolaci stěny zatížené přechodnou vlhkostí. 2. V cenách 781 13-1112 až -1262 jsou započteny i náklady na materiál. 3. V cenách 78113-1207,78113-1227, 78159-1237, 78159-1247, 78159-1257 nejsou započteny náklady na materiál, tyto se oceňují ve specifikaci.
P | 238 | 781151031 |  | Příprava podkladu před provedením obkladu celoplošné vyrovnání podkladu stěrkou, tloušťky 3mm | M2 | 356.808 | 0 |  | CS ÚRS 2019 02 |  | 2
PP |  |  |  | Příprava podkladu před provedením obkladu celoplošné vyrovnání podkladu stěrkou, tloušťky 3mm
VV |  |  |  | pol_781474154; keramické obklady 300x600mm' 356.808=356,808 [A] Celkem: A=356,808 [B]
TS |  |  |  | 1. V cenách 781 12-1011 až -1015 jsou započteny i náklady na materiál. 2. V cenách 781 15-1011 až -1041 jsou započteny i náklady na materiál. 3. Lokalní vyrovnání podkladu tloušťky vetší než 3 mm se oceňuje cenami souboru cen Vyrovnání podkladu vnitřních omítaných ploch katalogu 801-4 Budovy a haly - opravy a údržba. 4. V cenách 781 16-1011 až -1023 nejsou započteny náklady na materiál, tyto se oceňují ve specifikaci.
P | 239 | 781474154 |  | Montáž obkladů vnitřních stěn z dlaždic keramických lepených flexibilním lepidlem velkoformátových hladkých přes 4 do 6 ks/m2 | M2 | 356.808 | 0 |  | CS ÚRS 2019 02 |  | 2
PP |  |  |  | Montáž obkladů vnitřních stěn z dlaždic keramických lepených flexibilním lepidlem velkoformátových hladkých přes 4 do 6 ks/m2
VV |  |  |  | dle legendy místností' '--------------------------------------------------' '1PP_0.02' (3.555+4.80+2.75+4.715+0.15)*2.10-2.00*2.10=29,337 [A] '1PP_0.04' (1.75+3.35)*2*2.10-0.90*1.97=19,647 [B] '1PP_0.05' (2.00+3.35)*2*2.10-(0.80*1.97)*2=19,318 [C] '1PP_0.06' (3.70+3.50)*2*2.10-0.80*1.97=28,664 [D] '1PP_0.07' (1.80+2.15)*2*2.10-1.00*1.97=14,620 [E] '1PP_0.08' (1.80+2.15)*2*2.10-1.00*1.97=14,620 [F] '1PP_0.09' (3.05+3.00)*2*2.10-(0.80*1.97)*2=22,258 [G] '1PP_0.10' (3.661+4.80+0.75+3.605+4.867)*2.10-0.80*1.97=35,558 [H] Mezisoučet: A+B+C+D+E+F+G+H=184,022 [I] '--------------------------------------------------' '1NP_1.11' (1.70+1.00)*2*2.10-0.70*1.97=9,961 [J] '1NP_1.12' (1.70+1.20)*2*2.10-(0.80+0.70)*1.97=9,225 [K] '1NP_1.13' (1.55+0.90)*2*2.10-0.70*1.97=8,911 [L] '1NP_1.14' (1.70+0.90)*2*2.10-0.70*1.97=9,541 [M] '1NP_1.20' (1.60+1.20)*2*2.10-(0.80*1.97)*2=8,608 [N] '1NP_1.21' (1.60+0.90)*2*2.10-0.80*1.97=8,924 [O] Mezisoučet: J+K+L+M+N+O=55,170 [P] '--------------------------------------------------' '2NP_2.06' (1.75+1.95)*2*2.10-0.80*1.97=13,964 [Q] '2NP_2.07' (1.75+1.20)*2*2.10-(0.80+0.70)*1.97=9,435 [R] '2NP_2.08' (1.60+1.10+0.15)*2*2.10-0.70*1.97=10,591 [S] '2NP_2.10' (1.75+1.10)*2*2.10-(0.80+0.70)*1.97=9,015 [T] '2NP_2.11' (1.60+1.10)*2*2.10-0.70*1.97=9,961 [U] '2NP_2.15' (2.75+1.10)*2*2.10-0.70*1.97=14,791 [V] '2NP_2.16' (2.75+1.80)*2*2.10-0.80*1.97=17,534 [W] '2NP_2.17' (2.75+1.80)*2*2.10-0.80*1.97=17,534 [X] '2NP_2.18' (2.75+1.10)*2*2.10-0.70*1.97=14,791 [Y] Mezisoučet: Q+R+S+T+U+V+W+X+Y=117,616 [Z] '--------------------------------------------------' Celkem: A+B+C+D+E+F+G+H+J+K+L+M+N+O+Q+R+S+T+U+V+W+X+Y=356,808 [AA]
TS |  |  |  | 1. Položky jsou určeny pro všechny druhy povrchových úprav.
P | 240 | 781477111 |  | Montáž obkladů vnitřních stěn z dlaždic keramických Příplatek k cenám za plochu do 10 m2 jednotlivě | M2 | 90.089 | 0 |  | CS ÚRS 2019 02 |  | 2
PP |  |  |  | Montáž obkladů vnitřních stěn z dlaždic keramických Příplatek k cenám za plochu do 10 m2 jednotlivě
VV |  |  |  | dle legendy místností' '--------------------------------------------------' '1PP_0.04' (1.75+3.35)*2-0.90*1.97=8,427 [A] Mezisoučet: A=8,427 [B] '--------------------------------------------------' '1NP_1.11' (1.70+1.00)*2*2.10-0.70*1.97=9,961 [C] '1NP_1.12' (1.70+1.20)*2*2.10-(0.80+0.70)*1.97=9,225 [D] '1NP_1.13' (1.55+0.90)*2*2.10-0.70*1.97=8,911 [E] '1NP_1.14' (1.70+0.90)*2*2.10-0.70*1.97=9,541 [F] '1NP_1.20' (1.60+1.20)*2*2.10-(0.80*1.97)*2=8,608 [G] '1NP_1.21' (1.60+0.90)*2*2.10-0.80*1.97=8,924 [H] Mezisoučet: C+D+E+F+G+H=55,170 [I] '--------------------------------------------------' '2NP_2.07' (1.75+1.20)*2*2.10-(0.80+0.70)*1.97=9,435 [J] '2NP_2.08' (1.60+1.10)*2-0.70*1.97=4,021 [K] '2NP_2.10' (1.75+1.10)*2*2.10-(0.80+0.70)*1.97=9,015 [L] '2NP_2.11' (1.60+1.10)*2-0.70*1.97=4,021 [M] Mezisoučet: J+K+L+M=26,492 [N] '--------------------------------------------------' Celkem: A+C+D+E+F+G+H+J+K+L+M=90,089 [O]
TS |  |  |  | 1. Položky jsou určeny pro všechny druhy povrchových úprav.
P | 291 | 998781102 |  | Přesun hmot pro obklady keramické stanovený z hmotnosti přesunovaného materiálu vodorovná dopravní vzdálenost do 50 m v objektech výšky přes 6 do 12 m | T | 10.732 | 0 |  | CS ÚRS 2019 02 |  | 2
PP |  |  |  | Přesun hmot pro obklady keramické stanovený z hmotnosti přesunovaného materiálu vodorovná dopravní vzdálenost do 50 m v objektech výšky přes 6 do 12 m
VV
TS |  |  |  | 1. Ceny pro přesun hmot stanovený zhmotnosti přesunovaného materiálu se používají tehdy, pokud je možné určit hmotnost za celý stavební díl. Do této hmotnosti se započítává i hmotnost materiálů oceňovaných ve specifikaci. 2. Pokud nelze jednoznačně stanovit hmotnost přesunovaných materiálů, lze pro výpočet přesunu hmot použít orientačně procentní sazbu. Touto sazbou se vynásobí rozpočtové náklady za celý stavební díl včetně nákladů na materiál ve specifikacích. 3. Příplatek kcenám -1181 pro přesun prováděný bez použití mechanizace, tj. za ztížených podmínek, lze použít pouze pro hmotnost materiálu, která se tímto způsobem skutečně přemísťuje.
P | 326 | R59761001 |  | obklad velkoformátový keramický hladký přes 4 do 6ks/m2 vč. řezání obkladů | M2 | 410.329 | 0 |  | R_položka |  | 2
PP |  |  |  | obklad velkoformátový keramický hladký přes 4 do 6ks/m2 vč. řezání obkladů
VV |  |  |  | pol_781474154; keramické obklady 300x600mm' 356.808=356,808 [A] Celkem: A=356,808 [B] B * 1.15Koeficient množství=410,329 [C]
TS
SD |  | 783 |  | Dokončovací práce - nátěry
P | 424 | R78393710 |  | Protiprašný nátěr vč. penetračního nátěru a přípravy podkladu; D+M komplet | M2 | 70.9 | 0 |  | R_položka |  | 2
PP |  |  |  | Protiprašný nátěr vč. penetračního nátěru a přípravy podkladu; D+M komplet
VV |  |  |  | dle skladby podlah a legendy místností' '--------------------------------------------------' 'P3_1PP' '0.11+13+16+16B' 23.70+4.30+16.40+12.10=56,500 [A] Mezisoučet: A=56,500 [B] '--------------------------------------------------' 'P5_1PP' '0.18+21' 4.40+10.00=14,400 [C] Mezisoučet: C=14,400 [D] '--------------------------------------------------' Celkem: A+C=70,900 [E]
TS
SD |  | 784 |  | Dokončovací práce - malby a tapety
P | 241 | 784181121 |  | Penetrace podkladu jednonásobná hloubková v místnostech výšky do 3,80 m | M2 | 1855.338 | 0 |  | CS ÚRS 2019 02 |  | 2
PP |  |  |  | Penetrace podkladu jednonásobná hloubková v místnostech výšky do 3,80 m
VV
TS
P | 242 | 784181123 |  | Penetrace podkladu jednonásobná hloubková v místnostech výšky přes 3,80 do 5,00 m | M2 | 1264.014 | 0 |  | CS ÚRS 2019 02 |  | 2
PP |  |  |  | Penetrace podkladu jednonásobná hloubková v místnostech výšky přes 3,80 do 5,00 m
VV
TS
P | 243 | 784181125 |  | Penetrace podkladu jednonásobná hloubková v místnostech výšky přes 5,00 m | M2 | 341.669 | 0 |  | CS ÚRS 2019 02 |  | 2
PP |  |  |  | Penetrace podkladu jednonásobná hloubková v místnostech výšky přes 5,00 m
VV
TS
P | 244 | 784181127 |  | Penetrace podkladu jednonásobná hloubková na schodišti o výšce podlaží do 3,80 m | M2 | 141.151 | 0 |  | CS ÚRS 2019 02 |  | 2
PP |  |  |  | Penetrace podkladu jednonásobná hloubková na schodišti o výšce podlaží do 3,80 m
VV
TS
P | 245 | 784181129 |  | Penetrace podkladu jednonásobná hloubková na schodišti o výšce podlaží přes 3,80 do 5,00 m | M2 | 238.391 | 0 |  | CS ÚRS 2019 02 |  | 2
PP |  |  |  | Penetrace podkladu jednonásobná hloubková na schodišti o výšce podlaží přes 3,80 do 5,00 m
VV
TS
P | 246 | 784211101 |  | Malby z malířských směsí otěruvzdorných za mokra dvojnásobné, bílé za mokra otěruvzdorné výborně v místnostech výšky do 3,80 m | M2 | 1855.338 | 0 |  | CS ÚRS 2019 02 |  | 2
PP |  |  |  | Malby z malířských směsí otěruvzdorných za mokra dvojnásobné, bílé za mokra otěruvzdorné výborně v místnostech výšky do 3,80 m
VV |  |  |  | dle půdorysu, řezů' 'dle legendy místností' '----------------------------' '1NP_1.01A' ((0.406+0.467+0.4+0.4)*7.225)*2=24,175 [A] ((0.4*4)*7.225)*6=69,360 [B] (0.304+0.35)*7.225=4,725 [C] (0.30*2)*7.225=4,335 [D] (0.30*2+0.16*2)*7.225=6,647 [E] (2.678+4.20+3.30)*0.25=2,545 [F] 13.468*7.225-9.18*3.325+4.00=70,783 [G] '1NP_1.02' (9.582+2.40+2.535+0.25)*3.325=49,100 [H] ((0.6+1.0*2)*4+(0.6+0.3*2)*1)*0.15=1,740 [I] '1NP_1.03' (2.45*2+3.65+1.50)*3.00=30,150 [J] (1.15+2.40*2)*0.25=1,488 [K] '1NP_1.04' ((8.60+3.00)*2)*2.80=64,960 [L] '1NP_1.05' (1.95+1.85)*2*2.80=21,280 [M] '1NP_1.06' (1.95+1.85)*2*2.80=21,280 [N] '1NP_1.07' (1.95+1.85)*2*2.80=21,280 [O] '1NP_1.08' (1.85+1.85)*2*2.80=20,720 [P] '1NP_1.09' (2.346+5.0+1.508+5.07)*2.80=38,987 [Q] '1NP_1.10' (1.70+2.50)*2*2.80=23,520 [R] '1NP_1.11' (1.70+1.00)*2*(2.80-2.10)=3,780 [S] '1NP_1.12' (1.70+1.20)*2*(2.80-2.10)=4,060 [T] '1NP_1.13' (1.55+0.90)*2*(2.80-2.10)=3,430 [U] '1NP_1.14' (1.70+0.90)*2*(2.80-2.10)=3,640 [V] '1NP_1.15' (1.70+2.30)*2*2.80=22,400 [W] '1NP_1.19' (4.65+3.722+0.15)*2.925=24,927 [X] '1NP_1.20' (1.60+1.20)*2*(2.80-2.10)=3,920 [Y] '1NP_1.21' (1.60+0.90)*2*(2.80-2.10)=3,500 [Z] '1NP_1.22' (1.30*2+1.60)*2.80=11,760 [AA] '1NP_1.23' (6.30+3.17)*2.925=27,700 [AB] 'P101' (0.35+0.25)*(1.926+4.563+5.02)=6,905 [AC] 'P102' (0.35+0.25)*(1.9+4.5+4.95)=6,810 [AD] '1NP_Stropy' 479.200-4.40=474,800 [AE] Mezisoučet: A+B+C+D+E+F+G+H+I+J+K+L+M+N+O+P+Q+R+S+T+U+V+W+X+Y+Z+AA+AB+AC+AD+AE=1 074,707 [AF] '----------------------------' '2NP_1.01A' (0.3*2)*2.925+0.3*3.55=2,820 [AG] (0.3+0.35)*2.925+0.3*3.55=2,966 [AH] ((0.3*3)*2.925)*2=5,265 [AI] (0.3*2)*2.925+0.3*3.55=2,820 [AJ] ((0.3*4)*2.925+0.3*3.55)*2=9,150 [AK] 0.3*2.925+0.3*3.55=1,943 [AL] '2NP_2.01B' 2.05*2.925=5,996 [AM] (0.304*3.55)*2+(0.3*4+0.35*5)*2.925=10,787 [AN] (0.3*2)*2.925+0.3*3.55=2,820 [AO] '2NP_2.04' ((0.3*4)*2.925)*6=21,060 [AP] '2NP_2.05' 0.3*3*2.925+0.3*3.65=3,728 [AQ] (7.20+3.42)*2.925=31,064 [AR] '2NP_2.06' (1.75+1.95)*2*(2.80-2.10)=5,180 [AS] '2NP_2.07' (1.75+1.20)*2*(2.80-2.10)=4,130 [AT] '2NP_2.08' (1.60+1.10+0.15)*2*(2.80-2.10)=3,990 [AU] '2NP_2.09' 0.304*3.65+(0.35+0.3*2)*2.925=3,888 [AV] (7.20+1.72)*2.925=26,091 [AW] '2NP_2.10' (1.75+1.10)*2*(2.80-2.10)=3,990 [AX] '2NP_2.11' (1.60+1.10)*2*(2.80-2.10)=3,780 [AY] '2NP_2.13' (8.95+1.50)*2*2.80=58,520 [AZ] '2NP_2.14' (2.75+3.65)*2*2.80=35,840 [BA] '2NP_2.15' (2.75+1.10)*2*(2.80-2.10)=5,390 [BB] '2NP_2.16' (2.75+1.80)*2*(2.80-2.10)=6,370 [BC] '2NP_2.17' (2.75+1.80)*2*(2.80-2.10)=6,370 [BD] '2NP_2.18' (2.75+1.10)*2*(2.80-2.10)=5,390 [BE] '2NP_2.19' (2.797+2.75+3.258+2.788)*2.80=32,460 [BF] '2NP_2.20' (1.933+4.55+2.6696+4.614+0.32*2)*2.80=40,338 [BG] '2NP_2.21' (2.90+4.60)*2*2.80=42,000 [BH] '2NP_2.22' (2.90+4.20)*2*2.80=39,760 [BI] 'P201' (0.20+0.25)*(1.926+4.563+5.02+6.084+4.867*4)=16,677 [BJ] 'P202' (0.20+0.25)*(1.9+4.50+4.95+6.0+4.8*4)=16,448 [BK] '2NP_Stropy' 323.600=323,600 [BL] Mezisoučet: AG+AH+AI+AJ+AK+AL+AM+AN+AO+AP+AQ+AR+AS+AT+AU+AV+AW+AX+AY+AZ+BA+BB+BC+BD+BE+BF+BG+BH+BI+BJ+BK+BL=780,631 [BM] '----------------------------' Celkem: A+B+C+D+E+F+G+H+I+J+K+L+M+N+O+P+Q+R+S+T+U+V+W+X+Y+Z+AA+AB+AC+AD+AE+AG+AH+AI+AJ+AK+AL+AM+AN+AO+AP+AQ+AR+AS+AT+AU+AV+AW+AX+AY+AZ+BA+BB+BC+BD+BE+BF+BG+BH+BI+BJ+BK+BL=1 855,338 [BN]
TS
P | 247 | 784211103 |  | Malby z malířských směsí otěruvzdorných za mokra dvojnásobné, bílé za mokra otěruvzdorné výborně v místnostech výšky přes 3,80 do 5,00 m | M2 | 1264.014 | 0 |  | CS ÚRS 2019 02 |  | 2
PP |  |  |  | Malby z malířských směsí otěruvzdorných za mokra dvojnásobné, bílé za mokra otěruvzdorné výborně v místnostech výšky přes 3,80 do 5,00 m
VV |  |  |  | dle půdorysu, řezů' 'dle legendy místností' '----------------------------' '1PP_0.01' (10.20*2+1.95)*2.54=56,769 [A] '1PP_0.02' (3.705+4.85+2.90+4.687)*(2.80-2.10)=11,299 [B] '1PP_0.03' (3.50+2.00)*2*2.80=30,800 [C] '1PP_0.04' (3.35+1.75)*2*(2.80-2.10)=7,140 [D] '1PP_0.05' (3.35+2.00)*2*(2.80-2.10)=7,490 [E] '1PP_0.06' (3.50+3.70)*2*(2.80-2.10)=10,080 [F] '1PP_0.07' (2.15+1.80)*2*(2.80-2.10)=5,530 [G] '1PP_0.08' (2.15+1.80)*2*(2.80-2.10)=5,530 [H] '1PP_0.09' (3.05+3.00)*2*(2.80-2.10)=8,470 [I] '1PP_0.10' (4.80+3.606+4.867+4.36)*(2.80-2.10)=12,343 [J] '1PP_0.11' (4.45+7.45)*2*3.95=94,010 [K] '1PP_0.13' (2.00+2.15)*2*3.95=32,785 [L] '1PP_0.14' (5.00+2.00)*2*3.95=55,300 [M] '1PP_0.15' (5.00+3.55)*2*3.95=67,545 [N] '1PP_0.16' (5.946+2.90+5.46+2.941)*3.95=68,126 [O] '1PP_0.16B' (3.685+3.60+0.15*2+3.081+3.65)*3.95=56,548 [P] '1PP_0.17' (7.406+2.80+6.936+2.84)*3.95=78,929 [Q] '1PP_0.19' (2.134+10.075+0.15*2+10.216+4.503)*3.95=107,551 [R] (1.851*1.18)*2+4.06*2.45=14,315 [S] '1PP_0.22' (9.775+3.50)*2*2.80=74,340 [T] '1PP_0.23' (11.52+0.41)*3.95-(1.95*4.05)=39,226 [U] (10.368+0.30*2+0.15*2)*3.95-((2.20+1.41)*4.05)=29,888 [V] '1PP_Stropy' 394.400-4.40=390,000 [W] Celkem: A+B+C+D+E+F+G+H+I+J+K+L+M+N+O+P+Q+R+S+T+U+V+W=1 264,014 [X]
TS
P | 248 | 784211105 |  | Malby z malířských směsí otěruvzdorných za mokra dvojnásobné, bílé za mokra otěruvzdorné výborně v místnostech výšky přes 5,00 m | M2 | 341.669 | 0 |  | CS ÚRS 2019 02 |  | 2
PP |  |  |  | Malby z malířských směsí otěruvzdorných za mokra dvojnásobné, bílé za mokra otěruvzdorné výborně v místnostech výšky přes 5,00 m
VV |  |  |  | dle půdorysu, řezů' 'dle legendy místností' '----------------------------' '1NP_1.01A' 144.800=144,800 [A] (13.467+0.05)*7.225-(9.18*3.325)+4.00=71,137 [B] ((0.4*4)*7.225)*6=69,360 [C] ((0.403+0.467+0.4*2)*7.225)*2=24,132 [D] ((0.3+0.16*2)+0.30+0.3*2+(0.302+0.35))*7.225=15,693 [E] (0.35+0.25)*(1.927+4.563+5.02)=6,906 [F] (0.35+0.25)*(1.90+4.50+4.95)=6,810 [G] (10.925+0.20*2)*0.25=2,831 [H] Celkem: A+B+C+D+E+F+G+H=341,669 [I]
TS
P | 249 | 784211107 |  | Malby z malířských směsí otěruvzdorných za mokra dvojnásobné, bílé za mokra otěruvzdorné výborně na schodišti o výšce podlaží do 3,80 m | M2 | 141.151 | 0 |  | CS ÚRS 2019 02 |  | 2
PP |  |  |  | Malby z malířských směsí otěruvzdorných za mokra dvojnásobné, bílé za mokra otěruvzdorné výborně na schodišti o výšce podlaží do 3,80 m
VV |  |  |  | dle půdorysu, řezů' 'dle legendy místností' '----------------------------' 'Služební schodiště' '1NP_1.03' (4.445+2.857)*1.00+1.00*2.15=9,452 [A] 2.15*3.22+1.15*1.203=8,306 [B] (5.00*2+2.15)*(3.325+0.25)=43,436 [C] '2NP_2.12' 10.10+(1.0*4)*0.60-1.0*1.0=11,500 [D] (4.70+2.15)*2*3.55-0.9*1.97-1.0*2.50=44,362 [E] (1.00+2.50*2)*0.25=1,500 [F] Mezisoučet: A+B+C+D+E+F=118,556 [G] '----------------------------' 'Schodišťový prostor' '1NP_1.17' 9.615*2.35=22,595 [H] Mezisoučet: H=22,595 [I] '----------------------------' Celkem: A+B+C+D+E+F+H=141,151 [J]
TS
P | 250 | 784211109 |  | Malby z malířských směsí otěruvzdorných za mokra dvojnásobné, bílé za mokra otěruvzdorné výborně na schodišti o výšce podlaží přes 3,80 do 5,00 m | M2 | 238.391 | 0 |  | CS ÚRS 2019 02 |  | 2
PP |  |  |  | Malby z malířských směsí otěruvzdorných za mokra dvojnásobné, bílé za mokra otěruvzdorné výborně na schodišti o výšce podlaží přes 3,80 do 5,00 m
VV |  |  |  | dle půdorysu, řezů' 'dle legendy místností' '----------------------------' 'Služební schodiště' '1PP_0.12' (5.075+2.785)*1.00+1.00*2.15=10,010 [A] (7.45+2.15)*2*(3.95+0.25)=80,640 [B] Mezisoučet: A+B=90,650 [C] '----------------------------' 'Schodišťový prostor' '1PP_0.20' 10.505*2.35=24,687 [D] (6.675*2+0.15*3)*(3.95+0.25)+2.35*2.40=63,600 [E] Mezisoučet: D+E=88,287 [F] '----------------------------' 'Eskalátor' '1PP_0.21' (6.675*2)*(3.95+0.25)+1.41*2.40=59,454 [G] '----------------------------' Celkem: A+B+D+E+G=238,391 [H]
TS
SD |  | N01 |  | Dočasné uzavření podchodu
P | 16 | 28322005 |  | fólie hydroizolační pro spodní stavbu mPVC tl 2mm | M2 | 105.392 | 0 |  | CS ÚRS 2019 02 |  | 2
PP |  |  |  | fólie hydroizolační pro spodní stavbu mPVC tl 2mm
VV |  |  |  | pol_711471051' 19.153*1.13=21,643 [A] 'pol_711472051' 72.197*1.16=83,749 [B] Celkem: A+B=105,392 [C]
TS
P | 78 | 631311117 |  | Mazanina z betonu prostého bez zvýšených nároků na prostředí tl. přes 50 do 80 mm tř. C 30/37 | M3 | 0.958 | 0 |  | CS ÚRS 2019 02 |  | 2
PP |  |  |  | Mazanina z betonu prostého bez zvýšených nároků na prostředí tl. přes 50 do 80 mm tř. C 30/37
VV |  |  |  | dle půdorysu, řezů' '----------------------------' 'Dočasné uzavření podchodu' 'pol_711471051' 19.153*0.05=0,958 [A]
TS |  |  |  | 1. Ceny jsou určeny pro mazaniny krycí (pochůzné i pojízdné), popř. podkladní, plovoucí, vyrovnávací nebo oddělující pod potěry, podlahy, průmyslové podlahy, popř. pro podlévání provizorně podklínovaných patek usazených strojů a technologických zařízení (s náležitým zatemováním hutného betonu). 2. Pro mazaniny tlouštěk větších než 240 mm jsou určeny: a) pro mazaniny ukládané na zeminu (v halách apod.) ceny souborů cen 27* 31- Základy zbetonu prostého a 27* 32 - Základy zbetonu železového, b) pro mazaniny v nadzemních podlažích ceny souboru cen 411 31- . . Beton kleneb. 3. Ceny lze použít i pro betonový okapový chodníček budovy (včetně tvarování rigolového žlábku) v příslušných tloušťkách. Jeho podloží se oceňuje samostatně. 4. V ceně jsou započteny i náklady na: a) základní stržení povrchu mazaniny s urovnáním vibrační lištou nebo dřevěným hladítkem, b) vytvoření dilatačních spár v mazanině bez zaplnění, pokud jsou dilatační spáry vytvářeny při provádění betonáže. Jestliže jsou dilatační spáry řezány dodatečně, oceňují se cenami souboru cen 634 91-11 Řezání dilatačních nebo smršťovacích spár.
P | 83 | 631362021 |  | Výztuž mazanin ze svařovaných sítí z drátů typu KARI | T | 0.296 | 0 |  | CS ÚRS 2019 02 |  | 2
PP |  |  |  | Výztuž mazanin ze svařovaných sítí z drátů typu KARI
VV |  |  |  | pol_632451459' 'KARI 10x100/100 = 12,350kg/m2' 19.153*12.350*1.25*0.001=0,296 [A] Celkem: A=0,296 [B]
TS |  |  |  | 1. Betonová podezdívek příček se oceňuje položkou 278 36-1111 souboru cen 278 36-11.1 - Výztuž základu (podezdívky) betonového
P | 94 | 632451459 |  | Potěr pískocementový běžný tl. přes 40 do 50 mm tř. C 37 | M2 | 19.153 | 0 |  | CS ÚRS 2019 02 |  | 2
PP |  |  |  | Potěr pískocementový běžný tl. přes 40 do 50 mm tř. C 37
VV |  |  |  | dle půdorysu, řezů' '----------------------------' 'Dočasné uzavření podchodu' (1.370*(6.88+0.055*2))*2=19,153 [A] Celkem: A=19,153 [B]
TS |  |  |  | 1. Ceny jsou určeny pro potěr na mazaninách nebo betonových podkladech připojený nebo plovoucí běžný (krycí nášlapný), pod tenkovrstvé podlahoviny nebo pro průmyslové podlahy (u vyšších pevností). 2. V cenách jsou započteny i náklady na základní stržení povrchu potěru s urovnáním vibrační lištou nebo dřevěným hladítkem. 3. Vcenách -1491 a -1492 jsou započteny i náklady za přehlazení povrchu mazaniny ocelovým hladítkem, vceně -1494 náklady na přehlazení povrchu hladičkou betonui..
P | 95 | 632451491 |  | Potěr pískocementový běžný Příplatek k cenám za úpravu povrchu přehlazením | M2 | 19.153 | 0 |  | CS ÚRS 2019 02 |  | 2
PP |  |  |  | Potěr pískocementový běžný Příplatek k cenám za úpravu povrchu přehlazením
VV |  |  |  | pol_632451459' 19.153=19,153 [A] Celkem: A=19,153 [B]
TS |  |  |  | 1. Ceny jsou určeny pro potěr na mazaninách nebo betonových podkladech připojený nebo plovoucí běžný (krycí nášlapný), pod tenkovrstvé podlahoviny nebo pro průmyslové podlahy (u vyšších pevností). 2. V cenách jsou započteny i náklady na základní stržení povrchu potěru s urovnáním vibrační lištou nebo dřevěným hladítkem. 3. Vcenách -1491 a -1492 jsou započteny i náklady za přehlazení povrchu mazaniny ocelovým hladítkem, vceně -1494 náklady na přehlazení povrchu hladičkou betonui..
P | 102 | 69311088 |  | geotextilie netkaná separační, ochranná, filtrační, drenážní PES 500g/m2 | M2 | 191.835 | 0 |  | CS ÚRS 2019 02 |  | 2
PP |  |  |  | geotextilie netkaná separační, ochranná, filtrační, drenážní PES 500g/m2
VV |  |  |  | pol_711491171+711491172' 19.153*2=38,306 [A] 72.197*2=144,394 [B] Celkem: A+B=182,700 [C] C * 1.05Koeficient množství=191,835 [D]
TS
P | 108 | 711131811 |  | Odstranění izolace proti zemní vlhkosti na ploše vodorovné V | M2 | 19.153 | 0 |  | CS ÚRS 2019 02 |  | 2
PP |  |  |  | Odstranění izolace proti zemní vlhkosti na ploše vodorovné V
VV |  |  |  | pol_711471051' 19.153=19,153 [A] Celkem: A=19,153 [B]
TS |  |  |  | 1. Ceny se používají pro odstranění hydroizolačních pásů a folií bez rozlišení tloušťky a počtu vrstev.
P | 109 | 711131821 |  | Odstranění izolace proti zemní vlhkosti na ploše svislé S | M2 | 72.197 | 0 |  | CS ÚRS 2019 02 |  | 2
PP |  |  |  | Odstranění izolace proti zemní vlhkosti na ploše svislé S
VV |  |  |  | pol_711472051' 72.197=72,197 [A] Celkem: A=72,197 [B]
TS |  |  |  | 1. Ceny se používají pro odstranění hydroizolačních pásů a folií bez rozlišení tloušťky a počtu vrstev.
P | 110 | 711471051 |  | Provedení izolace proti povrchové a podpovrchové tlakové vodě termoplasty na ploše vodorovné V folií PVC lepenou | M2 | 19.153 | 0 |  | CS ÚRS 2019 02 |  | 2
PP |  |  |  | Provedení izolace proti povrchové a podpovrchové tlakové vodě termoplasty na ploše vodorovné V folií PVC lepenou
VV |  |  |  | dle půdorysu, řezů' '----------------------------' 'Dočasné uzavření podchodu' (1.370*(6.88+0.055*2))*2=19,153 [A] Celkem: A=19,153 [B]
TS
P | 111 | 711472051 |  | Provedení izolace proti povrchové a podpovrchové tlakové vodě termoplasty na ploše svislé S folií PVC lepenou | M2 | 72.197 | 0 |  | CS ÚRS 2019 02 |  | 2
PP |  |  |  | Provedení izolace proti povrchové a podpovrchové tlakové vodě termoplasty na ploše svislé S folií PVC lepenou
VV |  |  |  | dle půdorysu, řezů' '----------------------------' 'Dočasné uzavření podchodu' ((1.37*2+(6.88+0.055*2))*3.710)*2=72,197 [A] Celkem: A=72,197 [B]
TS
P | 112 | 711491171 |  | Provedení izolace proti povrchové a podpovrchové tlakové vodě ostatní na ploše vodorovné V z textilií, vrstva podkladní | M2 | 19.153 | 0 |  | CS ÚRS 2019 02 |  | 2
PP |  |  |  | Provedení izolace proti povrchové a podpovrchové tlakové vodě ostatní na ploše vodorovné V z textilií, vrstva podkladní
VV |  |  |  | pol_711471051' 19.153=19,153 [A] Celkem: A=19,153 [B]
TS
P | 113 | 711491172 |  | Provedení izolace proti povrchové a podpovrchové tlakové vodě ostatní na ploše vodorovné V z textilií, vrstva ochranná | M2 | 19.153 | 0 |  | CS ÚRS 2019 02 |  | 2
PP |  |  |  | Provedení izolace proti povrchové a podpovrchové tlakové vodě ostatní na ploše vodorovné V z textilií, vrstva ochranná
VV
TS
P | 114 | 711491271 |  | Provedení izolace proti povrchové a podpovrchové tlakové vodě ostatní na ploše svislé S z textilií, vrstva podkladní | M2 | 72.197 | 0 |  | CS ÚRS 2019 02 |  | 2
PP |  |  |  | Provedení izolace proti povrchové a podpovrchové tlakové vodě ostatní na ploše svislé S z textilií, vrstva podkladní
VV |  |  |  | pol_711472051' 72.197=72,197 [A] Celkem: A=72,197 [B]
TS
P | 115 | 711491272 |  | Provedení izolace proti povrchové a podpovrchové tlakové vodě ostatní na ploše svislé S z textilií, vrstva ochranná | M2 | 72.197 | 0 |  | CS ÚRS 2019 02 |  | 2
PP |  |  |  | Provedení izolace proti povrchové a podpovrchové tlakové vodě ostatní na ploše svislé S z textilií, vrstva ochranná
VV |  |  |  | pol_711472051' 72.197=72,197 [A] Celkem: A=72,197 [B]
TS
P | 152 | 762132811 |  | Demontáž bednění svislých stěn a nadstřešních stěn z jednostranně hoblovaných prken | M2 | 18.387 | 0 |  | CS ÚRS 2019 02 |  | 2
PP |  |  |  | Demontáž bednění svislých stěn a nadstřešních stěn z jednostranně hoblovaných prken
VV |  |  |  | dle půdorysu, řezů' '----------------------------' 'Dočasné uzavření podchodu' 'bednění tl. 32mmm' 'pol_762132135' 18.387=18,387 [A] Celkem: A=18,387 [B]
TS
P | 153 | 762133132 |  | Montáž bednění stěn z hrubých fošen na sraz tl. do 60 mm | M2 | 18.387 | 0 |  | CS ÚRS 2019 02 |  | 2
PP |  |  |  | Montáž bednění stěn z hrubých fošen na sraz tl. do 60 mm
VV |  |  |  | dle půdorysu, řezů' '----------------------------' 'Dočasné uzavření podchodu' 'boční strany' ((0.820*3.634)*2)*2=11,920 [A] 'vrch' (0.470*6.880)*2=6,467 [B] Celkem: A+B=18,387 [C]
TS |  |  |  | 1. Vcenách nejsou započteny náklady na vyrovnání podkladu.
P | 154 | 762195000 |  | Spojovací prostředky stěn a příček hřebíky, svory, fixační prkna | M3 | 1.092 | 0 |  | CS ÚRS 2019 02 |  | 2
PP |  |  |  | Spojovací prostředky stěn a příček hřebíky, svory, fixační prkna
VV |  |  |  | Dočasné uzavření podchodu' 'bednění tl. 55mmm' 'pol_762132135' 18.387*0.055*1.08=1,092 [A] Celkem: A=1,092 [B]
TS |  |  |  | 1. Cena je určena pouze pro soubory cen: a) 762 11- Montáž stěn a příček na hladko, b) 762 12- Montáž stěn a příček tesařsky vázaných, c) 762 13- Montáž bednění stěn. 2. Ochrana konstrukce se oceňuje samostatně, např. položkami 762 08-3 Impregnace řeziva tohoto katalogu nebo příslušnými položkami katalogu 800-783 Nátěry.
P | 155 | 762751120 |  | Montáž prostorových konstrukcí vázaných na hladko (bez zářezů) z řeziva hraněného nebo polohraněného, průřezové plochy přes 120 do 224 cm2 | M | 83.84 | 0 |  | CS ÚRS 2019 02 |  | 2
PP |  |  |  | Montáž prostorových konstrukcí vázaných na hladko (bez zářezů) z řeziva hraněného nebo polohraněného, průřezové plochy přes 120 do 224 cm2
VV |  |  |  | dle půdorysu, řezů' '----------------------------' 'Dočasné uzavření podchodu' 'hranoly 120/120mm' ((6.880*2)*2)*2=55,040 [A] ((3.60*2)*2)*2=28,800 [B] Celkem: A+B=83,840 [C]
TS
P | 156 | 762751820 |  | Demontáž prostorových konstrukcí vázaných na hladko z řeziva hraněného nebo polohraněného, průřezové plochy přes 120 do 224 cm2 | M | 83.84 | 0 |  | CS ÚRS 2019 02 |  | 2
PP |  |  |  | Demontáž prostorových konstrukcí vázaných na hladko z řeziva hraněného nebo polohraněného, průřezové plochy přes 120 do 224 cm2
VV |  |  |  | Dočasné uzavření podchodu' 'hranoly 120/120mm' 'pol_762751120' 83.84=83,840 [A] Celkem: A=83,840 [B]
TS
P | 157 | 762795000 |  | Spojovací prostředky prostorových vázaných konstrukcí hřebíky, svory, fixační prkna | M3 | 1.304 | 0 |  | CS ÚRS 2019 02 |  | 2
PP |  |  |  | Spojovací prostředky prostorových vázaných konstrukcí hřebíky, svory, fixační prkna
VV |  |  |  | Dočasné uzavření podchodu' 'hranoly 120/120mm' 'pol_762751120' (83.84*0.120*0.120)*1.08=1,304 [A] Celkem: A=1,304 [B]
TS
P | 207 | 767996701 |  | Demontáž ostatních zámečnických konstrukcí o hmotnosti jednotlivých dílů řezáním do 50 kg | KG | 263.712 | 0 |  | CS ÚRS 2019 02 |  | 2
PP |  |  |  | Demontáž ostatních zámečnických konstrukcí o hmotnosti jednotlivých dílů řezáním do 50 kg
VV |  |  |  | dle půdorysu, řezů' '----------------------------' 'Dočasné uzavření podchodu' 'U120 = 13,400kg/m' 'U120 dl. 0,820m = 0,82*13,40 =10,988kg/kus' ((6*2)*2)*10.988=263,712 [A] Celkem: A=263,712 [B]
TS |  |  |  | 1. Cenami nelze oceňovat demontáž jmenovité konstrukce, pro kterou jsou ceny vkatalogu již stanoveny. 2. Ceny lze užít pro sortiment zámečnických konstrukcí, nikoliv pro sloupy, kolejnice, vazníky apod. 3. Volba cen se řídí hmotností jednotlivě demontovaného dílu konstrukce.
P | 271 | 953943123 |  | Osazování drobných kovových předmětů výrobků ostatních jinde neuvedených do betonu se zajištěním polohy k bednění či k výztuži před zabetonováním hmotnosti přes | KUS | 24 | 0 |  | CS ÚRS 2019 02 |  | 2
PP |  |  |  | Osazování drobných kovových předmětů výrobků ostatních jinde neuvedených do betonu se zajištěním polohy k bednění či k výztuži před zabetonováním hmotnosti přes 5 do 15 kg/kus
VV |  |  |  | dle půdorysu, řezů' '----------------------------' 'Dočasné uzavření podchodu' 'U120 = 13,400kg/m' 'U120 dl. 0,820m = 0,82*13,40 =10,988kg/kus' (6*2)*2=24,000 [A] Celkem: A=24,000 [B]
TS
P | 273 | 953961214 |  | Kotvy chemické s vyvrtáním otvoru do betonu, železobetonu nebo tvrdého kamene chemická patrona, velikost M 16, hloubka 125 mm | KUS | 48 | 0 |  | CS ÚRS 2019 02 |  | 2
PP |  |  |  | Kotvy chemické s vyvrtáním otvoru do betonu, železobetonu nebo tvrdého kamene chemická patrona, velikost M 16, hloubka 125 mm
VV |  |  |  | dle půdorysu, řezů' '----------------------------' 'Dočasné uzavření podchodu' 'kotvení U120' ((6*2)*2)*2=48,000 [A] Celkem: A=48,000 [B]
TS
P | 274 | 953965133 |  | Kotvy chemické s vyvrtáním otvoru kotevní šrouby pro chemické kotvy, velikost M 16, délka 300 mm | KUS | 48 | 0 |  | CS ÚRS 2019 02 |  | 2
PP |  |  |  | Kotvy chemické s vyvrtáním otvoru kotevní šrouby pro chemické kotvy, velikost M 16, délka 300 mm
VV |  |  |  | dle půdorysu, řezů' '----------------------------' 'Dočasné uzavření podchodu' 'kotvení U120' ((6*2)*2)*2=48,000 [A] Celkem: A=48,000 [B]
TS
P | 275 | 965045113 |  | Bourání potěrů tl. do 50 mm cementových nebo pískocementových, plochy přes 4 m2 | M2 | 19.153 | 0 |  | CS ÚRS 2019 02 |  | 2
PP |  |  |  | Bourání potěrů tl. do 50 mm cementových nebo pískocementových, plochy přes 4 m2
VV |  |  |  | pol_632451459' 19.153=19,153 [A] Celkem: A=19,153 [B]
TS
P | 276 | 965049111 |  | Bourání mazanin Příplatek k cenám za bourání mazanin betonových se svařovanou sítí, tl. do 100 mm | M3 | 0.958 | 0 |  | CS ÚRS 2019 02 |  | 2
PP |  |  |  | Bourání mazanin Příplatek k cenám za bourání mazanin betonových se svařovanou sítí, tl. do 100 mm
VV |  |  |  | pol_632451459' 19.153*0.05=0,958 [A] Celkem: A=0,958 [B]
TS
P | 277 | 998012022 |  | Přesun hmot pro budovy občanské výstavby, bydlení, výrobu a služby s nosnou svislou konstrukcí monolitickou betonovou tyčovou nebo plošnou s jakýkoliv obvodovým | T | 50.113 | 0 |  | CS ÚRS 2019 02 |  | 2
PP |  |  |  | Přesun hmot pro budovy občanské výstavby, bydlení, výrobu a služby s nosnou svislou konstrukcí monolitickou betonovou tyčovou nebo plošnou s jakýkoliv obvodovým pláštěm kromě vyzdívaného vodorovná dopravní vzdálenost do 100 m pro budovy výšky přes 6 do 12 m
VV |  |  |  | oddíl N01' 'HSV Přesun hmot ' 50.113=50,113 [A] Celkem: A=50,113 [B]
TS |  |  |  | 1. Ceny -7001 až -7006 lze použít vpřípadě, kdy dochází ke ztížení přesunu např. tím, že není možné instalovat jeřáb. 2. Kcenám -7001 až -7006 lze použít příplatky za zvětšený přesun -1014 až -1019, -2034 až -2039 nebo -2114 až 2119. 3. Jestliže pro svislý přesun používá zařízení investora (např. výtah vbudově), užijí se pro ocenění přesunu hmot ceny stanovené pro nejmenší výšku, tj. 6 m.
P | 278 | 998711102 |  | Přesun hmot pro izolace proti vodě, vlhkosti a plynům stanovený z hmotnosti přesunovaného materiálu vodorovná dopravní vzdálenost do 50 m v objektech výšky přes | T | 0.368 | 0 |  | CS ÚRS 2019 02 |  | 2
PP |  |  |  | Přesun hmot pro izolace proti vodě, vlhkosti a plynům stanovený z hmotnosti přesunovaného materiálu vodorovná dopravní vzdálenost do 50 m v objektech výšky přes 6 do 12 m
VV |  |  |  | oddíl N01' '711 Izolace proti vodě, vlhkosti a plynům' 0.368=0,368 [A] Celkem: A=0,368 [B]
TS
P | 283 | 998762102 |  | Přesun hmot pro konstrukce tesařské stanovený z hmotnosti přesunovaného materiálu vodorovná dopravní vzdálenost do 50 m v objektech výšky přes 6 do 12 m | T | 1.364 | 0 |  | CS ÚRS 2019 02 |  | 2
PP |  |  |  | Přesun hmot pro konstrukce tesařské stanovený z hmotnosti přesunovaného materiálu vodorovná dopravní vzdálenost do 50 m v objektech výšky přes 6 do 12 m
VV |  |  |  | oddíl N01' '762 Konstrukce tesařské' 1.364=1,364 [A] Celkem: A=1,364 [B]
TS |  |  |  | 1. Ceny pro přesun hmot stanovený zhmotnosti přesunovaného materiálu se používají tehdy, pokud je možné určit hmotnost za celý stavební díl. Do této hmotnosti se započítává i hmotnost materiálů oceňovaných ve specifikaci. 2. Pokud nelze jednoznačně stanovit hmotnost přesunovaných materiálů, lze pro výpočet přesunu hmot použít orientačně procentní sazbu. Touto sazbou se vynásobí rozpočtové náklady za celý stavební díl včetně nákladů na materiál ve specifikacích. 3. Příplatek kcenám -2181 pro přesun prováděný bez použití mechanizace, tj. za ztížených podmínek, lze použít pouze pro hmotnost materiálu, která se tímto způsobem skutečně přemísťuje.
P | 292 | R01510002 |  | Poplatky za likvidaci odpadů nekontaminovaných - 17 04 05 železný a ocelový šrot, vč. dopravy | T | 0.264 | 0 |  | Odpady |  | 2
PP |  |  |  | Poplatky za likvidaci odpadů nekontaminovaných - 17 04 05 železný a ocelový šrot, vč. dopravy
VV |  |  |  | oddíl N01_Dočasné uzavření podchodu' 'pol_767996701' 263.712*0.001=0,264 [A] Celkem: A=0,264 [B]
TS
P | 293 | R01514002 |  | Poplatky za uložení stavebního odpadu na skládce (skládkovné) z armovaného betonu, betonu zatříděného do Katalogu odpadů pod kódem 17 01 01 vč. dopravy | T | 45.11 | 0 |  | Odpady |  | 2
PP |  |  |  | Poplatky za uložení stavebního odpadu na skládce (skládkovné) z armovaného betonu, betonu zatříděného do Katalogu odpadů pod kódem 17 01 01 vč. dopravy
VV |  |  |  | oddíl N01_Dočasné uzavření podchodu' 'pol_R96301517' 6*7.224=43,344 [A] 'pol_965045113' 19.153*0.090=1,724 [B] 'pol_9650491113' 0.958*0.044=0,042 [C] Celkem: A+B+C=45,110 [D]
TS
P | 294 | R01517002 |  | Poplatky za likvidaci odpadů nekontaminovaných - 17 02 01 dřevo po stavebním použití, z demolic včetně dopravy | T | 1.095 | 0 |  | Odpady |  | 2
PP |  |  |  | Poplatky za likvidaci odpadů nekontaminovaných - 17 02 01 dřevo po stavebním použití, z demolic včetně dopravy
VV |  |  |  | oddíl N01_Dočasné uzavření podchodu' 'pol_762132811' 18.387*0.0140=0,257 [A] 'pol_762751820' 83.84*0.010=0,838 [B] Celkem: A+B=1,095 [C]
TS
P | 295 | R01542002 |  | Poplatky za likvidaci odpadů nekontaminovaných - 17 06 04 zbytky izolačních materiálů vč. dopravy | T | 0.402 | 0 |  | Odpady |  | 2
PP |  |  |  | Poplatky za likvidaci odpadů nekontaminovaných - 17 06 04 zbytky izolačních materiálů vč. dopravy
VV |  |  |  | oddíl N01_Dočasné uzavření podchodu' 'pol_711131811' 19.153*0.0040=0,077 [A] 'pol_711131821' 72.197*0.0045=0,325 [B] Celkem: A+B=0,402 [C]
TS
P | 296 | R13010818 |  | ocel profilová UPN 120 jakost 11 375 vč. antikorozního nátěru | T | 0.277 | 0 |  | R_položka |  | 2
PP |  |  |  | ocel profilová UPN 120 jakost 11 375 vč. antikorozního nátěru
VV |  |  |  | dle půdorysu, řezů' '----------------------------' 'Dočasné uzavření podchodu' 'U120 = 13,400kg/m' 'U120 dl. 0,820m = 0,82*13,40 =10,988kg/kus' ((6*2)*2)*10.988*1.05*0.001=0,277 [A] Celkem: A=0,277 [B]
TS
P | 309 | R34212392 |  | Montáž dílců obvodových stěn ze železobetonu v budovách výšky do 18 m, hmotnosti přes do 8 t vč. veškeré dopravy, manipulace a mechanizmů; komplet | KUS | 6 | 0 |  | R_položka |  | 2
PP |  |  |  | Montáž dílců obvodových stěn ze železobetonu v budovách výšky do 18 m, hmotnosti přes do 8 t vč. veškeré dopravy, manipulace a mechanizmů; komplet
VV |  |  |  | dle půdorysu, řezů' '----------------------------' 'Dočasné uzavření podchodu' 'prefa 1200x6880/350mm' 3*2=6,000 [A] Celkem: A=6,000 [B]
TS
P | 325 | R59330370 |  | panel stěnový nosný ŽB 6880x350x1200mm | KUS | 6 | 0 |  | R_položka |  | 2
PP |  |  |  | panel stěnový nosný ŽB 6880x350x1200mm
VV
TS
P | 331 | R60512132 |  | hranol stavební řezivo průřezu do 224cm2 jakékoliv délky včetně impregnace řeziva | M3 | 1.304 | 0 |  | R_položka |  | 2
PP |  |  |  | hranol stavební řezivo průřezu do 224cm2 jakékoliv délky včetně impregnace řeziva
VV |  |  |  | Dočasné uzavření podchodu' 'hranoly 120/120mm' 'pol_762751120' (83.84*0.120*0.120)*1.08=1,304 [A] Celkem: A=1,304 [B]
TS
P | 332 | R60515120 |  | řezivo jehličnaté boční prkno 40-60mm jakékoliv délky vč.nátěrů a impregnace řeziva | M3 | 1.092 | 0 |  |  |  | 2
PP |  |  |  | řezivo jehličnaté boční prkno 40-60mm jakékoliv délky vč.nátěrů a impregnace řeziva
VV |  |  |  | Dočasné uzavření podchodu' 'bednění tl. 55mmm' 'pol_762132135' 18.387*0.055*1.08=1,092 [A] Celkem: A=1,092 [B]
TS
P | 359 | R71199002 |  | Provedení veškerých detailů izolací proti vodě vč. jištění, zpětných spojů, prostupú, opracování, límců, přírub apod.; D+M komplet | KPL | 1 | 0 |  | R_položka |  | 2
PP |  |  |  | Provedení veškerých detailů izolací proti vodě vč. jištění, zpětných spojů, prostupú, opracování, límců, přírub apod.; D+M komplet
VV |  |  |  | dle grafických a textových příloh PD' '----------------------------' 1=1,000 [A] Celkem: A=1,000 [B]
TS
P | 441 | R96301517 |  | Demontáž ŽB dílců v budovách výšky do 18 m, hmotnosti přes přes 7 t vč. veškeré dopravy, manipulace a mechanizmů; komplet | KUS | 6 | 0 |  | R_položka |  | 2
PP |  |  |  | Demontáž ŽB dílců v budovách výšky do 18 m, hmotnosti přes přes 7 t vč. veškeré dopravy, manipulace a mechanizmů; komplet
VV |  |  |  | dle půdorysu, řezů' '----------------------------' 'Dočasné uzavření podchodu' 'prefa 1200x6880/350mm' 3*2=6,000 [A] Celkem: A=6,000 [B]
TS
P | 442 | R99000N01 |  | Zapravení a očištění stávajících konstrukcí po odbourání a demontážích komplet | KPL | 1 | 0 |  | R_položka |  | 2
PP |  |  |  | Zapravení a očištění stávajících konstrukcí po odbourání a demontážích komplet
VV |  |  |  | oddíl N01' 1=1,000 [A] Celkem: A=1,000 [B]
TS

## 2.2.1_SO 01-15-01_SO 01-15-01.2
ASPE10 |  |  |  | Firma: Moravia Consult | [6 empty] | 3
|  |  |  | Soupis prací objektu | [6 empty] | 3
S | Stavba: | 18-060-232-SR |  | Rekonstrukce ŽST Vsetín |  |  | SO 01-15-01.2 |  |  | 0,00 | 2
O | Objekt: | D2 |  | STAVEBNÍ ČÁST | [5 empty] | 15,00 | 2
O1 | Objekt: | D.2.2 |  | Pozemní stavební objekty | [5 empty] | 21,00 | 2
O2 | Objekt: | D.2.2.1 |  | Pozemní objekty budov
O3 | Objekt: | SO 01-15-01 |  | Žst. Vsetín, dopravní terminál
O4 | Rozpočet: | SO 01-15-01.2 |  | Žst. Vsetín, dopravní terminál - Stavebně konstrukční řešení
Typ | Poř. číslo | Kód položky | Varianta | Název položky | MJ | Množství | Jednotková cena |  | Cenová soustava
[7 empty] | Jednotková | Celkem
0 | 1 | 2 | 3 | 4 | 5 | 6 | 9 | 10 | 11
SD |  | 020 |  | Zakládání
P | 1 | 273323511 |  | Základy z betonu železového (bez výztuže) desky z betonu pro konstrukce bílých van tř. C 25/30 | M3 | 263.54 | 0 |  | CS ÚRS 2019 02 |  | 2
PP |  |  |  | Základy z betonu železového (bez výztuže) desky z betonu pro konstrukce bílých van tř. C 25/30
VV |  |  |  | D.2.2.1_03 Tvar základů' 'D.2.2.1_10 Výztuž základové desky DZ01' 'ŽB deska na -4,60m' ((14.792+8.615)/2*36.825)*0.50=215,491 [A] -(5.00*3.55+0.60*2.00)*0.50=-9,475 [B] -(2.25*1.96)*0.50=-2,205 [C] -(4.36*1.41)*0.50=-3,074 [D] -(2.00*2.15)*0.50=-2,150 [E] 'ŽB deska kabel. kanál na -5,200m' (6.00*4.55+2.70*1.60)*0.50=15,810 [F] ((6.00+3.55+2.70)*2*0.50)*0.10=1,225 [G] 'ŽB deska výtahu na -5,600m' (3.25*2.96)*0.50=4,810 [H] ((3.25+1.96)*2*0.50)*0.50=2,605 [I] 'ŽB deska eskalátor 1PP na -5,580m' (5.36*2.41)*0.50=6,459 [J] ((5.36+1.41)*2*0.50)*0.48=3,250 [K] 'ŽB deska jímka na -6,500m' (3.00*3.15)*0.50=4,725 [L] 'VŠ 02, Řez H-H, I-I' 'ŽB strop na -4,600m' (2.00*2.15-0.6*0.6)*0.16=0,630 [M] Mezisoučet: A+B+C+D+E+F+G+H+I+J+K+L+M=238,101 [N] '----------------------------' 'D.2.2.1_04 Tvar stropu na kótě -0,200 (nad PP01)' 'D.2.2.1_13 Výztuž podlahové desky ZD02' 'ŽB deska na terénu -0,200m' ((8.615+6.95)/2*9.925)*0.30=23,172 [O] (6.95*0.25)*0.30=0,521 [P] -(1.601*1.41)*0.30=-0,677 [Q] 'ŽB deska eskalátor 1NP na -1,180m' (2.151*2.01)*0.30=1,297 [R] ((1.901*2+1.41)*0.30)*(0.68+0.04)=1,126 [S] Mezisoučet: O+P+Q+R+S=25,439 [T] '----------------------------' Celkem: A+B+C+D+E+F+G+H+I+J+K+L+M+O+P+Q+R+S=263,540 [U]
TS |  |  |  | 1. V ceně příplatku -5911 jsou započteny náklady na technologické opatření a na ztíženou betonáž pod hladinou pažící bentonitové suspenze a na průběžné odčerpání suspenze s přepouštěním na určené místo do 20 m, popř. do vany nebo do kalové cisterny k odvozu. Odvoz se oceňuje cenami katalogu 800-2 Zvláštní zakládání objektů. 2. Hloubení s použitím bentonitové suspenze se oceňuje katalogem 800-1 Zemní práce. Bednění se neoceňuje. 3. V cenách nejsou započteny náklady na výztuž, tyto se oceňují cenami souboru cen 27* 36-.... Výztuž základů. 4. V cenách z betonu pro konstrukce bílých van 27. 32-3 nejsou započteny náklady na těsnění dilatačních a pracovních spar, tyto se oceňují cenami souborů cen 953 33 části A08 tohoto katalogu.
P | 2 | 273323611 |  | Základy z betonu železového (bez výztuže) desky z betonu pro konstrukce bílých van tř. C 30/37 | M3 | 8.122 | 0 |  | CS ÚRS 2019 02 |  | 2
PP |  |  |  | Základy z betonu železového (bez výztuže) desky z betonu pro konstrukce bílých van tř. C 30/37
VV |  |  |  | D.2.2.1_03 Tvar základů' '----------------------------' 'Směr - podchod SO 01-19-03' 'pod R01; od -5,40m na -5,10m' ((1.375+2.696)/2*7.88)*0.30=4,812 [A] '----------------------------' 'Směr - zárodek podchodu, zaslepení' 'pod R02; od -5,40m na -5,10m' (1.40*7.88)*0.30=3,310 [B] '----------------------------' Celkem: A+B=8,122 [C]
TS |  |  |  | 1. V ceně příplatku -5911 jsou započteny náklady na technologické opatření a na ztíženou betonáž pod hladinou pažící bentonitové suspenze a na průběžné odčerpání suspenze s přepouštěním na určené místo do 20 m, popř. do vany nebo do kalové cisterny k odvozu. Odvoz se oceňuje cenami katalogu 800-2 Zvláštní zakládání objektů. 2. Hloubení s použitím bentonitové suspenze se oceňuje katalogem 800-1 Zemní práce. Bednění se neoceňuje. 3. V cenách nejsou započteny náklady na výztuž, tyto se oceňují cenami souboru cen 27* 36-.... Výztuž základů. 4. V cenách z betonu pro konstrukce bílých van 27. 32-3 nejsou započteny náklady na těsnění dilatačních a pracovních spar, tyto se oceňují cenami souborů cen 953 33 části A08 tohoto katalogu.
P | 3 | 273351121 |  | Bednění základů desek zřízení | M2 | 144.4 | 0 |  | CS ÚRS 2019 02 |  | 2
PP |  |  |  | Bednění základů desek zřízení
VV |  |  |  | dle půdorysu, řezů, výkazů' '----------------------------' 'D.2.2.1_03 Tvar základů' 'D.2.2.1_11 Výztuž základové desky ZD01' 'ŽB deska na -4,60m' (14.795+8.615+36.825+37.340-6.976)*0.50=45,300 [A] 'ŽB deska kabel. kanál od -5,10m na -4,60m' (6.00+7.25+5.00+6.25)*2*0.50=24,500 [B] 'ŽB deska výtahu od -5,100m na -4,60m' (2.25+1.96)*2*0.50=4,210 [C] 'ŽB deska eskalátor 1PP od -5,10m na -4,600m' (4.36+1.41)*2*0.50=5,770 [D] 'ŽB deska jímka od -5,100m na -4,600m' (2.00+2.15)*2*(0.50-0.15)=2,905 [E] 'ŽB deska kabel. kanál od -5,70m na -5,200m' (6.00+7.25)*2*0.50=13,250 [F] 'ŽB deska výtahu od -6,10mna -5,600m' (3.25+2.96)*2*0.50=6,210 [G] 'ŽB deska eskalátor 1PP od -6,080na -5,580m' (5.36+2.41)*2*0.50=7,770 [H] 'ŽB deska jímka od -7,00m na -6,500m' (3.00+3.15)*2*0.50=6,150 [I] 'Směr - podchod SO 01-19-03' 'pod R01; od -5,40m na -5,10m' (1.375+7.88+2.695+7.990)*0.30=5,982 [J] 'Směr - zárodek podchodu, zaslepení' 'pod R02; od -5,40m na -5,10m' (1.40+7.88)*2*0.30=5,568 [K] Mezisoučet: A+B+C+D+E+F+G+H+I+J+K=127,615 [L] '----------------------------' 'D.2.2.1_04 Tvar stropu na kótě -0,200 (nad PP01)' 'D.2.2.1_13 Výztuž podlahové desky DZ02' 'ŽB deska na terénu -0,200m' (8.615+6.95+10.175+10.063+0.25)*0.30=10,816 [M] (1.601*2+1.41)*0.34+(1.901*2+2.01)*0.04=1,801 [N] 'ŽB deska eskalátor 1NP od -0,50m na -0,20m' (1.851*2+1.41)*0.30=1,534 [O] 'ŽB deska eskalátor 1NP od -1,480m na -1,180m' (2.151+2.01)*2*0.30=2,497 [P] 'od -0,20m na -0,16m' (1.41+0.30)*2*0.04=0,137 [Q] Mezisoučet: M+N+O+P+Q=16,785 [R] '----------------------------' Celkem: A+B+C+D+E+F+G+H+I+J+K+M+N+O+P+Q=144,400 [S]
TS |  |  |  | 1. Ceny jsou určeny pro bednění ve volném prostranství, ve volných nebo zapažených jamách, rýhách a šachtách. 2. Kruhové nebo obloukové bednění poloměru do 1 m se oceňuje individuálně.
P | 4 | 273351122 |  | Bednění základů desek odstranění | M2 | 144.4 | 0 |  | CS ÚRS 2019 02 |  | 2
PP |  |  |  | Bednění základů desek odstranění
VV
TS |  |  |  | 1. Ceny jsou určeny pro bednění ve volném prostranství, ve volných nebo zapažených jamách, rýhách a šachtách. 2. Kruhové nebo obloukové bednění poloměru do 1 m se oceňuje individuálně.
P | 5 | 273361821 |  | Výztuž základů desek z betonářské oceli 10 505 (R) nebo BSt 500 | T | 23.483 | 0 |  | CS ÚRS 2019 02 |  | 2
PP |  |  |  | Výztuž základů desek z betonářské oceli 10 505 (R) nebo BSt 500
VV |  |  |  | D.2.2.1_10' 'Základová deska DZ01_Výkaz výztuže' 'Horní+spodní výztuž' 20147.511*1.05*0.001=21,155 [A] '-------------------------------------------------' 'D.2.2.1_13' 'Podlahová deska DZ02 (základová)_Výkaz výztuže' 'Horní+spodní výztuž' 2217.448*1.05*0.001=2,328 [B] '-------------------------------------------------' Celkem: A+B=23,483 [C]
TS |  |  |  | 1. Ceny platí pro desky rovné, snáběhy, hřibové nebo upnuté do žeber včetně výztuže těchto žeber.
P | 6 | 273362021 |  | Výztuž základů desek ze svařovaných sítí z drátů typu KARI | T | 0.836 | 0 |  | CS ÚRS 2019 02 |  | 2
PP |  |  |  | Výztuž základů desek ze svařovaných sítí z drátů typu KARI
VV |  |  |  | D.2.2.1_03 Tvar základů' '2x KARI 10-100/100mm = 12,350kg/m2 '----------------------------------------------' 'Směr - podchod SO 01-19-03' 'pod R01; od -5,40m na -5,10m' ((1.375+2.696)/2*7.88)*2*12.35*1.25*0.001=0,495 [A] '----------------------------' 'Směr - zárodek podchodu, zaslepení' 'pod R02; od -5,40m na -5,10m' (7.88*1.40)*2*12.35*1.25*0.001=0,341 [B] '----------------------------' Celkem: A+B=0,836 [C]
TS |  |  |  | 1. Ceny platí pro desky rovné, snáběhy, hřibové nebo upnuté do žeber včetně výztuže těchto žeber.
P | 7 | 274323511 |  | Základy z betonu železového (bez výztuže) pasy z betonu pro konstrukce bílých van tř. C 25/30 | M3 | 24.066 | 0 |  | CS ÚRS 2019 02 |  | 2
PP |  |  |  | Základy z betonu železového (bez výztuže) pasy z betonu pro konstrukce bílých van tř. C 25/30
VV |  |  |  | D.2.2.1_11 Výztuž základových pasů ZP01 - ZP03' 'od -3,60m na -2,80m' 'ZP01' (1.50*(7.725-1.50-1.20))*0.80=6,030 [A] 'ZP02' (1.500*8.750)*0.800=10,500 [B] 'ZP03' (1.200*7.850)*0.800=7,536 [C] Celkem: A+B+C=24,066 [D]
TS |  |  |  | 1. V ceně příplatku -5911 jsou započteny náklady na technologické opatření a na ztíženou betonáž pod hladinou pažící bentonitové suspenze a na průběžné odčerpání suspenze s přepouštěním na určené místo do 20 m, popř. do vany nebo do kalové cisterny k odvozu. Odvoz se oceňuje cenami katalogu 800-2 Zvláštní zakládání objektů. 2. Hloubení s použitím bentonitové suspenze se oceňuje katalogem 800-1 Zemní práce. Bednění se neoceňuje. 3. V cenách nejsou započteny náklady na výztuž, tyto se oceňují cenami souboru cen 27* 36-.... Výztuž základů. 4. V cenách z betonu pro konstrukce bílých van 27. 32-3 nejsou započteny náklady na těsnění dilatačních a pracovních spar, tyto se oceňují cenami souborů cen 953 33 části A08 tohoto katalogu.
P | 8 | 274351121 |  | Bednění základů pasů rovné zřízení | M2 | 36.52 | 0 |  | CS ÚRS 2019 02 |  | 2
PP |  |  |  | Bednění základů pasů rovné zřízení
VV |  |  |  | dle půdorysu, řezů, výkazů' 'ŽB základy' '----------------------------' 'od -3,60m na -2,80m' 'ZP01' (1.50+(7.725-1.5-1.2)*2)*0.80=9,240 [A] 'ZP02' ((1.500+8.750)*2-1.50*2)*0.800=14,000 [B] 'ZP03' ((1.200+7.850)*2-1.50)*0.800=13,280 [C] Celkem: A+B+C=36,520 [D]
TS |  |  |  | 1. Ceny jsou určeny pro bednění ve volném prostranství, ve volných nebo zapažených jamách, rýhách a šachtách. 2. Kruhové nebo obloukové bednění poloměru do 1 m se oceňuje individuálně.
P | 9 | 274351122 |  | Bednění základů pasů rovné odstranění | M2 | 36.52 | 0 |  | CS ÚRS 2019 02 |  | 2
PP |  |  |  | Bednění základů pasů rovné odstranění
VV
TS |  |  |  | 1. Ceny jsou určeny pro bednění ve volném prostranství, ve volných nebo zapažených jamách, rýhách a šachtách. 2. Kruhové nebo obloukové bednění poloměru do 1 m se oceňuje individuálně.
P | 10 | 274361821 |  | Výztuž základů pasů z betonářské oceli 10 505 (R) nebo BSt 500 | T | 3.178 | 0 |  | CS ÚRS 2019 02 |  | 2
PP |  |  |  | Výztuž základů pasů z betonářské oceli 10 505 (R) nebo BSt 500
VV |  |  |  | D.2.2.1_09' 'Prohlubně šachet VŠ01, VŠ02, D003_Výkaz výztuže' 2561.330*1.05*0.001=2,689 [A] 'Odpočet; D003_pol.19 až 24' -(38.86+28.691)*1.05*0.001=-0,071 [B] Mezisoučet: A+B=2,618 [C] '-------------------------------------------------' 'D.2.2.1_11' 'Základové pasy ZP01 - ZP03_Výkaz výztuže' 533.363*1.05*0.001=0,560 [D] '-------------------------------------------------' Celkem: A+B+D=3,178 [E]
TS |  |  |  | 1. Ceny platí pro desky rovné, snáběhy, hřibové nebo upnuté do žeber včetně výztuže těchto žeber.
P | 11 | 279323111 |  | Základové zdi z betonu železového (bez výztuže) pro konstrukce bílých van tř. C 25/30 | M3 | 13.622 | 0 |  | CS ÚRS 2019 02 |  | 2
PP |  |  |  | Základové zdi z betonu železového (bez výztuže) pro konstrukce bílých van tř. C 25/30
VV |  |  |  | D.2.2.1_12 Výztuž nadzákladových stěn StZ1-SztZ3' 'StZ1; od -2,80m na -0,500m' (0.30*(6.65-0.30-0.25))*2.30=4,209 [A] 'StZ2; od -2,80m na -0,500m' (0.30*7.85)*2.30=5,417 [B] 'StZ3; od -2,80m na -0,500m' (0.25*6.95)*2.30=3,996 [C] Celkem: A+B+C=13,622 [D]
TS |  |  |  | 1. V ceně příplatku -5911 jsou započteny náklady na technologické opatření a na ztíženou betonáž pod hladinou pažící bentonitové suspenze a na průběžné odčerpávání suspenze s přepouštěním na určité místo do 20 m, popř. do vany nebo do kalové cisterny k odvozu. Odvoz se oceňuje cenami katalogu 800-2 Zvláštní zakládání objektů. 2. Hloubení s použitím bentonitové suspenze se oceňuje katalogem 800-1 Zemní práce. Bednění se neoceňuje. 3. Vcenách nejsou započteny náklady na: a) bednění; tyto se oceňují cenami souboru cen 279 35-11 Bednění základových zdí, b) dodání a uložení výztuže; tyto se oceňují cenami souboru cen 279 36- . . Výztuž základových zdí nosných.
P | 12 | 279323112 |  | Základové zdi z betonu železového (bez výztuže) pro konstrukce bílých van tř. C 30/37 | M3 | 129.276 | 0 |  | CS ÚRS 2019 02 |  | 2
PP |  |  |  | Základové zdi z betonu železového (bez výztuže) pro konstrukce bílých van tř. C 30/37
VV |  |  |  | D.2.2.1_dle půdorysu, řezů, výkazů' '----------------------------' 'D.2.2.1_03 Tvar základy' 'VŠ 02, od -6,50m na -5,10m' ((3.00+2.15)*2*0.50)*1.40=7,210 [A] Mezisoučet: A=7,210 [B] '----------------------------' 'D.2.2.1_15; Výztuž stěn PP01 - část 1' 'St01; od -4,600m na -0,450m' (4.15*20.636)*0.25-(1.32*1.855)*0.25=20,798 [C] 'St02; od -4,600m na -0,450m' (4.15*10.622)*0.25=11,020 [D] 'St03; od -4,600m na -0,450m' (4.15*2.80)*0.22+(4.15*0.30)*0.07=2,644 [E] 'St04; od -4,600m na -0,450m' (4.15*2.69)*0.22=2,456 [F] 'St05; od -4,600m na -0,450m' (4.15*9.60)*0.30-(1.00*2.35)*0.30=11,247 [G] 'St06; od -4,600m na -0,450m' (4.15*20.35)*0.25=21,113 [H] 'St07; od -4,600m na -0,450m' (4.15*10.475)*0.25=10,868 [I] Mezisoučet: C+D+E+F+G+H+I=80,146 [J] '----------------------------' 'D.2.2.1_16; Výztuž stěn PP01 - část 2' 'St08; od -4,600m na -0,450m' (4.15*(14.792-0.25*2))*0.25=14,828 [K] 'St09; od -4,600m na -0,450m' (4.15*(13.148-0.25*2))*0.30-(1.00*2.35)*0.30=15,042 [L] 'St10; od -4,600m na -0,450m' (4.15*(2.40-0.22*2))*0.22=1,789 [M] 'St11; od -4,600m na -0,450m' (4.15*(2.40-0.22*2))*0.22-(1.30*2.53)*0.22=1,066 [N] 'St12; od -4,600m na -0,450m' (4.15*(8.615-0.25*2))*0.25=8,419 [O] 'St12; od -1,180m na -0,500m' ((1.901*0.68)*0.30)*2=0,776 [P] Mezisoučet: K+L+M+N+O+P=41,920 [Q] '----------------------------' Celkem: A+C+D+E+F+G+H+I+K+L+M+N+O+P=129,276 [R]
TS |  |  |  | 1. V ceně příplatku -5911 jsou započteny náklady na technologické opatření a na ztíženou betonáž pod hladinou pažící bentonitové suspenze a na průběžné odčerpávání suspenze s přepouštěním na určité místo do 20 m, popř. do vany nebo do kalové cisterny k odvozu. Odvoz se oceňuje cenami katalogu 800-2 Zvláštní zakládání objektů. 2. Hloubení s použitím bentonitové suspenze se oceňuje katalogem 800-1 Zemní práce. Bednění se neoceňuje. 3. Vcenách nejsou započteny náklady na: a) bednění; tyto se oceňují cenami souboru cen 279 35-11 Bednění základových zdí, b) dodání a uložení výztuže; tyto se oceňují cenami souboru cen 279 36- . . Výztuž základových zdí nosných.
P | 13 | 279351121 |  | Bednění základových zdí rovné oboustranné za každou stranu zřízení | M2 | 1422.914 | 0 |  | CS ÚRS 2019 02 |  | 2
PP |  |  |  | Bednění základových zdí rovné oboustranné za každou stranu zřízení
VV |  |  |  | D.2.2.1_01 Tvar základy 'ŽB deska kabel. kanál od -5,200m na -5,10m' ((6.00+7.25+5.00+3.55+6.25)*2)*0.10=5,610 [A] 'ŽB deska výtahu od-6,10m na -5,600m' ((3.25+2.96+2.25+1.96)*2)*0.50=10,420 [B] 'ŽB deska eskalátor 1PP od -6,08m na -5,58m' ((5.36+2.41+4.36+1.41)*2)*0.48=12,998 [C] 'od -6,50m na -5,10m' 'VŠ 02 od -6,50m na -5,10m; -4,75m' (3.00+3.15)*2*1.40=17,220 [D] (2.00+2.15)*2*1.75=14,525 [E] Mezisoučet: A+B+C+D+E=60,773 [F] '----------------------------' 'D.2.2.1_02 Tvar stropu na kótě -0,200 (nad PP01)' 'P001 od -4,125m (-1,39m) ma -0,45m' (6.084*0.975)*2=11,864 [G] 'P002 od -4,125m (-1,39m) ma -0,45m' (6.00*0.975)*2=11,700 [H] 'R01; od -4,59m na -2,09m' ((1.535*2+0.44)*2.50)*2=17,550 [I] 'R02; od -4,59m na -2,09m' ((1.250*2+0.44)*2.50)*2=14,700 [J] Mezisoučet: G+H+I+J=55,814 [K] '----------------------------' 'D.2.2.1_10 Nadzákladové stěny StZ1 -StZ3' 'StZ1; od -2,80m na -0,500m' (0.30+(6.65-0.30-0.25)*2)*2.30=28,750 [L] 'StZ2; od -2,80m na -0,500m' ((0.30+7.85)*2-0.30*2)*2.30=36,110 [M] 'StZ3; od -2,80m na -0,500m' ((0.25+6.95)*2-0.30)*2.30=32,430 [N] Mezisoučet: L+M+N=97,290 [O] '----------------------------' 'D.2.2.1_13; Výztuž stěn PP01 - část 1' 'St01; od -4,600m na -0,450m' ((0.25+20.636)*2)*4.15-(1.32*1.855)*2=168,457 [P] 'St02; od -4,600m na -0,450m' ((0.25+10.622)*2)*4.15=90,238 [Q] 'St03; od -4,600m na -0,450m' (0.22*2+3.10+2.80)*4.15=26,311 [R] 'St04; od -4,600m na -0,450m' (0.22*2+2.69+2.25)*4.15=22,327 [S] 'St05; od -4,600m na -0,450m' (9.60*4.15-1.00*2.35)*2=74,980 [T] 'St06; od -4,600m na -0,450m' ((0.25+20.35)*2)*4.15=170,980 [U] 'St07; od -4,600m na -0,450m' ((0.25+40.475)*2)*4.15=338,018 [V] Mezisoučet: P+Q+R+S+T+U+V=891,311 [W] '----------------------------' 'D.2.2.1_14; Výztuž stěn PP01 - část 2' 'St08; od -4,600m na -0,450m' ((14.792-0.25*2)*4.15)*2=118,624 [X] 'St09; od -4,600m na -0,450m' ((13.148-0.25*2)*4.15-1.00*2.35)*2=100,278 [Y] 'St10; od -4,600m na -0,450m' (1.96*4.15)*2=16,268 [Z] 'St11; od -4,600m na -0,450m' (1.96*4.15-1.30*2.53)*2=9,690 [AA] 'St12; od -4,600m na -0,450m' ((8.615-0.25*2)*4.15)*2=67,355 [AB] 'St12; od 1,180m na -0,500m' ((1.901+0.30+1.851)*0.68)*2=5,511 [AC] Mezisoučet: X+Y+Z+AA+AB+AC=317,726 [AD] '----------------------------' Celkem: A+B+C+D+E+G+H+I+J+L+M+N+P+Q+R+S+T+U+V+X+Y+Z+AA+AB+AC=1 422,914 [AE]
TS |  |  |  | 1. Ceny jsou určeny pro bednění svislé nebo šikmé (odkloněné), půdorysně přímé nebo zalomené ve volném prostranství, ve volných nebo zapažených jamách a rýhách. 2. Kruhové nebo obloukové bednění poloměru do 1 m se oceňuje individuálně.
P | 14 | 279351122 |  | Bednění základových zdí rovné oboustranné za každou stranu odstranění | M2 | 1422.914 | 0 |  | CS ÚRS 2019 02 |  | 2
PP |  |  |  | Bednění základových zdí rovné oboustranné za každou stranu odstranění
VV
TS |  |  |  | 1. Ceny jsou určeny pro bednění svislé nebo šikmé (odkloněné), půdorysně přímé nebo zalomené ve volném prostranství, ve volných nebo zapažených jamách a rýhách. 2. Kruhové nebo obloukové bednění poloměru do 1 m se oceňuje individuálně.
P | 15 | 279351311 |  | Bednění základových zdí rovné jednostranné zřízení | M2 | 5.702 | 0 |  | CS ÚRS 2019 02 |  | 2
PP |  |  |  | Bednění základových zdí rovné jednostranné zřízení
VV |  |  |  | D.2.2.1_13; Výztuž stěn PP01 - část 1' (1.00+2.35*2)*0.30=1,710 [A] (1.32+1.855)*2*0.25=1,588 [B] Mezisoučet: A+B=3,298 [C] '----------------------------' 'D.2.2.1_14; Výztuž stěn PP01 - část 2' 'St09; od -4,600m na -0,450m' (1.00+2.35)*0.30=1,005 [D] 'St11; od -4,600m na -0,450m' (1.30+2.53*2)*0.22=1,399 [E] Mezisoučet: D+E=2,404 [F] '----------------------------' Celkem: A+B+D+E=5,702 [G]
TS |  |  |  | 1. Ceny jsou určeny pro bednění svislé nebo šikmé (odkloněné), půdorysně přímé nebo zalomené ve volném prostranství, ve volných nebo zapažených jamách a rýhách. 2. Kruhové nebo obloukové bednění poloměru do 1 m se oceňuje individuálně.
P | 16 | 279351312 |  | Bednění základových zdí rovné jednostranné odstranění | M2 | 5.702 | 0 |  | CS ÚRS 2019 02 |  | 2
PP |  |  |  | Bednění základových zdí rovné jednostranné odstranění
VV
TS |  |  |  | 1. Ceny jsou určeny pro bednění svislé nebo šikmé (odkloněné), půdorysně přímé nebo zalomené ve volném prostranství, ve volných nebo zapažených jamách a rýhách. 2. Kruhové nebo obloukové bednění poloměru do 1 m se oceňuje individuálně.
P | 17 | 279361821 |  | Výztuž základových zdí nosných svislých nebo odkloněných od svislice, rovinných nebo oblých, deskových nebo žebrových, včetně výztuže jejich žeber z betonářské | T | 13.295 | 0 |  | CS ÚRS 2019 02 |  | 2
PP |  |  |  | Výztuž základových zdí nosných svislých nebo odkloněných od svislice, rovinných nebo oblých, deskových nebo žebrových, včetně výztuže jejich žeber z betonářské oceli 10 505 (R) nebo BSt 500
VV |  |  |  | D.2.2.1_12' 'Nadzákladové stěny STZ1 - STZ3_Výkaz výztuže' 1286.939*1.05*0.001=1,351 [A] '-------------------------------------------------------------' 'D.2.2.1_15' 'Výztuž stěn PP01 část 1_Výkaz výztuže' 7630.812*1.05*0.001=8,012 [B] '-------------------------------------------------------------' 'D.2.2.1_16' 'Výztuž stěn PP01 část 2_Výkaz výztuže' 'Výkaz výztuže pol č. 1 až 42' 4526.200*1.05*0.001=4,753 [C] 'Odpočet P001, P002' 'Výkaz výztuže, pol. č. 37 až 42' -((262.40+310.40)*0.617)*1.05*0.001=-0,371 [D] -(172.00*0.888)*1.05*0.001=-0,160 [E] -((49.20+38.80+24.00)*2.466)*1.05*0.001=-0,290 [F] '-------------------------------------------------------------' Celkem: A+B+C+D+E+F=13,295 [G]
TS
P | 73 | R24551300 |  | směs z portlandského cementu velmi jemného upraveneého křemičitého písku a mnoha aktivních zvláštních chemikálií prášková směs s obsahem aktivní chemické báze | M3 | 447.84 | 0 |  | R_položka |  | 2
PP |  |  |  | směs z portlandského cementu velmi jemného upraveneého křemičitého písku a mnoha aktivních zvláštních chemikálií prášková směs s obsahem aktivní chemické báze
VV |  |  |  | pol_273323611' 263.540=263,540 [A] 'pol_273323612' 8.122=8,122 [B] 'pol_274323611' 24.066=24,066 [C] 'pol_279323111' 13.622=13,622 [D] 'pol_279323112' 129.276=129,276 [E] 'pol_R33032161' 4.109=4,109 [F] 'pol_R41332141' 5.105=5,105 [G] Celkem: A+B+C+D+E+F+G=447,840 [H]
TS
SD |  | 030 |  | Svislé a kompletní konstrukce
P | 18 | 311321411 |  | Nadzákladové zdi z betonu železového (bez výztuže) nosné bez zvláštních nároků na vliv prostředí tř. C 25/30 | M3 | 92.253 | 0 |  | CS ÚRS 2019 02 |  | 2
PP |  |  |  | Nadzákladové zdi z betonu železového (bez výztuže) nosné bez zvláštních nároků na vliv prostředí tř. C 25/30
VV |  |  |  | D.2.2.1_dle půdorysu, řezů, výkazů' '----------------------------' 'D.2.2.1_19; Výztuž stěn NP01' 'St01; od -0,20m na +3,325m' (3.525*7.961)*0.25=7,016 [A] 'St05; od -0,20m na +3,325m' (3.525*5.00)*0.30=5,288 [B] 'St06; od -0,20m na +3,325m' (3.525*7.90)*0.25-(1.10*2.35)*0.25=6,316 [C] 'St08; od -0,20m na +3,325m' (3.525*(14.792*0.25*2))*0.25=6,518 [D] 'St13; od -0,20m na +3,325m' (3.525*6.40)*0.30=6,768 [E] 'St16; od -0,20m na +3,325m' (3.525*6.95)*0.25=6,125 [F] Mezisoučet: A+B+C+D+E+F=38,031 [G] '----------------------------' 'D.2.2.1_24; Výztuž stěn NP02' 'St01; od +3,575m na +8,175m' ((4.60-0.25)*7.960)*0.25=8,657 [H] 'St05; od +3,575m na na +7,225m' (3.65*5.00)*0.30-(1.00*2.12)*0.30=4,839 [I] 'St06; od +3,575m na +8,175m' ((4.60-0.25)*7.90)*0.25=8,591 [J] 'St08; od +3,575m na +8,175m' ((4.60-0.25)*(16.806-0.25*2-0.671-1.385))*0.25=15,497 [K] -((1.00*2.60)*0.25)*6=-3,900 [L] 'St14; od +3,575m na +7,225m' (3.65*2.150)*0.30=2,354 [M] 'St15; od +3,575m na +7,225m' (3.65*(13.467-0.25*2))*0.20=9,466 [N] 'St16; od +3,575m na +8,175m' ((4.60-0.25)*6.95)*0.25=7,558 [O] Mezisoučet: H+I+J+K+L+M+N+O=53,062 [P] '----------------------------' 'D.2.2.1_06; Tvar stropu na kótě +7,475m' 'Stěny výtahu od +7,475m na +7,825m' ((2.75+1.96)*2*0.35)*0.25=0,824 [Q] 'Stěny světlíku od +7,475m na +7,825m' ((1.40+1.00)*2*0.35)*0.20=0,336 [R] Mezisoučet: Q+R=1,160 [S] '----------------------------' Celkem: A+B+C+D+E+F+H+I+J+K+L+M+N+O+Q+R=92,253 [T]
TS |  |  |  | 1. Při betonování do ztraceného bednění z desek je zohledněna zvýšená opatrnost, aby se předešlo poškození zabudovaných desek. 2. Při stanovení množství měrných jednotek betonu do ztraceného bednění zdesek je třeba zohlednit skutečnou spotřebu betonu vm3 zdiva. 3. Vcenách nejsou započteny náklady na: a) bednění; tyto se oceňují cenami souboru cen: - 31* 35-1 Bednění nadzákladových zdí, - 31* 35-12 Ztracené bednění nadzákladových zdí ze štěpkocementových desek, b) dodání a uložení výztuže; tyto se oceňují cenami souboru cen 31* 36- . . Výztuž nadzákladových zdí. 4. V cenách pohledového betonu -1812 až -1818 jsou započteny i náklady na pečlivé hutnění zejména při líci konstrukce pro docílení neporušeného maltového povrchu bez vzhledových kazů.
P | 19 | 311321611 |  | Nadzákladové zdi z betonu železového (bez výztuže) nosné bez zvláštních nároků na vliv prostředí tř. C 30/37 | M3 | 7.996 | 0 |  | CS ÚRS 2019 02 |  | 2
PP |  |  |  | Nadzákladové zdi z betonu železového (bez výztuže) nosné bez zvláštních nároků na vliv prostředí tř. C 30/37
VV |  |  |  | D.2.2.1_30; Výztuž vnějších stěn StE01 - StE04' 'StE01, od -0,450m na +8,175m' ((0.549+0.591)/2*8.625)*0.25=1,229 [A] 'StE02, od -0,450m na +8,175m' ((0.549+0.507)/2*8.625)*0.25=1,139 [B] 'StE03, od -0,450m na +8,175m' (1.305*8.625)*0.25=2,814 [C] 'StE04, od -0,450m na +8,175m' (1.305*8.625)*0.25=2,814 [D] Celkem: A+B+C+D=7,996 [E]
TS |  |  |  | 1. Při betonování do ztraceného bednění z desek je zohledněna zvýšená opatrnost, aby se předešlo poškození zabudovaných desek. 2. Při stanovení množství měrných jednotek betonu do ztraceného bednění zdesek je třeba zohlednit skutečnou spotřebu betonu vm3 zdiva. 3. Vcenách nejsou započteny náklady na: a) bednění; tyto se oceňují cenami souboru cen: - 31* 35-1 Bednění nadzákladových zdí, - 31* 35-12 Ztracené bednění nadzákladových zdí ze štěpkocementových desek, b) dodání a uložení výztuže; tyto se oceňují cenami souboru cen 31* 36- . . Výztuž nadzákladových zdí. 4. V cenách pohledového betonu -1812 až -1818 jsou započteny i náklady na pečlivé hutnění zejména při líci konstrukce pro docílení neporušeného maltového povrchu bez vzhledových kazů.
P | 20 | 311351121 |  | Bednění nadzákladových zdí nosných rovné oboustranné za každou stranu zřízení | M2 | 870.028 | 0 |  | CS ÚRS 2019 02 |  | 2
PP |  |  |  | Bednění nadzákladových zdí nosných rovné oboustranné za každou stranu zřízení
VV |  |  |  | D.2.2.1_dle půdorysu, řezů, výkazů' '----------------------------' 'D.2.2.1_19; Výztuž stěn NP01' 'St01; od -0,20m na +3,325m' ((7.961+0.25)*2)*3.525=57,888 [A] 'St05; od -0,20m na +3,325m' (5.00*2+0.30)*3.525=36,308 [B] 'St06; od -0,20m na +3,325m' ((7.90+0.25)*2)*3.525-(1.10*2.35)*2=52,288 [C] 'St08; od -0,20m na +3,325m' (((14.792-0.25*2)+0.25)*2)*3.525=102,521 [D] 'St13; od -0,20m na +3,325m' (6.40*2+0.30)*3.525=46,178 [E] 'St16; od -0,20m na +3,325m' ((6.95+0.25)*2)*3.525=50,760 [F] Mezisoučet: A+B+C+D+E+F=345,943 [G] '----------------------------' 'D.2.2.1_24; Výztuž stěn NP02' 'St01; od +3,575m na +8,175m' ((7.96+0.25)*2)*(4.60-0.25)=71,427 [H] 'St05; od +3,575m na na +7,225m' (5.00*2+0.30)*3.65-(1.00*2.12)*2=33,355 [I] 'St06; od +3,575m na +8,175m' ((7.90+0.25)*2)*(4.60-0.25)=70,905 [J] 'St08; od +3,575m na +8,175m' ((16.806-0.25*2-0.671-1.385)*(4.60-0.25))*2=123,975 [K] -((1.00*2.60)*2)*6=-31,200 [L] 'St14; od +3,575m na +7,225m' (2.150*3.65)*2=15,695 [M] 'St15; od +3,575m na +7,225m' ((13.467-0.25*2)*3.65)*2=94,659 [N] 'St16; od +3,575m na +8,175m' ((6.95+0.25)*2)*(4.60-0.25)=62,640 [O] Mezisoučet: H+I+J+K+L+M+N+O=441,456 [P] '----------------------------' 'D.2.2.1_06; Tvar stropu na kótě +7,475m' 'Stěny výtahu od +7,475m na +7,825m' (2.75+2.46+2.25+1.96)*2*0.35=6,594 [Q] 'Stěny světlíku od +7,475m na +7,825m' (1.40*2+1.00*2)*2*0.35=3,360 [R] Mezisoučet: Q+R=9,954 [S] '----------------------------' 'D.2.2.1_30; Výztuž vnějších stěn StE01 - StE04' 'StE01, od -0,450m na +8,175m' (0.549+0.591+0.255)*8.625=12,032 [T] 'StE02, od -0,450m na +8,175m' (0.549+0.507+0.255)*8.625=11,307 [U] 'StE03, od -0,450m na +8,175m' (1.305*2+0.25)*8.625=24,668 [V] 'StE04, od -0,450m na +8,175m' (1.305*2+0.25)*8.625=24,668 [W] Mezisoučet: T+U+V+W=72,675 [X] '----------------------------' Celkem: A+B+C+D+E+F+H+I+J+K+L+M+N+O+Q+R+T+U+V+W=870,028 [Y]
TS |  |  |  | 1. Ceny jsou určeny pro bednění svislé nebo šikmé (odkloněné), půdorysně přímé nebo zalomené ve volném prostranství, ve volných nebo zapažených jamách a rýhách. 2. Ceny jsou určeny pro bednění výšky do 4 m. Bednění větších výšek se oceňuje individuálně. 3. Ceny jsou určeny pro bedněné plochy s nízkými požadavky na pohledovost - třída pohledového betonu PB1 dle TP ČSB 03 (garáže, sklepy, apod.) 4. Příplatek k cenám za pohledový beton je určen pro třídu pohledového betonu PB2 (běžné budovy). Vyšší třídy pohledovosti se oceňují individuálně. 5. Kruhové nebo obloukové bednění poloměru do 1 m se oceňuje individuálně.
P | 21 | 311351122 |  | Bednění nadzákladových zdí nosných rovné oboustranné za každou stranu odstranění | M2 | 870.028 | 0 |  | CS ÚRS 2019 02 |  | 2
PP |  |  |  | Bednění nadzákladových zdí nosných rovné oboustranné za každou stranu odstranění
VV
TS |  |  |  | 1. Ceny jsou určeny pro bednění svislé nebo šikmé (odkloněné), půdorysně přímé nebo zalomené ve volném prostranství, ve volných nebo zapažených jamách a rýhách. 2. Ceny jsou určeny pro bednění výšky do 4 m. Bednění větších výšek se oceňuje individuálně. 3. Ceny jsou určeny pro bedněné plochy s nízkými požadavky na pohledovost - třída pohledového betonu PB1 dle TP ČSB 03 (garáže, sklepy, apod.) 4. Příplatek k cenám za pohledový beton je určen pro třídu pohledového betonu PB2 (běžné budovy). Vyšší třídy pohledovosti se oceňují individuálně. 5. Kruhové nebo obloukové bednění poloměru do 1 m se oceňuje individuálně.
P | 22 | 311351311 |  | Bednění nadzákladových zdí nosných rovné jednostranné zřízení | M2 | 17.39 | 0 |  | CS ÚRS 2019 02 |  | 2
PP |  |  |  | Bednění nadzákladových zdí nosných rovné jednostranné zřízení
VV |  |  |  | D.2.2.1_04 Tvar stropu na kótě -0,200 (nad PP01)' 'St09' (1.00+2.35*2)*0.30=1,710 [A] 'St09_SLP 2' (0.35+0.10)*2*0.30=0,270 [B] 'St09_EL 1' (0.15+0.10)*2*0.30=0,150 [C] Mezisoučet: A+B+C=2,130 [D] '----------------------------' 'D.2.2.1_05 Tvar stropu na kótě +3,575 (nad NP01)' 'St01_EL 3' 'St05' (1.00+0.30)*2*0.30=0,780 [E] 'St06' (1.10+2.35*2)*0.25=1,450 [F] 'St01_EL 3' (1.32+1.855)*2*0.25=1,588 [G] 'St13_SLP 8' (0.20+0.25)*2*0.30=0,270 [H] Mezisoučet: E+F+G+H=4,088 [I] '----------------------------' 'D.2.2.1_06 Tvar stropu na kótě +7,475 (nad NP02)' 'St05' (1.00+2.12*2)*0.30=1,572 [J] 'St08' ((1.00+2.60*2)*0.25)*6=9,300 [K] 'St15_SLP 6' (0.35+0.10)*2*0.20=0,180 [L] 'St15_SLP 7' (0.20+0.10)*2*0.20=0,120 [M] Mezisoučet: J+K+L+M=11,172 [N] '----------------------------' Celkem: A+B+C+E+F+G+H+J+K+L+M=17,390 [O]
TS |  |  |  | 1. Ceny jsou určeny pro bednění svislé nebo šikmé (odkloněné), půdorysně přímé nebo zalomené ve volném prostranství, ve volných nebo zapažených jamách a rýhách. 2. Ceny jsou určeny pro bednění výšky do 4 m. Bednění větších výšek se oceňuje individuálně. 3. Ceny jsou určeny pro bedněné plochy s nízkými požadavky na pohledovost - třída pohledového betonu PB1 dle TP ČSB 03 (garáže, sklepy, apod.) 4. Příplatek k cenám za pohledový beton je určen pro třídu pohledového betonu PB2 (běžné budovy). Vyšší třídy pohledovosti se oceňují individuálně. 5. Kruhové nebo obloukové bednění poloměru do 1 m se oceňuje individuálně.
P | 23 | 311351312 |  | Bednění nadzákladových zdí nosných rovné jednostranné odstranění | M2 | 17.39 | 0 |  | CS ÚRS 2019 02 |  | 2
PP |  |  |  | Bednění nadzákladových zdí nosných rovné jednostranné odstranění
VV
TS |  |  |  | 1. Ceny jsou určeny pro bednění svislé nebo šikmé (odkloněné), půdorysně přímé nebo zalomené ve volném prostranství, ve volných nebo zapažených jamách a rýhách. 2. Ceny jsou určeny pro bednění výšky do 4 m. Bednění větších výšek se oceňuje individuálně. 3. Ceny jsou určeny pro bedněné plochy s nízkými požadavky na pohledovost - třída pohledového betonu PB1 dle TP ČSB 03 (garáže, sklepy, apod.) 4. Příplatek k cenám za pohledový beton je určen pro třídu pohledového betonu PB2 (běžné budovy). Vyšší třídy pohledovosti se oceňují individuálně. 5. Kruhové nebo obloukové bednění poloměru do 1 m se oceňuje individuálně.
P | 24 | 311351911 |  | Bednění nadzákladových zdí nosných Příplatek k cenám bednění za pohledový beton | M2 | 887.418 | 0 |  | CS ÚRS 2019 02 |  | 2
PP |  |  |  | Bednění nadzákladových zdí nosných Příplatek k cenám bednění za pohledový beton
VV |  |  |  | viz. pol_311351121' 870.028=870,028 [A] 'viz. pol_311351311' 17.390=17,390 [B] Celkem: A+B=887,418 [C]
TS |  |  |  | 1. Ceny jsou určeny pro bednění svislé nebo šikmé (odkloněné), půdorysně přímé nebo zalomené ve volném prostranství, ve volných nebo zapažených jamách a rýhách. 2. Ceny jsou určeny pro bednění výšky do 4 m. Bednění větších výšek se oceňuje individuálně. 3. Ceny jsou určeny pro bedněné plochy s nízkými požadavky na pohledovost - třída pohledového betonu PB1 dle TP ČSB 03 (garáže, sklepy, apod.) 4. Příplatek k cenám za pohledový beton je určen pro třídu pohledového betonu PB2 (běžné budovy). Vyšší třídy pohledovosti se oceňují individuálně. 5. Kruhové nebo obloukové bednění poloměru do 1 m se oceňuje individuálně.
P | 25 | 311353111 |  | Bednění šachet oboustranné za každou stranu zřízení | M2 | 6.594 | 0 |  | CS ÚRS 2019 02 |  | 2
PP |  |  |  | Bednění šachet oboustranné za každou stranu zřízení
VV |  |  |  | D.2.2.1_04; Tvar stropu na kótě +7,475m' 'Stěny výtahu od +7,475m na +7,825m' ((2.75+2.46+2.25+1.96)*2)*0.35=6,594 [A] Celkem: A=6,594 [B]
TS
P | 26 | 311353112 |  | Bednění šachet oboustranné za každou stranu odstranění | M2 | 6.594 | 0 |  | CS ÚRS 2019 02 |  | 2
PP |  |  |  | Bednění šachet oboustranné za každou stranu odstranění
VV
TS
P | 27 | 311353911 |  | Bednění šachet Příplatek k cenám za pohledový beton | M2 | 6.594 | 0 |  | CS ÚRS 2019 02 |  | 2
PP |  |  |  | Bednění šachet Příplatek k cenám za pohledový beton
VV |  |  |  | pol_311353111' 6.594=6,594 [A] Celkem: A=6,594 [B]
TS
P | 28 | 311361821 |  | Výztuž nadzákladových zdí nosných svislých nebo odkloněných od svislice, rovných nebo oblých z betonářské oceli 10 505 (R) nebo BSt 500 | T | 8.087 | 0 |  | CS ÚRS 2019 02 |  | 2
PP |  |  |  | Výztuž nadzákladových zdí nosných svislých nebo odkloněných od svislice, rovných nebo oblých z betonářské oceli 10 505 (R) nebo BSt 500
VV |  |  |  | D.2.2.1_19' 'Výztuž stěn NP01_Výkaz výztuže' 3558.153*1.05*0.001=3,736 [A] '------------------------------------------' 'D.2.2.1_24' 'Výztuž stěn NP02_Výkaz výztuže' 3751.508*1.05*0.001=3,939 [B] '------------------------------------------' 'D.2.2.1_30' 'Výztuž vnějších stěn StE01 - StE04_Výkaz výztuže' 392.052*1.05*0.001=0,412 [C] '------------------------------------------' Celkem: A+B+C=8,087 [D]
TS
P | 29 | 330321410 |  | Sloupy, pilíře, táhla, rámové stojky, vzpěry z betonu železového (bez výztuže) bez zvláštních nároků na vliv prostředí tř. C 25/30 | M3 | 23.534 | 0 |  | CS ÚRS 2019 02 |  | 2
PP |  |  |  | Sloupy, pilíře, táhla, rámové stojky, vzpěry z betonu železového (bez výztuže) bez zvláštních nároků na vliv prostředí tř. C 25/30
VV |  |  |  | D.2.2.1_05; 18_NP01' 'Rovné sloupky' 'od -0,20m na +3,325m' 'S01+03+04+05+07+08+12' ((0.30*0.30)*3.525)*(6+1+1+1+1+1+5)=5,076 [A] 'od -0,20m na +7,225m' 'S02+06+10' ((0.40*0.40)*7.425)*(2+2+2)=7,128 [B] 'Lichoběžníkové_plocha digi' 'od -0,20m na +3,325m' 'S11_0,30x0,325m = 0,097548m2' (0.097548*3.525)*5=1,719 [C] 'od -0,20m na +7,225m' 'S09_0,40x0,434m = 0,173418m2' (0.173418*7.425)*2=2,575 [D] Mezisoučet: A+B+C+D=16,498 [E] '------------------------------------------' 'D.2.2.1_06; 23_NP02' 'Rovné sloupky' 'od +3,375m na +7,225m' 'S01+03+05+07+12+13' ((0.30*0.30)*3.65)*(6+1+1+2+5+1)=5,256 [F] 'Lichoběžníkové_plocha digi' 'od +3,375m na +7,225m' 'S11_0,30x0,325m = 0,097548m2' (0.097548*3.65)*5=1,780 [G] Mezisoučet: F+G=7,036 [H] '------------------------------------------' Celkem: A+B+C+D+F+G=23,534 [I]
TS |  |  |  | 1. V cenách pro pohledový beton jsou započteny i náklady na pečlivé hutnění zejména při líci konstrukce pro docílení neporušeného maltového povrchu bez vzhledových kazů.
P | 30 | 331351911 |  | Bednění hranatých sloupů a pilířů včetně vzepření průřezu pravoúhlého čtyřúhelníka Příplatek k cenám za pohledový beton | M2 | 333.723 | 0 |  | CS ÚRS 2019 02 |  | 2
PP |  |  |  | Bednění hranatých sloupů a pilířů včetně vzepření průřezu pravoúhlého čtyřúhelníka Příplatek k cenám za pohledový beton
VV |  |  |  | pol_R33135131' 333.723=333,723 [A] Celkem: A=333,723 [B]
TS |  |  |  | 1. Cenami lze oceňovat i rámové stojky. 2. Ceny jsou určeny pro bedněné plochy s nízkými požadavky na pohledovost - třída pohledového betonu PB1 dle TP ČSB 03 (garáže, sklepy, apod.) 3. Příplatek k cenám za pohledový beton je určen pro třídu pohledového betonu PB2 (běžné budovy). Vyšší třídy pohledovosti se oceňují individuálně.
P | 31 | 331361821 |  | Výztuž sloupů, pilířů, rámových stojek, táhel nebo vzpěr hranatých svislých nebo šikmých (odkloněných) z betonářské oceli 10 505 (R) nebo BSt 500 | T | 5.647 | 0 |  | CS ÚRS 2019 02 |  | 2
PP |  |  |  | Výztuž sloupů, pilířů, rámových stojek, táhel nebo vzpěr hranatých svislých nebo šikmých (odkloněných) z betonářské oceli 10 505 (R) nebo BSt 500
VV |  |  |  | D.2.2.1_14' 'Výztuž sloupů PP01_Výkaz výztuže' 1643.521*1.05*0.001=1,726 [A] '------------------------------------------' 'D.2.2.1_18' 'Výztuž sloupů NP01_Výkaz výztuže' 2035.507*1.05*0.001=2,137 [B] '------------------------------------------' 'D.2.2.1_23' 'Výztuž sloupů NP02_Výkaz výztuže' 1699.114*1.05*0.001=1,784 [C] '------------------------------------------' Celkem: A+B+C=5,647 [D]
TS
P | 74 | R31210101 |  | Vytvoření prostupů nebo suchých kanálků v betonových stěnách, storpech, základech z monolitického betonu a železobetonu vodorovných, šikmých, obloukových, zalom | M3 | 0.295 | 0 |  | R_položka |  | 2
PP |  |  |  | Vytvoření prostupů nebo suchých kanálků v betonových stěnách, storpech, základech z monolitického betonu a železobetonu vodorovných, šikmých, obloukových, zalomených, svislých vložkami z trub, prefabrikovaných dílců, dutinových tvarovek, apod., s jejich dodáním včetně polohového zajištění v bednění při betonáži (kruhové prostupy); D+M komplet
VV |  |  |  | D.2.2.1_21 Výpis stavebních úprav' '-----------------------------------------' 'D.2.2.1_03 Tvar základů' 'VŠ 02_ZTI 2' (PI*(0.055)^2)*0.50= 'VŠ 02_ZTI 6' (PI*(0.080)^2)*0.50= 'Základ. deska+podkl. beton' 'ZTI 7' ((PI*(0.055)^2)*0.60)*7= 'ZTI 8' ((PI*(0.0625)^2)*0.60)*4= ((PI*(0.0625)^2)*0.90)*1= '-----------------------------------------' 'D.2.2.1_04 Tvar stropu na kótě -0,200 (nad PP01)' 'Základ. deska+podkl. beton' 'ZTI 9' ((PI*(0.055)^2)*0.40)*1= 'ZTI 10' ((PI*(0.0625)^2)*0.40)*3= 'Stropní deska' 'ZTI 12' ((PI*(0.050)^2)*0.25)*3= 'ZTI 13' ((PI*(0.060)^2)*0.25)*1= 'ZTI 14' ((PI*(0.075)^2)*0.25)*2= 'ZTI 15' ((PI*(0.090)^2)*0.25)*2= 'ST06_ZTI 4' ((PI*(0.0625)^2)*0.25)*1= 'ST06_ZTI 3' ((PI*(0.0625)^2)*0.25)*2= 'ST08_ZTI 1' ((PI*(0.050)^2)*0.25)*1= 'ST08' ((PI*(0.050)^2)*0.25)*1= 'ST08_ZTI 5' ((PI*(0.0625)^2)*0.25)*1= 'ST09_ZTI 20' ((PI*(0.025)^2)*0.30)*6= 'ST09_VZT 6' ((PI*(0.090)^2)*0.30)*2= 'ST09_VZT 7' ((PI*(0.125)^2)*0.30)*2= 'Stz1_ZTI 11' ((PI*(0.0625)^2)*0.30)*1= '-----------------------------------------' 'D.2.2.1_05 Tvar stropu na kótě +3,575 (nad NP01)' 'Stropní deska' 'ZTI 16' ((PI*(0.050)^2)*0.25)*3= 'ZTI 17' ((PI*(0.075)^2)*0.25)*6= 'ZTI 18' ((PI*(0.090)^2)*0.25)*1= '-----------------------------------------' 'D.2.2.1_06 Tvar stropu na kótě +7,475 (nad NP02)' 'Stropní deska' 'ZTI 9' ((PI*(0.075)^2)*0.25)*7= 'VTZ 18' ((PI*(0.10)^2)*0.25)*1= 'St15_ZTI 21' ((PI*(0.0175)^2)*0.20)*4= 'St15_ZTI 22' ((PI*(0.025)^2)*0.20)*5= 'St15_ZTI 23' ((PI*(0.030)^2)*0.20)*1= '-----------------------------------------' Celkem: A+B+C+D+E+F+G+H+I+J+K+L+M+N+O+P+Q+R+S+T+U+V+W+X+Y+Z+AA+AB=
TS
P | 75 | R33032161 |  | Sloupy, pilíře, táhla, rámové stojky, vzpěry z betonu železového pro konstrukci bílých van (bez výztuže) bez zvláštních nároků na vliv prostředí tř. C 30/37; D+ | M3 | 4.109 | 0 |  | R_položka |  | 2
PP |  |  |  | Sloupy, pilíře, táhla, rámové stojky, vzpěry z betonu železového pro konstrukci bílých van (bez výztuže) bez zvláštních nároků na vliv prostředí tř. C 30/37; D+M komplet
VV |  |  |  | D.2.2.1_03, 14_PP01' 'od -4,60m na -0,45m' 'S01+02+03+04+05' ((0.30*0.30)*4.15)*(6+2+1+1+1)=4,109 [A] Celkem: A=4,109 [B]
TS |  |  |  | 1. V cenách pro pohledový beton jsou započteny i náklady na pečlivé hutnění zejména při líci konstrukce pro docílení neporušeného maltového povrchu bez vzhledových kazů.
P | 76 | R33135131 |  | Bednění hranatých sloupů a pilířů včetně vzepření jakéhokoliv průřezu a výšky zřízení komplet | M2 | 333.723 | 0 |  | R_položka |  | 2
PP |  |  |  | Bednění hranatých sloupů a pilířů včetně vzepření jakéhokoliv průřezu a výšky zřízení komplet
VV |  |  |  | D.2.2.1_04, 14_PP01' 'Rovné sloupky' 'S01+02+03+04+05' ((0.30*4)*4.15)*(6+2+1+1+1)=54,780 [A] Mezisoučet: A=54,780 [B] '------------------------------------------' 'D.2.2.1_05; 18_NP01' 'Rovné sloupky' 'S01+03+04+05+07+08+12' ((0.30*4)*3.525)*(6+1+1+1+1+1+5)=67,680 [C] 'S02+06+10' ((0.40*4)*7.425)*(2+2+2)=71,280 [D] 'Šimé sloupky' 'S09_0,40x0,434m = 0,173418m2' ((0.4+0.4+0.406+0.467)*7.425)*2=24,844 [E] 'S11_0,30x0,325m = 0,097548m2' ((0.351+0.30+0.30+0.305)*3.525)*5=22,137 [F] Mezisoučet: C+D+E+F=185,941 [G] '------------------------------------------' 'D.2.2.1_06; 23_NP02' 'Rovné sloupky' 'S01+03+05+07+12+13' ((0.30*4)*3.65)*(6+1+1+2+5+1)=70,080 [H] 'Šimé sloupky' 'S11_0,30x0,325m = 0,097548m2' ((0.351+0.30+0.30+0.305)*3.65)*5=22,922 [I] Mezisoučet: H+I=93,002 [J] '------------------------------------------' Celkem: A+C+D+E+F+H+I=333,723 [K]
TS
P | 77 | R33135132 |  | Odbedněníhranatých sloupů a pilířů včetně vzepření jakéhokoliv průřezu a výšky zřízení komplet | M2 | 333.723 | 0 |  | R_položka |  | 2
PP |  |  |  | Odbedněníhranatých sloupů a pilířů včetně vzepření jakéhokoliv průřezu a výšky zřízení komplet
VV
TS
P | 79 | R38932700 |  | Mostní rámové konstrukce ze železobetonu pro konstrukce bílých van C30/37, XC3, XF3, XA1 dle ČSN 12390-8 (vodostavební) vč. bednění a odbednění; D+M komplet | M3 | 35.818 | 0 |  | R_položka |  | 2
PP |  |  |  | Mostní rámové konstrukce ze železobetonu pro konstrukce bílých van C30/37, XC3, XF3, XA1 dle ČSN 12390-8 (vodostavební) vč. bednění a odbednění; D+M komplet
VV |  |  |  | D.2.2.1_31 Výztuž portálových rámů R01, R02, RE01, RE02' 'R01; od -5,10m na -2,09m, ploccha digi' 9.046*(0.96+2.112)/2=13,895 [A] 'R02; od -5,10m na -2,09m, plocha digi' 9.046*0.90=8,141 [B] 'RE01; od -5,40m na -2,20m, plocha digi' 3.993*(0.96+2.112)/2=6,133 [C] 'RE02; od -5,40m na -2,20m, plocha digi' 3.993*0.90=3,594 [D] Mezisoučet: A+B+C+D=31,763 [E] '-------------------------------------------------' 'D.2.2.1_Arch. stav řešení' '11_Řezy A-Á, B-B´, C-C´, řez 3-3' 'plocha digi' 16.220*0.25=4,055 [F] '-------------------------------------------------' Celkem: A+B+C+D+F=35,818 [G]
TS
P | 80 | R38936500 |  | Výztuž mostní rámové konstrukce z betonářské oceli 10 505 (R) nebo BSt 500B; D+M komplet | T | 3.046 | 0 |  | R_položka |  | 2
PP |  |  |  | Výztuž mostní rámové konstrukce z betonářské oceli 10 505 (R) nebo BSt 500B; D+M komplet
VV |  |  |  | D.2.2.1_31 Výztuž portálových rámů R01, R02, RE01, RE02' 'Výkaz výztuže' 2308.735*1.05*0.001=2,424 [A] '-------------------------------------------------' 'D.2.2.1_Arch. stav řešení' '11_Řezy A-Á, B-B´, C-C´, řez 3-3' 'plocha digi; předpoklad 120kg/m3 objemu betonu' (16.220*0.25)*0.120=0,487 [B] '-------------------------------------------------' 'D.2.2.1.4_SO 01-19-03' '2.4.1_Tvar izolační vany - půdorys' 'spřahovací trny pr. 22mm (2,98kg/m), dl. 500mm,á 300mm' 'dno 6,92/0,3 =; 23ks =; 23*2 =; 46ks' 'stěny 3,20/0,3 =; 10ks =; ((10*2)*2 =; 40ks' (46+40)*0.50*2.98*1.05*0.001=0,135 [C] '-------------------------------------------------' Celkem: A+B+C=3,046 [D]
TS
SD |  | 040 |  | Vodorovné konstrukce
P | 33 | 411321414 |  | Stropy z betonu železového (bez výztuže) stropů deskových, plochých střech, desek balkonových, desek hřibových stropů včetně hlavic hřibových sloupů tř. C 25/30 | M3 | 249.816 | 0 |  | CS ÚRS 2019 02 |  | 2
PP |  |  |  | Stropy z betonu železového (bez výztuže) stropů deskových, plochých střech, desek balkonových, desek hřibových stropů včetně hlavic hřibových sloupů tř. C 25/30
VV |  |  |  | D.2.2.1_dle půdorysu, řezů, výkazů' '----------------------------' 'D.2.2.1_17' 'D001_ŽB strop nad 1PP na -0,200m' ((14.792+8.615)/2*36.825)*0.25=107,745 [A] -(2.25*1.96)*0.25=-1,103 [B] -(10.225*3.91)*0.25=-9,995 [C] -(4.08*1.15+3.255*1.00)*0.25=-1,987 [D] Mezisoučet: A+B+C+D=94,660 [E] '----------------------------' 'D.2.2.1_21' 'D101_ŽB strop nad 1NP na +3,575m' (14.792*0.25)*0.25=0,925 [F] ((14.792+13.467)/2*7.90)*0.25=27,906 [G] -(3.255*2.15)*0.25=-1,750 [H] Mezisoučet: F+G+H=27,081 [I] '----------------------------' 'D.2.2.1_26' 'D201_ŽB strop nad 2NP na +7,475m' ((14.75+6.95)*0.25)*0.25=1,356 [J] ((14.75+6.95)/2*(47.00-0.25*2))*0.25=126,131 [K] -(2.25*1.96)*0.25=-1,103 [L] 'D202_ŽB strop nad výtahem na +8,075m' (2.75*2.46)*0.25=1,691 [M] Mezisoučet: J+K+L+M=128,075 [N] '----------------------------' Celkem: A+B+C+D+F+G+H+J+K+L+M=249,816 [O]
TS |  |  |  | 1. V cenách pohledového betonu 411 35-4 a 411 35-5 jsou započteny i náklady na pečlivé hutnění zejména při líci konstrukce pro docílení neporušeného maltového povrchu bez vzhledových kazů.
P | 34 | 411324646 |  | Stropy z betonu železového (bez výztuže) pohledového stropů deskových, plochých střech, desek balkonových, desek hřibových stropů včetně hlavic hřibových sloupů | M3 | 52.923 | 0 |  | CS ÚRS 2019 02 |  | 2
PP |  |  |  | Stropy z betonu železového (bez výztuže) pohledového stropů deskových, plochých střech, desek balkonových, desek hřibových stropů včetně hlavic hřibových sloupů tř. C 30/37
VV |  |  |  | D.2.2.1_22 Výztuž stropní desky D102' 'D102_ŽB strop nad 1NP na +3,575m' ((11.429+6.95)/2*26.70)*0.25=61,340 [A] (6.95*0.25)*0.25=0,434 [B] (2.10*0.20)*0.25=0,105 [C] -(8.405*2.20+9.40*1.71+1.12*1.41)*0.25=-9,036 [D] 'D102_ŽB strop nad 1NP na +3,515m' (1.41*0.30)*0.19=0,080 [E] Celkem: A+B+C+D+E=52,923 [F]
TS |  |  |  | 1. V cenách pohledového betonu 411 35-4 a 411 35-5 jsou započteny i náklady na pečlivé hutnění zejména při líci konstrukce pro docílení neporušeného maltového povrchu bez vzhledových kazů.
P | 35 | 411351011 |  | Bednění stropních konstrukcí - bez podpěrné konstrukce desek tloušťky stropní desky přes 5 do 25 cm zřízení | M2 | 1323.687 | 0 |  | CS ÚRS 2019 02 |  | 2
PP |  |  |  | Bednění stropních konstrukcí - bez podpěrné konstrukce desek tloušťky stropní desky přes 5 do 25 cm zřízení
VV |  |  |  | D.2.2.1_04; Tvar stropu na kótě -0,200m' 'D.2.2.1_17; Výztuž desky D001' 'ŽB strop nad 1PP na -0,200m' (14.792+8.615+36.825+37.340)*0.25=24,393 [A] (2.25+1.96)*0.25=1,053 [B] (10.225+3.91)*2*0.25=7,068 [C] (4.08+2.15)*2*0.25=3,115 [D] 'D001_ŽB strop nad 1PP na -0,200m' (14.792+8.615)/2*36.825=430,981 [E] -(2.25*1.96)=-4,410 [F] -(10.225*3.91)=-39,980 [G] -(4.08*1.15+3.255*1.00)=-7,947 [H] (3.08+0.15)*2*0.25=1,615 [I] (0.30+0.18)*2*0.25=0,240 [J] 'SLP 1' (0.10+0.35)*2*0.25=0,225 [K] 'VZT 1' (1.32+0.46)*2*0.25=0,890 [L] 'SLP 3' ((0.10+0.20)*2*0.25)*2=0,300 [M] Mezisoučet: A+B+C+D+E+F+G+H+I+J+K+L+M=417,543 [N] '----------------------------' 'D.2.2.1_05; Tvar stropu na kótě +3,575m' 'D.2.2.1_21; Výztuž desky D101' 'D101_ŽB strop nad 1NP na +3,575m' (14.792+7.90+13.467+7.757+0.25)*0.25=11,042 [O] (3.255+2.15)*2*0.25=2,703 [P] 'D101_ŽB strop nad 1NP na +3,575m' (14.792*0.25)=3,698 [Q] (14.792+13.467)/2*(7.90-0.25)=108,091 [R] -(3.255*2.15)=-6,998 [S] 'D.2.2.1_22; Výztuž desky D102' 'D102_ŽB strop nad 1NP na +3,575m' (11.429+0.20*2+26.95+6.95+0.25+27.073)*0.25=18,263 [T] (10.52+3.91)*2*0.25=7,215 [U] 'D102_ŽB strop nad 1NP na +3,575m' (11.429+6.95)/2*(26.95-0.25)=245,360 [V] 2.10*0.20=0,420 [W] 6.95*0.25=1,738 [X] -(8.405*2.20+9.40*1.71+1.12*1.41)=-36,144 [Y] 'D102_ŽB strop nad 1NP na +3,515m' 1.41*0.30=0,423 [Z] 'Dopočet' (2.27+1.15)*2*0.25=1,710 [AA] 'SLP 4' (0.10+0.35)*2*0.25=0,225 [AB] 'VZT 2' (1.32+0.46)*2*0.25=0,890 [AC] 'VZT 3' (0.62+0.40)*2*0.25=0,510 [AD] 'SLP 5' (0.20+0.10)*2*0.25=0,150 [AE] Mezisoučet: O+P+Q+R+S+T+U+V+W+X+Y+Z+AA+AB+AC+AD+AE=359,296 [AF] '----------------------------' 'D.2.2.1_06,Tvar stropu na kótě +7,475m' 'D.2.2.1_26; Výztuž stropních desek D201 a D202' 'D201_ŽB strop nad 2NP na +7,475m' (14.75+47.00+6.95+0.25+47.15+0.25)*0.25=29,088 [AG] (2.25+1.96)*2*0.25=2,105 [AH] 'D201_ŽB strop nad 2NP na +7,475m' (14.75+6.95)*0.25=5,425 [AI] (14.75+6.95)/2*(47.00-0.25*2)=504,525 [AJ] (1.00+1.00)*2*0.25=1,000 [AK] -(2.25*1.96)=-4,410 [AL] 'D202_ŽB strop nad výtahem na +8,075m' (2.75+2.46)*2*0.25=2,605 [AM] 2.25*1.96=4,410 [AN] 'VZT 4' (1.00+0.500)*2*0.25=0,750 [AO] 'VZT 4' (0.50+1.00)*2*0.25=0,750 [AP] 'VZT 5' (0.80+0.40)*2*0.25=0,600 [AQ] Mezisoučet: AG+AH+AI+AJ+AK+AL+AM+AN+AO+AP+AQ=546,848 [AR] '----------------------------' Celkem: A+B+C+D+E+F+G+H+I+J+K+L+M+O+P+Q+R+S+T+U+V+W+X+Y+Z+AA+AB+AC+AD+AE+AG+AH+AI+AJ+AK+AL+AM+AN+AO+AP+AQ=1 323,687 [AS]
TS |  |  |  | 1. Ceny bednění deskových stropů 411 35-01 jsou určeny pro desky nebo plošné konzoly rovné, popř. s náběhy. 2. Bednění stropů s hlavicemi se oceňuje součtem ploch bednění hlavic a ploch bednění desek. Množství měrných jednotek bednění hlavic se určuje v m2 rozvinuté plochy hlavic. Množství měrných jednotek bednění desky se určuje m2 celkové plochy desky, od které se odečte půdorysná plocha hlavic, ohraničená průnikem obou konstrukcí. 3. Bednění trámových stropů se oceňuje součtem ploch bednění nosníků (trámů) souborem cen 413 35-11 a ploch bednění desek. Množství měrných jednotek bednění nosníků se určuje v m2 rozvinuté plochou nosníků. Množství měrných jednotek bednění desky se určuje m2 celkové plochy desky, od které se odečte půdorysná plocha nosníků, ohraničená průnikem obou konstrukcí. 4. Klenby při poloměru do 1 m se oceňuje cenami souboru cen 416 35-11. Bednění fabionů na přechodu stěn do stropů, monolitických kleneb, vnějších říms. 5. Ceny jsou určeny pro bedněné plochy s nízkými požadavky na pohledovost - třída pohledového betonu PB1 dle TP ČSB 03 (garáže, sklepy, apod.). 6. Příplatek k cenám za pohledový beton je určen pro třídu pohledového betonu PB2 (běžné budovy). Vyšší třídy pohledovosti se oceňují individuálně.
P | 36 | 411351012 |  | Bednění stropních konstrukcí - bez podpěrné konstrukce desek tloušťky stropní desky přes 5 do 25 cm odstranění | M2 | 1323.687 | 0 |  | CS ÚRS 2019 02 |  | 2
PP |  |  |  | Bednění stropních konstrukcí - bez podpěrné konstrukce desek tloušťky stropní desky přes 5 do 25 cm odstranění
VV
TS |  |  |  | 1. Ceny bednění deskových stropů 411 35-01 jsou určeny pro desky nebo plošné konzoly rovné, popř. s náběhy. 2. Bednění stropů s hlavicemi se oceňuje součtem ploch bednění hlavic a ploch bednění desek. Množství měrných jednotek bednění hlavic se určuje v m2 rozvinuté plochy hlavic. Množství měrných jednotek bednění desky se určuje m2 celkové plochy desky, od které se odečte půdorysná plocha hlavic, ohraničená průnikem obou konstrukcí. 3. Bednění trámových stropů se oceňuje součtem ploch bednění nosníků (trámů) souborem cen 413 35-11 a ploch bednění desek. Množství měrných jednotek bednění nosníků se určuje v m2 rozvinuté plochou nosníků. Množství měrných jednotek bednění desky se určuje m2 celkové plochy desky, od které se odečte půdorysná plocha nosníků, ohraničená průnikem obou konstrukcí. 4. Klenby při poloměru do 1 m se oceňuje cenami souboru cen 416 35-11. Bednění fabionů na přechodu stěn do stropů, monolitických kleneb, vnějších říms. 5. Ceny jsou určeny pro bedněné plochy s nízkými požadavky na pohledovost - třída pohledového betonu PB1 dle TP ČSB 03 (garáže, sklepy, apod.). 6. Příplatek k cenám za pohledový beton je určen pro třídu pohledového betonu PB2 (běžné budovy). Vyšší třídy pohledovosti se oceňují individuálně.
P | 37 | 411354313 |  | Podpěrná konstrukce stropů - desek, kleneb a skořepin výška podepření do 4 m tloušťka stropu přes 15 do 25 cm zřízení | M2 | 1191.942 | 0 |  | CS ÚRS 2019 02 |  | 2
PP |  |  |  | Podpěrná konstrukce stropů - desek, kleneb a skořepin výška podepření do 4 m tloušťka stropu přes 15 do 25 cm zřízení
VV |  |  |  | D.2.2.1_04; Tvar stropu na kótě -0,200m' 'D001_ŽB strop nad 1PP na -0,200m' (14.792+8.615)/2*36.825=430,981 [A] -(2.25*1.96)=-4,410 [B] -(10.225*3.91)=-39,980 [C] -(4.08*1.15+3.255*1.00)=-7,947 [D] Mezisoučet: A+B+C+D=378,644 [E] '----------------------------' 'D.2.2.1_05; Tvar stropu na kótě +3,575m' 'D101_ŽB strop nad 1NP na +3,575m' (14.792*0.25)=3,698 [F] (14.792+13.467)/2*(7.90-0.25)=108,091 [G] -(3.255*2.15)=-6,998 [H] 'D102_ŽB strop nad 1NP na +3,575m' (11.429+6.95)/2*(26.95-0.25)=245,360 [I] 2.10*0.30=0,630 [J] 6.95*0.25=1,738 [K] -(8.405*2.20+9.40*1.71+1.12*1.41)=-36,144 [L] 'D102_ŽB strop nad 1NP na +3,515m' 1.41*0.30=0,423 [M] Mezisoučet: F+G+H+I+J+K+L+M=316,798 [N] '----------------------------' 'D.2.2.1_06, Tvar stropu na kótě +7,475m' 'D201_ŽB strop nad 2NP na +7,475m' (14.75+6.95)*0.25=5,425 [O] (14.75+6.95)/2*(47.00-0.25*2)=504,525 [P] -(2.25*1.96)=-4,410 [Q] 'D202_ŽB strop nad výtahem na +8,075m' 2.25*1.96=4,410 [R] Mezisoučet: O+P+Q+R=509,950 [S] '----------------------------' 'D.2.2.1_03, Tvar základů' 'ŽB strop tl. 150mm' 'ŽB strop na -4,600m' 2.00*2.15=4,300 [T] Mezisoučet: T=4,300 [U] '----------------------------' 'Odpočet' '1PP_0.15; ŽB strop tl. 250mm na -0,200m' -(3.55*5.00)=-17,750 [V] '----------------------------' Celkem: A+B+C+D+F+G+H+I+J+K+L+M+O+P+Q+R+T+V=1 191,942 [W]
TS |  |  |  | 1. Podepření větších výšek než 6 m se oceňuje individuálně.
P | 38 | 411354314 |  | Podpěrná konstrukce stropů - desek, kleneb a skořepin výška podepření do 4 m tloušťka stropu přes 15 do 25 cm odstranění | M2 | 1191.942 | 0 |  | CS ÚRS 2019 02 |  | 2
PP |  |  |  | Podpěrná konstrukce stropů - desek, kleneb a skořepin výška podepření do 4 m tloušťka stropu přes 15 do 25 cm odstranění
VV
TS |  |  |  | 1. Podepření větších výšek než 6 m se oceňuje individuálně.
P | 39 | 411354333 |  | Podpěrná konstrukce stropů - desek, kleneb a skořepin výška podepření přes 4 do 6 m tloušťka stropu přes 15 do 25 cm zřízení | M2 | 17.75 | 0 |  | CS ÚRS 2019 02 |  | 2
PP |  |  |  | Podpěrná konstrukce stropů - desek, kleneb a skořepin výška podepření přes 4 do 6 m tloušťka stropu přes 15 do 25 cm zřízení
VV |  |  |  | dle půdorysu, řezů, výkazů' '----------------------------' '1PP_0.15; ŽB strop tl. 250mm na -0,200m' 3.55*5.00=17,750 [A] Celkem: A=17,750 [B]
TS |  |  |  | 1. Podepření větších výšek než 6 m se oceňuje individuálně.
P | 40 | 411354334 |  | Podpěrná konstrukce stropů - desek, kleneb a skořepin výška podepření přes 4 do 6 m tloušťka stropu přes 15 do 25 cm odstranění | M2 | 17.75 | 0 |  | CS ÚRS 2019 02 |  | 2
PP |  |  |  | Podpěrná konstrukce stropů - desek, kleneb a skořepin výška podepření přes 4 do 6 m tloušťka stropu přes 15 do 25 cm odstranění
VV
TS |  |  |  | 1. Podepření větších výšek než 6 m se oceňuje individuálně.
P | 41 | 411361821 |  | Výztuž stropů prostě uložených, vetknutých, spojitých, deskových, trámových (žebrových, kazetových), s keramickými a jinými vložkami, konsolových nebo balkonový | T | 29.354 | 0 |  | CS ÚRS 2019 02 |  | 2
PP |  |  |  | Výztuž stropů prostě uložených, vetknutých, spojitých, deskových, trámových (žebrových, kazetových), s keramickými a jinými vložkami, konsolových nebo balkonových, hřibových včetně hlavic hřibových sloupů, plochých střech a pro zavěšení železobetonových podhledů z betonářské oceli 10 505 (R) nebo BSt 500
VV |  |  |  | D.2.2.1_09' 'Prohlubně šachet VŠ01, VŠ02, D003_Výkaz výztuže' 'D003_pol.19 až 24' (38.860+28.691)*1.05*0.001=0,071 [A] '-------------------------------------------------' 'D.2.2.1_17' 'Výztuž desky D001_Výkaz výztuže' 'Horní+spodní výztuž' 9498.698*1.05*0.001=9,974 [B] '-------------------------------------------------' 'D.2.2.1_21' 'Výztuž stropné desky D101_Výkaz výztuže' 'Horní+spodní výztuž' 2135.839*1.05*0.001=2,243 [C] '-------------------------------------------------' 'D.2.2.1_22' 'Výztuž stropné desky D102_Výkaz výztuže' 'Horní+spodní výztuž' 5883.273*1.05*0.001=6,177 [D] '-------------------------------------------------' 'D.2.2.1_26' 'Výztuž stropné desky D201, D202_Výkaz výztuže' 'Horní+spodní výztuž' 10370.389*1.05*0.001=10,889 [E] '-------------------------------------------------' Celkem: A+B+C+D+E=29,354 [F]
TS
P | 42 | 413321414 |  | Nosníky z betonu železového (bez výztuže) včetně stěnových i jeřábových drah, volných trámů, průvlaků, rámových příčlí, ztužidel, konzol, vodorovných táhel apod | M3 | 18.443 | 0 |  | CS ÚRS 2019 02 |  | 2
PP |  |  |  | Nosníky z betonu železového (bez výztuže) včetně stěnových i jeřábových drah, volných trámů, průvlaků, rámových příčlí, ztužidel, konzol, vodorovných táhel apod., tyčových konstrukcí tř. C 25/30
VV |  |  |  | D.2.2.1_20' 'Výztuž průvlaků NP01 (1XX)' 'P101' (0.25*(0.35-0.25))*12.675=0,317 [A] 'P102' (0.25*(0.35-0.25))*12.500=0,313 [B] Mezisoučet: A+B=0,630 [C] '------------------------------------------' 'D.2.2.1_25' 'Výztuž průvlaků NP02 (2XX)' 'P201' (0.25*(1.15-0.25))*39.689=8,930 [D] 'P202' (0.25*(1.12-0.25))*39.15=8,515 [E] Mezisoučet: D+E=17,445 [F] '------------------------------------------' 'D.2.2.1_04 Tvar stropu na kótě -0,200 (nad PP01)' 'lem okolo výtah. šachty' (0.22*0.18)*((2.69+1.96)*2)=0,368 [G] Mezisoučet: G=0,368 [H] '------------------------------------------' Celkem: A+B+D+E+G=18,443 [I]
TS |  |  |  | 1. V cenách pohledového betonu 413 32-2 jsou započteny i náklady na pečlivé hutnění zejména při líci konstrukce pro docílení neporušeného maltového povrchu bez vzhledových kazů.
P | 43 | 413351111 |  | Bednění nosníků a průvlaků - bez podpěrné konstrukce výška nosníku po spodní líc stropní desky do 100 cm zřízení | M2 | 12.378 | 0 |  | CS ÚRS 2019 02 |  | 2
PP |  |  |  | Bednění nosníků a průvlaků - bez podpěrné konstrukce výška nosníku po spodní líc stropní desky do 100 cm zřízení
VV |  |  |  | D.2.2.1_20' 'Výztuž průvlaků NP01 (1XX)' 'P101' (0.25+(0.35-0.25)*2)*(12.675-0.406*2-0.304)=5,202 [A] 'P102' (0.25+(0.35-0.25)*2)*(12.50-0.4*2-0.3)=5,130 [B] '------------------------------------------------' 'D.2.2.1_04 Tvar stropu na kótě -0,200 (nad PP01)' 'lem okolo výtah. šachty' (2.69+2.40+2.25+1.96)*0.22=2,046 [C] '------------------------------------------------' Celkem: A+B+C=12,378 [D]
TS |  |  |  | 1. Množství měrných jednotek se určuje v m2 rozvinuté plochy nosníku. Výška nosníku je dána jeho spodní hranou a spodním lícem stropní desky. 2. Ceny jsou určeny pro nosníky, průvlaky, volné trámy, rámové příčle, ztužidla, konzoly, vodorovná táhla, tyčové konstrukce, stěnové i jeřábové dráhy, apod. neproměnného nebo proměnného průřezu, tvaru zalomeného nebo půdorysně zakřiveného. 3. Ceny jsou určeny pro bedněné plochy s nízkými požadavky na pohledovost - třída pohledového betonu PB1 dle TP ČSB 03 (garáže, sklepy, apod.). 4. Příplatek k cenám za pohledový beton je určen pro třídu pohledového betonu PB2 (běžné budovy). Vyšší třídy pohledovosti se oceňují individuálně.
P | 44 | 413351112 |  | Bednění nosníků a průvlaků - bez podpěrné konstrukce výška nosníku po spodní líc stropní desky do 100 cm odstranění | M2 | 12.378 | 0 |  | CS ÚRS 2019 02 |  | 2
PP |  |  |  | Bednění nosníků a průvlaků - bez podpěrné konstrukce výška nosníku po spodní líc stropní desky do 100 cm odstranění
VV
TS |  |  |  | 1. Množství měrných jednotek se určuje v m2 rozvinuté plochy nosníku. Výška nosníku je dána jeho spodní hranou a spodním lícem stropní desky. 2. Ceny jsou určeny pro nosníky, průvlaky, volné trámy, rámové příčle, ztužidla, konzoly, vodorovná táhla, tyčové konstrukce, stěnové i jeřábové dráhy, apod. neproměnného nebo proměnného průřezu, tvaru zalomeného nebo půdorysně zakřiveného. 3. Ceny jsou určeny pro bedněné plochy s nízkými požadavky na pohledovost - třída pohledového betonu PB1 dle TP ČSB 03 (garáže, sklepy, apod.). 4. Příplatek k cenám za pohledový beton je určen pro třídu pohledového betonu PB2 (běžné budovy). Vyšší třídy pohledovosti se oceňují individuálně.
P | 45 | 413351121 |  | Bednění nosníků a průvlaků - bez podpěrné konstrukce výška nosníku po spodní líc stropní desky přes 100 cm zřízení | M2 | 186.733 | 0 |  | CS ÚRS 2019 02 |  | 2
PP |  |  |  | Bednění nosníků a průvlaků - bez podpěrné konstrukce výška nosníku po spodní líc stropní desky přes 100 cm zřízení
VV |  |  |  | D.2.2.1_16; Výztuž stěn PP01 - část 2. průvlaky P001 a P002' 'P001, Řez C1' (0.25+1.44*2)*6.084=19,043 [A] 'P002, Řez C1' (0.25+1.44*2)*6.00=18,780 [B] Mezisoučet: A+B=37,823 [C] '---------------------------------' 'D.2.2.1_25' 'Výztuž průvlaků NP02 (2XX)' 'P201' (0.25+(1.15-0.25)*2)*(39.689-0.406*2-0.304*5-0.247)=76,076 [D] 'P202' (0.25+(1.12-0.25)*2)*(39.15-0.4*2-0.3*5-0.25)=72,834 [E] Mezisoučet: D+E=148,910 [F] '---------------------------------' Celkem: A+B+D+E=186,733 [G]
TS |  |  |  | 1. Množství měrných jednotek se určuje v m2 rozvinuté plochy nosníku. Výška nosníku je dána jeho spodní hranou a spodním lícem stropní desky. 2. Ceny jsou určeny pro nosníky, průvlaky, volné trámy, rámové příčle, ztužidla, konzoly, vodorovná táhla, tyčové konstrukce, stěnové i jeřábové dráhy, apod. neproměnného nebo proměnného průřezu, tvaru zalomeného nebo půdorysně zakřiveného. 3. Ceny jsou určeny pro bedněné plochy s nízkými požadavky na pohledovost - třída pohledového betonu PB1 dle TP ČSB 03 (garáže, sklepy, apod.). 4. Příplatek k cenám za pohledový beton je určen pro třídu pohledového betonu PB2 (běžné budovy). Vyšší třídy pohledovosti se oceňují individuálně.
P | 46 | 413351122 |  | Bednění nosníků a průvlaků - bez podpěrné konstrukce výška nosníku po spodní líc stropní desky přes 100 cm odstranění | M2 | 186.733 | 0 |  | CS ÚRS 2019 02 |  | 2
PP |  |  |  | Bednění nosníků a průvlaků - bez podpěrné konstrukce výška nosníku po spodní líc stropní desky přes 100 cm odstranění
VV
TS |  |  |  | 1. Množství měrných jednotek se určuje v m2 rozvinuté plochy nosníku. Výška nosníku je dána jeho spodní hranou a spodním lícem stropní desky. 2. Ceny jsou určeny pro nosníky, průvlaky, volné trámy, rámové příčle, ztužidla, konzoly, vodorovná táhla, tyčové konstrukce, stěnové i jeřábové dráhy, apod. neproměnného nebo proměnného průřezu, tvaru zalomeného nebo půdorysně zakřiveného. 3. Ceny jsou určeny pro bedněné plochy s nízkými požadavky na pohledovost - třída pohledového betonu PB1 dle TP ČSB 03 (garáže, sklepy, apod.). 4. Příplatek k cenám za pohledový beton je určen pro třídu pohledového betonu PB2 (běžné budovy). Vyšší třídy pohledovosti se oceňují individuálně.
P | 47 | 413352111 |  | Podpěrná konstrukce nosníků a průvlaků výšky podepření do 4 m výšky nosníku (po spodní hranu stropní desky) do 100 cm zřízení | M2 | 8.761 | 0 |  | CS ÚRS 2019 02 |  | 2
PP |  |  |  | Podpěrná konstrukce nosníků a průvlaků výšky podepření do 4 m výšky nosníku (po spodní hranu stropní desky) do 100 cm zřízení
VV |  |  |  | D.2.2.1_16; Výztuž stěn PP01 - část 2. průvlaky P001 a P002' 'P001, Řez C1' 0.25*6.084=1,521 [A] 'P002, Řez C1' 0.25*6.00=1,500 [B] Mezisoučet: A+B=3,021 [C] '---------------------------------' 'D.2.2.1_20' 'Výztuž průvlaků NP01 (1XX)' 'P101' 0.25*(12.675-0.406*2-0.304)=2,890 [D] 'P102' 0.25*(12.500-0.4*2-0.3)=2,850 [E] Mezisoučet: D+E=5,740 [F] '---------------------------------' Celkem: A+B+D+E=8,761 [G]
TS |  |  |  | 1. Množství měrných jednotek se určuje v m2 půdorysné plochy nosníku. 2. Výška nosníku je dána jeho spodní hranou a spodním lícem stropní desky.
P | 48 | 413352112 |  | Podpěrná konstrukce nosníků a průvlaků výšky podepření do 4 m výšky nosníku (po spodní hranu stropní desky) do 100 cm odstranění | M2 | 8.761 | 0 |  | CS ÚRS 2019 02 |  | 2
PP |  |  |  | Podpěrná konstrukce nosníků a průvlaků výšky podepření do 4 m výšky nosníku (po spodní hranu stropní desky) do 100 cm odstranění
VV
TS |  |  |  | 1. Množství měrných jednotek se určuje v m2 půdorysné plochy nosníku. 2. Výška nosníku je dána jeho spodní hranou a spodním lícem stropní desky.
P | 49 | 413352115 |  | Podpěrná konstrukce nosníků a průvlaků výšky podepření do 4 m výšky nosníku (po spodní hranu stropní desky) přes 100 cm zřízení | M2 | 18.428 | 0 |  | CS ÚRS 2019 02 |  | 2
PP |  |  |  | Podpěrná konstrukce nosníků a průvlaků výšky podepření do 4 m výšky nosníku (po spodní hranu stropní desky) přes 100 cm zřízení
VV |  |  |  | D.2.2.1_25' 'Výztuž průvlaků NP02 (2XX)' 'P201' 0.25*(39.689-0.406*2-0.304*5-0.247)=9,278 [A] 'P202' 0.25*(39.15-0.4*2-0.3*5-0.25)=9,150 [B] Celkem: A+B=18,428 [C]
TS |  |  |  | 1. Množství měrných jednotek se určuje v m2 půdorysné plochy nosníku. 2. Výška nosníku je dána jeho spodní hranou a spodním lícem stropní desky.
P | 50 | 413352116 |  | Podpěrná konstrukce nosníků a průvlaků výšky podepření do 4 m výšky nosníku (po spodní hranu stropní desky) přes 100 cm odstranění | M2 | 18.428 | 0 |  | CS ÚRS 2019 02 |  | 2
PP |  |  |  | Podpěrná konstrukce nosníků a průvlaků výšky podepření do 4 m výšky nosníku (po spodní hranu stropní desky) přes 100 cm odstranění
VV
TS |  |  |  | 1. Množství měrných jednotek se určuje v m2 půdorysné plochy nosníku. 2. Výška nosníku je dána jeho spodní hranou a spodním lícem stropní desky.
P | 51 | 413361821 |  | Výztuž nosníků včetně stěnových i jeřábových drah, volných trámů, průvlaků, rámových příčlí, ztužidel, konzol, vodorovných táhel apod. tyčových konstrukcí lemuj | T | 2.609 | 0 |  | CS ÚRS 2019 02 |  | 2
PP |  |  |  | Výztuž nosníků včetně stěnových i jeřábových drah, volných trámů, průvlaků, rámových příčlí, ztužidel, konzol, vodorovných táhel apod. tyčových konstrukcí lemujících nebo vyztužujících stropní a podobné střešní konstrukce z betonářské oceli 10 505 (R) nebo BSt 500
VV |  |  |  | D.2.2.1_16; Výztuž stěn PP01 - část 2. průvlaky P001 a P002' 'P001, P002' 'Výkaz výztuže, pol. č. 37 až 42' ((262.40+310.40)*0.617)*1.05*0.001=0,371 [A] (172.00*0.888)*1.05*0.001=0,160 [B] ((49.20+38.80+24.00)*2.466)*1.05*0.001=0,290 [C] Mezisoučet: A+B+C=0,821 [D] '------------------------------------------' 'D.2.2.1_20' 'Výztuž průvlaků NP01 (1XX)_Výkaz výztuže' 'P101; P102' 435.033*1.05*0.001=0,457 [E] '------------------------------------------' 'D.2.2.1_25' 'Výztuž průvlaků NP02 (2XX)_Výkaz výztuže' 'P201; P202' 1267.477*1.05*0.001=1,331 [F] '------------------------------------------' Celkem: A+B+C+E+F=2,609 [G]
TS
P | 81 | R41132460 |  | Vylechčovací tělesa (moduly) z recyklovaného plastu, armokošů, montážních pomůcek, přídavné výztuže, všech komponentů pro správné provedení, dopravy a veškeré m | M2 | 25.73 | 0 |  | R_položka |  | 2
PP |  |  |  | Vylechčovací tělesa (moduly) z recyklovaného plastu, armokošů, montážních pomůcek, přídavné výztuže, všech komponentů pro správné provedení, dopravy a veškeré manipulace, tl. ŽB desky 250mmm; D+M komplet vylehčovací tělesa jsou z recyklovaného plastu a voidového materiálu - 8,16ks/m2; počet těles v armokoši (liště) 7ks; plocha armokoše 0,8575m2/koš
VV |  |  |  | D.2.2.1_22 Výztuž stropní desky D102' '------------------------------------------------' 'D102_ŽB strop nad 1NP na +3,575m' (0.35*0.35)*210+0.005=25,730 [A] Celkem: A=25,730 [B]
TS
P | 82 | R41135431 |  | Podpěrná konstrukce stropů - desek, kleneb a skořepin výška podepření přes 6 m tloušťka stropu přes 15 do 25 cm zřízení | M2 | 150.823 | 0 |  | R_položka |  | 2
PP |  |  |  | Podpěrná konstrukce stropů - desek, kleneb a skořepin výška podepření přes 6 m tloušťka stropu přes 15 do 25 cm zřízení
VV |  |  |  | dle půdorysu, řezů, výkazů' '----------------------------' 'ŽB strop nad 1NP na +7,475m; +8,075m (1.01A)' (13.467+11.429)/2*12.15-2.10*0.20=150,823 [A] Celkem: A=150,823 [B]
TS
P | 83 | R41135432 |  | Podpěrná konstrukce stropů - desek, kleneb a skořepin výška podepření přes 6 m tloušťka stropu přes 15 do 25 cm odstranění | M2 | 150.823 | 0 |  | R_položka |  | 2
PP |  |  |  | Podpěrná konstrukce stropů - desek, kleneb a skořepin výška podepření přes 6 m tloušťka stropu přes 15 do 25 cm odstranění
VV
TS
P | 84 | R41332141 |  | Nosníky z betonu železového (bez výztuže) pro konstrukce bílých van včetně stěnových i jeřábových drah, volných trámů, průvlaků, rámových příčlí, ztužidel, konz | M3 | 5.105 | 0 |  | R_položka |  | 2
PP |  |  |  | Nosníky z betonu železového (bez výztuže) pro konstrukce bílých van včetně stěnových i jeřábových drah, volných trámů, průvlaků, rámových příčlí, ztužidel, konzol, vodorovných táhel apod., tyčových konstrukcí tř. C 30/37; D+M komplet
VV |  |  |  | D.2.2.1_16; Výztuž stěn PP01 - část 2. průvlaky P001 a P002' 'P001, Řez C1' (1.69*6.084)*0.25=2,570 [A] 'P002, Řez C1' (1.69*6.00)*0.25=2,535 [B] Celkem: A+B=5,105 [C]
TS |  |  |  | 1. V cenách pohledového betonu 413 32-2 jsou započteny i náklady na pečlivé hutnění zejména při líci konstrukce pro docílení neporušeného maltového povrchu bez vzhledových kazů.
SD |  | 043 |  | Schodišťové konstrukce a rampy
P | 52 | 430321414 |  | Schodišťové konstrukce a rampy z betonu železového (bez výztuže) stupně, schodnice, ramena, podesty s nosníky tř. C 25/30 | M3 | 5.047 | 0 |  | CS ÚRS 2019 02 |  | 2
PP |  |  |  | Schodišťové konstrukce a rampy z betonu železového (bez výztuže) stupně, schodnice, ramena, podesty s nosníky tř. C 25/30
VV |  |  |  | D.2.2.1_03, 04; 05, 06; Tvary' 'D.2.2.1_28; Výztuž schod. desek D004, D005, D104, D105' 'z 1PP do 1NP' 'od -4,600m na -1,599m (5.264*1.00)*0.20=1,053 [A] ((0.28*0.176)/2*1.00)*17=0,419 [B] 'na -1,599m' (0.647*1.00+1.00*0.15+1.015*1.00)*0.20=0,362 [C] 'od -1,599m na -0,20m' (2.938*1.00)*0.20=0,588 [D] ((0.28*0.176)/2*1.00)*8+(0.28*0.185)*1.00=0,249 [E] 'z 1NP do 2NP' 'od -0,20m na +2,085m' (4.444*1.00)*0.20=0,889 [F] ((0.28*0.175)/2*1.00)*12=0,294 [G] 'na +2,085m' (0.653*1.00+1.00*0.15+1.067*1.00)*0.20=0,374 [H] 'od +2,085m na +3,375m' (2.997*1.00)*0.20=0,599 [I] ((0.280*0.175)/2*1.00)*8+(0.28*0.085)*1.00=0,220 [J] Celkem: A+B+C+D+E+F+G+H+I+J=5,047 [K]
TS
P | 53 | 430321616 |  | Schodišťové konstrukce a rampy z betonu železového (bez výztuže) stupně, schodnice, ramena, podesty s nosníky tř. C 30/37 | M3 | 14.828 | 0 |  | CS ÚRS 2019 02 |  | 2
PP |  |  |  | Schodišťové konstrukce a rampy z betonu železového (bez výztuže) stupně, schodnice, ramena, podesty s nosníky tř. C 30/37
VV |  |  |  | D.2.2.1_03, 04; 05, 06; Tvary' 'D.2.2.1_27; Výztuž schod. desek D003 a D103' 'z 1PP do 1NP' 'od -4,60m na -0,20m' ((10.549+0.177)*2.00)*0.25=5,363 [A] ((0.31*0.15714)/2*2.00)*(15+13)+(0.31*0.185)*2.00=1,479 [B] (0.40714*0.10)*(4.866+4.518)=0,382 [C] (0.40714*0.40)*(1.390+4.518)=0,962 [D] 'z 1NP do 2NP' 'od -0,200m na +3,575m' (9.466*2.00)*0.25=4,733 [E] ((0.31*0.15313)/2*2.00)*(12+11)+(0.31*0.085)*2.00=1,145 [F] ((0.40714*0.10)*(4.866+4.518))*2=0,764 [G] Celkem: A+B+C+D+E+F+G=14,828 [H]
TS
P | 54 | 430361821 |  | Výztuž schodišťových konstrukcí a ramp stupňů, schodnic, ramen, podest s nosníky z betonářské oceli 10 505 (R) nebo BSt 500 | T | 1.845 | 0 |  | CS ÚRS 2019 02 |  | 2
PP |  |  |  | Výztuž schodišťových konstrukcí a ramp stupňů, schodnic, ramen, podest s nosníky z betonářské oceli 10 505 (R) nebo BSt 500
VV |  |  |  | D.2.2.1_27' 'Výztuž schodišť. desek D002 a D103_Výkaz výztuže' 1376.914*1.05*0.001=1,446 [A] '----------------------------' 'D.2.2.1_28' 'Výztuž schodišť. desek D003, D004, D104, D105_Výkaz výztuže' 379.549*1.05*0.001=0,399 [B] '----------------------------' Celkem: A+B=1,845 [C]
TS
P | 55 | 431351121 |  | Bednění podest, podstupňových desek a ramp včetně podpěrné konstrukce výšky do 4 m půdorysně přímočarých zřízení | M2 | 59.709 | 0 |  | CS ÚRS 2019 02 |  | 2
PP |  |  |  | Bednění podest, podstupňových desek a ramp včetně podpěrné konstrukce výšky do 4 m půdorysně přímočarých zřízení
VV |  |  |  | D.2.2.1_03, 04; 05, 06; Tvary' 'D.2.2.1_28; Výztuž schod. desek D004, D005, D104, D105' 'z 1PP do 1NP' 'od -4,600m na -1,599m 5.264*1.00=5,264 [A] 'na -1,599m' 0.647*1.00+1.00*0.15+1.015*1.00=1,812 [B] 'od -1,599m na -0,20m' 2.938*1.00=2,938 [C] 'z 1NP do 2NP' 'od -0,20m na +2,085m' 4.444*1.00=4,444 [D] 'na +2,085m' 0.653*1.00+1.00*0.15+1.067*1.00=1,870 [E] 'od +2,085m na +3,375m' 2.997*1.00=2,997 [F] '------------------------------------' 'D.2.2.1_03, 04; 05, 06; Tvary' 'D.2.2.1_27; Výztuž schod. desek D003 a D103' 'z 1PP do 1NP' 'od -4,60m na -0,20m' (10.549+0.177)*2.00=21,452 [G] 'z 1NP do 2NP' 'od -0,200m na +3,575m' 9.466*2.00=18,932 [H] '------------------------------------' Celkem: A+B+C+D+E+F+G+H=59,709 [I]
TS
P | 56 | 431351122 |  | Bednění podest, podstupňových desek a ramp včetně podpěrné konstrukce výšky do 4 m půdorysně přímočarých odstranění | M2 | 59.709 | 0 |  | CS ÚRS 2019 02 |  | 2
PP |  |  |  | Bednění podest, podstupňových desek a ramp včetně podpěrné konstrukce výšky do 4 m půdorysně přímočarých odstranění
VV
TS
P | 57 | 433351131 |  | Bednění schodnic včetně podpěrné konstrukce výšky do 4 m půdorysně přímočarých zřízení | M2 | 5.178 | 0 |  | CS ÚRS 2019 02 |  | 2
PP |  |  |  | Bednění schodnic včetně podpěrné konstrukce výšky do 4 m půdorysně přímočarých zřízení
VV |  |  |  | D.2.2.1_03, 04; 05, 06; Tvary' 'D.2.2.1_27; Výztuž schod. desek D003 a D103' '------------------------------------' 'z 1PP do 1NP' 'od -4,60m na -0,20m' 0.10*(4.866+4.518)=0,938 [A] 0.40*(1.390+4.518)=2,363 [B] 'z 1NP do 2NP' 'od -0,200m na +3,575m' (0.10*(4.866+4.518))*2=1,877 [C] Celkem: A+B+C=5,178 [D]
TS
P | 58 | 433351132 |  | Bednění schodnic včetně podpěrné konstrukce výšky do 4 m půdorysně přímočarých odstranění | M2 | 5.178 | 0 |  | CS ÚRS 2019 02 |  | 2
PP |  |  |  | Bednění schodnic včetně podpěrné konstrukce výšky do 4 m půdorysně přímočarých odstranění
VV
TS
P | 59 | 434351141 |  | Bednění stupňů betonovaných na podstupňové desce nebo na terénu půdorysně přímočarých zřízení | M2 | 68.931 | 0 |  | CS ÚRS 2019 02 |  | 2
PP |  |  |  | Bednění stupňů betonovaných na podstupňové desce nebo na terénu půdorysně přímočarých zřízení
VV |  |  |  | D.2.2.1_03, 04; 05, 06; Tvary' 'D.2.2.1_28; Výztuž schod. desek D004, D005, D104, D105' 'z 1PP do 1NP' 'od -4,600m na -1,599m ((0.28+0.176)*1.00)*17=7,752 [A] 'od -1,599m na -0,20m' 2.938*1.00=2,938 [B] 'z 1NP do 2NP' 'od -0,20m na +2,085m' ((0.28+0.175)*1.00)*12=5,460 [C] 'od +2,085m na +3,375m' 2.997*1.00=2,997 [D] '------------------------------------' 'D.2.2.1_03, 04; 05, 06; Tvary' 'D.2.2.1_27; Výztuž schod. desek D003 a D103' 'z 1PP do 1NP' 'od -4,60m na -0,20m' ((0.31+0.15714)*2.00)*(15+13)+(0.31+0.185*2)*2.00=27,520 [E] 'z 1NP do 2NP' 'od -0,200m na +3,575m' ((0.31+0.15313)*2.00)*(12+11)+(0.31+0.085*2)*2.00=22,264 [F] '------------------------------------' Celkem: A+B+C+D+E+F=68,931 [G]
TS |  |  |  | 1. Množství měrných jednotek bednění stupňů se určuje v m2 plochy stupnic a podstupnic.
P | 60 | 434351142 |  | Bednění stupňů betonovaných na podstupňové desce nebo na terénu půdorysně přímočarých odstranění | M2 | 68.931 | 0 |  | CS ÚRS 2019 02 |  | 2
PP |  |  |  | Bednění stupňů betonovaných na podstupňové desce nebo na terénu půdorysně přímočarých odstranění
VV
TS |  |  |  | 1. Množství měrných jednotek bednění stupňů se určuje v m2 plochy stupnic a podstupnic.
SD |  | 090 |  | Ostatní konstrukce a práce
P | 63 | 953333121 |  | PVC těsnící pás do betonových konstrukcí do pracovních spar vnitřní, pokládaný doprostřed konstrukce mezi výztuž šířky 240 mm | M | 21.37 | 0 |  | CS ÚRS 2019 02 |  | 2
PP |  |  |  | PVC těsnící pás do betonových konstrukcí do pracovních spar vnitřní, pokládaný doprostřed konstrukce mezi výztuž šířky 240 mm
VV |  |  |  | D.2.2.1_31 Výztuž portálových rámů R01, R02, RE01, RE02' 'D.2.2.1_11 Příčné řezy A-Á, B-B´, C-C´, 3-3´ ' '--------------------------------------------------------' 7.30+(1.458+2.612)=11,370 [A] 7.20+(1.40*2)=10,000 [B] Celkem: A+B=21,370 [C]
TS |  |  |  | 1. V cenách dodatečného přírubového pásu -3611 a -3621 jsou započteny i náklady na hmoždinky a šrouby, na ocelovou pásnici a pryžovou podložku, položenou do bobtnajícího lepícího tmelu, kterými se pás přitáhne k betonové konstrukci. 2. V cenách příplatků za vytvoření tvarovky -3911 až -3935 jsou započteny náklady zhotovení tvarovky svařením pásů. 3. U plošných tvarovek jsou pásy svařovány ve stejné rovině, u vertikálních tvarovek v rovinách na sebe kolmých. 4. Množství měrných jednotek pásů se určuje v m jejich délky. Délka pásů, které tvoří tvarovky, se od této délky neodečítá.
P | 64 | 953333321 |  | PVC těsnící pás do betonových konstrukcí do dilatačních spar vnitřní, pokládaný doprostřed konstrukce mezi výztuž šířky 240 mm | M | 37.5 | 0 |  | CS ÚRS 2019 02 |  | 2
PP |  |  |  | PVC těsnící pás do betonových konstrukcí do dilatačních spar vnitřní, pokládaný doprostřed konstrukce mezi výztuž šířky 240 mm
VV |  |  |  | D.2.2.1_31 Výztuž portálových rámů R01, R02, RE01, RE02' 'D.2.2.1_11 Příčné řezy A-Á, B-B´, C-C´, 3-3´ ' '--------------------------------------------------------' 18.750*2=37,500 [A] Celkem: A=37,500 [B]
TS |  |  |  | 1. V cenách dodatečného přírubového pásu -3611 a -3621 jsou započteny i náklady na hmoždinky a šrouby, na ocelovou pásnici a pryžovou podložku, položenou do bobtnajícího lepícího tmelu, kterými se pás přitáhne k betonové konstrukci. 2. V cenách příplatků za vytvoření tvarovky -3911 až -3935 jsou započteny náklady zhotovení tvarovky svařením pásů. 3. U plošných tvarovek jsou pásy svařovány ve stejné rovině, u vertikálních tvarovek v rovinách na sebe kolmých. 4. Množství měrných jednotek pásů se určuje v m jejich délky. Délka pásů, které tvoří tvarovky, se od této délky neodečítá.
P | 65 | 953334443 |  | Těsnící plech do pracovních spar betonových konstrukcí horizontálních i vertikálních (podlaha - zeď, zeď - strop a technologických) ve svitku s bitumenovým povr | M | 229.2 | 0 |  | CS ÚRS 2019 02 |  | 2
PP |  |  |  | Těsnící plech do pracovních spar betonových konstrukcí horizontálních i vertikálních (podlaha - zeď, zeď - strop a technologických) ve svitku s bitumenovým povrchem oboustranným, šířky 150 mm
VV |  |  |  | D.2.2.1_03 Tvar základů' 'T1_Těsnění pracovních spár' '--------------------------------------------------------' 'deska - podchod' 27.40+11.80=39,200 [A] 'deska - stěna, v prohlubni desky' 190.000=190,000 [B] Celkem: A+B=229,200 [C]
TS
P | 66 | 953334514 |  | Těsnící a bednící křížový profil z plechu do pracovních spar betonových konstrukcí kombinace perforovaného a těsnícího plechu k bednění jednotlivých záběrů beto | M | 111.5 | 0 |  | CS ÚRS 2019 02 |  | 2
PP |  |  |  | Těsnící a bednící křížový profil z plechu do pracovních spar betonových konstrukcí kombinace perforovaného a těsnícího plechu k bednění jednotlivých záběrů betonáže desky a stěny, k utěsnění pracovní spáry s oboustranným bitumenovým povrchem, šířky 200 mm
VV |  |  |  | D.2.2.1_04 Tvar stropu na kótě -0,200 (nad PP01)' 'T1_Těsnění pracovních spár ve stěnách a podlahové desce' '--------------------------------------------------------' 'podlahová deska a deska prohloubení' 31.800=31,800 [A] 'stěna-stěna' 4.10*13=53,300 [B] 'stěna s portálem podchodu' 4*2.95=11,800 [C] 'stěna - str. deska podchodu' 2*6.600=13,200 [D] 'stěny prohloubení pod eskalátorem' 2*0.70=1,400 [E] Celkem: A+B+C+D+E=111,500 [F]
TS
P | 67 | 953943122 |  | Osazování drobných kovových předmětů výrobků ostatních jinde neuvedených do betonu se zajištěním polohy k bednění či k výztuži před zabetonováním hmotnosti přes | KUS | 6 | 0 |  | CS ÚRS 2019 02 |  | 2
PP |  |  |  | Osazování drobných kovových předmětů výrobků ostatních jinde neuvedených do betonu se zajištěním polohy k bednění či k výztuži před zabetonováním hmotnosti přes 1 do 5 kg/kus
VV |  |  |  | D.2.2.1_04 Tvar stropu na kótě -0,200 (nad PP01)' 'KP1 = 2,00kg/kus' 6=6,000 [A] Celkem: A=6,000 [B]
TS |  |  |  | 1. Vcenách nejsou započteny náklady na dodávku kovových předmětů; tyto se oceňují ve specifikaci. Ztratné se nestanoví. 2. Cenu -2841 lze použít pro osazení rámu pod pružinový (roštový) ocelový základ např. domovních praček, odstředivek, ždímaček, motorových zařízení, ventilátorů apod. 3. Cena -2851 je určena pro zednické osazení zábradlí ze samostatných dílů nevyžadující samostatnou montáž. 4. Ceny platí za každé zalití.
P | 68 | 953961218 |  | Kotvy chemické s vyvrtáním otvoru do betonu, železobetonu nebo tvrdého kamene chemická patrona, velikost M 30, hloubka 270 mm | KUS | 18 | 0 |  | CS ÚRS 2019 02 |  | 2
PP |  |  |  | Kotvy chemické s vyvrtáním otvoru do betonu, železobetonu nebo tvrdého kamene chemická patrona, velikost M 30, hloubka 270 mm
VV |  |  |  | D.2.2.1_03, 04; 05, 06; Tvary' '---------------------------------------' 'D.2.2.1_28; Výztuž schod. desek D004, D005, D104, D105' 'Výkaz výztuže pol.č.20 ' 5=5,000 [A] '---------------------------------------' 'D.2.2.1_27; Výztuž schod. desek D003 a D103' 'Výkaz výztuže pol.č.23' 13=13,000 [B] '---------------------------------------' Celkem: A+B=18,000 [C]
TS |  |  |  | 1. Vcenách 953 96-11 a 953 96-12 jsou započteny i náklady na: a) rozměření, vrtání a spotřebu vrtáků. Pro velikost M 8 až M 30 jsou započteny náklady na vrtání příklepovými vrtáky, pro velikost M 33 až M 39 diamantovými korunkami, b) vyfoukání otvoru, přípravu kotev k uložení do otvorů, vyplnění kotevních otvorů tmelem nebo chemickou patronou včetně dodávky materiálu. 2. Vcenách 953 96-51.. jsou započteny i náklady na dodání a zasunutí kotevního šroubu do otvoru vyplněného chemickým tmelem nebo patronou a dotažení matice.
P | 72 | R13611201 |  | KP1 ocelová kotevní deska 150x150/10mm vč. trnů pr. 14/165mm a vč. antikorozní povrchové úpravy | KUS | 6 | 0 |  | R_položka |  | 2
PP |  |  |  | KP1 ocelová kotevní deska 150x150/10mm vč. trnů pr. 14/165mm a vč. antikorozní povrchové úpravy
VV |  |  |  | D.2.2.1_04 Tvar stropu na kótě -0,200 (nad PP01)' 'KP1 = 2,00kg/kus' 6=6,000 [A] Celkem: A=6,000 [B]
TS
P | 86 | R95324H01 |  | "H01" Smyková výztuž v ŽB konstrukcích vč. lišt dl. 450mm a dvouhlavňoých trnů pr.12mm dle PD; D+M komplet | KUS | 15 | 0 |  | R_položka |  | 2
PP |  |  |  | "H01" Smyková výztuž v ŽB konstrukcích vč. lišt dl. 450mm a dvouhlavňoých trnů pr.12mm dle PD; D+M komplet
VV |  |  |  | D.2.2.1_29 Smykové hlavice H01-H09' '--------------------------------------------------------' 'dl. 1kusu lišty = 450mm' 'celkový počet lišt = 15*8 = 120ks' 'celkový počet trnů = 120*3 = 360ks' 'H01; D001+D101+D201' 4+2+9=15,000 [A] Celkem: A=15,000 [B]
TS
P | 87 | R95324H02 |  | "H02" Smyková výztuž v ŽB konstrukcích vč. lišt dl. 450mm a dvouhlavňoých trnů pr.12mm dle PD; D+M komplet | KUS | 18 | 0 |  | R_položka |  | 2
PP |  |  |  | "H02" Smyková výztuž v ŽB konstrukcích vč. lišt dl. 450mm a dvouhlavňoých trnů pr.12mm dle PD; D+M komplet
VV |  |  |  | D.2.2.1_29 Smykové hlavice H01-H09' '--------------------------------------------------------' 'dl. 1kusu lišty = 450mm' 'celkový počet lišt = 18*5 = 90ks' 'celkový počet trnů = 90*3 = 270ks' 'H02; D001+D102' 4+14=18,000 [A] Celkem: A=18,000 [B]
TS
P | 88 | R95324H03 |  | "H03" Smyková výztuž v ŽB konstrukcích vč. lišt dl. 300+300mm a dvouhlavňoých trnů pr.14mm dle PD; D+M komplet | KUS | 1 | 0 |  | R_položka |  | 2
PP |  |  |  | "H03" Smyková výztuž v ŽB konstrukcích vč. lišt dl. 300+300mm a dvouhlavňoých trnů pr.14mm dle PD; D+M komplet
VV |  |  |  | D.2.2.1_29 Smykové hlavice H01-H09' '--------------------------------------------------------' 'dl. 1kusu lišty = 300+300= 600mm' 'celkový počet lišt dl. 300mm = 1*3*2 = 6ks' 'celkový počet trnů = 6*2 = 12ks' 'H03; D001' 1=1,000 [A] Celkem: A=1,000 [B]
TS
P | 89 | R95324H04 |  | "H04" Smyková výztuž v ŽB konstrukcích vč. lišt dl. 450mm a dvouhlavňoých trnů pr.12mm dle PD; D+M komplet | KUS | 1 | 0 |  | R_položka |  | 2
PP |  |  |  | "H04" Smyková výztuž v ŽB konstrukcích vč. lišt dl. 450mm a dvouhlavňoých trnů pr.12mm dle PD; D+M komplet
VV |  |  |  | D.2.2.1_29 Smykové hlavice H01-H09' '--------------------------------------------------------' 'dl. 1kusu lišty = 450mm' 'celkový počet lišt = 1*7 = 7ks' 'celkový počet trnů = 7*3 = 21ks' 'H04; D102' 1=1,000 [A] Celkem: A=1,000 [B]
TS
P | 90 | R95324H05 |  | "H05" Smyková výztuž v ŽB konstrukcích vč. lišt dl. 450mm a dvouhlavňoých trnů pr.12mm dle PD; D+M komplet | KUS | 2 | 0 |  | R_položka |  | 2
PP |  |  |  | "H05" Smyková výztuž v ŽB konstrukcích vč. lišt dl. 450mm a dvouhlavňoých trnů pr.12mm dle PD; D+M komplet
VV |  |  |  | D.2.2.1_29 Smykové hlavice H01-H09' '--------------------------------------------------------' 'dl. 1kusu lišty = 450mm' 'celkový počet lišt = 3*2 = 6ks' 'celkový počet trnů = 6*3 = 18ks' 'H05; D102' 2=2,000 [A] Celkem: A=2,000 [B]
TS
P | 91 | R95324H06 |  | "H06" Smyková výztuž v ŽB konstrukcích vč. lišt dl. 450mm a dvouhlavňoých trnů pr.10mm dle PD; D+M komplet | KUS | 4 | 0 |  | R_položka |  | 2
PP |  |  |  | "H06" Smyková výztuž v ŽB konstrukcích vč. lišt dl. 450mm a dvouhlavňoých trnů pr.10mm dle PD; D+M komplet
VV |  |  |  | D.2.2.1_29 Smykové hlavice H01-H09' '--------------------------------------------------------' 'dl. 1kusu lišty = 450mm' 'celkový počet lišt = 4*12 = 48ks' 'celkový počet trnů = 48*3 = 144ks' 'H06; D201' 4=4,000 [A] Celkem: A=4,000 [B]
TS
P | 92 | R95324H07 |  | "H07" Smyková výztuž v ŽB konstrukcích vč. lišt dl. 450mm a dvouhlavňoých trnů pr.10mm dle PD; D+M komplet | KUS | 1 | 0 |  | R_položka |  | 2
PP |  |  |  | "H07" Smyková výztuž v ŽB konstrukcích vč. lišt dl. 450mm a dvouhlavňoých trnů pr.10mm dle PD; D+M komplet
VV |  |  |  | D.2.2.1_29 Smykové hlavice H01-H09' '--------------------------------------------------------' 'dl. 1kusu lišty = 450mm' 'celkový počet lišt = 1*6 = 6ks' 'celkový počet trnů = 6*3 = 18ks' 'H06; D102' 1=1,000 [A] Celkem: A=1,000 [B]
TS
P | 93 | R95324H08 |  | "H08" Smyková výztuž v ŽB konstrukcích vč. lišt dl. 300+3000mm a dvouhlavňoých trnů pr.12mm dle PD; D+M komplet | KUS | 1 | 0 |  | R_položka |  | 2
PP |  |  |  | "H08" Smyková výztuž v ŽB konstrukcích vč. lišt dl. 300+3000mm a dvouhlavňoých trnů pr.12mm dle PD; D+M komplet
VV |  |  |  | D.2.2.1_29 Smykové hlavice H01-H09' '--------------------------------------------------------' 'dl. 1kusu lišty = 300+300 = 600mm' 'celkový počet lišt dl. 300mm = 1*7 *2= 14ks' 'celkový počet trnů = 14*2 = 28ks' 'H08; D001' 1=1,000 [A] Celkem: A=1,000 [B]
TS
P | 94 | R95324H09 |  | "H09" Smyková výztuž v ŽB konstrukcích vč. lišt dl. 300+450mm a dvouhlavňoých trnů pr.12mm dle PD; D+M komplet | KUS | 1 | 0 |  | R_položka |  | 2
PP |  |  |  | "H09" Smyková výztuž v ŽB konstrukcích vč. lišt dl. 300+450mm a dvouhlavňoých trnů pr.12mm dle PD; D+M komplet
VV |  |  |  | D.2.2.1_29 Smykové hlavice H01-H09' '--------------------------------------------------------' 'dl. 1kusu lišty = 300+450 = 750mm' 'celkový počet lišt dl. 450mm = 1*7 = 7ks' 'celkový počet lišt dl. 300mm = 1*7 = 7ks' 'celkový počet trnů = 7*(2+3) = 35ks' 'H09; D001' 1=1,000 [A] Celkem: A=1,000 [B]
TS
P | 95 | R95331212 |  | Vložky svislé do dilatačních spár z polystyrenových desek extrudovaných včetně dodání a osazení, v jakémkoliv zdivu tl. 80 mm; D+M komplet | M2 | 6.624 | 0 |  | R_položka |  | 2
PP |  |  |  | Vložky svislé do dilatačních spár z polystyrenových desek extrudovaných včetně dodání a osazení, v jakémkoliv zdivu tl. 80 mm; D+M komplet
VV |  |  |  | D.2.2.1_05 Tvar stropu na kótě +3,575 (nad NP01)' 'D.2.2.1_06 Tvar stropu na kótě +7,475 (nad NP02)' '--------------------------------------------------------' 'D.2.2.1_30 Výztuž vnějších stěn StE01 - StE04' 'od -0,450m na +8,175m' 'StE01' 0.25*(8.625-(0.20*2+0.60*2+0.20*2))=1,656 [A] 'StE02 dtto StE01' 1.656=1,656 [B] 'StE03 dtto StE01' 1.656=1,656 [C] 'StE04 dtto StE01' 1.656=1,656 [D] Celkem: A+B+C+D=6,624 [E]
TS
P | 96 | R95361001 |  | Nosný prvek pro přerušení tepelného mostu vč. tepelného izolantu pro volně vyložené stěny (š 250mm, výšky 800mm, díly: I spodní, II střední, III horní); D+M kom | M | 8 | 0 |  | R_položka |  | 2
PP |  |  |  | Nosný prvek pro přerušení tepelného mostu vč. tepelného izolantu pro volně vyložené stěny (š 250mm, výšky 800mm, díly: I spodní, II střední, III horní); D+M komplet
VV |  |  |  | D.2.2.1_30 Výztuž vnějších stěn StE01 - StE04' '--------------------------------------------------------' 'D.2.2.1_19-Výztuž stěn NP01' 'V2_Výkaz prvků zabudovaných do betonu' 'Díly I, II, III' 'St08 (NP01)' (0.20+0.60+0.20)*2=2,000 [A] 'St16 (NP01)' (0.20+0.60+0.20)*2=2,000 [B] Mezisoučet: A+B=4,000 [C] '--------------------------------------------------------' 'D.2.2.1_24-Výztuž stěn NP02' 'V2_Výkaz prvků zabudovaných do betonu' 'Díly I, II, III' 'St08 (NP02)' (0.20+0.60+0.20)*2=2,000 [D] 'St16 (NP01)' (0.20+0.60+0.20)*2=2,000 [E] Mezisoučet: D+E=4,000 [F] '--------------------------------------------------------' Celkem: A+B+D+E=8,000 [G]
TS
P | 97 | R95391250 |  | Stykovací (vylamovací) výztuž 150-10/15-5-1250 vč. příslušenství - plechové pouzdro s předem vyraženým otvorem pro uchopení; D+M komplet ocelové pouzdro s prof | KUS | 8 | 0 |  | R_položka |  | 2
PP |  |  |  | Stykovací (vylamovací) výztuž 150-10/15-5-1250 vč. příslušenství - plechové pouzdro s předem vyraženým otvorem pro uchopení; D+M komplet ocelové pouzdro s profilovaným zadním dílem pro optimální přenos smykové síly ve spáře; profil a kryt z pozinkovaného ocelového plechu; výztuž korozivzdorná ocel B500B
VV |  |  |  | D.2.2.1_15-Výztuž stěn PP01 část 1' 'V1_Výkaz prvků zabudovaných do betonu' 4=4,000 [A] '--------------------------------------------------------' 'D.2.2.1_19-Výztuž stěn NP01' 'V1_Výkaz prvků zabudovaných do betonu' 4=4,000 [B] '--------------------------------------------------------' Celkem: A+B=8,000 [C]
TS
P | 98 | R95394070 |  | Prostorové ditanční nosníky výšky 70mm vč. příslušenství; D+M komplet | M | 6 | 0 |  | R_položka |  | 2
PP |  |  |  | Prostorové ditanční nosníky výšky 70mm vč. příslušenství; D+M komplet
VV |  |  |  | D.2.2.1_09' 'Výztuž prohloubení šachet VŠ01 a VŠ02 a desky D003' 'Poznámky' 6.00=6,000 [A] Celkem: A=6,000 [B]
TS
P | 99 | R95394150 |  | Prostorové ditanční nosníky výšky 150mm vč. příslušenství; D+M komplet | M | 3128 | 0 |  | R_položka |  | 2
PP |  |  |  | Prostorové ditanční nosníky výšky 150mm vč. příslušenství; D+M komplet
VV |  |  |  | D.2.2.1_17' 'Výztuž desky D001_Poznámky' 931.000=931,000 [A] 'D.2.2.1_21' 'Výztuž desky D101_Poznámky' 167.00=167,000 [B] 'D.2.2.1_22' 'Výztuž desky D102_Poznámky' 601.00=601,000 [C] 'D.2.2.1_26' 'Výztuž desky D201, D202_Poznámky' 1429.00=1 429,000 [D] Celkem: A+B+C+D=3 128,000 [E]
TS
P | 100 | R95394170 |  | Prostorové ditanční nosníky výšky 170mm vč. příslušenství; D+M komplet | M | 121 | 0 |  | R_položka |  | 2
PP |  |  |  | Prostorové ditanční nosníky výšky 170mm vč. příslušenství; D+M komplet
VV |  |  |  | D.2.2.1_13' 'Výztuž podlahové desky DZ02_Poznámky' 121.000=121,000 [A] Celkem: A=121,000 [B]
TS
P | 101 | R95394350 |  | Prostorové ditanční nosníky výšky 350mm vč. příslušenství; D+M komplet | M | 651 | 0 |  | R_položka |  | 2
PP |  |  |  | Prostorové ditanční nosníky výšky 350mm vč. příslušenství; D+M komplet
VV |  |  |  | D.2.2.1_09' 'Výztuž prohloubení šachet VŠ01 a VŠ02 a desky D003' 'Poznámky' 28.000=28,000 [A] '----------------------------------------------' 'D.2.2.1_10' 'Základová deska DZ01_Poznámky' 623.000=623,000 [B] '----------------------------------------------' Celkem: A+B=651,000 [C]
TS
P | 102 | R95394400 |  | Zajištění polohy svislé výztuže v stěnách (například distančními prvky, nebo klasické S spony); D+M komplet | KUS | 4028 | 0 |  | R_položka |  | 2
PP |  |  |  | Zajištění polohy svislé výztuže v stěnách (například distančními prvky, nebo klasické S spony); D+M komplet
VV |  |  |  | D.2.2.1_12' 348=348,000 [A] 'D.2.2.1_15' 756+214+228=1 198,000 [B] 'D.2.2.1_19' 208+848=1 056,000 [C] 'D.2.2.1_24' 120+818+488=1 426,000 [D] Celkem: A+B+C+D=4 028,000 [E]
TS
P | 105 | R98399101 |  | Montážní háky pro výtah s únosnotí do 20kN; D+M komplet | KUS | 3 | 0 |  | R_položka |  | 2
PP |  |  |  | Montážní háky pro výtah s únosnotí do 20kN; D+M komplet
VV |  |  |  | D.2.2.1_06;Tvar stropu na kótě +7,475m' 3=3,000 [A] Celkem: A=3,000 [B]
TS
P | 106 | R98399102 |  | Montážní háky pro eskalátory s únosnotí do 40kN; D+M komplet | KUS | 8 | 0 |  | R_položka |  | 2
PP |  |  |  | Montážní háky pro eskalátory s únosnotí do 40kN; D+M komplet
VV |  |  |  | D.2.2.1_05;Tvar stropu na kótě +3,575m' 4=4,000 [A] 'D.2.2.1_06;Tvar stropu na kótě +7,475m' 4=4,000 [B] Celkem: A+B=8,000 [C]
TS
SD |  | 095 |  | Různé dokončovací konstrukce a práce pozemních staveb
P | 103 | R95550012 |  | Dílenská a výrobní dokumentace (pomocné práce a konstrukce, výrobně technická dokumentace, dokumentace výrobků dodaných na stavbu, výkresy prefabrikátů a montáž | KUS | 1 | 0 |  | R_položka |  | 2
PP |  |  |  | Dílenská a výrobní dokumentace (pomocné práce a konstrukce, výrobně technická dokumentace, dokumentace výrobků dodaných na stavbu, výkresy prefabrikátů a montážní dokumentace)
VV |  |  |  | 1=1,000 [A]
TS
P | 104 | R95554002 |  | Náklady na provedení zkoušek, revizí a měření, které jsou vyžadovány v technických normách a dalších předpisech ve vztahu k prováděným pracím, dodávkám a službá | KPL | 1 | 0 |  | R_položka |  | 2
PP |  |  |  | Náklady na provedení zkoušek, revizí a měření, které jsou vyžadovány v technických normách a dalších předpisech ve vztahu k prováděným pracím, dodávkám a službám.
VV |  |  |  | 1=1,000 [A] Celkem: A=1,000 [B]
TS
SD |  | 098 |  | Přesun hmot
P | 69 | 998012022 |  | Přesun hmot pro budovy občanské výstavby, bydlení, výrobu a služby s nosnou svislou konstrukcí monolitickou betonovou tyčovou nebo plošnou s jakýkoliv obvodovým | T | 2369.844 | 0 |  | CS ÚRS 2019 02 |  | 2
PP |  |  |  | Přesun hmot pro budovy občanské výstavby, bydlení, výrobu a služby s nosnou svislou konstrukcí monolitickou betonovou tyčovou nebo plošnou s jakýkoliv obvodovým pláštěm kromě vyzdívaného vodorovná dopravní vzdálenost do 100 m pro budovy výšky přes 6 do 12 m
VV
TS |  |  |  | 1. Ceny -7001 až -7006 lze použít vpřípadě, kdy dochází ke ztížení přesunu např. tím, že není možné instalovat jeřáb. 2. Kcenám -7001 až -7006 lze použít příplatky za zvětšený přesun -1014 až -1019, -2034 až -2039 nebo -2114 až 2119. 3. Jestliže pro svislý přesun používá zařízení investora (např. výtah vbudově), užijí se pro ocenění přesunu hmot ceny stanovené pro nejmenší výšku, tj. 6 m.
SD |  | 741 |  | Elektroinstalace - silnoproud
P | 32 | 34571363 |  | trubka elektroinstalační HDPE tuhá dvouplášťová korugovaná D 61/75mm | M | 33.55 | 0 |  | CS ÚRS 2019 02 |  | 2
PP |  |  |  | trubka elektroinstalační HDPE tuhá dvouplášťová korugovaná D 61/75mm
VV |  |  |  | 30.50*1.10=33,550 [A] Celkem: A=33,550 [B]
TS
P | 61 | 741110042 |  | Montáž trubek elektroinstalačních s nasunutím nebo našroubováním do krabic plastových ohebných, uložených pevně, vnější O přes 23 do 35 mm | M | 11.15 | 0 |  | CS ÚRS 2019 02 |  | 2
PP |  |  |  | Montáž trubek elektroinstalačních s nasunutím nebo našroubováním do krabic plastových ohebných, uložených pevně, vnější O přes 23 do 35 mm
VV |  |  |  | D.2.2.1_19 Výpis plastových výrobků; 2/P' 'D.2.2.1_21 Výpis stavebních úprav' 'SLP 9_v podlaze ' 0.90*2=1,800 [A] 'SLP 10_přes strop' 0.25*1=0,250 [B] 'SLP 11_ve zdi' 0.90*3=2,700 [C] 'SLP 12_ve zdi' 3.20*2=6,400 [D] Celkem: A+B+C+D=11,150 [E]
TS
P | 62 | 741110043 |  | Montáž trubek elektroinstalačních s nasunutím nebo našroubováním do krabic plastových ohebných, uložených pevně, vnější O přes 35 mm | M | 30.5 | 0 |  | CS ÚRS 2019 02 |  | 2
PP |  |  |  | Montáž trubek elektroinstalačních s nasunutím nebo našroubováním do krabic plastových ohebných, uložených pevně, vnější O přes 35 mm
VV |  |  |  | D.2.2.1_19 Výpis plastových výrobků; 2/P' 'D.2.2.1_04 Tvar stropu na kótě -0,200 (nad PP01)' 'Chránička EL2' 'R01; pr. 63mm; 2/P' 1.400*5+2.300*5=18,500 [A] 'R02; pr. 63mm; - 2/P' 1.200*(5+5)=12,000 [B] Celkem: A+B=30,500 [C]
TS
P | 70 | 998741102 |  | Přesun hmot pro silnoproud stanovený z hmotnosti přesunovaného materiálu vodorovná dopravní vzdálenost do 50 m v objektech výšky přes 6 do 12 m | T | 0.016 | 0 |  | CS ÚRS 2019 02 |  | 2
PP |  |  |  | Přesun hmot pro silnoproud stanovený z hmotnosti přesunovaného materiálu vodorovná dopravní vzdálenost do 50 m v objektech výšky přes 6 do 12 m
VV
TS |  |  |  | 1. Ceny pro přesun hmot stanovený zhmotnosti přesunovaného materiálu se používají tehdy, pokud je možné určit hmotnost za celý stavební díl. Do této hmotnosti se započítává i hmotnost materiálů oceňovaných ve specifikaci. 2. Pokud nelze jednoznačně stanovit hmotnost přesunovaných materiálů, lze pro výpočet přesunu hmot použít orientačně procentní sazbu. Touto sazbou se vynásobí rozpočtové náklady za celý stavební díl včetně nákladů na materiál ve specifikacích. 3. Příplatek kcenám -1181 pro přesun prováděný bez použití mechanizace, tj. za ztížených podmínek, lze použít pouze pro hmotnost materiálu, která se tímto způsobem skutečně přemísťuje.
P | 78 | R34571064 |  | trubka elektroinstalační ohebná z PVC (ČSN) 2325 | M | 11 | 0 |  | R_položka |  | 2
PP |  |  |  | trubka elektroinstalační ohebná z PVC (ČSN) 2325
VV |  |  |  | viz. pol_741110042; 3/P' 10.00*1.10=11,000 [A] Celkem: A=11,000 [B]
TS
SD |  | 767 |  | Konstrukce zámečnické
P | 71 | 998767102 |  | Přesun hmot pro zámečnické konstrukce stanovený z hmotnosti přesunovaného materiálu vodorovná dopravní vzdálenost do 50 m v objektech výšky přes 6 do 12 m | T | 11.965 | 0 |  | CS ÚRS 2019 02 |  | 2
PP |  |  |  | Přesun hmot pro zámečnické konstrukce stanovený z hmotnosti přesunovaného materiálu vodorovná dopravní vzdálenost do 50 m v objektech výšky přes 6 do 12 m
VV
TS |  |  |  | 1. Ceny pro přesun hmot stanovený zhmotnosti přesunovaného materiálu se používají tehdy, pokud je možné určit hmotnost za celý stavební díl. Do této hmotnosti se započítává i hmotnost materiálů oceňovaných ve specifikaci. 2. Pokud nelze jednoznačně stanovit hmotnost přesunovaných materiálů, lze pro výpočet přesunu hmot použít orientačně procentní sazbu. Touto sazbou se vynásobí rozpočtové náklady za celý stavební díl včetně nákladů na materiál ve specifikacích. 3. Příplatek kcenám -7181 pro přesun prováděný bez použití mechanizace, tj. za ztížených podmínek, lze použít pouze pro hmotnost materiálu, která se tímto způsobem skutečně přemísťuje.
P | 85 | R76799511 |  | Kompletní osazení, montáž a dodávka OK předsazené fasády rámů R1 až R14 (výrobní skupina EXC2 dle ČSN EN 1090; korozním prostředí C3 dle ČSN EN ISO 12944-2-C3-s | KG | 10315 | 0 |  | R_položka |  | 2
PP |  |  |  | Kompletní osazení, montáž a dodávka OK předsazené fasády rámů R1 až R14 (výrobní skupina EXC2 dle ČSN EN 1090; korozním prostředí C3 dle ČSN EN ISO 12944-2-C3-střední) vč. úprav, spojení, svařování, kotvení, přípravy podkladu, předepsané povrchové upravy nátěrový systém Sa 2 1/2 (základní nátěr - 2 složková vysoce nanášivá epoxidová nátěrová hmota (100 µm) s odolností vůči abrazi, mořské vodě a ropě; vrchní nátěr - 2 složková polyuretanová nátěrová hmota (80 µm) vyvtvzovaná alifatickým isokyanátem, s dobrou stálostí barevného odstínu a lesku (obsahuje zinkfosfát), tmelení, dopravy a veškeré manipulac; D+M komplet
VV |  |  |  | D.2.2.1_06; Tvar stropu na kótě +7,475m (nad NP02)' 'D.2.2.1_07; OK předsazené fasády' 'D.2.2.1_08; OK předsazené fasády - detaily, výkazy' '---------------------------------------------------------------' 'R1_Výkaz oceli' 342.000*8=2 736,000 [A] 'R2_Výkaz oceli' 288.000*8=2 304,000 [B] 'R3_Výkaz oceli' 256.000*2=512,000 [C] 'R4_Výkaz oceli' 275.000*1=275,000 [D] 'R5_Výkaz oceli' 430.000*1=430,000 [E] 'R6_Výkaz oceli' 266.000*3=798,000 [F] 'R7_Výkaz oceli' 301.000*1=301,000 [G] 'R8_Výkaz oceli' 306.000*1=306,000 [H] 'R9_Výkaz oceli' 260.000*2=520,000 [I] 'R10_Výkaz oceli' 278.000*1=278,000 [J] 'R11_Výkaz oceli' 434.000*1=434,000 [K] 'R12_Výkaz oceli' 269.000*3=807,000 [L] 'R13_Výkaz oceli' 309.000*1=309,000 [M] 'R14_Výkaz oceli' 305.000*1=305,000 [N] Celkem: A+B+C+D+E+F+G+H+I+J+K+L+M+N=10 315,000 [O]
TS

## 2.2.1_SO 01-15-01_SO 01-15-01.3
ASPE10 |  |  |  | Firma: Moravia Consult | [6 empty] | 3
|  |  |  | Soupis prací objektu | [6 empty] | 3
S | Stavba: | 18-060-232-SR |  | Rekonstrukce ŽST Vsetín |  |  | SO 01-15-01.3 |  |  | 0,00 | 2
O | Objekt: | D2 |  | STAVEBNÍ ČÁST | [5 empty] | 15,00 | 2
O1 | Objekt: | D.2.2 |  | Pozemní stavební objekty | [5 empty] | 21,00 | 2
O2 | Objekt: | D.2.2.1 |  | Pozemní objekty budov
O3 | Objekt: | SO 01-15-01 |  | Žst. Vsetín, dopravní terminál
O4 | Rozpočet: | SO 01-15-01.3 |  | Žst. Vsetín, dopravní terminál - ZTI
Typ | Poř. číslo | Kód položky | Varianta | Název položky | MJ | Množství | Jednotková cena |  | Cenová soustava
[7 empty] | Jednotková | Celkem
0 | 1 | 2 | 3 | 4 | 5 | 6 | 9 | 10 | 11
SD |  | 1 |  | Zemní práce
P | 1 | 132212101 |  | Hloubení zapažených i nezapažených rýh šířky do 600 mm ručním nebo pneumatickým nářadím s urovnáním dna do předepsaného profilu a spádu v horninách tř. 3 soudrž | M3 | 55.98 | 0 |  | CS ÚRS 2019 02 |  | 2
PP |  |  |  | Hloubení zapažených i nezapažených rýh šířky do 600 mm ručním nebo pneumatickým nářadím s urovnáním dna do předepsaného profilu a spádu v horninách tř. 3 soudržných
VV |  |  |  | dle textových a grafických příloh PD' 'Pozemní stavby v části D.2.2.1' '3_Zdravotně technické instalace' '---------------------------------------------' 'splašková kanalizace' 0.60*1.50*(34.50+6.20)=36,630 [A] 'dešťová kanalizace' 0.60*1.50*5.50=4,950 [B] 'rozšíření pro šachty' 2.0*2.0*1.80*2=14,400 [C] Celkem: A+B+C=55,980 [D]
TS |  |  |  | 1. V cenách jsou započteny i náklady na přehození výkopku na přilehlém terénu na vzdálenost do 3 m od podélné osy rýhy nebo naložení výkopku na dopravní prostředek. 2. V cenách 12-2101 až 41-2102 jsou započteny i náklady na i svislý přesun horniny po házečkách do 2 metrů.
P | 2 | 132212109 |  | Hloubení zapažených i nezapažených rýh šířky do 600 mm ručním nebo pneumatickým nářadím s urovnáním dna do předepsaného profilu a spádu v horninách tř. 3 Přípla | M3 | 55.98 | 0 |  | CS ÚRS 2019 02 |  | 2
PP |  |  |  | Hloubení zapažených i nezapažených rýh šířky do 600 mm ručním nebo pneumatickým nářadím s urovnáním dna do předepsaného profilu a spádu v horninách tř. 3 Příplatek k cenám za lepivost horniny tř. 3
VV |  |  |  | pol_132212101' 55.980=55,980 [A] Celkem: A=55,980 [B]
TS |  |  |  | 1. V cenách jsou započteny i náklady na přehození výkopku na přilehlém terénu na vzdálenost do 3 m od podélné osy rýhy nebo naložení výkopku na dopravní prostředek. 2. V cenách 12-2101 až 41-2102 jsou započteny i náklady na i svislý přesun horniny po házečkách do 2 metrů.
P | 3 | 139711101 |  | Vykopávka v uzavřených prostorách s naložením výkopku na dopravní prostředek v hornině tř. 1 až 4 | M3 | 28.692 | 0 |  | CS ÚRS 2019 02 |  | 2
PP |  |  |  | Vykopávka v uzavřených prostorách s naložením výkopku na dopravní prostředek v hornině tř. 1 až 4
VV |  |  |  | ležatá splašková kanalizace' 0.60*0.60*(69.70+10.00)=28,692 [A]
TS |  |  |  | 1. V cenách nejsou započteny náklady na podchycení stavebních konstrukcí a případné odvětrávání pracovního prostoru.
P | 4 | 161101101 |  | Svislé přemístění výkopku bez naložení do dopravní nádoby avšak s vyprázdněním dopravní nádoby na hromadu nebo do dopravního prostředku z horniny tř. 1 až 4, př | M3 | 55.98 | 0 |  | CS ÚRS 2019 02 |  | 2
PP |  |  |  | Svislé přemístění výkopku bez naložení do dopravní nádoby avšak s vyprázdněním dopravní nádoby na hromadu nebo do dopravního prostředku z horniny tř. 1 až 4, při hloubce výkopu přes 1 do 2,5 m
VV |  |  |  | pol_132212101' 55.980=55,980 [A] Celkem: A=55,980 [B]
TS |  |  |  | 1. Ceny -1151 až -1158 lze použít i pro svislé přemístění materiálu a stavební suti z konstrukcí ze zdiva cihelného nebo kamenného, z betonu prostého, prokládaného, železového i předpjatého, pokud tyto konstrukce byly vybourány ve výkopišti. 2. Ceny pro hloubku přes 1 do 2,5 m, přes 2,5 m do 4 m atd. jsou určeny pro svislé přemístění výkopku od 0 do 2,5 m, od 0 do 4 m atd. 3. Množství materiálu i stavební suti z rozbouraných konstrukcí pro přemístění se rovná objemu konstrukcí před rozbouráním.
P | 5 | 162201211 |  | Vodorovné přemístění výkopku nebo sypaniny stavebním kolečkem s naložením a vyprázdněním kolečka na hromady nebo do dopravního prostředku na vzdálenost do 10 m | M3 | 28.692 | 0 |  | CS ÚRS 2019 02 |  | 2
PP |  |  |  | Vodorovné přemístění výkopku nebo sypaniny stavebním kolečkem s naložením a vyprázdněním kolečka na hromady nebo do dopravního prostředku na vzdálenost do 10 m z horniny tř. 1 až 4
VV |  |  |  | ležatá splašková kanalizace' 0.60*0.60*(69.70+10.00)=28,692 [A]
TS
P | 6 | 162201219 |  | Vodorovné přemístění výkopku nebo sypaniny stavebním kolečkem s naložením a vyprázdněním kolečka na hromady nebo do dopravního prostředku na vzdálenost do 10 m | M3 | 114.768 | 0 |  | CS ÚRS 2019 02 |  | 2
PP |  |  |  | Vodorovné přemístění výkopku nebo sypaniny stavebním kolečkem s naložením a vyprázdněním kolečka na hromady nebo do dopravního prostředku na vzdálenost do 10 m z horniny Příplatek k ceně horniny tř. 1 až 4 za každých dalších 10 m
VV |  |  |  | pol_162201211' 28.692*4=114,768 [A] Celkem: A=114,768 [B]
TS
P | 7 | 162601102 |  | Vodorovné přemístění výkopku nebo sypaniny po suchu na obvyklém dopravním prostředku, bez naložení výkopku, avšak se složením bez rozhrnutí z horniny tř. 1 až 4 | M3 | 84.672 | 0 |  | CS ÚRS 2019 02 |  | 2
PP |  |  |  | Vodorovné přemístění výkopku nebo sypaniny po suchu na obvyklém dopravním prostředku, bez naložení výkopku, avšak se složením bez rozhrnutí z horniny tř. 1 až 4 na vzdálenost přes 4 000 do 5 000 m
VV |  |  |  | pol_132212101+13971101' 55.980+28.692=84,672 [A] Celkem: A=84,672 [B]
TS |  |  |  | 1. Ceny nelze použít, předepisuje-li projekt přemístit výkopek na místo nepřístupné obvyklým dopravním prostředkům; toto přemístění se oceňuje individuálně. 2. V cenách jsou započteny i náhrady za jízdu loženého vozidla v terénu ve výkopišti nebo na násypišti. 3. V cenách nejsou započteny náklady na rozhrnutí výkopku na násypišti; toto rozhrnutí se oceňuje cenami souboru cen 171 . 0- . . Uložení sypaniny do násypů a 171 20-1201 Uložení sypaniny na skládky. 4. Je-li na dopravní dráze pro vodorovné přemístění nějaká překážka, pro kterou je nutno překládat výkopek zjednoho obvyklého dopravního prostředku na jiný obvyklý dopravní prostředek, oceňuje se toto lomené vodorovné přemístění výkopku v každém úseku samostatně příslušnou cenou tohoto souboru cen a překládání výkopku cenami souboru cen 167 10-3 . Nakládání neulehlého výkopku z hromad s ohledem na ustanovení pozn. číslo 5. 5. Přemísťuje-li se výkopek z dočasných skládek vzdálených do 50 m, neoceňuje se nakládání výkopku, i když se provádí. Toto ustanovení neplatí, vylučuje-li projekt použití dozeru. 6. V cenách vodorovného přemístění sypaniny nejsou započteny náklady na dodávku materiálu, tyto se oceňují ve specifikaci.
P | 8 | 167101101 |  | Nakládání, skládání a překládání neulehlého výkopku nebo sypaniny nakládání, množství do 100 m3, z hornin tř. 1 až 4 | M3 | 84.672 | 0 |  | CS ÚRS 2019 02 |  | 2
PP |  |  |  | Nakládání, skládání a překládání neulehlého výkopku nebo sypaniny nakládání, množství do 100 m3, z hornin tř. 1 až 4
VV |  |  |  | pol_162601102' 84.672=84,672 [A] Celkem: A=84,672 [B]
TS |  |  |  | 1. Ceny -1101, -1151, -1102, -1152, -1103, -1153, jsou určeny pro nakládání, skládání a překládání na obvyklý nebo z obvyklého dopravního prostředku. Pro nakládání z lodi nebo na loď jsou určeny ceny -1105 a -1155. 2. Ceny -1105 a -1155 jsou určeny pro nakládání, překládání a vykládání na vzdálenost a) do 20 m vodorovně; vodorovná vzdálenost se měří od těžnice lodi k těžnici druhé lodi, nebo k těžišti hromady na břehu nebo k těžišti dopravního prostředku na suchu, b) do 4 m svisle; svislá vzdálenost se měří od pracovní hladiny vody k úrovni srovnaného terénu v místě hromady nebo v místě dopravní plochy pro dopravní prostředek na suchu. Uvedenou svislou vzdálenost 4 m lze zvětšit, a to nejvýše do 6 m, jestliže je vodorovná vzdálenost uvedená v bodu a) kratší než 20 m nejméně o trojnásobek zvětšení výšky přes 4 m. 3. Množství měrných jednotek se určí v rostlém stavu horniny.
P | 9 | 171201201 |  | Uložení sypaniny na skládky | M3 | 84.672 | 0 |  | CS ÚRS 2019 02 |  | 2
PP |  |  |  | Uložení sypaniny na skládky
VV |  |  |  | pol_162601102' 84.672=84,672 [A] Celkem: A=84,672 [B]
TS |  |  |  | 1. Cena -1201 je určena i pro: a) uložení výkopku nebo ornice na dočasné skládky předepsané projektem tak, že na 1 m2 projektem určené plochy této skládky připadá přes 2 m3 výkopku nebo ornice; v opačném případě se uložení neoceňuje. Množství výkopku nebo ornice připadající na 1 m2 skládky se určí jako podíl množství výkopku nebo ornice, měřeného v rostlém stavu a projektem určené plochy dočasné skládky; b) zasypání koryt vodotečí a prohlubní v terénu bez předepsaného zhutnění sypaniny; c) uložení výkopku pod vodou do prohlubní ve dně vodotečí nebo nádrží. 2. Cenu -1201 nelze použít pro uložení výkopku nebo ornice: a) při vykopávkách pro podzemní vedení podél hrany výkopu, z něhož byl výkopek získán, a to ani tehdy, jestliže se výkopek po vyhození z výkopu na povrch území ještě dále přemisťuje na hromady podél výkopu; b) na dočasné skládky, které nejsou předepsány projektem; c) na dočasné skládky předepsané projektem tak, že na 1 m2 projektem určené plochy této skládky připadají nejvýše 2 m3 výkopku nebo ornice (viz. též poznámku č. 1 a); d) na dočasné skládky, oceňuje-li se cenou 121 10-1101 Sejmutí ornice nebo lesní půdy do 50 m, nebo oceňuje-li se vodorovné přemístění výkopku do 20 m a 50 m cenami 162 20-1101, 162 20-1102, 162 20-1151 a 162 20-1152. V těchto případech se uložení výkopku nebo ornice na dočasnou skládku neoceňuje. e) na trvalé skládky s předepsaným zhutněním; toto uložení výkopku se oceňuje cenami souboru cen 171 . 0- . . Uložení sypaniny do násypů. 3. Vceně -1201 jsou započteny i náklady na rozprostření sypaniny ve vrstvách s hrubým urovnáním na skládce. 4. Vceně -1201 nejsou započteny náklady na získání skládek ani na poplatky za skládku. 5. Množství jednotek uložení výkopku (sypaniny) se určí v m3 uloženého výkopku (sypaniny),v rostlém stavu zpravidla ve výkopišti.
P | 10 | 171201211 |  | Poplatek za uložení stavebního odpadu na skládce (skládkovné) zeminy a kameniva zatříděného do Katalogu odpadů pod kódem 170 504 | T | 160.877 | 0 |  | CS ÚRS 2019 02 |  | 2
PP |  |  |  | Poplatek za uložení stavebního odpadu na skládce (skládkovné) zeminy a kameniva zatříděného do Katalogu odpadů pod kódem 170 504
VV |  |  |  | pol_162601102' 84.672*1.90=160,877 [A] Celkem: A=160,877 [B]
TS |  |  |  | 1. Ceny uvedené vsouboru cen lze po dohodě upravit podle místních podmínek.
P | 11 | 175111101 |  | Obsypání potrubí ručně sypaninou z vhodných hornin tř. 1 až 4 nebo materiálem připraveným podél výkopu ve vzdálenosti do 3 m od jeho kraje, pro jakoukoliv hloub | M3 | 23.016 | 0 |  | CS ÚRS 2019 02 |  | 2
PP |  |  |  | Obsypání potrubí ručně sypaninou z vhodných hornin tř. 1 až 4 nebo materiálem připraveným podél výkopu ve vzdálenosti do 3 m od jeho kraje, pro jakoukoliv hloubku výkopu a míru zhutnění bez prohození sypaniny sítem
VV |  |  |  | ležatá kanalizace v základech' 0.60*0.40*(39.70+44.50+6.20+5.50)=23,016 [A] Celkem: A=23,016 [B]
TS |  |  |  | 1. Objem obsypu na 1 m délky potrubí se rovná šířce dna výkopu násobené součtem vnějšího průměru potrubí příp. i s obalem a projektované tloušťky obsypu nad, případně i pod potrubím. Pro odečítání objemu potrubí se započítávají všechny vestavěné konstrukce nebo uložené vedení i s jejich obklady a podklady (tento objem se nazývá objemem horniny vytlačené konstrukcí). 2. Míru zhutnění předepisuje projekt. 3. Vcenách nejsou zahrnuty náklady na nakupovanou sypaninu. Tato se oceňuje ve specifikaci.
P | 18 | 58331351 |  | kamenivo těžené drobné frakce 0/4 | T | 43.04 | 0 |  | CS ÚRS 2019 02 |  | 2
PP |  |  |  | kamenivo těžené drobné frakce 0/4
VV |  |  |  | pol_175111101' 23.016*1.70*1.10=43,040 [A] Celkem: A=43,040 [B]
TS
SD |  | 4 |  | Vodorovné konstrukce
P | 15 | 451572111 |  | Lože pod potrubí, stoky a drobné objekty v otevřeném výkopu z kameniva drobného těženého 0 až 4 mm | M3 | 5.754 | 0 |  | CS ÚRS 2019 02 |  | 2
PP |  |  |  | Lože pod potrubí, stoky a drobné objekty v otevřeném výkopu z kameniva drobného těženého 0 až 4 mm
VV |  |  |  | ležatá kanalizace v základech' 0.60*0.10*(39.70+44.50+6.20+5.50)=5,754 [A] Celkem: A=5,754 [B]
TS |  |  |  | 1. Ceny -1111 a -1192 lze použít i pro zřízení sběrných vrstev nad drenážními trubkami. 2. V cenách -5111 a -1192 jsou započteny i náklady na prohození výkopku získaného při zemních pracích.
SD |  | 711 |  | Izolace proti vodě, vlhkosti a plynům
P | 19 | 711747292R |  | Provedení detailů pásy přitavením opracování trubních prostupů na pevnou a volnou přírubu s dotěsněním tmelem, průměru do 200 mm | KUS | 9 | 0 |  | R_položka |  | 2
PP |  |  |  | Provedení detailů pásy přitavením opracování trubních prostupů na pevnou a volnou přírubu s dotěsněním tmelem, průměru do 200 mm
VV |  |  |  | dle textových a grafických příloh PD' 'Pozemní stavby v části D.2.2.1' '3_Zdravotně technické instalace' '---------------------------------------------' 9.00=9,000 [A]
TS
P | 20 | 711747293R |  | Provedení detailů pásy přitavením opracování trubních prostupů na pevnou a volnou přírubu s dotěsněním tmelem, průměru do 200 mm | KUS | 12 | 0 |  | R_položka |  | 2
PP |  |  |  | Provedení detailů pásy přitavením opracování trubních prostupů na pevnou a volnou přírubu s dotěsněním tmelem, průměru do 200 mm
VV |  |  |  | dle textových a grafických příloh PD' 'Pozemní stavby v části D.2.2.1' '3_Zdravotně technické instalace' '---------------------------------------------' 12=12,000 [A]
TS
P | 21 | 711747294R |  | Provedení detailů pásy přitavením opracování trubních prostupů na pevnou a volnou přírubu s dotěsněním tmelem, průměru do 200 mm | KUS | 1 | 0 |  | R_položka |  | 2
PP |  |  |  | Provedení detailů pásy přitavením opracování trubních prostupů na pevnou a volnou přírubu s dotěsněním tmelem, průměru do 200 mm
VV |  |  |  | dle textových a grafických příloh PD' 'Pozemní stavby v části D.2.2.1' '3_Zdravotně technické instalace' '---------------------------------------------' 1=1,000 [A]
TS
P | 136 | 998711202 |  | Přesun hmot pro izolace proti vodě, vlhkosti a plynům stanovený procentní sazbou (%) z ceny vodorovná dopravní vzdálenost do 50 m v objektech výšky přes 6 do 12 | % | 3.21 | 0 |  | CS ÚRS 2019 02 |  | 2
PP |  |  |  | Přesun hmot pro izolace proti vodě, vlhkosti a plynům stanovený procentní sazbou (%) z ceny vodorovná dopravní vzdálenost do 50 m v objektech výšky přes 6 do 12 m
VV |  |  |  | 3.21=3,210 [A]
TS |  |  |  | 1. Ceny pro přesun hmot stanovený zhmotnosti přesunovaného materiálu se používají tehdy, pokud je možné určit hmotnost za celý stavební díl. Do této hmotnosti se započítává i hmotnost materiálů oceňovaných ve specifikaci. 2. Pokud nelze jednoznačně stanovit hmotnost přesunovaných materiálů, lze pro výpočet přesunu hmot použít orientačně procentní sazbu. Touto sazbou se vynásobí rozpočtové náklady za celý stavební díl včetně nákladů na materiál ve specifikacích. 3. Příplatek kcenám -1181 pro přesun prováděný bez použití mechanizace, tj. za ztížených podmínek, lze použít pouze pro hmotnost materiálu, která se tímto způsobem skutečně přemísťuje.
SD |  | 721 |  | Zdravotechnika - vnitřní kanalizace
P | 12 | 28615603R |  | čistící tvarovka DN110 z polypropylenu, odolávající vysokým teplotám | KUS | 3 | 0 |  | R_položka |  | 2
PP |  |  |  | čistící tvarovka DN110 z polypropylenu, odolávající vysokým teplotám
VV |  |  |  | dle textových a grafických příloh PD' 'Pozemní stavby v části D.2.2.1' '3_Zdravotně technické instalace' '---------------------------------------------' 3=3,000 [A]
TS
P | 13 | 28615604R |  | čistící tvarovka DN125 z polypropylenu, odolávající vysokým teplotám | KUS | 4 | 0 |  | R_položka |  | 2
PP |  |  |  | čistící tvarovka DN125 z polypropylenu, odolávající vysokým teplotám
VV |  |  |  | dle textových a grafických příloh PD' 'Pozemní stavby v části D.2.2.1' '3_Zdravotně technické instalace' '---------------------------------------------' 4=4,000 [A]
TS
P | 22 | 721173316 |  | Potrubí z plastových trub PVC SN4 dešťové DN 125 | M | 21.9 | 0 |  | CS ÚRS 2019 02 |  | 2
PP |  |  |  | Potrubí z plastových trub PVC SN4 dešťové DN 125
VV |  |  |  | dle textových a grafických příloh PD' 'Pozemní stavby v části D.2.2.1' '3_Zdravotně technické instalace' '---------------------------------------------' 'základy' 5.500=5,500 [A] '1.NP' 16.400=16,400 [B] Celkem: A+B=21,900 [C]
TS |  |  |  | 1. Cenami -3315 až -3317 se oceňuje svislé potrubí od střešního vtoku po čisticí kus. 2. Ochrany odpadního a připojovacího potrubí z plastových trub se oceňují cenami souboru cen 722 18- . . Ochrana potrubí, části A 02.
P | 23 | 721173401 |  | Potrubí z plastových trub PVC SN4 svodné (ležaté) DN 110 | M | 48.2 | 0 |  | CS ÚRS 2019 02 |  | 2
PP |  |  |  | Potrubí z plastových trub PVC SN4 svodné (ležaté) DN 110
VV |  |  |  | dle textových a grafických příloh PD' 'Pozemní stavby v části D.2.2.1' '3_Zdravotně technické instalace' '---------------------------------------------' 'základy' 39.700=39,700 [A] '1.PP' 2.100=2,100 [B] 'odvětrání' 6.400=6,400 [C] Celkem: A+B+C=48,200 [D]
TS |  |  |  | 1. Cenami -3315 až -3317 se oceňuje svislé potrubí od střešního vtoku po čisticí kus. 2. Ochrany odpadního a připojovacího potrubí z plastových trub se oceňují cenami souboru cen 722 18- . . Ochrana potrubí, části A 02.
P | 24 | 721173402 |  | Potrubí z plastových trub PVC SN4 svodné (ležaté) DN 125 | M | 66.5 | 0 |  | CS ÚRS 2019 02 |  | 2
PP |  |  |  | Potrubí z plastových trub PVC SN4 svodné (ležaté) DN 125
VV |  |  |  | dle textových a grafických příloh PD' 'Pozemní stavby v části D.2.2.1' '3_Zdravotně technické instalace' '---------------------------------------------' 'základy' 44.500=44,500 [A] '1.PP' 22.000=22,000 [B] Celkem: A+B=66,500 [C]
TS |  |  |  | 1. Cenami -3315 až -3317 se oceňuje svislé potrubí od střešního vtoku po čisticí kus. 2. Ochrany odpadního a připojovacího potrubí z plastových trub se oceňují cenami souboru cen 722 18- . . Ochrana potrubí, části A 02.
P | 25 | 721173403 |  | Potrubí z plastových trub PVC SN4 svodné (ležaté) DN 160 | M | 6.2 | 0 |  | CS ÚRS 2019 02 |  | 2
PP |  |  |  | Potrubí z plastových trub PVC SN4 svodné (ležaté) DN 160
VV |  |  |  | dle textových a grafických příloh PD' 'Pozemní stavby v části D.2.2.1' '3_Zdravotně technické instalace' '---------------------------------------------' 'základy' 6.200=6,200 [A]
TS |  |  |  | 1. Cenami -3315 až -3317 se oceňuje svislé potrubí od střešního vtoku po čisticí kus. 2. Ochrany odpadního a připojovacího potrubí z plastových trub se oceňují cenami souboru cen 722 18- . . Ochrana potrubí, části A 02.
P | 26 | 721173723R |  | Potrubí z plastových trub polyetylenové svařované připojovací DN 50 | M | 7.2 | 0 |  | CS ÚRS 2019 02 |  | 2
PP |  |  |  | Potrubí z plastových trub polyetylenové svařované připojovací DN 50
VV |  |  |  | dle textových a grafických příloh PD' 'Pozemní stavby v části D.2.2.1' '3_Zdravotně technické instalace' '---------------------------------------------' 7.200=7,200 [A]
TS |  |  |  | 1. Cenami -3315 až -3317 se oceňuje svislé potrubí od střešního vtoku po čisticí kus. 2. Ochrany odpadního a připojovacího potrubí z plastových trub se oceňují cenami souboru cen 722 18- . . Ochrana potrubí, části A 02.
P | 27 | 721174004 |  | Potrubí z plastových trub polypropylenové svodné (ležaté) DN 75 | M | 10.6 | 0 |  | CS ÚRS 2019 02 |  | 2
PP |  |  |  | Potrubí z plastových trub polypropylenové svodné (ležaté) DN 75
VV |  |  |  | dle textových a grafických příloh PD' 'Pozemní stavby v části D.2.2.1' '3_Zdravotně technické instalace' '---------------------------------------------' '1.PP' 10.600=10,600 [A]
TS |  |  |  | 1. Cenami -3315 až -3317 se oceňuje svislé potrubí od střešního vtoku po čisticí kus. 2. Ochrany odpadního a připojovacího potrubí z plastových trub se oceňují cenami souboru cen 722 18- . . Ochrana potrubí, části A 02.
P | 28 | 721174006 |  | Potrubí z plastových trub polypropylenové svodné (ležaté) DN 125 | M | 7.8 | 0 |  | CS ÚRS 2019 02 |  | 2
PP |  |  |  | Potrubí z plastových trub polypropylenové svodné (ležaté) DN 125
VV |  |  |  | dle textových a grafických příloh PD' 'Pozemní stavby v části D.2.2.1' '3_Zdravotně technické instalace' '---------------------------------------------' '1.PP' 7.800=7,800 [A]
TS |  |  |  | 1. Cenami -3315 až -3317 se oceňuje svislé potrubí od střešního vtoku po čisticí kus. 2. Ochrany odpadního a připojovacího potrubí z plastových trub se oceňují cenami souboru cen 722 18- . . Ochrana potrubí, části A 02.
P | 29 | 721174024 |  | Potrubí z plastových trub polypropylenové odpadní (svislé) DN 75 | M | 5.7 | 0 |  | CS ÚRS 2019 02 |  | 2
PP |  |  |  | Potrubí z plastových trub polypropylenové odpadní (svislé) DN 75
VV |  |  |  | dle textových a grafických příloh PD' 'Pozemní stavby v části D.2.2.1' '3_Zdravotně technické instalace' '---------------------------------------------' 'stupačky' 5.700=5,700 [A]
TS |  |  |  | 1. Cenami -3315 až -3317 se oceňuje svislé potrubí od střešního vtoku po čisticí kus. 2. Ochrany odpadního a připojovacího potrubí z plastových trub se oceňují cenami souboru cen 722 18- . . Ochrana potrubí, části A 02.
P | 30 | 721174025 |  | Potrubí z plastových trub polypropylenové odpadní (svislé) DN 110 | M | 21.8 | 0 |  | CS ÚRS 2019 02 |  | 2
PP |  |  |  | Potrubí z plastových trub polypropylenové odpadní (svislé) DN 110
VV |  |  |  | dle textových a grafických příloh PD' 'Pozemní stavby v části D.2.2.1' '3_Zdravotně technické instalace' '---------------------------------------------' 'stupačky' 21.800=21,800 [A]
TS |  |  |  | 1. Cenami -3315 až -3317 se oceňuje svislé potrubí od střešního vtoku po čisticí kus. 2. Ochrany odpadního a připojovacího potrubí z plastových trub se oceňují cenami souboru cen 722 18- . . Ochrana potrubí, části A 02.
P | 31 | 721174026 |  | Potrubí z plastových trub polypropylenové odpadní (svislé) DN 125 | M | 42.8 | 0 |  | CS ÚRS 2019 02 |  | 2
PP |  |  |  | Potrubí z plastových trub polypropylenové odpadní (svislé) DN 125
VV |  |  |  | dle textových a grafických příloh PD' 'Pozemní stavby v části D.2.2.1' '3_Zdravotně technické instalace' '---------------------------------------------' 'stupačky' 42.800=42,800 [A]
TS |  |  |  | 1. Cenami -3315 až -3317 se oceňuje svislé potrubí od střešního vtoku po čisticí kus. 2. Ochrany odpadního a připojovacího potrubí z plastových trub se oceňují cenami souboru cen 722 18- . . Ochrana potrubí, části A 02.
P | 32 | 721174026R |  | Potrubí z plastových trub polypropylenové odpadní (svislé) DN 125 | M | 12.7 | 0 |  | CS ÚRS 2019 02 |  | 2
PP |  |  |  | Potrubí z plastových trub polypropylenové odpadní (svislé) DN 125
VV |  |  |  | dle textových a grafických příloh PD' 'Pozemní stavby v části D.2.2.1' '3_Zdravotně technické instalace' '---------------------------------------------' '1.NP' 11.000=11,000 [A] '2.NP' 1.700=1,700 [B] Celkem: A+B=12,700 [C]
TS |  |  |  | 1. Cenami -3315 až -3317 se oceňuje svislé potrubí od střešního vtoku po čisticí kus. 2. Ochrany odpadního a připojovacího potrubí z plastových trub se oceňují cenami souboru cen 722 18- . . Ochrana potrubí, části A 02.
P | 33 | 721174042 |  | Potrubí z plastových trub polypropylenové připojovací DN 40 | M | 58.5 | 0 |  | CS ÚRS 2019 02 |  | 2
PP |  |  |  | Potrubí z plastových trub polypropylenové připojovací DN 40
VV |  |  |  | dle textových a grafických příloh PD' 'Pozemní stavby v části D.2.2.1' '3_Zdravotně technické instalace' '---------------------------------------------' '1.PP' 2.900=2,900 [A] '1.NP' 5.800=5,800 [B] '2.NP' 49.800=49,800 [C] Celkem: A+B+C=58,500 [D]
TS |  |  |  | 1. Cenami -3315 až -3317 se oceňuje svislé potrubí od střešního vtoku po čisticí kus. 2. Ochrany odpadního a připojovacího potrubí z plastových trub se oceňují cenami souboru cen 722 18- . . Ochrana potrubí, části A 02.
P | 34 | 721174043 |  | Potrubí z plastových trub polypropylenové připojovací DN 50 | M | 25.8 | 0 |  | CS ÚRS 2019 02 |  | 2
PP |  |  |  | Potrubí z plastových trub polypropylenové připojovací DN 50
VV |  |  |  | dle textových a grafických příloh PD' 'Pozemní stavby v části D.2.2.1' '3_Zdravotně technické instalace' '---------------------------------------------' '1.PP' 15.400=15,400 [A] '1.NP' 1.000=1,000 [B] '2.NP' 9.400=9,400 [C] Celkem: A+B+C=25,800 [D]
TS |  |  |  | 1. Cenami -3315 až -3317 se oceňuje svislé potrubí od střešního vtoku po čisticí kus. 2. Ochrany odpadního a připojovacího potrubí z plastových trub se oceňují cenami souboru cen 722 18- . . Ochrana potrubí, části A 02.
P | 35 | 721174044 |  | Potrubí z plastových trub polypropylenové připojovací DN 75 | M | 2.9 | 0 |  | CS ÚRS 2019 02 |  | 2
PP |  |  |  | Potrubí z plastových trub polypropylenové připojovací DN 75
VV |  |  |  | dle textových a grafických příloh PD' 'Pozemní stavby v části D.2.2.1' '3_Zdravotně technické instalace' '---------------------------------------------' '1.NP' 2.900=2,900 [A]
TS |  |  |  | 1. Cenami -3315 až -3317 se oceňuje svislé potrubí od střešního vtoku po čisticí kus. 2. Ochrany odpadního a připojovacího potrubí z plastových trub se oceňují cenami souboru cen 722 18- . . Ochrana potrubí, části A 02.
P | 36 | 721174045 |  | Potrubí z plastových trub polypropylenové připojovací DN 110 | M | 17.2 | 0 |  | CS ÚRS 2019 02 |  | 2
PP |  |  |  | Potrubí z plastových trub polypropylenové připojovací DN 110
VV |  |  |  | dle textových a grafických příloh PD' 'Pozemní stavby v části D.2.2.1' '3_Zdravotně technické instalace' '---------------------------------------------' '1.PP' 11.200=11,200 [A] '1.NP' 1.700=1,700 [B] '2.NP' 4.300=4,300 [C] Celkem: A+B+C=17,200 [D]
TS |  |  |  | 1. Cenami -3315 až -3317 se oceňuje svislé potrubí od střešního vtoku po čisticí kus. 2. Ochrany odpadního a připojovacího potrubí z plastových trub se oceňují cenami souboru cen 722 18- . . Ochrana potrubí, části A 02.
P | 37 | 721174056 |  | Potrubí z plastových trub polypropylenové dešťové DN 125 | M | 7.3 | 0 |  | CS ÚRS 2019 02 |  | 2
PP |  |  |  | Potrubí z plastových trub polypropylenové dešťové DN 125
VV |  |  |  | dle textových a grafických příloh PD' 'Pozemní stavby v části D.2.2.1' '3_Zdravotně technické instalace' '---------------------------------------------' '1.PP' 7.300=7,300 [A]
TS |  |  |  | 1. Cenami -3315 až -3317 se oceňuje svislé potrubí od střešního vtoku po čisticí kus. 2. Ochrany odpadního a připojovacího potrubí z plastových trub se oceňují cenami souboru cen 722 18- . . Ochrana potrubí, části A 02.
P | 38 | 721194104 |  | Vyměření přípojek na potrubí vyvedení a upevnění odpadních výpustek DN 40 | KUS | 19 | 0 |  | CS ÚRS 2019 02 |  | 2
PP |  |  |  | Vyměření přípojek na potrubí vyvedení a upevnění odpadních výpustek DN 40
VV |  |  |  | dle textových a grafických příloh PD' 'Pozemní stavby v části D.2.2.1' '3_Zdravotně technické instalace' '---------------------------------------------' 19.000=19,000 [A]
TS |  |  |  | 1. Cenami lze oceňovat i vyvedení a upevnění odpadních výpustek ke strojům a zařízením. 2. Potrubí odpadních výpustek se oceňují cenami souboru cen 721 17- . . Potrubí zplastových trub, části A 01.
P | 39 | 721194105 |  | Vyměření přípojek na potrubí vyvedení a upevnění odpadních výpustek DN 50 | KUS | 6 | 0 |  | CS ÚRS 2019 02 |  | 2
PP |  |  |  | Vyměření přípojek na potrubí vyvedení a upevnění odpadních výpustek DN 50
VV |  |  |  | dle textových a grafických příloh PD' 'Pozemní stavby v části D.2.2.1' '3_Zdravotně technické instalace' '---------------------------------------------' 6=6,000 [A]
TS |  |  |  | 1. Cenami lze oceňovat i vyvedení a upevnění odpadních výpustek ke strojům a zařízením. 2. Potrubí odpadních výpustek se oceňují cenami souboru cen 721 17- . . Potrubí zplastových trub, části A 01.
P | 40 | 721194109 |  | Vyměření přípojek na potrubí vyvedení a upevnění odpadních výpustek DN 100 | KUS | 18 | 0 |  | CS ÚRS 2019 02 |  | 2
PP |  |  |  | Vyměření přípojek na potrubí vyvedení a upevnění odpadních výpustek DN 100
VV |  |  |  | dle textových a grafických příloh PD' 'Pozemní stavby v části D.2.2.1' '3_Zdravotně technické instalace' '---------------------------------------------' 18=18,000 [A]
TS |  |  |  | 1. Cenami lze oceňovat i vyvedení a upevnění odpadních výpustek ke strojům a zařízením. 2. Potrubí odpadních výpustek se oceňují cenami souboru cen 721 17- . . Potrubí zplastových trub, části A 01.
P | 41 | 721211422 |  | Podlahové vpusti se svislým odtokem DN 50/75/110 mřížka nerez 138x138 | KUS | 3 | 0 |  | CS ÚRS 2019 02 |  | 2
PP |  |  |  | Podlahové vpusti se svislým odtokem DN 50/75/110 mřížka nerez 138x138
VV |  |  |  | dle textových a grafických příloh PD' 'Pozemní stavby v části D.2.2.1' '3_Zdravotně technické instalace' '---------------------------------------------' 3=3,000 [A]
TS
P | 42 | 721212127 |  | Odtokové sprchové žlaby se zápachovou uzávěrkou a krycím roštem délky 1000 mm | KUS | 3 | 0 |  | CS ÚRS 2019 02 |  | 2
PP |  |  |  | Odtokové sprchové žlaby se zápachovou uzávěrkou a krycím roštem délky 1000 mm
VV |  |  |  | dle textových a grafických příloh PD' 'Pozemní stavby v části D.2.2.1' '3_Zdravotně technické instalace' '---------------------------------------------' 3=3,000 [A]
TS
P | 43 | 721226512 |  | Zápachové uzávěrky podomítkové (Pe) s krycí deskou pro pračku a myčku DN 50 | KUS | 2 | 0 |  | CS ÚRS 2019 02 |  | 2
PP |  |  |  | Zápachové uzávěrky podomítkové (Pe) s krycí deskou pro pračku a myčku DN 50
VV |  |  |  | dle textových a grafických příloh PD' 'Pozemní stavby v části D.2.2.1' '3_Zdravotně technické instalace' '---------------------------------------------' 2=2,000 [A]
TS
P | 44 | 721226522R |  | Zápachové uzávěrky nástěnné (PP) pro pračku a myčku DN 40 | KUS | 13 | 0 |  | CS ÚRS 2019 02 |  | 2
PP |  |  |  | Zápachové uzávěrky nástěnné (PP) pro pračku a myčku DN 40
VV |  |  |  | dle textových a grafických příloh PD' 'Pozemní stavby v části D.2.2.1' '3_Zdravotně technické instalace' '---------------------------------------------' 13=13,000 [A]
TS
P | 45 | 721233213 |  | Střešní vtoky (vpusti) polypropylenové (PP) pro pochůzné střechy s odtokem svislým DN 125 | KUS | 3 | 0 |  | CS ÚRS 2019 02 |  | 2
PP |  |  |  | Střešní vtoky (vpusti) polypropylenové (PP) pro pochůzné střechy s odtokem svislým DN 125
VV |  |  |  | dle textových a grafických příloh PD' 'Pozemní stavby v části D.2.2.1' '3_Zdravotně technické instalace' '---------------------------------------------' 3=3,000 [A]
TS
P | 46 | 721273152 |  | Ventilační hlavice z polypropylenu (PP) DN 75 | KUS | 1 | 0 |  | CS ÚRS 2019 02 |  | 2
PP |  |  |  | Ventilační hlavice z polypropylenu (PP) DN 75
VV |  |  |  | dle textových a grafických příloh PD' 'Pozemní stavby v části D.2.2.1' '3_Zdravotně technické instalace' '---------------------------------------------' 1=1,000 [A]
TS
P | 47 | 721273153 |  | Ventilační hlavice z polypropylenu (PP) DN 110 | KUS | 3 | 0 |  | CS ÚRS 2019 02 |  | 2
PP |  |  |  | Ventilační hlavice z polypropylenu (PP) DN 110
VV |  |  |  | dle textových a grafických příloh PD' 'Pozemní stavby v části D.2.2.1' '3_Zdravotně technické instalace' '---------------------------------------------' 3=3,000 [A]
TS
P | 48 | 721274123 |  | Ventily přivzdušňovací odpadních potrubí vnitřní DN 100 | KUS | 4 | 0 |  | CS ÚRS 2019 02 |  | 2
PP |  |  |  | Ventily přivzdušňovací odpadních potrubí vnitřní DN 100
VV |  |  |  | dle textových a grafických příloh PD' 'Pozemní stavby v části D.2.2.1' '3_Zdravotně technické instalace' '---------------------------------------------' 4=4,000 [A]
TS
P | 49 | 721290111 |  | Zkouška těsnosti kanalizace v objektech vodou do DN 125 | M | 357.2 | 0 |  | CS ÚRS 2019 02 |  | 2
PP |  |  |  | Zkouška těsnosti kanalizace v objektech vodou do DN 125
VV |  |  |  | dle textových a grafických příloh PD' 'Pozemní stavby v části D.2.2.1' '3_Zdravotně technické instalace' '---------------------------------------------' 84.20+5.50+18.70+24.10=132,500 [A] 7.30+16.40+7.20+6.40+29.50=66,800 [B] 22.40+65.20+70.30=157,900 [C] Celkem: A+B+C=357,200 [D]
TS |  |  |  | 1. V ceně -0123 není započteno dodání média; jeho dodávka se oceňuje ve specifikaci.
P | 50 | 721290112 |  | Zkouška těsnosti kanalizace v objektech vodou DN 150 nebo DN 200 | M | 6.2 | 0 |  | CS ÚRS 2019 02 |  | 2
PP |  |  |  | Zkouška těsnosti kanalizace v objektech vodou DN 150 nebo DN 200
VV |  |  |  | dle textových a grafických příloh PD' 'Pozemní stavby v části D.2.2.1' '3_Zdravotně technické instalace' '---------------------------------------------' 6.200=6,200 [A]
TS |  |  |  | 1. V ceně -0123 není započteno dodání média; jeho dodávka se oceňuje ve specifikaci.
P | 137 | 998721202 |  | Přesun hmot pro vnitřní kanalizace stanovený procentní sazbou (%) z ceny vodorovná dopravní vzdálenost do 50 m v objektech výšky přes 6 do 12 m | % | 1.77 | 0 |  | CS ÚRS 2019 02 |  | 2
PP |  |  |  | Přesun hmot pro vnitřní kanalizace stanovený procentní sazbou (%) z ceny vodorovná dopravní vzdálenost do 50 m v objektech výšky přes 6 do 12 m
VV |  |  |  | 1.770=1,770 [A]
TS |  |  |  | 1. Ceny pro přesun hmot stanovený zhmotnosti přesunovaného materiálu se používají tehdy, pokud je možné určit hmotnost za celý stavební díl. Do této hmotnosti se započítává i hmotnost materiálů oceňovaných ve specifikaci. 2. Pokud nelze jednoznačně stanovit hmotnost přesunovaných materiálů, lze pro výpočet přesunu hmot použít orientačně procentní sazbu. Touto sazbou se vynásobí rozpočtové náklady za celý stavební díl včetně nákladů na materiál ve specifikacích. 3. Příplatek kcenám -1181 pro přesun prováděný bez použití mechanizace, tj. za ztížených podmínek, lze použít pouze pro hmotnost materiálu, která se tímto způsobem skutečně přemísťuje.
SD |  | 722 |  | Zdravotechnika - vnitřní vodovod
P | 16 | 55110110R |  | Termostatický cirkulační ventil DN 15 dle textových a grafických příloh PD | KUS | 2 | 0 |  | R_položka |  | 2
PP |  |  |  | Termostatický cirkulační ventil DN 15 dle textových a grafických příloh PD
VV |  |  |  | dle textových a grafických příloh PD' 'Pozemní stavby v části D.2.2.1' '3_Zdravotně technické instalace' '---------------------------------------------' 2=2,000 [A]
TS
P | 17 | 55110120R |  | Termostatický cirkulační ventil DN 20 dle textových a grafických příloh PD | KUS | 1 | 0 |  | R_položka |  | 2
PP |  |  |  | Termostatický cirkulační ventil DN 20 dle textových a grafických příloh PD
VV |  |  |  | dle textových a grafických příloh PD' 'Pozemní stavby v části D.2.2.1' '3_Zdravotně technické instalace' '---------------------------------------------' 1=1,000 [A]
TS
P | 51 | 722174002 |  | Potrubí z plastových trubek z polypropylenu (PPR) svařovaných polyfuzně PN 16 (SDR 7,4) D 20 x 2,8 | M | 201.1 | 0 |  | CS ÚRS 2019 02 |  | 2
PP |  |  |  | Potrubí z plastových trubek z polypropylenu (PPR) svařovaných polyfuzně PN 16 (SDR 7,4) D 20 x 2,8
VV |  |  |  | dle textových a grafických příloh PD' 'Pozemní stavby v části D.2.2.1' '3_Zdravotně technické instalace' '---------------------------------------------' 'potrubí 1.PP' 36.20+21.90+30.10=88,200 [A] 'potrubí 1.NP' 28.20+12.20+5.50=45,900 [B] 'potrubí 2.NP' 32.30+34.70=67,000 [C] Celkem: A+B+C=201,100 [D]
TS |  |  |  | 1. Vcenách -4001 až -4088 jsou započteny náklady na montáž a dodávku potrubí a tvarovek.
P | 52 | 722174003 |  | Potrubí z plastových trubek z polypropylenu (PPR) svařovaných polyfuzně PN 16 (SDR 7,4) D 25 x 3,5 | M | 193.4 | 0 |  | CS ÚRS 2019 02 |  | 2
PP |  |  |  | Potrubí z plastových trubek z polypropylenu (PPR) svařovaných polyfuzně PN 16 (SDR 7,4) D 25 x 3,5
VV |  |  |  | dle textových a grafických příloh PD' 'Pozemní stavby v části D.2.2.1' '3_Zdravotně technické instalace' '---------------------------------------------' 'potrubí 1.PP' 7.00+26.10+8.30=41,400 [A] 'potrubí 1.NP' 2.10+2.40+4.00=8,500 [B] 'potrubí 2.NP' 11.40+60.20+71.90=143,500 [C] Celkem: A+B+C=193,400 [D]
TS |  |  |  | 1. Vcenách -4001 až -4088 jsou započteny náklady na montáž a dodávku potrubí a tvarovek.
P | 53 | 722174004 |  | Potrubí z plastových trubek z polypropylenu (PPR) svařovaných polyfuzně PN 16 (SDR 7,4) D 32 x 4,4 | M | 102.6 | 0 |  | CS ÚRS 2019 02 |  | 2
PP |  |  |  | Potrubí z plastových trubek z polypropylenu (PPR) svařovaných polyfuzně PN 16 (SDR 7,4) D 32 x 4,4
VV |  |  |  | dle textových a grafických příloh PD' 'Pozemní stavby v části D.2.2.1' '3_Zdravotně technické instalace' '---------------------------------------------' 'potrubí 1.PP' 30.70+7.00=37,700 [A] 'potrubí 1.NP' 0.30+10.00=10,300 [B] 'potrubí 2.NP' 54.00+0.60=54,600 [C] Celkem: A+B+C=102,600 [D]
TS |  |  |  | 1. Vcenách -4001 až -4088 jsou započteny náklady na montáž a dodávku potrubí a tvarovek.
P | 54 | 722174005 |  | Potrubí z plastových trubek z polypropylenu (PPR) svařovaných polyfuzně PN 16 (SDR 7,4) D 40 x 5,5 | M | 158.6 | 0 |  | CS ÚRS 2019 02 |  | 2
PP |  |  |  | Potrubí z plastových trubek z polypropylenu (PPR) svařovaných polyfuzně PN 16 (SDR 7,4) D 40 x 5,5
VV |  |  |  | dle textových a grafických příloh PD' 'Pozemní stavby v části D.2.2.1' '3_Zdravotně technické instalace' '---------------------------------------------' 'potrubí 1.PP' 7.40+21.70=29,100 [A] 'potrubí 1.NP' 10.40=10,400 [B] 'potrubí 2.NP' 5.50+23.50=29,000 [C] 'požární vodovod' 90.10=90,100 [D] Celkem: A+B+C+D=158,600 [E]
TS |  |  |  | 1. Vcenách -4001 až -4088 jsou započteny náklady na montáž a dodávku potrubí a tvarovek.
P | 55 | 722174006 |  | Potrubí z plastových trubek z polypropylenu (PPR) svařovaných polyfuzně PN 16 (SDR 7,4) D 50 x 6,9 | M | 63.6 | 0 |  | CS ÚRS 2019 02 |  | 2
PP |  |  |  | Potrubí z plastových trubek z polypropylenu (PPR) svařovaných polyfuzně PN 16 (SDR 7,4) D 50 x 6,9
VV |  |  |  | dle textových a grafických příloh PD' 'Pozemní stavby v části D.2.2.1' '3_Zdravotně technické instalace' '---------------------------------------------' 'potrubí 1.PP' 17.50+8.30=25,800 [A] 'potrubí 1.NP' 4.00+4.00=8,000 [B] 'potrubí 2.NP' 17.30=17,300 [C] 'požární vodovod' 12.50=12,500 [D] Celkem: A+B+C+D=63,600 [E]
TS |  |  |  | 1. Vcenách -4001 až -4088 jsou započteny náklady na montáž a dodávku potrubí a tvarovek.
P | 56 | 722174007 |  | Potrubí z plastových trubek z polypropylenu (PPR) svařovaných polyfuzně PN 16 (SDR 7,4) D 63 x 8,6 | M | 8 | 0 |  | CS ÚRS 2019 02 |  | 2
PP |  |  |  | Potrubí z plastových trubek z polypropylenu (PPR) svařovaných polyfuzně PN 16 (SDR 7,4) D 63 x 8,6
VV |  |  |  | dle textových a grafických příloh PD' 'Pozemní stavby v části D.2.2.1' '3_Zdravotně technické instalace' '---------------------------------------------' 'potrubí 1.PP' 8.000=8,000 [A]
TS |  |  |  | 1. Vcenách -4001 až -4088 jsou započteny náklady na montáž a dodávku potrubí a tvarovek.
P | 57 | 722181231 |  | Ochrana potrubí termoizolačními trubicemi z pěnového polyetylenu PE přilepenými v příčných a podélných spojích, tloušťky izolace přes 9 do 13 mm, vnitřního prům | M | 96.7 | 0 |  | CS ÚRS 2019 02 |  | 2
PP |  |  |  | Ochrana potrubí termoizolačními trubicemi z pěnového polyetylenu PE přilepenými v příčných a podélných spojích, tloušťky izolace přes 9 do 13 mm, vnitřního průměru izolace DN do 22 mm
VV |  |  |  | dle textových a grafických příloh PD' 'Pozemní stavby v části D.2.2.1' '3_Zdravotně technické instalace' '---------------------------------------------' 'studená voda' 36.20+28.20+32.30=96,700 [A]
TS |  |  |  | 1. Vcenách -1211 až -1256 jsou započteny i náklady na dodání tepelně izolačních trubic.
P | 58 | 722181232 |  | Ochrana potrubí termoizolačními trubicemi z pěnového polyetylenu PE přilepenými v příčných a podélných spojích, tloušťky izolace přes 9 do 13 mm, vnitřního prům | M | 128.8 | 0 |  | CS ÚRS 2019 02 |  | 2
PP |  |  |  | Ochrana potrubí termoizolačními trubicemi z pěnového polyetylenu PE přilepenými v příčných a podélných spojích, tloušťky izolace přes 9 do 13 mm, vnitřního průměru izolace DN přes 22 do 45 mm
VV |  |  |  | dle textových a grafických příloh PD' 'Pozemní stavby v části D.2.2.1' '3_Zdravotně technické instalace' '---------------------------------------------' 'studená voda' 7.00+30.70+7.40=45,100 [A] 2.10+0.30+10.40=12,800 [B] 11.40+54+5.50=70,900 [C] Celkem: A+B+C=128,800 [D]
TS |  |  |  | 1. Vcenách -1211 až -1256 jsou započteny i náklady na dodání tepelně izolačních trubic.
P | 59 | 722181241 |  | Ochrana potrubí termoizolačními trubicemi z pěnového polyetylenu PE přilepenými v příčných a podélných spojích, tloušťky izolace přes 13 do 20 mm, vnitřního prů | M | 277.3 | 0 |  | CS ÚRS 2019 02 |  | 2
PP |  |  |  | Ochrana potrubí termoizolačními trubicemi z pěnového polyetylenu PE přilepenými v příčných a podélných spojích, tloušťky izolace přes 13 do 20 mm, vnitřního průměru izolace DN do 22 mm
VV |  |  |  | dle textových a grafických příloh PD' 'Pozemní stavby v části D.2.2.1' '3_Zdravotně technické instalace' '---------------------------------------------' 'teplá voda, cirkulace' 21.90+26.10=48,000 [A] 12.20+2.40+30.10+8.30=53,000 [B] 5.50+4=9,500 [C] 34.70+60.20+71.90=166,800 [D] Celkem: A+B+C+D=277,300 [E]
TS |  |  |  | 1. Vcenách -1211 až -1256 jsou započteny i náklady na dodání tepelně izolačních trubic.
P | 60 | 722181243 |  | Ochrana potrubí termoizolačními trubicemi z pěnového polyetylenu PE přilepenými v příčných a podélných spojích, tloušťky izolace přes 13 do 20 mm, vnitřního prů | M | 149.4 | 0 |  | CS ÚRS 2019 02 |  | 2
PP |  |  |  | Ochrana potrubí termoizolačními trubicemi z pěnového polyetylenu PE přilepenými v příčných a podélných spojích, tloušťky izolace přes 13 do 20 mm, vnitřního průměru izolace DN přes 45 do 63 mm
VV |  |  |  | dle textových a grafických příloh PD' 'Pozemní stavby v části D.2.2.1' '3_Zdravotně technické instalace' '---------------------------------------------' 'studená voda' 17.50+8=25,500 [A] 4.00=4,000 [B] 17.30=17,300 [C] 90.10+12.50=102,600 [D] Celkem: A+B+C+D=149,400 [E]
TS |  |  |  | 1. Vcenách -1211 až -1256 jsou započteny i náklady na dodání tepelně izolačních trubic.
P | 61 | 722181252 |  | Ochrana potrubí termoizolačními trubicemi z pěnového polyetylenu PE přilepenými v příčných a podélných spojích, tloušťky izolace přes 20 do 25 mm, vnitřního prů | M | 62.8 | 0 |  | CS ÚRS 2019 02 |  | 2
PP |  |  |  | Ochrana potrubí termoizolačními trubicemi z pěnového polyetylenu PE přilepenými v příčných a podélných spojích, tloušťky izolace přes 20 do 25 mm, vnitřního průměru izolace DN přes 22 do 45 mm
VV |  |  |  | dle textových a grafických příloh PD' 'Pozemní stavby v části D.2.2.1' '3_Zdravotně technické instalace' '---------------------------------------------' 'teplá voda, cirkulace' 7+21.70=28,700 [A] 10=10,000 [B] 0.60+23.50=24,100 [C] Celkem: A+B+C=62,800 [D]
TS |  |  |  | 1. Vcenách -1211 až -1256 jsou započteny i náklady na dodání tepelně izolačních trubic.
P | 62 | 722181253 |  | Ochrana potrubí termoizolačními trubicemi z pěnového polyetylenu PE přilepenými v příčných a podélných spojích, tloušťky izolace přes 20 do 25 mm, vnitřního prů | M | 16.3 | 0 |  | CS ÚRS 2019 02 |  | 2
PP |  |  |  | Ochrana potrubí termoizolačními trubicemi z pěnového polyetylenu PE přilepenými v příčných a podélných spojích, tloušťky izolace přes 20 do 25 mm, vnitřního průměru izolace DN přes 45 do 63 mm
VV |  |  |  | dle textových a grafických příloh PD' 'Pozemní stavby v části D.2.2.1' '3_Zdravotně technické instalace' '---------------------------------------------' 'teplá voda, cirkulace' 8.30+4.00+4.00=16,300 [A]
TS |  |  |  | 1. Vcenách -1211 až -1256 jsou započteny i náklady na dodání tepelně izolačních trubic.
P | 63 | 722220161 |  | Armatury s jedním závitem plastové (PPR) PN 20 (SDR 6) DN 20 x G 1/2 (nástěnný komplet) | SOUBOR | 3 | 0 |  | CS ÚRS 2019 02 |  | 2
PP |  |  |  | Armatury s jedním závitem plastové (PPR) PN 20 (SDR 6) DN 20 x G 1/2 (nástěnný komplet)
VV |  |  |  | dle textových a grafických příloh PD' 'Pozemní stavby v části D.2.2.1' '3_Zdravotně technické instalace' '---------------------------------------------' 3=3,000 [A]
TS |  |  |  | 1. Cenami -9101 až -9106 nelze oceňovat montáž nástěnek. 2. V cenách –0111 až -0122 je započteno i vyvedení a upevnění výpustek.
P | 64 | 72222114R |  | Armatury s jedním závitem ventily výtokové G 3/4; D+M komplet | SOUBOR | 1 | 0 |  | R_položka |  | 2
PP |  |  |  | Armatury s jedním závitem ventily výtokové G 3/4; D+M komplet
VV |  |  |  | dle textových a grafických příloh PD' 'Pozemní stavby v části D.2.2.1' '3_Zdravotně technické instalace' '---------------------------------------------' 1=1,000 [A]
TS
P | 65 | 722224115 |  | Armatury s jedním závitem kohouty plnicí a vypouštěcí PN 10 G 1/2 | KUS | 2 | 0 |  | CS ÚRS 2019 02 |  | 2
PP |  |  |  | Armatury s jedním závitem kohouty plnicí a vypouštěcí PN 10 G 1/2
VV |  |  |  | dle textových a grafických příloh PD' 'Pozemní stavby v části D.2.2.1' '3_Zdravotně technické instalace' '---------------------------------------------' 2=2,000 [A]
TS |  |  |  | 1. Cenami -9101 až -9106 nelze oceňovat montáž nástěnek. 2. V cenách –0111 až -0122 je započteno i vyvedení a upevnění výpustek.
P | 66 | 722231076 |  | Armatury se dvěma závity ventily zpětné mosazné PN 10 do 110°C G 6/4 | KUS | 1 | 0 |  | CS ÚRS 2019 02 |  | 2
PP |  |  |  | Armatury se dvěma závity ventily zpětné mosazné PN 10 do 110°C G 6/4
VV |  |  |  | dle textových a grafických příloh PD' 'Pozemní stavby v části D.2.2.1' '3_Zdravotně technické instalace' '---------------------------------------------' 1=1,000 [A]
TS
P | 67 | 722231077 |  | Armatury se dvěma závity ventily zpětné mosazné PN 10 do 110°C G 2 | KUS | 2 | 0 |  | CS ÚRS 2019 02 |  | 2
PP |  |  |  | Armatury se dvěma závity ventily zpětné mosazné PN 10 do 110°C G 2
VV |  |  |  | dle textových a grafických příloh PD' 'Pozemní stavby v části D.2.2.1' '3_Zdravotně technické instalace' '---------------------------------------------' 2=2,000 [A]
TS
P | 68 | 722231144 |  | Armatury se dvěma závity ventily pojistné rohové G 5/4 | KUS | 2 | 0 |  | CS ÚRS 2019 02 |  | 2
PP |  |  |  | Armatury se dvěma závity ventily pojistné rohové G 5/4
VV |  |  |  | dle textových a grafických příloh PD' 'Pozemní stavby v části D.2.2.1' '3_Zdravotně technické instalace' '---------------------------------------------' 2=2,000 [A]
TS
P | 69 | 722232043 |  | Armatury se dvěma závity kulové kohouty PN 42 do 185 °C přímé vnitřní závit G 1/2 | KUS | 18 | 0 |  | CS ÚRS 2019 02 |  | 2
PP |  |  |  | Armatury se dvěma závity kulové kohouty PN 42 do 185 °C přímé vnitřní závit G 1/2
VV |  |  |  | dle textových a grafických příloh PD' 'Pozemní stavby v části D.2.2.1' '3_Zdravotně technické instalace' '---------------------------------------------' 18=18,000 [A]
TS
P | 70 | 722232044 |  | Armatury se dvěma závity kulové kohouty PN 42 do 185 °C přímé vnitřní závit G 3/4 | KUS | 4 | 0 |  | CS ÚRS 2019 02 |  | 2
PP |  |  |  | Armatury se dvěma závity kulové kohouty PN 42 do 185 °C přímé vnitřní závit G 3/4
VV |  |  |  | dle textových a grafických příloh PD' 'Pozemní stavby v části D.2.2.1' '3_Zdravotně technické instalace' '---------------------------------------------' 2+2=4,000 [A]
TS
P | 71 | 722232045 |  | Armatury se dvěma závity kulové kohouty PN 42 do 185 °C přímé vnitřní závit G 1 | KUS | 4 | 0 |  | CS ÚRS 2019 02 |  | 2
PP |  |  |  | Armatury se dvěma závity kulové kohouty PN 42 do 185 °C přímé vnitřní závit G 1
VV |  |  |  | dle textových a grafických příloh PD' 'Pozemní stavby v části D.2.2.1' '3_Zdravotně technické instalace' '---------------------------------------------' 4=4,000 [A]
TS
P | 72 | 722232046 |  | Armatury se dvěma závity kulové kohouty PN 42 do 185 °C přímé vnitřní závit G 5/4 | KUS | 10 | 0 |  | CS ÚRS 2019 02 |  | 2
PP |  |  |  | Armatury se dvěma závity kulové kohouty PN 42 do 185 °C přímé vnitřní závit G 5/4
VV |  |  |  | dle textových a grafických příloh PD' 'Pozemní stavby v části D.2.2.1' '3_Zdravotně technické instalace' '---------------------------------------------' 10=10,000 [A]
TS
P | 73 | 722232047 |  | Armatury se dvěma závity kulové kohouty PN 42 do 185 °C přímé vnitřní závit G 6/4 | KUS | 2 | 0 |  | CS ÚRS 2019 02 |  | 2
PP |  |  |  | Armatury se dvěma závity kulové kohouty PN 42 do 185 °C přímé vnitřní závit G 6/4
VV |  |  |  | dle textových a grafických příloh PD' 'Pozemní stavby v části D.2.2.1' '3_Zdravotně technické instalace' '---------------------------------------------' 2=2,000 [A]
TS
P | 74 | 722232048 |  | Armatury se dvěma závity kulové kohouty PN 42 do 185 °C přímé vnitřní závit G 2 | KUS | 2 | 0 |  | CS ÚRS 2019 02 |  | 2
PP |  |  |  | Armatury se dvěma závity kulové kohouty PN 42 do 185 °C přímé vnitřní závit G 2
VV |  |  |  | dle textových a grafických příloh PD' 'Pozemní stavby v části D.2.2.1' '3_Zdravotně technické instalace' '---------------------------------------------' 2=2,000 [A]
TS
P | 75 | 722232061 |  | Armatury se dvěma závity kulové kohouty PN 42 do 185 °C přímé vnitřní závit s vypouštěním G 1/2 | KUS | 2 | 0 |  | CS ÚRS 2019 02 |  | 2
PP |  |  |  | Armatury se dvěma závity kulové kohouty PN 42 do 185 °C přímé vnitřní závit s vypouštěním G 1/2
VV |  |  |  | dle textových a grafických příloh PD' 'Pozemní stavby v části D.2.2.1' '3_Zdravotně technické instalace' '---------------------------------------------' 2=2,000 [A]
TS
P | 76 | 722232062 |  | Armatury se dvěma závity kulové kohouty PN 42 do 185 °C přímé vnitřní závit s vypouštěním G 3/4 | KUS | 2 | 0 |  | CS ÚRS 2019 02 |  | 2
PP |  |  |  | Armatury se dvěma závity kulové kohouty PN 42 do 185 °C přímé vnitřní závit s vypouštěním G 3/4
VV |  |  |  | dle textových a grafických příloh PD' 'Pozemní stavby v části D.2.2.1' '3_Zdravotně technické instalace' '---------------------------------------------' 2=2,000 [A]
TS
P | 77 | 722232063 |  | Armatury se dvěma závity kulové kohouty PN 42 do 185 °C přímé vnitřní závit s vypouštěním G 1 | KUS | 1 | 0 |  | CS ÚRS 2019 02 |  | 2
PP |  |  |  | Armatury se dvěma závity kulové kohouty PN 42 do 185 °C přímé vnitřní závit s vypouštěním G 1
VV |  |  |  | dle textových a grafických příloh PD' 'Pozemní stavby v části D.2.2.1' '3_Zdravotně technické instalace' '---------------------------------------------' 1=1,000 [A]
TS
P | 78 | 722232064 |  | Armatury se dvěma závity kulové kohouty PN 42 do 185 °C přímé vnitřní závit s vypouštěním G 5/4 | KUS | 7 | 0 |  | CS ÚRS 2019 02 |  | 2
PP |  |  |  | Armatury se dvěma závity kulové kohouty PN 42 do 185 °C přímé vnitřní závit s vypouštěním G 5/4
VV |  |  |  | dle textových a grafických příloh PD' 'Pozemní stavby v části D.2.2.1' '3_Zdravotně technické instalace' '---------------------------------------------' 7=7,000 [A]
TS
P | 79 | 722232065 |  | Armatury se dvěma závity kulové kohouty PN 42 do 185 °C přímé vnitřní závit s vypouštěním G 6/4 | KUS | 5 | 0 |  | CS ÚRS 2019 02 |  | 2
PP |  |  |  | Armatury se dvěma závity kulové kohouty PN 42 do 185 °C přímé vnitřní závit s vypouštěním G 6/4
VV |  |  |  | dle textových a grafických příloh PD' 'Pozemní stavby v části D.2.2.1' '3_Zdravotně technické instalace' '---------------------------------------------' 1+4=5,000 [A]
TS
P | 80 | 722232502 |  | Armatury se dvěma závity potrubní oddělovače vnější závit PN 10 do 65 °C G 3/4 | KUS | 1 | 0 |  | CS ÚRS 2019 02 |  | 2
PP |  |  |  | Armatury se dvěma závity potrubní oddělovače vnější závit PN 10 do 65 °C G 3/4
VV |  |  |  | dle textových a grafických příloh PD' 'Pozemní stavby v části D.2.2.1' '3_Zdravotně technické instalace' '---------------------------------------------' 1=1,000 [A]
TS
P | 81 | 722234264 |  | Armatury se dvěma závity filtry mosazný PN 16 do 120 °C G 3/4 | KUS | 1 | 0 |  | CS ÚRS 2019 02 |  | 2
PP |  |  |  | Armatury se dvěma závity filtry mosazný PN 16 do 120 °C G 3/4
VV |  |  |  | dle textových a grafických příloh PD' 'Pozemní stavby v části D.2.2.1' '3_Zdravotně technické instalace' '---------------------------------------------' 1=1,000 [A]
TS
P | 82 | 722239101 |  | Armatury se dvěma závity montáž vodovodních armatur se dvěma závity ostatních typů G 1/2 | KUS | 2 | 0 |  | CS ÚRS 2019 02 |  | 2
PP |  |  |  | Armatury se dvěma závity montáž vodovodních armatur se dvěma závity ostatních typů G 1/2
VV |  |  |  | dle textových a grafických příloh PD' 'Pozemní stavby v části D.2.2.1' '3_Zdravotně technické instalace' '---------------------------------------------' 2=2,000 [A]
TS
P | 83 | 722239102 |  | Armatury se dvěma závity montáž vodovodních armatur se dvěma závity ostatních typů G 3/4 | KUS | 1 | 0 |  | CS ÚRS 2019 02 |  | 2
PP |  |  |  | Armatury se dvěma závity montáž vodovodních armatur se dvěma závity ostatních typů G 3/4
VV |  |  |  | dle textových a grafických příloh PD' 'Pozemní stavby v části D.2.2.1' '3_Zdravotně technické instalace' '---------------------------------------------' 1=1,000 [A]
TS
P | 84 | 722250133 |  | Požární příslušenství a armatury hydrantový systém s tvarově stálou hadicí celoplechový D 25 x 30 m | SOUBOR | 2 | 0 |  | CS ÚRS 2019 02 |  | 2
PP |  |  |  | Požární příslušenství a armatury hydrantový systém s tvarově stálou hadicí celoplechový D 25 x 30 m
VV |  |  |  | dle textových a grafických příloh PD' 'Pozemní stavby v části D.2.2.1' '3_Zdravotně technické instalace' '---------------------------------------------' 2=2,000 [A]
TS
P | 85 | 722262212 |  | Vodoměry pro vodu do 40°C závitové horizontální jednovtokové suchoběžné G 1/2 x 110 mm Qn 1,5 | KUS | 1 | 0 |  | CS ÚRS 2019 02 |  | 2
PP |  |  |  | Vodoměry pro vodu do 40°C závitové horizontální jednovtokové suchoběžné G 1/2 x 110 mm Qn 1,5
VV |  |  |  | dle textových a grafických příloh PD' 'Pozemní stavby v části D.2.2.1' '3_Zdravotně technické instalace' '---------------------------------------------' 1=1,000 [A]
TS |  |  |  | 1. Cenami nelze oceňovat montáže vodoměrů při zřizování vodovodních přípojek; tyto práce se oceňují cenami souboru cen 722 26- . 9 Oprava vodoměrů, části C 02.
P | 86 | 722262227 |  | Vodoměry pro vodu do 40°C závitové horizontální jednovtokové suchoběžné pro dálkový odečet G 3/4 x 130 mm Qn 4,0 R100 | KUS | 1 | 0 |  | CS ÚRS 2019 02 |  | 2
PP |  |  |  | Vodoměry pro vodu do 40°C závitové horizontální jednovtokové suchoběžné pro dálkový odečet G 3/4 x 130 mm Qn 4,0 R100
VV |  |  |  | dle textových a grafických příloh PD' 'Pozemní stavby v části D.2.2.1' '3_Zdravotně technické instalace' '---------------------------------------------' 1=1,000 [A]
TS |  |  |  | 1. Cenami nelze oceňovat montáže vodoměrů při zřizování vodovodních přípojek; tyto práce se oceňují cenami souboru cen 722 26- . 9 Oprava vodoměrů, části C 02.
P | 87 | 722262228 |  | Vodoměry pro vodu do 40°C závitové horizontální jednovtokové suchoběžné pro dálkový odečet G 3/4 x 130 mm Qn 4,0 R100 | KUS | 1 | 0 |  | CS ÚRS 2019 02 |  | 2
PP |  |  |  | Vodoměry pro vodu do 40°C závitové horizontální jednovtokové suchoběžné pro dálkový odečet G 3/4 x 130 mm Qn 4,0 R100
VV |  |  |  | dle textových a grafických příloh PD' 'Pozemní stavby v části D.2.2.1' '3_Zdravotně technické instalace' '---------------------------------------------' 1=1,000 [A]
TS |  |  |  | 1. Cenami nelze oceňovat montáže vodoměrů při zřizování vodovodních přípojek; tyto práce se oceňují cenami souboru cen 722 26- . 9 Oprava vodoměrů, části C 02.
P | 88 | 722262304 |  | Vodoměry pro vodu do 40°C závitové vertikální vícevtokové mokroběžné G 2 x 200 mm Qn 10 | KUS | 1 | 0 |  | CS ÚRS 2019 02 |  | 2
PP |  |  |  | Vodoměry pro vodu do 40°C závitové vertikální vícevtokové mokroběžné G 2 x 200 mm Qn 10
VV |  |  |  | dle textových a grafických příloh PD' 'Pozemní stavby v části D.2.2.1' '3_Zdravotně technické instalace' '---------------------------------------------' 1=1,000 [A]
TS |  |  |  | 1. Cenami nelze oceňovat montáže vodoměrů při zřizování vodovodních přípojek; tyto práce se oceňují cenami souboru cen 722 26- . 9 Oprava vodoměrů, části C 02.
P | 89 | 722263206 |  | Vodoměry pro vodu do 100°C závitové horizontální jednovtokové suchoběžné G 1/2 x 110 mm Qn 1,5 | KUS | 1 | 0 |  | CS ÚRS 2019 02 |  | 2
PP |  |  |  | Vodoměry pro vodu do 100°C závitové horizontální jednovtokové suchoběžné G 1/2 x 110 mm Qn 1,5
VV |  |  |  | dle textových a grafických příloh PD' 'Pozemní stavby v části D.2.2.1' '3_Zdravotně technické instalace' '---------------------------------------------' 1=1,000 [A]
TS |  |  |  | 1. Cenami nelze oceňovat montáže vodoměrů při zřizování vodovodních přípojek; tyto práce se oceňují cenami souboru cen 722 26- . 9 Oprava vodoměrů, části C 02.
P | 90 | 722263210 |  | Vodoměry pro vodu do 100°C závitové horizontální jednovtokové suchoběžné pro dálkový odečet G 3/4 x 130 mm Qn 4,0 R100 | KUS | 1 | 0 |  | CS ÚRS 2019 02 |  | 2
PP |  |  |  | Vodoměry pro vodu do 100°C závitové horizontální jednovtokové suchoběžné pro dálkový odečet G 3/4 x 130 mm Qn 4,0 R100
VV |  |  |  | dle textových a grafických příloh PD' 'Pozemní stavby v části D.2.2.1' '3_Zdravotně technické instalace' '---------------------------------------------' 1=1,000 [A]
TS |  |  |  | 1. Cenami nelze oceňovat montáže vodoměrů při zřizování vodovodních přípojek; tyto práce se oceňují cenami souboru cen 722 26- . 9 Oprava vodoměrů, části C 02.
P | 91 | 722263212 |  | Vodoměry pro vodu do 100°C závitové horizontální vícevtokové mokroběžné G 3/4 x 190 mm Qn 2,5 | KUS | 1 | 0 |  | CS ÚRS 2019 02 |  | 2
PP |  |  |  | Vodoměry pro vodu do 100°C závitové horizontální vícevtokové mokroběžné G 3/4 x 190 mm Qn 2,5
VV |  |  |  | dle textových a grafických příloh PD' 'Pozemní stavby v části D.2.2.1' '3_Zdravotně technické instalace' '---------------------------------------------' 1=1,000 [A]
TS |  |  |  | 1. Cenami nelze oceňovat montáže vodoměrů při zřizování vodovodních přípojek; tyto práce se oceňují cenami souboru cen 722 26- . 9 Oprava vodoměrů, části C 02.
P | 92 | 722290226 |  | Zkoušky, proplach a desinfekce vodovodního potrubí zkoušky těsnosti vodovodního potrubí závitového do DN 50 | M | 727.3 | 0 |  | CS ÚRS 2019 02 |  | 2
PP |  |  |  | Zkoušky, proplach a desinfekce vodovodního potrubí zkoušky těsnosti vodovodního potrubí závitového do DN 50
VV |  |  |  | dle textových a grafických příloh PD' 'Pozemní stavby v části D.2.2.1' '3_Zdravotně technické instalace' '---------------------------------------------' 106.80+85.00+38.40=230,200 [A] 45.00+28.60+9.50=83,100 [B] 120.50+119.00+71.90=311,400 [C] 102.60=102,600 [D] Celkem: A+B+C+D=727,300 [E]
TS |  |  |  | 1. Cenami se oceňují dílčí zkoušky těsnosti vodovodního potrubí, které bude v dalším pracovním postupu zakryto nebo se stane nepřístupným. 2. Cenami nelze oceňovat celkové zkoušky těsnosti rozvodů vodovodního potrubí. 3. V cenách je započteno i dodání vody, uzavření a zabezpečení konců potrubí. 4. V cenách -0234 a -0237 je započteno i dodání desinfekčního prostředku.
P | 93 | 722290234 |  | Zkoušky, proplach a desinfekce vodovodního potrubí proplach a desinfekce vodovodního potrubí do DN 80 | M | 727.3 | 0 |  | CS ÚRS 2019 02 |  | 2
PP |  |  |  | Zkoušky, proplach a desinfekce vodovodního potrubí proplach a desinfekce vodovodního potrubí do DN 80
VV |  |  |  | viz. pol_722290226' 727.300=727,300 [A]
TS |  |  |  | 1. Cenami se oceňují dílčí zkoušky těsnosti vodovodního potrubí, které bude v dalším pracovním postupu zakryto nebo se stane nepřístupným. 2. Cenami nelze oceňovat celkové zkoušky těsnosti rozvodů vodovodního potrubí. 3. V cenách je započteno i dodání vody, uzavření a zabezpečení konců potrubí. 4. V cenách -0234 a -0237 je započteno i dodání desinfekčního prostředku.
P | 138 | 998722202 |  | Přesun hmot pro vnitřní vodovod stanovený procentní sazbou (%) z ceny vodorovná dopravní vzdálenost do 50 m v objektech výšky přes 6 do 12 m | % | 1.07 | 0 |  | CS ÚRS 2019 02 |  | 2
PP |  |  |  | Přesun hmot pro vnitřní vodovod stanovený procentní sazbou (%) z ceny vodorovná dopravní vzdálenost do 50 m v objektech výšky přes 6 do 12 m
VV |  |  |  | 1.070=1,070 [A]
TS |  |  |  | 1. Ceny pro přesun hmot stanovený zhmotnosti přesunovaného materiálu se používají tehdy, pokud je možné určit hmotnost za celý stavební díl. Do této hmotnosti se započítává i hmotnost materiálů oceňovaných ve specifikaci. 2. Pokud nelze jednoznačně stanovit hmotnost přesunovaných materiálů, lze pro výpočet přesunu hmot použít orientačně procentní sazbu. Touto sazbou se vynásobí rozpočtové náklady za celý stavební díl včetně nákladů na materiál ve specifikacích. 3. Příplatek kcenám -2181 pro přesun prováděný bez použití mechanizace, tj. za ztížených podmínek, lze použít pouze pro hmotnost materiálu, která se tímto způsobem skutečně přemísťuje.
SD |  | 724 |  | Zdravotechnika - strojní vybavení
P | 14 | 42610404R |  | čerpadlo ponorné kalové Hmax 12m Qmax 6l/s 230V | KUS | 2 | 0 |  | R_položka |  | 2
PP |  |  |  | čerpadlo ponorné kalové Hmax 12m Qmax 6l/s 230V
VV |  |  |  | dle textových a grafických příloh PD' 'Pozemní stavby v části D.2.2.1' '3_Zdravotně technické instalace' '---------------------------------------------' 2=2,000 [A]
TS
P | 94 | 724149101 |  | Čerpadla vodovodní strojní bez potrubí montáž čerpadel ponorných bez potrubí a příslušenství o výkonu do 56 l | KUS | 2 | 0 |  | CS ÚRS 2019 02 |  | 2
PP |  |  |  | Čerpadla vodovodní strojní bez potrubí montáž čerpadel ponorných bez potrubí a příslušenství o výkonu do 56 l
VV |  |  |  | dle textových a grafických příloh PD' 'Pozemní stavby v části D.2.2.1' '3_Zdravotně technické instalace' '---------------------------------------------' 2=2,000 [A]
TS
P | 95 | 724234109 |  | Příslušenství domovních vodáren nádoby tlakové s pryžovým vakem vertikální objemu 33 l | SOUBOR | 1 | 0 |  | CS ÚRS 2019 02 |  | 2
PP |  |  |  | Příslušenství domovních vodáren nádoby tlakové s pryžovým vakem vertikální objemu 33 l
VV |  |  |  | dle textových a grafických příloh PD' 'Pozemní stavby v části D.2.2.1' '3_Zdravotně technické instalace' '---------------------------------------------' 1=1,000 [A]
TS
P | 139 | 998724202 |  | Přesun hmot pro strojní vybavení stanovený procentní sazbou (%) z ceny vodorovná dopravní vzdálenost do 50 m v objektech výšky přes 6 do 12 m | % | 0.63 | 0 |  | CS ÚRS 2019 02 |  | 2
PP |  |  |  | Přesun hmot pro strojní vybavení stanovený procentní sazbou (%) z ceny vodorovná dopravní vzdálenost do 50 m v objektech výšky přes 6 do 12 m
VV |  |  |  | 0.630=0,630 [A]
TS |  |  |  | 1. Ceny pro přesun hmot stanovený zhmotnosti přesunovaného materiálu se používají tehdy, pokud je možné určit hmotnost za celý stavební díl. Do této hmotnosti se započítává i hmotnost materiálů oceňovaných ve specifikaci. 2. Pokud nelze jednoznačně stanovit hmotnost přesunovaných materiálů, lze pro výpočet přesunu hmot použít orientačně procentní sazbu. Touto sazbou se vynásobí rozpočtové náklady za celý stavební díl včetně nákladů na materiál ve specifikacích. 3. Příplatek kcenám -4181 pro přesun prováděný bez použití mechanizace, tj. za ztížených podmínek, lze použít pouze pro hmotnost materiálu, která se tímto způsobem skutečně přemísťuje.
SD |  | 725 |  | Zdravotechnika - zařizovací předměty
P | 96 | 725112022 |  | Zařízení záchodů klozety keramické závěsné na nosné stěny s hlubokým splachováním odpad vodorovný | SOUBOR | 14 | 0 |  | CS ÚRS 2019 02 |  | 2
PP |  |  |  | Zařízení záchodů klozety keramické závěsné na nosné stěny s hlubokým splachováním odpad vodorovný
VV |  |  |  | dle textových a grafických příloh PD' 'Pozemní stavby v části D.2.2.1' '3_Zdravotně technické instalace' '---------------------------------------------' 14=14,000 [A]
TS |  |  |  | 1. V cenách -1351, -1361 není započten napájecí zdroj. 2. V cenách jsou započtená klozetová sedátka.
P | 97 | 725112173 |  | Zařízení záchodů kombi klozety s hlubokým splachováním zvýšený 50 cm s odpadem svislým | SOUBOR | 2 | 0 |  | CS ÚRS 2019 02 |  | 2
PP |  |  |  | Zařízení záchodů kombi klozety s hlubokým splachováním zvýšený 50 cm s odpadem svislým
VV |  |  |  | dle textových a grafických příloh PD' 'Pozemní stavby v části D.2.2.1' '3_Zdravotně technické instalace' '---------------------------------------------' 2=2,000 [A]
TS |  |  |  | 1. V cenách -1351, -1361 není započten napájecí zdroj. 2. V cenách jsou započtená klozetová sedátka.
P | 98 | 725121527 |  | Pisoárové záchodky keramické automatické s integrovaným napájecím zdrojem | SOUBOR | 4 | 0 |  | CS ÚRS 2019 02 |  | 2
PP |  |  |  | Pisoárové záchodky keramické automatické s integrovaným napájecím zdrojem
VV |  |  |  | dle textových a grafických příloh PD' 'Pozemní stavby v části D.2.2.1' '3_Zdravotně technické instalace' '---------------------------------------------' 4=4,000 [A]
TS |  |  |  | 1. V cenách –1001, -1521, -1525, -1529, -2002 není započten napájecí zdroj. 2. V cenách -1501 a -1502 není započten ventil na oplach pisoáru.
P | 99 | 725211617 |  | Umyvadla keramická bílá bez výtokových armatur připevněná na stěnu šrouby s krytem na sifon (polosloupem) 600 mm | SOUBOR | 13 | 0 |  | CS ÚRS 2019 02 |  | 2
PP |  |  |  | Umyvadla keramická bílá bez výtokových armatur připevněná na stěnu šrouby s krytem na sifon (polosloupem) 600 mm
VV |  |  |  | dle textových a grafických příloh PD' 'Pozemní stavby v části D.2.2.1' '3_Zdravotně technické instalace' '---------------------------------------------' 13=13,000 [A]
TS |  |  |  | 1. Vcenách -1601 až -9104 je započteno i dodání kulových uzávěrů (roháčků) a sifonu. 2. Vcenách s viditelným sifonem (tj. bez krytu sifonu, slopu, skříňky, ..) jsou použity kulové uzávěry a sifon s celokovovým designem. 3. Vcenách -1651 a -1661 nejsou započteny náklady na montáž a dodání desky, tyto se oceňují cenami 766693411 až 766693422 4. Vcenách –4112-14, -4141-43, -4151-56, -4161-63, -4211, 21, 31, není započten napájecí zdroj
P | 100 | 725211681 |  | Umyvadla keramická bílá bez výtokových armatur připevněná na stěnu šrouby zdravotní bílá 640 mm | SOUBOR | 2 | 0 |  | CS ÚRS 2019 02 |  | 2
PP |  |  |  | Umyvadla keramická bílá bez výtokových armatur připevněná na stěnu šrouby zdravotní bílá 640 mm
VV |  |  |  | dle textových a grafických příloh PD' 'Pozemní stavby v části D.2.2.1' '3_Zdravotně technické instalace' '---------------------------------------------' 2=2,000 [A]
TS |  |  |  | 1. Vcenách -1601 až -9104 je započteno i dodání kulových uzávěrů (roháčků) a sifonu. 2. Vcenách s viditelným sifonem (tj. bez krytu sifonu, slopu, skříňky, ..) jsou použity kulové uzávěry a sifon s celokovovým designem. 3. Vcenách -1651 a -1661 nejsou započteny náklady na montáž a dodání desky, tyto se oceňují cenami 766693411 až 766693422 4. Vcenách –4112-14, -4141-43, -4151-56, -4161-63, -4211, 21, 31, není započten napájecí zdroj
P | 101 | 725211703 |  | Umyvadla keramická bílá bez výtokových armatur připevněná na stěnu šrouby malá (umývátka) stěnová 450 mm | SOUBOR | 2 | 0 |  | CS ÚRS 2019 02 |  | 2
PP |  |  |  | Umyvadla keramická bílá bez výtokových armatur připevněná na stěnu šrouby malá (umývátka) stěnová 450 mm
VV |  |  |  | dle textových a grafických příloh PD' 'Pozemní stavby v části D.2.2.1' '3_Zdravotně technické instalace' '---------------------------------------------' 2=2,000 [A]
TS |  |  |  | 1. Vcenách -1601 až -9104 je započteno i dodání kulových uzávěrů (roháčků) a sifonu. 2. Vcenách s viditelným sifonem (tj. bez krytu sifonu, slopu, skříňky, ..) jsou použity kulové uzávěry a sifon s celokovovým designem. 3. Vcenách -1651 a -1661 nejsou započteny náklady na montáž a dodání desky, tyto se oceňují cenami 766693411 až 766693422 4. Vcenách –4112-14, -4141-43, -4151-56, -4161-63, -4211, 21, 31, není započten napájecí zdroj
P | 102 | 725211705 |  | Umyvadla keramická bílá bez výtokových armatur připevněná na stěnu šrouby malá (umývátka) rohová 450 mm | SOUBOR | 2 | 0 |  | CS ÚRS 2019 02 |  | 2
PP |  |  |  | Umyvadla keramická bílá bez výtokových armatur připevněná na stěnu šrouby malá (umývátka) rohová 450 mm
VV |  |  |  | dle textových a grafických příloh PD' 'Pozemní stavby v části D.2.2.1' '3_Zdravotně technické instalace' '---------------------------------------------' 2=2,000 [A]
TS |  |  |  | 1. Vcenách -1601 až -9104 je započteno i dodání kulových uzávěrů (roháčků) a sifonu. 2. Vcenách s viditelným sifonem (tj. bez krytu sifonu, slopu, skříňky, ..) jsou použity kulové uzávěry a sifon s celokovovým designem. 3. Vcenách -1651 a -1661 nejsou započteny náklady na montáž a dodání desky, tyto se oceňují cenami 766693411 až 766693422 4. Vcenách –4112-14, -4141-43, -4151-56, -4161-63, -4211, 21, 31, není započten napájecí zdroj
P | 103 | 725231203 |  | Bidety bez výtokových armatur se zápachovou uzávěrkou keramické závěsné | SOUBOR | 2 | 0 |  | CS ÚRS 2019 02 |  | 2
PP |  |  |  | Bidety bez výtokových armatur se zápachovou uzávěrkou keramické závěsné
VV |  |  |  | dle textových a grafických příloh PD' 'Pozemní stavby v části D.2.2.1' '3_Zdravotně technické instalace' '---------------------------------------------' 2=2,000 [A]
TS
P | 104 | 725244154 |  | Sprchové dveře a zástěny dveře sprchové do niky polorámové skleněné tl. 6 mm dveře otvíravé dvoukřídlové, na vaničku šířky 1000 mm | SOUBOR | 3 | 0 |  | CS ÚRS 2019 02 |  | 2
PP |  |  |  | Sprchové dveře a zástěny dveře sprchové do niky polorámové skleněné tl. 6 mm dveře otvíravé dvoukřídlové, na vaničku šířky 1000 mm
VV |  |  |  | dle textových a grafických příloh PD' 'Pozemní stavby v části D.2.2.1' '3_Zdravotně technické instalace' '---------------------------------------------' 3=3,000 [A]
TS |  |  |  | 1. V cenách -4904-4907 nejsou započteny náklady na dodání sprchových dveří a zástěn.
P | 105 | 725291712 |  | Doplňky zařízení koupelen a záchodů smaltované madla krakorcová, délky 834 mm | SOUBOR | 2 | 0 |  | CS ÚRS 2019 02 |  | 2
PP |  |  |  | Doplňky zařízení koupelen a záchodů smaltované madla krakorcová, délky 834 mm
VV |  |  |  | dle textových a grafických příloh PD' 'Pozemní stavby v části D.2.2.1' '3_Zdravotně technické instalace' '---------------------------------------------' 2=2,000 [A]
TS
P | 106 | 725291722 |  | Doplňky zařízení koupelen a záchodů smaltované madla krakorcová sklopná, délky 834 mm | SOUBOR | 2 | 0 |  | CS ÚRS 2019 02 |  | 2
PP |  |  |  | Doplňky zařízení koupelen a záchodů smaltované madla krakorcová sklopná, délky 834 mm
VV |  |  |  | dle textových a grafických příloh PD' 'Pozemní stavby v části D.2.2.1' '3_Zdravotně technické instalace' '---------------------------------------------' 2=2,000 [A]
TS
P | 107 | 725319111 |  | Dřezy bez výtokových armatur montáž dřezů ostatních typů | SOUBOR | 2 | 0 |  | CS ÚRS 2019 02 |  | 2
PP |  |  |  | Dřezy bez výtokových armatur montáž dřezů ostatních typů
VV |  |  |  | dle textových a grafických příloh PD' 'Pozemní stavby v části D.2.2.1' '3_Zdravotně technické instalace' '---------------------------------------------' 2=2,000 [A]
TS |  |  |  | 1. V ceně -1131 není započtena úhelníková příchytka. 2. V cenách -1141, není započten napájecí zdroj.
P | 108 | 725331111 |  | Výlevky bez výtokových armatur a splachovací nádrže keramické se sklopnou plastovou mřížkou 425 mm | SOUBOR | 3 | 0 |  | CS ÚRS 2019 02 |  | 2
PP |  |  |  | Výlevky bez výtokových armatur a splachovací nádrže keramické se sklopnou plastovou mřížkou 425 mm
VV |  |  |  | dle textových a grafických příloh PD' 'Pozemní stavby v části D.2.2.1' '3_Zdravotně technické instalace' '---------------------------------------------' 3=3,000 [A]
TS
P | 109 | 725813111 |  | Ventily rohové bez připojovací trubičky nebo flexi hadičky G 1/2 | SOUBOR | 67 | 0 |  | CS ÚRS 2019 02 |  | 2
PP |  |  |  | Ventily rohové bez připojovací trubičky nebo flexi hadičky G 1/2
VV |  |  |  | dle textových a grafických příloh PD' 'Pozemní stavby v části D.2.2.1' '3_Zdravotně technické instalace' '---------------------------------------------' 18=18,000 [A] 19*2=38,000 [B] 2*2=4,000 [C] 1+2+2*2=7,000 [D] Celkem: A+B+C+D=67,000 [E]
TS
P | 110 | 72581311R |  | Ventil rohový pračkový G 3/4; D+M komplet | KUS | 2 | 0 |  | R_položka |  | 2
PP |  |  |  | Ventil rohový pračkový G 3/4; D+M komplet
VV |  |  |  | dle textových a grafických příloh PD' 'Pozemní stavby v části D.2.2.1' '3_Zdravotně technické instalace' '---------------------------------------------' 2=2,000 [A]
TS
P | 111 | 725821316 |  | Baterie dřezové nástěnné pákové s otáčivým plochým ústím a délkou ramínka 300 mm | SOUBOR | 3 | 0 |  | CS ÚRS 2019 02 |  | 2
PP |  |  |  | Baterie dřezové nástěnné pákové s otáčivým plochým ústím a délkou ramínka 300 mm
VV |  |  |  | dle textových a grafických příloh PD' 'Pozemní stavby v části D.2.2.1' '3_Zdravotně technické instalace' '---------------------------------------------' 3=3,000 [A]
TS |  |  |  | 1. V ceně -1422 není započten napájecí zdroj.
P | 112 | 72582132R |  | Baterie dřezové stojánkové pákové s otáčivým ústím a délkou ramínka 265 mm; D+M komplet | SOUBOR | 2 | 0 |  | R_položka |  | 2
PP |  |  |  | Baterie dřezové stojánkové pákové s otáčivým ústím a délkou ramínka 265 mm; D+M komplet
VV |  |  |  | dle textových a grafických příloh PD' 'Pozemní stavby v části D.2.2.1' '3_Zdravotně technické instalace' '---------------------------------------------' 2=2,000 [A]
TS |  |  |  | 1. V ceně -1422 není započten napájecí zdroj.
P | 113 | 725822611 |  | Baterie umyvadlové stojánkové pákové bez výpusti | SOUBOR | 19 | 0 |  | CS ÚRS 2019 02 |  | 2
PP |  |  |  | Baterie umyvadlové stojánkové pákové bez výpusti
VV |  |  |  | dle textových a grafických příloh PD' 'Pozemní stavby v části D.2.2.1' '3_Zdravotně technické instalace' '---------------------------------------------' 19=19,000 [A]
TS |  |  |  | 1. V cenách –2654, 56, -9101-9202 není započten napájecí zdroj.
P | 114 | 725823111 |  | Baterie bidetové stojánkové pákové bez výpusti | SOUBOR | 1 | 0 |  | CS ÚRS 2019 02 |  | 2
PP |  |  |  | Baterie bidetové stojánkové pákové bez výpusti
VV |  |  |  | dle textových a grafických příloh PD' 'Pozemní stavby v části D.2.2.1' '3_Zdravotně technické instalace' '---------------------------------------------' 1=1,000 [A]
TS
P | 115 | 725841332 |  | Baterie sprchové podomítkové (zápustné) s přepínačem a pohyblivým držákem | SOUBOR | 3 | 0 |  | CS ÚRS 2019 02 |  | 2
PP |  |  |  | Baterie sprchové podomítkové (zápustné) s přepínačem a pohyblivým držákem
VV |  |  |  | dle textových a grafických příloh PD' 'Pozemní stavby v části D.2.2.1' '3_Zdravotně technické instalace' '---------------------------------------------' 3=3,000 [A]
TS |  |  |  | 1. V cenách –1353-54 není započten napájecí zdroj.
P | 140 | 998725202 |  | Přesun hmot pro zařizovací předměty stanovený procentní sazbou (%) z ceny vodorovná dopravní vzdálenost do 50 m v objektech výšky přes 6 do 12 m | % | 0.22 | 0 |  | CS ÚRS 2019 02 |  | 2
PP |  |  |  | Přesun hmot pro zařizovací předměty stanovený procentní sazbou (%) z ceny vodorovná dopravní vzdálenost do 50 m v objektech výšky přes 6 do 12 m
VV |  |  |  | 0.220=0,220 [A]
TS |  |  |  | 1. Ceny pro přesun hmot stanovený zhmotnosti přesunovaného materiálu se používají tehdy, pokud je možné určit hmotnost za celý stavební díl. Do této hmotnosti se započítává i hmotnost materiálů oceňovaných ve specifikaci. 2. Pokud nelze jednoznačně stanovit hmotnost přesunovaných materiálů, lze pro výpočet přesunu hmot použít orientačně procentní sazbu. Touto sazbou se vynásobí rozpočtové náklady za celý stavební díl včetně nákladů na materiál ve specifikacích. 3. Příplatek kcenám -5181 pro přesun prováděný bez použití mechanizace, tj. za ztížených podmínek, lze použít pouze pro hmotnost materiálu, která se tímto způsobem skutečně přemísťuje.
SD |  | 726 |  | Zdravotechnika - předstěnové instalace
P | 116 | 726111011 |  | Předstěnové instalační systémy pro zazdění do masivních zděných konstrukcí pro bidety, s nastavitelnou hloubkou 120 až 160 mm | SOUBOR | 2 | 0 |  | CS ÚRS 2019 02 |  | 2
PP |  |  |  | Předstěnové instalační systémy pro zazdění do masivních zděných konstrukcí pro bidety, s nastavitelnou hloubkou 120 až 160 mm
VV |  |  |  | dle textových a grafických příloh PD' 'Pozemní stavby v části D.2.2.1' '3_Zdravotně technické instalace' '---------------------------------------------' 2=2,000 [A]
TS |  |  |  | 1. Vcenách -1031, -1032 jsou započteny náklady na dodání ovládacích tlačítek. 2. Vcenách -1202 až -1204 nejsou započteny náklady na dodání ovládacích tlačítek. 3. Vcenách nejsou započteny náklady na dodávku zařizovacích předmětů.
P | 117 | 726111031 |  | Předstěnové instalační systémy pro zazdění do masivních zděných konstrukcí pro závěsné klozety ovládání zepředu, stavební výška 1080 mm | SOUBOR | 14 | 0 |  | CS ÚRS 2019 02 |  | 2
PP |  |  |  | Předstěnové instalační systémy pro zazdění do masivních zděných konstrukcí pro závěsné klozety ovládání zepředu, stavební výška 1080 mm
VV |  |  |  | dle textových a grafických příloh PD' 'Pozemní stavby v části D.2.2.1' '3_Zdravotně technické instalace' '---------------------------------------------' 14=14,000 [A]
TS |  |  |  | 1. Vcenách -1031, -1032 jsou započteny náklady na dodání ovládacích tlačítek. 2. Vcenách -1202 až -1204 nejsou započteny náklady na dodání ovládacích tlačítek. 3. Vcenách nejsou započteny náklady na dodávku zařizovacích předmětů.
P | 118 | 726111031R |  | Předstěnové instalační systémy pro zazdění do masivních zděných konstrukcí pro závěsné výlevky ovládání zepředu, stavební výška 1080 mm | SOUBOR | 3 | 0 |  | R_položka |  | 2
PP |  |  |  | Předstěnové instalační systémy pro zazdění do masivních zděných konstrukcí pro závěsné výlevky ovládání zepředu, stavební výška 1080 mm
VV |  |  |  | dle textových a grafických příloh PD' 'Pozemní stavby v části D.2.2.1' '3_Zdravotně technické instalace' '---------------------------------------------' 3=3,000 [A]
TS |  |  |  | 1. Vcenách -1031, -1032 jsou započteny náklady na dodání ovládacích tlačítek. 2. Vcenách -1202 až -1204 nejsou započteny náklady na dodání ovládacích tlačítek. 3. Vcenách nejsou započteny náklady na dodávku zařizovacích předmětů.
P | 141 | 998726212 |  | Přesun hmot pro instalační prefabrikáty stanovený procentní sazbou (%) z ceny vodorovná dopravní vzdálenost do 50 m v objektech výšky přes 6 do 12 m | % | 0.22 | 0 |  | CS ÚRS 2019 02 |  | 2
PP |  |  |  | Přesun hmot pro instalační prefabrikáty stanovený procentní sazbou (%) z ceny vodorovná dopravní vzdálenost do 50 m v objektech výšky přes 6 do 12 m
VV |  |  |  | 0.220=0,220 [A]
TS |  |  |  | 1. Ceny pro přesun hmot stanovený zhmotnosti přesunovaného materiálu se používají tehdy, pokud je možné určit hmotnost za celý stavební díl. Do této hmotnosti se započítává i hmotnost materiálů oceňovaných ve specifikaci. 2. Pokud nelze jednoznačně stanovit hmotnost přesunovaných materiálů, lze pro výpočet přesunu hmot použít orientačně procentní sazbu. Touto sazbou se vynásobí rozpočtové náklady za celý stavební díl včetně nákladů na materiál ve specifikacích. 3. Příplatek kcenám -6181 pro přesun prováděný bez použití mechanizace, tj. za ztížených podmínek, lze použít pouze pro hmotnost materiálu, která se tímto způsobem skutečně přemísťuje.
SD |  | 727 |  | Zdravotechnika - požární ochrana
P | 119 | 727121103 |  | Protipožární ochranné manžety z jedné strany dělící konstrukce požární odolnost EI 90 D 50 | KUS | 2 | 0 |  | CS ÚRS 2019 02 |  | 2
PP |  |  |  | Protipožární ochranné manžety z jedné strany dělící konstrukce požární odolnost EI 90 D 50
VV |  |  |  | dle textových a grafických příloh PD' 'Pozemní stavby v části D.2.2.1' '3_Zdravotně technické instalace' '---------------------------------------------' 2=2,000 [A]
TS
P | 120 | 727121105 |  | Protipožární ochranné manžety z jedné strany dělící konstrukce požární odolnost EI 90 D 75 | KUS | 8 | 0 |  | CS ÚRS 2019 02 |  | 2
PP |  |  |  | Protipožární ochranné manžety z jedné strany dělící konstrukce požární odolnost EI 90 D 75
VV |  |  |  | dle textových a grafických příloh PD' 'Pozemní stavby v části D.2.2.1' '3_Zdravotně technické instalace' '---------------------------------------------' 8=8,000 [A]
TS
P | 121 | 727121107 |  | Protipožární ochranné manžety z jedné strany dělící konstrukce požární odolnost EI 90 D 110 | KUS | 13 | 0 |  | CS ÚRS 2019 02 |  | 2
PP |  |  |  | Protipožární ochranné manžety z jedné strany dělící konstrukce požární odolnost EI 90 D 110
VV |  |  |  | dle textových a grafických příloh PD' 'Pozemní stavby v části D.2.2.1' '3_Zdravotně technické instalace' '---------------------------------------------' 13=13,000 [A]
TS
P | 122 | 727121108 |  | Protipožární ochranné manžety z jedné strany dělící konstrukce požární odolnost EI 90 D 125 | KUS | 7 | 0 |  | CS ÚRS 2019 02 |  | 2
PP |  |  |  | Protipožární ochranné manžety z jedné strany dělící konstrukce požární odolnost EI 90 D 125
VV |  |  |  | dle textových a grafických příloh PD' 'Pozemní stavby v části D.2.2.1' '3_Zdravotně technické instalace' '---------------------------------------------' 7=7,000 [A]
TS
SD |  | 732 |  | Ústřední vytápění - strojovny
P | 123 | 732421212 |  | Čerpadla teplovodní závitová mokroběžná cirkulační pro TUV (elektronicky řízená) PN 10, do 80°C DN přípojky/dopravní výška H (m) - čerpací výkon Q (m3/h) DN 25 | SOUBOR | 1 | 0 |  | CS ÚRS 2019 02 |  | 2
PP |  |  |  | Čerpadla teplovodní závitová mokroběžná cirkulační pro TUV (elektronicky řízená) PN 10, do 80°C DN přípojky/dopravní výška H (m) - čerpací výkon Q (m3/h) DN 25 / do 4,0 m / 2,2 m3/h
VV |  |  |  | dle textových a grafických příloh PD' 'Pozemní stavby v části D.2.2.1' '3_Zdravotně technické instalace' '---------------------------------------------' 1=1,000 [A]
TS
P | 142 | 998732202 |  | Přesun hmot pro strojovny stanovený procentní sazbou (%) z ceny vodorovná dopravní vzdálenost do 50 m v objektech výšky přes 6 do 12 m | % | 1.59 | 0 |  | CS ÚRS 2019 02 |  | 2
PP |  |  |  | Přesun hmot pro strojovny stanovený procentní sazbou (%) z ceny vodorovná dopravní vzdálenost do 50 m v objektech výšky přes 6 do 12 m
VV |  |  |  | 1.590=1,590 [A]
TS |  |  |  | 1. Ceny pro přesun hmot stanovený zhmotnosti přesunovaného materiálu se používají tehdy, pokud je možné určit hmotnost za celý stavební díl. Do této hmotnosti se započítává i hmotnost materiálů oceňovaných ve specifikaci. 2. Pokud nelze jednoznačně stanovit hmotnost přesunovaných materiálů, lze pro výpočet přesunu hmot použít orientačně procentní sazbu. Touto sazbou se vynásobí rozpočtové náklady za celý stavební díl včetně nákladů na materiál ve specifikacích. 3. Příplatek kcenám -2181 pro přesun prováděný bez použití mechanizace, tj. za ztížených podmínek, lze použít pouze pro hmotnost materiálu, která se tímto způsobem skutečně přemísťuje.
SD |  | 767 |  | Konstrukce zámečnické
P | 124 | 76799512R |  | Doplňkové konstrukce, uchycení potrubí, konzoly D + M, vč.povrchové úpravy, předpoklad | KG | 300 | 0 |  | R_položka |  | 2
PP |  |  |  | Doplňkové konstrukce, uchycení potrubí, konzoly D + M, vč.povrchové úpravy, předpoklad
VV |  |  |  | dle textových a grafických příloh PD' 'Pozemní stavby v části D.2.2.1' '3_Zdravotně technické instalace' '---------------------------------------------' 300.00=300,000 [A] Celkem: A=300,000 [B]
TS
P | 143 | 998767202 |  | Přesun hmot pro zámečnické konstrukce stanovený procentní sazbou (%) z ceny vodorovná dopravní vzdálenost do 50 m v objektech výšky přes 6 do 12 m | % | 1.79 | 0 |  | CS ÚRS 2019 02 |  | 2
PP |  |  |  | Přesun hmot pro zámečnické konstrukce stanovený procentní sazbou (%) z ceny vodorovná dopravní vzdálenost do 50 m v objektech výšky přes 6 do 12 m
VV |  |  |  | 1.790=1,790 [A]
TS |  |  |  | 1. Ceny pro přesun hmot stanovený zhmotnosti přesunovaného materiálu se používají tehdy, pokud je možné určit hmotnost za celý stavební díl. Do této hmotnosti se započítává i hmotnost materiálů oceňovaných ve specifikaci. 2. Pokud nelze jednoznačně stanovit hmotnost přesunovaných materiálů, lze pro výpočet přesunu hmot použít orientačně procentní sazbu. Touto sazbou se vynásobí rozpočtové náklady za celý stavební díl včetně nákladů na materiál ve specifikacích. 3. Příplatek kcenám -7181 pro přesun prováděný bez použití mechanizace, tj. za ztížených podmínek, lze použít pouze pro hmotnost materiálu, která se tímto způsobem skutečně přemísťuje.
SD |  | 8 |  | Trubní vedení
P | 125 | 894812501 |  | Revizní a čistící šachta z polypropylenu PP pro hladké trouby DN 1000 šachtové dno (DN šachty / DN trubního vedení) DN 1000/160 průtočné 90° | KUS | 2 | 0 |  | CS ÚRS 2019 02 |  | 2
PP |  |  |  | Revizní a čistící šachta z polypropylenu PP pro hladké trouby DN 1000 šachtové dno (DN šachty / DN trubního vedení) DN 1000/160 průtočné 90°
VV |  |  |  | dle textových a grafických příloh PD' 'Pozemní stavby v části D.2.2.1' '3_Zdravotně technické instalace' '---------------------------------------------' 2=2,000 [A]
TS |  |  |  | 1. Vpříslušných cenách jsou započteny i náklady na: a) vyrovnávací násypnou vrstvu ze štěrkopísku tl. 100 mm, b) dodání a montáž šachtového dna, trouby šachty, teleskopu a poklopu, příslušného dílu šachty, c) napojení stávajícího kanalizačního potrubí. 2. Vcenách nejsou započteny náklady na: a) fixování šachty obsypem, který se oceňuje cenami souboru 174 . 0-11 Zásyp sypaninou z jakékoliv horniny, katalogu 800-1 Zemní práce části A 01.
P | 126 | 894812522 |  | Revizní a čistící šachta z polypropylenu PP pro hladké trouby DN 1000 roura šachtová korugovaná, světlé hloubky 2 400 mm | KUS | 2 | 0 |  | CS ÚRS 2019 02 |  | 2
PP |  |  |  | Revizní a čistící šachta z polypropylenu PP pro hladké trouby DN 1000 roura šachtová korugovaná, světlé hloubky 2 400 mm
VV |  |  |  | dle textových a grafických příloh PD' 'Pozemní stavby v části D.2.2.1' '3_Zdravotně technické instalace' '---------------------------------------------' 2=2,000 [A]
TS |  |  |  | 1. Vpříslušných cenách jsou započteny i náklady na: a) vyrovnávací násypnou vrstvu ze štěrkopísku tl. 100 mm, b) dodání a montáž šachtového dna, trouby šachty, teleskopu a poklopu, příslušného dílu šachty, c) napojení stávajícího kanalizačního potrubí. 2. Vcenách nejsou započteny náklady na: a) fixování šachty obsypem, který se oceňuje cenami souboru 174 . 0-11 Zásyp sypaninou z jakékoliv horniny, katalogu 800-1 Zemní práce části A 01.
P | 127 | 894812529 |  | Revizní a čistící šachta z polypropylenu PP pro hladké trouby DN 1000 Příplatek k cenám 2431 - 2438 za uříznutí šachtové roury | KUS | 2 | 0 |  | CS ÚRS 2019 02 |  | 2
PP |  |  |  | Revizní a čistící šachta z polypropylenu PP pro hladké trouby DN 1000 Příplatek k cenám 2431 - 2438 za uříznutí šachtové roury
VV |  |  |  | dle textových a grafických příloh PD' 'Pozemní stavby v části D.2.2.1' '3_Zdravotně technické instalace' '---------------------------------------------' 2=2,000 [A]
TS |  |  |  | 1. Vpříslušných cenách jsou započteny i náklady na: a) vyrovnávací násypnou vrstvu ze štěrkopísku tl. 100 mm, b) dodání a montáž šachtového dna, trouby šachty, teleskopu a poklopu, příslušného dílu šachty, c) napojení stávajícího kanalizačního potrubí. 2. Vcenách nejsou započteny náklady na: a) fixování šachty obsypem, který se oceňuje cenami souboru 174 . 0-11 Zásyp sypaninou z jakékoliv horniny, katalogu 800-1 Zemní práce části A 01.
P | 128 | 894812553 |  | Revizní a čistící šachta z polypropylenu PP pro hladké trouby DN 1000 poklop (mříž) litinový s přechodovým konusem pro třídu zatížení D400 na teleskopickém adap | KUS | 2 | 0 |  | CS ÚRS 2019 02 |  | 2
PP |  |  |  | Revizní a čistící šachta z polypropylenu PP pro hladké trouby DN 1000 poklop (mříž) litinový s přechodovým konusem pro třídu zatížení D400 na teleskopickém adaptéru
VV |  |  |  | dle textových a grafických příloh PD' 'Pozemní stavby v části D.2.2.1' '3_Zdravotně technické instalace' '---------------------------------------------' 2=2,000 [A]
TS |  |  |  | 1. Vpříslušných cenách jsou započteny i náklady na: a) vyrovnávací násypnou vrstvu ze štěrkopísku tl. 100 mm, b) dodání a montáž šachtového dna, trouby šachty, teleskopu a poklopu, příslušného dílu šachty, c) napojení stávajícího kanalizačního potrubí. 2. Vcenách nejsou započteny náklady na: a) fixování šachty obsypem, který se oceňuje cenami souboru 174 . 0-11 Zásyp sypaninou z jakékoliv horniny, katalogu 800-1 Zemní práce části A 01.
SD |  | 9 |  | Ostatní konstrukce a práce, bourání
P | 129 | 946112112 |  | Montáž pojízdných věží trubkových nebo dílcových s maximálním zatížením podlahy do 200 kg/m2 šířky přes 0,9 do 1,6 m, délky do 3,2 m, výšky přes 1,5 m do 2,5 m | KUS | 3 | 0 |  | CS ÚRS 2019 02 |  | 2
PP |  |  |  | Montáž pojízdných věží trubkových nebo dílcových s maximálním zatížením podlahy do 200 kg/m2 šířky přes 0,9 do 1,6 m, délky do 3,2 m, výšky přes 1,5 m do 2,5 m
VV |  |  |  | dle textových a grafických příloh PD' 'Pozemní stavby v části D.2.2.1' '3_Zdravotně technické instalace' '---------------------------------------------' 3=3,000 [A]
TS |  |  |  | 1. Montáž lešení vyšších, než je uvedeno vsouboru cen, se oceňuje individuálně, stejně tak jako konstrukce svyšším požadovaným zatížením. 2. Pojízdná lešení do tunelů a pojízdná lešení sbočním vysunutím se oceňují individuálně.
P | 130 | 946112114 |  | Montáž pojízdných věží trubkových nebo dílcových s maximálním zatížením podlahy do 200 kg/m2 šířky přes 0,9 do 1,6 m, délky do 3,2 m, výšky přes 3,5 m do 4,5 m | KUS | 2 | 0 |  | CS ÚRS 2019 02 |  | 2
PP |  |  |  | Montáž pojízdných věží trubkových nebo dílcových s maximálním zatížením podlahy do 200 kg/m2 šířky přes 0,9 do 1,6 m, délky do 3,2 m, výšky přes 3,5 m do 4,5 m
VV |  |  |  | dle textových a grafických příloh PD' 'Pozemní stavby v části D.2.2.1' '3_Zdravotně technické instalace' '---------------------------------------------' 2=2,000 [A]
TS |  |  |  | 1. Montáž lešení vyšších, než je uvedeno vsouboru cen, se oceňuje individuálně, stejně tak jako konstrukce svyšším požadovaným zatížením. 2. Pojízdná lešení do tunelů a pojízdná lešení sbočním vysunutím se oceňují individuálně.
P | 131 | 946112212 |  | Montáž pojízdných věží trubkových nebo dílcových s maximálním zatížením podlahy do 200 kg/m2 Příplatek za první a každý další den použití pojízdného lešení k ce | KUS | 30 | 0 |  | CS ÚRS 2019 02 |  | 2
PP |  |  |  | Montáž pojízdných věží trubkových nebo dílcových s maximálním zatížením podlahy do 200 kg/m2 Příplatek za první a každý další den použití pojízdného lešení k ceně -2112
VV |  |  |  | dle textových a grafických příloh PD' 'Pozemní stavby v části D.2.2.1' '3_Zdravotně technické instalace' '---------------------------------------------' 30=30,000 [A]
TS |  |  |  | 1. Montáž lešení vyšších, než je uvedeno vsouboru cen, se oceňuje individuálně, stejně tak jako konstrukce svyšším požadovaným zatížením. 2. Pojízdná lešení do tunelů a pojízdná lešení sbočním vysunutím se oceňují individuálně.
P | 132 | 946112214 |  | Montáž pojízdných věží trubkových nebo dílcových s maximálním zatížením podlahy do 200 kg/m2 Příplatek za první a každý další den použití pojízdného lešení k ce | KUS | 20 | 0 |  | CS ÚRS 2019 02 |  | 2
PP |  |  |  | Montáž pojízdných věží trubkových nebo dílcových s maximálním zatížením podlahy do 200 kg/m2 Příplatek za první a každý další den použití pojízdného lešení k ceně -2114
VV |  |  |  | 2*10=20,000 [A]
TS |  |  |  | 1. Montáž lešení vyšších, než je uvedeno vsouboru cen, se oceňuje individuálně, stejně tak jako konstrukce svyšším požadovaným zatížením. 2. Pojízdná lešení do tunelů a pojízdná lešení sbočním vysunutím se oceňují individuálně.
P | 133 | 946112812 |  | Demontáž pojízdných věží trubkových nebo dílcových s maximálním zatížením podlahy do 200 kg/m2 šířky přes 0,9 do 1,6 m, délky do 3,2 m, výšky přes 1,5 m do 2,5 | KUS | 3 | 0 |  | CS ÚRS 2019 02 |  | 2
PP |  |  |  | Demontáž pojízdných věží trubkových nebo dílcových s maximálním zatížením podlahy do 200 kg/m2 šířky přes 0,9 do 1,6 m, délky do 3,2 m, výšky přes 1,5 m do 2,5 m
VV |  |  |  | pol_946112112' 3=3,000 [A]
TS |  |  |  | 1. Demontáž lešení vyšších, než je uvedeno vsouboru cen, se oceňuje individuálně, stejně tak jako konstrukce svyšším požadovaným zatížením.
P | 134 | 946112814 |  | Demontáž pojízdných věží trubkových nebo dílcových s maximálním zatížením podlahy do 200 kg/m2 šířky přes 0,9 do 1,6 m, délky do 3,2 m, výšky přes 3,5 m do 4,5 | KUS | 2 | 0 |  | CS ÚRS 2019 02 |  | 2
PP |  |  |  | Demontáž pojízdných věží trubkových nebo dílcových s maximálním zatížením podlahy do 200 kg/m2 šířky přes 0,9 do 1,6 m, délky do 3,2 m, výšky přes 3,5 m do 4,5 m
VV |  |  |  | pol_946112114' 2=2,000 [A]
TS |  |  |  | 1. Demontáž lešení vyšších, než je uvedeno vsouboru cen, se oceňuje individuálně, stejně tak jako konstrukce svyšším požadovaným zatížením.
SD |  | 998 |  | Přesun hmot
P | 135 | 998011002 |  | Přesun hmot pro budovy občanské výstavby, bydlení, výrobu a služby s nosnou svislou konstrukcí zděnou z cihel, tvárnic nebo kamene vodorovná dopravní vzdálenost | T | 44.032 | 0 |  | CS ÚRS 2019 02 |  | 2
PP |  |  |  | Přesun hmot pro budovy občanské výstavby, bydlení, výrobu a služby s nosnou svislou konstrukcí zděnou z cihel, tvárnic nebo kamene vodorovná dopravní vzdálenost do 100 m pro budovy výšky přes 6 do 12 m
VV
TS |  |  |  | 1. Ceny -7001 až -7006 lze použít vpřípadě, kdy dochází ke ztížení přesunu např. tím, že není možné instalovat jeřáb. 2. Kcenám -7001 až -7006 lze použít příplatky za zvětšený přesun -1014 až -1019, -2034 až -2039 nebo -2114 až 2119. 3. Jestliže pro svislý přesun používá zařízení investora (např. výtah vbudově), užijí se pro ocenění přesunu hmot ceny stanovené pro nejmenší výšku, tj. 6 m.

## 2.2.1_SO 01-15-01_SO 01-15-01.4
ASPE10 |  |  |  | Firma: Moravia Consult | [6 empty] | 3
|  |  |  | Soupis prací objektu | [6 empty] | 3
S | Stavba: | 18-060-232-SR |  | Rekonstrukce ŽST Vsetín |  |  | SO 01-15-01.4 |  |  | 0,00 | 2
O | Objekt: | D2 |  | STAVEBNÍ ČÁST | [5 empty] | 15,00 | 2
O1 | Objekt: | D.2.2 |  | Pozemní stavební objekty | [5 empty] | 21,00 | 2
O2 | Objekt: | D.2.2.1 |  | Pozemní objekty budov
O3 | Objekt: | SO 01-15-01 |  | Žst. Vsetín, dopravní terminál
O4 | Rozpočet: | SO 01-15-01.4 |  | Žst. Vsetín, dopravní terminál - Vnitřní plynovod
Typ | Poř. číslo | Kód položky | Varianta | Název položky | MJ | Množství | Jednotková cena |  | Cenová soustava
[7 empty] | Jednotková | Celkem
0 | 1 | 2 | 3 | 4 | 5 | 6 | 9 | 10 | 11
SD |  | 723 |  | Zdravotechnika - vnitřní plynovod
P | 1 | 723181025 |  | Potrubí z měděných trubek tvrdých, spojovaných lisováním DN 32 | M | 3.6 | 0 |  | CS ÚRS 2019 02 |  | 2
PP |  |  |  | Potrubí z měděných trubek tvrdých, spojovaných lisováním DN 32
VV |  |  |  | podrobnější popis dle grafických a textových příloh PD' 'D.2.2.1; 4_Vnitřní plynovod' 3.600=3,600 [A]
TS
P | 2 | 723181026 |  | Potrubí z měděných trubek tvrdých, spojovaných lisováním DN 40 | M | 4.4 | 0 |  | CS ÚRS 2019 02 |  | 2
PP |  |  |  | Potrubí z měděných trubek tvrdých, spojovaných lisováním DN 40
VV |  |  |  | podrobnější popis dle grafických a textových příloh PD' 'D.2.2.1; 4_Vnitřní plynovod' 4.400=4,400 [A]
TS
P | 3 | 723190204 |  | Přípojky plynovodní ke strojům a zařízením z trubek ocelových závitových černých spojovaných na závit, bezešvých, běžných DN 25 | SOUBOR | 2 | 0 |  | CS ÚRS 2019 02 |  | 2
PP |  |  |  | Přípojky plynovodní ke strojům a zařízením z trubek ocelových závitových černých spojovaných na závit, bezešvých, běžných DN 25
VV |  |  |  | podrobnější popis dle grafických a textových příloh PD' 'D.2.2.1; 4_Vnitřní plynovod' 2=2,000 [A]
TS |  |  |  | 1. Cenami -0201 až -0207 se oceňují přípojky délky do 1,5 m. Přípojky délky přes 1,5 m se oceňují příslušnými cenami potrubí této části, jako rozvod. 2. Cenami -0251 až -0257 se oceňuje vyvedení a upevnění výpustek plynových zařizovacích předmětů a plynovodních výtokových armatur. Cenami nelze oceňovat přípojky ke strojům a zařízením. 3. Cenami -0201 až -0207 nelze oceňovat přípojky k zařizovacím předmětům části A05. 4. Vcenách -0201 až -0207 je započteno i vyvedení a upevnění výpustek.
P | 4 | 723190204A |  | Plynovod z trub PE, hl.1,2 m, D 50 x 4,6 návin, SDR11, vč. hloubení rýh, zřízení a odstranění pažení, lože, obsypu, zásypu, veškeré dopravy, manipulace a poplat | M | 14 | 0 |  | R_položka |  | 2
PP |  |  |  | Plynovod z trub PE, hl.1,2 m, D 50 x 4,6 návin, SDR11, vč. hloubení rýh, zřízení a odstranění pažení, lože, obsypu, zásypu, veškeré dopravy, manipulace a poplatku za skládku; D+M komplet dle PD Hloubení rýh šířky 50cm, hloubky 1,20m v hornině 3 a 4 vč. příplatku za lepivost, vč. veškeré dopravy, manipulace a poplatku za skládku; lože pod potrubí štěkopísek; obsyp potrubí pískem; montáž a dodávka potrubí PE pr. 50x4,6; D+M komplet dle PD
VV |  |  |  | podrobnější popis dle grafických a textových příloh PD' 'D.2.2.1; 4_Vnitřní plynovod' 14.000=14,000 [A]
TS
P | 5 | 723190901 |  | Opravy plynovodního potrubí uzavření nebo otevření potrubí | KUS | 2 | 0 |  | CS ÚRS 2019 02 |  | 2
PP |  |  |  | Opravy plynovodního potrubí uzavření nebo otevření potrubí
VV |  |  |  | podrobnější popis dle grafických a textových příloh PD' 'D.2.2.1; 4_Vnitřní plynovod' 2=2,000 [A]
TS |  |  |  | 1. Cenami -0901 až -0909 se oceňuje jeden úsek, t.j. potrubí od hlavního uzávěru k plynoměru nebo od plynoměru po uzávěry před zařizovacím předmětem nebo výpustkou. 2. Při uzavírání nebo otevírání se za úsek považuje i potrubí od uzávěru stoupacího potrubí k plynoměru. 3. Pro oceňování účasti dodavatele stavebních prací při úředních tlakových zkouškách oprav a rekonstrukcí rozvodů plynu platí čl. 1311 Všeobecných podmínek části A 03.
P | 6 | 723190907 |  | Opravy plynovodního potrubí odvzdušnění a napuštění potrubí | M | 8 | 0 |  | CS ÚRS 2019 02 |  | 2
PP |  |  |  | Opravy plynovodního potrubí odvzdušnění a napuštění potrubí
VV |  |  |  | podrobnější popis dle grafických a textových příloh PD' 'D.2.2.1; 4_Vnitřní plynovod' 8.000=8,000 [A]
TS |  |  |  | 1. Cenami -0901 až -0909 se oceňuje jeden úsek, t.j. potrubí od hlavního uzávěru k plynoměru nebo od plynoměru po uzávěry před zařizovacím předmětem nebo výpustkou. 2. Při uzavírání nebo otevírání se za úsek považuje i potrubí od uzávěru stoupacího potrubí k plynoměru. 3. Pro oceňování účasti dodavatele stavebních prací při úředních tlakových zkouškách oprav a rekonstrukcí rozvodů plynu platí čl. 1311 Všeobecných podmínek části A 03.
P | 7 | 723190909 |  | Opravy plynovodního potrubí neúřední zkouška těsnosti dosavadního potrubí | KUS | 1 | 0 |  | CS ÚRS 2019 02 |  | 2
PP |  |  |  | Opravy plynovodního potrubí neúřední zkouška těsnosti dosavadního potrubí
VV |  |  |  | podrobnější popis dle grafických a textových příloh PD' 'D.2.2.1; 4_Vnitřní plynovod' 1=1,000 [A]
TS |  |  |  | 1. Cenami -0901 až -0909 se oceňuje jeden úsek, t.j. potrubí od hlavního uzávěru k plynoměru nebo od plynoměru po uzávěry před zařizovacím předmětem nebo výpustkou. 2. Při uzavírání nebo otevírání se za úsek považuje i potrubí od uzávěru stoupacího potrubí k plynoměru. 3. Pro oceňování účasti dodavatele stavebních prací při úředních tlakových zkouškách oprav a rekonstrukcí rozvodů plynu platí čl. 1311 Všeobecných podmínek části A 03.
P | 8 | 723231163 |  | Armatury se dvěma závity kohouty kulové PN 42 do 185°C plnoprůtokové vnitřní závit těžká řada G 3/4 | KUS | 1 | 0 |  | CS ÚRS 2019 02 |  | 2
PP |  |  |  | Armatury se dvěma závity kohouty kulové PN 42 do 185°C plnoprůtokové vnitřní závit těžká řada G 3/4
VV |  |  |  | podrobnější popis dle grafických a textových příloh PD' 'D.2.2.1; 4_Vnitřní plynovod' 1=1,000 [A]
TS |  |  |  | 1. Cenami -9101 až -9108 nelze oceňovat montáž středotlakých regulátorů nebo jejich souprav. 2. Vcenách -4351 a -4352 je upevňovací spojovací materiál součástí dodávky skříňky a soklu.
P | 9 | 723231164 |  | Armatury se dvěma závity kohouty kulové PN 42 do 185°C plnoprůtokové vnitřní závit těžká řada G 1 | KUS | 2 | 0 |  | CS ÚRS 2019 02 |  | 2
PP |  |  |  | Armatury se dvěma závity kohouty kulové PN 42 do 185°C plnoprůtokové vnitřní závit těžká řada G 1
VV |  |  |  | podrobnější popis dle grafických a textových příloh PD' 'D.2.2.1; 4_Vnitřní plynovod' 2=2,000 [A]
TS |  |  |  | 1. Cenami -9101 až -9108 nelze oceňovat montáž středotlakých regulátorů nebo jejich souprav. 2. Vcenách -4351 a -4352 je upevňovací spojovací materiál součástí dodávky skříňky a soklu.
P | 10 | 998723202 |  | Přesun hmot pro vnitřní plynovod stanovený procentní sazbou (%) z ceny vodorovná dopravní vzdálenost do 50 m v objektech výšky přes 6 do 12 m | % | 1.09 | 0 |  | CS ÚRS 2019 02 |  | 2
PP |  |  |  | Přesun hmot pro vnitřní plynovod stanovený procentní sazbou (%) z ceny vodorovná dopravní vzdálenost do 50 m v objektech výšky přes 6 do 12 m
VV |  |  |  | 1.090=1,090 [A]
TS |  |  |  | 1. Ceny pro přesun hmot stanovený zhmotnosti přesunovaného materiálu se používají tehdy, pokud je možné určit hmotnost za celý stavební díl. Do této hmotnosti se započítává i hmotnost materiálů oceňovaných ve specifikaci. 2. Pokud nelze jednoznačně stanovit hmotnost přesunovaných materiálů, lze pro výpočet přesunu hmot použít orientačně procentní sazbu. Touto sazbou se vynásobí rozpočtové náklady za celý stavební díl včetně nákladů na materiál ve specifikacích. 3. Příplatek kcenám -3181 pro přesun prováděný bez použití mechanizace, tj. za ztížených podmínek, lze použít pouze pro hmotnost materiálu, která se tímto způsobem skutečně přemísťuje.
SD |  | HZS |  | Hodinové zúčtovací sazby
P | 11 | HZS4211R |  | Hodinové zúčtovací sazby ostatních profesí revizní a kontrolní činnost revizní technik | KUS | 1 | 0 |  | R_položka |  | 2
PP |  |  |  | Hodinové zúčtovací sazby ostatních profesí revizní a kontrolní činnost revizní technik
VV |  |  |  | podrobnější popis dle grafických a textových příloh PD' 'D.2.2.1; 4_Vnitřní plynovod' 1=1,000 [A]
TS

## 2.2.1_SO 01-15-01_SO 01-15-01.5
ASPE10 |  |  |  | Firma: Moravia Consult | [6 empty] | 3
|  |  |  | Soupis prací objektu | [6 empty] | 3
S | Stavba: | 18-060-232-SR |  | Rekonstrukce ŽST Vsetín |  |  | SO 01-15-01.5 |  |  | 0,00 | 2
O | Objekt: | D2 |  | STAVEBNÍ ČÁST | [5 empty] | 15,00 | 2
O1 | Objekt: | D.2.2 |  | Pozemní stavební objekty | [5 empty] | 21,00 | 2
O2 | Objekt: | D.2.2.1 |  | Pozemní objekty budov
O3 | Objekt: | SO 01-15-01 |  | Žst. Vsetín, dopravní terminál
O4 | Rozpočet: | SO 01-15-01.5 |  | Žst. Vsetín, dopravní terminál - Vytápění
Typ | Poř. číslo | Kód položky | Varianta | Název položky | MJ | Množství | Jednotková cena |  | Cenová soustava
[7 empty] | Jednotková | Celkem
0 | 1 | 2 | 3 | 4 | 5 | 6 | 9 | 10 | 11
SD |  | 009 |  | Ostatní konstrukce a práce, bourání
P | 71 | 946112112 |  | Montáž pojízdných věží trubkových nebo dílcových s maximálním zatížením podlahy do 200 kg/m2 šířky přes 0,9 do 1,6 m, délky do 3,2 m, výšky přes 1,5 m do 2,5 m | KUS | 3 | 0 |  | CS ÚRS 2019 02 |  | 2
PP |  |  |  | Montáž pojízdných věží trubkových nebo dílcových s maximálním zatížením podlahy do 200 kg/m2 šířky přes 0,9 do 1,6 m, délky do 3,2 m, výšky přes 1,5 m do 2,5 m
VV |  |  |  | podrobnější popis dle grafických a textových příloh PD' 'D.2.2.1; 5_Vytápění' 3=3,000 [A] Celkem: A=3,000 [B]
TS |  |  |  | 1. Montáž lešení vyšších, než je uvedeno vsouboru cen, se oceňuje individuálně, stejně tak jako konstrukce svyšším požadovaným zatížením. 2. Pojízdná lešení do tunelů a pojízdná lešení sbočním vysunutím se oceňují individuálně.
P | 72 | 946112114 |  | Montáž pojízdných věží trubkových nebo dílcových s maximálním zatížením podlahy do 200 kg/m2 šířky přes 0,9 do 1,6 m, délky do 3,2 m, výšky přes 3,5 m do 4,5 m | KUS | 2 | 0 |  | CS ÚRS 2019 02 |  | 2
PP |  |  |  | Montáž pojízdných věží trubkových nebo dílcových s maximálním zatížením podlahy do 200 kg/m2 šířky přes 0,9 do 1,6 m, délky do 3,2 m, výšky přes 3,5 m do 4,5 m
VV |  |  |  | podrobnější popis dle grafických a textových příloh PD' 'D.2.2.1; 5_Vytápění' 2=2,000 [A] Celkem: A=2,000 [B]
TS |  |  |  | 1. Montáž lešení vyšších, než je uvedeno vsouboru cen, se oceňuje individuálně, stejně tak jako konstrukce svyšším požadovaným zatížením. 2. Pojízdná lešení do tunelů a pojízdná lešení sbočním vysunutím se oceňují individuálně.
P | 73 | 946112212 |  | Montáž pojízdných věží trubkových nebo dílcových s maximálním zatížením podlahy do 200 kg/m2 Příplatek za první a každý další den použití pojízdného lešení k ce | KUS | 30 | 0 |  | CS ÚRS 2019 02 |  | 2
PP |  |  |  | Montáž pojízdných věží trubkových nebo dílcových s maximálním zatížením podlahy do 200 kg/m2 Příplatek za první a každý další den použití pojízdného lešení k ceně -2112
VV |  |  |  | podrobnější popis dle grafických a textových příloh PD' 'D.2.2.1; 5_Vytápění' 30=30,000 [A] Celkem: A=30,000 [B]
TS |  |  |  | 1. Montáž lešení vyšších, než je uvedeno vsouboru cen, se oceňuje individuálně, stejně tak jako konstrukce svyšším požadovaným zatížením. 2. Pojízdná lešení do tunelů a pojízdná lešení sbočním vysunutím se oceňují individuálně.
P | 74 | 946112214 |  | Montáž pojízdných věží trubkových nebo dílcových s maximálním zatížením podlahy do 200 kg/m2 Příplatek za první a každý další den použití pojízdného lešení k ce | KUS | 20 | 0 |  | CS ÚRS 2019 02 |  | 2
PP |  |  |  | Montáž pojízdných věží trubkových nebo dílcových s maximálním zatížením podlahy do 200 kg/m2 Příplatek za první a každý další den použití pojízdného lešení k ceně -2114
VV |  |  |  | podrobnější popis dle grafických a textových příloh PD' 'D.2.2.1; 5_Vytápění' 2*10=20,000 [A] Celkem: A=20,000 [B]
TS |  |  |  | 1. Montáž lešení vyšších, než je uvedeno vsouboru cen, se oceňuje individuálně, stejně tak jako konstrukce svyšším požadovaným zatížením. 2. Pojízdná lešení do tunelů a pojízdná lešení sbočním vysunutím se oceňují individuálně.
P | 75 | 946112812 |  | Demontáž pojízdných věží trubkových nebo dílcových s maximálním zatížením podlahy do 200 kg/m2 šířky přes 0,9 do 1,6 m, délky do 3,2 m, výšky přes 1,5 m do 2,5 | KUS | 3 | 0 |  | CS ÚRS 2019 02 |  | 2
PP |  |  |  | Demontáž pojízdných věží trubkových nebo dílcových s maximálním zatížením podlahy do 200 kg/m2 šířky přes 0,9 do 1,6 m, délky do 3,2 m, výšky přes 1,5 m do 2,5 m
VV |  |  |  | viz. pol_946112112' 3=3,000 [A] Celkem: A=3,000 [B]
TS |  |  |  | 1. Demontáž lešení vyšších, než je uvedeno vsouboru cen, se oceňuje individuálně, stejně tak jako konstrukce svyšším požadovaným zatížením.
P | 76 | 946112814 |  | Demontáž pojízdných věží trubkových nebo dílcových s maximálním zatížením podlahy do 200 kg/m2 šířky přes 0,9 do 1,6 m, délky do 3,2 m, výšky přes 3,5 m do 4,5 | KUS | 2 | 0 |  | CS ÚRS 2019 02 |  | 2
PP |  |  |  | Demontáž pojízdných věží trubkových nebo dílcových s maximálním zatížením podlahy do 200 kg/m2 šířky přes 0,9 do 1,6 m, délky do 3,2 m, výšky přes 3,5 m do 4,5 m
VV |  |  |  | viz. pol_946112114' 2=2,000 [A] Celkem: A=2,000 [B]
TS |  |  |  | 1. Demontáž lešení vyšších, než je uvedeno vsouboru cen, se oceňuje individuálně, stejně tak jako konstrukce svyšším požadovaným zatížením.
SD |  | 713 |  | Izolace tepelné
P | 4 | 63154422 |  | pouzdro izolační potrubní z minerální vlny max. 400 °C 35/30mm | M | 19.14 | 0 |  | CS ÚRS 2019 02 |  | 2
PP |  |  |  | pouzdro izolační potrubní z minerální vlny max. 400 °C 35/30mm
VV |  |  |  | pol_713463131' 17.400=17,400 [A] Celkem: A=17,400 [B] B * 1.1Koeficient množství=19,140 [C]
TS
P | 5 | 63154443 |  | pouzdro izolační potrubní z minerální vlny max. 400 °C 42/40mm | M | 4.84 | 0 |  | CS ÚRS 2019 02 |  | 2
PP |  |  |  | pouzdro izolační potrubní z minerální vlny max. 400 °C 42/40mm
VV |  |  |  | pol_713463131' 4.400=4,400 [A] Celkem: A=4,400 [B] B * 1.1Koeficient množství=4,840 [C]
TS
P | 6 | 713463131 |  | Montáž izolace tepelné potrubí a ohybů tvarovkami nebo deskami potrubními pouzdry bez povrchové úpravy (izolační materiál ve specifikaci) přilepenými v příčných | M | 21.8 | 0 |  | CS ÚRS 2019 02 |  | 2
PP |  |  |  | Montáž izolace tepelné potrubí a ohybů tvarovkami nebo deskami potrubními pouzdry bez povrchové úpravy (izolační materiál ve specifikaci) přilepenými v příčných a podélných spojích izolace potrubí jednovrstvá, tloušťky izolace do 25 mm
VV |  |  |  | podrobnější popis dle grafických a textových příloh PD' 'D.2.2.1; 5_Vytápění' 17.40+4.40=21,800 [A] Celkem: A=21,800 [B]
TS |  |  |  | 1. Ceny -1121 až -1173 slouží pro skladebné ocenění oprav tepelných izolací potrubí skružemi připevněnými na tmel včásti C01 Opravy a údržba tepelných izolací. 2. Cenami -1121 až -1173 lze oceňovat izolace skružemi o obvodu izolace do 1 570 mm včetně (tj. do vnějšího průměru skruže 500 mm). Izolace většího obvodu lze oceňovat cenami souboru cen 713 36-112 Montáž izolace tepelné těles ploch tvarových v části A 03. 3. Množství měrných jednotek u položek 713 46-3111 až -3411 se určuje podle článku 3521 Všeobecných podmínek části A04 tohoto katalogu.
P | 77 | 998713202 |  | Přesun hmot pro izolace tepelné stanovený procentní sazbou (%) z ceny vodorovná dopravní vzdálenost do 50 m v objektech výšky přes 6 do 12 m | % | 1.95 | 0 |  | CS ÚRS 2019 02 |  | 2
PP |  |  |  | Přesun hmot pro izolace tepelné stanovený procentní sazbou (%) z ceny vodorovná dopravní vzdálenost do 50 m v objektech výšky přes 6 do 12 m
VV
TS |  |  |  | 1. Ceny pro přesun hmot stanovený zhmotnosti přesunovaného materiálu se používají tehdy, pokud je možné určit hmotnost za celý stavební díl. Do této hmotnosti se započítává i hmotnost materiálů oceňovaných ve specifikaci. 2. Pokud nelze jednoznačně stanovit hmotnost přesunovaných materiálů, lze pro výpočet přesunu hmot použít orientačně procentní sazbu. Touto sazbou se vynásobí rozpočtové náklady za celý stavební díl včetně nákladů na materiál ve specifikacích. 3. Příplatek kcenám -3181 pro přesun prováděný bez použití mechanizace, tj. za ztížených podmínek, lze použít pouze pro hmotnost materiálu, která se tímto způsobem skutečně přemísťuje.
SD |  | 731 |  | Ústřední vytápění - kotelny
P | 7 | 731244115 |  | Kotle ocelové teplovodní plynové závěsné kondenzační pro vytápění 9,7-48,7 kW | SOUBOR | 2 | 0 |  | CS ÚRS 2019 02 |  | 2
PP |  |  |  | Kotle ocelové teplovodní plynové závěsné kondenzační pro vytápění 9,7-48,7 kW
VV |  |  |  | podrobnější popis dle grafických a textových příloh PD' 'D.2.2.1; 5_Vytápění' 2=2,000 [A] Celkem: A=2,000 [B]
TS |  |  |  | 1. V cenách -4101 až -4494 jsou započteny i náklady na: a) napojení kotle na připravené rozvody, b) odzkoušení kotle a poučení provozovatele. 2. V cenách -4101 až -4494 nejsou započteny náklady, které se oceňují samostatně, a to: a) zřízení rozvodů topné a vratné vody, b) dodávku a montáž odtahového potrubí odvodu spalin, c) případnou dodávku, osazení a připojení zásobníku.
P | 8 | 7312443017R |  | Kaskádový regulátor pro dva kotle v mont.krabici určen k montáži na stěnu (nebo nosný rám). BOX obsahuje kromě regulátoru napájecí zdroj, stykač pro spínání sys | SOUBOR | 1 | 0 |  | R_položka |  | 2
PP |  |  |  | Kaskádový regulátor pro dva kotle v mont.krabici určen k montáži na stěnu (nebo nosný rám). BOX obsahuje kromě regulátoru napájecí zdroj, stykač pro spínání systém. čerpadla a sběrnici BUS, čidlo teploty topného systému, venk.čidlo, 3 x KOM, rozvaděč, D+M komplet
VV |  |  |  | podrobnější popis dle grafických a textových příloh PD' 'D.2.2.1; 5_Vytápění' 1=1,000 [A] Celkem: A=1,000 [B]
TS |  |  |  | 1. V cenách -4101 až -4494 jsou započteny i náklady na: a) napojení kotle na připravené rozvody, b) odzkoušení kotle a poučení provozovatele. 2. V cenách -4101 až -4494 nejsou započteny náklady, které se oceňují samostatně, a to: a) zřízení rozvodů topné a vratné vody, b) dodávku a montáž odtahového potrubí odvodu spalin, c) případnou dodávku, osazení a připojení zásobníku.
P | 9 | 731810405R |  | Nucené odtahy spalin od kondenzačních kotlů odděleným potrubím (dvoutrubkový systém) vedeným vodorovně vnější stěnou přívod spalovacího vzduchu, průměru 100 mm | SOUBOR | 1 | 0 |  | R_položka |  | 2
PP |  |  |  | Nucené odtahy spalin od kondenzačních kotlů odděleným potrubím (dvoutrubkový systém) vedeným vodorovně vnější stěnou přívod spalovacího vzduchu, průměru 100 mm
VV |  |  |  | podrobnější popis dle grafických a textových příloh PD' 'D.2.2.1; 5_Vytápění' 1=1,000 [A] Celkem: A=1,000 [B]
TS |  |  |  | 1. Délka potrubí odtahu spalin vedených vodorovně nebo svisle, mezi napojením kotle a příslušným napojením na komínovou šachtu, prostupu stěnou nebo po napojení střešního komínku se oceňuje cenami prodloužení potrubí.
P | 10 | 731810406R |  | Nucené odtahy spalin od kondenzačních kotlů odděleným potrubím (dvoutrubkový systém) vedeným vodorovně vnější stěnou přívod spalovacího vzduchu, průměru 100 mm | SOUBOR | 1 | 0 |  | R_položka |  | 2
PP |  |  |  | Nucené odtahy spalin od kondenzačních kotlů odděleným potrubím (dvoutrubkový systém) vedeným vodorovně vnější stěnou přívod spalovacího vzduchu, průměru 100 mm
VV |  |  |  | podrobnější popis dle grafických a textových příloh PD' 'D.2.2.1; 5_Vytápění' 1=1,000 [A] Celkem: A=1,000 [B]
TS |  |  |  | 1. Délka potrubí odtahu spalin vedených vodorovně nebo svisle, mezi napojením kotle a příslušným napojením na komínovou šachtu, prostupu stěnou nebo po napojení střešního komínku se oceňuje cenami prodloužení potrubí.
P | 78 | 998731202 |  | Přesun hmot pro kotelny stanovený procentní sazbou (%) z ceny vodorovná dopravní vzdálenost do 50 m v objektech výšky přes 6 do 12 m | % | 3.24 | 0 |  | CS ÚRS 2019 02 |  | 2
PP |  |  |  | Přesun hmot pro kotelny stanovený procentní sazbou (%) z ceny vodorovná dopravní vzdálenost do 50 m v objektech výšky přes 6 do 12 m
VV
TS |  |  |  | 1. Ceny pro přesun hmot stanovený zhmotnosti přesunovaného materiálu se používají tehdy, pokud je možné určit hmotnost za celý stavební díl. Do této hmotnosti se započítává i hmotnost materiálů oceňovaných ve specifikaci. 2. Pokud nelze jednoznačně stanovit hmotnost přesunovaných materiálů, lze pro výpočet přesunu hmot použít orientačně procentní sazbu. Touto sazbou se vynásobí rozpočtové náklady za celý stavební díl včetně nákladů na materiál ve specifikacích. 3. Příplatek k cenám -1181 pro přesun prováděný bez použití mechanizace, tj. za ztížených podmínek, lze použít pouze pro hmotnost materiálu, která se tímto způsobem skutečně přemísťuje.
SD |  | 732 |  | Ústřední vytápění - strojovny
P | 11 | 732112249R |  | Rozdělovače a sběrače sdružené hydraulické závitové (průtok Q m3/h - výkon kW) DN 150 (65 m3/h - 1500 kW) | KUS | 1 | 0 |  | R_položka |  | 2
PP |  |  |  | Rozdělovače a sběrače sdružené hydraulické závitové (průtok Q m3/h - výkon kW) DN 150 (65 m3/h - 1500 kW)
VV |  |  |  | podrobnější popis dle grafických a textových příloh PD' 'D.2.2.1; 5_Vytápění' 1=1,000 [A] Celkem: A=1,000 [B]
TS |  |  |  | 1. V cenách -1125 až -1146 je započteno těleso základní délky 1 m, dna a odvodňovací hrdlo. 2. Těleso delší než 1 m se oceňuje skladebně cenou -1125 až -1146 a počtem příplatků (ceny -1225 až -1246), odpovídajícím rozdílu základní a projektované délky tělesa. 3. Cenami -1312 až -1344 se oceňuje i navaření hrdel na nádrže. 4. Cenami -5102 až -5117 se oceňují rozdělovače a sběrače primárních okruhů tepelných čerpadel, umístěných ve strojovně.
P | 12 | 732113119R |  | Rozdělovače a sběrače hydraulické vyrovnávače dynamických tlaků závitové PN 6 (průtok Q m3/h) G 2 (4 m3/h) | KUS | 1 | 0 |  | R_položka |  | 2
PP |  |  |  | Rozdělovače a sběrače hydraulické vyrovnávače dynamických tlaků závitové PN 6 (průtok Q m3/h) G 2 (4 m3/h)
VV |  |  |  | podrobnější popis dle grafických a textových příloh PD' 'D.2.2.1; 5_Vytápění' 1=1,000 [A] Celkem: A=1,000 [B]
TS |  |  |  | 1. V cenách -1125 až -1146 je započteno těleso základní délky 1 m, dna a odvodňovací hrdlo. 2. Těleso delší než 1 m se oceňuje skladebně cenou -1125 až -1146 a počtem příplatků (ceny -1225 až -1246), odpovídajícím rozdílu základní a projektované délky tělesa. 3. Cenami -1312 až -1344 se oceňuje i navaření hrdel na nádrže. 4. Cenami -5102 až -5117 se oceňují rozdělovače a sběrače primárních okruhů tepelných čerpadel, umístěných ve strojovně.
P | 13 | 732219315 |  | Montáž ohříváků vody zásobníkových stojatých PN 0,6/0,6, PN 1,6/0,6 o obsahu 1 000 l | SOUBOR | 1 | 0 |  | CS ÚRS 2019 02 |  | 2
PP |  |  |  | Montáž ohříváků vody zásobníkových stojatých PN 0,6/0,6, PN 1,6/0,6 o obsahu 1 000 l
VV |  |  |  | podrobnější popis dle grafických a textových příloh PD' 'D.2.2.1; 5_Vytápění' 1=1,000 [A] Celkem: A=1,000 [B]
TS |  |  |  | 1. V cenách -9111 až -9129 není započteno sedlo pod nádoby toto lze oceňovat cenami katalogu 800-767 Konstrukce záměčnické.
P | 14 | 732331616R |  | Nádoba tlaková expanzní s membránou závitové připojení PN 0,6 o objemu 50 l, vč.bezpečnostního ventilu; D+M komplet | SOUBOR | 1 | 0 |  | R_položka |  | 2
PP |  |  |  | Nádoba tlaková expanzní s membránou závitové připojení PN 0,6 o objemu 50 l, vč.bezpečnostního ventilu; D+M komplet
VV |  |  |  | podrobnější popis dle grafických a textových příloh PD' 'D.2.2.1; 5_Vytápění' 1=1,000 [A] Celkem: A=1,000 [B]
TS
P | 15 | 732429212R |  | Čerpadla teplovodní montáž čerpadel (do potrubí) ostatních typů mokroběžných závitových DN 25 | SOUBOR | 5 | 0 |  | R_položka |  | 2
PP |  |  |  | Čerpadla teplovodní montáž čerpadel (do potrubí) ostatních typů mokroběžných závitových DN 25
VV |  |  |  | podrobnější popis dle grafických a textových příloh PD' 'D.2.2.1; 5_Vytápění' 5=5,000 [A] Celkem: A=5,000 [B]
TS
P | 79 | 998732202 |  | Přesun hmot pro strojovny stanovený procentní sazbou (%) z ceny vodorovná dopravní vzdálenost do 50 m v objektech výšky přes 6 do 12 m | % | 1.59 | 0 |  | CS ÚRS 2019 02 |  | 2
PP |  |  |  | Přesun hmot pro strojovny stanovený procentní sazbou (%) z ceny vodorovná dopravní vzdálenost do 50 m v objektech výšky přes 6 do 12 m
VV
TS |  |  |  | 1. Ceny pro přesun hmot stanovený zhmotnosti přesunovaného materiálu se používají tehdy, pokud je možné určit hmotnost za celý stavební díl. Do této hmotnosti se započítává i hmotnost materiálů oceňovaných ve specifikaci. 2. Pokud nelze jednoznačně stanovit hmotnost přesunovaných materiálů, lze pro výpočet přesunu hmot použít orientačně procentní sazbu. Touto sazbou se vynásobí rozpočtové náklady za celý stavební díl včetně nákladů na materiál ve specifikacích. 3. Příplatek kcenám -2181 pro přesun prováděný bez použití mechanizace, tj. za ztížených podmínek, lze použít pouze pro hmotnost materiálu, která se tímto způsobem skutečně přemísťuje.
P | 85 | DZD.105513054 |  | ohřívač vody zásobníkový 1MPa objem 750 l | KUS | 1 | 0 |  | R_položka |  | 2
PP |  |  |  | ohřívač vody zásobníkový 1MPa objem 750 l
VV |  |  |  | podrobnější popis dle grafických a textových příloh PD' 'D.2.2.1; 5_Vytápění' 1=1,000 [A] Celkem: A=1,000 [B]
TS
P | 87 | PMP.CEGA0099 |  | Čerpadlová skupina se směšováním, kvs=5,8, se servopohonem | KUS | 5 | 0 |  | R_položka |  | 2
PP |  |  |  | Čerpadlová skupina se směšováním, kvs=5,8, se servopohonem
VV |  |  |  | viz. pol_732429212R' 5=5,000 [A] Celkem: A=5,000 [B]
TS
SD |  | 733 |  | Ústřední vytápění - rozvodné potrubí
P | 16 | 733222102R |  | Potrubí z trubek měděných polotvrdých spojovaných měkkým pájením O 15/1 | M | 137.7 | 0 |  | R_položka |  | 2
PP |  |  |  | Potrubí z trubek měděných polotvrdých spojovaných měkkým pájením O 15/1
VV |  |  |  | podrobnější popis dle grafických a textových příloh PD' 'D.2.2.1; 5_Vytápění' 137.700=137,700 [A] Celkem: A=137,700 [B]
TS
P | 17 | 733222103R |  | Potrubí z trubek měděných polotvrdých spojovaných měkkým pájením O 18/1 | M | 12.7 | 0 |  | R_položka |  | 2
PP |  |  |  | Potrubí z trubek měděných polotvrdých spojovaných měkkým pájením O 18/1
VV |  |  |  | podrobnější popis dle grafických a textových příloh PD' 'D.2.2.1; 5_Vytápění' 12.700=12,700 [A] Celkem: A=12,700 [B]
TS
P | 18 | 733222104R |  | Potrubí z trubek měděných polotvrdých spojovaných měkkým pájením O 22/1,0 | M | 181.2 | 0 |  | R_položka |  | 2
PP |  |  |  | Potrubí z trubek měděných polotvrdých spojovaných měkkým pájením O 22/1,0
VV |  |  |  | podrobnější popis dle grafických a textových příloh PD' 'D.2.2.1; 5_Vytápění' 181.200=181,200 [A] Celkem: A=181,200 [B]
TS
P | 19 | 733223105R |  | Potrubí z trubek měděných tvrdých spojovaných měkkým pájením O 28/1,5 | M | 296.6 | 0 |  | R_položka |  | 2
PP |  |  |  | Potrubí z trubek měděných tvrdých spojovaných měkkým pájením O 28/1,5
VV |  |  |  | podrobnější popis dle grafických a textových příloh PD' 'D.2.2.1; 5_Vytápění' 296.600=296,600 [A] Celkem: A=296,600 [B]
TS
P | 20 | 733223106R |  | Potrubí z trubek měděných tvrdých spojovaných měkkým pájením O 35/1,5 | M | 17.4 | 0 |  | R_položka |  | 2
PP |  |  |  | Potrubí z trubek měděných tvrdých spojovaných měkkým pájením O 35/1,5
VV |  |  |  | podrobnější popis dle grafických a textových příloh PD' 'D.2.2.1; 5_Vytápění' 17.400=17,400 [A] Celkem: A=17,400 [B]
TS
P | 21 | 733223107R |  | Potrubí z trubek měděných tvrdých spojovaných měkkým pájením O 42/1,5 | M | 4.4 | 0 |  | R_položka |  | 2
PP |  |  |  | Potrubí z trubek měděných tvrdých spojovaných měkkým pájením O 42/1,5
VV |  |  |  | podrobnější popis dle grafických a textových příloh PD' 'D.2.2.1; 5_Vytápění' 4.400=4,400 [A] Celkem: A=4,400 [B]
TS
P | 22 | 733224205 |  | Potrubí z trubek měděných Příplatek k cenám za potrubí vedené v kotelnách a strojovnách O 28/1,5 | M | 20 | 0 |  | CS ÚRS 2019 02 |  | 2
PP |  |  |  | Potrubí z trubek měděných Příplatek k cenám za potrubí vedené v kotelnách a strojovnách O 28/1,5
VV |  |  |  | podrobnější popis dle grafických a textových příloh PD' 'D.2.2.1; 5_Vytápění' 20.000=20,000 [A] Celkem: A=20,000 [B]
TS
P | 23 | 733224206 |  | Potrubí z trubek měděných Příplatek k cenám za potrubí vedené v kotelnách a strojovnách O 35/1,5 | M | 17.4 | 0 |  | CS ÚRS 2019 02 |  | 2
PP |  |  |  | Potrubí z trubek měděných Příplatek k cenám za potrubí vedené v kotelnách a strojovnách O 35/1,5
VV |  |  |  | podrobnější popis dle grafických a textových příloh PD' 'D.2.2.1; 5_Vytápění' 17.400=17,400 [A] Celkem: A=17,400 [B]
TS
P | 24 | 733224207 |  | Potrubí z trubek měděných Příplatek k cenám za potrubí vedené v kotelnách a strojovnách O 42/1,5 | M | 4.4 | 0 |  | CS ÚRS 2019 02 |  | 2
PP |  |  |  | Potrubí z trubek měděných Příplatek k cenám za potrubí vedené v kotelnách a strojovnách O 42/1,5
VV |  |  |  | podrobnější popis dle grafických a textových příloh PD' 'D.2.2.1; 5_Vytápění' 4.400=4,400 [A] Celkem: A=4,400 [B]
TS
P | 25 | 733291101 |  | Zkoušky těsnosti potrubí z trubek měděných O do 35/1,5 | M | 675.9 | 0 |  | CS ÚRS 2019 02 |  | 2
PP |  |  |  | Zkoušky těsnosti potrubí z trubek měděných O do 35/1,5
VV |  |  |  | podrobnější popis dle grafických a textových příloh PD' 'D.2.2.1; 5_Vytápění' 675.900=675,900 [A] Celkem: A=675,900 [B]
TS
P | 26 | 733291102 |  | Zkoušky těsnosti potrubí z trubek měděných O přes 35/1,5 do 64/2,0 | M | 4.4 | 0 |  | CS ÚRS 2019 02 |  | 2
PP |  |  |  | Zkoušky těsnosti potrubí z trubek měděných O přes 35/1,5 do 64/2,0
VV |  |  |  | podrobnější popis dle grafických a textových příloh PD' 'D.2.2.1; 5_Vytápění' 4.400=4,400 [A] Celkem: A=4,400 [B]
TS
P | 27 | 733391101 |  | Zkoušky těsnosti potrubí z trubek plastových O do 32/3,0 | M | 2194.9 | 0 |  | CS ÚRS 2019 02 |  | 2
PP |  |  |  | Zkoušky těsnosti potrubí z trubek plastových O do 32/3,0
VV |  |  |  | podrobnější popis dle grafických a textových příloh PD' 'D.2.2.1; 5_Vytápění' 2194.900=2 194,900 [A] Celkem: A=2 194,900 [B]
TS
P | 28 | 733811241 |  | Ochrana potrubí termoizolačními trubicemi z pěnového polyetylenu PE přilepenými v příčných a podélných spojích, tloušťky izolace přes 13 do 20 mm, vnitřního prů | M | 180.4 | 0 |  | CS ÚRS 2019 02 |  | 2
PP |  |  |  | Ochrana potrubí termoizolačními trubicemi z pěnového polyetylenu PE přilepenými v příčných a podélných spojích, tloušťky izolace přes 13 do 20 mm, vnitřního průměru izolace DN do 22 mm
VV |  |  |  | podrobnější popis dle grafických a textových příloh PD' 'D.2.2.1; 5_Vytápění' 137.70+42.70=180,400 [A] Celkem: A=180,400 [B]
TS |  |  |  | 1. Vcenách -1211 až -1256 jsou započteny i náklady na dodání tepelně izolačních trubic.
P | 29 | 733811252 |  | Ochrana potrubí termoizolačními trubicemi z pěnového polyetylenu PE přilepenými v příčných a podélných spojích, tloušťky izolace přes 20 do 25 mm, vnitřního prů | M | 478.1 | 0 |  | CS ÚRS 2019 02 |  | 2
PP |  |  |  | Ochrana potrubí termoizolačními trubicemi z pěnového polyetylenu PE přilepenými v příčných a podélných spojích, tloušťky izolace přes 20 do 25 mm, vnitřního průměru izolace DN přes 22 do 45 mm
VV |  |  |  | podrobnější popis dle grafických a textových příloh PD' 'D.2.2.1; 5_Vytápění' 181.20+296.90=478,100 [A] Celkem: A=478,100 [B]
TS |  |  |  | 1. Vcenách -1211 až -1256 jsou započteny i náklady na dodání tepelně izolačních trubic.
P | 80 | 998733202 |  | Přesun hmot pro rozvody potrubí stanovený procentní sazbou z ceny vodorovná dopravní vzdálenost do 50 m v objektech výšky přes 6 do 12 m | % | 3.39 | 0 |  | CS ÚRS 2019 02 |  | 2
PP |  |  |  | Přesun hmot pro rozvody potrubí stanovený procentní sazbou z ceny vodorovná dopravní vzdálenost do 50 m v objektech výšky přes 6 do 12 m
VV
TS |  |  |  | 1. Ceny pro přesun hmot stanovený zhmotnosti přesunovaného materiálu se používají tehdy, pokud je možné určit hmotnost za celý stavební díl. Do této hmotnosti se započítává i hmotnost materiálů oceňovaných ve specifikaci. 2. Pokud nelze jednoznačně stanovit hmotnost přesunovaných materiálů, lze pro výpočet přesunu hmot použít orientačně procentní sazbu. Touto sazbou se vynásobí rozpočtové náklady za celý stavební díl včetně nákladů na materiál ve specifikacích. 3. Příplatek kcenám -3181 pro přesun prováděný bez použití mechanizace, tj. za ztížených podmínek, lze použít pouze pro hmotnost materiálu, která se tímto způsobem skutečně přemísťuje.
SD |  | 734 |  | Ústřední vytápění - armatury
P | 2 | 6000110590 |  | Vyvažovací ventil DN 15 bez vypouštění PN25 | KUS | 7 | 0 |  | R_položka |  | 2
PP |  |  |  | Vyvažovací ventil DN 15 bez vypouštění PN25
VV |  |  |  | pol_734209113' 7=7,000 [A] Celkem: A=7,000 [B]
TS
P | 3 | 6000110600 |  | Vyvažovací ventil DN 25 bez vypouštění PN25 | KUS | 5 | 0 |  | R_položka |  | 2
PP |  |  |  | Vyvažovací ventil DN 25 bez vypouštění PN25
VV |  |  |  | pol_734209115' 5=5,000 [A] Celkem: A=5,000 [B]
TS
P | 30 | 734209113 |  | Montáž závitových armatur se 2 závity G 1/2 (DN 15) | KUS | 7 | 0 |  | CS ÚRS 2019 02 |  | 2
PP |  |  |  | Montáž závitových armatur se 2 závity G 1/2 (DN 15)
VV |  |  |  | podrobnější popis dle grafických a textových příloh PD' 'D.2.2.1; 5_Vytápění' 7=7,000 [A] Celkem: A=7,000 [B]
TS
P | 31 | 734209115 |  | Montáž závitových armatur se 2 závity G 1 (DN 25) | KUS | 5 | 0 |  | CS ÚRS 2019 02 |  | 2
PP |  |  |  | Montáž závitových armatur se 2 závity G 1 (DN 25)
VV |  |  |  | podrobnější popis dle grafických a textových příloh PD' 'D.2.2.1; 5_Vytápění' 5=5,000 [A] Celkem: A=5,000 [B]
TS
P | 32 | 734211120 |  | Ventily odvzdušňovací závitové automatické PN 14 do 120°C G 1/2 | KUS | 7 | 0 |  | CS ÚRS 2019 02 |  | 2
PP |  |  |  | Ventily odvzdušňovací závitové automatické PN 14 do 120°C G 1/2
VV |  |  |  | podrobnější popis dle grafických a textových příloh PD' 'D.2.2.1; 5_Vytápění' 1+2+4=7,000 [A] Celkem: A=7,000 [B]
TS
P | 33 | 734221682 |  | Ventily regulační závitové hlavice termostatické, pro ovládání ventilů PN 10 do 110°C kapalinové otopných těles VK | KUS | 22 | 0 |  | CS ÚRS 2019 02 |  | 2
PP |  |  |  | Ventily regulační závitové hlavice termostatické, pro ovládání ventilů PN 10 do 110°C kapalinové otopných těles VK
VV |  |  |  | podrobnější popis dle grafických a textových příloh PD' 'D.2.2.1; 5_Vytápění' 22=22,000 [A] Celkem: A=22,000 [B]
TS |  |  |  | 1. Vcenách -0101 až -0105 nejsou započteny náklady na dodávku a montáž měřící a vypouštěcí armatury.Tyto se oceňují samostatně souborem cen 734 49 1101 až -1105.
P | 34 | 734242413 |  | Ventily zpětné závitové PN 16 do 110°C přímé G 3/4 | KUS | 2 | 0 |  | CS ÚRS 2019 02 |  | 2
PP |  |  |  | Ventily zpětné závitové PN 16 do 110°C přímé G 3/4
VV |  |  |  | podrobnější popis dle grafických a textových příloh PD' 'D.2.2.1; 5_Vytápění' 2=2,000 [A] Celkem: A=2,000 [B]
TS
P | 35 | 734261402 |  | Šroubení připojovací armatury radiátorů VK PN 10 do 110°C, regulační uzavíratelné rohové G 1/2 x 18 | KUS | 22 | 0 |  | CS ÚRS 2019 02 |  | 2
PP |  |  |  | Šroubení připojovací armatury radiátorů VK PN 10 do 110°C, regulační uzavíratelné rohové G 1/2 x 18
VV |  |  |  | pol_734221682' 22=22,000 [A] Celkem: A=22,000 [B]
TS
P | 36 | 734291123 |  | Ostatní armatury kohouty plnicí a vypouštěcí PN 10 do 90°C G 1/2 | KUS | 17 | 0 |  | CS ÚRS 2019 02 |  | 2
PP |  |  |  | Ostatní armatury kohouty plnicí a vypouštěcí PN 10 do 90°C G 1/2
VV |  |  |  | podrobnější popis dle grafických a textových příloh PD' 'D.2.2.1; 5_Vytápění' 8+3+2+4=17,000 [A] Celkem: A=17,000 [B]
TS
P | 37 | 734291243 |  | Ostatní armatury filtry závitové PN 16 do 130°C přímé s vnitřními závity G 3/4 | KUS | 2 | 0 |  | CS ÚRS 2019 02 |  | 2
PP |  |  |  | Ostatní armatury filtry závitové PN 16 do 130°C přímé s vnitřními závity G 3/4
VV |  |  |  | podrobnější popis dle grafických a textových příloh PD' 'D.2.2.1; 5_Vytápění' 2=2,000 [A] Celkem: A=2,000 [B]
TS
P | 38 | 734292714 |  | Ostatní armatury kulové kohouty PN 42 do 185°C přímé vnitřní závit G 3/4 | KUS | 6 | 0 |  | CS ÚRS 2019 02 |  | 2
PP |  |  |  | Ostatní armatury kulové kohouty PN 42 do 185°C přímé vnitřní závit G 3/4
VV |  |  |  | podrobnější popis dle grafických a textových příloh PD' 'D.2.2.1; 5_Vytápění' 3+3=6,000 [A] Celkem: A=6,000 [B]
TS
P | 39 | 734292715 |  | Ostatní armatury kulové kohouty PN 42 do 185°C přímé vnitřní závit G 1 | KUS | 9 | 0 |  | CS ÚRS 2019 02 |  | 2
PP |  |  |  | Ostatní armatury kulové kohouty PN 42 do 185°C přímé vnitřní závit G 1
VV |  |  |  | podrobnější popis dle grafických a textových příloh PD' 'D.2.2.1; 5_Vytápění' 6+1+2=9,000 [A] Celkem: A=9,000 [B]
TS
P | 40 | 734292716 |  | Ostatní armatury kulové kohouty PN 42 do 185°C přímé vnitřní závit G 1 1/4 | KUS | 2 | 0 |  | CS ÚRS 2019 02 |  | 2
PP |  |  |  | Ostatní armatury kulové kohouty PN 42 do 185°C přímé vnitřní závit G 1 1/4
VV |  |  |  | podrobnější popis dle grafických a textových příloh PD' 'D.2.2.1; 5_Vytápění' 2=2,000 [A] Celkem: A=2,000 [B]
TS
P | 41 | 734411127 |  | Teploměry technické s pevným stonkem a jímkou zadní připojení (axiální) průměr 100 mm délka stonku 100 mm | KUS | 2 | 0 |  | CS ÚRS 2019 02 |  | 2
PP |  |  |  | Teploměry technické s pevným stonkem a jímkou zadní připojení (axiální) průměr 100 mm délka stonku 100 mm
VV |  |  |  | podrobnější popis dle grafických a textových příloh PD' 'D.2.2.1; 5_Vytápění' 2=2,000 [A] Celkem: A=2,000 [B]
TS
P | 42 | 734412112 |  | Teploměry technické kompaktní měřiče tepla jmenovitý průtok Qn (m3/h) 1,5 1/2" | KUS | 7 | 0 |  | CS ÚRS 2019 02 |  | 2
PP |  |  |  | Teploměry technické kompaktní měřiče tepla jmenovitý průtok Qn (m3/h) 1,5 1/2"
VV |  |  |  | podrobnější popis dle grafických a textových příloh PD' 'D.2.2.1; 5_Vytápění' 1+2+4=7,000 [A] Celkem: A=7,000 [B]
TS
P | 43 | 734412113R |  | Teploměry technické kompaktní měřiče tepla jmenovitý průtok Qn (m3/h) 2,5 3/4"; D+M komplet | KUS | 5 | 0 |  | R_položka |  | 2
PP |  |  |  | Teploměry technické kompaktní měřiče tepla jmenovitý průtok Qn (m3/h) 2,5 3/4"; D+M komplet
VV |  |  |  | podrobnější popis dle grafických a textových příloh PD' 'D.2.2.1; 5_Vytápění' 5=5,000 [A] Celkem: A=5,000 [B]
TS
P | 44 | 734412115R |  | Teploměry technické kompaktní měřiče tepla jmenovitý průtok Qn (m3/h) 2,5 3/4"; D+M komplet | KUS | 22 | 0 |  | R_položka |  | 2
PP |  |  |  | Teploměry technické kompaktní měřiče tepla jmenovitý průtok Qn (m3/h) 2,5 3/4"; D+M komplet
VV |  |  |  | podrobnější popis dle grafických a textových příloh PD' 'D.2.2.1; 5_Vytápění' 22=22,000 [A] Celkem: A=22,000 [B]
TS
P | 45 | 734421102 |  | Tlakoměry s pevným stonkem a zpětnou klapkou spodní připojení (radiální) tlaku 0–16 bar průměru 63 mm | KUS | 1 | 0 |  | CS ÚRS 2019 02 |  | 2
PP |  |  |  | Tlakoměry s pevným stonkem a zpětnou klapkou spodní připojení (radiální) tlaku 0–16 bar průměru 63 mm
VV |  |  |  | podrobnější popis dle grafických a textových příloh PD' 'D.2.2.1; 5_Vytápění' 1=1,000 [A] Celkem: A=1,000 [B]
TS
P | 81 | 998734202 |  | Přesun hmot pro armatury stanovený procentní sazbou (%) z ceny vodorovná dopravní vzdálenost do 50 m v objektech výšky přes 6 do 12 m | % | 0.28 | 0 |  | CS ÚRS 2019 02 |  | 2
PP |  |  |  | Přesun hmot pro armatury stanovený procentní sazbou (%) z ceny vodorovná dopravní vzdálenost do 50 m v objektech výšky přes 6 do 12 m
VV
TS |  |  |  | 1. Ceny pro přesun hmot stanovený zhmotnosti přesunovaného materiálu se používají tehdy, pokud je možné určit hmotnost za celý stavební díl. Do této hmotnosti se započítává i hmotnost materiálů oceňovaných ve specifikaci. 2. Pokud nelze jednoznačně stanovit hmotnost přesunovaných materiálů, lze pro výpočet přesunu hmot použít orientačně procentní sazbu. Touto sazbou se vynásobí rozpočtové náklady za celý stavební díl včetně nákladů na materiál ve specifikacích. 3. Příplatek kcenám -4181 pro přesun prováděný bez použití mechanizace, tj. za ztížených podmínek, lze použít pouze pro hmotnost materiálu, která se tímto způsobem skutečně přemísťuje.
SD |  | 735 |  | Ústřední vytápění - otopná tělesa
P | 46 | 735000912 |  | Regulace otopného systému při opravách vyregulování dvojregulačních ventilů a kohoutů s termostatickým ovládáním | KUS | 22 | 0 |  | CS ÚRS 2019 02 |  | 2
PP |  |  |  | Regulace otopného systému při opravách vyregulování dvojregulačních ventilů a kohoutů s termostatickým ovládáním
VV |  |  |  | podrobnější popis dle grafických a textových příloh PD' 'D.2.2.1; 5_Vytápění' 22=22,000 [A] Celkem: A=22,000 [B]
TS
P | 47 | 735152252 |  | Otopná tělesa panelová VK jednodesková PN 1,0 MPa, T do 110°C s jednou přídavnou přestupní plochou výšky tělesa 500 mm stavební délky / výkonu 500 mm / 429 W | KUS | 9 | 0 |  | CS ÚRS 2019 02 |  | 2
PP |  |  |  | Otopná tělesa panelová VK jednodesková PN 1,0 MPa, T do 110°C s jednou přídavnou přestupní plochou výšky tělesa 500 mm stavební délky / výkonu 500 mm / 429 W
VV |  |  |  | podrobnější popis dle grafických a textových příloh PD' 'D.2.2.1; 5_Vytápění' 9=9,000 [A] Celkem: A=9,000 [B]
TS
P | 48 | 735152452 |  | Otopná tělesa panelová VK dvoudesková PN 1,0 MPa, T do 110°C s jednou přídavnou přestupní plochou výšky tělesa 500 mm stavební délky / výkonu 500 mm / 559 W | KUS | 2 | 0 |  | CS ÚRS 2019 02 |  | 2
PP |  |  |  | Otopná tělesa panelová VK dvoudesková PN 1,0 MPa, T do 110°C s jednou přídavnou přestupní plochou výšky tělesa 500 mm stavební délky / výkonu 500 mm / 559 W
VV |  |  |  | podrobnější popis dle grafických a textových příloh PD' 'D.2.2.1; 5_Vytápění' 2=2,000 [A] Celkem: A=2,000 [B]
TS
P | 49 | 735152453 |  | Otopná tělesa panelová VK dvoudesková PN 1,0 MPa, T do 110°C s jednou přídavnou přestupní plochou výšky tělesa 500 mm stavební délky / výkonu 600 mm / 670 W | KUS | 1 | 0 |  | CS ÚRS 2019 02 |  | 2
PP |  |  |  | Otopná tělesa panelová VK dvoudesková PN 1,0 MPa, T do 110°C s jednou přídavnou přestupní plochou výšky tělesa 500 mm stavební délky / výkonu 600 mm / 670 W
VV |  |  |  | podrobnější popis dle grafických a textových příloh PD' 'D.2.2.1; 5_Vytápění' 1=1,000 [A] Celkem: A=1,000 [B]
TS
P | 50 | 735152454 |  | Otopná tělesa panelová VK dvoudesková PN 1,0 MPa, T do 110°C s jednou přídavnou přestupní plochou výšky tělesa 500 mm stavební délky / výkonu 700 mm / 782 W | KUS | 3 | 0 |  | CS ÚRS 2019 02 |  | 2
PP |  |  |  | Otopná tělesa panelová VK dvoudesková PN 1,0 MPa, T do 110°C s jednou přídavnou přestupní plochou výšky tělesa 500 mm stavební délky / výkonu 700 mm / 782 W
VV |  |  |  | podrobnější popis dle grafických a textových příloh PD' 'D.2.2.1; 5_Vytápění' 3=3,000 [A] Celkem: A=3,000 [B]
TS
P | 51 | 735152455 |  | Otopná tělesa panelová VK dvoudesková PN 1,0 MPa, T do 110°C s jednou přídavnou přestupní plochou výšky tělesa 500 mm stavební délky / výkonu 800 mm / 894 W | KUS | 3 | 0 |  | CS ÚRS 2019 02 |  | 2
PP |  |  |  | Otopná tělesa panelová VK dvoudesková PN 1,0 MPa, T do 110°C s jednou přídavnou přestupní plochou výšky tělesa 500 mm stavební délky / výkonu 800 mm / 894 W
VV |  |  |  | podrobnější popis dle grafických a textových příloh PD' 'D.2.2.1; 5_Vytápění' 3=3,000 [A] Celkem: A=3,000 [B]
TS
P | 52 | 735152457 |  | Otopná tělesa panelová VK dvoudesková PN 1,0 MPa, T do 110°C s jednou přídavnou přestupní plochou výšky tělesa 500 mm stavební délky / výkonu 1000 mm / 1117 W | KUS | 1 | 0 |  | CS ÚRS 2019 02 |  | 2
PP |  |  |  | Otopná tělesa panelová VK dvoudesková PN 1,0 MPa, T do 110°C s jednou přídavnou přestupní plochou výšky tělesa 500 mm stavební délky / výkonu 1000 mm / 1117 W
VV |  |  |  | podrobnější popis dle grafických a textových příloh PD' 'D.2.2.1; 5_Vytápění' 1=1,000 [A] Celkem: A=1,000 [B]
TS
P | 53 | 735152555 |  | Otopná tělesa panelová VK dvoudesková PN 1,0 MPa, T do 110°C se dvěma přídavnými přestupními plochami výšky tělesa 500 mm stavební délky / výkonu 800 mm / 1162 | KUS | 2 | 0 |  | CS ÚRS 2019 02 |  | 2
PP |  |  |  | Otopná tělesa panelová VK dvoudesková PN 1,0 MPa, T do 110°C se dvěma přídavnými přestupními plochami výšky tělesa 500 mm stavební délky / výkonu 800 mm / 1162 W
VV |  |  |  | podrobnější popis dle grafických a textových příloh PD' 'D.2.2.1; 5_Vytápění' 2=2,000 [A] Celkem: A=2,000 [B]
TS
P | 54 | 735152557 |  | Otopná tělesa panelová VK dvoudesková PN 1,0 MPa, T do 110°C se dvěma přídavnými přestupními plochami výšky tělesa 500 mm stavební délky / výkonu 1000 mm / 1452 | KUS | 1 | 0 |  | CS ÚRS 2019 02 |  | 2
PP |  |  |  | Otopná tělesa panelová VK dvoudesková PN 1,0 MPa, T do 110°C se dvěma přídavnými přestupními plochami výšky tělesa 500 mm stavební délky / výkonu 1000 mm / 1452 W
VV |  |  |  | podrobnější popis dle grafických a textových příloh PD' 'D.2.2.1; 5_Vytápění' 1=1,000 [A] Celkem: A=1,000 [B]
TS
P | 55 | 735511061 |  | Trubkové teplovodní podlahové vytápění doplňkové prvky krycí PE fólie | M2 | 449.3 | 0 |  | CS ÚRS 2019 02 |  | 2
PP |  |  |  | Trubkové teplovodní podlahové vytápění doplňkové prvky krycí PE fólie
VV |  |  |  | RS1 9.60+16.80+3.90+15.80+3.90+7.00+6.10+7.00+12.95=83,050 [A] RS2 11.30+11.80+28.40+26.30+18.10+23.80+24.40+24.60=168,700 [B] RS3.1 11.30*2=22,600 [C] RS3.2 16.40+2.10+3.40=21,900 [D] RS4 20.20+23.30+23.70+17.90+17.90=103,000 [E] RS5.1 7.70*2+3.95=19,350 [F] RS5.2 3.40+3.90+11.70*2=30,700 [G] Celkem: A+B+C+D+E+F+G=449,300 [H]
TS |  |  |  | 1. Montáž tepelné izolace se oceňuje cenou 713 12-1...
P | 56 | 735511066 |  | Trubkové teplovodní podlahové vytápění rozvod s uchycením ve vodící liště potrubí polybuthylen rozvodné potrubí 16x2 mm, rozteč 100 mm | M | 1059.7 | 0 |  | CS ÚRS 2019 02 |  | 2
PP |  |  |  | Trubkové teplovodní podlahové vytápění rozvod s uchycením ve vodící liště potrubí polybuthylen rozvodné potrubí 16x2 mm, rozteč 100 mm
VV |  |  |  | RS1' 41.90+77.30+35.20+76.20+38.30+54.70+46.20+45.50+45.60=460,900 [A] 'RS3.1' 60.40+61.50=121,900 [B] 'RS3.2' 82.90+15.30+20.90=119,100 [C] 'RS5.1' 52.10+58.60+31.30=142,000 [D] 'rs5.2' 17.70+30.00+87.70+80.40=215,800 [E] Celkem: A+B+C+D+E=1 059,700 [F]
TS |  |  |  | 1. Montáž tepelné izolace se oceňuje cenou 713 12-1...
P | 57 | 735511072 |  | Trubkové teplovodní podlahové vytápění rozvod s uchycením ve vodící liště potrubí polybuthylen rozvodné potrubí 18x2 mm, rozteč 100 mm | M | 1135.2 | 0 |  | CS ÚRS 2019 02 |  | 2
PP |  |  |  | Trubkové teplovodní podlahové vytápění rozvod s uchycením ve vodící liště potrubí polybuthylen rozvodné potrubí 18x2 mm, rozteč 100 mm
VV |  |  |  | RS2' 53.40+45.70+105.00+106.50+87.30+80.10+91.50+101.70=671,200 [A] 'RS4' 104.80+107.70+107.10+77.40+67.00=464,000 [B] Celkem: A+B=1 135,200 [C]
TS |  |  |  | 1. Montáž tepelné izolace se oceňuje cenou 713 12-1...
P | 58 | 735511081 |  | Trubkové teplovodní podlahové vytápění rozdělovače mosazné s průtokoměry dvouokruhové | KUS | 1 | 0 |  | CS ÚRS 2019 02 |  | 2
PP |  |  |  | Trubkové teplovodní podlahové vytápění rozdělovače mosazné s průtokoměry dvouokruhové
VV |  |  |  | podrobnější popis dle grafických a textových příloh PD' 'D.2.2.1; 5_Vytápění' 1=1,000 [A] Celkem: A=1,000 [B]
TS |  |  |  | 1. Montáž tepelné izolace se oceňuje cenou 713 12-1...
P | 59 | 735511082 |  | Trubkové teplovodní podlahové vytápění rozdělovače mosazné s průtokoměry tříokruhové | KUS | 2 | 0 |  | CS ÚRS 2019 02 |  | 2
PP |  |  |  | Trubkové teplovodní podlahové vytápění rozdělovače mosazné s průtokoměry tříokruhové
VV |  |  |  | podrobnější popis dle grafických a textových příloh PD' 'D.2.2.1; 5_Vytápění' 2=2,000 [A] Celkem: A=2,000 [B]
TS |  |  |  | 1. Montáž tepelné izolace se oceňuje cenou 713 12-1...
P | 60 | 735511083 |  | Trubkové teplovodní podlahové vytápění rozdělovače mosazné s průtokoměry čtyřokruhové | KUS | 1 | 0 |  | CS ÚRS 2019 02 |  | 2
PP |  |  |  | Trubkové teplovodní podlahové vytápění rozdělovače mosazné s průtokoměry čtyřokruhové
VV |  |  |  | podrobnější popis dle grafických a textových příloh PD' 'D.2.2.1; 5_Vytápění' 1=1,000 [A] Celkem: A=1,000 [B]
TS |  |  |  | 1. Montáž tepelné izolace se oceňuje cenou 713 12-1...
P | 61 | 735511084 |  | Trubkové teplovodní podlahové vytápění rozdělovače mosazné s průtokoměry pětiokruhové | KUS | 1 | 0 |  | CS ÚRS 2019 02 |  | 2
PP |  |  |  | Trubkové teplovodní podlahové vytápění rozdělovače mosazné s průtokoměry pětiokruhové
VV |  |  |  | podrobnější popis dle grafických a textových příloh PD' 'D.2.2.1; 5_Vytápění' 1=1,000 [A] Celkem: A=1,000 [B]
TS |  |  |  | 1. Montáž tepelné izolace se oceňuje cenou 713 12-1...
P | 62 | 735511087 |  | Trubkové teplovodní podlahové vytápění rozdělovače mosazné s průtokoměry osmiokruhové | KUS | 1 | 0 |  | CS ÚRS 2019 02 |  | 2
PP |  |  |  | Trubkové teplovodní podlahové vytápění rozdělovače mosazné s průtokoměry osmiokruhové
VV |  |  |  | podrobnější popis dle grafických a textových příloh PD' 'D.2.2.1; 5_Vytápění' 1=1,000 [A] Celkem: A=1,000 [B]
TS |  |  |  | 1. Montáž tepelné izolace se oceňuje cenou 713 12-1...
P | 63 | 735511089 |  | Trubkové teplovodní podlahové vytápění rozdělovače mosazné s průtokoměry desítiokruhové | KUS | 1 | 0 |  | CS ÚRS 2019 02 |  | 2
PP |  |  |  | Trubkové teplovodní podlahové vytápění rozdělovače mosazné s průtokoměry desítiokruhové
VV |  |  |  | podrobnější popis dle grafických a textových příloh PD' 'D.2.2.1; 5_Vytápění' 1=1,000 [A] Celkem: A=1,000 [B]
TS |  |  |  | 1. Montáž tepelné izolace se oceňuje cenou 713 12-1...
P | 64 | 735511101 |  | Trubkové teplovodní podlahové vytápění skříně rozdělovače pod omítku, pro rozdělovač s počtem okruhů 2-3 | KUS | 3 | 0 |  | CS ÚRS 2019 02 |  | 2
PP |  |  |  | Trubkové teplovodní podlahové vytápění skříně rozdělovače pod omítku, pro rozdělovač s počtem okruhů 2-3
VV |  |  |  | podrobnější popis dle grafických a textových příloh PD' 'D.2.2.1; 5_Vytápění' 1+2=3,000 [A] Celkem: A=3,000 [B]
TS |  |  |  | 1. Montáž tepelné izolace se oceňuje cenou 713 12-1...
P | 65 | 735511102 |  | Trubkové teplovodní podlahové vytápění skříně rozdělovače pod omítku, pro rozdělovač s počtem okruhů 2-6 | KUS | 2 | 0 |  | CS ÚRS 2019 02 |  | 2
PP |  |  |  | Trubkové teplovodní podlahové vytápění skříně rozdělovače pod omítku, pro rozdělovač s počtem okruhů 2-6
VV |  |  |  | podrobnější popis dle grafických a textových příloh PD' 'D.2.2.1; 5_Vytápění' 1+1=2,000 [A] Celkem: A=2,000 [B]
TS |  |  |  | 1. Montáž tepelné izolace se oceňuje cenou 713 12-1...
P | 66 | 735511103 |  | Trubkové teplovodní podlahové vytápění skříně rozdělovače pod omítku, pro rozdělovač s počtem okruhů 6-9 | KUS | 2 | 0 |  | CS ÚRS 2019 02 |  | 2
PP |  |  |  | Trubkové teplovodní podlahové vytápění skříně rozdělovače pod omítku, pro rozdělovač s počtem okruhů 6-9
VV |  |  |  | podrobnější popis dle grafických a textových příloh PD' 'D.2.2.1; 5_Vytápění' 1+1=2,000 [A] Celkem: A=2,000 [B]
TS |  |  |  | 1. Montáž tepelné izolace se oceňuje cenou 713 12-1...
P | 67 | 735511137 |  | Trubkové teplovodní podlahové vytápění připojovací šroubení rozdělovače, potrubí 16x2,0 mm | KUS | 42 | 0 |  | CS ÚRS 2019 02 |  | 2
PP |  |  |  | Trubkové teplovodní podlahové vytápění připojovací šroubení rozdělovače, potrubí 16x2,0 mm
VV |  |  |  | podrobnější popis dle grafických a textových příloh PD' 'D.2.2.1; 5_Vytápění' 'RS1' 9*2=18,000 [A] 'RS3.1' 2*2=4,000 [B] 'RS3.2' 3*2=6,000 [C] 'RS5.1' 3*2=6,000 [D] 'RS5.2' 4*2=8,000 [E] Celkem: A+B+C+D+E=42,000 [F]
TS |  |  |  | 1. Montáž tepelné izolace se oceňuje cenou 713 12-1...
P | 68 | 735511139 |  | Trubkové teplovodní podlahové vytápění připojovací šroubení rozdělovače, potrubí 18x2,0 mm | KUS | 26 | 0 |  | CS ÚRS 2019 02 |  | 2
PP |  |  |  | Trubkové teplovodní podlahové vytápění připojovací šroubení rozdělovače, potrubí 18x2,0 mm
VV |  |  |  | podrobnější popis dle grafických a textových příloh PD' 'D.2.2.1; 5_Vytápění' 'RS2,RS4' (8+5)*2=26,000 [A] Celkem: A=26,000 [B]
TS |  |  |  | 1. Montáž tepelné izolace se oceňuje cenou 713 12-1...
P | 82 | 998735202 |  | Přesun hmot pro otopná tělesa stanovený procentní sazbou (%) z ceny vodorovná dopravní vzdálenost do 50 m v objektech výšky přes 6 do 12 m | % | 2.39 | 0 |  | CS ÚRS 2019 02 |  | 2
PP |  |  |  | Přesun hmot pro otopná tělesa stanovený procentní sazbou (%) z ceny vodorovná dopravní vzdálenost do 50 m v objektech výšky přes 6 do 12 m
VV
TS |  |  |  | 1. Ceny pro přesun hmot stanovený zhmotnosti přesunovaného materiálu se používají tehdy, pokud je možné určit hmotnost za celý stavební díl. Do této hmotnosti se započítává i hmotnost materiálů oceňovaných ve specifikaci. 2. Pokud nelze jednoznačně stanovit hmotnost přesunovaných materiálů, lze pro výpočet přesunu hmot použít orientačně procentní sazbu. Touto sazbou se vynásobí rozpočtové náklady za celý stavební díl včetně nákladů na materiál ve specifikacích. 3. Příplatek kcenám -5181 pro přesun prováděný bez použití mechanizace, tj. za ztížených podmínek, lze použít pouze pro hmotnost materiálu, která se tímto způsobem skutečně přemísťuje.
SD |  | 751 |  | Vzduchotechnika
P | 1 | 55341426 |  | mřížka větrací nerezová se síťovinou 200x200mm | KUS | 2 | 0 |  | CS ÚRS 2019 02 |  | 2
PP |  |  |  | mřížka větrací nerezová se síťovinou 200x200mm
VV |  |  |  | pol_751398032' 2=2,000 [A] Celkem: A=2,000 [B]
TS
P | 69 | 751398032 |  | Montáž ostatních zařízení ventilační mřížky do dveří nebo desek, průřezu přes 0,04 do 0,100 m2 | KUS | 2 | 0 |  | CS ÚRS 2019 02 |  | 2
PP |  |  |  | Montáž ostatních zařízení ventilační mřížky do dveří nebo desek, průřezu přes 0,04 do 0,100 m2
VV |  |  |  | podrobnější popis dle grafických a textových příloh PD' 'D.2.2.1; 5_Vytápění' 1+1=2,000 [A] Celkem: A=2,000 [B]
TS
P | 83 | 998751201 |  | Přesun hmot pro vzduchotechniku stanovený procentní sazbou (%) z ceny vodorovná dopravní vzdálenost do 50 m v objektech výšky do 12 m | % | 0.52 | 0 |  | CS ÚRS 2019 02 |  | 2
PP |  |  |  | Přesun hmot pro vzduchotechniku stanovený procentní sazbou (%) z ceny vodorovná dopravní vzdálenost do 50 m v objektech výšky do 12 m
VV
TS |  |  |  | 1. Ceny pro přesun hmot stanovený zhmotnosti přesunovaného materiálu se používají tehdy, pokud je možné určit hmotnost za celý stavební díl. Do této hmotnosti se započítává i hmotnost materiálů oceňovaných ve specifikaci. 2. Pokud nelze jednoznačně stanovit hmotnost přesunovaných materiálů, lze pro výpočet přesunu hmot použít orientačně procentní sazbu. Touto sazbou se vynásobí rozpočtové náklady za celý stavební díl včetně nákladů na materiál ve specifikacích. 3. Příplatek kcenám -1181 pro přesun prováděný bez použití mechanizace, tj. za ztížených podmínek, lze použít pouze pro hmotnost materiálu, která se tímto způsobem skutečně přemísťuje.
SD |  | 767 |  | Konstrukce zámečnické
P | 70 | 76799512R |  | Doplňkové konstrukce, uchycení potrubí, konzoly D + M, vč.povrchové úpravy, předpoklad | KG | 250 | 0 |  | R_položka |  | 2
PP |  |  |  | Doplňkové konstrukce, uchycení potrubí, konzoly D + M, vč.povrchové úpravy, předpoklad
VV |  |  |  | podrobnější popis dle grafických a textových příloh PD' 'D.2.2.1; 5_Vytápění' 250.00=250,000 [A] Celkem: A=250,000 [B]
TS
P | 84 | 998767202 |  | Přesun hmot pro zámečnické konstrukce stanovený procentní sazbou (%) z ceny vodorovná dopravní vzdálenost do 50 m v objektech výšky přes 6 do 12 m | % | 480 | 0 |  | CS ÚRS 2019 02 |  | 2
PP |  |  |  | Přesun hmot pro zámečnické konstrukce stanovený procentní sazbou (%) z ceny vodorovná dopravní vzdálenost do 50 m v objektech výšky přes 6 do 12 m
VV
TS |  |  |  | 1. Ceny pro přesun hmot stanovený zhmotnosti přesunovaného materiálu se používají tehdy, pokud je možné určit hmotnost za celý stavební díl. Do této hmotnosti se započítává i hmotnost materiálů oceňovaných ve specifikaci. 2. Pokud nelze jednoznačně stanovit hmotnost přesunovaných materiálů, lze pro výpočet přesunu hmot použít orientačně procentní sazbu. Touto sazbou se vynásobí rozpočtové náklady za celý stavební díl včetně nákladů na materiál ve specifikacích. 3. Příplatek kcenám -7181 pro přesun prováděný bez použití mechanizace, tj. za ztížených podmínek, lze použít pouze pro hmotnost materiálu, která se tímto způsobem skutečně přemísťuje.
SD |  | OST |  | OST
P | 86 | OST01 |  | Tlakové a provozní zkoušky, vyregulování systému UT, napuštění a propláchnutí systému | HOD | 72 | 0 |  | R_položka |  | 2
PP |  |  |  | Tlakové a provozní zkoušky, vyregulování systému UT, napuštění a propláchnutí systému
VV |  |  |  | podrobnější popis dle grafických a textových příloh PD' 'D.2.2.1; 5_Vytápění' 72.00=72,000 [A] Celkem: A=72,000 [B]
TS

## 2.2.1_SO 01-15-01_SO 01-15-01.6
ASPE10 |  |  |  | Firma: Moravia Consult | [6 empty] | 3
|  |  |  | Soupis prací objektu | [6 empty] | 3
S | Stavba: | 18-060-232-SR |  | Rekonstrukce ŽST Vsetín |  |  | SO 01-15-01.6 |  |  | 0,00 | 2
O | Objekt: | D2 |  | STAVEBNÍ ČÁST | [5 empty] | 15,00 | 2
O1 | Objekt: | D.2.2 |  | Pozemní stavební objekty | [5 empty] | 21,00 | 2
O2 | Objekt: | D.2.2.1 |  | Pozemní objekty budov
O3 | Objekt: | SO 01-15-01 |  | Žst. Vsetín, dopravní terminál
O4 | Rozpočet: | SO 01-15-01.6 |  | Žst. Vsetín, dopravní terminál - Vzduchotechnická zařízení a chlazení
Typ | Poř. číslo | Kód položky | Varianta | Název položky | MJ | Množství | Jednotková cena |  | Cenová soustava
[7 empty] | Jednotková | Celkem
0 | 1 | 2 | 3 | 4 | 5 | 6 | 9 | 10 | 11
SD |  | 009 |  | Ostatní konstrukce a práce, bourání
P | 84 | 949101111 |  | Lešení pomocné pracovní pro objekty pozemních staveb pro zatížení do 150 kg/m2, o výšce lešeňové podlahy do 1,9 m | M2 | 16 | 0 |  | CS ÚRS 2019 02 |  | 2
PP |  |  |  | Lešení pomocné pracovní pro objekty pozemních staveb pro zatížení do 150 kg/m2, o výšce lešeňové podlahy do 1,9 m
VV |  |  |  | dle textových a grafických příloh PD' 'Pozemní stavby v části D.2.2.1' '6_Vzduchotechnická zařízení a chlazení' 16.00=16,000 [A]
TS |  |  |  | 1. Vceně jsou započteny i náklady na montáž, opotřebení a demontáž lešení. 2. Vceně nejsou započteny náklady na manipulaci slešením; tyto jsou již zahrnuty vcenách příslušných stavebních prací. 3. Množství měrných jednotek se určuje m2 podlahové plochy, na které se práce provádí.
P | 85 | 949101112 |  | Lešení pomocné pracovní pro objekty pozemních staveb pro zatížení do 150 kg/m2, o výšce lešeňové podlahy přes 1,9 do 3,5 m | M2 | 24 | 0 |  | CS ÚRS 2019 02 |  | 2
PP |  |  |  | Lešení pomocné pracovní pro objekty pozemních staveb pro zatížení do 150 kg/m2, o výšce lešeňové podlahy přes 1,9 do 3,5 m
VV |  |  |  | dle textových a grafických příloh PD' 'Pozemní stavby v části D.2.2.1' '6_Vzduchotechnická zařízení a chlazení' 24=24,000 [A]
TS |  |  |  | 1. Vceně jsou započteny i náklady na montáž, opotřebení a demontáž lešení. 2. Vceně nejsou započteny náklady na manipulaci slešením; tyto jsou již zahrnuty vcenách příslušných stavebních prací. 3. Množství měrných jednotek se určuje m2 podlahové plochy, na které se práce provádí.
P | 86 | 949111212 |  | Montáž lešení lehkého kozového trubkového Příplatek za první a každý další den použití lešení k ceně -1112 | SADA | 200 | 0 |  | CS ÚRS 2019 02 |  | 2
PP |  |  |  | Montáž lešení lehkého kozového trubkového Příplatek za první a každý další den použití lešení k ceně -1112
VV |  |  |  | dle textových a grafických příloh PD' 'Pozemní stavby v části D.2.2.1' '6_Vzduchotechnická zařízení a chlazení' 200=200,000 [A]
TS |  |  |  | 1. Množství měrných jednotek se určuje v počtu sad lešení (2 kozy a dřevěná podlaha). 2. V cenách nájmu jsou započteny i náklady na manipulaci s lešením.
P | 87 | 977151118 |  | Jádrové vrty diamantovými korunkami do stavebních materiálů (železobetonu, betonu, cihel, obkladů, dlažeb, kamene) průměru přes 90 do 100 mm | M | 5.4 | 0 |  | CS ÚRS 2019 02 |  | 2
PP |  |  |  | Jádrové vrty diamantovými korunkami do stavebních materiálů (železobetonu, betonu, cihel, obkladů, dlažeb, kamene) průměru přes 90 do 100 mm
VV |  |  |  | dle textových a grafických příloh PD' 'Pozemní stavby v části D.2.2.1' '6_Vzduchotechnická zařízení a chlazení' 5.400=5,400 [A]
TS |  |  |  | 1. Vcenách jsou započteny i náklady na rozměření, ukotvení vrtacího stroje, vrtání, opotřebení diamantových vrtacích korunek a spotřebu vody. 2. Vcenách -1211 až -1233 pro dovrchní vrty jsou započteny i náklady na odsátí výplachové vody zvrtu.
P | 88 | 977151125 |  | Jádrové vrty diamantovými korunkami do stavebních materiálů (železobetonu, betonu, cihel, obkladů, dlažeb, kamene) průměru přes 180 do 200 mm | M | 5 | 0 |  | CS ÚRS 2019 02 |  | 2
PP |  |  |  | Jádrové vrty diamantovými korunkami do stavebních materiálů (železobetonu, betonu, cihel, obkladů, dlažeb, kamene) průměru přes 180 do 200 mm
VV |  |  |  | dle textových a grafických příloh PD' 'Pozemní stavby v části D.2.2.1' '6_Vzduchotechnická zařízení a chlazení' 5.00=5,000 [A]
TS |  |  |  | 1. Vcenách jsou započteny i náklady na rozměření, ukotvení vrtacího stroje, vrtání, opotřebení diamantových vrtacích korunek a spotřebu vody. 2. Vcenách -1211 až -1233 pro dovrchní vrty jsou započteny i náklady na odsátí výplachové vody zvrtu.
P | 89 | 977151128 |  | Jádrové vrty diamantovými korunkami do stavebních materiálů (železobetonu, betonu, cihel, obkladů, dlažeb, kamene) průměru přes 250 do 300 mm | M | 4 | 0 |  | CS ÚRS 2019 02 |  | 2
PP |  |  |  | Jádrové vrty diamantovými korunkami do stavebních materiálů (železobetonu, betonu, cihel, obkladů, dlažeb, kamene) průměru přes 250 do 300 mm
VV |  |  |  | dle textových a grafických příloh PD' 'Pozemní stavby v části D.2.2.1' '6_Vzduchotechnická zařízení a chlazení' 4.000=4,000 [A]
TS |  |  |  | 1. Vcenách jsou započteny i náklady na rozměření, ukotvení vrtacího stroje, vrtání, opotřebení diamantových vrtacích korunek a spotřebu vody. 2. Vcenách -1211 až -1233 pro dovrchní vrty jsou započteny i náklady na odsátí výplachové vody zvrtu.
P | 95 | R015121 |  | Poplatek za uložení stavebního odpadu na skládce (skládkovné) směsného stavebního a demoličního zatříděného do Katalogu odpadů pod kódem 17 09 04 vč. dopravy | T | 1.929 | 0 |  | Odpady |  | 2
PP |  |  |  | Poplatek za uložení stavebního odpadu na skládce (skládkovné) směsného stavebního a demoličního zatříděného do Katalogu odpadů pod kódem 17 09 04 vč. dopravy
VV |  |  |  | viz. položka 977151118' 5.400*0.030909=0,167 [A] 'viz. položka 977151125' 5.000*0.126=0,630 [B] 'viz. položka 977151128' 4.000*0.283=1,132 [C] Celkem: A+B+C=1,929 [D]
TS
SD |  | 713 |  | Izolace tepelné
P | 56 | 713471116 |  | Montáž izolace tepelné potrubí, ohybů, přírub, armatur nebo tvarovek snímatelnými pouzdry s výplní z pásů v černém šestihranném pletivu, pouzdra z plechu s pate | M2 | 8 | 0 |  | CS ÚRS 2019 02 |  | 2
PP |  |  |  | Montáž izolace tepelné potrubí, ohybů, přírub, armatur nebo tvarovek snímatelnými pouzdry s výplní z pásů v černém šestihranném pletivu, pouzdra z plechu s patentními uzávěry (izolační materiál a plech ve specifikaci) potrubí v bloku nebo jednotlivě
VV |  |  |  | dle textových a grafických příloh PD' 'Pozemní stavby v části D.2.2.1' '6_Vzduchotechnická zařízení a chlazení' 8=8,000 [A]
TS |  |  |  | 1. Cenami -1111 až -1115 nelze oceňovat pouzdra z hliníkového plechu.
P | 57 | 713471117 |  | Montáž izolace tepelné potrubí, ohybů, přírub, armatur nebo tvarovek snímatelnými pouzdry s výplní z pásů v černém šestihranném pletivu, pouzdra z plechu s pate | M2 | 12 | 0 |  | CS ÚRS 2019 02 |  | 2
PP |  |  |  | Montáž izolace tepelné potrubí, ohybů, přírub, armatur nebo tvarovek snímatelnými pouzdry s výplní z pásů v černém šestihranném pletivu, pouzdra z plechu s patentními uzávěry (izolační materiál a plech ve specifikaci) armatur
VV |  |  |  | dle textových a grafických příloh PD' 'Pozemní stavby v části D.2.2.1' '6_Vzduchotechnická zařízení a chlazení' 12.000=12,000 [A]
TS |  |  |  | 1. Cenami -1111 až -1115 nelze oceňovat pouzdra z hliníkového plechu.
P | 90 | 998713202 |  | Přesun hmot pro izolace tepelné stanovený procentní sazbou (%) z ceny vodorovná dopravní vzdálenost do 50 m v objektech výšky přes 6 do 12 m | % | 1.95 | 0 |  | CS ÚRS 2019 02 |  | 2
PP |  |  |  | Přesun hmot pro izolace tepelné stanovený procentní sazbou (%) z ceny vodorovná dopravní vzdálenost do 50 m v objektech výšky přes 6 do 12 m
VV |  |  |  | 1.95=1,950 [A]
TS |  |  |  | 1. Ceny pro přesun hmot stanovený zhmotnosti přesunovaného materiálu se používají tehdy, pokud je možné určit hmotnost za celý stavební díl. Do této hmotnosti se započítává i hmotnost materiálů oceňovaných ve specifikaci. 2. Pokud nelze jednoznačně stanovit hmotnost přesunovaných materiálů, lze pro výpočet přesunu hmot použít orientačně procentní sazbu. Touto sazbou se vynásobí rozpočtové náklady za celý stavební díl včetně nákladů na materiál ve specifikacích. 3. Příplatek kcenám -3181 pro přesun prováděný bez použití mechanizace, tj. za ztížených podmínek, lze použít pouze pro hmotnost materiálu, která se tímto způsobem skutečně přemísťuje.
SD |  | 751 |  | Vzduchotechnika
P | 1 | 429001101 |  | "Spojovací a těsnicí materiál vzt potrubí. Pozinkované šrouby, matice podložky, spony, smršťovací pásky za studena, tmely bez silikonu | KG | 18 | 0 |  | R_položka |  | 2
PP |  |  |  | "Spojovací a těsnicí materiál vzt potrubí. Pozinkované šrouby, matice podložky, spony, smršťovací pásky za studena, tmely bez silikonu
VV |  |  |  | dle textových a grafických příloh PD' 'Pozemní stavby v části D.2.2.1' '6_Vzduchotechnická zařízení a chlazení' 18.000=18,000 [A]
TS
P | 2 | 42910 |  | Kruhový vířivý anemostat, pevné lopatky, 250 mm | KUS | 7 | 0 |  | R_položka |  | 2
PP |  |  |  | Kruhový vířivý anemostat, pevné lopatky, 250 mm
VV |  |  |  | dle textových a grafických příloh PD' 'Pozemní stavby v části D.2.2.1' '6_Vzduchotechnická zařízení a chlazení' 7=7,000 [A]
TS
P | 3 | 42911 |  | Kruhový vířivý anemostat, pevné lopatky, 315 mm | KUS | 3 | 0 |  | R_položka |  | 2
PP |  |  |  | Kruhový vířivý anemostat, pevné lopatky, 315 mm
VV |  |  |  | dle textových a grafických příloh PD' 'Pozemní stavby v části D.2.2.1' '6_Vzduchotechnická zařízení a chlazení' 3=3,000 [A]
TS
P | 4 | 42912 |  | Plenum box s regulací, horizontální napojení, pro přívod a odvod, napojení 250 mm | KUS | 7 | 0 |  | R_položka |  | 2
PP |  |  |  | Plenum box s regulací, horizontální napojení, pro přívod a odvod, napojení 250 mm
VV |  |  |  | dle textových a grafických příloh PD' 'Pozemní stavby v části D.2.2.1' '6_Vzduchotechnická zařízení a chlazení' 7=7,000 [A]
TS
P | 5 | 42913 |  | Plenum box s regulací, horizontální napojení, pro přívod a odvod, napojení 315 mm | KUS | 3 | 0 |  | R_položka |  | 2
PP |  |  |  | Plenum box s regulací, horizontální napojení, pro přívod a odvod, napojení 315 mm
VV |  |  |  | dle textových a grafických příloh PD' 'Pozemní stavby v části D.2.2.1' '6_Vzduchotechnická zařízení a chlazení' 3=3,000 [A]
TS
P | 6 | 42914 |  | vnitřní kazetová podstropní klimatizační jednotka 3,5kW, 230V | SADA | 4 | 0 |  | R_položka |  | 2
PP |  |  |  | vnitřní kazetová podstropní klimatizační jednotka 3,5kW, 230V
VV |  |  |  | dle textových a grafických příloh PD' 'Pozemní stavby v části D.2.2.1' '6_Vzduchotechnická zařízení a chlazení' 4=4,000 [A]
TS
P | 7 | 42915 |  | vnitřní kazetová podstropní klimatizační jednotka 4,5kW, 230V | SADA | 1 | 0 |  | R_položka |  | 2
PP |  |  |  | vnitřní kazetová podstropní klimatizační jednotka 4,5kW, 230V
VV |  |  |  | dle textových a grafických příloh PD' 'Pozemní stavby v části D.2.2.1' '6_Vzduchotechnická zařízení a chlazení' 1=1,000 [A]
TS
P | 8 | 42916 |  | vnitřní kazetová podstropní klimatizační jednotka 5,0kW, 230V | SADA | 1 | 0 |  | R_položka |  | 2
PP |  |  |  | vnitřní kazetová podstropní klimatizační jednotka 5,0kW, 230V
VV |  |  |  | dle textových a grafických příloh PD' 'Pozemní stavby v části D.2.2.1' '6_Vzduchotechnická zařízení a chlazení' 1=1,000 [A]
TS
P | 9 | 42917 |  | vnitřní kazetová podstropní klimatizační jednotka 7,0kW, 230V | SADA | 1 | 0 |  | R_položka |  | 2
PP |  |  |  | vnitřní kazetová podstropní klimatizační jednotka 7,0kW, 230V
VV |  |  |  | dle textových a grafických příloh PD' 'Pozemní stavby v části D.2.2.1' '6_Vzduchotechnická zařízení a chlazení' 1=1,000 [A]
TS
P | 10 | 4291725110D |  | Nástěnný ovladač s integrovaným teplotním senzorem a WFI | SADA | 9 | 0 |  | R_položka |  | 2
PP |  |  |  | Nástěnný ovladač s integrovaným teplotním senzorem a WFI
VV |  |  |  | dle textových a grafických příloh PD' 'Pozemní stavby v části D.2.2.1' '6_Vzduchotechnická zařízení a chlazení' 9=9,000 [A]
TS
P | 11 | 42918 |  | vnitřní kazetová podstropní klimatizační jednotka 8,5kW, 230V | SADA | 7 | 0 |  | R_položka |  | 2
PP |  |  |  | vnitřní kazetová podstropní klimatizační jednotka 8,5kW, 230V
VV |  |  |  | dle textových a grafických příloh PD' 'Pozemní stavby v části D.2.2.1' '6_Vzduchotechnická zařízení a chlazení' 7=7,000 [A]
TS
P | 12 | 42919 |  | dělěná venkovní klimatizační jednotka 4,1 kW, 1,78kW, 230V, 46kg (venkovní kondenzační jednota umístěna ve venkovním prostředí a vnitřní jednotka v klimatizovan | SADA | 4 | 0 |  | R_položka |  | 2
PP |  |  |  | dělěná venkovní klimatizační jednotka 4,1 kW, 1,78kW, 230V, 46kg (venkovní kondenzační jednota umístěna ve venkovním prostředí a vnitřní jednotka v klimatizovaném prostoru)
VV |  |  |  | dle textových a grafických příloh PD' 'Pozemní stavby v části D.2.2.1' '6_Vzduchotechnická zařízení a chlazení' 4=4,000 [A]
TS
P | 13 | 42920 |  | dělěná venkovní klimatizační jednotka 4,1 kW, 2,87kW, 230V, 46kg (venkovní kondenzační jednota umístěna ve venkovním prostředí a vnitřní jednotka v klimatizovan | SADA | 1 | 0 |  | R_položka |  | 2
PP |  |  |  | dělěná venkovní klimatizační jednotka 4,1 kW, 2,87kW, 230V, 46kg (venkovní kondenzační jednota umístěna ve venkovním prostředí a vnitřní jednotka v klimatizovaném prostoru)
VV |  |  |  | dle textových a grafických příloh PD' 'Pozemní stavby v části D.2.2.1' '6_Vzduchotechnická zařízení a chlazení' 1=1,000 [A]
TS
P | 14 | 42921 |  | systémová venkovní jednotka s napojením vnitřních jednotek (každá vnitřní jednotka, ovládaná samostatně) 8,0kW, 3,58kW, 230V, 74kg | SADA | 1 | 0 |  | R_položka |  | 2
PP |  |  |  | systémová venkovní jednotka s napojením vnitřních jednotek (každá vnitřní jednotka, ovládaná samostatně) 8,0kW, 3,58kW, 230V, 74kg
VV |  |  |  | dle textových a grafických příloh PD' 'Pozemní stavby v části D.2.2.1' '6_Vzduchotechnická zařízení a chlazení' 1=1,000 [A]
TS
P | 15 | 42922 |  | systémová venkovní jednotka s napojením vnitřních jednotek (každá vnitřní jednotka, ovládaná samostatně) 8,0kW, 4,88kW, 230V, 74kg | SADA | 1 | 0 |  | R_položka |  | 2
PP |  |  |  | systémová venkovní jednotka s napojením vnitřních jednotek (každá vnitřní jednotka, ovládaná samostatně) 8,0kW, 4,88kW, 230V, 74kg
VV |  |  |  | dle textových a grafických příloh PD' 'Pozemní stavby v části D.2.2.1' '6_Vzduchotechnická zařízení a chlazení' 1=1,000 [A]
TS
P | 16 | 42923 |  | systémová venkovní jednotka s napojením vnitřních jednotek (každá vnitřní jednotka, ovládaná samostatně) 8,0kW, 7,6kW, 230V, 74kg | SADA | 2 | 0 |  | R_položka |  | 2
PP |  |  |  | systémová venkovní jednotka s napojením vnitřních jednotek (každá vnitřní jednotka, ovládaná samostatně) 8,0kW, 7,6kW, 230V, 74kg
VV |  |  |  | dle textových a grafických příloh PD' 'Pozemní stavby v části D.2.2.1' '6_Vzduchotechnická zařízení a chlazení' 2=2,000 [A]
TS
P | 17 | 42941 |  | Ventilační jednotka s rekuperací tepla o průtoku vzduchu 1500m3/h, 230V/50Hz, 3,6kW, 350kg, zpětné získávání tepla až 93 %. | KUS | 1 | 0 |  | R_položka |  | 2
PP |  |  |  | Ventilační jednotka s rekuperací tepla o průtoku vzduchu 1500m3/h, 230V/50Hz, 3,6kW, 350kg, zpětné získávání tepla až 93 %.
VV |  |  |  | dle textových a grafických příloh PD' 'Pozemní stavby v části D.2.2.1' '6_Vzduchotechnická zařízení a chlazení' 1=1,000 [A]
TS
P | 18 | 42942 |  | Ventilační jednotka s rekuperací tepla o průtoku vzduchu 1500m3/h, 230V/50Hz, 3,6kW, 350kg, zpětné získávání tepla až 93 %. | KUS | 2 | 0 |  | R_položka |  | 2
PP |  |  |  | Ventilační jednotka s rekuperací tepla o průtoku vzduchu 1500m3/h, 230V/50Hz, 3,6kW, 350kg, zpětné získávání tepla až 93 %.
VV |  |  |  | dle textových a grafických příloh PD' 'Pozemní stavby v části D.2.2.1' '6_Vzduchotechnická zařízení a chlazení' 2=2,000 [A]
TS
P | 19 | 4294298150 |  | Hadice hliníková ohebná (flexibilní) d 250/5, délka 5 m | KUS | 2 | 0 |  | R_položka |  | 2
PP |  |  |  | Hadice hliníková ohebná (flexibilní) d 250/5, délka 5 m
VV |  |  |  | dle textových a grafických příloh PD' 'Pozemní stavby v části D.2.2.1' '6_Vzduchotechnická zařízení a chlazení' 2=2,000 [A]
TS
P | 20 | 4296 |  | Přívodní a odvodní talířový ventil, kov, průměr 80 mm | KUS | 68 | 0 |  | R_položka |  | 2
PP |  |  |  | Přívodní a odvodní talířový ventil, kov, průměr 80 mm
VV |  |  |  | dle textových a grafických příloh PD' 'Pozemní stavby v části D.2.2.1' '6_Vzduchotechnická zařízení a chlazení' 68=68,000 [A]
TS
P | 21 | 4297 |  | Přívodní a odvodní talířový ventil, kov, průměr 100 mm | KUS | 21 | 0 |  | R_položka |  | 2
PP |  |  |  | Přívodní a odvodní talířový ventil, kov, průměr 100 mm
VV |  |  |  | dle textových a grafických příloh PD' 'Pozemní stavby v části D.2.2.1' '6_Vzduchotechnická zařízení a chlazení' 21=21,000 [A]
TS
P | 22 | 42971090A |  | Klapka kruhová pr.125, těsná, ovl.ruční | KUS | 2 | 0 |  | R_položka |  | 2
PP |  |  |  | Klapka kruhová pr.125, těsná, ovl.ruční
VV |  |  |  | dle textových a grafických příloh PD' 'Pozemní stavby v části D.2.2.1' '6_Vzduchotechnická zařízení a chlazení' 2=2,000 [A]
TS
P | 23 | 42971091A |  | Klapka kruhová pr.160, těsná, ovl.ruční | KUS | 2 | 0 |  | R_položka |  | 2
PP |  |  |  | Klapka kruhová pr.160, těsná, ovl.ruční
VV |  |  |  | dle textových a grafických příloh PD' 'Pozemní stavby v části D.2.2.1' '6_Vzduchotechnická zařízení a chlazení' 2=2,000 [A]
TS
P | 24 | 42971092A |  | Klapka kruhová pr.180, těsná, ovl.ruční | KUS | 2 | 0 |  | R_položka |  | 2
PP |  |  |  | Klapka kruhová pr.180, těsná, ovl.ruční
VV |  |  |  | dle textových a grafických příloh PD' 'Pozemní stavby v části D.2.2.1' '6_Vzduchotechnická zařízení a chlazení' 2=2,000 [A]
TS
P | 25 | 42971093A |  | Klapka kruhová pr.200, těsná, ovl.ruční | KUS | 9 | 0 |  | R_položka |  | 2
PP |  |  |  | Klapka kruhová pr.200, těsná, ovl.ruční
VV |  |  |  | dle textových a grafických příloh PD' 'Pozemní stavby v části D.2.2.1' '6_Vzduchotechnická zařízení a chlazení' 9=9,000 [A]
TS
P | 26 | 42971094A |  | Klapka kruhová pr.225, těsná, ovl.ruční | KUS | 4 | 0 |  | R_položka |  | 2
PP |  |  |  | Klapka kruhová pr.225, těsná, ovl.ruční
VV |  |  |  | dle textových a grafických příloh PD' 'Pozemní stavby v části D.2.2.1' '6_Vzduchotechnická zařízení a chlazení' 4=4,000 [A]
TS
P | 27 | 42971095A |  | Klapka kruhová pr.250, těsná, ovl.ruční | KUS | 2 | 0 |  | R_položka |  | 2
PP |  |  |  | Klapka kruhová pr.250, těsná, ovl.ruční
VV |  |  |  | dle textových a grafických příloh PD' 'Pozemní stavby v části D.2.2.1' '6_Vzduchotechnická zařízení a chlazení' 2=2,000 [A]
TS
P | 28 | 42971096A |  | Klapka kruhová pr.280, těsná, ovl.ruční | KUS | 1 | 0 |  | R_položka |  | 2
PP |  |  |  | Klapka kruhová pr.280, těsná, ovl.ruční
VV |  |  |  | dle textových a grafických příloh PD' 'Pozemní stavby v části D.2.2.1' '6_Vzduchotechnická zařízení a chlazení' 1=1,000 [A]
TS
P | 29 | 42971204A |  | požární uzávěry vzduchotechnických rozvodů, které zabraňují šíření požáru a zplodin hoření z jednoho požárního úseku do druhé - klapka 4hranná PKTM 225x225mm (n | KUS | 2 | 0 |  | R_položka |  | 2
PP |  |  |  | požární uzávěry vzduchotechnických rozvodů, které zabraňují šíření požáru a zplodin hoření z jednoho požárního úseku do druhé - klapka 4hranná PKTM 225x225mm (neslouží jako výrobní dokumentace, jedná se pouze o uvedení referenčního výrobku, který není závazný, pouze specifukuje minimální, nebo maximální hodnoty daného výrobku)
VV |  |  |  | dle textových a grafických příloh PD' 'Pozemní stavby v části D.2.2.1' '6_Vzduchotechnická zařízení a chlazení' 2=2,000 [A]
TS
P | 30 | 42971207 |  | požární uzávěry vzduchotechnických rozvodů, které zabraňují šíření požáru a zplodin hoření z jednoho požárního úseku do druhé - klapka 4hranná PKTM 300x300mm (n | KUS | 4 | 0 |  | R_položka |  | 2
PP |  |  |  | požární uzávěry vzduchotechnických rozvodů, které zabraňují šíření požáru a zplodin hoření z jednoho požárního úseku do druhé - klapka 4hranná PKTM 300x300mm (neslouží jako výrobní dokumentace, jedná se pouze o uvedení referenčního výrobku, který není závazný, pouze specifukuje minimální, nebo maximální hodnoty daného výrobku)
VV |  |  |  | dle textových a grafických příloh PD' 'Pozemní stavby v části D.2.2.1' '6_Vzduchotechnická zařízení a chlazení' 4=4,000 [A]
TS
P | 31 | 42971217 |  | požární uzávěry vzduchotechnických rozvodů, které zabraňují šíření požáru a zplodin hoření z jednoho požárního úseku do druhé - klapka 4hranná PKTM 400x400mm (n | KUS | 4 | 0 |  | R_položka |  | 2
PP |  |  |  | požární uzávěry vzduchotechnických rozvodů, které zabraňují šíření požáru a zplodin hoření z jednoho požárního úseku do druhé - klapka 4hranná PKTM 400x400mm (neslouží jako výrobní dokumentace, jedná se pouze o uvedení referenčního výrobku, který není závazný, pouze specifukuje minimální, nebo maximální hodnoty daného výrobku)
VV |  |  |  | dle textových a grafických příloh PD' 'Pozemní stavby v části D.2.2.1' '6_Vzduchotechnická zařízení a chlazení' 4=4,000 [A]
TS
P | 32 | 42971274 |  | požární uzávěry vzduchotechnických rozvodů, které zabraňují šíření požáru a zplodin hoření z jednoho požárního úseku do druhé - klapka kruhová PKTM pr. 280mm | KUS | 3 | 0 |  | R_položka |  | 2
PP |  |  |  | požární uzávěry vzduchotechnických rozvodů, které zabraňují šíření požáru a zplodin hoření z jednoho požárního úseku do druhé - klapka kruhová PKTM pr. 280mm (neslouží jako výrobní dokumentace, jedná se pouze o uvedení referenčního výrobku, který není závazný, pouze specifukuje minimální, nebo maximální hodnoty daného výrobku)
VV |  |  |  | dle textových a grafických příloh PD' 'Pozemní stavby v části D.2.2.1' '6_Vzduchotechnická zařízení a chlazení' 3=3,000 [A]
TS
P | 33 | 42971700R |  | Klapka 4hranná regulační 400x225 mm těsná | KUS | 1 | 0 |  | R_položka |  | 2
PP |  |  |  | Klapka 4hranná regulační 400x225 mm těsná
VV |  |  |  | dle textových a grafických příloh PD' 'Pozemní stavby v části D.2.2.1' '6_Vzduchotechnická zařízení a chlazení' 1=1,000 [A]
TS
P | 34 | 42971701R |  | Klapka 4hranná regulační 400x315mm těsná | KUS | 1 | 0 |  | R_položka |  | 2
PP |  |  |  | Klapka 4hranná regulační 400x315mm těsná
VV |  |  |  | dle textových a grafických příloh PD' 'Pozemní stavby v části D.2.2.1' '6_Vzduchotechnická zařízení a chlazení' 1=1,000 [A]
TS
P | 35 | 42972801R |  | Tlumič hluku čtyřhranný 300x300/1000mm pro snížení hluku v potrubí | KUS | 1 | 0 |  | R_položka |  | 2
PP |  |  |  | Tlumič hluku čtyřhranný 300x300/1000mm pro snížení hluku v potrubí
VV |  |  |  | dle textových a grafických příloh PD' 'Pozemní stavby v části D.2.2.1' '6_Vzduchotechnická zařízení a chlazení' 1=1,000 [A]
TS
P | 36 | 42972802R |  | Tlumič hluku čtyřhranný 400x400/1000mm pro snížení hluku v potrubí | KUS | 2 | 0 |  | R_položka |  | 2
PP |  |  |  | Tlumič hluku čtyřhranný 400x400/1000mm pro snížení hluku v potrubí
VV |  |  |  | dle textových a grafických příloh PD' 'Pozemní stavby v části D.2.2.1' '6_Vzduchotechnická zařízení a chlazení' 2=2,000 [A]
TS
P | 37 | 4298 |  | Čtvercová vířivá vyúsť, pro přívod a odvod, 600x600 mm / 16 lamel | KUS | 12 | 0 |  | R_položka |  | 2
PP |  |  |  | Čtvercová vířivá vyúsť, pro přívod a odvod, 600x600 mm / 16 lamel
VV |  |  |  | dle textových a grafických příloh PD' 'Pozemní stavby v části D.2.2.1' '6_Vzduchotechnická zařízení a chlazení' 12=12,000 [A]
TS
P | 38 | 42981010 |  | trouba VZT kruhová spirálně vinutá Pz tl 0,5mm D 100mm | M | 122 | 0 |  | CS ÚRS 2019 02 |  | 2
PP |  |  |  | trouba VZT kruhová spirálně vinutá Pz tl 0,5mm D 100mm
VV |  |  |  | dle textových a grafických příloh PD' 'Pozemní stavby v části D.2.2.1' '6_Vzduchotechnická zařízení a chlazení' 122.00=122,000 [A]
TS
P | 39 | 42981011 |  | trouba VZT kruhová spirálně vinutá Pz tl 0,5mm D 100mm | M | 28 | 0 |  | CS ÚRS 2019 02 |  | 2
PP |  |  |  | trouba VZT kruhová spirálně vinutá Pz tl 0,5mm D 100mm
VV |  |  |  | dle textových a grafických příloh PD' 'Pozemní stavby v části D.2.2.1' '6_Vzduchotechnická zařízení a chlazení' 28.000=28,000 [A]
TS
P | 40 | 42981012 |  | trouba VZT kruhová spirálně vinutá Pz tl 0,5mm D 100mm | M | 12 | 0 |  | CS ÚRS 2019 02 |  | 2
PP |  |  |  | trouba VZT kruhová spirálně vinutá Pz tl 0,5mm D 100mm
VV |  |  |  | dle textových a grafických příloh PD' 'Pozemní stavby v části D.2.2.1' '6_Vzduchotechnická zařízení a chlazení' 12.000=12,000 [A]
TS
P | 41 | 42981013 |  | trouba VZT kruhová spirálně vinutá Pz tl 0,5mm D 100mm | M | 40 | 0 |  | CS ÚRS 2019 02 |  | 2
PP |  |  |  | trouba VZT kruhová spirálně vinutá Pz tl 0,5mm D 100mm
VV |  |  |  | dle textových a grafických příloh PD' 'Pozemní stavby v části D.2.2.1' '6_Vzduchotechnická zařízení a chlazení' 40.000=40,000 [A]
TS
P | 42 | 42981014 |  | trouba VZT kruhová spirálně vinutá Pz tl 0,5mm D 100mm | M | 11 | 0 |  | CS ÚRS 2019 02 |  | 2
PP |  |  |  | trouba VZT kruhová spirálně vinutá Pz tl 0,5mm D 100mm
VV |  |  |  | dle textových a grafických příloh PD' 'Pozemní stavby v části D.2.2.1' '6_Vzduchotechnická zařízení a chlazení' 11.000=11,000 [A]
TS
P | 43 | 42981015 |  | trouba VZT kruhová spirálně vinutá Pz tl 0,5mm D 200mm | M | 72 | 0 |  | CS ÚRS 2019 02 |  | 2
PP |  |  |  | trouba VZT kruhová spirálně vinutá Pz tl 0,5mm D 200mm
VV |  |  |  | dle textových a grafických příloh PD' 'Pozemní stavby v části D.2.2.1' '6_Vzduchotechnická zařízení a chlazení' 72.000=72,000 [A]
TS
P | 44 | 42981016 |  | trouba VZT kruhová spirálně vinutá Pz tl 0,5mm D 200mm | M | 30 | 0 |  | CS ÚRS 2019 02 |  | 2
PP |  |  |  | trouba VZT kruhová spirálně vinutá Pz tl 0,5mm D 200mm
VV |  |  |  | dle textových a grafických příloh PD' 'Pozemní stavby v části D.2.2.1' '6_Vzduchotechnická zařízení a chlazení' 30.000=30,000 [A]
TS
P | 45 | 42981017 |  | trouba VZT kruhová spirálně vinutá Pz tl 0,5mm D 200mm | M | 22 | 0 |  | CS ÚRS 2019 02 |  | 2
PP |  |  |  | trouba VZT kruhová spirálně vinutá Pz tl 0,5mm D 200mm
VV |  |  |  | dle textových a grafických příloh PD' 'Pozemní stavby v části D.2.2.1' '6_Vzduchotechnická zařízení a chlazení' 22.000=22,000 [A]
TS
P | 46 | 42981018 |  | trouba VZT kruhová spirálně vinutá Pz tl 0,5mm D 200mm | M | 18 | 0 |  | CS ÚRS 2019 02 |  | 2
PP |  |  |  | trouba VZT kruhová spirálně vinutá Pz tl 0,5mm D 200mm
VV |  |  |  | dle textových a grafických příloh PD' 'Pozemní stavby v části D.2.2.1' '6_Vzduchotechnická zařízení a chlazení' 18.000=18,000 [A]
TS
P | 47 | 42981020 |  | trouba VZT kruhová spirálně vinutá Pz tl 0,6mm D 300mm | M | 2 | 0 |  | CS ÚRS 2019 02 |  | 2
PP |  |  |  | trouba VZT kruhová spirálně vinutá Pz tl 0,6mm D 300mm
VV |  |  |  | dle textových a grafických příloh PD' 'Pozemní stavby v části D.2.2.1' '6_Vzduchotechnická zařízení a chlazení' 2.000=2,000 [A]
TS
P | 48 | 42981096 |  | spirálně vinutá tvarovka hladká - hladká trouba, standardni pozinkovaný plech, tloušťka materiálu viz standardní rozměrová řada oblouk segmentový VZT Pz 90° D | M2 | 32 | 0 |  | R_položka |  | 2
PP |  |  |  | spirálně vinutá tvarovka hladká - hladká trouba, standardni pozinkovaný plech, tloušťka materiálu viz standardní rozměrová řada oblouk segmentový VZT Pz 90° D 1250mm
VV |  |  |  | dle textových a grafických příloh PD' 'Pozemní stavby v části D.2.2.1' '6_Vzduchotechnická zařízení a chlazení' 32.00=32,000 [A]
TS
P | 49 | 4298150100 |  | Hadice hliníková ohebná (flexibilní) d 80/1, délka 1 m | M | 62 | 0 |  | R_položka |  | 2
PP |  |  |  | Hadice hliníková ohebná (flexibilní) d 80/1, délka 1 m
VV |  |  |  | dle textových a grafických příloh PD' 'Pozemní stavby v části D.2.2.1' '6_Vzduchotechnická zařízení a chlazení' 62.000=62,000 [A]
TS
P | 50 | 4298150101 |  | Hadice hliníková ohebná (flexibilní) d100/1, délka 1 m | M | 210 | 0 |  | R_položka |  | 2
PP |  |  |  | Hadice hliníková ohebná (flexibilní) d100/1, délka 1 m
VV |  |  |  | dle textových a grafických příloh PD' 'Pozemní stavby v části D.2.2.1' '6_Vzduchotechnická zařízení a chlazení' 210.000=210,000 [A]
TS
P | 51 | 4298150106 |  | Hadice hliníková ohebná (flexibilní) d 200/5, délka 5 m | KUS | 3 | 0 |  | R_položka |  | 2
PP |  |  |  | Hadice hliníková ohebná (flexibilní) d 200/5, délka 5 m
VV |  |  |  | dle textových a grafických příloh PD' 'Pozemní stavby v části D.2.2.1' '6_Vzduchotechnická zařízení a chlazení' 3=3,000 [A]
TS
P | 52 | 4298150108 |  | Hadice hliníková ohebná (flexibilní) d 315/5, délka 5 m | KUS | 1 | 0 |  | R_položka |  | 2
PP |  |  |  | Hadice hliníková ohebná (flexibilní) d 315/5, délka 5 m
VV |  |  |  | dle textových a grafických příloh PD' 'Pozemní stavby v části D.2.2.1' '6_Vzduchotechnická zařízení a chlazení' 1=1,000 [A]
TS
P | 53 | 42982135 |  | Hranaté potrubí hladké - vč. přírub, standardni pozinkovaný plech, tloušťka materiálu viz standardní rozměrová řada potrubí VZT čtyřhranné Pz průřez přes 3,14m | M2 | 84 | 0 |  | R_položka |  | 2
PP |  |  |  | Hranaté potrubí hladké - vč. přírub, standardni pozinkovaný plech, tloušťka materiálu viz standardní rozměrová řada potrubí VZT čtyřhranné Pz průřez přes 3,14m2
VV |  |  |  | dle textových a grafických příloh PD' 'Pozemní stavby v části D.2.2.1' '6_Vzduchotechnická zařízení a chlazení' 84.000=84,000 [A]
TS
P | 54 | 42982217 |  | Hranatá tvarovka hladká - vč. přírub, standardni pozinkovaný plech, tloušťka materiálu viz standardní rozměrová řada kus přechodový čtyřhranný VZT Pz průřez př | KUS | 56 | 0 |  | R_položka |  | 2
PP |  |  |  | Hranatá tvarovka hladká - vč. přírub, standardni pozinkovaný plech, tloušťka materiálu viz standardní rozměrová řada kus přechodový čtyřhranný VZT Pz průřez přes 3,14m2
VV |  |  |  | dle textových a grafických příloh PD' 'Pozemní stavby v části D.2.2.1' '6_Vzduchotechnická zařízení a chlazení' 56=56,000 [A]
TS
P | 55 | 4299 |  | Plenum box pro OD-8/600/16 s regulací, horizontální napojení, pro přívod a odvod, napojení 200 mm | KUS | 12 | 0 |  | R_položka |  | 2
PP |  |  |  | Plenum box pro OD-8/600/16 s regulací, horizontální napojení, pro přívod a odvod, napojení 200 mm
VV |  |  |  | dle textových a grafických příloh PD' 'Pozemní stavby v části D.2.2.1' '6_Vzduchotechnická zařízení a chlazení' 12=12,000 [A]
TS
P | 58 | 751322011 |  | Montáž talířových ventilů, anemostatů, dýz talířového ventilu, průměru do 100 mm | KUS | 89 | 0 |  | CS ÚRS 2019 02 |  | 2
PP |  |  |  | Montáž talířových ventilů, anemostatů, dýz talířového ventilu, průměru do 100 mm
VV |  |  |  | dle textových a grafických příloh PD' 'Pozemní stavby v části D.2.2.1' '6_Vzduchotechnická zařízení a chlazení' 89=89,000 [A]
TS
P | 59 | 751322111 |  | Montáž talířových ventilů, anemostatů, dýz anemostatu kruhového bez skříně, průměru do 300 mm | KUS | 7 | 0 |  | CS ÚRS 2019 02 |  | 2
PP |  |  |  | Montáž talířových ventilů, anemostatů, dýz anemostatu kruhového bez skříně, průměru do 300 mm
VV |  |  |  | dle textových a grafických příloh PD' 'Pozemní stavby v části D.2.2.1' '6_Vzduchotechnická zařízení a chlazení' 7=7,000 [A]
TS
P | 60 | 751322112 |  | Montáž talířových ventilů, anemostatů, dýz anemostatu kruhového bez skříně, průměru přes 300 do 400 mm | KUS | 3 | 0 |  | CS ÚRS 2019 02 |  | 2
PP |  |  |  | Montáž talířových ventilů, anemostatů, dýz anemostatu kruhového bez skříně, průměru přes 300 do 400 mm
VV |  |  |  | dle textových a grafických příloh PD' 'Pozemní stavby v části D.2.2.1' '6_Vzduchotechnická zařízení a chlazení' 3=3,000 [A]
TS
P | 61 | 751322123 |  | Montáž talířových ventilů, anemostatů, dýz anemostatu čtvercového bez skříně, průřezu přes 0,200 do 0,350 m2 | KUS | 22 | 0 |  | CS ÚRS 2019 02 |  | 2
PP |  |  |  | Montáž talířových ventilů, anemostatů, dýz anemostatu čtvercového bez skříně, průřezu přes 0,200 do 0,350 m2
VV |  |  |  | dle textových a grafických příloh PD' 'Pozemní stavby v části D.2.2.1' '6_Vzduchotechnická zařízení a chlazení' 22=22,000 [A]
TS
P | 62 | 751344121 |  | Montáž tlumičů hluku pro čtyřhranné potrubí, průřezu do 0,150 m2 | KUS | 3 | 0 |  | CS ÚRS 2019 02 |  | 2
PP |  |  |  | Montáž tlumičů hluku pro čtyřhranné potrubí, průřezu do 0,150 m2
VV |  |  |  | dle textových a grafických příloh PD' 'Pozemní stavby v části D.2.2.1' '6_Vzduchotechnická zařízení a chlazení' 3=3,000 [A]
TS
P | 63 | 751398041 |  | Montáž ostatních zařízení protidešťové žaluzie nebo žaluziové klapky na kruhové potrubí, průměru do 300 mm | KUS | 22 | 0 |  | CS ÚRS 2019 02 |  | 2
PP |  |  |  | Montáž ostatních zařízení protidešťové žaluzie nebo žaluziové klapky na kruhové potrubí, průměru do 300 mm
VV |  |  |  | dle textových a grafických příloh PD' 'Pozemní stavby v části D.2.2.1' '6_Vzduchotechnická zařízení a chlazení' 22=22,000 [A]
TS
P | 64 | 751398041R |  | Montáž ostatních zařízení požární klapky na kruhové potrubí, průměru do 300 mm | KUS | 3 | 0 |  | R_položka |  | 2
PP |  |  |  | Montáž ostatních zařízení požární klapky na kruhové potrubí, průměru do 300 mm
VV |  |  |  | dle textových a grafických příloh PD' 'Pozemní stavby v části D.2.2.1' '6_Vzduchotechnická zařízení a chlazení' 3=3,000 [A]
TS
P | 65 | 751398051 |  | Montáž ostatních zařízení protidešťové žaluzie nebo žaluziové klapky na čtyřhranné potrubí, průřezu do 0,150 m2 | KUS | 2 | 0 |  | CS ÚRS 2019 02 |  | 2
PP |  |  |  | Montáž ostatních zařízení protidešťové žaluzie nebo žaluziové klapky na čtyřhranné potrubí, průřezu do 0,150 m2
VV |  |  |  | dle textových a grafických příloh PD' 'Pozemní stavby v části D.2.2.1' '6_Vzduchotechnická zařízení a chlazení' 2=2,000 [A]
TS
P | 66 | 751398052R |  | Montáž ostatních zařízení požární klapky na čtyřhranné potrubí, průřezu přes 0,150 do 0,300 m2 | KUS | 10 | 0 |  | R_položka |  | 2
PP |  |  |  | Montáž ostatních zařízení požární klapky na čtyřhranné potrubí, průřezu přes 0,150 do 0,300 m2
VV |  |  |  | dle textových a grafických příloh PD' 'Pozemní stavby v části D.2.2.1' '6_Vzduchotechnická zařízení a chlazení' 10=10,000 [A]
TS
P | 67 | 751511082 |  | Montáž potrubí plechového skupiny I čtyřhranného bez příruby tloušťky plechu 0,8 mm, průřezu přes 0,13 do 0,28 m2 | M | 78 | 0 |  | CS ÚRS 2019 02 |  | 2
PP |  |  |  | Montáž potrubí plechového skupiny I čtyřhranného bez příruby tloušťky plechu 0,8 mm, průřezu přes 0,13 do 0,28 m2
VV |  |  |  | dle textových a grafických příloh PD' 'Pozemní stavby v části D.2.2.1' '6_Vzduchotechnická zařízení a chlazení' 78.000=78,000 [A]
TS
P | 68 | 751511181 |  | Montáž potrubí plechového skupiny I kruhového bez příruby tloušťky plechu 0,6 mm, průměru do 100 mm | M | 122 | 0 |  | CS ÚRS 2019 02 |  | 2
PP |  |  |  | Montáž potrubí plechového skupiny I kruhového bez příruby tloušťky plechu 0,6 mm, průměru do 100 mm
VV |  |  |  | dle textových a grafických příloh PD' 'Pozemní stavby v části D.2.2.1' '6_Vzduchotechnická zařízení a chlazení' 122.000=122,000 [A]
TS
P | 69 | 751511182 |  | Montáž potrubí plechového skupiny I kruhového bez příruby tloušťky plechu 0,6 mm, průměru přes 100 do 200 mm | M | 163 | 0 |  | CS ÚRS 2019 02 |  | 2
PP |  |  |  | Montáž potrubí plechového skupiny I kruhového bez příruby tloušťky plechu 0,6 mm, průměru přes 100 do 200 mm
VV |  |  |  | dle textových a grafických příloh PD' 'Pozemní stavby v části D.2.2.1' '6_Vzduchotechnická zařízení a chlazení' 163.000=163,000 [A]
TS
P | 70 | 751511201 |  | Montáž potrubí plechového skupiny I kruhového bez příruby tloušťky plechu 0,8 mm, průměru do 400 mm | M | 72 | 0 |  | CS ÚRS 2019 02 |  | 2
PP |  |  |  | Montáž potrubí plechového skupiny I kruhového bez příruby tloušťky plechu 0,8 mm, průměru do 400 mm
VV |  |  |  | dle textových a grafických příloh PD' 'Pozemní stavby v části D.2.2.1' '6_Vzduchotechnická zařízení a chlazení' 72.000=72,000 [A]
TS
P | 71 | 751514115 |  | Montáž oblouku do plechového potrubí čtyřhranného s přírubou, průřezu přes 0,210 do 0,280 m2 | KUS | 77 | 0 |  | CS ÚRS 2019 02 |  | 2
PP |  |  |  | Montáž oblouku do plechového potrubí čtyřhranného s přírubou, průřezu přes 0,210 do 0,280 m2
VV |  |  |  | dle textových a grafických příloh PD' 'Pozemní stavby v části D.2.2.1' '6_Vzduchotechnická zařízení a chlazení' 77=77,000 [A]
TS
P | 72 | 751514179 |  | Montáž oblouku do plechového potrubí kruhového bez příruby, průměru přes 200 do 300 mm | KUS | 159 | 0 |  | CS ÚRS 2019 02 |  | 2
PP |  |  |  | Montáž oblouku do plechového potrubí kruhového bez příruby, průměru přes 200 do 300 mm
VV |  |  |  | dle textových a grafických příloh PD' 'Pozemní stavby v části D.2.2.1' '6_Vzduchotechnická zařízení a chlazení' 159=159,000 [A]
TS
P | 73 | 751514255R |  | Mtž plenum boxu | KUS | 22 | 0 |  | R_položka |  | 2
PP |  |  |  | Mtž plenum boxu
VV |  |  |  | dle textových a grafických příloh PD' 'Pozemní stavby v části D.2.2.1' '6_Vzduchotechnická zařízení a chlazení' 12+7+3=22,000 [A]
TS
P | 74 | 751537011 |  | Montáž kruhového potrubí ohebného neizolovaného z Al laminátové hadice, průměru do 100 mm | M | 83 | 0 |  | CS ÚRS 2019 02 |  | 2
PP |  |  |  | Montáž kruhového potrubí ohebného neizolovaného z Al laminátové hadice, průměru do 100 mm
VV |  |  |  | dle textových a grafických příloh PD' 'Pozemní stavby v části D.2.2.1' '6_Vzduchotechnická zařízení a chlazení' 83.000=83,000 [A]
TS
P | 75 | 751537012 |  | Montáž kruhového potrubí ohebného neizolovaného z Al laminátové hadice, průměru přes 100 do 200 mm | M | 15 | 0 |  | CS ÚRS 2019 02 |  | 2
PP |  |  |  | Montáž kruhového potrubí ohebného neizolovaného z Al laminátové hadice, průměru přes 100 do 200 mm
VV |  |  |  | dle textových a grafických příloh PD' 'Pozemní stavby v části D.2.2.1' '6_Vzduchotechnická zařízení a chlazení' 15.000=15,000 [A]
TS
P | 76 | 751537013 |  | Montáž kruhového potrubí ohebného neizolovaného z Al laminátové hadice, průměru přes 200 do 300 mm | M | 15 | 0 |  | CS ÚRS 2019 02 |  | 2
PP |  |  |  | Montáž kruhového potrubí ohebného neizolovaného z Al laminátové hadice, průměru přes 200 do 300 mm
VV |  |  |  | dle textových a grafických příloh PD' 'Pozemní stavby v části D.2.2.1' '6_Vzduchotechnická zařízení a chlazení' 15.000=15,000 [A]
TS
P | 77 | 751611116 |  | Montáž vzduchotechnické jednotky s rekuperací tepla stojaté s výměnou vzduchu do 5 000 m3/h | KUS | 3 | 0 |  | CS ÚRS 2019 02 |  | 2
PP |  |  |  | Montáž vzduchotechnické jednotky s rekuperací tepla stojaté s výměnou vzduchu do 5 000 m3/h
VV |  |  |  | dle textových a grafických příloh PD' 'Pozemní stavby v části D.2.2.1' '6_Vzduchotechnická zařízení a chlazení' 1+2=3,000 [A]
TS |  |  |  | 1. V cenách nejsou započteny náklady na připojení na rozvody a na regulaci. 2. Vzduchotechnické jednotky s výměnou vzduchu nad uvedený rozsah se oceňují individuálně.
P | 78 | 751711151 |  | Montáž klimatizační jednotky vnitřní podstropní o výkonu (pro objem místnosti) do 6,5 kW (do 65 m3) | KUS | 6 | 0 |  | CS ÚRS 2019 02 |  | 2
PP |  |  |  | Montáž klimatizační jednotky vnitřní podstropní o výkonu (pro objem místnosti) do 6,5 kW (do 65 m3)
VV |  |  |  | dle textových a grafických příloh PD' 'Pozemní stavby v části D.2.2.1' '6_Vzduchotechnická zařízení a chlazení' 3+1+1+1=6,000 [A]
TS
P | 79 | 751711152 |  | Montáž klimatizační jednotky vnitřní podstropní o výkonu (pro objem místnosti) přes 6,5 do 9 kW (přes 65 do 90 m3) | KUS | 8 | 0 |  | CS ÚRS 2019 02 |  | 2
PP |  |  |  | Montáž klimatizační jednotky vnitřní podstropní o výkonu (pro objem místnosti) přes 6,5 do 9 kW (přes 65 do 90 m3)
VV |  |  |  | dle textových a grafických příloh PD' 'Pozemní stavby v části D.2.2.1' '6_Vzduchotechnická zařízení a chlazení' 8=8,000 [A]
TS
P | 80 | 751721111 |  | Montáž klimatizační jednotky venkovní jednofázové napájení do 2 vnitřních jednotek | KUS | 5 | 0 |  | CS ÚRS 2019 02 |  | 2
PP |  |  |  | Montáž klimatizační jednotky venkovní jednofázové napájení do 2 vnitřních jednotek
VV |  |  |  | dle textových a grafických příloh PD' 'Pozemní stavby v části D.2.2.1' '6_Vzduchotechnická zařízení a chlazení' 4+1=5,000 [A]
TS
P | 81 | 751721112 |  | Montáž klimatizační jednotky venkovní jednofázové napájení do 3 vnitřních jednotek | KUS | 4 | 0 |  | CS ÚRS 2019 02 |  | 2
PP |  |  |  | Montáž klimatizační jednotky venkovní jednofázové napájení do 3 vnitřních jednotek
VV |  |  |  | dle textových a grafických příloh PD' 'Pozemní stavby v části D.2.2.1' '6_Vzduchotechnická zařízení a chlazení' 1+1+2=4,000 [A]
TS
P | 82 | 751791118R |  | Cu propojovací potrubí 22 (7/8" x 1,0), izolace, chladivo, kabeláž, vč. montáže a dodávky komplet | M | 238 | 0 |  | R_položka |  | 2
PP |  |  |  | Cu propojovací potrubí 22 (7/8" x 1,0), izolace, chladivo, kabeláž, vč. montáže a dodávky komplet
VV |  |  |  | dle textových a grafických příloh PD' 'Pozemní stavby v části D.2.2.1' '6_Vzduchotechnická zařízení a chlazení' 238.000=238,000 [A]
TS
P | 91 | 998751201 |  | Přesun hmot pro vzduchotechniku stanovený procentní sazbou (%) z ceny vodorovná dopravní vzdálenost do 50 m v objektech výšky do 12 m | % | 0.52 | 0 |  | CS ÚRS 2019 02 |  | 2
PP |  |  |  | Přesun hmot pro vzduchotechniku stanovený procentní sazbou (%) z ceny vodorovná dopravní vzdálenost do 50 m v objektech výšky do 12 m
VV |  |  |  | 0.52=0,520 [A]
TS |  |  |  | 1. Ceny pro přesun hmot stanovený zhmotnosti přesunovaného materiálu se používají tehdy, pokud je možné určit hmotnost za celý stavební díl. Do této hmotnosti se započítává i hmotnost materiálů oceňovaných ve specifikaci. 2. Pokud nelze jednoznačně stanovit hmotnost přesunovaných materiálů, lze pro výpočet přesunu hmot použít orientačně procentní sazbu. Touto sazbou se vynásobí rozpočtové náklady za celý stavební díl včetně nákladů na materiál ve specifikacích. 3. Příplatek kcenám -1181 pro přesun prováděný bez použití mechanizace, tj. za ztížených podmínek, lze použít pouze pro hmotnost materiálu, která se tímto způsobem skutečně přemísťuje.
SD |  | 767 |  | Konstrukce zámečnické
P | 83 | 76799511R |  | Závěsy a uchycení vzt potrubí; D+M komplet Pozinkované závitové tyče M8, M10, M12, ocelové profily různých typů, všechny nezbytné montážní listy (rozměry odpov | KG | 526 | 0 |  | R_položka |  | 2
PP |  |  |  | Závěsy a uchycení vzt potrubí; D+M komplet Pozinkované závitové tyče M8, M10, M12, ocelové profily různých typů, všechny nezbytné montážní listy (rozměry odpovídající hmotnosti kanálů), pozinkované šrouby, matice, podložky, hmoždinky pro velkou zátěž, pozinkované
VV |  |  |  | dle textových a grafických příloh PD' 'Pozemní stavby v části D.2.2.1' '6_Vzduchotechnická zařízení a chlazení' 526.000=526,000 [A]
TS
P | 92 | 998767202 |  | Přesun hmot pro zámečnické konstrukce stanovený procentní sazbou (%) z ceny vodorovná dopravní vzdálenost do 50 m v objektech výšky přes 6 do 12 m | % | 1.79 | 0 |  | CS ÚRS 2019 02 |  | 2
PP |  |  |  | Přesun hmot pro zámečnické konstrukce stanovený procentní sazbou (%) z ceny vodorovná dopravní vzdálenost do 50 m v objektech výšky přes 6 do 12 m
VV |  |  |  | 1.79=1,790 [A]
TS |  |  |  | 1. Ceny pro přesun hmot stanovený zhmotnosti přesunovaného materiálu se používají tehdy, pokud je možné určit hmotnost za celý stavební díl. Do této hmotnosti se započítává i hmotnost materiálů oceňovaných ve specifikaci. 2. Pokud nelze jednoznačně stanovit hmotnost přesunovaných materiálů, lze pro výpočet přesunu hmot použít orientačně procentní sazbu. Touto sazbou se vynásobí rozpočtové náklady za celý stavební díl včetně nákladů na materiál ve specifikacích. 3. Příplatek kcenám -7181 pro přesun prováděný bez použití mechanizace, tj. za ztížených podmínek, lze použít pouze pro hmotnost materiálu, která se tímto způsobem skutečně přemísťuje.
SD |  | N01 |  | Dopravné
P | 93 | DOPR |  | Dopravné - náklady na mimostaveništní dopravu nosného materiálu a montovaných strojů a zařízení | % | 3.6 | 0 |  | R_položka |  | 2
PP |  |  |  | Dopravné - náklady na mimostaveništní dopravu nosného materiálu a montovaných strojů a zařízení
VV |  |  |  | 3.600=3,600 [A]
TS
SD |  | OST |  | Ostatní
P | 94 | OST11 |  | Uvedení vzduchotechnických zařízení do provozu, vyregulování, zaučení obsluhy | KUS | 1 | 0 |  | R_položka |  | 2
PP |  |  |  | Uvedení vzduchotechnických zařízení do provozu, vyregulování, zaučení obsluhy
VV |  |  |  | 1=1,000 [A]
TS

## 2.2.1_SO 01-15-01_SO 01-15-01.7
ASPE10 |  |  |  | Firma: Moravia Consult | [6 empty] | 3
|  |  |  | Soupis prací objektu | [6 empty] | 3
S | Stavba: | 18-060-232-SR |  | Rekonstrukce ŽST Vsetín |  |  | SO 01-15-01.7 |  |  | 0,00 | 2
O | Objekt: | D2 |  | STAVEBNÍ ČÁST | [5 empty] | 15,00 | 2
O1 | Objekt: | D.2.2 |  | Pozemní stavební objekty | [5 empty] | 21,00 | 2
O2 | Objekt: | D.2.2.1 |  | Pozemní objekty budov
O3 | Objekt: | SO 01-15-01 |  | Žst. Vsetín, dopravní terminál
O4 | Rozpočet: | SO 01-15-01.7 |  | Žst. Vsetín, dopravní terminál - Umělé osvětlení a vnitřní silnoproudé rozvody
Typ | Poř. číslo | Kód položky | Varianta | Název položky | MJ | Množství | Jednotková cena |  | Cenová soustava
[7 empty] | Jednotková | Celkem
0 | 1 | 2 | 3 | 4 | 5 | 6 | 9 | 10 | 11
SD |  | D1.01 |  | Rozváděč R1.1
P | 1 | R217001 |  | 2/48 Rozvodnice pod omítku, bílé dveře-ocel. plech, N/PE svork | KUS | 1 | 0 |  |  |  | 2
PP |  |  |  | 2/48 Rozvodnice pod omítku, bílé dveře-ocel. plech, N/PE svork
VV |  |  |  | Výpočet množství v měrné jednotce je provedeno podle grafických a textových částí projektové dokumentace výkres č. 7.11 1.000=1,000 [A] Celkem: A=1,000 [B]
TS
P | 2 | R217002 |  | B6/1 Jistič char B, 1-pólový, Icn=10kA, In=6A | KUS | 2 | 0 |  |  |  | 2
PP |  |  |  | B6/1 Jistič char B, 1-pólový, Icn=10kA, In=6A
VV |  |  |  | Výpočet množství v měrné jednotce je provedeno podle grafických a textových částí projektové dokumentace výkres č. 7.11 2.000=2,000 [A] Celkem: A=2,000 [B]
TS
P | 3 | R217003 |  | B10/1 Jistič char B, 1-pólový, Icn=10kA, In=10A | KUS | 2 | 0 |  |  |  | 2
PP |  |  |  | B10/1 Jistič char B, 1-pólový, Icn=10kA, In=10A
VV |  |  |  | Výpočet množství v měrné jednotce je provedeno podle grafických a textových částí projektové dokumentace výkres č. 7.11 2.000=2,000 [A] Celkem: A=2,000 [B]
TS
P | 4 | R217004 |  | 16/1N/C/003 Chránič s nadproud.ochr,Ir=250A,AC,1+N pól,char.C, Idn=0.03A, In=16A | KUS | 2 | 0 |  |  |  | 2
PP |  |  |  | 16/1N/C/003 Chránič s nadproud.ochr,Ir=250A,AC,1+N pól,char.C, Idn=0.03A, In=16A
VV |  |  |  | Výpočet množství v měrné jednotce je provedeno podle grafických a textových částí projektové dokumentace výkres č. 7.11 2.000=2,000 [A] Celkem: A=2,000 [B]
TS
P | 5 | R217005 |  | B25/3 Jistič char B, 3-pólový, Icn=10kA, In=25A | KUS | 1 | 0 |  |  |  | 2
PP |  |  |  | B25/3 Jistič char B, 3-pólový, Icn=10kA, In=25A
VV |  |  |  | Výpočet množství v měrné jednotce je provedeno podle grafických a textových částí projektové dokumentace výkres č. 7.11 1.000=1,000 [A] Celkem: A=1,000 [B]
TS
P | 6 | R217006 |  | B80/3 Jistič char B, 3-pólový, Icn=20kA, In=80A | KUS | 1 | 0 |  |  |  | 2
PP |  |  |  | B80/3 Jistič char B, 3-pólový, Icn=20kA, In=80A
VV |  |  |  | Výpočet množství v měrné jednotce je provedeno podle grafických a textových částí projektové dokumentace výkres č. 7.11 1.000=1,000 [A] Celkem: A=1,000 [B]
TS
P | 7 | R217007 |  | C40/3 Jistič char C, 3-pólový, Icn=10kA, In=40A | KUS | 1 | 0 |  |  |  | 2
PP |  |  |  | C40/3 Jistič char C, 3-pólový, Icn=10kA, In=40A
VV |  |  |  | Výpočet množství v měrné jednotce je provedeno podle grafických a textových částí projektové dokumentace výkres č. 7.11 1.000=1,000 [A] Celkem: A=1,000 [B]
TS
P | 8 | R217008 |  | 3F elektroměr elektronický, 3x230VAC/64A, 4 tarify, 1x SO (10 000 imp/kWh, optorozhraní (ČSN EN 62056-21), 1x RS485, 310DR | KUS | 1 | 0 |  |  |  | 2
PP |  |  |  | 3F elektroměr elektronický, 3x230VAC/64A, 4 tarify, 1x SO (10 000 imp/kWh, optorozhraní (ČSN EN 62056-21), 1x RS485, 310DR
VV |  |  |  | Výpočet množství v měrné jednotce je provedeno podle grafických a textových částí projektové dokumentace výkres č. 7.11 1.000=1,000 [A] Celkem: A=1,000 [B]
TS
P | 9 | R217009 |  | 22-3P Poj odpínače pro válc pojistky do 100 A, 3-pól | KUS | 1 | 0 |  |  |  | 2
PP |  |  |  | 22-3P Poj odpínače pro válc pojistky do 100 A, 3-pól
VV |  |  |  | Výpočet množství v měrné jednotce je provedeno podle grafických a textových částí projektové dokumentace výkres č. 7.11 1.000=1,000 [A] Celkem: A=1,000 [B]
TS
P | 10 | R217010 |  | 12-280/4 Svodič přepětí třídy B+C, 4pól | KUS | 1 | 0 |  |  |  | 2
PP |  |  |  | 12-280/4 Svodič přepětí třídy B+C, 4pól
VV |  |  |  | Výpočet množství v měrné jednotce je provedeno podle grafických a textových částí projektové dokumentace výkres č. 7.11 1.000=1,000 [A] Celkem: A=1,000 [B]
TS
P | 11 | R217011 |  | C22G125 Poj.vložky válcové gL/gG,Vel:22x58,Un=500V,In=125A | KUS | 3 | 0 |  |  |  | 2
PP |  |  |  | C22G125 Poj.vložky válcové gL/gG,Vel:22x58,Un=500V,In=125A
VV |  |  |  | Výpočet množství v měrné jednotce je provedeno podle grafických a textových částí projektové dokumentace výkres č. 7.11 3.000=3,000 [A] Celkem: A=3,000 [B]
TS
P | 12 | R217012 |  | Zaslepovací pás 1m | KUS | 1 | 0 |  |  |  | 2
PP |  |  |  | Zaslepovací pás 1m
VV |  |  |  | Výpočet množství v měrné jednotce je provedeno podle grafických a textových částí projektové dokumentace výkres č. 7.11 1.000=1,000 [A] Celkem: A=1,000 [B]
TS
P | 13 | R217013 |  | 16/3P-3TE Propojovací lišta 1m, 3pól, In=80A, 16mm2 | KUS | 0.8 | 0 |  |  |  | 2
PP |  |  |  | 16/3P-3TE Propojovací lišta 1m, 3pól, In=80A, 16mm2
VV |  |  |  | Výpočet množství v měrné jednotce je provedeno podle grafických a textových částí projektové dokumentace výkres č. 7.11 0.800=0,800 [A] Celkem: A=0,800 [B]
TS
P | 14 | R217014 |  | N-KS 7P Rozbočovací můstky pro N vodiče (7 vodičů) | KUS | 1 | 0 |  |  |  | 2
PP |  |  |  | N-KS 7P Rozbočovací můstky pro N vodiče (7 vodičů)
VV |  |  |  | Výpočet množství v měrné jednotce je provedeno podle grafických a textových částí projektové dokumentace výkres č. 7.11 1.000=1,000 [A] Celkem: A=1,000 [B]
TS
P | 15 | R217015 |  | PE-KS 7P Rozbočovací můstky pro PE vodiče (7 vodičů) | KUS | 1 | 0 |  |  |  | 2
PP |  |  |  | PE-KS 7P Rozbočovací můstky pro PE vodiče (7 vodičů)
VV |  |  |  | Výpočet množství v měrné jednotce je provedeno podle grafických a textových částí projektové dokumentace výkres č. 7.11 1.000=1,000 [A] Celkem: A=1,000 [B]
TS
P | 16 | R217016 |  | RSA 2,5A Řadová svornice | KUS | 7 | 0 |  |  |  | 2
PP |  |  |  | RSA 2,5A Řadová svornice
VV |  |  |  | Výpočet množství v měrné jednotce je provedeno podle grafických a textových částí projektové dokumentace výkres č. 7.11 7.000=7,000 [A] Celkem: A=7,000 [B]
TS
P | 17 | R217017 |  | RSA 2,5A Řadová svornice barevná - modrá | KUS | 3 | 0 |  |  |  | 2
PP |  |  |  | RSA 2,5A Řadová svornice barevná - modrá
VV |  |  |  | Výpočet množství v měrné jednotce je provedeno podle grafických a textových částí projektové dokumentace výkres č. 7.11 3.000=3,000 [A] Celkem: A=3,000 [B]
TS
P | 18 | R217018 |  | RSA 10 A Řadová svornice | KUS | 6 | 0 |  |  |  | 2
PP |  |  |  | RSA 10 A Řadová svornice
VV |  |  |  | Výpočet množství v měrné jednotce je provedeno podle grafických a textových částí projektové dokumentace výkres č. 7.11 6.000=6,000 [A] Celkem: A=6,000 [B]
TS
P | 19 | R217019 |  | RSA 35 A Řadová svornice barevná | KUS | 3 | 0 |  |  |  | 2
PP |  |  |  | RSA 35 A Řadová svornice barevná
VV |  |  |  | Výpočet množství v měrné jednotce je provedeno podle grafických a textových částí projektové dokumentace výkres č. 7.11 3.000=3,000 [A] Celkem: A=3,000 [B]
TS
P | 20 | R217020 |  | Montáž izolovaných vodičů, šnůr a kabelů měděných drátovacích v rozvodnicích, rozvaděčích apod. CY, CYY 1,5 mm2 | M | 4 | 0 |  |  |  | 2
PP |  |  |  | Montáž izolovaných vodičů, šnůr a kabelů měděných drátovacích v rozvodnicích, rozvaděčích apod. CY, CYY 1,5 mm2
VV |  |  |  | Výpočet množství v měrné jednotce je provedeno podle grafických a textových částí projektové dokumentace výkres č. 7.11 4.000=4,000 [A] Celkem: A=4,000 [B]
TS
P | 21 | R217021 |  | Montáž izolovaných vodičů, šnůr a kabelů měděných drátovacích v rozvodnicích, rozvaděčích apod. CY, CYY 6 mm2 | M | 4 | 0 |  |  |  | 2
PP |  |  |  | Montáž izolovaných vodičů, šnůr a kabelů měděných drátovacích v rozvodnicích, rozvaděčích apod. CY, CYY 6 mm2
VV |  |  |  | Výpočet množství v měrné jednotce je provedeno podle grafických a textových částí projektové dokumentace výkres č. 7.11 4.000=4,000 [A] Celkem: A=4,000 [B]
TS
P | 22 | R217022 |  | Montáž izolovaných vodičů, šnůr a kabelů měděných drátovacích v rozvodnicích, rozvaděčích apod. CY, CYY 10 mm2 | M | 5 | 0 |  |  |  | 2
PP |  |  |  | Montáž izolovaných vodičů, šnůr a kabelů měděných drátovacích v rozvodnicích, rozvaděčích apod. CY, CYY 10 mm2
VV |  |  |  | Výpočet množství v měrné jednotce je provedeno podle grafických a textových částí projektové dokumentace výkres č. 7.11 5.000=5,000 [A] Celkem: A=5,000 [B]
TS
P | 23 | R217023 |  | Součásti dodávky rozváděče je i výrobní dokumentace včetně všech zkoušek a testů - Výrobní dokumentace; komplet | KUS | 1 | 0 |  |  |  | 2
PP |  |  |  | Součásti dodávky rozváděče je i výrobní dokumentace včetně všech zkoušek a testů - Výrobní dokumentace; komplet
VV |  |  |  | Výpočet množství v měrné jednotce je provedeno podle grafických a textových částí projektové dokumentace výkres č. 7.11 1.000=1,000 [A] Celkem: A=1,000 [B]
TS
P | 24 | R217024 |  | Montáž a popis rozvaděče - HZS | HOD | 6 | 0 |  |  |  | 2
PP |  |  |  | Montáž a popis rozvaděče - HZS
VV |  |  |  | Výpočet množství v měrné jednotce je provedeno podle grafických a textových částí projektové dokumentace výkres č. 7.11 6.000=6,000 [A] Celkem: A=6,000 [B]
TS
SD |  | D1.010 |  | Rozváděč R2.2
P | 238 | R217239 |  | 3/36 Rozvodnice na omítku, bílé plast.dveře | KUS | 1 | 0 |  |  |  | 2
PP |  |  |  | 3/36 Rozvodnice na omítku, bílé plast.dveře
VV |  |  |  | Výpočet množství v měrné jednotce je provedeno podle grafických a textových částí projektové dokumentace výkres č. 7.20 1.000=1,000 [A] Celkem: A=1,000 [B]
TS
P | 239 | R217240 |  | B10/1 Jistič char B, 1-pólový, Icn=10kA, In=10A | KUS | 2 | 0 |  |  |  | 2
PP |  |  |  | B10/1 Jistič char B, 1-pólový, Icn=10kA, In=10A
VV |  |  |  | Výpočet množství v měrné jednotce je provedeno podle grafických a textových částí projektové dokumentace výkres č. 7.20 2.000=2,000 [A] Celkem: A=2,000 [B]
TS
P | 240 | R217241 |  | 16/1N/C/003 Chránič s nadproud.ochr,Ir=250A,AC,1+N pól,char.C, Idn=0.03A, In=16A | KUS | 4 | 0 |  |  |  | 2
PP |  |  |  | 16/1N/C/003 Chránič s nadproud.ochr,Ir=250A,AC,1+N pól,char.C, Idn=0.03A, In=16A
VV |  |  |  | Výpočet množství v měrné jednotce je provedeno podle grafických a textových částí projektové dokumentace výkres č. 7.20 4.000=4,000 [A] Celkem: A=4,000 [B]
TS
P | 241 | R217242 |  | B32/3 Jistič char B, 3-pólový, Icn=10kA, In=32A | KUS | 1 | 0 |  |  |  | 2
PP |  |  |  | B32/3 Jistič char B, 3-pólový, Icn=10kA, In=32A
VV |  |  |  | Výpočet množství v měrné jednotce je provedeno podle grafických a textových částí projektové dokumentace výkres č. 7.20 1.000=1,000 [A] Celkem: A=1,000 [B]
TS
P | 242 | R217243 |  | 3F elektroměr elektronický, 3x230VAC/64A, 4 tarify, 1x SO (10 000 imp/kWh, optorozhraní (ČSN EN 62056-21), 1x RS485, 310DR | KUS | 1 | 0 |  |  |  | 2
PP |  |  |  | 3F elektroměr elektronický, 3x230VAC/64A, 4 tarify, 1x SO (10 000 imp/kWh, optorozhraní (ČSN EN 62056-21), 1x RS485, 310DR
VV |  |  |  | Výpočet množství v měrné jednotce je provedeno podle grafických a textových částí projektové dokumentace výkres č. 7.20 1.000=1,000 [A] Celkem: A=1,000 [B]
TS
P | 243 | R217244 |  | 22-3P Poj odpínače pro válc pojistky do 100 A, 3-pól | KUS | 1 | 0 |  |  |  | 2
PP |  |  |  | 22-3P Poj odpínače pro válc pojistky do 100 A, 3-pól
VV |  |  |  | Výpočet množství v měrné jednotce je provedeno podle grafických a textových částí projektové dokumentace výkres č. 7.20 1.000=1,000 [A] Celkem: A=1,000 [B]
TS
P | 244 | R217245 |  | 12-280/4 Svodič přepětí třídy B+C, 4pól | KUS | 1 | 0 |  |  |  | 2
PP |  |  |  | 12-280/4 Svodič přepětí třídy B+C, 4pól
VV |  |  |  | Výpočet množství v měrné jednotce je provedeno podle grafických a textových částí projektové dokumentace výkres č. 7.20 1.000=1,000 [A] Celkem: A=1,000 [B]
TS
P | 245 | R217246 |  | C22G125 Poj.vložky válcové gL/gG,Vel:22x58,Un=500V,In=125A | KUS | 3 | 0 |  |  |  | 2
PP |  |  |  | C22G125 Poj.vložky válcové gL/gG,Vel:22x58,Un=500V,In=125A
VV |  |  |  | Výpočet množství v měrné jednotce je provedeno podle grafických a textových částí projektové dokumentace výkres č. 7.20 3.000=3,000 [A] Celkem: A=3,000 [B]
TS
P | 246 | R217247 |  | Zaslepovací pás 1m | KUS | 1.5 | 0 |  |  |  | 2
PP |  |  |  | Zaslepovací pás 1m
VV |  |  |  | Výpočet množství v měrné jednotce je provedeno podle grafických a textových částí projektové dokumentace výkres č. 7.20 1.500=1,500 [A] Celkem: A=1,500 [B]
TS
P | 247 | R217248 |  | 16/3P-3TE Propojovací lišta 1m, 3pól, In=80A, 16mm2 | KUS | 1.5 | 0 |  |  |  | 2
PP |  |  |  | 16/3P-3TE Propojovací lišta 1m, 3pól, In=80A, 16mm2
VV |  |  |  | Výpočet množství v měrné jednotce je provedeno podle grafických a textových částí projektové dokumentace výkres č. 7.20 1.500=1,500 [A] Celkem: A=1,500 [B]
TS
P | 248 | R217249 |  | N-KS 7P Rozbočovací můstky pro N vodiče (7 vodičů) | KUS | 1 | 0 |  |  |  | 2
PP |  |  |  | N-KS 7P Rozbočovací můstky pro N vodiče (7 vodičů)
VV |  |  |  | Výpočet množství v měrné jednotce je provedeno podle grafických a textových částí projektové dokumentace výkres č. 7.20 1.000=1,000 [A] Celkem: A=1,000 [B]
TS
P | 249 | R217250 |  | PE-KS 7P Rozbočovací můstky pro PE vodiče (7 vodičů) | KUS | 1 | 0 |  |  |  | 2
PP |  |  |  | PE-KS 7P Rozbočovací můstky pro PE vodiče (7 vodičů)
VV |  |  |  | Výpočet množství v měrné jednotce je provedeno podle grafických a textových částí projektové dokumentace výkres č. 7.20 1.000=1,000 [A] Celkem: A=1,000 [B]
TS
P | 250 | R217251 |  | RSA 2,5A Řadová svornice | KUS | 6 | 0 |  |  |  | 2
PP |  |  |  | RSA 2,5A Řadová svornice
VV |  |  |  | Výpočet množství v měrné jednotce je provedeno podle grafických a textových částí projektové dokumentace výkres č. 7.20 6.000=6,000 [A] Celkem: A=6,000 [B]
TS
P | 251 | R217252 |  | RSA 2,5A Řadová svornice barevná - modrá | KUS | 4 | 0 |  |  |  | 2
PP |  |  |  | RSA 2,5A Řadová svornice barevná - modrá
VV |  |  |  | Výpočet množství v měrné jednotce je provedeno podle grafických a textových částí projektové dokumentace výkres č. 7.20 4.000=4,000 [A] Celkem: A=4,000 [B]
TS
P | 252 | R217253 |  | RSA 10 A Řadová svornice | KUS | 3 | 0 |  |  |  | 2
PP |  |  |  | RSA 10 A Řadová svornice
VV |  |  |  | Výpočet množství v měrné jednotce je provedeno podle grafických a textových částí projektové dokumentace výkres č. 7.20 3.000=3,000 [A] Celkem: A=3,000 [B]
TS
P | 253 | R217254 |  | Montáž izolovaných vodičů, šnůr a kabelů měděných drátovacích v rozvodnicích, rozvaděčích apod. CY, CYY 1,5 mm2 | M | 4 | 0 |  |  |  | 2
PP |  |  |  | Montáž izolovaných vodičů, šnůr a kabelů měděných drátovacích v rozvodnicích, rozvaděčích apod. CY, CYY 1,5 mm2
VV |  |  |  | Výpočet množství v měrné jednotce je provedeno podle grafických a textových částí projektové dokumentace výkres č. 7.20 4.000=4,000 [A] Celkem: A=4,000 [B]
TS
P | 254 | R217255 |  | Montáž izolovaných vodičů, šnůr a kabelů měděných drátovacích v rozvodnicích, rozvaděčích apod. CY, CYY 6 mm2 | M | 4 | 0 |  |  |  | 2
PP |  |  |  | Montáž izolovaných vodičů, šnůr a kabelů měděných drátovacích v rozvodnicích, rozvaděčích apod. CY, CYY 6 mm2
VV |  |  |  | Výpočet množství v měrné jednotce je provedeno podle grafických a textových částí projektové dokumentace výkres č. 7.20 4.000=4,000 [A] Celkem: A=4,000 [B]
TS
P | 255 | R217256 |  | Montáž izolovaných vodičů, šnůr a kabelů měděných drátovacích v rozvodnicích, rozvaděčích apod. CY, CYY 10 mm2 | M | 5 | 0 |  |  |  | 2
PP |  |  |  | Montáž izolovaných vodičů, šnůr a kabelů měděných drátovacích v rozvodnicích, rozvaděčích apod. CY, CYY 10 mm2
VV |  |  |  | Výpočet množství v měrné jednotce je provedeno podle grafických a textových částí projektové dokumentace výkres č. 7.20 5.000=5,000 [A] Celkem: A=5,000 [B]
TS
P | 256 | R217257 |  | Součásti dodávky rozváděče je i výrobní dokumentace včetně všech zkoušek a testů - Výrobní dokumentace; komplet | KUS | 1 | 0 |  |  |  | 2
PP |  |  |  | Součásti dodávky rozváděče je i výrobní dokumentace včetně všech zkoušek a testů - Výrobní dokumentace; komplet
VV |  |  |  | Výpočet množství v měrné jednotce je provedeno podle grafických a textových částí projektové dokumentace výkres č. 7.20 1.000=1,000 [A] Celkem: A=1,000 [B]
TS
P | 257 | R217258 |  | Montáž a popis rozvaděče - HZS | HOD | 4 | 0 |  |  |  | 2
PP |  |  |  | Montáž a popis rozvaděče - HZS
VV |  |  |  | Výpočet množství v měrné jednotce je provedeno podle grafických a textových částí projektové dokumentace výkres č. 7.20 4.000=4,000 [A] Celkem: A=4,000 [B]
TS
SD |  | D1.011 |  | Rozváděč R2.3
P | 258 | R217259 |  | 5/120 Rozvodnice pod omítku, bílé dveře, N/PE svork | KUS | 1 | 0 |  |  |  | 2
PP |  |  |  | 5/120 Rozvodnice pod omítku, bílé dveře, N/PE svork
VV |  |  |  | Výpočet množství v měrné jednotce je provedeno podle grafických a textových částí projektové dokumentace výkres č. 7.21 1.000=1,000 [A] Celkem: A=1,000 [B]
TS
P | 259 | R217260 |  | B6/1 Jistič char B, 1-pólový, Icn=10kA, In=6A | KUS | 4 | 0 |  |  |  | 2
PP |  |  |  | B6/1 Jistič char B, 1-pólový, Icn=10kA, In=6A
VV |  |  |  | Výpočet množství v měrné jednotce je provedeno podle grafických a textových částí projektové dokumentace výkres č. 7.21 4.000=4,000 [A] Celkem: A=4,000 [B]
TS
P | 260 | R217261 |  | 16/1N/C/003 Chránič s nadproud.ochr,Ir=250A,AC,1+N pól,char.C, Idn=0.03A, In=16A | KUS | 9 | 0 |  |  |  | 2
PP |  |  |  | 16/1N/C/003 Chránič s nadproud.ochr,Ir=250A,AC,1+N pól,char.C, Idn=0.03A, In=16A
VV |  |  |  | Výpočet množství v měrné jednotce je provedeno podle grafických a textových částí projektové dokumentace výkres č. 7.21 9.000=9,000 [A] Celkem: A=9,000 [B]
TS
P | 261 | R217262 |  | B20/3 Jistič char B, 3-pólový, Icn=10kA, In=20A | KUS | 1 | 0 |  |  |  | 2
PP |  |  |  | B20/3 Jistič char B, 3-pólový, Icn=10kA, In=20A
VV |  |  |  | Výpočet množství v měrné jednotce je provedeno podle grafických a textových částí projektové dokumentace výkres č. 7.21 1.000=1,000 [A] Celkem: A=1,000 [B]
TS
P | 262 | R217263 |  | B32/3 Jistič char B, 3-pólový, Icn=10kA, In=32A | KUS | 1 | 0 |  |  |  | 2
PP |  |  |  | B32/3 Jistič char B, 3-pólový, Icn=10kA, In=32A
VV |  |  |  | Výpočet množství v měrné jednotce je provedeno podle grafických a textových částí projektové dokumentace výkres č. 7.21 1.000=1,000 [A] Celkem: A=1,000 [B]
TS
P | 263 | R217264 |  | Soumrakový spínač s externím čidlem+hodinami, 1přep. kont. | KUS | 2 | 0 |  |  |  | 2
PP |  |  |  | Soumrakový spínač s externím čidlem+hodinami, 1přep. kont.
VV |  |  |  | Výpočet množství v měrné jednotce je provedeno podle grafických a textových částí projektové dokumentace výkres č. 7.21 2.000=2,000 [A] Celkem: A=2,000 [B]
TS
P | 264 | R217265 |  | Instalační relé 230V AC, 1 zap. kont. | KUS | 3 | 0 |  |  |  | 2
PP |  |  |  | Instalační relé 230V AC, 1 zap. kont.
VV |  |  |  | Výpočet množství v měrné jednotce je provedeno podle grafických a textových částí projektové dokumentace výkres č. 7.21 3.000=3,000 [A] Celkem: A=3,000 [B]
TS
P | 265 | R217266 |  | 3F elektroměr elektronický, 3x230VAC/64A, 4 tarify, 1x SO (10 000 imp/kWh, optorozhraní (ČSN EN 62056-21), 1x RS485, 310DR | KUS | 7 | 0 |  |  |  | 2
PP |  |  |  | 3F elektroměr elektronický, 3x230VAC/64A, 4 tarify, 1x SO (10 000 imp/kWh, optorozhraní (ČSN EN 62056-21), 1x RS485, 310DR
VV |  |  |  | Výpočet množství v měrné jednotce je provedeno podle grafických a textových částí projektové dokumentace výkres č. 7.21 7.000=7,000 [A] Celkem: A=7,000 [B]
TS
P | 266 | R217267 |  | 22-3P Poj odpínače pro válc pojistky do 100 A, 3-pól | KUS | 1 | 0 |  |  |  | 2
PP |  |  |  | 22-3P Poj odpínače pro válc pojistky do 100 A, 3-pól
VV |  |  |  | Výpočet množství v měrné jednotce je provedeno podle grafických a textových částí projektové dokumentace výkres č. 7.21 1.000=1,000 [A] Celkem: A=1,000 [B]
TS
P | 267 | R217268 |  | 12-280/4 Svodič přepětí třídy B+C, 4pól | KUS | 1 | 0 |  |  |  | 2
PP |  |  |  | 12-280/4 Svodič přepětí třídy B+C, 4pól
VV |  |  |  | Výpočet množství v měrné jednotce je provedeno podle grafických a textových částí projektové dokumentace výkres č. 7.21 1.000=1,000 [A] Celkem: A=1,000 [B]
TS
P | 268 | R217269 |  | C22G125 Poj.vložky válcové gL/gG,Vel:22x58,Un=500V,In=125A | KUS | 3 | 0 |  |  |  | 2
PP |  |  |  | C22G125 Poj.vložky válcové gL/gG,Vel:22x58,Un=500V,In=125A
VV |  |  |  | Výpočet množství v měrné jednotce je provedeno podle grafických a textových částí projektové dokumentace výkres č. 7.21 3.000=3,000 [A] Celkem: A=3,000 [B]
TS
P | 269 | R217270 |  | Zaslepovací pás 1m | KUS | 1.5 | 0 |  |  |  | 2
PP |  |  |  | Zaslepovací pás 1m
VV |  |  |  | Výpočet množství v měrné jednotce je provedeno podle grafických a textových částí projektové dokumentace výkres č. 7.21 1.500=1,500 [A] Celkem: A=1,500 [B]
TS
P | 270 | R217271 |  | 16/3P-3TE Propojovací lišta 1m, 3pól, In=80A, 16mm2 | KUS | 1.5 | 0 |  |  |  | 2
PP |  |  |  | 16/3P-3TE Propojovací lišta 1m, 3pól, In=80A, 16mm2
VV |  |  |  | Výpočet množství v měrné jednotce je provedeno podle grafických a textových částí projektové dokumentace výkres č. 7.21 1.500=1,500 [A] Celkem: A=1,500 [B]
TS
P | 271 | R217272 |  | N-KS 7P Rozbočovací můstky pro N vodiče (7 vodičů) | KUS | 1 | 0 |  |  |  | 2
PP |  |  |  | N-KS 7P Rozbočovací můstky pro N vodiče (7 vodičů)
VV |  |  |  | Výpočet množství v měrné jednotce je provedeno podle grafických a textových částí projektové dokumentace výkres č. 7.21 1.000=1,000 [A] Celkem: A=1,000 [B]
TS
P | 272 | R217273 |  | PE-KS 7P Rozbočovací můstky pro PE vodiče (7 vodičů) | KUS | 1 | 0 |  |  |  | 2
PP |  |  |  | PE-KS 7P Rozbočovací můstky pro PE vodiče (7 vodičů)
VV |  |  |  | Výpočet množství v měrné jednotce je provedeno podle grafických a textových částí projektové dokumentace výkres č. 7.21 1.000=1,000 [A] Celkem: A=1,000 [B]
TS
P | 273 | R217274 |  | RSA 2,5A Řadová svornice | KUS | 16 | 0 |  |  |  | 2
PP |  |  |  | RSA 2,5A Řadová svornice
VV |  |  |  | Výpočet množství v měrné jednotce je provedeno podle grafických a textových částí projektové dokumentace výkres č. 7.21 16.000=16,000 [A] Celkem: A=16,000 [B]
TS
P | 274 | R217275 |  | RSA 2,5A Řadová svornice barevná - modrá | KUS | 3 | 0 |  |  |  | 2
PP |  |  |  | RSA 2,5A Řadová svornice barevná - modrá
VV |  |  |  | Výpočet množství v měrné jednotce je provedeno podle grafických a textových částí projektové dokumentace výkres č. 7.21 3.000=3,000 [A] Celkem: A=3,000 [B]
TS
P | 275 | R217276 |  | RSA 10 A Řadová svornice | KUS | 3 | 0 |  |  |  | 2
PP |  |  |  | RSA 10 A Řadová svornice
VV |  |  |  | Výpočet množství v měrné jednotce je provedeno podle grafických a textových částí projektové dokumentace výkres č. 7.21 3.000=3,000 [A] Celkem: A=3,000 [B]
TS
P | 276 | R217277 |  | Montáž izolovaných vodičů, šnůr a kabelů měděných drátovacích v rozvodnicích, rozvaděčích apod. CY, CYY 1,5 mm2 | M | 4 | 0 |  |  |  | 2
PP |  |  |  | Montáž izolovaných vodičů, šnůr a kabelů měděných drátovacích v rozvodnicích, rozvaděčích apod. CY, CYY 1,5 mm2
VV |  |  |  | Výpočet množství v měrné jednotce je provedeno podle grafických a textových částí projektové dokumentace výkres č. 7.21 4.000=4,000 [A] Celkem: A=4,000 [B]
TS
P | 277 | R217278 |  | Montáž izolovaných vodičů, šnůr a kabelů měděných drátovacích v rozvodnicích, rozvaděčích apod. CY, CYY 6 mm2 | M | 4 | 0 |  |  |  | 2
PP |  |  |  | Montáž izolovaných vodičů, šnůr a kabelů měděných drátovacích v rozvodnicích, rozvaděčích apod. CY, CYY 6 mm2
VV |  |  |  | Výpočet množství v měrné jednotce je provedeno podle grafických a textových částí projektové dokumentace výkres č. 7.21 4.000=4,000 [A] Celkem: A=4,000 [B]
TS
P | 278 | R217279 |  | Montáž izolovaných vodičů, šnůr a kabelů měděných drátovacích v rozvodnicích, rozvaděčích apod. CY, CYY10 mm2 | M | 5 | 0 |  |  |  | 2
PP |  |  |  | Montáž izolovaných vodičů, šnůr a kabelů měděných drátovacích v rozvodnicích, rozvaděčích apod. CY, CYY10 mm2
VV |  |  |  | Výpočet množství v měrné jednotce je provedeno podle grafických a textových částí projektové dokumentace výkres č. 7.21 5.000=5,000 [A] Celkem: A=5,000 [B]
TS
P | 279 | R217280 |  | Součásti dodávky rozváděče je i výrobní dokumentace včetně všech zkoušek a testů - Výrobní dokumentace; komplet | KUS | 1 | 0 |  |  |  | 2
PP |  |  |  | Součásti dodávky rozváděče je i výrobní dokumentace včetně všech zkoušek a testů - Výrobní dokumentace; komplet
VV |  |  |  | Výpočet množství v měrné jednotce je provedeno podle grafických a textových částí projektové dokumentace výkres č. 7.21 1.000=1,000 [A] Celkem: A=1,000 [B]
TS
P | 280 | R217281 |  | Montáž a popis rozvaděče - HZS | HOD | 12 | 0 |  |  |  | 2
PP |  |  |  | Montáž a popis rozvaděče - HZS
VV |  |  |  | Výpočet množství v měrné jednotce je provedeno podle grafických a textových částí projektové dokumentace výkres č. 7.21 12.000=12,000 [A] Celkem: A=12,000 [B]
TS
SD |  | D1.012 |  | Rozváděč RZS2.1
P | 281 | R217282 |  | 5/165 Rozvodnice na omítku,šedé dveře,N/PE můstky, IP40, z důvodu instalace přepínače sítí je nutno dodržet min. vzdálenost od DIN lišty po dveře cca 90mm | KUS | 1 | 0 |  |  |  | 2
PP |  |  |  | 5/165 Rozvodnice na omítku,šedé dveře,N/PE můstky, IP40, z důvodu instalace přepínače sítí je nutno dodržet min. vzdálenost od DIN lišty po dveře cca 90mm
VV |  |  |  | Výpočet množství v měrné jednotce je provedeno podle grafických a textových částí projektové dokumentace výkres č. 7.22 1.000=1,000 [A] Celkem: A=1,000 [B]
TS
P | 282 | R217283 |  | B6/1 Jistič char B, 1-pólový, Icn=10kA, In=6A | KUS | 5 | 0 |  |  |  | 2
PP |  |  |  | B6/1 Jistič char B, 1-pólový, Icn=10kA, In=6A
VV |  |  |  | Výpočet množství v měrné jednotce je provedeno podle grafických a textových částí projektové dokumentace výkres č. 7.22 5.000=5,000 [A] Celkem: A=5,000 [B]
TS
P | 283 | R217284 |  | B10/1 Jistič char B, 1-pólový, Icn=10kA, In=10A | KUS | 10 | 0 |  |  |  | 2
PP |  |  |  | B10/1 Jistič char B, 1-pólový, Icn=10kA, In=10A
VV |  |  |  | Výpočet množství v měrné jednotce je provedeno podle grafických a textových částí projektové dokumentace výkres č. 7.22 10.000=10,000 [A] Celkem: A=10,000 [B]
TS
P | 284 | R217285 |  | PFL7-10/1N/B/003 Chránič s nadproud.ochr,Ir=250A,AC,1+N pól,char.B, Idn=0.03A, In=10A | KUS | 5 | 0 |  |  |  | 2
PP |  |  |  | PFL7-10/1N/B/003 Chránič s nadproud.ochr,Ir=250A,AC,1+N pól,char.B, Idn=0.03A, In=10A
VV |  |  |  | Výpočet množství v měrné jednotce je provedeno podle grafických a textových částí projektové dokumentace výkres č. 7.22 5.000=5,000 [A] Celkem: A=5,000 [B]
TS
P | 285 | R217286 |  | PL7-B40/3 Jistič PL7, char B, 3-pólový, Icn=10kA, In=40A | KUS | 2 | 0 |  |  |  | 2
PP |  |  |  | PL7-B40/3 Jistič PL7, char B, 3-pólový, Icn=10kA, In=40A
VV |  |  |  | Výpočet množství v měrné jednotce je provedeno podle grafických a textových částí projektové dokumentace výkres č. 7.22 2.000=2,000 [A] Celkem: A=2,000 [B]
TS
P | 286 | R217287 |  | 16/1N/C/003 Chránič s nadproud.ochr,Ir=250A,AC,1+N pól,char.C, Idn=0.03A, In=16A | KUS | 6 | 0 |  |  |  | 2
PP |  |  |  | 16/1N/C/003 Chránič s nadproud.ochr,Ir=250A,AC,1+N pól,char.C, Idn=0.03A, In=16A
VV |  |  |  | Výpočet množství v měrné jednotce je provedeno podle grafických a textových částí projektové dokumentace výkres č. 7.22 6.000=6,000 [A] Celkem: A=6,000 [B]
TS
P | 287 | R217288 |  | 3F elektroměr elektronický, 3x230VAC/64A, 4 tarify, 1x SO (10 000 imp/kWh, optorozhraní (ČSN EN 62056-21), 1x RS485, 310DR | KUS | 7 | 0 |  |  |  | 2
PP |  |  |  | 3F elektroměr elektronický, 3x230VAC/64A, 4 tarify, 1x SO (10 000 imp/kWh, optorozhraní (ČSN EN 62056-21), 1x RS485, 310DR
VV |  |  |  | Výpočet množství v měrné jednotce je provedeno podle grafických a textových částí projektové dokumentace výkres č. 7.22 7.000=7,000 [A] Celkem: A=7,000 [B]
TS
P | 288 | R217289 |  | 3F elektroměr elektronický pro přímě měření s M-BUS, 3x230VAC/63A, 4 tarify, 1x SO (10 000 imp/kWh, optorozhraní (ČSN EN 62056-21), 310 DB | KUS | 2 | 0 |  |  |  | 2
PP |  |  |  | 3F elektroměr elektronický pro přímě měření s M-BUS, 3x230VAC/63A, 4 tarify, 1x SO (10 000 imp/kWh, optorozhraní (ČSN EN 62056-21), 310 DB
VV |  |  |  | Výpočet množství v měrné jednotce je provedeno podle grafických a textových částí projektové dokumentace výkres č. 7.22 2.000=2,000 [A] Celkem: A=2,000 [B]
TS
P | 289 | R217290 |  | Přepínač sítí na DIN lištu, indikace I-0-II, 40A/415V, ŠxDxV=cca 54x70x57 | KUS | 1 | 0 |  |  |  | 2
PP |  |  |  | Přepínač sítí na DIN lištu, indikace I-0-II, 40A/415V, ŠxDxV=cca 54x70x57
VV |  |  |  | Výpočet množství v měrné jednotce je provedeno podle grafických a textových částí projektové dokumentace výkres č. 7.22 1.000=1,000 [A] Celkem: A=1,000 [B]
TS
P | 290 | R217291 |  | Přídavný čtvrtý pól 40A, připínání na levou stranu | KUS | 1 | 0 |  |  |  | 2
PP |  |  |  | Přídavný čtvrtý pól 40A, připínání na levou stranu
VV |  |  |  | Výpočet množství v měrné jednotce je provedeno podle grafických a textových částí projektové dokumentace výkres č. 7.22 1.000=1,000 [A] Celkem: A=1,000 [B]
TS
P | 291 | R217292 |  | Přídavný čtvrtý pól 40A, připínání na pravou stranu | KUS | 1 | 0 |  |  |  | 2
PP |  |  |  | Přídavný čtvrtý pól 40A, připínání na pravou stranu
VV |  |  |  | Výpočet množství v měrné jednotce je provedeno podle grafických a textových částí projektové dokumentace výkres č. 7.22 1.000=1,000 [A] Celkem: A=1,000 [B]
TS
P | 292 | R217293 |  | Rukojeť pro přímou montáž, černá, výška 13mm | KUS | 1 | 0 |  |  |  | 2
PP |  |  |  | Rukojeť pro přímou montáž, černá, výška 13mm
VV |  |  |  | Výpočet množství v měrné jednotce je provedeno podle grafických a textových částí projektové dokumentace výkres č. 7.22 1.000=1,000 [A] Celkem: A=1,000 [B]
TS
P | 293 | R217294 |  | Přídavný kryt svorek pro 3-pólový přepínač | KUS | 2 | 0 |  |  |  | 2
PP |  |  |  | Přídavný kryt svorek pro 3-pólový přepínač
VV |  |  |  | Výpočet množství v měrné jednotce je provedeno podle grafických a textových částí projektové dokumentace výkres č. 7.22 2.000=2,000 [A] Celkem: A=2,000 [B]
TS
P | 294 | R217295 |  | Přídavný kryt svorek pro čtvrtý pól | KUS | 2 | 0 |  |  |  | 2
PP |  |  |  | Přídavný kryt svorek pro čtvrtý pól
VV |  |  |  | Výpočet množství v měrné jednotce je provedeno podle grafických a textových částí projektové dokumentace výkres č. 7.22 2.000=2,000 [A] Celkem: A=2,000 [B]
TS
P | 295 | R217296 |  | 22-3P Poj odpínače pro válc pojistky do 100 A, 3-pól | KUS | 2 | 0 |  |  |  | 2
PP |  |  |  | 22-3P Poj odpínače pro válc pojistky do 100 A, 3-pól
VV |  |  |  | Výpočet množství v měrné jednotce je provedeno podle grafických a textových částí projektové dokumentace výkres č. 7.22 2.000=2,000 [A] Celkem: A=2,000 [B]
TS
P | 296 | R217297 |  | 12-280/4 Svodič přepětí třídy B+C, 4pól | KUS | 2 | 0 |  |  |  | 2
PP |  |  |  | 12-280/4 Svodič přepětí třídy B+C, 4pól
VV |  |  |  | Výpočet množství v měrné jednotce je provedeno podle grafických a textových částí projektové dokumentace výkres č. 7.22 2.000=2,000 [A] Celkem: A=2,000 [B]
TS
P | 297 | R217298 |  | C22G125 Poj.vložky válcové gL/gG,Vel:22x58,Un=500V,In=125A | KUS | 6 | 0 |  |  |  | 2
PP |  |  |  | C22G125 Poj.vložky válcové gL/gG,Vel:22x58,Un=500V,In=125A
VV |  |  |  | Výpočet množství v měrné jednotce je provedeno podle grafických a textových částí projektové dokumentace výkres č. 7.22 6.000=6,000 [A] Celkem: A=6,000 [B]
TS
P | 298 | R217299 |  | Zaslepovací pás 1m | KUS | 1.5 | 0 |  |  |  | 2
PP |  |  |  | Zaslepovací pás 1m
VV |  |  |  | Výpočet množství v měrné jednotce je provedeno podle grafických a textových částí projektové dokumentace výkres č. 7.22 1.500=1,500 [A] Celkem: A=1,500 [B]
TS
P | 299 | R217300 |  | 16/3P-3TE Propojovací lišta 1m, 3pól, In=80A, 16mm2 | KUS | 1.5 | 0 |  |  |  | 2
PP |  |  |  | 16/3P-3TE Propojovací lišta 1m, 3pól, In=80A, 16mm2
VV |  |  |  | Výpočet množství v měrné jednotce je provedeno podle grafických a textových částí projektové dokumentace výkres č. 7.22 1.500=1,500 [A] Celkem: A=1,500 [B]
TS
P | 300 | R217301 |  | N-KS 7P Rozbočovací můstky pro N vodiče (7 vodičů) | KUS | 2 | 0 |  |  |  | 2
PP |  |  |  | N-KS 7P Rozbočovací můstky pro N vodiče (7 vodičů)
VV |  |  |  | Výpočet množství v měrné jednotce je provedeno podle grafických a textových částí projektové dokumentace výkres č. 7.22 2.000=2,000 [A] Celkem: A=2,000 [B]
TS
P | 301 | R217302 |  | PE-KS 7P Rozbočovací můstky pro PE vodiče (7 vodičů) | KUS | 2 | 0 |  |  |  | 2
PP |  |  |  | PE-KS 7P Rozbočovací můstky pro PE vodiče (7 vodičů)
VV |  |  |  | Výpočet množství v měrné jednotce je provedeno podle grafických a textových částí projektové dokumentace výkres č. 7.22 2.000=2,000 [A] Celkem: A=2,000 [B]
TS
P | 302 | R217303 |  | RSA 2,5A Řadová svornice | KUS | 28 | 0 |  |  |  | 2
PP |  |  |  | RSA 2,5A Řadová svornice
VV |  |  |  | Výpočet množství v měrné jednotce je provedeno podle grafických a textových částí projektové dokumentace výkres č. 7.22 28.000=28,000 [A] Celkem: A=28,000 [B]
TS
P | 303 | R217304 |  | RSA 2,5A Řadová svornice barevná - modrá | KUS | 9 | 0 |  |  |  | 2
PP |  |  |  | RSA 2,5A Řadová svornice barevná - modrá
VV |  |  |  | Výpočet množství v měrné jednotce je provedeno podle grafických a textových částí projektové dokumentace výkres č. 7.22 9.000=9,000 [A] Celkem: A=9,000 [B]
TS
P | 304 | R217305 |  | RSA 10 A Řadová svornice | KUS | 6 | 0 |  |  |  | 2
PP |  |  |  | RSA 10 A Řadová svornice
VV |  |  |  | Výpočet množství v měrné jednotce je provedeno podle grafických a textových částí projektové dokumentace výkres č. 7.22 6.000=6,000 [A] Celkem: A=6,000 [B]
TS
P | 305 | R217306 |  | Montáž ostatního příslušenství rozvoden-kabelových vývodek, zhotovení otvorů do 20 mm | KUS | 7 | 0 |  |  |  | 2
PP |  |  |  | Montáž ostatního příslušenství rozvoden-kabelových vývodek, zhotovení otvorů do 20 mm
VV |  |  |  | Výpočet množství v měrné jednotce je provedeno podle grafických a textových částí projektové dokumentace výkres č. 7.22 7.000=7,000 [A] Celkem: A=7,000 [B]
TS
P | 306 | R217307 |  | Montáž ostatního příslušenství rozvoden-kabelových vývodek, zhotovení otvorů přes 25 do 40 mm | KUS | 9 | 0 |  |  |  | 2
PP |  |  |  | Montáž ostatního příslušenství rozvoden-kabelových vývodek, zhotovení otvorů přes 25 do 40 mm
VV |  |  |  | Výpočet množství v měrné jednotce je provedeno podle grafických a textových částí projektové dokumentace výkres č. 7.22 9.000=9,000 [A] Celkem: A=9,000 [B]
TS
P | 307 | R217308 |  | Součásti dodávky rozváděče je i výrobní dokumentace včetně všech zkoušek a testů - Výrobní dokumentace; komplet | KUS | 1 | 0 |  |  |  | 2
PP |  |  |  | Součásti dodávky rozváděče je i výrobní dokumentace včetně všech zkoušek a testů - Výrobní dokumentace; komplet
VV |  |  |  | Výpočet množství v měrné jednotce je provedeno podle grafických a textových částí projektové dokumentace výkres č. 7.22 1.000=1,000 [A] Celkem: A=1,000 [B]
TS
P | 308 | R217309 |  | Montáž a popis rozvaděče - HZS | HOD | 10 | 0 |  |  |  | 2
PP |  |  |  | Montáž a popis rozvaděče - HZS
VV |  |  |  | Výpočet množství v měrné jednotce je provedeno podle grafických a textových částí projektové dokumentace výkres č. 7.22 10.000=10,000 [A] Celkem: A=10,000 [B]
TS
SD |  | D1.013 |  | Rozváděč R3.1
P | 309 | R217310 |  | 4/96 Rozvodnice pod omítku, bílé dveře-ocelový plech, N/PE svork | KUS | 1 | 0 |  |  |  | 2
PP |  |  |  | 4/96 Rozvodnice pod omítku, bílé dveře-ocelový plech, N/PE svork
VV |  |  |  | Výpočet množství v měrné jednotce je provedeno podle grafických a textových částí projektové dokumentace výkres č. 7.23 1.000=1,000 [A] Celkem: A=1,000 [B]
TS
P | 310 | R217311 |  | 12-280/4 svodič přepětí, 40kA, 3P+N (T2) | KUS | 1 | 0 |  |  |  | 2
PP |  |  |  | 12-280/4 svodič přepětí, 40kA, 3P+N (T2)
VV |  |  |  | Výpočet množství v měrné jednotce je provedeno podle grafických a textových částí projektové dokumentace výkres č. 7.23 1.000=1,000 [A] Celkem: A=1,000 [B]
TS
P | 311 | R217312 |  | B6/1 Jistič char B, 1-pólový, Icn=10kA, In=6A | KUS | 1 | 0 |  |  |  | 2
PP |  |  |  | B6/1 Jistič char B, 1-pólový, Icn=10kA, In=6A
VV |  |  |  | Výpočet množství v měrné jednotce je provedeno podle grafických a textových částí projektové dokumentace výkres č. 7.23 1.000=1,000 [A] Celkem: A=1,000 [B]
TS
P | 312 | R217313 |  | B10/1 Jistič char B, 1-pólový, Icn=10kA, In=10A | KUS | 4 | 0 |  |  |  | 2
PP |  |  |  | B10/1 Jistič char B, 1-pólový, Icn=10kA, In=10A
VV |  |  |  | Výpočet množství v měrné jednotce je provedeno podle grafických a textových částí projektové dokumentace výkres č. 7.23 4.000=4,000 [A] Celkem: A=4,000 [B]
TS
P | 313 | R217314 |  | 16/1N/C/003 Chránič s nadproud.ochr,Ir=250A,AC,1+N pól,char.C, Idn=0.03A, In=16A | KUS | 11 | 0 |  |  |  | 2
PP |  |  |  | 16/1N/C/003 Chránič s nadproud.ochr,Ir=250A,AC,1+N pól,char.C, Idn=0.03A, In=16A
VV |  |  |  | Výpočet množství v měrné jednotce je provedeno podle grafických a textových částí projektové dokumentace výkres č. 7.23 11.000=11,000 [A] Celkem: A=11,000 [B]
TS
P | 314 | R217315 |  | C10/1 Jistič PL7, char C, 1-pólový, Icn=10kA, In=10A | KUS | 3 | 0 |  |  |  | 2
PP |  |  |  | C10/1 Jistič PL7, char C, 1-pólový, Icn=10kA, In=10A
VV |  |  |  | Výpočet množství v měrné jednotce je provedeno podle grafických a textových částí projektové dokumentace výkres č. 7.23 3.000=3,000 [A] Celkem: A=3,000 [B]
TS
P | 315 | R217316 |  | C20/1 Jistič PL7, char C, 1-pólový, Icn=10kA, In=20A | KUS | 2 | 0 |  |  |  | 2
PP |  |  |  | C20/1 Jistič PL7, char C, 1-pólový, Icn=10kA, In=20A
VV |  |  |  | Výpočet množství v měrné jednotce je provedeno podle grafických a textových částí projektové dokumentace výkres č. 7.23 2.000=2,000 [A] Celkem: A=2,000 [B]
TS
P | 316 | R217317 |  | C16/3 Jistič char C, 3-pólový, Icn=10kA, In=16A | KUS | 1 | 0 |  |  |  | 2
PP |  |  |  | C16/3 Jistič char C, 3-pólový, Icn=10kA, In=16A
VV |  |  |  | Výpočet množství v měrné jednotce je provedeno podle grafických a textových částí projektové dokumentace výkres č. 7.23 1.000=1,000 [A] Celkem: A=1,000 [B]
TS
P | 317 | R217318 |  | C20/3 Jistič char C, 3-pólový, Icn=10kA, In=20A | KUS | 4 | 0 |  |  |  | 2
PP |  |  |  | C20/3 Jistič char C, 3-pólový, Icn=10kA, In=20A
VV |  |  |  | Výpočet množství v měrné jednotce je provedeno podle grafických a textových částí projektové dokumentace výkres č. 7.23 4.000=4,000 [A] Celkem: A=4,000 [B]
TS
P | 318 | R217319 |  | B20/3 Jistič PL7, char B, 3-pólový, Icn=10kA, In=20A | KUS | 1 | 0 |  |  |  | 2
PP |  |  |  | B20/3 Jistič PL7, char B, 3-pólový, Icn=10kA, In=20A
VV |  |  |  | Výpočet množství v měrné jednotce je provedeno podle grafických a textových částí projektové dokumentace výkres č. 7.23 1.000=1,000 [A] Celkem: A=1,000 [B]
TS
P | 319 | R217320 |  | B25/3 Jistič char B, 3-pólový, Icn=10kA, In=25A | KUS | 1 | 0 |  |  |  | 2
PP |  |  |  | B25/3 Jistič char B, 3-pólový, Icn=10kA, In=25A
VV |  |  |  | Výpočet množství v měrné jednotce je provedeno podle grafických a textových částí projektové dokumentace výkres č. 7.23 1.000=1,000 [A] Celkem: A=1,000 [B]
TS
P | 320 | R217321 |  | B63/3 Jistič PL7, char B, 3-pólový, Icn=10kA, In=63A | KUS | 1 | 0 |  |  |  | 2
PP |  |  |  | B63/3 Jistič PL7, char B, 3-pólový, Icn=10kA, In=63A
VV |  |  |  | Výpočet množství v měrné jednotce je provedeno podle grafických a textových částí projektové dokumentace výkres č. 7.23 1.000=1,000 [A] Celkem: A=1,000 [B]
TS
P | 321 | R217322 |  | B100/3 Jistič PLHT, char B, 3-pólový, Icn=20kA, In=100A | KUS | 1 | 0 |  |  |  | 2
PP |  |  |  | B100/3 Jistič PLHT, char B, 3-pólový, Icn=20kA, In=100A
VV |  |  |  | Výpočet množství v měrné jednotce je provedeno podle grafických a textových částí projektové dokumentace výkres č. 7.23 1.000=1,000 [A] Celkem: A=1,000 [B]
TS
P | 322 | R217323 |  | 25/2/003-A Chránič Ir=250A, typ A, 2-pól, Idn=0.03A, In=25A | KUS | 5 | 0 |  |  |  | 2
PP |  |  |  | 25/2/003-A Chránič Ir=250A, typ A, 2-pól, Idn=0.03A, In=25A
VV |  |  |  | Výpočet množství v měrné jednotce je provedeno podle grafických a textových částí projektové dokumentace výkres č. 7.23 5.000=5,000 [A] Celkem: A=5,000 [B]
TS
P | 323 | R217324 |  | 25/4/003-A Chránič Ir=250A, typ A, 4-pól, Idn=0.03A, In=25A | KUS | 1 | 0 |  |  |  | 2
PP |  |  |  | 25/4/003-A Chránič Ir=250A, typ A, 4-pól, Idn=0.03A, In=25A
VV |  |  |  | Výpočet množství v měrné jednotce je provedeno podle grafických a textových částí projektové dokumentace výkres č. 7.23 1.000=1,000 [A] Celkem: A=1,000 [B]
TS
P | 324 | R217325 |  | 40/4/003-A Chránič Ir=250A, typ A, 4-pól, Idn=0.03A, In=40A | KUS | 4 | 0 |  |  |  | 2
PP |  |  |  | 40/4/003-A Chránič Ir=250A, typ A, 4-pól, Idn=0.03A, In=40A
VV |  |  |  | Výpočet množství v měrné jednotce je provedeno podle grafických a textových částí projektové dokumentace výkres č. 7.23 4.000=4,000 [A] Celkem: A=4,000 [B]
TS
P | 325 | R217326 |  | 3F elektroměr elektronický, 3x230VAC/64A, 4 tarify, 1x SO (10 000 imp/kWh, optorozhraní (ČSN EN 62056-21), 1x RS485, 310DR | KUS | 3 | 0 |  |  |  | 2
PP |  |  |  | 3F elektroměr elektronický, 3x230VAC/64A, 4 tarify, 1x SO (10 000 imp/kWh, optorozhraní (ČSN EN 62056-21), 1x RS485, 310DR
VV |  |  |  | Výpočet množství v měrné jednotce je provedeno podle grafických a textových částí projektové dokumentace výkres č. 7.23 3.000=3,000 [A] Celkem: A=3,000 [B]
TS
P | 326 | R217327 |  | VLC22-3P Poj odpínače pro válc pojistky do 100 A, 3-pól | KUS | 1 | 0 |  |  |  | 2
PP |  |  |  | VLC22-3P Poj odpínače pro válc pojistky do 100 A, 3-pól
VV |  |  |  | Výpočet množství v měrné jednotce je provedeno podle grafických a textových částí projektové dokumentace výkres č. 7.23 1.000=1,000 [A] Celkem: A=1,000 [B]
TS
P | 327 | R217328 |  | Poj.vložky válcové gL/gG,Vel:22x58,Un=500V,In=100A | KUS | 3 | 0 |  |  |  | 2
PP |  |  |  | Poj.vložky válcové gL/gG,Vel:22x58,Un=500V,In=100A
VV |  |  |  | Výpočet množství v měrné jednotce je provedeno podle grafických a textových částí projektové dokumentace výkres č. 7.23 3.000=3,000 [A] Celkem: A=3,000 [B]
TS
P | 328 | R217329 |  | Zaslepovací pás 1m | KUS | 2 | 0 |  |  |  | 2
PP |  |  |  | Zaslepovací pás 1m
VV |  |  |  | Výpočet množství v měrné jednotce je provedeno podle grafických a textových částí projektové dokumentace výkres č. 7.23 2.000=2,000 [A] Celkem: A=2,000 [B]
TS
P | 329 | R217330 |  | Propojovací lišta 1m, 1-pól, In=80A, 16mm2 | KUS | 3 | 0 |  |  |  | 2
PP |  |  |  | Propojovací lišta 1m, 1-pól, In=80A, 16mm2
VV |  |  |  | Výpočet množství v měrné jednotce je provedeno podle grafických a textových částí projektové dokumentace výkres č. 7.23 3.000=3,000 [A] Celkem: A=3,000 [B]
TS
P | 330 | R217331 |  | N-KS 15P Rozbočovací můstky pro N vodiče (15 vodičů) | KUS | 2 | 0 |  |  |  | 2
PP |  |  |  | N-KS 15P Rozbočovací můstky pro N vodiče (15 vodičů)
VV |  |  |  | Výpočet množství v měrné jednotce je provedeno podle grafických a textových částí projektové dokumentace výkres č. 7.23 2.000=2,000 [A] Celkem: A=2,000 [B]
TS
P | 331 | R217332 |  | PE-KS 15P Rozbočovací můstky pro PE vodiče (15 vodičů) | KUS | 2 | 0 |  |  |  | 2
PP |  |  |  | PE-KS 15P Rozbočovací můstky pro PE vodiče (15 vodičů)
VV |  |  |  | Výpočet množství v měrné jednotce je provedeno podle grafických a textových částí projektové dokumentace výkres č. 7.23 2.000=2,000 [A] Celkem: A=2,000 [B]
TS
P | 332 | R217333 |  | RSA 2,5A Řadová svornice | KUS | 30 | 0 |  |  |  | 2
PP |  |  |  | RSA 2,5A Řadová svornice
VV |  |  |  | Výpočet množství v měrné jednotce je provedeno podle grafických a textových částí projektové dokumentace výkres č. 7.23 30.000=30,000 [A] Celkem: A=30,000 [B]
TS
P | 333 | R217334 |  | RSA 2,5A Řadová svornice barevná-modrá | KUS | 17 | 0 |  |  |  | 2
PP |  |  |  | RSA 2,5A Řadová svornice barevná-modrá
VV |  |  |  | Výpočet množství v měrné jednotce je provedeno podle grafických a textových částí projektové dokumentace výkres č. 7.23 17.000=17,000 [A] Celkem: A=17,000 [B]
TS
P | 334 | R217335 |  | RSA 4 A Řadová svornice | KUS | 10 | 0 |  |  |  | 2
PP |  |  |  | RSA 4 A Řadová svornice
VV |  |  |  | Výpočet množství v měrné jednotce je provedeno podle grafických a textových částí projektové dokumentace výkres č. 7.23 10.000=10,000 [A] Celkem: A=10,000 [B]
TS
P | 335 | R217336 |  | RSA 4 A Řadová svornice barevná - modrá | KUS | 4 | 0 |  |  |  | 2
PP |  |  |  | RSA 4 A Řadová svornice barevná - modrá
VV |  |  |  | Výpočet množství v měrné jednotce je provedeno podle grafických a textových částí projektové dokumentace výkres č. 7.23 4.000=4,000 [A] Celkem: A=4,000 [B]
TS
P | 336 | R217337 |  | RSA 6 A Řadová svornice | KUS | 6 | 0 |  |  |  | 2
PP |  |  |  | RSA 6 A Řadová svornice
VV |  |  |  | Výpočet množství v měrné jednotce je provedeno podle grafických a textových částí projektové dokumentace výkres č. 7.23 6.000=6,000 [A] Celkem: A=6,000 [B]
TS
P | 337 | R217338 |  | RSA 35 A Řadová svornice barevná | KUS | 3 | 0 |  |  |  | 2
PP |  |  |  | RSA 35 A Řadová svornice barevná
VV |  |  |  | Výpočet množství v měrné jednotce je provedeno podle grafických a textových částí projektové dokumentace výkres č. 7.23 3.000=3,000 [A] Celkem: A=3,000 [B]
TS
P | 338 | R217339 |  | VODIČ JEDNOŽILOVÝ, IZOLACE PVC CY 1.5 mm2,, drátování | M | 2 | 0 |  |  |  | 2
PP |  |  |  | VODIČ JEDNOŽILOVÝ, IZOLACE PVC CY 1.5 mm2,, drátování
VV |  |  |  | Výpočet množství v měrné jednotce je provedeno podle grafických a textových částí projektové dokumentace výkres č. 7.23 2.000=2,000 [A] Celkem: A=2,000 [B]
TS
P | 339 | R217340 |  | VODIČ JEDNOŽILOVÝ, IZOLACE PVC CY 6 mm2,, drátování | M | 4 | 0 |  |  |  | 2
PP |  |  |  | VODIČ JEDNOŽILOVÝ, IZOLACE PVC CY 6 mm2,, drátování
VV |  |  |  | Výpočet množství v měrné jednotce je provedeno podle grafických a textových částí projektové dokumentace výkres č. 7.23 4.000=4,000 [A] Celkem: A=4,000 [B]
TS
P | 340 | R217341 |  | VODIČ JEDNOŽILOVÝ, IZOLACE PVC CY 16 mm2,, drátování | M | 12 | 0 |  |  |  | 2
PP |  |  |  | VODIČ JEDNOŽILOVÝ, IZOLACE PVC CY 16 mm2,, drátování
VV |  |  |  | Výpočet množství v měrné jednotce je provedeno podle grafických a textových částí projektové dokumentace výkres č. 7.23 12.000=12,000 [A] Celkem: A=12,000 [B]
TS
P | 341 | R217342 |  | Součásti dodávky rozváděče je i výrobní dokumentace včetně všech zkoušek a testů - Výrobní dokumentace; komplet | KUS | 1 | 0 |  |  |  | 2
PP |  |  |  | Součásti dodávky rozváděče je i výrobní dokumentace včetně všech zkoušek a testů - Výrobní dokumentace; komplet
VV |  |  |  | Výpočet množství v měrné jednotce je provedeno podle grafických a textových částí projektové dokumentace výkres č. 7.23 1.000=1,000 [A] Celkem: A=1,000 [B]
TS
P | 342 | R217343 |  | Montáž a popis rozvaděče - HZS | HOD | 12 | 0 |  |  |  | 2
PP |  |  |  | Montáž a popis rozvaděče - HZS
VV |  |  |  | Výpočet množství v měrné jednotce je provedeno podle grafických a textových částí projektové dokumentace výkres č. 7.23 12.000=12,000 [A] Celkem: A=12,000 [B]
TS
SD |  | D1.014 |  | Rozváděč R3.2
P | 343 | R217344 |  | 3/72 Rozvodnice pod omítku, bílé dveře, N/PE svork | KUS | 1 | 0 |  |  |  | 2
PP |  |  |  | 3/72 Rozvodnice pod omítku, bílé dveře, N/PE svork
VV |  |  |  | Výpočet množství v měrné jednotce je provedeno podle grafických a textových částí projektové dokumentace výkres č. 7.24 1.000=1,000 [A] Celkem: A=1,000 [B]
TS
P | 344 | R217345 |  | B10/1 Jistič char B, 1-pólový, Icn=10kA, In=10A | KUS | 2 | 0 |  |  |  | 2
PP |  |  |  | B10/1 Jistič char B, 1-pólový, Icn=10kA, In=10A
VV |  |  |  | Výpočet množství v měrné jednotce je provedeno podle grafických a textových částí projektové dokumentace výkres č. 7.24 2.000=2,000 [A] Celkem: A=2,000 [B]
TS
P | 345 | R217346 |  | 16/1N/B/003 Chránič s nadproud.ochr,Ir=250A,AC,1+N pól,char.B, Idn=0.03A, In=16A | KUS | 9 | 0 |  |  |  | 2
PP |  |  |  | 16/1N/B/003 Chránič s nadproud.ochr,Ir=250A,AC,1+N pól,char.B, Idn=0.03A, In=16A
VV |  |  |  | Výpočet množství v měrné jednotce je provedeno podle grafických a textových částí projektové dokumentace výkres č. 7.24 9.000=9,000 [A] Celkem: A=9,000 [B]
TS
P | 346 | R217347 |  | B32/3 Jistič char B, 3-pólový, Icn=10kA, In=32A | KUS | 1 | 0 |  |  |  | 2
PP |  |  |  | B32/3 Jistič char B, 3-pólový, Icn=10kA, In=32A
VV |  |  |  | Výpočet množství v měrné jednotce je provedeno podle grafických a textových částí projektové dokumentace výkres č. 7.24 1.000=1,000 [A] Celkem: A=1,000 [B]
TS
P | 347 | R217348 |  | B25/3 Jistič char B, 3-pólový, Icn=10kA, In=25A | KUS | 1 | 0 |  |  |  | 2
PP |  |  |  | B25/3 Jistič char B, 3-pólový, Icn=10kA, In=25A
VV |  |  |  | Výpočet množství v měrné jednotce je provedeno podle grafických a textových částí projektové dokumentace výkres č. 7.24 1.000=1,000 [A] Celkem: A=1,000 [B]
TS
P | 348 | R217349 |  | 3F elektroměr elektronický, 3x230VAC/64A, 4 tarify, 1x SO (10 000 imp/kWh, optorozhraní (ČSN EN 62056-21), 1x RS485, 310DR | KUS | 3 | 0 |  |  |  | 2
PP |  |  |  | 3F elektroměr elektronický, 3x230VAC/64A, 4 tarify, 1x SO (10 000 imp/kWh, optorozhraní (ČSN EN 62056-21), 1x RS485, 310DR
VV |  |  |  | Výpočet množství v měrné jednotce je provedeno podle grafických a textových částí projektové dokumentace výkres č. 7.24 3.000=3,000 [A] Celkem: A=3,000 [B]
TS
P | 349 | R217350 |  | 22-3P Poj odpínače pro válc pojistky do 100 A, 3-pól | KUS | 1 | 0 |  |  |  | 2
PP |  |  |  | 22-3P Poj odpínače pro válc pojistky do 100 A, 3-pól
VV |  |  |  | Výpočet množství v měrné jednotce je provedeno podle grafických a textových částí projektové dokumentace výkres č. 7.24 1.000=1,000 [A] Celkem: A=1,000 [B]
TS
P | 350 | R217351 |  | 12-280/4 Svodič přepětí třídy B+C, 4pól | KUS | 1 | 0 |  |  |  | 2
PP |  |  |  | 12-280/4 Svodič přepětí třídy B+C, 4pól
VV |  |  |  | Výpočet množství v měrné jednotce je provedeno podle grafických a textových částí projektové dokumentace výkres č. 7.24 1.000=1,000 [A] Celkem: A=1,000 [B]
TS
P | 351 | R217352 |  | C22G125 Poj.vložky válcové gL/gG,Vel:22x58,Un=500V,In=125A | KUS | 3 | 0 |  |  |  | 2
PP |  |  |  | C22G125 Poj.vložky válcové gL/gG,Vel:22x58,Un=500V,In=125A
VV |  |  |  | Výpočet množství v měrné jednotce je provedeno podle grafických a textových částí projektové dokumentace výkres č. 7.24 3.000=3,000 [A] Celkem: A=3,000 [B]
TS
P | 352 | R217353 |  | Zaslepovací pás 1m | KUS | 1.2 | 0 |  |  |  | 2
PP |  |  |  | Zaslepovací pás 1m
VV |  |  |  | Výpočet množství v měrné jednotce je provedeno podle grafických a textových částí projektové dokumentace výkres č. 7.24 1.200=1,200 [A] Celkem: A=1,200 [B]
TS
P | 353 | R217354 |  | 16/3P-3TE Propojovací lišta 1m, 3pól, In=80A, 16mm2 | KUS | 1.2 | 0 |  |  |  | 2
PP |  |  |  | 16/3P-3TE Propojovací lišta 1m, 3pól, In=80A, 16mm2
VV |  |  |  | Výpočet množství v měrné jednotce je provedeno podle grafických a textových částí projektové dokumentace výkres č. 7.24 1.200=1,200 [A] Celkem: A=1,200 [B]
TS
P | 354 | R217355 |  | N-KS 7P Rozbočovací můstky pro N vodiče (7 vodičů) | KUS | 2 | 0 |  |  |  | 2
PP |  |  |  | N-KS 7P Rozbočovací můstky pro N vodiče (7 vodičů)
VV |  |  |  | Výpočet množství v měrné jednotce je provedeno podle grafických a textových částí projektové dokumentace výkres č. 7.24 2.000=2,000 [A] Celkem: A=2,000 [B]
TS
P | 355 | R217356 |  | PE-KS 7P Rozbočovací můstky pro PE vodiče (7 vodičů) | KUS | 2 | 0 |  |  |  | 2
PP |  |  |  | PE-KS 7P Rozbočovací můstky pro PE vodiče (7 vodičů)
VV |  |  |  | Výpočet množství v měrné jednotce je provedeno podle grafických a textových částí projektové dokumentace výkres č. 7.24 2.000=2,000 [A] Celkem: A=2,000 [B]
TS
P | 356 | R217357 |  | RSA 2,5A Řadová svornice | KUS | 13 | 0 |  |  |  | 2
PP |  |  |  | RSA 2,5A Řadová svornice
VV |  |  |  | Výpočet množství v měrné jednotce je provedeno podle grafických a textových částí projektové dokumentace výkres č. 7.24 13.000=13,000 [A] Celkem: A=13,000 [B]
TS
P | 357 | R217358 |  | RSA 2,5A Řadová svornice barevná - modrá | KUS | 7 | 0 |  |  |  | 2
PP |  |  |  | RSA 2,5A Řadová svornice barevná - modrá
VV |  |  |  | Výpočet množství v měrné jednotce je provedeno podle grafických a textových částí projektové dokumentace výkres č. 7.24 7.000=7,000 [A] Celkem: A=7,000 [B]
TS
P | 358 | R217359 |  | RSA 10 A Řadová svornice | KUS | 3 | 0 |  |  |  | 2
PP |  |  |  | RSA 10 A Řadová svornice
VV |  |  |  | Výpočet množství v měrné jednotce je provedeno podle grafických a textových částí projektové dokumentace výkres č. 7.24 3.000=3,000 [A] Celkem: A=3,000 [B]
TS
P | 359 | R217360 |  | Montáž izolovaných vodičů, šnůr a kabelů měděných drátovacích v rozvodnicích, rozvaděčích apod. CY, CYY 1,5 mm2 | M | 4 | 0 |  |  |  | 2
PP |  |  |  | Montáž izolovaných vodičů, šnůr a kabelů měděných drátovacích v rozvodnicích, rozvaděčích apod. CY, CYY 1,5 mm2
VV |  |  |  | Výpočet množství v měrné jednotce je provedeno podle grafických a textových částí projektové dokumentace výkres č. 7.24 4.000=4,000 [A] Celkem: A=4,000 [B]
TS
P | 360 | R217361 |  | Montáž izolovaných vodičů, šnůr a kabelů měděných drátovacích v rozvodnicích, rozvaděčích apod. CY, CYY 6 mm2 | M | 4 | 0 |  |  |  | 2
PP |  |  |  | Montáž izolovaných vodičů, šnůr a kabelů měděných drátovacích v rozvodnicích, rozvaděčích apod. CY, CYY 6 mm2
VV |  |  |  | Výpočet množství v měrné jednotce je provedeno podle grafických a textových částí projektové dokumentace výkres č. 7.24 4.000=4,000 [A] Celkem: A=4,000 [B]
TS
P | 361 | R217362 |  | Montáž izolovaných vodičů, šnůr a kabelů měděných drátovacích v rozvodnicích, rozvaděčích apod. CY, CYY 10 mm2 | M | 5 | 0 |  |  |  | 2
PP |  |  |  | Montáž izolovaných vodičů, šnůr a kabelů měděných drátovacích v rozvodnicích, rozvaděčích apod. CY, CYY 10 mm2
VV |  |  |  | Výpočet množství v měrné jednotce je provedeno podle grafických a textových částí projektové dokumentace výkres č. 7.24 5.000=5,000 [A] Celkem: A=5,000 [B]
TS
P | 362 | R217363 |  | Součásti dodávky rozváděče je i výrobní dokumentace včetně všech zkoušek a testů - Výrobní dokumentace; komplet | KUS | 1 | 0 |  |  |  | 2
PP |  |  |  | Součásti dodávky rozváděče je i výrobní dokumentace včetně všech zkoušek a testů - Výrobní dokumentace; komplet
VV |  |  |  | Výpočet množství v měrné jednotce je provedeno podle grafických a textových částí projektové dokumentace výkres č. 7.24 1.000=1,000 [A] Celkem: A=1,000 [B]
TS
P | 363 | R217364 |  | Montáž a popis rozvaděče - HZS | HOD | 10 | 0 |  |  |  | 2
PP |  |  |  | Montáž a popis rozvaděče - HZS
VV |  |  |  | Výpočet množství v měrné jednotce je provedeno podle grafických a textových částí projektové dokumentace výkres č. 7.24 10.000=10,000 [A] Celkem: A=10,000 [B]
TS
SD |  | D1.015 |  | Rozváděč R3.3
P | 364 | R217365 |  | 3/36 Rozvodnice na omítku, bílé plast.dveře | KUS | 1 | 0 |  |  |  | 2
PP |  |  |  | 3/36 Rozvodnice na omítku, bílé plast.dveře
VV |  |  |  | Výpočet množství v měrné jednotce je provedeno podle grafických a textových částí projektové dokumentace výkres č. 7.25 1.000=1,000 [A] Celkem: A=1,000 [B]
TS
P | 365 | R217366 |  | B10/1 Jistič char B, 1-pólový, Icn=10kA, In=10A | KUS | 1 | 0 |  |  |  | 2
PP |  |  |  | B10/1 Jistič char B, 1-pólový, Icn=10kA, In=10A
VV |  |  |  | Výpočet množství v měrné jednotce je provedeno podle grafických a textových částí projektové dokumentace výkres č. 7.25 1.000=1,000 [A] Celkem: A=1,000 [B]
TS
P | 366 | R217367 |  | 16/1N/B/003 Chránič s nadproud.ochr,Ir=250A,AC,1+N pól,char.B, Idn=0.03A, In=16A | KUS | 5 | 0 |  |  |  | 2
PP |  |  |  | 16/1N/B/003 Chránič s nadproud.ochr,Ir=250A,AC,1+N pól,char.B, Idn=0.03A, In=16A
VV |  |  |  | Výpočet množství v měrné jednotce je provedeno podle grafických a textových částí projektové dokumentace výkres č. 7.25 5.000=5,000 [A] Celkem: A=5,000 [B]
TS
P | 367 | R217368 |  | B25/3 Jistič char B, 3-pólový, Icn=10kA, In=25A | KUS | 1 | 0 |  |  |  | 2
PP |  |  |  | B25/3 Jistič char B, 3-pólový, Icn=10kA, In=25A
VV |  |  |  | Výpočet množství v měrné jednotce je provedeno podle grafických a textových částí projektové dokumentace výkres č. 7.25 1.000=1,000 [A] Celkem: A=1,000 [B]
TS
P | 368 | R217369 |  | 3F elektroměr elektronický, 3x230VAC/64A, 4 tarify, 1x SO (10 000 imp/kWh, optorozhraní (ČSN EN 62056-21), | KUS | 1 | 0 |  |  |  | 2
PP |  |  |  | 3F elektroměr elektronický, 3x230VAC/64A, 4 tarify, 1x SO (10 000 imp/kWh, optorozhraní (ČSN EN 62056-21),
VV |  |  |  | Výpočet množství v měrné jednotce je provedeno podle grafických a textových částí projektové dokumentace výkres č. 7.25 1.000=1,000 [A] Celkem: A=1,000 [B]
TS
P | 369 | R217370 |  | 22-3P Poj odpínače pro válc pojistky do 100 A, 3-pól | KUS | 1 | 0 |  |  |  | 2
PP |  |  |  | 22-3P Poj odpínače pro válc pojistky do 100 A, 3-pól
VV |  |  |  | Výpočet množství v měrné jednotce je provedeno podle grafických a textových částí projektové dokumentace výkres č. 7.25 1.000=1,000 [A] Celkem: A=1,000 [B]
TS
P | 370 | R217371 |  | 12-280/4 Svodič přepětí třídy B+C, 4pól | KUS | 1 | 0 |  |  |  | 2
PP |  |  |  | 12-280/4 Svodič přepětí třídy B+C, 4pól
VV |  |  |  | Výpočet množství v měrné jednotce je provedeno podle grafických a textových částí projektové dokumentace výkres č. 7.25 1.000=1,000 [A] Celkem: A=1,000 [B]
TS
P | 371 | R217372 |  | C22G125 Poj.vložky válcové gL/gG,Vel:22x58,Un=500V,In=125A | KUS | 3 | 0 |  |  |  | 2
PP |  |  |  | C22G125 Poj.vložky válcové gL/gG,Vel:22x58,Un=500V,In=125A
VV |  |  |  | Výpočet množství v měrné jednotce je provedeno podle grafických a textových částí projektové dokumentace výkres č. 7.25 3.000=3,000 [A] Celkem: A=3,000 [B]
TS
P | 372 | R217373 |  | Zaslepovací pás 1m | KUS | 0.8 | 0 |  |  |  | 2
PP |  |  |  | Zaslepovací pás 1m
VV |  |  |  | Výpočet množství v měrné jednotce je provedeno podle grafických a textových částí projektové dokumentace výkres č. 7.25 0.800=0,800 [A] Celkem: A=0,800 [B]
TS
P | 373 | R217374 |  | 16/3P-3TE Propojovací lišta 1m, 3pól, In=80A, 16mm2 | KUS | 0.8 | 0 |  |  |  | 2
PP |  |  |  | 16/3P-3TE Propojovací lišta 1m, 3pól, In=80A, 16mm2
VV |  |  |  | Výpočet množství v měrné jednotce je provedeno podle grafických a textových částí projektové dokumentace výkres č. 7.25 0.800=0,800 [A] Celkem: A=0,800 [B]
TS
P | 374 | R217375 |  | N-KS 7P Rozbočovací můstky pro N vodiče (7 vodičů) | KUS | 1 | 0 |  |  |  | 2
PP |  |  |  | N-KS 7P Rozbočovací můstky pro N vodiče (7 vodičů)
VV |  |  |  | Výpočet množství v měrné jednotce je provedeno podle grafických a textových částí projektové dokumentace výkres č. 7.25 1.000=1,000 [A] Celkem: A=1,000 [B]
TS
P | 375 | R217376 |  | PE-KS 7P Rozbočovací můstky pro PE vodiče (7 vodičů) | KUS | 1 | 0 |  |  |  | 2
PP |  |  |  | PE-KS 7P Rozbočovací můstky pro PE vodiče (7 vodičů)
VV |  |  |  | Výpočet množství v měrné jednotce je provedeno podle grafických a textových částí projektové dokumentace výkres č. 7.25 1.000=1,000 [A] Celkem: A=1,000 [B]
TS
P | 376 | R217377 |  | RSA 2,5A Řadová svornice | KUS | 7 | 0 |  |  |  | 2
PP |  |  |  | RSA 2,5A Řadová svornice
VV |  |  |  | Výpočet množství v měrné jednotce je provedeno podle grafických a textových částí projektové dokumentace výkres č. 7.25 7.000=7,000 [A] Celkem: A=7,000 [B]
TS
P | 377 | R217378 |  | RSA 2,5A Řadová svornice barevná - modrá | KUS | 5 | 0 |  |  |  | 2
PP |  |  |  | RSA 2,5A Řadová svornice barevná - modrá
VV |  |  |  | Výpočet množství v měrné jednotce je provedeno podle grafických a textových částí projektové dokumentace výkres č. 7.25 5.000=5,000 [A] Celkem: A=5,000 [B]
TS
P | 378 | R217379 |  | RSA 10 A Řadová svornice | KUS | 3 | 0 |  |  |  | 2
PP |  |  |  | RSA 10 A Řadová svornice
VV |  |  |  | Výpočet množství v měrné jednotce je provedeno podle grafických a textových částí projektové dokumentace výkres č. 7.25 3.000=3,000 [A] Celkem: A=3,000 [B]
TS
P | 379 | R217380 |  | Montáž izolovaných vodičů, šnůr a kabelů měděných drátovacích v rozvodnicích, rozvaděčích apod. CY, CYY 1,5 mm2 | M | 4 | 0 |  |  |  | 2
PP |  |  |  | Montáž izolovaných vodičů, šnůr a kabelů měděných drátovacích v rozvodnicích, rozvaděčích apod. CY, CYY 1,5 mm2
VV |  |  |  | Výpočet množství v měrné jednotce je provedeno podle grafických a textových částí projektové dokumentace výkres č. 7.25 4.000=4,000 [A] Celkem: A=4,000 [B]
TS
P | 380 | R217381 |  | Montáž izolovaných vodičů, šnůr a kabelů měděných drátovacích v rozvodnicích, rozvaděčích apod. CY, CYY 6 mm2 | M | 4 | 0 |  |  |  | 2
PP |  |  |  | Montáž izolovaných vodičů, šnůr a kabelů měděných drátovacích v rozvodnicích, rozvaděčích apod. CY, CYY 6 mm2
VV |  |  |  | Výpočet množství v měrné jednotce je provedeno podle grafických a textových částí projektové dokumentace výkres č. 7.25 4.000=4,000 [A] Celkem: A=4,000 [B]
TS
P | 381 | R217382 |  | Montáž izolovaných vodičů, šnůr a kabelů měděných drátovacích v rozvodnicích, rozvaděčích apod. CY, CYY 10 mm2 | M | 5 | 0 |  |  |  | 2
PP |  |  |  | Montáž izolovaných vodičů, šnůr a kabelů měděných drátovacích v rozvodnicích, rozvaděčích apod. CY, CYY 10 mm2
VV |  |  |  | Výpočet množství v měrné jednotce je provedeno podle grafických a textových částí projektové dokumentace výkres č. 7.25 5.000=5,000 [A] Celkem: A=5,000 [B]
TS
P | 382 | R217383 |  | Součásti dodávky rozváděče je i výrobní dokumentace včetně všech zkoušek a testů - Výrobní dokumentace; komplet | KUS | 1 | 0 |  |  |  | 2
PP |  |  |  | Součásti dodávky rozváděče je i výrobní dokumentace včetně všech zkoušek a testů - Výrobní dokumentace; komplet
VV |  |  |  | Výpočet množství v měrné jednotce je provedeno podle grafických a textových částí projektové dokumentace výkres č. 7.25 1.000=1,000 [A] Celkem: A=1,000 [B]
TS
P | 383 | R217384 |  | Montáž a popis rozvaděče - HZS | HOD | 10 | 0 |  |  |  | 2
PP |  |  |  | Montáž a popis rozvaděče - HZS
VV |  |  |  | Výpočet množství v měrné jednotce je provedeno podle grafických a textových částí projektové dokumentace výkres č. 7.25 10.000=10,000 [A] Celkem: A=10,000 [B]
TS
SD |  | D1.016 |  | Ovládací skříňka pro spínání osvětlení
P | 384 | R217385 |  | Skříňka pro zapuštěnou montáž, IP66, 12 montážní míst | KUS | 1 | 0 |  |  |  | 2
PP |  |  |  | Skříňka pro zapuštěnou montáž, IP66, 12 montážní míst
VV |  |  |  | Výpočet množství v měrné jednotce je provedeno podle grafických a textových částí projektové dokumentace 1.000=1,000 [A] Celkem: A=1,000 [B]
TS
P | 385 | R217386 |  | Ovládací otočná hlavice, s aretací, 1Z, jednopolohová, včetně upevňovacího adaptéru | KUS | 12 | 0 |  |  |  | 2
PP |  |  |  | Ovládací otočná hlavice, s aretací, 1Z, jednopolohová, včetně upevňovacího adaptéru
VV |  |  |  | Výpočet množství v měrné jednotce je provedeno podle grafických a textových částí projektové dokumentace 12.000=12,000 [A] Celkem: A=12,000 [B]
TS
P | 386 | R217387 |  | Nosiče štítků, bez štítku, oblé, černé, šířka 30mm | KUS | 12 | 0 |  |  |  | 2
PP |  |  |  | Nosiče štítků, bez štítku, oblé, černé, šířka 30mm
VV |  |  |  | Výpočet množství v měrné jednotce je provedeno podle grafických a textových částí projektové dokumentace 12.000=12,000 [A] Celkem: A=12,000 [B]
TS
P | 387 | R217388 |  | Spojovací materiál - celkem | KUS | 1 | 0 |  |  |  | 2
PP |  |  |  | Spojovací materiál - celkem
VV |  |  |  | Výpočet množství v měrné jednotce je provedeno podle grafických a textových částí projektové dokumentace 1.000=1,000 [A] Celkem: A=1,000 [B]
TS
P | 388 | R217389 |  | Montáž izolovaných vodičů, šnůr a kabelů měděných drátovacích v rozvodnicích, rozvaděčích apod. CY, CYY 1,5 mm2 | M | 3 | 0 |  |  |  | 2
PP |  |  |  | Montáž izolovaných vodičů, šnůr a kabelů měděných drátovacích v rozvodnicích, rozvaděčích apod. CY, CYY 1,5 mm2
VV |  |  |  | Výpočet množství v měrné jednotce je provedeno podle grafických a textových částí projektové dokumentace 3.000=3,000 [A] Celkem: A=3,000 [B]
TS
P | 389 | R217390 |  | M25 Vývodka kabelová metrický závit, šedá | KUS | 1 | 0 |  |  |  | 2
PP |  |  |  | M25 Vývodka kabelová metrický závit, šedá
VV |  |  |  | Výpočet množství v měrné jednotce je provedeno podle grafických a textových částí projektové dokumentace 1.000=1,000 [A] Celkem: A=1,000 [B]
TS
P | 390 | R217391 |  | Montáž ostatního příslušenství rozvoden-kabelových vývodek, zhotovení otvorů přes 25 do 40 mm | KUS | 1 | 0 |  |  |  | 2
PP |  |  |  | Montáž ostatního příslušenství rozvoden-kabelových vývodek, zhotovení otvorů přes 25 do 40 mm
VV |  |  |  | Výpočet množství v měrné jednotce je provedeno podle grafických a textových částí projektové dokumentace 1.000=1,000 [A] Celkem: A=1,000 [B]
TS
P | 391 | R217392 |  | Součásti dodávky rozváděče je i výrobní dokumentace včetně všech zkoušek a testů - Výrobní dokumentace; komplet | KUS | 1 | 0 |  |  |  | 2
PP |  |  |  | Součásti dodávky rozváděče je i výrobní dokumentace včetně všech zkoušek a testů - Výrobní dokumentace; komplet
VV |  |  |  | Výpočet množství v měrné jednotce je provedeno podle grafických a textových částí projektové dokumentace 1.000=1,000 [A] Celkem: A=1,000 [B]
TS
P | 392 | R217393 |  | Montáž a popis rozvaděče - HZS | HOD | 3 | 0 |  |  |  | 2
PP |  |  |  | Montáž a popis rozvaděče - HZS
VV |  |  |  | Výpočet množství v měrné jednotce je provedeno podle grafických a textových částí projektové dokumentace 3.000=3,000 [A] Celkem: A=3,000 [B]
TS
SD |  | D1.02 |  | Rozváděč R1.2
P | 25 | R217025 |  | 3/36 Rozvodnice pod omítku, bílé plast.dveře | KUS | 1 | 0 |  |  |  | 2
PP |  |  |  | 3/36 Rozvodnice pod omítku, bílé plast.dveře
VV |  |  |  | Výpočet množství v měrné jednotce je provedeno podle grafických a textových částí projektové dokumentace výkres č. 7.12 1.000=1,000 [A] Celkem: A=1,000 [B]
TS
P | 26 | R217026 |  | B10/1 Jistič PL7, char B, 1-pólový, Icn=10kA, In=10A | KUS | 1 | 0 |  |  |  | 2
PP |  |  |  | B10/1 Jistič PL7, char B, 1-pólový, Icn=10kA, In=10A
VV |  |  |  | Výpočet množství v měrné jednotce je provedeno podle grafických a textových částí projektové dokumentace výkres č. 7.12 1.000=1,000 [A] Celkem: A=1,000 [B]
TS
P | 27 | R217027 |  | B25/3 Jistič PL7, char B, 3-pólový, Icn=10kA, In=25A | KUS | 1 | 0 |  |  |  | 2
PP |  |  |  | B25/3 Jistič PL7, char B, 3-pólový, Icn=10kA, In=25A
VV |  |  |  | Výpočet množství v měrné jednotce je provedeno podle grafických a textových částí projektové dokumentace výkres č. 7.12 1.000=1,000 [A] Celkem: A=1,000 [B]
TS
P | 28 | R217028 |  | 3F elektroměr elektronický, 3x230VAC/64A, 4 tarify, 1x SO (10 000 imp/kWh, optorozhraní (ČSN EN 62056-21), 1x RS485, 310DR | KUS | 1 | 0 |  |  |  | 2
PP |  |  |  | 3F elektroměr elektronický, 3x230VAC/64A, 4 tarify, 1x SO (10 000 imp/kWh, optorozhraní (ČSN EN 62056-21), 1x RS485, 310DR
VV |  |  |  | Výpočet množství v měrné jednotce je provedeno podle grafických a textových částí projektové dokumentace výkres č. 7.12 1.000=1,000 [A] Celkem: A=1,000 [B]
TS
P | 29 | R217029 |  | VLC22-3P Poj odpínače pro válc pojistky do 100 A, 3-pól | KUS | 1 | 0 |  |  |  | 2
PP |  |  |  | VLC22-3P Poj odpínače pro válc pojistky do 100 A, 3-pól
VV |  |  |  | Výpočet množství v měrné jednotce je provedeno podle grafických a textových částí projektové dokumentace výkres č. 7.12 1.000=1,000 [A] Celkem: A=1,000 [B]
TS
P | 30 | R217030 |  | 12-280/4 svodič přepětí, 40kA, 3P+N (T2) | KUS | 1 | 0 |  |  |  | 2
PP |  |  |  | 12-280/4 svodič přepětí, 40kA, 3P+N (T2)
VV |  |  |  | Výpočet množství v měrné jednotce je provedeno podle grafických a textových částí projektové dokumentace výkres č. 7.12 1.000=1,000 [A] Celkem: A=1,000 [B]
TS
P | 31 | R217031 |  | Poj.vložky válcové gL/gG,Vel:22x58,Un=500V,In=100A | KUS | 3 | 0 |  |  |  | 2
PP |  |  |  | Poj.vložky válcové gL/gG,Vel:22x58,Un=500V,In=100A
VV |  |  |  | Výpočet množství v měrné jednotce je provedeno podle grafických a textových částí projektové dokumentace výkres č. 7.12 3.000=3,000 [A] Celkem: A=3,000 [B]
TS
P | 32 | R217032 |  | Zaslepovací pás 1m | KUS | 1 | 0 |  |  |  | 2
PP |  |  |  | Zaslepovací pás 1m
VV |  |  |  | Výpočet množství v měrné jednotce je provedeno podle grafických a textových částí projektové dokumentace výkres č. 7.12 1.000=1,000 [A] Celkem: A=1,000 [B]
TS
P | 33 | R217033 |  | Propojovací lišta 1m, 1-pól, In=80A, 16mm2 | KUS | 0.4 | 0 |  |  |  | 2
PP |  |  |  | Propojovací lišta 1m, 1-pól, In=80A, 16mm2
VV |  |  |  | Výpočet množství v měrné jednotce je provedeno podle grafických a textových částí projektové dokumentace výkres č. 7.12 0.400=0,400 [A] Celkem: A=0,400 [B]
TS
P | 34 | R217034 |  | N-KS 15P Rozbočovací můstky pro N vodiče (15 vodičů) | KUS | 1 | 0 |  |  |  | 2
PP |  |  |  | N-KS 15P Rozbočovací můstky pro N vodiče (15 vodičů)
VV |  |  |  | Výpočet množství v měrné jednotce je provedeno podle grafických a textových částí projektové dokumentace výkres č. 7.12 1.000=1,000 [A] Celkem: A=1,000 [B]
TS
P | 35 | R217035 |  | PE-KS 15P Rozbočovací můstky pro PE vodiče (15 vodičů) | KUS | 1 | 0 |  |  |  | 2
PP |  |  |  | PE-KS 15P Rozbočovací můstky pro PE vodiče (15 vodičů)
VV |  |  |  | Výpočet množství v měrné jednotce je provedeno podle grafických a textových částí projektové dokumentace výkres č. 7.12 1.000=1,000 [A] Celkem: A=1,000 [B]
TS
P | 36 | R217036 |  | RSA 2,5A Řadová svornice | KUS | 2 | 0 |  |  |  | 2
PP |  |  |  | RSA 2,5A Řadová svornice
VV |  |  |  | Výpočet množství v měrné jednotce je provedeno podle grafických a textových částí projektové dokumentace výkres č. 7.12 2.000=2,000 [A] Celkem: A=2,000 [B]
TS
P | 37 | R217037 |  | RSA 2,5A Řadová svornice barevná-modrá | KUS | 1 | 0 |  |  |  | 2
PP |  |  |  | RSA 2,5A Řadová svornice barevná-modrá
VV |  |  |  | Výpočet množství v měrné jednotce je provedeno podle grafických a textových částí projektové dokumentace výkres č. 7.12 1.000=1,000 [A] Celkem: A=1,000 [B]
TS
P | 38 | R217038 |  | RSA 6 A Řadová svornice | KUS | 3 | 0 |  |  |  | 2
PP |  |  |  | RSA 6 A Řadová svornice
VV |  |  |  | Výpočet množství v měrné jednotce je provedeno podle grafických a textových částí projektové dokumentace výkres č. 7.12 3.000=3,000 [A] Celkem: A=3,000 [B]
TS
P | 39 | R217039 |  | Vodič jednožilový, izolace PVC - CY 1.5 mm2,, drátování | M | 2 | 0 |  |  |  | 2
PP |  |  |  | Vodič jednožilový, izolace PVC - CY 1.5 mm2,, drátování
VV |  |  |  | Výpočet množství v měrné jednotce je provedeno podle grafických a textových částí projektové dokumentace výkres č. 7.12 2.000=2,000 [A] Celkem: A=2,000 [B]
TS
P | 40 | R217040 |  | Vodič jednožilový, izolace PVC - CY 6 mm2,, drátování | M | 4 | 0 |  |  |  | 2
PP |  |  |  | Vodič jednožilový, izolace PVC - CY 6 mm2,, drátování
VV |  |  |  | Výpočet množství v měrné jednotce je provedeno podle grafických a textových částí projektové dokumentace výkres č. 7.12 4.000=4,000 [A] Celkem: A=4,000 [B]
TS
P | 41 | R217041 |  | Součásti dodávky rozváděče je i výrobní dokumentace včetně všech zkoušek a testů - Výrobní dokumentace; komplet | KUS | 1 | 0 |  |  |  | 2
PP |  |  |  | Součásti dodávky rozváděče je i výrobní dokumentace včetně všech zkoušek a testů - Výrobní dokumentace; komplet
VV |  |  |  | Výpočet množství v měrné jednotce je provedeno podle grafických a textových částí projektové dokumentace výkres č. 7.12 1.000=1,000 [A] Celkem: A=1,000 [B]
TS
P | 42 | R217042 |  | Montáž a popis rozvaděče - HZS | HOD | 4 | 0 |  |  |  | 2
PP |  |  |  | Montáž a popis rozvaděče - HZS
VV |  |  |  | Výpočet množství v měrné jednotce je provedeno podle grafických a textových částí projektové dokumentace výkres č. 7.12 4.000=4,000 [A] Celkem: A=4,000 [B]
TS
SD |  | D1.03 |  | Rozváděč R1.3
P | 43 | R217043 |  | 3/36 Rozvodnice pod omítku, bílé plast.dveře | KUS | 1 | 0 |  |  |  | 2
PP |  |  |  | 3/36 Rozvodnice pod omítku, bílé plast.dveře
VV |  |  |  | Výpočet množství v měrné jednotce je provedeno podle grafických a textových částí projektové dokumentace výkres č. 7.13 1.000=1,000 [A] Celkem: A=1,000 [B]
TS
P | 44 | R217044 |  | B10/1 Jistič PL7, char B, 1-pólový, Icn=10kA, In=10A | KUS | 1 | 0 |  |  |  | 2
PP |  |  |  | B10/1 Jistič PL7, char B, 1-pólový, Icn=10kA, In=10A
VV |  |  |  | Výpočet množství v měrné jednotce je provedeno podle grafických a textových částí projektové dokumentace výkres č. 7.13 1.000=1,000 [A] Celkem: A=1,000 [B]
TS
P | 45 | R217045 |  | B25/3 Jistič PL7, char B, 3-pólový, Icn=10kA, In=25A | KUS | 1 | 0 |  |  |  | 2
PP |  |  |  | B25/3 Jistič PL7, char B, 3-pólový, Icn=10kA, In=25A
VV |  |  |  | Výpočet množství v měrné jednotce je provedeno podle grafických a textových částí projektové dokumentace výkres č. 7.13 1.000=1,000 [A] Celkem: A=1,000 [B]
TS
P | 46 | R217046 |  | 3F elektroměr elektronický, 3x230VAC/64A, 4 tarify, 1x SO (10 000 imp/kWh, optorozhraní (ČSN EN 62056-21), 1x RS485, 310DR | KUS | 1 | 0 |  |  |  | 2
PP |  |  |  | 3F elektroměr elektronický, 3x230VAC/64A, 4 tarify, 1x SO (10 000 imp/kWh, optorozhraní (ČSN EN 62056-21), 1x RS485, 310DR
VV |  |  |  | Výpočet množství v měrné jednotce je provedeno podle grafických a textových částí projektové dokumentace výkres č. 7.13 1.000=1,000 [A] Celkem: A=1,000 [B]
TS
P | 47 | R217047 |  | VLC22-3P Poj odpínače pro válc pojistky do 100 A, 3-pól | KUS | 1 | 0 |  |  |  | 2
PP |  |  |  | VLC22-3P Poj odpínače pro válc pojistky do 100 A, 3-pól
VV |  |  |  | Výpočet množství v měrné jednotce je provedeno podle grafických a textových částí projektové dokumentace výkres č. 7.13 1.000=1,000 [A] Celkem: A=1,000 [B]
TS
P | 48 | R217048 |  | 12-280/4 svodič přepětí, 40kA, 3P+N (T2) | KUS | 1 | 0 |  |  |  | 2
PP |  |  |  | 12-280/4 svodič přepětí, 40kA, 3P+N (T2)
VV |  |  |  | Výpočet množství v měrné jednotce je provedeno podle grafických a textových částí projektové dokumentace výkres č. 7.13 1.000=1,000 [A] Celkem: A=1,000 [B]
TS
P | 49 | R217049 |  | Poj.vložky válcové gL/gG,Vel:22x58,Un=500V,In=100A | KUS | 3 | 0 |  |  |  | 2
PP |  |  |  | Poj.vložky válcové gL/gG,Vel:22x58,Un=500V,In=100A
VV |  |  |  | Výpočet množství v měrné jednotce je provedeno podle grafických a textových částí projektové dokumentace výkres č. 7.13 3.000=3,000 [A] Celkem: A=3,000 [B]
TS
P | 50 | R217050 |  | Zaslepovací pás 1m | KUS | 1 | 0 |  |  |  | 2
PP |  |  |  | Zaslepovací pás 1m
VV |  |  |  | Výpočet množství v měrné jednotce je provedeno podle grafických a textových částí projektové dokumentace výkres č. 7.13 1.000=1,000 [A] Celkem: A=1,000 [B]
TS
P | 51 | R217051 |  | Propojovací lišta 1m, 1-pól, In=80A, 16mm2 | KUS | 0.4 | 0 |  |  |  | 2
PP |  |  |  | Propojovací lišta 1m, 1-pól, In=80A, 16mm2
VV |  |  |  | Výpočet množství v měrné jednotce je provedeno podle grafických a textových částí projektové dokumentace výkres č. 7.13 0.400=0,400 [A] Celkem: A=0,400 [B]
TS
P | 52 | R217052 |  | N-KS 15P Rozbočovací můstky pro N vodiče (15 vodičů) | KUS | 1 | 0 |  |  |  | 2
PP |  |  |  | N-KS 15P Rozbočovací můstky pro N vodiče (15 vodičů)
VV |  |  |  | Výpočet množství v měrné jednotce je provedeno podle grafických a textových částí projektové dokumentace výkres č. 7.13 1.000=1,000 [A] Celkem: A=1,000 [B]
TS
P | 53 | R217053 |  | PE-KS 15P Rozbočovací můstky pro PE vodiče (15 vodičů) | KUS | 1 | 0 |  |  |  | 2
PP |  |  |  | PE-KS 15P Rozbočovací můstky pro PE vodiče (15 vodičů)
VV |  |  |  | Výpočet množství v měrné jednotce je provedeno podle grafických a textových částí projektové dokumentace výkres č. 7.13 1.000=1,000 [A] Celkem: A=1,000 [B]
TS
P | 54 | R217054 |  | RSA 2,5A Řadová svornice | KUS | 2 | 0 |  |  |  | 2
PP |  |  |  | RSA 2,5A Řadová svornice
VV |  |  |  | Výpočet množství v měrné jednotce je provedeno podle grafických a textových částí projektové dokumentace výkres č. 7.13 2.000=2,000 [A] Celkem: A=2,000 [B]
TS
P | 55 | R217055 |  | RSA 2,5A Řadová svornice barevná-modrá | KUS | 1 | 0 |  |  |  | 2
PP |  |  |  | RSA 2,5A Řadová svornice barevná-modrá
VV |  |  |  | Výpočet množství v měrné jednotce je provedeno podle grafických a textových částí projektové dokumentace výkres č. 7.13 1.000=1,000 [A] Celkem: A=1,000 [B]
TS
P | 56 | R217056 |  | RSA 6 A Řadová svornice | KUS | 3 | 0 |  |  |  | 2
PP |  |  |  | RSA 6 A Řadová svornice
VV |  |  |  | Výpočet množství v měrné jednotce je provedeno podle grafických a textových částí projektové dokumentace výkres č. 7.13 3.000=3,000 [A] Celkem: A=3,000 [B]
TS
P | 57 | R217057 |  | Vodič jednožilový, izolace PVC - CY 1.5 mm2,, drátování | M | 2 | 0 |  |  |  | 2
PP |  |  |  | Vodič jednožilový, izolace PVC - CY 1.5 mm2,, drátování
VV |  |  |  | Výpočet množství v měrné jednotce je provedeno podle grafických a textových částí projektové dokumentace výkres č. 7.13 2.000=2,000 [A] Celkem: A=2,000 [B]
TS
P | 58 | R217058 |  | Vodič jednožilový, izolace PVC - CY 6 mm2,, drátování | M | 4 | 0 |  |  |  | 2
PP |  |  |  | Vodič jednožilový, izolace PVC - CY 6 mm2,, drátování
VV |  |  |  | Výpočet množství v měrné jednotce je provedeno podle grafických a textových částí projektové dokumentace výkres č. 7.13 4.000=4,000 [A] Celkem: A=4,000 [B]
TS
P | 59 | R217059 |  | Součásti dodávky rozváděče je i výrobní dokumentace včetně všech zkoušek a testů - Výrobní dokumentace; komplet | KUS | 1 | 0 |  |  |  | 2
PP |  |  |  | Součásti dodávky rozváděče je i výrobní dokumentace včetně všech zkoušek a testů - Výrobní dokumentace; komplet
VV |  |  |  | Výpočet množství v měrné jednotce je provedeno podle grafických a textových částí projektové dokumentace výkres č. 7.13 1.000=1,000 [A] Celkem: A=1,000 [B]
TS
P | 60 | R217060 |  | Montáž a popis rozvadeče - HZS | HOD | 4 | 0 |  |  |  | 2
PP |  |  |  | Montáž a popis rozvadeče - HZS
VV |  |  |  | Výpočet množství v měrné jednotce je provedeno podle grafických a textových částí projektové dokumentace výkres č. 7.13 4.000=4,000 [A] Celkem: A=4,000 [B]
TS
SD |  | D1.04 |  | Rozváděč RZS1.1
P | 61 | R217061 |  | 6/144 Rozvodnice na omítku,šedé dveře,N/PE můstky, IP40, z důvodu instalace přepínače sítí je nutno dodržet min. vzdálenost od DIN lišty po dveře cca 90mm | KUS | 1 | 0 |  |  |  | 2
PP |  |  |  | 6/144 Rozvodnice na omítku,šedé dveře,N/PE můstky, IP40, z důvodu instalace přepínače sítí je nutno dodržet min. vzdálenost od DIN lišty po dveře cca 90mm
VV |  |  |  | Výpočet množství v měrné jednotce je provedeno podle grafických a textových částí projektové dokumentace výkres č. 7.14 1.000=1,000 [A] Celkem: A=1,000 [B]
TS
P | 62 | R217062 |  | B6/1 Jistič char B, 1-pólový, Icn=10kA, In=6A | KUS | 2 | 0 |  |  |  | 2
PP |  |  |  | B6/1 Jistič char B, 1-pólový, Icn=10kA, In=6A
VV |  |  |  | Výpočet množství v měrné jednotce je provedeno podle grafických a textových částí projektové dokumentace výkres č. 7.14 2.000=2,000 [A] Celkem: A=2,000 [B]
TS
P | 63 | R217063 |  | B10/1 Jistič char B, 1-pólový, Icn=10kA, In=10A | KUS | 21 | 0 |  |  |  | 2
PP |  |  |  | B10/1 Jistič char B, 1-pólový, Icn=10kA, In=10A
VV |  |  |  | Výpočet množství v měrné jednotce je provedeno podle grafických a textových částí projektové dokumentace výkres č. 7.14 21.000=21,000 [A] Celkem: A=21,000 [B]
TS
P | 64 | R217064 |  | B16/1 Jistič char B, 1-pólový, Icn=10kA, In=16A | KUS | 2 | 0 |  |  |  | 2
PP |  |  |  | B16/1 Jistič char B, 1-pólový, Icn=10kA, In=16A
VV |  |  |  | Výpočet množství v měrné jednotce je provedeno podle grafických a textových částí projektové dokumentace výkres č. 7.14 2.000=2,000 [A] Celkem: A=2,000 [B]
TS
P | 65 | R217065 |  | 16/1N/C/003 Chránič s nadproud.ochr,Ir=250A,AC,1+N pól,char.C, Idn=0.03A, In=16A | KUS | 1 | 0 |  |  |  | 2
PP |  |  |  | 16/1N/C/003 Chránič s nadproud.ochr,Ir=250A,AC,1+N pól,char.C, Idn=0.03A, In=16A
VV |  |  |  | Výpočet množství v měrné jednotce je provedeno podle grafických a textových částí projektové dokumentace výkres č. 7.14 1.000=1,000 [A] Celkem: A=1,000 [B]
TS
P | 66 | R217066 |  | B20/3 Jistič char B, 3-pólový, Icn=10kA, In=20A | KUS | 1 | 0 |  |  |  | 2
PP |  |  |  | B20/3 Jistič char B, 3-pólový, Icn=10kA, In=20A
VV |  |  |  | Výpočet množství v měrné jednotce je provedeno podle grafických a textových částí projektové dokumentace výkres č. 7.14 1.000=1,000 [A] Celkem: A=1,000 [B]
TS
P | 67 | R217067 |  | B25/3 Jistič char B, 3-pólový, Icn=10kA, In=25A | KUS | 2 | 0 |  |  |  | 2
PP |  |  |  | B25/3 Jistič char B, 3-pólový, Icn=10kA, In=25A
VV |  |  |  | Výpočet množství v měrné jednotce je provedeno podle grafických a textových částí projektové dokumentace výkres č. 7.14 2.000=2,000 [A] Celkem: A=2,000 [B]
TS
P | 68 | R217068 |  | Zvonkový transformátor Un2=12/24V, 63VA, bezpeč. | KUS | 1 | 0 |  |  |  | 2
PP |  |  |  | Zvonkový transformátor Un2=12/24V, 63VA, bezpeč.
VV |  |  |  | Výpočet množství v měrné jednotce je provedeno podle grafických a textových částí projektové dokumentace výkres č. 7.14 1.000=1,000 [A] Celkem: A=1,000 [B]
TS
P | 69 | R217069 |  | Instalační stykač, 24V~, 25A, 4zap. kont. | KUS | 10 | 0 |  |  |  | 2
PP |  |  |  | Instalační stykač, 24V~, 25A, 4zap. kont.
VV |  |  |  | Výpočet množství v měrné jednotce je provedeno podle grafických a textových částí projektové dokumentace výkres č. 7.14 10.000=10,000 [A] Celkem: A=10,000 [B]
TS
P | 70 | R217070 |  | 3F elektroměr elektronický, 3x230VAC/64A, 4 tarify, 1x SO (10 000 imp/kWh, optorozhraní (ČSN EN 62056-21), 1x RS485, 310DR | KUS | 1 | 0 |  |  |  | 2
PP |  |  |  | 3F elektroměr elektronický, 3x230VAC/64A, 4 tarify, 1x SO (10 000 imp/kWh, optorozhraní (ČSN EN 62056-21), 1x RS485, 310DR
VV |  |  |  | Výpočet množství v měrné jednotce je provedeno podle grafických a textových částí projektové dokumentace výkres č. 7.14 1.000=1,000 [A] Celkem: A=1,000 [B]
TS
P | 71 | R217071 |  | 3F elektroměr elektronický pro přímě měření s M-BUS, 3x230VAC/63A, 4 tarify, 1x SO (10 000 imp/kWh, optorozhraní (ČSN EN 62056-21), 310 DB | KUS | 2 | 0 |  |  |  | 2
PP |  |  |  | 3F elektroměr elektronický pro přímě měření s M-BUS, 3x230VAC/63A, 4 tarify, 1x SO (10 000 imp/kWh, optorozhraní (ČSN EN 62056-21), 310 DB
VV |  |  |  | Výpočet množství v měrné jednotce je provedeno podle grafických a textových částí projektové dokumentace výkres č. 7.14 2.000=2,000 [A] Celkem: A=2,000 [B]
TS
P | 72 | R217072 |  | Přepínač sítí na DIN lištu, indikace I-0-II, 40A/415V, ŠxDxV=cca 54x70x57 | KUS | 1 | 0 |  |  |  | 2
PP |  |  |  | Přepínač sítí na DIN lištu, indikace I-0-II, 40A/415V, ŠxDxV=cca 54x70x57
VV |  |  |  | Výpočet množství v měrné jednotce je provedeno podle grafických a textových částí projektové dokumentace výkres č. 7.14 1.000=1,000 [A] Celkem: A=1,000 [B]
TS
P | 73 | R217073 |  | Přídavný čtvrtý pól 40A, připínání na levou stranu | KUS | 1 | 0 |  |  |  | 2
PP |  |  |  | Přídavný čtvrtý pól 40A, připínání na levou stranu
VV |  |  |  | Výpočet množství v měrné jednotce je provedeno podle grafických a textových částí projektové dokumentace výkres č. 7.14 1.000=1,000 [A] Celkem: A=1,000 [B]
TS
P | 74 | R217074 |  | Přídavný čtvrtý pól 40A, připínání na pravou stranu | KUS | 1 | 0 |  |  |  | 2
PP |  |  |  | Přídavný čtvrtý pól 40A, připínání na pravou stranu
VV |  |  |  | Výpočet množství v měrné jednotce je provedeno podle grafických a textových částí projektové dokumentace výkres č. 7.14 1.000=1,000 [A] Celkem: A=1,000 [B]
TS
P | 75 | R217075 |  | Rukojeť pro přímou montáž, černá, výška 13mm | KUS | 1 | 0 |  |  |  | 2
PP |  |  |  | Rukojeť pro přímou montáž, černá, výška 13mm
VV |  |  |  | Výpočet množství v měrné jednotce je provedeno podle grafických a textových částí projektové dokumentace výkres č. 7.14 1.000=1,000 [A] Celkem: A=1,000 [B]
TS
P | 76 | R217076 |  | Přídavný kryt svorek pro 3-pólový přepínač | KUS | 2 | 0 |  |  |  | 2
PP |  |  |  | Přídavný kryt svorek pro 3-pólový přepínač
VV |  |  |  | Výpočet množství v měrné jednotce je provedeno podle grafických a textových částí projektové dokumentace výkres č. 7.14 2.000=2,000 [A] Celkem: A=2,000 [B]
TS
P | 77 | R217077 |  | Přídavný kryt svorek pro čtvrtý pól | KUS | 2 | 0 |  |  |  | 2
PP |  |  |  | Přídavný kryt svorek pro čtvrtý pól
VV |  |  |  | Výpočet množství v měrné jednotce je provedeno podle grafických a textových částí projektové dokumentace výkres č. 7.14 2.000=2,000 [A] Celkem: A=2,000 [B]
TS
P | 78 | R217078 |  | 22-3P Poj odpínače pro válc pojistky do 100 A, 3-pól | KUS | 2 | 0 |  |  |  | 2
PP |  |  |  | 22-3P Poj odpínače pro válc pojistky do 100 A, 3-pól
VV |  |  |  | Výpočet množství v měrné jednotce je provedeno podle grafických a textových částí projektové dokumentace výkres č. 7.14 2.000=2,000 [A] Celkem: A=2,000 [B]
TS
P | 79 | R217079 |  | 12-280/4 Svodič přepětí třídy B+C, 4pól | KUS | 2 | 0 |  |  |  | 2
PP |  |  |  | 12-280/4 Svodič přepětí třídy B+C, 4pól
VV |  |  |  | Výpočet množství v měrné jednotce je provedeno podle grafických a textových částí projektové dokumentace výkres č. 7.14 2.000=2,000 [A] Celkem: A=2,000 [B]
TS
P | 80 | R217080 |  | C22G125 Poj.vložky válcové gL/gG,Vel:22x58,Un=500V,In=125A | KUS | 6 | 0 |  |  |  | 2
PP |  |  |  | C22G125 Poj.vložky válcové gL/gG,Vel:22x58,Un=500V,In=125A
VV |  |  |  | Výpočet množství v měrné jednotce je provedeno podle grafických a textových částí projektové dokumentace výkres č. 7.14 6.000=6,000 [A] Celkem: A=6,000 [B]
TS
P | 81 | R217081 |  | Zaslepovací pás 1m | KUS | 1.5 | 0 |  |  |  | 2
PP |  |  |  | Zaslepovací pás 1m
VV |  |  |  | Výpočet množství v měrné jednotce je provedeno podle grafických a textových částí projektové dokumentace výkres č. 7.14 1.500=1,500 [A] Celkem: A=1,500 [B]
TS
P | 82 | R217082 |  | 16/3P-3TE Propojovací lišta 1m, 3pól, In=80A, 16mm2 | KUS | 1.5 | 0 |  |  |  | 2
PP |  |  |  | 16/3P-3TE Propojovací lišta 1m, 3pól, In=80A, 16mm2
VV |  |  |  | Výpočet množství v měrné jednotce je provedeno podle grafických a textových částí projektové dokumentace výkres č. 7.14 1.500=1,500 [A] Celkem: A=1,500 [B]
TS
P | 83 | R217083 |  | N-KS 7P Rozbočovací můstky pro N vodiče (7 vodičů) | KUS | 2 | 0 |  |  |  | 2
PP |  |  |  | N-KS 7P Rozbočovací můstky pro N vodiče (7 vodičů)
VV |  |  |  | Výpočet množství v měrné jednotce je provedeno podle grafických a textových částí projektové dokumentace výkres č. 7.14 2.000=2,000 [A] Celkem: A=2,000 [B]
TS
P | 84 | R217084 |  | PE-KS 7P Rozbočovací můstky pro PE vodiče (7 vodičů) | KUS | 2 | 0 |  |  |  | 2
PP |  |  |  | PE-KS 7P Rozbočovací můstky pro PE vodiče (7 vodičů)
VV |  |  |  | Výpočet množství v měrné jednotce je provedeno podle grafických a textových částí projektové dokumentace výkres č. 7.14 2.000=2,000 [A] Celkem: A=2,000 [B]
TS
P | 85 | R217085 |  | RSA 2,5A Řadová svornice | KUS | 35 | 0 |  |  |  | 2
PP |  |  |  | RSA 2,5A Řadová svornice
VV |  |  |  | Výpočet množství v měrné jednotce je provedeno podle grafických a textových částí projektové dokumentace výkres č. 7.14 35.000=35,000 [A] Celkem: A=35,000 [B]
TS
P | 86 | R217086 |  | RSA 2,5A Řadová svornice barevná - modrá | KUS | 3 | 0 |  |  |  | 2
PP |  |  |  | RSA 2,5A Řadová svornice barevná - modrá
VV |  |  |  | Výpočet množství v měrné jednotce je provedeno podle grafických a textových částí projektové dokumentace výkres č. 7.14 3.000=3,000 [A] Celkem: A=3,000 [B]
TS
P | 87 | R217087 |  | RSA 4 A Řadová svornice | KUS | 5 | 0 |  |  |  | 2
PP |  |  |  | RSA 4 A Řadová svornice
VV |  |  |  | Výpočet množství v měrné jednotce je provedeno podle grafických a textových částí projektové dokumentace výkres č. 7.14 5.000=5,000 [A] Celkem: A=5,000 [B]
TS
P | 88 | R217088 |  | RSA 6 A Řadová svornice | KUS | 6 | 0 |  |  |  | 2
PP |  |  |  | RSA 6 A Řadová svornice
VV |  |  |  | Výpočet množství v měrné jednotce je provedeno podle grafických a textových částí projektové dokumentace výkres č. 7.14 6.000=6,000 [A] Celkem: A=6,000 [B]
TS
P | 89 | R217089 |  | Montáž izolovaných vodičů, šnůr a kabelů měděných drátovacích v rozvodnicích, rozvaděčích apod. CY, CYY 1,5 mm2 | M | 4 | 0 |  |  |  | 2
PP |  |  |  | Montáž izolovaných vodičů, šnůr a kabelů měděných drátovacích v rozvodnicích, rozvaděčích apod. CY, CYY 1,5 mm2
VV |  |  |  | Výpočet množství v měrné jednotce je provedeno podle grafických a textových částí projektové dokumentace výkres č. 7.14 4.000=4,000 [A] Celkem: A=4,000 [B]
TS
P | 90 | R217090 |  | Montáž izolovaných vodičů, šnůr a kabelů měděných drátovacích v rozvodnicích, rozvaděčích apod. CY, CYY 6 mm2 | M | 4 | 0 |  |  |  | 2
PP |  |  |  | Montáž izolovaných vodičů, šnůr a kabelů měděných drátovacích v rozvodnicích, rozvaděčích apod. CY, CYY 6 mm2
VV |  |  |  | Výpočet množství v měrné jednotce je provedeno podle grafických a textových částí projektové dokumentace výkres č. 7.14 4.000=4,000 [A] Celkem: A=4,000 [B]
TS
P | 91 | R217091 |  | Montáž izolovaných vodičů, šnůr a kabelů měděných drátovacích v rozvodnicích, rozvaděčích apod. CY, CYY 10 mm2 | M | 5 | 0 |  |  |  | 2
PP |  |  |  | Montáž izolovaných vodičů, šnůr a kabelů měděných drátovacích v rozvodnicích, rozvaděčích apod. CY, CYY 10 mm2
VV |  |  |  | Výpočet množství v měrné jednotce je provedeno podle grafických a textových částí projektové dokumentace výkres č. 7.14 5.000=5,000 [A] Celkem: A=5,000 [B]
TS
P | 92 | R217092 |  | Součásti dodávky rozváděče je i výrobní dokumentace včetně všech zkoušek a testů - Výrobní dokumentace; komplet | KUS | 1 | 0 |  |  |  | 2
PP |  |  |  | Součásti dodávky rozváděče je i výrobní dokumentace včetně všech zkoušek a testů - Výrobní dokumentace; komplet
VV |  |  |  | Výpočet množství v měrné jednotce je provedeno podle grafických a textových částí projektové dokumentace výkres č. 7.14 1.000=1,000 [A] Celkem: A=1,000 [B]
TS
P | 93 | R217093 |  | Montáž a popis rozvaděče - HZS | HOD | 12 | 0 |  |  |  | 2
PP |  |  |  | Montáž a popis rozvaděče - HZS
VV |  |  |  | Výpočet množství v měrné jednotce je provedeno podle grafických a textových částí projektové dokumentace výkres č. 7.14 12.000=12,000 [A] Celkem: A=12,000 [B]
TS
SD |  | D1.05 |  | Rozváděč Rsděl
P | 94 | R217094 |  | 6/144 Rozvodnice na omítku,šedé dveře,N/PE můstky, IP40, z důvodu instalace přepínače sítí je nutno dodržet min. vzdálenost od DIN lišty po dveře cca 90mm | KUS | 1 | 0 |  |  |  | 2
PP |  |  |  | 6/144 Rozvodnice na omítku,šedé dveře,N/PE můstky, IP40, z důvodu instalace přepínače sítí je nutno dodržet min. vzdálenost od DIN lišty po dveře cca 90mm
VV |  |  |  | Výpočet množství v měrné jednotce je provedeno podle grafických a textových částí projektové dokumentace výkres č. 7.15 1.000=1,000 [A] Celkem: A=1,000 [B]
TS
P | 95 | R217095 |  | B6/1 Jistič char B, 1-pólový, Icn=10kA, In=6A | KUS | 6 | 0 |  |  |  | 2
PP |  |  |  | B6/1 Jistič char B, 1-pólový, Icn=10kA, In=6A
VV |  |  |  | Výpočet množství v měrné jednotce je provedeno podle grafických a textových částí projektové dokumentace výkres č. 7.15 6.000=6,000 [A] Celkem: A=6,000 [B]
TS
P | 96 | R217096 |  | B10/1 Jistič char B, 1-pólový, Icn=10kA, In=10A | KUS | 4 | 0 |  |  |  | 2
PP |  |  |  | B10/1 Jistič char B, 1-pólový, Icn=10kA, In=10A
VV |  |  |  | Výpočet množství v měrné jednotce je provedeno podle grafických a textových částí projektové dokumentace výkres č. 7.15 4.000=4,000 [A] Celkem: A=4,000 [B]
TS
P | 97 | R217097 |  | B16/1 Jistič char B, 1-pólový, Icn=10kA, In=16A | KUS | 6 | 0 |  |  |  | 2
PP |  |  |  | B16/1 Jistič char B, 1-pólový, Icn=10kA, In=16A
VV |  |  |  | Výpočet množství v měrné jednotce je provedeno podle grafických a textových částí projektové dokumentace výkres č. 7.15 6.000=6,000 [A] Celkem: A=6,000 [B]
TS
P | 98 | R217098 |  | 6/1N/B/003 Chránič s nadproud.ochr,Ir=250A,AC,1+N pól,char.B, Idn=0.03A, In=6A | KUS | 12 | 0 |  |  |  | 2
PP |  |  |  | 6/1N/B/003 Chránič s nadproud.ochr,Ir=250A,AC,1+N pól,char.B, Idn=0.03A, In=6A
VV |  |  |  | Výpočet množství v měrné jednotce je provedeno podle grafických a textových částí projektové dokumentace výkres č. 7.15 12.000=12,000 [A] Celkem: A=12,000 [B]
TS
P | 99 | R217099 |  | 10/1N/B/003 Chránič s nadproud.ochr,Ir=250A,AC,1+N pól,char.B, Idn=0.03A, In=10A | KUS | 7 | 0 |  |  |  | 2
PP |  |  |  | 10/1N/B/003 Chránič s nadproud.ochr,Ir=250A,AC,1+N pól,char.B, Idn=0.03A, In=10A
VV |  |  |  | Výpočet množství v měrné jednotce je provedeno podle grafických a textových částí projektové dokumentace výkres č. 7.15 7.000=7,000 [A] Celkem: A=7,000 [B]
TS
P | 100 | R217100 |  | 16/1N/C/003 Chránič s nadproud.ochr,Ir=250A,AC,1+N pól,char.C, Idn=0.03A, In=16A | KUS | 9 | 0 |  |  |  | 2
PP |  |  |  | 16/1N/C/003 Chránič s nadproud.ochr,Ir=250A,AC,1+N pól,char.C, Idn=0.03A, In=16A
VV |  |  |  | Výpočet množství v měrné jednotce je provedeno podle grafických a textových částí projektové dokumentace výkres č. 7.15 9.000=9,000 [A] Celkem: A=9,000 [B]
TS
P | 101 | R217101 |  | B25/3 Jistič char B, 3-pólový, Icn=10kA, In=25A | KUS | 1 | 0 |  |  |  | 2
PP |  |  |  | B25/3 Jistič char B, 3-pólový, Icn=10kA, In=25A
VV |  |  |  | Výpočet množství v měrné jednotce je provedeno podle grafických a textových částí projektové dokumentace výkres č. 7.15 1.000=1,000 [A] Celkem: A=1,000 [B]
TS
P | 102 | R217102 |  | B63/3 Jistič char B, 3-pólový, Icn=10kA, In=63A | KUS | 1 | 0 |  |  |  | 2
PP |  |  |  | B63/3 Jistič char B, 3-pólový, Icn=10kA, In=63A
VV |  |  |  | Výpočet množství v měrné jednotce je provedeno podle grafických a textových částí projektové dokumentace výkres č. 7.15 1.000=1,000 [A] Celkem: A=1,000 [B]
TS
P | 103 | R217103 |  | Instalační stykač, 24V~, 25A, 4zap. kont. | KUS | 10 | 0 |  |  |  | 2
PP |  |  |  | Instalační stykač, 24V~, 25A, 4zap. kont.
VV |  |  |  | Výpočet množství v měrné jednotce je provedeno podle grafických a textových částí projektové dokumentace výkres č. 7.15 10.000=10,000 [A] Celkem: A=10,000 [B]
TS
P | 104 | R217104 |  | 3F elektroměr elektronický pro přímě měření s M-BUS, 3x230VAC/63A, 4 tarify, 1x SO (10 000 imp/kWh, optorozhraní (ČSN EN 62056-21), 310 DB | KUS | 2 | 0 |  |  |  | 2
PP |  |  |  | 3F elektroměr elektronický pro přímě měření s M-BUS, 3x230VAC/63A, 4 tarify, 1x SO (10 000 imp/kWh, optorozhraní (ČSN EN 62056-21), 310 DB
VV |  |  |  | Výpočet množství v měrné jednotce je provedeno podle grafických a textových částí projektové dokumentace výkres č. 7.15 2.000=2,000 [A] Celkem: A=2,000 [B]
TS
P | 105 | R217105 |  | Přepínač sítí na DIN lištu, indikace I-0-II, 40A/415V, ŠxDxV=cca 54x70x57 | KUS | 1 | 0 |  |  |  | 2
PP |  |  |  | Přepínač sítí na DIN lištu, indikace I-0-II, 40A/415V, ŠxDxV=cca 54x70x57
VV |  |  |  | Výpočet množství v měrné jednotce je provedeno podle grafických a textových částí projektové dokumentace výkres č. 7.15 1.000=1,000 [A] Celkem: A=1,000 [B]
TS
P | 106 | R217106 |  | Přídavný čtvrtý pól 40A, připínání na levou stranu | KUS | 1 | 0 |  |  |  | 2
PP |  |  |  | Přídavný čtvrtý pól 40A, připínání na levou stranu
VV |  |  |  | Výpočet množství v měrné jednotce je provedeno podle grafických a textových částí projektové dokumentace výkres č. 7.15 1.000=1,000 [A] Celkem: A=1,000 [B]
TS
P | 107 | R217107 |  | Přídavný čtvrtý pól 40A, připínání na pravou stranu | KUS | 1 | 0 |  |  |  | 2
PP |  |  |  | Přídavný čtvrtý pól 40A, připínání na pravou stranu
VV |  |  |  | Výpočet množství v měrné jednotce je provedeno podle grafických a textových částí projektové dokumentace výkres č. 7.15 1.000=1,000 [A] Celkem: A=1,000 [B]
TS
P | 108 | R217108 |  | Rukojeť pro přímou montáž, černá, výška 13mm | KUS | 1 | 0 |  |  |  | 2
PP |  |  |  | Rukojeť pro přímou montáž, černá, výška 13mm
VV |  |  |  | Výpočet množství v měrné jednotce je provedeno podle grafických a textových částí projektové dokumentace výkres č. 7.15 1.000=1,000 [A] Celkem: A=1,000 [B]
TS
P | 109 | R217109 |  | Přídavný kryt svorek pro 3-pólový přepínač | KUS | 2 | 0 |  |  |  | 2
PP |  |  |  | Přídavný kryt svorek pro 3-pólový přepínač
VV |  |  |  | Výpočet množství v měrné jednotce je provedeno podle grafických a textových částí projektové dokumentace výkres č. 7.15 2.000=2,000 [A] Celkem: A=2,000 [B]
TS
P | 110 | R217110 |  | Přídavný kryt svorek pro čtvrtý pól | KUS | 2 | 0 |  |  |  | 2
PP |  |  |  | Přídavný kryt svorek pro čtvrtý pól
VV |  |  |  | Výpočet množství v měrné jednotce je provedeno podle grafických a textových částí projektové dokumentace výkres č. 7.15 2.000=2,000 [A] Celkem: A=2,000 [B]
TS
P | 111 | R217111 |  | 22-3P Poj odpínače pro válc pojistky do 100 A, 3-pól | KUS | 2 | 0 |  |  |  | 2
PP |  |  |  | 22-3P Poj odpínače pro válc pojistky do 100 A, 3-pól
VV |  |  |  | Výpočet množství v měrné jednotce je provedeno podle grafických a textových částí projektové dokumentace výkres č. 7.15 2.000=2,000 [A] Celkem: A=2,000 [B]
TS
P | 112 | R217112 |  | 12-280/4 Svodič přepětí třídy B+C, 4pól | KUS | 2 | 0 |  |  |  | 2
PP |  |  |  | 12-280/4 Svodič přepětí třídy B+C, 4pól
VV |  |  |  | Výpočet množství v měrné jednotce je provedeno podle grafických a textových částí projektové dokumentace výkres č. 7.15 2.000=2,000 [A] Celkem: A=2,000 [B]
TS
P | 113 | R217113 |  | C22G125 Poj.vložky válcové gL/gG,Vel:22x58,Un=500V,In=125A | KUS | 6 | 0 |  |  |  | 2
PP |  |  |  | C22G125 Poj.vložky válcové gL/gG,Vel:22x58,Un=500V,In=125A
VV |  |  |  | Výpočet množství v měrné jednotce je provedeno podle grafických a textových částí projektové dokumentace výkres č. 7.15 6.000=6,000 [A] Celkem: A=6,000 [B]
TS
P | 114 | R217114 |  | Zaslepovací pás 1m | KUS | 2 | 0 |  |  |  | 2
PP |  |  |  | Zaslepovací pás 1m
VV |  |  |  | Výpočet množství v měrné jednotce je provedeno podle grafických a textových částí projektové dokumentace výkres č. 7.15 2.000=2,000 [A] Celkem: A=2,000 [B]
TS
P | 115 | R217115 |  | 16/3P-3TE Propojovací lišta 1m, 3pól, In=80A, 16mm2 | KUS | 2 | 0 |  |  |  | 2
PP |  |  |  | 16/3P-3TE Propojovací lišta 1m, 3pól, In=80A, 16mm2
VV |  |  |  | Výpočet množství v měrné jednotce je provedeno podle grafických a textových částí projektové dokumentace výkres č. 7.15 2.000=2,000 [A] Celkem: A=2,000 [B]
TS
P | 116 | R217116 |  | N-KS 7P Rozbočovací můstky pro N vodiče (7 vodičů) | KUS | 2 | 0 |  |  |  | 2
PP |  |  |  | N-KS 7P Rozbočovací můstky pro N vodiče (7 vodičů)
VV |  |  |  | Výpočet množství v měrné jednotce je provedeno podle grafických a textových částí projektové dokumentace výkres č. 7.15 2.000=2,000 [A] Celkem: A=2,000 [B]
TS
P | 117 | R217117 |  | PE-KS 7P Rozbočovací můstky pro PE vodiče (7 vodičů) | KUS | 2 | 0 |  |  |  | 2
PP |  |  |  | PE-KS 7P Rozbočovací můstky pro PE vodiče (7 vodičů)
VV |  |  |  | Výpočet množství v měrné jednotce je provedeno podle grafických a textových částí projektové dokumentace výkres č. 7.15 2.000=2,000 [A] Celkem: A=2,000 [B]
TS
P | 118 | R217118 |  | RSA 2,5A Řadová svornice | KUS | 48 | 0 |  |  |  | 2
PP |  |  |  | RSA 2,5A Řadová svornice
VV |  |  |  | Výpočet množství v měrné jednotce je provedeno podle grafických a textových částí projektové dokumentace výkres č. 7.15 48.000=48,000 [A] Celkem: A=48,000 [B]
TS
P | 119 | R217119 |  | RSA 2,5A Řadová svornice barevná - modrá | KUS | 30 | 0 |  |  |  | 2
PP |  |  |  | RSA 2,5A Řadová svornice barevná - modrá
VV |  |  |  | Výpočet množství v měrné jednotce je provedeno podle grafických a textových částí projektové dokumentace výkres č. 7.15 30.000=30,000 [A] Celkem: A=30,000 [B]
TS
P | 120 | R217121 | 1 | RSA 35 A Řadová svornice barevná | KUS | 3 | 0 |  |  |  | 2
PP |  |  |  | RSA 35 A Řadová svornice barevná
VV |  |  |  | Výpočet množství v měrné jednotce je provedeno podle grafických a textových částí projektové dokumentace výkres č. 7.15 3.000=3,000 [A] Celkem: A=3,000 [B]
TS
P | 121 | R217122 |  | Montáž izolovaných vodičů, šnůr a kabelů měděných drátovacích v rozvodnicích, rozvaděčích apod. CY, CYY 1,5 mm2 | M | 4 | 0 |  |  |  | 2
PP |  |  |  | Montáž izolovaných vodičů, šnůr a kabelů měděných drátovacích v rozvodnicích, rozvaděčích apod. CY, CYY 1,5 mm2
VV |  |  |  | Výpočet množství v měrné jednotce je provedeno podle grafických a textových částí projektové dokumentace výkres č. 7.15 4.000=4,000 [A] Celkem: A=4,000 [B]
TS
P | 122 | R217123 |  | Montáž izolovaných vodičů, šnůr a kabelů měděných drátovacích v rozvodnicích, rozvaděčích apod. CY, CYY 6 mm2 | M | 4 | 0 |  |  |  | 2
PP |  |  |  | Montáž izolovaných vodičů, šnůr a kabelů měděných drátovacích v rozvodnicích, rozvaděčích apod. CY, CYY 6 mm2
VV |  |  |  | Výpočet množství v měrné jednotce je provedeno podle grafických a textových částí projektové dokumentace výkres č. 7.15 4.000=4,000 [A] Celkem: A=4,000 [B]
TS
P | 123 | R217124 |  | Montáž izolovaných vodičů, šnůr a kabelů měděných drátovacích v rozvodnicích, rozvaděčích apod. CY, CYY 10 mm2 | M | 5 | 0 |  |  |  | 2
PP |  |  |  | Montáž izolovaných vodičů, šnůr a kabelů měděných drátovacích v rozvodnicích, rozvaděčích apod. CY, CYY 10 mm2
VV |  |  |  | Výpočet množství v měrné jednotce je provedeno podle grafických a textových částí projektové dokumentace výkres č. 7.15 5.000=5,000 [A] Celkem: A=5,000 [B]
TS
P | 124 | R217125 |  | Součásti dodávky rozváděče je i výrobní dokumentace včetně všech zkoušek a testů - Výrobní dokumentace; komplet | KUS | 1 | 0 |  |  |  | 2
PP |  |  |  | Součásti dodávky rozváděče je i výrobní dokumentace včetně všech zkoušek a testů - Výrobní dokumentace; komplet
VV |  |  |  | Výpočet množství v měrné jednotce je provedeno podle grafických a textových částí projektové dokumentace výkres č. 7.15 1.000=1,000 [A] Celkem: A=1,000 [B]
TS
P | 125 | R217126 |  | Montáž a popis rozvaděče - HZS | HOD | 14 | 0 |  |  |  | 2
PP |  |  |  | Montáž a popis rozvaděče - HZS
VV |  |  |  | Výpočet množství v měrné jednotce je provedeno podle grafických a textových částí projektové dokumentace výkres č. 7.15 14.000=14,000 [A] Celkem: A=14,000 [B]
TS
SD |  | D1.06 |  | Rozváděč RZS1.3-kotelna
P | 126 | R217127 |  | 2/48 Rozvodnice na omítku,bílé dveře,N/PE můstky | KUS | 1 | 0 |  |  |  | 2
PP |  |  |  | 2/48 Rozvodnice na omítku,bílé dveře,N/PE můstky
VV |  |  |  | Výpočet množství v měrné jednotce je provedeno podle grafických a textových částí projektové dokumentace výkres č. 7.16 1.000=1,000 [A] Celkem: A=1,000 [B]
TS
P | 127 | R217128 |  | B25/3 Jistič char B, 3-pólový, Icn=10kA, In=25A | KUS | 1 | 0 |  |  |  | 2
PP |  |  |  | B25/3 Jistič char B, 3-pólový, Icn=10kA, In=25A
VV |  |  |  | Výpočet množství v měrné jednotce je provedeno podle grafických a textových částí projektové dokumentace výkres č. 7.16 1.000=1,000 [A] Celkem: A=1,000 [B]
TS
P | 128 | R217129 |  | B6/1 Jistič char B, 1-pólový, Icn=10kA, In=6A | KUS | 8 | 0 |  |  |  | 2
PP |  |  |  | B6/1 Jistič char B, 1-pólový, Icn=10kA, In=6A
VV |  |  |  | Výpočet množství v měrné jednotce je provedeno podle grafických a textových částí projektové dokumentace výkres č. 7.16 8.000=8,000 [A] Celkem: A=8,000 [B]
TS
P | 129 | R217130 |  | B10/1 Jistič char B, 1-pólový, Icn=10kA, In=10A | KUS | 1 | 0 |  |  |  | 2
PP |  |  |  | B10/1 Jistič char B, 1-pólový, Icn=10kA, In=10A
VV |  |  |  | Výpočet množství v měrné jednotce je provedeno podle grafických a textových částí projektové dokumentace výkres č. 7.16 1.000=1,000 [A] Celkem: A=1,000 [B]
TS
P | 130 | R217131 |  | 16/1N/C/003 Chránič s nadproud.ochr,Ir=250A,AC,1+N pól,char.C, Idn=0.03A, In=16A | KUS | 1 | 0 |  |  |  | 2
PP |  |  |  | 16/1N/C/003 Chránič s nadproud.ochr,Ir=250A,AC,1+N pól,char.C, Idn=0.03A, In=16A
VV |  |  |  | Výpočet množství v měrné jednotce je provedeno podle grafických a textových částí projektové dokumentace výkres č. 7.16 1.000=1,000 [A] Celkem: A=1,000 [B]
TS
P | 131 | R217132 |  | 12-280/4 svodič přepětí, 40kA, 3P+N (T2) | KUS | 1 | 0 |  |  |  | 2
PP |  |  |  | 12-280/4 svodič přepětí, 40kA, 3P+N (T2)
VV |  |  |  | Výpočet množství v měrné jednotce je provedeno podle grafických a textových částí projektové dokumentace výkres č. 7.16 1.000=1,000 [A] Celkem: A=1,000 [B]
TS
P | 132 | R217133 |  | 3F elektroměr elektronický, 3x230VAC/64A, 4 tarify, 1x SO (10 000 imp/kWh, optorozhraní (ČSN EN 62056-21), 1x RS485, 310DR | KUS | 1 | 0 |  |  |  | 2
PP |  |  |  | 3F elektroměr elektronický, 3x230VAC/64A, 4 tarify, 1x SO (10 000 imp/kWh, optorozhraní (ČSN EN 62056-21), 1x RS485, 310DR
VV |  |  |  | Výpočet množství v měrné jednotce je provedeno podle grafických a textových částí projektové dokumentace výkres č. 7.16 1.000=1,000 [A] Celkem: A=1,000 [B]
TS
P | 133 | R217134 |  | Instalační relé 24V AC, 1 zap. kont. | KUS | 1 | 0 |  |  |  | 2
PP |  |  |  | Instalační relé 24V AC, 1 zap. kont.
VV |  |  |  | Výpočet množství v měrné jednotce je provedeno podle grafických a textových částí projektové dokumentace výkres č. 7.16 1.000=1,000 [A] Celkem: A=1,000 [B]
TS
P | 134 | R217135 |  | Instalační relé 24V AC, 1 zap. 1 vyp. kont. | KUS | 2 | 0 |  |  |  | 2
PP |  |  |  | Instalační relé 24V AC, 1 zap. 1 vyp. kont.
VV |  |  |  | Výpočet množství v měrné jednotce je provedeno podle grafických a textových částí projektové dokumentace výkres č. 7.16 2.000=2,000 [A] Celkem: A=2,000 [B]
TS
P | 135 | R217136 |  | Vypínací spoušť pro jistič B6/1, 110-415V AC / 110-220V DC | KUS | 2 | 0 |  |  |  | 2
PP |  |  |  | Vypínací spoušť pro jistič B6/1, 110-415V AC / 110-220V DC
VV |  |  |  | Výpočet množství v měrné jednotce je provedeno podle grafických a textových částí projektové dokumentace výkres č. 7.16 2.000=2,000 [A] Celkem: A=2,000 [B]
TS
P | 136 | R217137 |  | Zvonkový transformátor Un2=12/24V, 24VA | KUS | 1 | 0 |  |  |  | 2
PP |  |  |  | Zvonkový transformátor Un2=12/24V, 24VA
VV |  |  |  | Výpočet množství v měrné jednotce je provedeno podle grafických a textových částí projektové dokumentace výkres č. 7.16 1.000=1,000 [A] Celkem: A=1,000 [B]
TS
P | 137 | R217138 |  | Univerzální ústředna detekčního typu systému ADS | KUS | 1 | 0 |  |  |  | 2
PP |  |  |  | Univerzální ústředna detekčního typu systému ADS
VV |  |  |  | Výpočet množství v měrné jednotce je provedeno podle grafických a textových částí projektové dokumentace výkres č. 7.16 1.000=1,000 [A] Celkem: A=1,000 [B]
TS
P | 138 | R217139 |  | Napájecí zdroj 15VDC/4A | KUS | 1 | 0 |  |  |  | 2
PP |  |  |  | Napájecí zdroj 15VDC/4A
VV |  |  |  | Výpočet množství v měrné jednotce je provedeno podle grafických a textových částí projektové dokumentace výkres č. 7.16 1.000=1,000 [A] Celkem: A=1,000 [B]
TS
P | 139 | R217140 |  | Snímač koncentrace CO | KUS | 1 | 0 |  |  |  | 2
PP |  |  |  | Snímač koncentrace CO
VV |  |  |  | Výpočet množství v měrné jednotce je provedeno podle grafických a textových částí projektové dokumentace výkres č. 7.16 1.000=1,000 [A] Celkem: A=1,000 [B]
TS
P | 140 | R217141 |  | Snímač koncentrace zemního plynu | KUS | 1 | 0 |  |  |  | 2
PP |  |  |  | Snímač koncentrace zemního plynu
VV |  |  |  | Výpočet množství v měrné jednotce je provedeno podle grafických a textových částí projektové dokumentace výkres č. 7.16 1.000=1,000 [A] Celkem: A=1,000 [B]
TS
P | 141 | R217142 |  | Čidlo zaplavení kotelny | KUS | 1 | 0 |  |  |  | 2
PP |  |  |  | Čidlo zaplavení kotelny
VV |  |  |  | Výpočet množství v měrné jednotce je provedeno podle grafických a textových částí projektové dokumentace výkres č. 7.16 1.000=1,000 [A] Celkem: A=1,000 [B]
TS
P | 142 | R217143 |  | 12-280/4 Svodič přepětí třídy B+C, 4pól sada pro TN-S | KUS | 1 | 0 |  |  |  | 2
PP |  |  |  | 12-280/4 Svodič přepětí třídy B+C, 4pól sada pro TN-S
VV |  |  |  | Výpočet množství v měrné jednotce je provedeno podle grafických a textových částí projektové dokumentace výkres č. 7.16 1.000=1,000 [A] Celkem: A=1,000 [B]
TS
P | 143 | R217144 |  | VLC22-3P Poj odpínače pro válc pojistky do 100 A, 3-pól | KUS | 1 | 0 |  |  |  | 2
PP |  |  |  | VLC22-3P Poj odpínače pro válc pojistky do 100 A, 3-pól
VV |  |  |  | Výpočet množství v měrné jednotce je provedeno podle grafických a textových částí projektové dokumentace výkres č. 7.16 1.000=1,000 [A] Celkem: A=1,000 [B]
TS
P | 144 | R217145 |  | Poj.vložky válcové gL/gG,Vel:22x58,Un=500V,In=100A | KUS | 3 | 0 |  |  |  | 2
PP |  |  |  | Poj.vložky válcové gL/gG,Vel:22x58,Un=500V,In=100A
VV |  |  |  | Výpočet množství v měrné jednotce je provedeno podle grafických a textových částí projektové dokumentace výkres č. 7.16 3.000=3,000 [A] Celkem: A=3,000 [B]
TS
P | 145 | R217146 |  | Zaslepovací pás 1m | KUS | 1 | 0 |  |  |  | 2
PP |  |  |  | Zaslepovací pás 1m
VV |  |  |  | Výpočet množství v měrné jednotce je provedeno podle grafických a textových částí projektové dokumentace výkres č. 7.16 1.000=1,000 [A] Celkem: A=1,000 [B]
TS
P | 146 | R217147 |  | Propojovací lišta 1m, 1-pól, In=80A, 16mm2 | KUS | 1 | 0 |  |  |  | 2
PP |  |  |  | Propojovací lišta 1m, 1-pól, In=80A, 16mm2
VV |  |  |  | Výpočet množství v měrné jednotce je provedeno podle grafických a textových částí projektové dokumentace výkres č. 7.16 1.000=1,000 [A] Celkem: A=1,000 [B]
TS
P | 147 | R217148 |  | N-KS 15P Rozbočovací můstky pro N vodiče (15 vodičů) | KUS | 1 | 0 |  |  |  | 2
PP |  |  |  | N-KS 15P Rozbočovací můstky pro N vodiče (15 vodičů)
VV |  |  |  | Výpočet množství v měrné jednotce je provedeno podle grafických a textových částí projektové dokumentace výkres č. 7.16 1.000=1,000 [A] Celkem: A=1,000 [B]
TS
P | 148 | R217149 |  | PE-KS 15P Rozbočovací můstky pro PE vodiče (15 vodičů) | KUS | 1 | 0 |  |  |  | 2
PP |  |  |  | PE-KS 15P Rozbočovací můstky pro PE vodiče (15 vodičů)
VV |  |  |  | Výpočet množství v měrné jednotce je provedeno podle grafických a textových částí projektové dokumentace výkres č. 7.16 1.000=1,000 [A] Celkem: A=1,000 [B]
TS
P | 149 | R217150 |  | RSA 2,5A Řadová svornice | KUS | 10 | 0 |  |  |  | 2
PP |  |  |  | RSA 2,5A Řadová svornice
VV |  |  |  | Výpočet množství v měrné jednotce je provedeno podle grafických a textových částí projektové dokumentace výkres č. 7.16 10.000=10,000 [A] Celkem: A=10,000 [B]
TS
P | 150 | R217151 |  | RSA 2,5A Řadová svornice barevná-modrá | KUS | 1 | 0 |  |  |  | 2
PP |  |  |  | RSA 2,5A Řadová svornice barevná-modrá
VV |  |  |  | Výpočet množství v měrné jednotce je provedeno podle grafických a textových částí projektové dokumentace výkres č. 7.16 1.000=1,000 [A] Celkem: A=1,000 [B]
TS
P | 151 | R217152 |  | RSA 6 A Řadová svornice | KUS | 3 | 0 |  |  |  | 2
PP |  |  |  | RSA 6 A Řadová svornice
VV |  |  |  | Výpočet množství v měrné jednotce je provedeno podle grafických a textových částí projektové dokumentace výkres č. 7.16 3.000=3,000 [A] Celkem: A=3,000 [B]
TS
P | 152 | R217153 |  | Vodič jednožilový, izolace PVC - CY 1.5 mm2, drátování | M | 3 | 0 |  |  |  | 2
PP |  |  |  | Vodič jednožilový, izolace PVC - CY 1.5 mm2, drátování
VV |  |  |  | Výpočet množství v měrné jednotce je provedeno podle grafických a textových částí projektové dokumentace výkres č. 7.16 3.000=3,000 [A] Celkem: A=3,000 [B]
TS
P | 153 | R217154 |  | Vodič jednožilový, izolace PVC - CY 6 mm2, drátování | M | 4 | 0 |  |  |  | 2
PP |  |  |  | Vodič jednožilový, izolace PVC - CY 6 mm2, drátování
VV |  |  |  | Výpočet množství v měrné jednotce je provedeno podle grafických a textových částí projektové dokumentace výkres č. 7.16 4.000=4,000 [A] Celkem: A=4,000 [B]
TS
P | 154 | R217155 |  | Součásti dodávky rozváděče je i výrobní dokumentace včetně všech zkoušek a testů - Výrobní dokumentace; komplet | KUS | 1 | 0 |  |  |  | 2
PP |  |  |  | Součásti dodávky rozváděče je i výrobní dokumentace včetně všech zkoušek a testů - Výrobní dokumentace; komplet
VV |  |  |  | Výpočet množství v měrné jednotce je provedeno podle grafických a textových částí projektové dokumentace výkres č. 7.16 1.000=1,000 [A] Celkem: A=1,000 [B]
TS
P | 155 | R217156 |  | Montáž a popis rozvaděče - HZS | HOD | 8 | 0 |  |  |  | 2
PP |  |  |  | Montáž a popis rozvaděče - HZS
VV |  |  |  | Výpočet množství v měrné jednotce je provedeno podle grafických a textových částí projektové dokumentace výkres č. 7.16 8.000=8,000 [A] Celkem: A=8,000 [B]
TS
SD |  | D1.07 |  | Rozváděč RZS1.4
P | 156 | R217157 |  | 3/72 Rozvodnice na omítku,šedé dveře,N/PE můstky, IP40, z důvodu instalace přepínače sítí je nutno dodržet min. vzdálenost od DIN lišty po dveře cca 90mm | KUS | 1 | 0 |  |  |  | 2
PP |  |  |  | 3/72 Rozvodnice na omítku,šedé dveře,N/PE můstky, IP40, z důvodu instalace přepínače sítí je nutno dodržet min. vzdálenost od DIN lišty po dveře cca 90mm
VV |  |  |  | Výpočet množství v měrné jednotce je provedeno podle grafických a textových částí projektové dokumentace výkres č. 7.17 1.000=1,000 [A] Celkem: A=1,000 [B]
TS
P | 157 | R217158 |  | B6/1 Jistič char B, 1-pólový, Icn=10kA, In=6A | KUS | 6 | 0 |  |  |  | 2
PP |  |  |  | B6/1 Jistič char B, 1-pólový, Icn=10kA, In=6A
VV |  |  |  | Výpočet množství v měrné jednotce je provedeno podle grafických a textových částí projektové dokumentace výkres č. 7.17 6.000=6,000 [A] Celkem: A=6,000 [B]
TS
P | 158 | R217159 |  | B10/1 Jistič char B, 1-pólový, Icn=10kA, In=10A | KUS | 2 | 0 |  |  |  | 2
PP |  |  |  | B10/1 Jistič char B, 1-pólový, Icn=10kA, In=10A
VV |  |  |  | Výpočet množství v měrné jednotce je provedeno podle grafických a textových částí projektové dokumentace výkres č. 7.17 2.000=2,000 [A] Celkem: A=2,000 [B]
TS
P | 159 | R217160 |  | 16/1N/C/003 Chránič s nadproud.ochr,Ir=250A,AC,1+N pól,char.C, Idn=0.03A, In=16A | KUS | 8 | 0 |  |  |  | 2
PP |  |  |  | 16/1N/C/003 Chránič s nadproud.ochr,Ir=250A,AC,1+N pól,char.C, Idn=0.03A, In=16A
VV |  |  |  | Výpočet množství v měrné jednotce je provedeno podle grafických a textových částí projektové dokumentace výkres č. 7.17 8.000=8,000 [A] Celkem: A=8,000 [B]
TS
P | 160 | R217161 |  | B25/3 Jistič char B, 3-pólový, Icn=10kA, In=25A | KUS | 2 | 0 |  |  |  | 2
PP |  |  |  | B25/3 Jistič char B, 3-pólový, Icn=10kA, In=25A
VV |  |  |  | Výpočet množství v měrné jednotce je provedeno podle grafických a textových částí projektové dokumentace výkres č. 7.17 2.000=2,000 [A] Celkem: A=2,000 [B]
TS
P | 161 | R217162 |  | 3F elektroměr elektronický, 3x230VAC/64A, 4 tarify, 1x SO (10 000 imp/kWh, optorozhraní (ČSN EN 62056-21), 1x RS485, 310DR | KUS | 2 | 0 |  |  |  | 2
PP |  |  |  | 3F elektroměr elektronický, 3x230VAC/64A, 4 tarify, 1x SO (10 000 imp/kWh, optorozhraní (ČSN EN 62056-21), 1x RS485, 310DR
VV |  |  |  | Výpočet množství v měrné jednotce je provedeno podle grafických a textových částí projektové dokumentace výkres č. 7.17 2.000=2,000 [A] Celkem: A=2,000 [B]
TS
P | 162 | R217163 |  | Přepínač sítí na DIN lištu, indikace I-0-II, 40A/415V, ŠxDxV=cca 54x70x57 | KUS | 1 | 0 |  |  |  | 2
PP |  |  |  | Přepínač sítí na DIN lištu, indikace I-0-II, 40A/415V, ŠxDxV=cca 54x70x57
VV |  |  |  | Výpočet množství v měrné jednotce je provedeno podle grafických a textových částí projektové dokumentace výkres č. 7.17 1.000=1,000 [A] Celkem: A=1,000 [B]
TS
P | 163 | R217164 |  | Přídavný čtvrtý pól 40A, připínání na levou stranu | KUS | 1 | 0 |  |  |  | 2
PP |  |  |  | Přídavný čtvrtý pól 40A, připínání na levou stranu
VV |  |  |  | Výpočet množství v měrné jednotce je provedeno podle grafických a textových částí projektové dokumentace výkres č. 7.17 1.000=1,000 [A] Celkem: A=1,000 [B]
TS
P | 164 | R217165 |  | Přídavný čtvrtý pól 40A, připínání na pravou stranu | KUS | 1 | 0 |  |  |  | 2
PP |  |  |  | Přídavný čtvrtý pól 40A, připínání na pravou stranu
VV |  |  |  | Výpočet množství v měrné jednotce je provedeno podle grafických a textových částí projektové dokumentace výkres č. 7.17 1.000=1,000 [A] Celkem: A=1,000 [B]
TS
P | 165 | R217166 |  | Rukojeť pro přímou montáž, černá, výška 13mm | KUS | 1 | 0 |  |  |  | 2
PP |  |  |  | Rukojeť pro přímou montáž, černá, výška 13mm
VV |  |  |  | Výpočet množství v měrné jednotce je provedeno podle grafických a textových částí projektové dokumentace výkres č. 7.17 1.000=1,000 [A] Celkem: A=1,000 [B]
TS
P | 166 | R217167 |  | Přídavný kryt svorek pro 3-pólový přepínač | KUS | 2 | 0 |  |  |  | 2
PP |  |  |  | Přídavný kryt svorek pro 3-pólový přepínač
VV |  |  |  | Výpočet množství v měrné jednotce je provedeno podle grafických a textových částí projektové dokumentace výkres č. 7.17 2.000=2,000 [A] Celkem: A=2,000 [B]
TS
P | 167 | R217168 |  | Přídavný kryt svorek pro čtvrtý pól | KUS | 2 | 0 |  |  |  | 2
PP |  |  |  | Přídavný kryt svorek pro čtvrtý pól
VV |  |  |  | Výpočet množství v měrné jednotce je provedeno podle grafických a textových částí projektové dokumentace výkres č. 7.17 2.000=2,000 [A] Celkem: A=2,000 [B]
TS
P | 168 | R217169 |  | 22-3P Poj odpínače pro válc pojistky do 100 A, 3-pól | KUS | 2 | 0 |  |  |  | 2
PP |  |  |  | 22-3P Poj odpínače pro válc pojistky do 100 A, 3-pól
VV |  |  |  | Výpočet množství v měrné jednotce je provedeno podle grafických a textových částí projektové dokumentace výkres č. 7.17 2.000=2,000 [A] Celkem: A=2,000 [B]
TS
P | 169 | R217170 |  | 12-280/4 Svodič přepětí třídy B+C, 4pól | KUS | 2 | 0 |  |  |  | 2
PP |  |  |  | 12-280/4 Svodič přepětí třídy B+C, 4pól
VV |  |  |  | Výpočet množství v měrné jednotce je provedeno podle grafických a textových částí projektové dokumentace výkres č. 7.17 2.000=2,000 [A] Celkem: A=2,000 [B]
TS
P | 170 | R217171 |  | C22G125 Poj.vložky válcové gL/gG,Vel:22x58,Un=500V,In=125A | KUS | 6 | 0 |  |  |  | 2
PP |  |  |  | C22G125 Poj.vložky válcové gL/gG,Vel:22x58,Un=500V,In=125A
VV |  |  |  | Výpočet množství v měrné jednotce je provedeno podle grafických a textových částí projektové dokumentace výkres č. 7.17 6.000=6,000 [A] Celkem: A=6,000 [B]
TS
P | 171 | R217172 |  | Zaslepovací pás 1m | KUS | 1.5 | 0 |  |  |  | 2
PP |  |  |  | Zaslepovací pás 1m
VV |  |  |  | Výpočet množství v měrné jednotce je provedeno podle grafických a textových částí projektové dokumentace výkres č. 7.17 1.500=1,500 [A] Celkem: A=1,500 [B]
TS
P | 172 | R217173 |  | 16/3P-3TE Propojovací lišta 1m, 3pól, In=80A, 16mm2 | KUS | 1 | 0 |  |  |  | 2
PP |  |  |  | 16/3P-3TE Propojovací lišta 1m, 3pól, In=80A, 16mm2
VV |  |  |  | Výpočet množství v měrné jednotce je provedeno podle grafických a textových částí projektové dokumentace výkres č. 7.17 1.000=1,000 [A] Celkem: A=1,000 [B]
TS
P | 173 | R217174 |  | N-KS 7P Rozbočovací můstky pro N vodiče (7 vodičů) | KUS | 1 | 0 |  |  |  | 2
PP |  |  |  | N-KS 7P Rozbočovací můstky pro N vodiče (7 vodičů)
VV |  |  |  | Výpočet množství v měrné jednotce je provedeno podle grafických a textových částí projektové dokumentace výkres č. 7.17 1.000=1,000 [A] Celkem: A=1,000 [B]
TS
P | 174 | R217175 |  | PE-KS 7P Rozbočovací můstky pro PE vodiče (7 vodičů) | KUS | 1 | 0 |  |  |  | 2
PP |  |  |  | PE-KS 7P Rozbočovací můstky pro PE vodiče (7 vodičů)
VV |  |  |  | Výpočet množství v měrné jednotce je provedeno podle grafických a textových částí projektové dokumentace výkres č. 7.17 1.000=1,000 [A] Celkem: A=1,000 [B]
TS
P | 175 | R217176 |  | RSA 2,5A Řadová svornice | KUS | 5 | 0 |  |  |  | 2
PP |  |  |  | RSA 2,5A Řadová svornice
VV |  |  |  | Výpočet množství v měrné jednotce je provedeno podle grafických a textových částí projektové dokumentace výkres č. 7.17 5.000=5,000 [A] Celkem: A=5,000 [B]
TS
P | 176 | R217177 |  | RSA 2,5A Řadová svornice barevná - modrá | KUS | 2 | 0 |  |  |  | 2
PP |  |  |  | RSA 2,5A Řadová svornice barevná - modrá
VV |  |  |  | Výpočet množství v měrné jednotce je provedeno podle grafických a textových částí projektové dokumentace výkres č. 7.17 2.000=2,000 [A] Celkem: A=2,000 [B]
TS
P | 177 | R217178 |  | RSA 6 A Řadová svornice | KUS | 6 | 0 |  |  |  | 2
PP |  |  |  | RSA 6 A Řadová svornice
VV |  |  |  | Výpočet množství v měrné jednotce je provedeno podle grafických a textových částí projektové dokumentace výkres č. 7.17 6.000=6,000 [A] Celkem: A=6,000 [B]
TS
P | 178 | R217179 |  | Montáž izolovaných vodičů, šnůr a kabelů měděných drátovacích v rozvodnicích, rozvaděčích apod. CY, CYY 1,5 mm2 | M | 4 | 0 |  |  |  | 2
PP |  |  |  | Montáž izolovaných vodičů, šnůr a kabelů měděných drátovacích v rozvodnicích, rozvaděčích apod. CY, CYY 1,5 mm2
VV |  |  |  | Výpočet množství v měrné jednotce je provedeno podle grafických a textových částí projektové dokumentace výkres č. 7.17 4.000=4,000 [A] Celkem: A=4,000 [B]
TS
P | 179 | R217180 |  | Montáž izolovaných vodičů, šnůr a kabelů měděných drátovacích v rozvodnicích, rozvaděčích apod. CY, CYY 6 mm2 | M | 4 | 0 |  |  |  | 2
PP |  |  |  | Montáž izolovaných vodičů, šnůr a kabelů měděných drátovacích v rozvodnicích, rozvaděčích apod. CY, CYY 6 mm2
VV |  |  |  | Výpočet množství v měrné jednotce je provedeno podle grafických a textových částí projektové dokumentace výkres č. 7.17 4.000=4,000 [A] Celkem: A=4,000 [B]
TS
P | 180 | R217181 |  | Součásti dodávky rozváděče je i výrobní dokumentace včetně všech zkoušek a testů - Výrobní dokumentace; komplet | KUS | 1 | 0 |  |  |  | 2
PP |  |  |  | Součásti dodávky rozváděče je i výrobní dokumentace včetně všech zkoušek a testů - Výrobní dokumentace; komplet
VV |  |  |  | Výpočet množství v měrné jednotce je provedeno podle grafických a textových částí projektové dokumentace výkres č. 7.17 1.000=1,000 [A] Celkem: A=1,000 [B]
TS
P | 181 | R217182 |  | Montáž a popis rozvaděče - HZS | HOD | 8 | 0 |  |  |  | 2
PP |  |  |  | Montáž a popis rozvaděče - HZS
VV |  |  |  | Výpočet množství v měrné jednotce je provedeno podle grafických a textových částí projektové dokumentace výkres č. 7.17 8.000=8,000 [A] Celkem: A=8,000 [B]
TS
SD |  | D1.08 |  | Rozváděč RZS1.5
P | 182 | R217183 |  | 2/48 Rozvodnice na omítku,šedé dveře,N/PE můstky, IP40, z důvodu instalace přepínače sítí je nutno dodržet min. vzdálenost od DIN lišty po dveře cca 90mm | KUS | 1 | 0 |  |  |  | 2
PP |  |  |  | 2/48 Rozvodnice na omítku,šedé dveře,N/PE můstky, IP40, z důvodu instalace přepínače sítí je nutno dodržet min. vzdálenost od DIN lišty po dveře cca 90mm
VV |  |  |  | Výpočet množství v měrné jednotce je provedeno podle grafických a textových částí projektové dokumentace výkres č. 7.18 1.000=1,000 [A] Celkem: A=1,000 [B]
TS
P | 183 | R217184 |  | B10/1 Jistič char B, 1-pólový, Icn=10kA, In=10A | KUS | 4 | 0 |  |  |  | 2
PP |  |  |  | B10/1 Jistič char B, 1-pólový, Icn=10kA, In=10A
VV |  |  |  | Výpočet množství v měrné jednotce je provedeno podle grafických a textových částí projektové dokumentace výkres č. 7.18 4.000=4,000 [A] Celkem: A=4,000 [B]
TS
P | 184 | R217185 |  | 16/1N/C/003 Chránič s nadproud.ochr,Ir=250A,AC,1+N pól,char.C, Idn=0.03A, In=16A | KUS | 1 | 0 |  |  |  | 2
PP |  |  |  | 16/1N/C/003 Chránič s nadproud.ochr,Ir=250A,AC,1+N pól,char.C, Idn=0.03A, In=16A
VV |  |  |  | Výpočet množství v měrné jednotce je provedeno podle grafických a textových částí projektové dokumentace výkres č. 7.18 1.000=1,000 [A] Celkem: A=1,000 [B]
TS
P | 185 | R217186 |  | B25/3 Jistič char B, 3-pólový, Icn=10kA, In=25A | KUS | 2 | 0 |  |  |  | 2
PP |  |  |  | B25/3 Jistič char B, 3-pólový, Icn=10kA, In=25A
VV |  |  |  | Výpočet množství v měrné jednotce je provedeno podle grafických a textových částí projektové dokumentace výkres č. 7.18 2.000=2,000 [A] Celkem: A=2,000 [B]
TS
P | 186 | R217187 |  | 3F elektroměr elektronický, 3x230VAC/64A, 4 tarify, 1x SO (10 000 imp/kWh, optorozhraní (ČSN EN 62056-21), 1x RS485, 310DR | KUS | 3 | 0 |  |  |  | 2
PP |  |  |  | 3F elektroměr elektronický, 3x230VAC/64A, 4 tarify, 1x SO (10 000 imp/kWh, optorozhraní (ČSN EN 62056-21), 1x RS485, 310DR
VV |  |  |  | Výpočet množství v měrné jednotce je provedeno podle grafických a textových částí projektové dokumentace výkres č. 7.18 3.000=3,000 [A] Celkem: A=3,000 [B]
TS
P | 187 | R217188 |  | Přepínač sítí na DIN lištu, indikace I-0-II, 40A/415V, ŠxDxV=cca 54x70x57 | KUS | 1 | 0 |  |  |  | 2
PP |  |  |  | Přepínač sítí na DIN lištu, indikace I-0-II, 40A/415V, ŠxDxV=cca 54x70x57
VV |  |  |  | Výpočet množství v měrné jednotce je provedeno podle grafických a textových částí projektové dokumentace výkres č. 7.18 1.000=1,000 [A] Celkem: A=1,000 [B]
TS
P | 188 | R217189 |  | Přídavný čtvrtý pól 40A, připínání na levou stranu | KUS | 1 | 0 |  |  |  | 2
PP |  |  |  | Přídavný čtvrtý pól 40A, připínání na levou stranu
VV |  |  |  | Výpočet množství v měrné jednotce je provedeno podle grafických a textových částí projektové dokumentace výkres č. 7.18 1.000=1,000 [A] Celkem: A=1,000 [B]
TS
P | 189 | R217190 |  | Přídavný čtvrtý pól 40A, připínání na pravou stranu | KUS | 1 | 0 |  |  |  | 2
PP |  |  |  | Přídavný čtvrtý pól 40A, připínání na pravou stranu
VV |  |  |  | Výpočet množství v měrné jednotce je provedeno podle grafických a textových částí projektové dokumentace výkres č. 7.18 1.000=1,000 [A] Celkem: A=1,000 [B]
TS
P | 190 | R217191 |  | Rukojeť pro přímou montáž, černá, výška 13mm | KUS | 1 | 0 |  |  |  | 2
PP |  |  |  | Rukojeť pro přímou montáž, černá, výška 13mm
VV |  |  |  | Výpočet množství v měrné jednotce je provedeno podle grafických a textových částí projektové dokumentace výkres č. 7.18 1.000=1,000 [A] Celkem: A=1,000 [B]
TS
P | 191 | R217192 |  | Přídavný kryt svorek pro 3-pólový přepínač | KUS | 2 | 0 |  |  |  | 2
PP |  |  |  | Přídavný kryt svorek pro 3-pólový přepínač
VV |  |  |  | Výpočet množství v měrné jednotce je provedeno podle grafických a textových částí projektové dokumentace výkres č. 7.18 2.000=2,000 [A] Celkem: A=2,000 [B]
TS
P | 192 | R217193 |  | Přídavný kryt svorek pro čtvrtý pól | KUS | 2 | 0 |  |  |  | 2
PP |  |  |  | Přídavný kryt svorek pro čtvrtý pól
VV |  |  |  | Výpočet množství v měrné jednotce je provedeno podle grafických a textových částí projektové dokumentace výkres č. 7.18 2.000=2,000 [A] Celkem: A=2,000 [B]
TS
P | 193 | R217194 |  | 22-3P Poj odpínače pro válc pojistky do 100 A, 3-pól | KUS | 2 | 0 |  |  |  | 2
PP |  |  |  | 22-3P Poj odpínače pro válc pojistky do 100 A, 3-pól
VV |  |  |  | Výpočet množství v měrné jednotce je provedeno podle grafických a textových částí projektové dokumentace výkres č. 7.18 2.000=2,000 [A] Celkem: A=2,000 [B]
TS
P | 194 | R217195 |  | 12-280/4 Svodič přepětí třídy B+C, 4pól | KUS | 2 | 0 |  |  |  | 2
PP |  |  |  | 12-280/4 Svodič přepětí třídy B+C, 4pól
VV |  |  |  | Výpočet množství v měrné jednotce je provedeno podle grafických a textových částí projektové dokumentace výkres č. 7.18 2.000=2,000 [A] Celkem: A=2,000 [B]
TS
P | 195 | R217196 |  | C22G125 Poj.vložky válcové gL/gG,Vel:22x58,Un=500V,In=125A | KUS | 6 | 0 |  |  |  | 2
PP |  |  |  | C22G125 Poj.vložky válcové gL/gG,Vel:22x58,Un=500V,In=125A
VV |  |  |  | Výpočet množství v měrné jednotce je provedeno podle grafických a textových částí projektové dokumentace výkres č. 7.18 6.000=6,000 [A] Celkem: A=6,000 [B]
TS
P | 196 | R217197 |  | Zaslepovací pás 1m | KUS | 1.5 | 0 |  |  |  | 2
PP |  |  |  | Zaslepovací pás 1m
VV |  |  |  | Výpočet množství v měrné jednotce je provedeno podle grafických a textových částí projektové dokumentace výkres č. 7.18 1.500=1,500 [A] Celkem: A=1,500 [B]
TS
P | 197 | R217198 |  | 16/3P-3TE Propojovací lišta 1m, 3pól, In=80A, 16mm2 | KUS | 1 | 0 |  |  |  | 2
PP |  |  |  | 16/3P-3TE Propojovací lišta 1m, 3pól, In=80A, 16mm2
VV |  |  |  | Výpočet množství v měrné jednotce je provedeno podle grafických a textových částí projektové dokumentace výkres č. 7.18 1.000=1,000 [A] Celkem: A=1,000 [B]
TS
P | 198 | R217199 |  | N-KS 7P Rozbočovací můstky pro N vodiče (7 vodičů) | KUS | 1 | 0 |  |  |  | 2
PP |  |  |  | N-KS 7P Rozbočovací můstky pro N vodiče (7 vodičů)
VV |  |  |  | Výpočet množství v měrné jednotce je provedeno podle grafických a textových částí projektové dokumentace výkres č. 7.18 1.000=1,000 [A] Celkem: A=1,000 [B]
TS
P | 199 | R217200 |  | PE-KS 7P Rozbočovací můstky pro PE vodiče (7 vodičů) | KUS | 1 | 0 |  |  |  | 2
PP |  |  |  | PE-KS 7P Rozbočovací můstky pro PE vodiče (7 vodičů)
VV |  |  |  | Výpočet množství v měrné jednotce je provedeno podle grafických a textových částí projektové dokumentace výkres č. 7.18 1.000=1,000 [A] Celkem: A=1,000 [B]
TS
P | 200 | R217201 |  | RSA 2,5A Řadová svornice | KUS | 5 | 0 |  |  |  | 2
PP |  |  |  | RSA 2,5A Řadová svornice
VV |  |  |  | Výpočet množství v měrné jednotce je provedeno podle grafických a textových částí projektové dokumentace výkres č. 7.18 5.000=5,000 [A] Celkem: A=5,000 [B]
TS
P | 201 | R217202 |  | RSA 2,5A Řadová svornice barevná - modrá | KUS | 2 | 0 |  |  |  | 2
PP |  |  |  | RSA 2,5A Řadová svornice barevná - modrá
VV |  |  |  | Výpočet množství v měrné jednotce je provedeno podle grafických a textových částí projektové dokumentace výkres č. 7.18 2.000=2,000 [A] Celkem: A=2,000 [B]
TS
P | 202 | R217203 |  | RSA 6 A Řadová svornice | KUS | 6 | 0 |  |  |  | 2
PP |  |  |  | RSA 6 A Řadová svornice
VV |  |  |  | Výpočet množství v měrné jednotce je provedeno podle grafických a textových částí projektové dokumentace výkres č. 7.18 6.000=6,000 [A] Celkem: A=6,000 [B]
TS
P | 203 | R217204 |  | Montáž izolovaných vodičů, šnůr a kabelů měděných drátovacích v rozvodnicích, rozvaděčích apod. CY, CYY 1,5 mm2 | M | 4 | 0 |  |  |  | 2
PP |  |  |  | Montáž izolovaných vodičů, šnůr a kabelů měděných drátovacích v rozvodnicích, rozvaděčích apod. CY, CYY 1,5 mm2
VV |  |  |  | Výpočet množství v měrné jednotce je provedeno podle grafických a textových částí projektové dokumentace výkres č. 7.18 4.000=4,000 [A] Celkem: A=4,000 [B]
TS
P | 204 | R217205 |  | Montáž izolovaných vodičů, šnůr a kabelů měděných drátovacích v rozvodnicích, rozvaděčích apod. CY, CYY 6 mm2 | M | 4 | 0 |  |  |  | 2
PP |  |  |  | Montáž izolovaných vodičů, šnůr a kabelů měděných drátovacích v rozvodnicích, rozvaděčích apod. CY, CYY 6 mm2
VV |  |  |  | Výpočet množství v měrné jednotce je provedeno podle grafických a textových částí projektové dokumentace výkres č. 7.18 4.000=4,000 [A] Celkem: A=4,000 [B]
TS
P | 205 | R217206 |  | Součásti dodávky rozváděče je i výrobní dokumentace včetně všech zkoušek a testů - Výrobní dokumentace; komplet | KUS | 1 | 0 |  |  |  | 2
PP |  |  |  | Součásti dodávky rozváděče je i výrobní dokumentace včetně všech zkoušek a testů - Výrobní dokumentace; komplet
VV |  |  |  | Výpočet množství v měrné jednotce je provedeno podle grafických a textových částí projektové dokumentace výkres č. 7.18 1.000=1,000 [A] Celkem: A=1,000 [B]
TS
P | 206 | R217207 |  | Montáž a popis rozvaděče - HZS | HOD | 4 | 0 |  |  |  | 2
PP |  |  |  | Montáž a popis rozvaděče - HZS
VV |  |  |  | Výpočet množství v měrné jednotce je provedeno podle grafických a textových částí projektové dokumentace výkres č. 7.18 4.000=4,000 [A] Celkem: A=4,000 [B]
TS
SD |  | D1.09 |  | Rozváděč R2.1
P | 207 | R217208 |  | 6/144-C Rozvodnice pod omítku, bílé dveře, N/PE svork | KUS | 1 | 0 |  |  |  | 2
PP |  |  |  | 6/144-C Rozvodnice pod omítku, bílé dveře, N/PE svork
VV |  |  |  | Výpočet množství v měrné jednotce je provedeno podle grafických a textových částí projektové dokumentace výkres č. 7.19 1.000=1,000 [A] Celkem: A=1,000 [B]
TS
P | 208 | R217209 |  | B6/1 Jistič char B, 1-pólový, Icn=10kA, In=6A | KUS | 2 | 0 |  |  |  | 2
PP |  |  |  | B6/1 Jistič char B, 1-pólový, Icn=10kA, In=6A
VV |  |  |  | Výpočet množství v měrné jednotce je provedeno podle grafických a textových částí projektové dokumentace výkres č. 7.19 2.000=2,000 [A] Celkem: A=2,000 [B]
TS
P | 209 | R217210 |  | B10/1 Jistič char B, 1-pólový, Icn=10kA, In=10A | KUS | 3 | 0 |  |  |  | 2
PP |  |  |  | B10/1 Jistič char B, 1-pólový, Icn=10kA, In=10A
VV |  |  |  | Výpočet množství v měrné jednotce je provedeno podle grafických a textových částí projektové dokumentace výkres č. 7.19 3.000=3,000 [A] Celkem: A=3,000 [B]
TS
P | 210 | R217211 |  | 10/1N/B/003 Chránič s nadproud.ochr,Ir=250A,AC,1+N pól,char.B, Idn=0.03A, In=10A | KUS | 7 | 0 |  |  |  | 2
PP |  |  |  | 10/1N/B/003 Chránič s nadproud.ochr,Ir=250A,AC,1+N pól,char.B, Idn=0.03A, In=10A
VV |  |  |  | Výpočet množství v měrné jednotce je provedeno podle grafických a textových částí projektové dokumentace výkres č. 7.19 7.000=7,000 [A] Celkem: A=7,000 [B]
TS
P | 211 | R217212 |  | 16/1N/C/003 Chránič s nadproud.ochr,Ir=250A,AC,1+N pól,char.C, Idn=0.03A, In=16A | KUS | 5 | 0 |  |  |  | 2
PP |  |  |  | 16/1N/C/003 Chránič s nadproud.ochr,Ir=250A,AC,1+N pól,char.C, Idn=0.03A, In=16A
VV |  |  |  | Výpočet množství v měrné jednotce je provedeno podle grafických a textových částí projektové dokumentace výkres č. 7.19 5.000=5,000 [A] Celkem: A=5,000 [B]
TS
P | 212 | R217213 |  | B20/3 Jistič char B, 3-pólový, Icn=10kA, In=20A | KUS | 3 | 0 |  |  |  | 2
PP |  |  |  | B20/3 Jistič char B, 3-pólový, Icn=10kA, In=20A
VV |  |  |  | Výpočet množství v měrné jednotce je provedeno podle grafických a textových částí projektové dokumentace výkres č. 7.19 3.000=3,000 [A] Celkem: A=3,000 [B]
TS
P | 213 | R217214 |  | PL7-D20/3 Jistič PL7, char D, 3-pólový, Icn=10kA, In=20A | KUS | 2 | 0 |  |  |  | 2
PP |  |  |  | PL7-D20/3 Jistič PL7, char D, 3-pólový, Icn=10kA, In=20A
VV |  |  |  | Výpočet množství v měrné jednotce je provedeno podle grafických a textových částí projektové dokumentace výkres č. 7.19 2.000=2,000 [A] Celkem: A=2,000 [B]
TS
P | 214 | R217215 |  | PL7-D40/3 Jistič PL7, char D, 3-pólový, Icn=10kA, In=40A | KUS | 1 | 0 |  |  |  | 2
PP |  |  |  | PL7-D40/3 Jistič PL7, char D, 3-pólový, Icn=10kA, In=40A
VV |  |  |  | Výpočet množství v měrné jednotce je provedeno podle grafických a textových částí projektové dokumentace výkres č. 7.19 1.000=1,000 [A] Celkem: A=1,000 [B]
TS
P | 215 | R217216 |  | B80/3 Jistič char B, 3-pólový, Icn=20kA, In=80A | KUS | 1 | 0 |  |  |  | 2
PP |  |  |  | B80/3 Jistič char B, 3-pólový, Icn=20kA, In=80A
VV |  |  |  | Výpočet množství v měrné jednotce je provedeno podle grafických a textových částí projektové dokumentace výkres č. 7.19 1.000=1,000 [A] Celkem: A=1,000 [B]
TS
P | 216 | R217217 |  | Instalační relé 230V AC, 2 zap. kont. | KUS | 1 | 0 |  |  |  | 2
PP |  |  |  | Instalační relé 230V AC, 2 zap. kont.
VV |  |  |  | Výpočet množství v měrné jednotce je provedeno podle grafických a textových částí projektové dokumentace výkres č. 7.19 1.000=1,000 [A] Celkem: A=1,000 [B]
TS
P | 217 | R217218 |  | Instalační stykač, 230V~, 25A, 4zap. kont. | KUS | 2 | 0 |  |  |  | 2
PP |  |  |  | Instalační stykač, 230V~, 25A, 4zap. kont.
VV |  |  |  | Výpočet množství v měrné jednotce je provedeno podle grafických a textových částí projektové dokumentace výkres č. 7.19 2.000=2,000 [A] Celkem: A=2,000 [B]
TS
P | 218 | R217219 |  | Soumrakový spínač s externím čidlem+hodinami, 1přep. kont. | KUS | 2 | 0 |  |  |  | 2
PP |  |  |  | Soumrakový spínač s externím čidlem+hodinami, 1přep. kont.
VV |  |  |  | Výpočet množství v měrné jednotce je provedeno podle grafických a textových částí projektové dokumentace výkres č. 7.19 2.000=2,000 [A] Celkem: A=2,000 [B]
TS
P | 219 | R217220 |  | 3F elektroměr elektronický, 3x230VAC/64A, 4 tarify, 1x SO (10 000 imp/kWh, optorozhraní (ČSN EN 62056-21), 1x RS485, 310DR | KUS | 2 | 0 |  |  |  | 2
PP |  |  |  | 3F elektroměr elektronický, 3x230VAC/64A, 4 tarify, 1x SO (10 000 imp/kWh, optorozhraní (ČSN EN 62056-21), 1x RS485, 310DR
VV |  |  |  | Výpočet množství v měrné jednotce je provedeno podle grafických a textových částí projektové dokumentace výkres č. 7.19 2.000=2,000 [A] Celkem: A=2,000 [B]
TS
P | 220 | R217221 |  | 3F elektroměr elektronický pro přímě měření s M-BUS, 3x230VAC/63A, 4 tarify, 1x SO (10 000 imp/kWh, optorozhraní (ČSN EN 62056-21), 310 DB | KUS | 2 | 0 |  |  |  | 2
PP |  |  |  | 3F elektroměr elektronický pro přímě měření s M-BUS, 3x230VAC/63A, 4 tarify, 1x SO (10 000 imp/kWh, optorozhraní (ČSN EN 62056-21), 310 DB
VV |  |  |  | Výpočet množství v měrné jednotce je provedeno podle grafických a textových částí projektové dokumentace výkres č. 7.19 2.000=2,000 [A] Celkem: A=2,000 [B]
TS
P | 221 | R217222 |  | 22-3P Poj odpínače pro válc pojistky do 100 A, 3-pól | KUS | 1 | 0 |  |  |  | 2
PP |  |  |  | 22-3P Poj odpínače pro válc pojistky do 100 A, 3-pól
VV |  |  |  | Výpočet množství v měrné jednotce je provedeno podle grafických a textových částí projektové dokumentace výkres č. 7.19 1.000=1,000 [A] Celkem: A=1,000 [B]
TS
P | 222 | R217223 |  | 12-280/4 Svodič přepětí třídy B+C, 4pól | KUS | 1 | 0 |  |  |  | 2
PP |  |  |  | 12-280/4 Svodič přepětí třídy B+C, 4pól
VV |  |  |  | Výpočet množství v měrné jednotce je provedeno podle grafických a textových částí projektové dokumentace výkres č. 7.19 1.000=1,000 [A] Celkem: A=1,000 [B]
TS
P | 223 | R217224 |  | C22G125 Poj.vložky válcové gL/gG,Vel:22x58,Un=500V,In=125A | KUS | 3 | 0 |  |  |  | 2
PP |  |  |  | C22G125 Poj.vložky válcové gL/gG,Vel:22x58,Un=500V,In=125A
VV |  |  |  | Výpočet množství v měrné jednotce je provedeno podle grafických a textových částí projektové dokumentace výkres č. 7.19 3.000=3,000 [A] Celkem: A=3,000 [B]
TS
P | 224 | R217225 |  | Zaslepovací pás 1m | KUS | 1.5 | 0 |  |  |  | 2
PP |  |  |  | Zaslepovací pás 1m
VV |  |  |  | Výpočet množství v měrné jednotce je provedeno podle grafických a textových částí projektové dokumentace výkres č. 7.19 1.500=1,500 [A] Celkem: A=1,500 [B]
TS
P | 225 | R217226 |  | 16/3P-3TE Propojovací lišta 1m, 3pól, In=80A, 16mm2 | KUS | 2 | 0 |  |  |  | 2
PP |  |  |  | 16/3P-3TE Propojovací lišta 1m, 3pól, In=80A, 16mm2
VV |  |  |  | Výpočet množství v měrné jednotce je provedeno podle grafických a textových částí projektové dokumentace výkres č. 7.19 2.000=2,000 [A] Celkem: A=2,000 [B]
TS
P | 226 | R217227 |  | N-KS 7P Rozbočovací můstky pro N vodiče (7 vodičů) | KUS | 2 | 0 |  |  |  | 2
PP |  |  |  | N-KS 7P Rozbočovací můstky pro N vodiče (7 vodičů)
VV |  |  |  | Výpočet množství v měrné jednotce je provedeno podle grafických a textových částí projektové dokumentace výkres č. 7.19 2.000=2,000 [A] Celkem: A=2,000 [B]
TS
P | 227 | R217228 |  | PE-KS 7P Rozbočovací můstky pro PE vodiče (7 vodičů) | KUS | 2 | 0 |  |  |  | 2
PP |  |  |  | PE-KS 7P Rozbočovací můstky pro PE vodiče (7 vodičů)
VV |  |  |  | Výpočet množství v měrné jednotce je provedeno podle grafických a textových částí projektové dokumentace výkres č. 7.19 2.000=2,000 [A] Celkem: A=2,000 [B]
TS
P | 228 | R217229 |  | RSA 2,5A Řadová svornice | KUS | 26 | 0 |  |  |  | 2
PP |  |  |  | RSA 2,5A Řadová svornice
VV |  |  |  | Výpočet množství v měrné jednotce je provedeno podle grafických a textových částí projektové dokumentace výkres č. 7.19 26.000=26,000 [A] Celkem: A=26,000 [B]
TS
P | 229 | R217230 |  | RSA 2,5A Řadová svornice barevná - modrá | KUS | 18 | 0 |  |  |  | 2
PP |  |  |  | RSA 2,5A Řadová svornice barevná - modrá
VV |  |  |  | Výpočet množství v měrné jednotce je provedeno podle grafických a textových částí projektové dokumentace výkres č. 7.19 18.000=18,000 [A] Celkem: A=18,000 [B]
TS
P | 230 | R217231 |  | RSA 6 A Řadová svornice | KUS | 6 | 0 |  |  |  | 2
PP |  |  |  | RSA 6 A Řadová svornice
VV |  |  |  | Výpočet množství v měrné jednotce je provedeno podle grafických a textových částí projektové dokumentace výkres č. 7.19 6.000=6,000 [A] Celkem: A=6,000 [B]
TS
P | 231 | R217232 |  | RSA 10 A Řadová svornice | KUS | 3 | 0 |  |  |  | 2
PP |  |  |  | RSA 10 A Řadová svornice
VV |  |  |  | Výpočet množství v měrné jednotce je provedeno podle grafických a textových částí projektové dokumentace výkres č. 7.19 3.000=3,000 [A] Celkem: A=3,000 [B]
TS
P | 232 | R217233 |  | RSA 35 A Řadová svornice barevná | KUS | 3 | 0 |  |  |  | 2
PP |  |  |  | RSA 35 A Řadová svornice barevná
VV |  |  |  | Výpočet množství v měrné jednotce je provedeno podle grafických a textových částí projektové dokumentace výkres č. 7.19 3.000=3,000 [A] Celkem: A=3,000 [B]
TS
P | 233 | R217234 |  | Montáž izolovaných vodičů, šnůr a kabelů měděných drátovacích v rozvodnicích, rozvaděčích apod. CY, CYY 1,5 mm2 | M | 4 | 0 |  |  |  | 2
PP |  |  |  | Montáž izolovaných vodičů, šnůr a kabelů měděných drátovacích v rozvodnicích, rozvaděčích apod. CY, CYY 1,5 mm2
VV |  |  |  | Výpočet množství v měrné jednotce je provedeno podle grafických a textových částí projektové dokumentace výkres č. 7.19 4.000=4,000 [A] Celkem: A=4,000 [B]
TS
P | 234 | R217235 |  | Montáž izolovaných vodičů, šnůr a kabelů měděných drátovacích v rozvodnicích, rozvaděčích apod. CY, CYY 6 mm2 | M | 4 | 0 |  |  |  | 2
PP |  |  |  | Montáž izolovaných vodičů, šnůr a kabelů měděných drátovacích v rozvodnicích, rozvaděčích apod. CY, CYY 6 mm2
VV |  |  |  | Výpočet množství v měrné jednotce je provedeno podle grafických a textových částí projektové dokumentace výkres č. 7.19 4.000=4,000 [A] Celkem: A=4,000 [B]
TS
P | 235 | R217236 |  | Montáž izolovaných vodičů, šnůr a kabelů měděných drátovacích v rozvodnicích, rozvaděčích apod. CY, CYY 10 mm2 | M | 5 | 0 |  |  |  | 2
PP |  |  |  | Montáž izolovaných vodičů, šnůr a kabelů měděných drátovacích v rozvodnicích, rozvaděčích apod. CY, CYY 10 mm2
VV |  |  |  | Výpočet množství v měrné jednotce je provedeno podle grafických a textových částí projektové dokumentace výkres č. 7.19 5.000=5,000 [A] Celkem: A=5,000 [B]
TS
P | 236 | R217237 |  | Součásti dodávky rozváděče je i výrobní dokumentace včetně všech zkoušek a testů - Výrobní dokumentace; komplet | KUS | 1 | 0 |  |  |  | 2
PP |  |  |  | Součásti dodávky rozváděče je i výrobní dokumentace včetně všech zkoušek a testů - Výrobní dokumentace; komplet
VV |  |  |  | Výpočet množství v měrné jednotce je provedeno podle grafických a textových částí projektové dokumentace výkres č. 7.19 1.000=1,000 [A] Celkem: A=1,000 [B]
TS
P | 237 | R217238 |  | Montáž a popis rozvaděče - HZS | HOD | 12 | 0 |  |  |  | 2
PP |  |  |  | Montáž a popis rozvaděče - HZS
VV |  |  |  | Výpočet množství v měrné jednotce je provedeno podle grafických a textových částí projektové dokumentace výkres č. 7.19 12.000=12,000 [A] Celkem: A=12,000 [B]
TS
SD |  | M21.1 |  | Elektromontáže
P | 393 | R217394 |  | Trubka ohebná dvouplášťová korugovaná - chránička KF 09040 KOPOFLEX 40 | M | 120 | 0 |  |  |  | 2
PP |  |  |  | Trubka ohebná dvouplášťová korugovaná - chránička KF 09040 KOPOFLEX 40
VV |  |  |  | Výpočet množství v měrné jednotce je provedeno podle grafických a textových částí projektové dokumentace 120.000=120,000 [A] Celkem: A=120,000 [B]
TS
P | 394 | R217395 |  | Trubka ohebná dvouplášťová korugovaná - chránička KF 09050 KOPOFLEX 50 | M | 60 | 0 |  |  |  | 2
PP |  |  |  | Trubka ohebná dvouplášťová korugovaná - chránička KF 09050 KOPOFLEX 50
VV |  |  |  | Výpočet množství v měrné jednotce je provedeno podle grafických a textových částí projektové dokumentace 60.000=60,000 [A] Celkem: A=60,000 [B]
TS
P | 395 | R217396 |  | Trubka ohebná velmi nízká mechanická odolnost 320N PVC - (ČSN) 1416 - MONOFLEX | M | 110 | 0 |  |  |  | 2
PP |  |  |  | Trubka ohebná velmi nízká mechanická odolnost 320N PVC - (ČSN) 1416 - MONOFLEX
VV |  |  |  | Výpočet množství v měrné jednotce je provedeno podle grafických a textových částí projektové dokumentace 110.000=110,000 [A] Celkem: A=110,000 [B]
TS
P | 396 | R217397 |  | Trubka ohebná velmi nízká mechanická odolnost 320N PVC - (ČSN) 1423 - MONOFLEX | M | 20 | 0 |  |  |  | 2
PP |  |  |  | Trubka ohebná velmi nízká mechanická odolnost 320N PVC - (ČSN) 1423 - MONOFLEX
VV |  |  |  | Výpočet množství v měrné jednotce je provedeno podle grafických a textových částí projektové dokumentace 20.000=20,000 [A] Celkem: A=20,000 [B]
TS
P | 397 | R217398 |  | Trubka tuhá - nízká mechanická odolnost 320N PVC - (ČSN) 1516E trubka tuhá PVC 320N délka 3 m barva světle šedá | M | 60 | 0 |  |  |  | 2
PP |  |  |  | Trubka tuhá - nízká mechanická odolnost 320N PVC - (ČSN) 1516E trubka tuhá PVC 320N délka 3 m barva světle šedá
VV |  |  |  | Výpočet množství v měrné jednotce je provedeno podle grafických a textových částí projektové dokumentace 60.000=60,000 [A] Celkem: A=60,000 [B]
TS
P | 398 | R217399 |  | Trubka tuhá - nízká mechanická odolnost 320N PVC - (ČSN) 1520 trubka tuhá PVC 320N délka 2 m barva světle šedá | M | 20 | 0 |  |  |  | 2
PP |  |  |  | Trubka tuhá - nízká mechanická odolnost 320N PVC - (ČSN) 1520 trubka tuhá PVC 320N délka 2 m barva světle šedá
VV |  |  |  | Výpočet množství v měrné jednotce je provedeno podle grafických a textových částí projektové dokumentace 20.000=20,000 [A] Celkem: A=20,000 [B]
TS
P | 399 | R217400 |  | Trubka tuhá - nízká mechanická odolnost 320N PVC - (ČSN) 1532 Ttrubka tuhá PVC 320N délka 2 m barva světle šedá | M | 12 | 0 |  |  |  | 2
PP |  |  |  | Trubka tuhá - nízká mechanická odolnost 320N PVC - (ČSN) 1532 Ttrubka tuhá PVC 320N délka 2 m barva světle šedá
VV |  |  |  | Výpočet množství v měrné jednotce je provedeno podle grafických a textových částí projektové dokumentace 12.000=12,000 [A] Celkem: A=12,000 [B]
TS
P | 400 | R217401 |  | Příslušenství k trubkám - 5316 PŘÍCHYTKA PVC | KUS | 120 | 0 |  |  |  | 2
PP |  |  |  | Příslušenství k trubkám - 5316 PŘÍCHYTKA PVC
VV |  |  |  | Výpočet množství v měrné jednotce je provedeno podle grafických a textových částí projektové dokumentace 120.000=120,000 [A] Celkem: A=120,000 [B]
TS
P | 401 | R217402 |  | Příslušenství k trubkám - 5321 PŘÍCHYTKA PVC | KUS | 60 | 0 |  |  |  | 2
PP |  |  |  | Příslušenství k trubkám - 5321 PŘÍCHYTKA PVC
VV |  |  |  | Výpočet množství v měrné jednotce je provedeno podle grafických a textových částí projektové dokumentace 60.000=60,000 [A] Celkem: A=60,000 [B]
TS
P | 402 | R217403 |  | Příslušenství k trubkám - 5332 PŘÍCHYTKA PVC | KUS | 26 | 0 |  |  |  | 2
PP |  |  |  | Příslušenství k trubkám - 5332 PŘÍCHYTKA PVC
VV |  |  |  | Výpočet množství v měrné jednotce je provedeno podle grafických a textových částí projektové dokumentace 26.000=26,000 [A] Celkem: A=26,000 [B]
TS
P | 403 | R217404 |  | Podlahová krabice přístrojová - Krabice univerzální podlahová | KUS | 8 | 0 |  |  |  | 2
PP |  |  |  | Podlahová krabice přístrojová - Krabice univerzální podlahová
VV |  |  |  | Výpočet množství v měrné jednotce je provedeno podle grafických a textových částí projektové dokumentace 8.000=8,000 [A] Celkem: A=8,000 [B]
TS
P | 404 | R217405 |  | Podlahová krabice přístrojová - Rám podlahové krabice s uzamykatelným výkem | KUS | 8 | 0 |  |  |  | 2
PP |  |  |  | Podlahová krabice přístrojová - Rám podlahové krabice s uzamykatelným výkem
VV |  |  |  | Výpočet množství v měrné jednotce je provedeno podle grafických a textových částí projektové dokumentace 8.000=8,000 [A] Celkem: A=8,000 [B]
TS
P | 405 | R217406 |  | Podlahová krabice přístrojová - Krabice přístrojová podlahová | KUS | 16 | 0 |  |  |  | 2
PP |  |  |  | Podlahová krabice přístrojová - Krabice přístrojová podlahová
VV |  |  |  | Výpočet množství v měrné jednotce je provedeno podle grafických a textových částí projektové dokumentace 16.000=16,000 [A] Celkem: A=16,000 [B]
TS
P | 406 | R217407 |  | Podlahová krabice přístrojová - Přístrojová podložka pro přístroje 45 | KUS | 16 | 0 |  |  |  | 2
PP |  |  |  | Podlahová krabice přístrojová - Přístrojová podložka pro přístroje 45
VV |  |  |  | Výpočet množství v měrné jednotce je provedeno podle grafických a textových částí projektové dokumentace 16.000=16,000 [A] Celkem: A=16,000 [B]
TS
P | 407 | R217408 |  | Příslušenství podlahových krabic - Sada nivaleční SN | KUS | 32 | 0 |  |  |  | 2
PP |  |  |  | Příslušenství podlahových krabic - Sada nivaleční SN
VV |  |  |  | Výpočet množství v měrné jednotce je provedeno podle grafických a textových částí projektové dokumentace 32.000=32,000 [A] Celkem: A=32,000 [B]
TS
P | 408 | R217409 |  | Elektroinstalační krabice pod omítku - KU 68/1 krabice přístrojová | KUS | 120 | 0 |  |  |  | 2
PP |  |  |  | Elektroinstalační krabice pod omítku - KU 68/1 krabice přístrojová
VV |  |  |  | Výpočet množství v měrné jednotce je provedeno podle grafických a textových částí projektové dokumentace 120.000=120,000 [A] Celkem: A=120,000 [B]
TS
P | 409 | R217410 |  | Elektroinstalační krabice pod omítku - KU 68-1902 krabice odbočná | KUS | 14 | 0 |  |  |  | 2
PP |  |  |  | Elektroinstalační krabice pod omítku - KU 68-1902 krabice odbočná
VV |  |  |  | Výpočet množství v měrné jednotce je provedeno podle grafických a textových částí projektové dokumentace 14.000=14,000 [A] Celkem: A=14,000 [B]
TS
P | 410 | R217411 |  | Elektroinstalační krabice pod omítku - KU 68-1903 krabice odbočná | KUS | 30 | 0 |  |  |  | 2
PP |  |  |  | Elektroinstalační krabice pod omítku - KU 68-1903 krabice odbočná
VV |  |  |  | Výpočet množství v měrné jednotce je provedeno podle grafických a textových částí projektové dokumentace 30.000=30,000 [A] Celkem: A=30,000 [B]
TS
P | 411 | R217412 |  | Elektroinstalační krabice pod omítku - KO 97/5 krabice odbočná | KUS | 5 | 0 |  |  |  | 2
PP |  |  |  | Elektroinstalační krabice pod omítku - KO 97/5 krabice odbočná
VV |  |  |  | Výpočet množství v měrné jednotce je provedeno podle grafických a textových částí projektové dokumentace 5.000=5,000 [A] Celkem: A=5,000 [B]
TS
P | 412 | R217413 |  | Elektroinstalační krabice pod omítku - KO 97 krabice odbočná | KUS | 4 | 0 |  |  |  | 2
PP |  |  |  | Elektroinstalační krabice pod omítku - KO 97 krabice odbočná
VV |  |  |  | Výpočet množství v měrné jednotce je provedeno podle grafických a textových částí projektové dokumentace 4.000=4,000 [A] Celkem: A=4,000 [B]
TS
P | 413 | R217414 |  | Elektroinstalační krabice do dutých stěn - KU 68 LA/1 krabice universální | KUS | 16 | 0 |  |  |  | 2
PP |  |  |  | Elektroinstalační krabice do dutých stěn - KU 68 LA/1 krabice universální
VV |  |  |  | Výpočet množství v měrné jednotce je provedeno podle grafických a textových částí projektové dokumentace 16.000=16,000 [A] Celkem: A=16,000 [B]
TS
P | 414 | R217415 |  | Elektroinstalační krabice do dutých stěn - KU 68 LA/2 krabice odbočná | KUS | 4 | 0 |  |  |  | 2
PP |  |  |  | Elektroinstalační krabice do dutých stěn - KU 68 LA/2 krabice odbočná
VV |  |  |  | Výpočet množství v měrné jednotce je provedeno podle grafických a textových částí projektové dokumentace 4.000=4,000 [A] Celkem: A=4,000 [B]
TS
P | 415 | R217416 |  | Elektroinstalační krabice do dutých stěn - KP 64/2L krabice přístrojová | KUS | 5 | 0 |  |  |  | 2
PP |  |  |  | Elektroinstalační krabice do dutých stěn - KP 64/2L krabice přístrojová
VV |  |  |  | Výpočet množství v měrné jednotce je provedeno podle grafických a textových částí projektové dokumentace 5.000=5,000 [A] Celkem: A=5,000 [B]
TS
P | 416 | R217417 |  | Elektroinstalační krabice do dutých stěn - KP 64/4L krabice přístrojová | KUS | 4 | 0 |  |  |  | 2
PP |  |  |  | Elektroinstalační krabice do dutých stěn - KP 64/4L krabice přístrojová
VV |  |  |  | Výpočet množství v měrné jednotce je provedeno podle grafických a textových částí projektové dokumentace 4.000=4,000 [A] Celkem: A=4,000 [B]
TS
P | 417 | R217418 |  | Elektroinstalační krabice požárně odolné - 8135_PO krabice s krytím IP 54 | KUS | 64 | 0 |  |  |  | 2
PP |  |  |  | Elektroinstalační krabice požárně odolné - 8135_PO krabice s krytím IP 54
VV |  |  |  | Výpočet množství v měrné jednotce je provedeno podle grafických a textových částí projektové dokumentace 64.000=64,000 [A] Celkem: A=64,000 [B]
TS
P | 418 | R217419 |  | Elektroinstalační krabice uzavřené provedení - 8130 krabice s krytím IP 54 | KUS | 35 | 0 |  |  |  | 2
PP |  |  |  | Elektroinstalační krabice uzavřené provedení - 8130 krabice s krytím IP 54
VV |  |  |  | Výpočet množství v měrné jednotce je provedeno podle grafických a textových částí projektové dokumentace 35.000=35,000 [A] Celkem: A=35,000 [B]
TS
P | 419 | R217420 |  | Vázací pásky 555/2,5 Pásek vázací 2,5x165, polyamid natur | KUS | 3600 | 0 |  |  |  | 2
PP |  |  |  | Vázací pásky 555/2,5 Pásek vázací 2,5x165, polyamid natur
VV
TS
P | 420 | R217421 |  | Svazkový držák kabelů - 2205 39 8 Svazkový držák GRIP 10 | KUS | 1 | 0 |  |  |  | 2
PP |  |  |  | Svazkový držák kabelů - 2205 39 8 Svazkový držák GRIP 10
VV |  |  |  | Výpočet množství v měrné jednotce je provedeno podle grafických a textových částí projektové dokumentace 1.000=1,000 [A] Celkem: A=1,000 [B]
TS
P | 421 | R217422 |  | HM 8 HMOŽDINKA 8 | KUS | 2400 | 0 |  |  |  | 2
PP |  |  |  | HM 8 HMOŽDINKA 8
VV
TS
P | 422 | R217423 |  | HM 10 HMOŽDINKA 10 | KUS | 1800 | 0 |  |  |  | 2
PP |  |  |  | HM 10 HMOŽDINKA 10
VV
TS
P | 423 | R217424 |  | Kotva - Zarážecí kotva FZEA II 10x40 M8 | KUS | 560 | 0 |  |  |  | 2
PP |  |  |  | Kotva - Zarážecí kotva FZEA II 10x40 M8
VV |  |  |  | Výpočet množství v měrné jednotce je provedeno podle grafických a textových částí projektové dokumentace 560.000=560,000 [A] Celkem: A=560,000 [B]
TS
P | 424 | R217425 |  | Svorkovnice krabicová 273-112 2x1-2,5mm2 | KUS | 400 | 0 |  |  |  | 2
PP |  |  |  | Svorkovnice krabicová 273-112 2x1-2,5mm2
VV |  |  |  | Výpočet množství v měrné jednotce je provedeno podle grafických a textových částí projektové dokumentace 400.000=400,000 [A] Celkem: A=400,000 [B]
TS
P | 425 | R217426 |  | Svorkovnice krabicová 273-104 3x1-2,5mm2 | KUS | 840 | 0 |  |  |  | 2
PP |  |  |  | Svorkovnice krabicová 273-104 3x1-2,5mm2
VV |  |  |  | Výpočet množství v měrné jednotce je provedeno podle grafických a textových částí projektové dokumentace 840.000=840,000 [A] Celkem: A=840,000 [B]
TS
P | 426 | R217427 |  | Svorkovnice krabicová 273-102 4x1-2,5mm2 | KUS | 760 | 0 |  |  |  | 2
PP |  |  |  | Svorkovnice krabicová 273-102 4x1-2,5mm2
VV |  |  |  | Výpočet množství v měrné jednotce je provedeno podle grafických a textových částí projektové dokumentace 760.000=760,000 [A] Celkem: A=760,000 [B]
TS
P | 427 | R217428 |  | Svorkovnice krabicová 273-105 5x1-2,5mm2 | KUS | 430 | 0 |  |  |  | 2
PP |  |  |  | Svorkovnice krabicová 273-105 5x1-2,5mm2
VV |  |  |  | Výpočet množství v měrné jednotce je provedeno podle grafických a textových částí projektové dokumentace 430.000=430,000 [A] Celkem: A=430,000 [B]
TS
P | 428 | R217429 |  | Svorkovnice krabicová 273-103 8x1-2,5mm2 | KUS | 270 | 0 |  |  |  | 2
PP |  |  |  | Svorkovnice krabicová 273-103 8x1-2,5mm2
VV |  |  |  | Výpočet množství v měrné jednotce je provedeno podle grafických a textových částí projektové dokumentace 270.000=270,000 [A] Celkem: A=270,000 [B]
TS
P | 429 | R217430 |  | Kabelový žlab drátěný (délka 2,50m) - 50/50 drátěný žlab | M | 180 | 0 |  |  |  | 2
PP |  |  |  | Kabelový žlab drátěný (délka 2,50m) - 50/50 drátěný žlab
VV |  |  |  | Výpočet množství v měrné jednotce je provedeno podle grafických a textových částí projektové dokumentace 180.000=180,000 [A] Celkem: A=180,000 [B]
TS
P | 430 | R217431 |  | Kabelový žlab drátěný (délka 2,50m) - 100/50 drátěný žlab | M | 52 | 0 |  |  |  | 2
PP |  |  |  | Kabelový žlab drátěný (délka 2,50m) - 100/50 drátěný žlab
VV |  |  |  | Výpočet množství v měrné jednotce je provedeno podle grafických a textových částí projektové dokumentace 52.000=52,000 [A] Celkem: A=52,000 [B]
TS
P | 431 | R217432 |  | Kabelový žlab drátěný (délka 2,50m) - 150/50 drátěný žlab | M | 48 | 0 |  |  |  | 2
PP |  |  |  | Kabelový žlab drátěný (délka 2,50m) - 150/50 drátěný žlab
VV |  |  |  | Výpočet množství v měrné jednotce je provedeno podle grafických a textových částí projektové dokumentace 48.000=48,000 [A] Celkem: A=48,000 [B]
TS
P | 432 | R217433 |  | Kabelový žlab drátěný (délka 2,50m) - 250/50 drátěný žlab | M | 10 | 0 |  |  |  | 2
PP |  |  |  | Kabelový žlab drátěný (délka 2,50m) - 250/50 drátěný žlab
VV |  |  |  | Výpočet množství v měrné jednotce je provedeno podle grafických a textových částí projektové dokumentace 10.000=10,000 [A] Celkem: A=10,000 [B]
TS
P | 433 | R217434 |  | Příslušenství kabelových žlabů drátěných - SDž 2 spojka | KUS | 380 | 0 |  |  |  | 2
PP |  |  |  | Příslušenství kabelových žlabů drátěných - SDž 2 spojka
VV |  |  |  | Výpočet množství v měrné jednotce je provedeno podle grafických a textových částí projektové dokumentace 380.000=380,000 [A] Celkem: A=380,000 [B]
TS
P | 434 | R217435 |  | Příslušenství kabelových žlabů drátěných - SDž 3 – 2 matice spojka | KUS | 210 | 0 |  |  |  | 2
PP |  |  |  | Příslušenství kabelových žlabů drátěných - SDž 3 – 2 matice spojka
VV |  |  |  | Výpočet množství v měrné jednotce je provedeno podle grafických a textových částí projektové dokumentace 210.000=210,000 [A] Celkem: A=210,000 [B]
TS
P | 435 | R217436 |  | Příslušenství kabelových žlabů drátěných - uDž držák | KUS | 68 | 0 |  |  |  | 2
PP |  |  |  | Příslušenství kabelových žlabů drátěných - uDž držák
VV |  |  |  | Výpočet množství v měrné jednotce je provedeno podle grafických a textových částí projektové dokumentace 68.000=68,000 [A] Celkem: A=68,000 [B]
TS
P | 436 | R217437 |  | Příslušenství kabelových žlabů drátěných - M8 - 1m závit.tyč | KUS | 110 | 0 |  |  |  | 2
PP |  |  |  | Příslušenství kabelových žlabů drátěných - M8 - 1m závit.tyč
VV |  |  |  | Výpočet množství v měrné jednotce je provedeno podle grafických a textových částí projektové dokumentace 110.000=110,000 [A] Celkem: A=110,000 [B]
TS
P | 437 | R217438 |  | Příslušenství kabelových žlabů drátěných - Spojovací materiál | BAL | 10 | 0 |  |  |  | 2
PP |  |  |  | Příslušenství kabelových žlabů drátěných - Spojovací materiál
VV |  |  |  | Výpočet množství v měrné jednotce je provedeno podle grafických a textových částí projektové dokumentace 10.000=10,000 [A] Celkem: A=10,000 [B]
TS
P | 438 | R217439 |  | Příslušenství kabelových žlabů drátěných - SDZT stropní držák ZT | KUS | 240 | 0 |  |  |  | 2
PP |  |  |  | Příslušenství kabelových žlabů drátěných - SDZT stropní držák ZT
VV |  |  |  | Výpočet množství v měrné jednotce je provedeno podle grafických a textových částí projektové dokumentace 240.000=240,000 [A] Celkem: A=240,000 [B]
TS
P | 439 | R217440 |  | Příslušenství kabelových žlabů drátěných - NDž 50 nosník | KUS | 18 | 0 |  |  |  | 2
PP |  |  |  | Příslušenství kabelových žlabů drátěných - NDž 50 nosník
VV |  |  |  | Výpočet množství v měrné jednotce je provedeno podle grafických a textových částí projektové dokumentace 18.000=18,000 [A] Celkem: A=18,000 [B]
TS
P | 440 | R217441 |  | Příslušenství kabelových žlabů drátěných - NDž 100 nosník | KUS | 40 | 0 |  |  |  | 2
PP |  |  |  | Příslušenství kabelových žlabů drátěných - NDž 100 nosník
VV |  |  |  | Výpočet množství v měrné jednotce je provedeno podle grafických a textových částí projektové dokumentace 40.000=40,000 [A] Celkem: A=40,000 [B]
TS
P | 441 | R217442 |  | Příslušenství kabelových žlabů drátěných - NDž 150 nosník | KUS | 30 | 0 |  |  |  | 2
PP |  |  |  | Příslušenství kabelových žlabů drátěných - NDž 150 nosník
VV |  |  |  | Výpočet množství v měrné jednotce je provedeno podle grafických a textových částí projektové dokumentace 30.000=30,000 [A] Celkem: A=30,000 [B]
TS
P | 442 | R217443 |  | Příslušenství kabelových žlabů drátěných - Dž 100 závěs | KUS | 60 | 0 |  |  |  | 2
PP |  |  |  | Příslušenství kabelových žlabů drátěných - Dž 100 závěs
VV |  |  |  | Výpočet množství v měrné jednotce je provedeno podle grafických a textových částí projektové dokumentace 60.000=60,000 [A] Celkem: A=60,000 [B]
TS
P | 443 | R217444 |  | Příslušenství kabelových žlabů drátěných - Dž 150 závěs | KUS | 36 | 0 |  |  |  | 2
PP |  |  |  | Příslušenství kabelových žlabů drátěných - Dž 150 závěs
VV |  |  |  | Výpočet množství v měrné jednotce je provedeno podle grafických a textových částí projektové dokumentace 36.000=36,000 [A] Celkem: A=36,000 [B]
TS
P | 444 | R217445 |  | Příslušenství kabelových žlabů drátěných - Dž 250 závěs | KUS | 8 | 0 |  |  |  | 2
PP |  |  |  | Příslušenství kabelových žlabů drátěných - Dž 250 závěs
VV |  |  |  | Výpočet množství v měrné jednotce je provedeno podle grafických a textových částí projektové dokumentace 8.000=8,000 [A] Celkem: A=8,000 [B]
TS
SD |  | M21.2 |  | POŽÁRNĚ ODOLNÁ MONTÁŽ ŽLABŮ
P | 445 | R217446 |  | Kabelový žlab žárový zinek, max vzdálenost podpěr 1200mm - Oceloplechový kabelový žlab 50/50 "ŽZ", 3m | M | 184 | 0 |  |  |  | 2
PP |  |  |  | Kabelový žlab žárový zinek, max vzdálenost podpěr 1200mm - Oceloplechový kabelový žlab 50/50 "ŽZ", 3m
VV |  |  |  | Výpočet množství v měrné jednotce je provedeno podle grafických a textových částí projektové dokumentace 184.000=184,000 [A] Celkem: A=184,000 [B]
TS
P | 446 | R217447 |  | Kabelový žlab žárový zinek, max vzdálenost podpěr 1200mm - Víko žlabu 50 | M | 184 | 0 |  |  |  | 2
PP |  |  |  | Kabelový žlab žárový zinek, max vzdálenost podpěr 1200mm - Víko žlabu 50
VV |  |  |  | Výpočet množství v měrné jednotce je provedeno podle grafických a textových částí projektové dokumentace 184.000=184,000 [A] Celkem: A=184,000 [B]
TS
P | 447 | R217448 |  | Kabelový žlab žárový zinek, max vzdálenost podpěr 1200mm - Koleno žlabu 2/90°-R50 | KUS | 20 | 0 |  |  |  | 2
PP |  |  |  | Kabelový žlab žárový zinek, max vzdálenost podpěr 1200mm - Koleno žlabu 2/90°-R50
VV |  |  |  | Výpočet množství v měrné jednotce je provedeno podle grafických a textových částí projektové dokumentace 20.000=20,000 [A] Celkem: A=20,000 [B]
TS
P | 448 | R217449 |  | Kabelový žlab žárový zinek, max vzdálenost podpěr 1200mm - Víko kolena žlabu 90-R50 50 | KUS | 20 | 0 |  |  |  | 2
PP |  |  |  | Kabelový žlab žárový zinek, max vzdálenost podpěr 1200mm - Víko kolena žlabu 90-R50 50
VV |  |  |  | Výpočet množství v měrné jednotce je provedeno podle grafických a textových částí projektové dokumentace 20.000=20,000 [A] Celkem: A=20,000 [B]
TS
P | 449 | R217450 |  | Kabelový žlab žárový zinek, max vzdálenost podpěr 1200mm - T-kus žlabu R50 | KUS | 30 | 0 |  |  |  | 2
PP |  |  |  | Kabelový žlab žárový zinek, max vzdálenost podpěr 1200mm - T-kus žlabu R50
VV |  |  |  | Výpočet množství v měrné jednotce je provedeno podle grafických a textových částí projektové dokumentace 30.000=30,000 [A] Celkem: A=30,000 [B]
TS
P | 450 | R217451 |  | Kabelový žlab žárový zinek, max vzdálenost podpěr 1200mm - Víko T kusu žlabu R50 50 | KUS | 30 | 0 |  |  |  | 2
PP |  |  |  | Kabelový žlab žárový zinek, max vzdálenost podpěr 1200mm - Víko T kusu žlabu R50 50
VV |  |  |  | Výpočet množství v měrné jednotce je provedeno podle grafických a textových částí projektové dokumentace 30.000=30,000 [A] Celkem: A=30,000 [B]
TS
P | 451 | R217452 |  | Kabelový žlab žárový zinek, max vzdálenost podpěr 1200mm - Spojka žlabu 3/50 | KUS | 220 | 0 |  |  |  | 2
PP |  |  |  | Kabelový žlab žárový zinek, max vzdálenost podpěr 1200mm - Spojka žlabu 3/50
VV |  |  |  | Výpočet množství v měrné jednotce je provedeno podle grafických a textových částí projektové dokumentace 220.000=220,000 [A] Celkem: A=220,000 [B]
TS
P | 452 | R217453 |  | Kabelový žlab žárový zinek, max vzdálenost podpěr 1200mm - Koncový díl (záslepka) KDL 50/50 | KUS | 40 | 0 |  |  |  | 2
PP |  |  |  | Kabelový žlab žárový zinek, max vzdálenost podpěr 1200mm - Koncový díl (záslepka) KDL 50/50
VV |  |  |  | Výpočet množství v měrné jednotce je provedeno podle grafických a textových částí projektové dokumentace 40.000=40,000 [A] Celkem: A=40,000 [B]
TS
P | 453 | R217454 |  | Kabelový žlab žárový zinek, max vzdálenost podpěr 1200mm - Nosník NL 100 | KUS | 64 | 0 |  |  |  | 2
PP |  |  |  | Kabelový žlab žárový zinek, max vzdálenost podpěr 1200mm - Nosník NL 100
VV |  |  |  | Výpočet množství v měrné jednotce je provedeno podle grafických a textových částí projektové dokumentace 64.000=64,000 [A] Celkem: A=64,000 [B]
TS
P | 454 | R217455 |  | Kabelový žlab žárový zinek, max vzdálenost podpěr 1200mm - Podpěra PL100 | KUS | 150 | 0 |  |  |  | 2
PP |  |  |  | Kabelový žlab žárový zinek, max vzdálenost podpěr 1200mm - Podpěra PL100
VV |  |  |  | Výpočet množství v měrné jednotce je provedeno podle grafických a textových částí projektové dokumentace 150.000=150,000 [A] Celkem: A=150,000 [B]
TS
P | 455 | R217456 |  | Kabelový žlab žárový zinek, max vzdálenost podpěr 1200mm - Závitová tyč M8mm/1m "GZ" | KUS | 320 | 0 |  |  |  | 2
PP |  |  |  | Kabelový žlab žárový zinek, max vzdálenost podpěr 1200mm - Závitová tyč M8mm/1m "GZ"
VV |  |  |  | Výpočet množství v měrné jednotce je provedeno podle grafických a textových částí projektové dokumentace 320.000=320,000 [A] Celkem: A=320,000 [B]
TS
P | 456 | R217457 |  | Kabelový žlab žárový zinek, max vzdálenost podpěr 1200mm - Spojovací sada žlabu M8 (baleno po 100ks) | KUS | 30 | 0 |  |  |  | 2
PP |  |  |  | Kabelový žlab žárový zinek, max vzdálenost podpěr 1200mm - Spojovací sada žlabu M8 (baleno po 100ks)
VV |  |  |  | Výpočet množství v měrné jednotce je provedeno podle grafických a textových částí projektové dokumentace 30.000=30,000 [A] Celkem: A=30,000 [B]
TS
P | 457 | R217458 |  | Montáž kovových nosných a doplňkových kontrukcí se zhotovením pro upevnění přístrojů a zařízení o celkové hmotnosti do 5 kg | KUS | 40 | 0 |  |  |  | 2
PP |  |  |  | Montáž kovových nosných a doplňkových kontrukcí se zhotovením pro upevnění přístrojů a zařízení o celkové hmotnosti do 5 kg
VV |  |  |  | Výpočet množství v měrné jednotce je provedeno podle grafických a textových částí projektové dokumentace 40.000=40,000 [A] Celkem: A=40,000 [B]
TS
P | 458 | R217459 |  | Montáž rozváděčů litinových, hliníkových nebo plastových sestavy hmotnosti do 50 kg | KUS | 20 | 0 |  |  |  | 2
PP |  |  |  | Montáž rozváděčů litinových, hliníkových nebo plastových sestavy hmotnosti do 50 kg
VV |  |  |  | Výpočet množství v měrné jednotce je provedeno podle grafických a textových částí projektové dokumentace 20.000=20,000 [A] Celkem: A=20,000 [B]
TS
P | 459 | R217460 |  | Ukončení vodičů izolovaných s označením a zapojením v rozváděči nebo na přístroji do 2,5 mm2 | KUS | 620 | 0 |  |  |  | 2
PP |  |  |  | Ukončení vodičů izolovaných s označením a zapojením v rozváděči nebo na přístroji do 2,5 mm2
VV |  |  |  | Výpočet množství v měrné jednotce je provedeno podle grafických a textových částí projektové dokumentace 620.000=620,000 [A] Celkem: A=620,000 [B]
TS
P | 460 | R217461 |  | Ukončení vodičů izolovaných s označením a zapojením v rozváděči nebo na přístroji 4 mm2 | KUS | 80 | 0 |  |  |  | 2
PP |  |  |  | Ukončení vodičů izolovaných s označením a zapojením v rozváděči nebo na přístroji 4 mm2
VV |  |  |  | Výpočet množství v měrné jednotce je provedeno podle grafických a textových částí projektové dokumentace 80.000=80,000 [A] Celkem: A=80,000 [B]
TS
P | 461 | R217462 |  | Ukončení vodičů izolovaných s označením a zapojením v rozváděči nebo na přístroji 6 mm2 | KUS | 120 | 0 |  |  |  | 2
PP |  |  |  | Ukončení vodičů izolovaných s označením a zapojením v rozváděči nebo na přístroji 6 mm2
VV |  |  |  | Výpočet množství v měrné jednotce je provedeno podle grafických a textových částí projektové dokumentace 120.000=120,000 [A] Celkem: A=120,000 [B]
TS
P | 462 | R217463 |  | Ukončení vodičů izolovaných s označením a zapojením v rozváděči nebo na přístroji 10 mm2 | KUS | 40 | 0 |  |  |  | 2
PP |  |  |  | Ukončení vodičů izolovaných s označením a zapojením v rozváděči nebo na přístroji 10 mm2
VV |  |  |  | Výpočet množství v měrné jednotce je provedeno podle grafických a textových částí projektové dokumentace 40.000=40,000 [A] Celkem: A=40,000 [B]
TS
P | 463 | R217464 |  | Ukončení vodičů izolovaných s označením a zapojením v rozváděči nebo na přístroji 16 mm2 | KUS | 50 | 0 |  |  |  | 2
PP |  |  |  | Ukončení vodičů izolovaných s označením a zapojením v rozváděči nebo na přístroji 16 mm2
VV |  |  |  | Výpočet množství v měrné jednotce je provedeno podle grafických a textových částí projektové dokumentace 50.000=50,000 [A] Celkem: A=50,000 [B]
TS
P | 464 | R217465 |  | Ukončení vodičů izolovaných s označením a zapojením v rozváděči nebo na přístroji | KUS | 30 | 0 |  |  |  | 2
PP |  |  |  | Ukončení vodičů izolovaných s označením a zapojením v rozváděči nebo na přístroji
VV |  |  |  | Výpočet množství v měrné jednotce je provedeno podle grafických a textových částí projektové dokumentace 30.000=30,000 [A] Celkem: A=30,000 [B]
TS
P | 465 | R217466 |  | Ukončení vodičů izolovaných s označením a zapojením v rozváděči nebo na přístroji 35 mm2 | KUS | 30 | 0 |  |  |  | 2
PP |  |  |  | Ukončení vodičů izolovaných s označením a zapojením v rozváděči nebo na přístroji 35 mm2
VV |  |  |  | Výpočet množství v měrné jednotce je provedeno podle grafických a textových částí projektové dokumentace 30.000=30,000 [A] Celkem: A=30,000 [B]
TS
P | 466 | R217467 |  | Ukončení šňůr se zapojením 3x0,35 až 4 mm2 | KUS | 30 | 0 |  |  |  | 2
PP |  |  |  | Ukončení šňůr se zapojením 3x0,35 až 4 mm2
VV |  |  |  | Výpočet množství v měrné jednotce je provedeno podle grafických a textových částí projektové dokumentace 30.000=30,000 [A] Celkem: A=30,000 [B]
TS
P | 467 | R217468 |  | Ukončení šňůr se zapojením 5x0,5 až 4 mm2 | KUS | 20 | 0 |  |  |  | 2
PP |  |  |  | Ukončení šňůr se zapojením 5x0,5 až 4 mm2
VV |  |  |  | Výpočet množství v měrné jednotce je provedeno podle grafických a textových částí projektové dokumentace 20.000=20,000 [A] Celkem: A=20,000 [B]
TS
P | 468 | R217469 |  | Popisovací štítek na kabel např. 60x24mm | KUS | 980 | 0 |  |  |  | 2
PP |  |  |  | Popisovací štítek na kabel např. 60x24mm
VV |  |  |  | Výpočet množství v měrné jednotce je provedeno podle grafických a textových částí projektové dokumentace 980.000=980,000 [A] Celkem: A=980,000 [B]
TS
P | 469 | R217470 |  | Vodič jednožilový, izolace PVC H07V-K 4 mm2, z.žl. | M | 80 | 0 |  |  |  | 2
PP |  |  |  | Vodič jednožilový, izolace PVC H07V-K 4 mm2, z.žl.
VV |  |  |  | Výpočet množství v měrné jednotce je provedeno podle grafických a textových částí projektové dokumentace 80.000=80,000 [A] Celkem: A=80,000 [B]
TS
P | 470 | R217471 |  | Vodič jednožilový, izolace PVC H07V-K 16 mm2, z.žl. | M | 910 | 0 |  |  |  | 2
PP |  |  |  | Vodič jednožilový, izolace PVC H07V-K 16 mm2, z.žl.
VV |  |  |  | Výpočet množství v měrné jednotce je provedeno podle grafických a textových částí projektové dokumentace 910.000=910,000 [A] Celkem: A=910,000 [B]
TS
P | 471 | R217472 |  | Kabel silový, izolace PVC CYKY-O 3x1.5 mm2 | M | 325 | 0 |  |  |  | 2
PP |  |  |  | Kabel silový, izolace PVC CYKY-O 3x1.5 mm2
VV |  |  |  | Výpočet množství v měrné jednotce je provedeno podle grafických a textových částí projektové dokumentace 325.000=325,000 [A] Celkem: A=325,000 [B]
TS
P | 472 | R217473 |  | Kabel silový, izolace PVC CYKY-J 3x1.5 mm2 | M | 1880 | 0 |  |  |  | 2
PP |  |  |  | Kabel silový, izolace PVC CYKY-J 3x1.5 mm2
VV
TS
P | 473 | R217474 |  | Kabel silový, izolace PVC CYKY-J 3x2.5 mm2 | M | 2030 | 0 |  |  |  | 2
PP |  |  |  | Kabel silový, izolace PVC CYKY-J 3x2.5 mm2
VV
TS
P | 474 | R217475 |  | Kabel silový, izolace PVC CYKY-J 3x 4 mm2 | M | 165 | 0 |  |  |  | 2
PP |  |  |  | Kabel silový, izolace PVC CYKY-J 3x 4 mm2
VV |  |  |  | Výpočet množství v měrné jednotce je provedeno podle grafických a textových částí projektové dokumentace 165.000=165,000 [A] Celkem: A=165,000 [B]
TS
P | 475 | R217476 |  | Kabel silový, izolace PVC CYKY-O 4x1.5 mm2 | M | 46 | 0 |  |  |  | 2
PP |  |  |  | Kabel silový, izolace PVC CYKY-O 4x1.5 mm2
VV |  |  |  | Výpočet množství v měrné jednotce je provedeno podle grafických a textových částí projektové dokumentace 46.000=46,000 [A] Celkem: A=46,000 [B]
TS
P | 476 | R217477 |  | Kabel silový, izolace PVC CYKY-J 5x2.5 mm2 | M | 135 | 0 |  |  |  | 2
PP |  |  |  | Kabel silový, izolace PVC CYKY-J 5x2.5 mm2
VV |  |  |  | Výpočet množství v měrné jednotce je provedeno podle grafických a textových částí projektové dokumentace 135.000=135,000 [A] Celkem: A=135,000 [B]
TS
P | 477 | R217478 |  | Kabel silový, izolace PVC CYKY-J 5x4 mm2 | M | 140 | 0 |  |  |  | 2
PP |  |  |  | Kabel silový, izolace PVC CYKY-J 5x4 mm2
VV |  |  |  | Výpočet množství v měrné jednotce je provedeno podle grafických a textových částí projektové dokumentace 140.000=140,000 [A] Celkem: A=140,000 [B]
TS
P | 478 | R217479 |  | Kabel silový, izolace PVC CYKY-J 5x6 mm2 | M | 220 | 0 |  |  |  | 2
PP |  |  |  | Kabel silový, izolace PVC CYKY-J 5x6 mm2
VV |  |  |  | Výpočet množství v měrné jednotce je provedeno podle grafických a textových částí projektové dokumentace 220.000=220,000 [A] Celkem: A=220,000 [B]
TS
P | 479 | R217480 |  | Kabel silový, izolace PVC CYKY-J 5x10 mm2 | M | 425 | 0 |  |  |  | 2
PP |  |  |  | Kabel silový, izolace PVC CYKY-J 5x10 mm2
VV |  |  |  | Výpočet množství v měrné jednotce je provedeno podle grafických a textových částí projektové dokumentace 425.000=425,000 [A] Celkem: A=425,000 [B]
TS
P | 480 | R217481 |  | Kabel silový, izolace PVC CYKY-J 5x16 mm2 | M | 350 | 0 |  |  |  | 2
PP |  |  |  | Kabel silový, izolace PVC CYKY-J 5x16 mm2
VV |  |  |  | Výpočet množství v měrné jednotce je provedeno podle grafických a textových částí projektové dokumentace 350.000=350,000 [A] Celkem: A=350,000 [B]
TS
P | 481 | R217482 |  | Kabel silový, izolace PVC CYKY 5x25 mm2 | M | 25 | 0 |  |  |  | 2
PP |  |  |  | Kabel silový, izolace PVC CYKY 5x25 mm2
VV |  |  |  | Výpočet množství v měrné jednotce je provedeno podle grafických a textových částí projektové dokumentace 25.000=25,000 [A] Celkem: A=25,000 [B]
TS
P | 482 | R217483 |  | Kabel silový, izolace PVC CYKY 5x35 mm2 | M | 85 | 0 |  |  |  | 2
PP |  |  |  | Kabel silový, izolace PVC CYKY 5x35 mm2
VV |  |  |  | Výpočet množství v měrné jednotce je provedeno podle grafických a textových částí projektové dokumentace 85.000=85,000 [A] Celkem: A=85,000 [B]
TS
P | 483 | R217484 |  | Bezhalogenové kabely s funkční schopností CXKE-R-J 3x1,5 | M | 60 | 0 |  |  |  | 2
PP |  |  |  | Bezhalogenové kabely s funkční schopností CXKE-R-J 3x1,5
VV |  |  |  | Výpočet množství v měrné jednotce je provedeno podle grafických a textových částí projektové dokumentace 60.000=60,000 [A] Celkem: A=60,000 [B]
TS
P | 484 | R217485 |  | Bezhalogenové kabely s funkční schopností CXKE-R-J 3x2,5 | M | 60 | 0 |  |  |  | 2
PP |  |  |  | Bezhalogenové kabely s funkční schopností CXKE-R-J 3x2,5
VV |  |  |  | Výpočet množství v měrné jednotce je provedeno podle grafických a textových částí projektové dokumentace 60.000=60,000 [A] Celkem: A=60,000 [B]
TS
P | 485 | R217486 |  | Bezhalogenové kabely s funkční schopností CXKE-R-O 4x1,5 | M | 60 | 0 |  |  |  | 2
PP |  |  |  | Bezhalogenové kabely s funkční schopností CXKE-R-O 4x1,5
VV |  |  |  | Výpočet množství v měrné jednotce je provedeno podle grafických a textových částí projektové dokumentace 60.000=60,000 [A] Celkem: A=60,000 [B]
TS
P | 486 | R217487 |  | Bezhalogenové kabely s funkční schopností CXKE-R-J 5x6 | M | 60 | 0 |  |  |  | 2
PP |  |  |  | Bezhalogenové kabely s funkční schopností CXKE-R-J 5x6
VV |  |  |  | Výpočet množství v měrné jednotce je provedeno podle grafických a textových částí projektové dokumentace 60.000=60,000 [A] Celkem: A=60,000 [B]
TS
P | 487 | R217488 |  | Bezhalogenové kabely s funkční schopností CXKE-R-J 5x10 | M | 60 | 0 |  |  |  | 2
PP |  |  |  | Bezhalogenové kabely s funkční schopností CXKE-R-J 5x10
VV |  |  |  | Výpočet množství v měrné jednotce je provedeno podle grafických a textových částí projektové dokumentace 60.000=60,000 [A] Celkem: A=60,000 [B]
TS
P | 488 | R217489 |  | Bezhalogenové kabely s funkční schopností CXKE-R-J 5x25 | M | 60 | 0 |  |  |  | 2
PP |  |  |  | Bezhalogenové kabely s funkční schopností CXKE-R-J 5x25
VV |  |  |  | Výpočet množství v měrné jednotce je provedeno podle grafických a textových částí projektové dokumentace 60.000=60,000 [A] Celkem: A=60,000 [B]
TS
P | 489 | R217490 |  | Šňůra střední, izolace kaučuk H07RN-F 3Cx1.5 mm2 | M | 60 | 0 |  |  |  | 2
PP |  |  |  | Šňůra střední, izolace kaučuk H07RN-F 3Cx1.5 mm2
VV |  |  |  | Výpočet množství v měrné jednotce je provedeno podle grafických a textových částí projektové dokumentace 60.000=60,000 [A] Celkem: A=60,000 [B]
TS
P | 490 | R217491 |  | Šňůra střední, izolace kaučukH07RN-F 3Cx4 mm2 | M | 20 | 0 |  |  |  | 2
PP |  |  |  | Šňůra střední, izolace kaučukH07RN-F 3Cx4 mm2
VV |  |  |  | Výpočet množství v měrné jednotce je provedeno podle grafických a textových částí projektové dokumentace 20.000=20,000 [A] Celkem: A=20,000 [B]
TS
P | 491 | R217492 |  | Šňůra střední, izolace kaučukH07RN-F 5Cx2.5 mm2 | M | 50 | 0 |  |  |  | 2
PP |  |  |  | Šňůra střední, izolace kaučukH07RN-F 5Cx2.5 mm2
VV |  |  |  | Výpočet množství v měrné jednotce je provedeno podle grafických a textových částí projektové dokumentace 50.000=50,000 [A] Celkem: A=50,000 [B]
TS
P | 492 | R217493 |  | Šňůra střední, izolace kaučukH07RN-F 5Cx4 mm2 | M | 50 | 0 |  |  |  | 2
PP |  |  |  | Šňůra střední, izolace kaučukH07RN-F 5Cx4 mm2
VV |  |  |  | Výpočet množství v měrné jednotce je provedeno podle grafických a textových částí projektové dokumentace 50.000=50,000 [A] Celkem: A=50,000 [B]
TS
P | 493 | R217494 |  | Kabel stíněný JYTY 2x1 mm | M | 45 | 0 |  |  |  | 2
PP |  |  |  | Kabel stíněný JYTY 2x1 mm
VV |  |  |  | Výpočet množství v měrné jednotce je provedeno podle grafických a textových částí projektové dokumentace 45.000=45,000 [A] Celkem: A=45,000 [B]
TS
P | 494 | R217495 |  | UTP Cat.6 4P PVC | M | 1400 | 0 |  |  |  | 2
PP |  |  |  | UTP Cat.6 4P PVC
VV
TS
SD |  | M21.3 |  | PŘÍSTROJ SPÍNAČE, PŘEPÍNAČE (s bezšroubovými svorkami)
P | 495 | R217496 |  | Přístroj spínače jednopólového (bezšroubové svorky); řazení 1, 1So (do hořlavých podkladů do C2) | KUS | 22 | 0 |  |  |  | 2
PP |  |  |  | Přístroj spínače jednopólového (bezšroubové svorky); řazení 1, 1So (do hořlavých podkladů do C2)
VV |  |  |  | Výpočet množství v měrné jednotce je provedeno podle grafických a textových částí projektové dokumentace 22.000=22,000 [A] Celkem: A=22,000 [B]
TS
P | 496 | R217497 |  | Přístroj přepínače sériového (bezšroubové svorky); řazení 5 (do hořlavých podkladů do C2) | KUS | 1 | 0 |  |  |  | 2
PP |  |  |  | Přístroj přepínače sériového (bezšroubové svorky); řazení 5 (do hořlavých podkladů do C2)
VV |  |  |  | Výpočet množství v měrné jednotce je provedeno podle grafických a textových částí projektové dokumentace 1.000=1,000 [A] Celkem: A=1,000 [B]
TS
P | 497 | R217498 |  | Přístroj přepínače střídavého (bezšroubové svorky); řazení 6, 6So (do hořlavých podkladů do C2) | KUS | 11 | 0 |  |  |  | 2
PP |  |  |  | Přístroj přepínače střídavého (bezšroubové svorky); řazení 6, 6So (do hořlavých podkladů do C2)
VV |  |  |  | Výpočet množství v měrné jednotce je provedeno podle grafických a textových částí projektové dokumentace 11.000=11,000 [A] Celkem: A=11,000 [B]
TS
P | 498 | R217499 |  | Přístroj přepínače křížového (bezšroubové svorky); řazení 7, 7So (do hořlavých podkladů do C2) | KUS | 6 | 0 |  |  |  | 2
PP |  |  |  | Přístroj přepínače křížového (bezšroubové svorky); řazení 7, 7So (do hořlavých podkladů do C2)
VV |  |  |  | Výpočet množství v měrné jednotce je provedeno podle grafických a textových částí projektové dokumentace 6.000=6,000 [A] Celkem: A=6,000 [B]
TS
P | 499 | R217500 |  | Spínač automatický, s rovinným snímáním pohybu 180°, relé; b. bílá | KUS | 8 | 0 |  |  |  | 2
PP |  |  |  | Spínač automatický, s rovinným snímáním pohybu 180°, relé; b. bílá
VV |  |  |  | Výpočet množství v měrné jednotce je provedeno podle grafických a textových částí projektové dokumentace 8.000=8,000 [A] Celkem: A=8,000 [B]
TS
P | 500 | R217501 |  | Kryt spínače kolébkového; b. bílá | KUS | 39 | 0 |  |  |  | 2
PP |  |  |  | Kryt spínače kolébkového; b. bílá
VV |  |  |  | Výpočet množství v měrné jednotce je provedeno podle grafických a textových částí projektové dokumentace 39.000=39,000 [A] Celkem: A=39,000 [B]
TS
P | 501 | R217502 |  | Kryt spínače kolébkového, dělený; b. bílá | KUS | 1 | 0 |  |  |  | 2
PP |  |  |  | Kryt spínače kolébkového, dělený; b. bílá
VV |  |  |  | Výpočet množství v měrné jednotce je provedeno podle grafických a textových částí projektové dokumentace 1.000=1,000 [A] Celkem: A=1,000 [B]
TS
P | 502 | R217503 |  | Rámeček pro elektroinstalační přístroje, jednonásobný; b. bílá | KUS | 66 | 0 |  |  |  | 2
PP |  |  |  | Rámeček pro elektroinstalační přístroje, jednonásobný; b. bílá
VV |  |  |  | Výpočet množství v měrné jednotce je provedeno podle grafických a textových částí projektové dokumentace 66.000=66,000 [A] Celkem: A=66,000 [B]
TS
P | 503 | R217504 |  | Rámeček pro elektroinstalační přístroje, dvojnásobný vodorovný; b. bílá | KUS | 13 | 0 |  |  |  | 2
PP |  |  |  | Rámeček pro elektroinstalační přístroje, dvojnásobný vodorovný; b. bílá
VV |  |  |  | Výpočet množství v měrné jednotce je provedeno podle grafických a textových částí projektové dokumentace 13.000=13,000 [A] Celkem: A=13,000 [B]
TS
P | 504 | R217505 |  | Rámeček pro elektroinstalační přístroje, trojnásobný vodorovný; b. bílá | KUS | 6 | 0 |  |  |  | 2
PP |  |  |  | Rámeček pro elektroinstalační přístroje, trojnásobný vodorovný; b. bílá
VV |  |  |  | Výpočet množství v měrné jednotce je provedeno podle grafických a textových částí projektové dokumentace 6.000=6,000 [A] Celkem: A=6,000 [B]
TS
P | 505 | R217506 |  | 3901A-B40 B Rámeček pro elektroinstalační přístroje, čtyřnásobný vodorovný; d. Tango; b. bílá | KUS | 4 | 0 |  |  |  | 2
PP |  |  |  | 3901A-B40 B Rámeček pro elektroinstalační přístroje, čtyřnásobný vodorovný; d. Tango; b. bílá
VV |  |  |  | Výpočet množství v měrné jednotce je provedeno podle grafických a textových částí projektové dokumentace 4.000=4,000 [A] Celkem: A=4,000 [B]
TS
P | 506 | R217507 |  | Zásuvka jednonásobná (bezšroubové svorky), s ochranným kolíkem, s clonkami; b. bílá | KUS | 71 | 0 |  |  |  | 2
PP |  |  |  | Zásuvka jednonásobná (bezšroubové svorky), s ochranným kolíkem, s clonkami; b. bílá
VV |  |  |  | Výpočet množství v měrné jednotce je provedeno podle grafických a textových částí projektové dokumentace 71.000=71,000 [A] Celkem: A=71,000 [B]
TS
P | 507 | R217508 |  | Zásuvka dvojnásobná (bezšroubové svorky), s ochrannými kolíky, s natočenou dutinou, s clonkami; b. bílá | KUS | 5 | 0 |  |  |  | 2
PP |  |  |  | Zásuvka dvojnásobná (bezšroubové svorky), s ochrannými kolíky, s natočenou dutinou, s clonkami; b. bílá
VV |  |  |  | Výpočet množství v měrné jednotce je provedeno podle grafických a textových částí projektové dokumentace 5.000=5,000 [A] Celkem: A=5,000 [B]
TS
P | 508 | R217509 |  | Zásuvka jednonásobná (bezšroubové svorky), s ochranným kolíkem, s clonkami, s ochranou před přepětím, optická signalizace poruchy; b. bílá | KUS | 13 | 0 |  |  |  | 2
PP |  |  |  | Zásuvka jednonásobná (bezšroubové svorky), s ochranným kolíkem, s clonkami, s ochranou před přepětím, optická signalizace poruchy; b. bílá
VV |  |  |  | Výpočet množství v měrné jednotce je provedeno podle grafických a textových částí projektové dokumentace 13.000=13,000 [A] Celkem: A=13,000 [B]
TS
P | 509 | R217510 |  | Zásuvka dvojnásobná (bezšroubové svorky), s ochrannými kolíky, s natočenou dutinou, s clonkami, s ochranou před přepětím, s optickou signalizací; b. bílá | KUS | 1 | 0 |  |  |  | 2
PP |  |  |  | Zásuvka dvojnásobná (bezšroubové svorky), s ochrannými kolíky, s natočenou dutinou, s clonkami, s ochranou před přepětím, s optickou signalizací; b. bílá
VV |  |  |  | Výpočet množství v měrné jednotce je provedeno podle grafických a textových částí projektové dokumentace 1.000=1,000 [A] Celkem: A=1,000 [B]
TS
P | 510 | R217511 |  | Maska nosná do šikmého krytu - Maska nosná s 2 otvory pro 2 zásuvky Modular-Jack (keystone); b. černá | KUS | 10 | 0 |  |  |  | 2
PP |  |  |  | Maska nosná do šikmého krytu - Maska nosná s 2 otvory pro 2 zásuvky Modular-Jack (keystone); b. černá
VV |  |  |  | Výpočet množství v měrné jednotce je provedeno podle grafických a textových částí projektové dokumentace 10.000=10,000 [A] Celkem: A=10,000 [B]
TS
P | 511 | R217512 |  | Zásuvka komunikační (datová) KEYSTONE NONAME RJ 45-8 Přístroj zásuvky datové (noname), Modular Jack RJ 45-8 Cat. 6e; b. černá | KUS | 20 | 0 |  |  |  | 2
PP |  |  |  | Zásuvka komunikační (datová) KEYSTONE NONAME RJ 45-8 Přístroj zásuvky datové (noname), Modular Jack RJ 45-8 Cat. 6e; b. černá
VV |  |  |  | Výpočet množství v měrné jednotce je provedeno podle grafických a textových částí projektové dokumentace 20.000=20,000 [A] Celkem: A=20,000 [B]
TS
P | 512 | R217513 |  | Kryt zásuvky komunikační (datové) pro nosnou masku, s kovovým upevňovacím třmenem, s popisovým polem; b. bílá | KUS | 10 | 0 |  |  |  | 2
PP |  |  |  | Kryt zásuvky komunikační (datové) pro nosnou masku, s kovovým upevňovacím třmenem, s popisovým polem; b. bílá
VV |  |  |  | Výpočet množství v měrné jednotce je provedeno podle grafických a textových částí projektové dokumentace 10.000=10,000 [A] Celkem: A=10,000 [B]
TS
P | 513 | R217514 |  | Spínač, přepínač kompletní IP 44 - Přepínač střídavý IP 44, zapuštěná montáž; řazení 6 (1); b. bílá | KUS | 2 | 0 |  |  |  | 2
PP |  |  |  | Spínač, přepínač kompletní IP 44 - Přepínač střídavý IP 44, zapuštěná montáž; řazení 6 (1); b. bílá
VV |  |  |  | Výpočet množství v měrné jednotce je provedeno podle grafických a textových částí projektové dokumentace 2.000=2,000 [A] Celkem: A=2,000 [B]
TS
P | 514 | R217515 |  | Zásuvka NN kompletní IP 44 -Zásuvka jednonásobná IP 44, s ochranným kolíkem, s víčkem; b. bílá | KUS | 2 | 0 |  |  |  | 2
PP |  |  |  | Zásuvka NN kompletní IP 44 -Zásuvka jednonásobná IP 44, s ochranným kolíkem, s víčkem; b. bílá
VV |  |  |  | Výpočet množství v měrné jednotce je provedeno podle grafických a textových částí projektové dokumentace 2.000=2,000 [A] Celkem: A=2,000 [B]
TS
P | 515 | R217516 |  | Spínač, přepínač, IP 44 (plast) - Spínač jednopólový IP 44; řazení 1; b. bílá | KUS | 5 | 0 |  |  |  | 2
PP |  |  |  | Spínač, přepínač, IP 44 (plast) - Spínač jednopólový IP 44; řazení 1; b. bílá
VV |  |  |  | Výpočet množství v měrné jednotce je provedeno podle grafických a textových částí projektové dokumentace 5.000=5,000 [A] Celkem: A=5,000 [B]
TS
P | 516 | R217517 |  | Spínač, přepínač, IP 44 (plast) - Přepínač střídavý IP 44; řazení 6; b. bílá | KUS | 2 | 0 |  |  |  | 2
PP |  |  |  | Spínač, přepínač, IP 44 (plast) - Přepínač střídavý IP 44; řazení 6; b. bílá
VV |  |  |  | Výpočet množství v měrné jednotce je provedeno podle grafických a textových částí projektové dokumentace 2.000=2,000 [A] Celkem: A=2,000 [B]
TS
P | 517 | R217518 |  | Spínač, přepínač, IP 44 (plast) - Přepínač křížový IP 44; řazení 7; b. bílá | KUS | 2 | 0 |  |  |  | 2
PP |  |  |  | Spínač, přepínač, IP 44 (plast) - Přepínač křížový IP 44; řazení 7; b. bílá
VV |  |  |  | Výpočet množství v měrné jednotce je provedeno podle grafických a textových částí projektové dokumentace 2.000=2,000 [A] Celkem: A=2,000 [B]
TS
P | 518 | R217519 |  | Zásuvka NN, IP 44 (plast) - Zásuvka jednonásobná IP 44, s ochranným kolíkem, s víčkem; b. bílá | KUS | 7 | 0 |  |  |  | 2
PP |  |  |  | Zásuvka NN, IP 44 (plast) - Zásuvka jednonásobná IP 44, s ochranným kolíkem, s víčkem; b. bílá
VV |  |  |  | Výpočet množství v měrné jednotce je provedeno podle grafických a textových částí projektové dokumentace 7.000=7,000 [A] Celkem: A=7,000 [B]
TS
P | 519 | R217520 |  | Zásuvka NN, s ochranou před přepětím, IP 44 (plast) - Zásuvka jednonásobná IP 44, s ochranným kolíkem, s víčkem, s ochranou před přepětím; řazení 2P+PE; b. bílá | KUS | 2 | 0 |  |  |  | 2
PP |  |  |  | Zásuvka NN, s ochranou před přepětím, IP 44 (plast) - Zásuvka jednonásobná IP 44, s ochranným kolíkem, s víčkem, s ochranou před přepětím; řazení 2P+PE; b. bílá
VV |  |  |  | Výpočet množství v měrné jednotce je provedeno podle grafických a textových částí projektové dokumentace 2.000=2,000 [A] Celkem: A=2,000 [B]
TS
P | 520 | R217521 |  | Zásuvková skříň 1x16A/400V, 2x16A/230V sproudovým chráničem a jištěním jističi | KUS | 1 | 0 |  |  |  | 2
PP |  |  |  | Zásuvková skříň 1x16A/400V, 2x16A/230V sproudovým chráničem a jištěním jističi
VV |  |  |  | Výpočet množství v měrné jednotce je provedeno podle grafických a textových částí projektové dokumentace 1.000=1,000 [A] Celkem: A=1,000 [B]
TS
SD |  | M21.4 |  | VYBAVENÍ PODLAHOVÝCH KRABIC
P | 521 | R217522 |  | Zásuvka NN, profil 45 - Zásuvka 45x45, s ochranným kolíkem; řazení 2P+PE; b. bílá (RAL 9010) | KUS | 24 | 0 |  |  |  | 2
PP |  |  |  | Zásuvka NN, profil 45 - Zásuvka 45x45, s ochranným kolíkem; řazení 2P+PE; b. bílá (RAL 9010)
VV |  |  |  | Výpočet množství v měrné jednotce je provedeno podle grafických a textových částí projektové dokumentace 24.000=24,000 [A] Celkem: A=24,000 [B]
TS
P | 522 | R217523 |  | Zásuvka NN, profil 45 - Zásuvka 45x45 s ochranným kolíkem, s clonkami, s ochranou před přepětím, s akustickou signalizací poruchy; řazení 2P+PE; b. bílá (RAL 90 | KUS | 8 | 0 |  |  |  | 2
PP |  |  |  | Zásuvka NN, profil 45 - Zásuvka 45x45 s ochranným kolíkem, s clonkami, s ochranou před přepětím, s akustickou signalizací poruchy; řazení 2P+PE; b. bílá (RAL 9010)
VV |  |  |  | Výpočet množství v měrné jednotce je provedeno podle grafických a textových částí projektové dokumentace 8.000=8,000 [A] Celkem: A=8,000 [B]
TS
P | 523 | R217524 |  | Modul zásuvkový, profil 45 - Modul zásuvkový 22,5x45, se záclonkou, pro konektory Modular-Jack (keystone); b. bílá | KUS | 8 | 0 |  |  |  | 2
PP |  |  |  | Modul zásuvkový, profil 45 - Modul zásuvkový 22,5x45, se záclonkou, pro konektory Modular-Jack (keystone); b. bílá
VV |  |  |  | Výpočet množství v měrné jednotce je provedeno podle grafických a textových částí projektové dokumentace 8.000=8,000 [A] Celkem: A=8,000 [B]
TS
P | 524 | R217525 |  | Zásuvka komunikační (datová) KEYSTONE NONAME - Přístroj zásuvky datové (noname), Modular Jack RJ 45-8 Cat. 6e; b. černá | KUS | 16 | 0 |  |  |  | 2
PP |  |  |  | Zásuvka komunikační (datová) KEYSTONE NONAME - Přístroj zásuvky datové (noname), Modular Jack RJ 45-8 Cat. 6e; b. černá
VV |  |  |  | Výpočet množství v měrné jednotce je provedeno podle grafických a textových částí projektové dokumentace 16.000=16,000 [A] Celkem: A=16,000 [B]
TS
SD |  | M21.5 |  | ZAŘÍZENÍ PRO PŘIVOLÁNÍ POMOCI INVALIDNÍ OSOBOU
P | 525 | R217526 |  | Sada pro nouzovou signalizaci, pro přivolání pomoci tělesně postiženým osobám - Skládá se: kontrolní modul s alarmem, tlačítko signální tahové, tlačítko resetov | KUS | 2 | 0 |  |  |  | 2
PP |  |  |  | Sada pro nouzovou signalizaci, pro přivolání pomoci tělesně postiženým osobám - Skládá se: kontrolní modul s alarmem, tlačítko signální tahové, tlačítko resetovací, transformátor, rámečky
VV |  |  |  | Výpočet množství v měrné jednotce je provedeno podle grafických a textových částí projektové dokumentace 2.000=2,000 [A] Celkem: A=2,000 [B]
TS
P | 526 | R217527 |  | Spínač vačkový, 32A, v krytu IP 65 - VZT jednotky, klimy-střecha - Vačkový spína čnástěnný 3.pól, 32A | KUS | 10 | 0 |  |  |  | 2
PP |  |  |  | Spínač vačkový, 32A, v krytu IP 65 - VZT jednotky, klimy-střecha - Vačkový spína čnástěnný 3.pól, 32A
VV |  |  |  | Výpočet množství v měrné jednotce je provedeno podle grafických a textových částí projektové dokumentace 10.000=10,000 [A] Celkem: A=10,000 [B]
TS
P | 527 | R217528 |  | Stop tlačítko kotelna - Ovládací hlavice nouzového zastavení ve skříňce, 1V,1Z | KUS | 1 | 0 |  |  |  | 2
PP |  |  |  | Stop tlačítko kotelna - Ovládací hlavice nouzového zastavení ve skříňce, 1V,1Z
VV |  |  |  | Výpočet množství v měrné jednotce je provedeno podle grafických a textových částí projektové dokumentace 1.000=1,000 [A] Celkem: A=1,000 [B]
TS
P | 528 | R217529 |  | Tlačítko TOTAL a CENTRAL STOP - Tlačítkový hlásič požáru s prosvětleným tlačítkem, nástěnná montáž, se sklem proti náhodnému zapnutí, 100x100x50 | KUS | 2 | 0 |  |  |  | 2
PP |  |  |  | Tlačítko TOTAL a CENTRAL STOP - Tlačítkový hlásič požáru s prosvětleným tlačítkem, nástěnná montáž, se sklem proti náhodnému zapnutí, 100x100x50
VV |  |  |  | Výpočet množství v měrné jednotce je provedeno podle grafických a textových částí projektové dokumentace 2.000=2,000 [A] Celkem: A=2,000 [B]
TS
P | 529 | R217530 |  | Pohybové čidlo do podhledu - PIR pohybové čidlo do podhledu, 230V pro LED | KUS | 20 | 0 |  |  |  | 2
PP |  |  |  | Pohybové čidlo do podhledu - PIR pohybové čidlo do podhledu, 230V pro LED
VV |  |  |  | Výpočet množství v měrné jednotce je provedeno podle grafických a textových částí projektové dokumentace 20.000=20,000 [A] Celkem: A=20,000 [B]
TS
P | 530 | R217531 |  | Osoušeč rukou - Elektrický osoušeč rukou, automatické ovládání, příkon 1100-1500W, IP23, hlučnost do 60dBrychlost proudění vzduchu cca 85km/h, teplota vzduchu c | KUS | 6 | 0 |  |  |  | 2
PP |  |  |  | Osoušeč rukou - Elektrický osoušeč rukou, automatické ovládání, příkon 1100-1500W, IP23, hlučnost do 60dBrychlost proudění vzduchu cca 85km/h, teplota vzduchu cca 47C
VV |  |  |  | Výpočet množství v měrné jednotce je provedeno podle grafických a textových částí projektové dokumentace 6.000=6,000 [A] Celkem: A=6,000 [B]
TS
P | 531 | R217532 |  | Napájecí zdroj pro pisoáry - Pro 3 zařízení | KUS | 1 | 0 |  |  |  | 2
PP |  |  |  | Napájecí zdroj pro pisoáry - Pro 3 zařízení
VV |  |  |  | Výpočet množství v měrné jednotce je provedeno podle grafických a textových částí projektové dokumentace 1.000=1,000 [A] Celkem: A=1,000 [B]
TS
P | 532 | R217533 |  | A - LED svítidlo vestavné do kazetových podhledů, modul 600x600, 25W, 4300lm, 4000K, 80000h (L80B20), IP20, RAL 9003, kryt opál | KUS | 38 | 0 |  |  |  | 2
PP |  |  |  | A - LED svítidlo vestavné do kazetových podhledů, modul 600x600, 25W, 4300lm, 4000K, 80000h (L80B20), IP20, RAL 9003, kryt opál
VV |  |  |  | Výpočet množství v měrné jednotce je provedeno podle grafických a textových částí projektové dokumentace 38.000=38,000 [A] Celkem: A=38,000 [B]
TS
P | 533 | R217534 |  | B - LED svítidlo přisazené cca 360x360x65, 18W, 2500lm, 4000K, 60000h (L90B50), IP40, RAL 9003, kryt opál | KUS | 6 | 0 |  |  |  | 2
PP |  |  |  | B - LED svítidlo přisazené cca 360x360x65, 18W, 2500lm, 4000K, 60000h (L90B50), IP40, RAL 9003, kryt opál
VV |  |  |  | Výpočet množství v měrné jednotce je provedeno podle grafických a textových částí projektové dokumentace 6.000=6,000 [A] Celkem: A=6,000 [B]
TS
P | 534 | R217535 |  | C - LED svítidlo do podhledu typu "Downlight", 29W, 3000lm, 4000K, 50000h (L80B50), IP20, RAL 9003, těleso svítidla-lakovaný ocelový plech, hliníkový odlitek, r | KUS | 20 | 0 |  |  |  | 2
PP |  |  |  | C - LED svítidlo do podhledu typu "Downlight", 29W, 3000lm, 4000K, 50000h (L80B50), IP20, RAL 9003, těleso svítidla-lakovaný ocelový plech, hliníkový odlitek, reflektor matný, bezpečnostní sklo
VV |  |  |  | Výpočet množství v měrné jednotce je provedeno podle grafických a textových částí projektové dokumentace 20.000=20,000 [A] Celkem: A=20,000 [B]
TS
P | 535 | R217536 |  | D - LED svítidlo do podhledu typu "Downlight", 29W, 3000lm, 4000K, 50000h (L80B50), IP65, RAL 9003, těleso svítidla-lakovaný ocelový plech, hliníkový odlitek, r | KUS | 3 | 0 |  |  |  | 2
PP |  |  |  | D - LED svítidlo do podhledu typu "Downlight", 29W, 3000lm, 4000K, 50000h (L80B50), IP65, RAL 9003, těleso svítidla-lakovaný ocelový plech, hliníkový odlitek, reflektor matný, bezpečnostní sklo
VV |  |  |  | Výpočet množství v měrné jednotce je provedeno podle grafických a textových částí projektové dokumentace 3.000=3,000 [A] Celkem: A=3,000 [B]
TS
P | 536 | R217537 |  | E - Průmyslové LED svítidlo, polykarbonátový opálový difuzor, 5900/840, 38W, 5900lm, Ra80, 4000K, rozměry cca 1282x145x101 | KUS | 19 | 0 |  |  |  | 2
PP |  |  |  | E - Průmyslové LED svítidlo, polykarbonátový opálový difuzor, 5900/840, 38W, 5900lm, Ra80, 4000K, rozměry cca 1282x145x101
VV |  |  |  | Výpočet množství v měrné jednotce je provedeno podle grafických a textových částí projektové dokumentace 19.000=19,000 [A] Celkem: A=19,000 [B]
TS
P | 537 | R217538 |  | F - Liniové LED svítidlo přisazené, závěsné, 44W, 6800lm, 4000K,IP40, 1742x72x75 | KUS | 7 | 0 |  |  |  | 2
PP |  |  |  | F - Liniové LED svítidlo přisazené, závěsné, 44W, 6800lm, 4000K,IP40, 1742x72x75
VV |  |  |  | Výpočet množství v měrné jednotce je provedeno podle grafických a textových částí projektové dokumentace 7.000=7,000 [A] Celkem: A=7,000 [B]
TS
P | 538 | R217539 |  | G - Liniové LED svítidlo přisazené, závěsné, 37W, 5700lm, 4000K,IP40, 1456x72x75 | KUS | 113 | 0 |  |  |  | 2
PP |  |  |  | G - Liniové LED svítidlo přisazené, závěsné, 37W, 5700lm, 4000K,IP40, 1456x72x75
VV |  |  |  | Výpočet množství v měrné jednotce je provedeno podle grafických a textových částí projektové dokumentace 113.000=113,000 [A] Celkem: A=113,000 [B]
TS
P | 539 | R217540 |  | H - Liniové LED svítidlo přisazené, závěsné, 24W, 3900lm, 4000K, IP40, 1456x72x75 | KUS | 12 | 0 |  |  |  | 2
PP |  |  |  | H - Liniové LED svítidlo přisazené, závěsné, 24W, 3900lm, 4000K, IP40, 1456x72x75
VV |  |  |  | Výpočet množství v měrné jednotce je provedeno podle grafických a textových částí projektové dokumentace 12.000=12,000 [A] Celkem: A=12,000 [B]
TS
P | 540 | R217541 |  | I - Liniové LED svítidlo přisazené, závěsné, 37W, 5500lm, 4000K,IP40, 1170x72x75 | KUS | 4 | 0 |  |  |  | 2
PP |  |  |  | I - Liniové LED svítidlo přisazené, závěsné, 37W, 5500lm, 4000K,IP40, 1170x72x75
VV |  |  |  | Výpočet množství v měrné jednotce je provedeno podle grafických a textových částí projektové dokumentace 4.000=4,000 [A] Celkem: A=4,000 [B]
TS
P | 541 | R217542 |  | J - Liniové LED svítidlo přisazené, závěsné, 33W, 4800lm, 4000K, IP40, 885x72x75 | KUS | 6 | 0 |  |  |  | 2
PP |  |  |  | J - Liniové LED svítidlo přisazené, závěsné, 33W, 4800lm, 4000K, IP40, 885x72x75
VV |  |  |  | Výpočet množství v měrné jednotce je provedeno podle grafických a textových částí projektové dokumentace 6.000=6,000 [A] Celkem: A=6,000 [B]
TS
P | 542 | R217543 |  | K - Interiérové svítidlo stropní, kruhové 22W, 2980lm, 4000K | KUS | 10 | 0 |  |  |  | 2
PP |  |  |  | K - Interiérové svítidlo stropní, kruhové 22W, 2980lm, 4000K
VV |  |  |  | Výpočet množství v měrné jednotce je provedeno podle grafických a textových částí projektové dokumentace 10.000=10,000 [A] Celkem: A=10,000 [B]
TS
P | 543 | R217544 |  | Závěsné konstrukce pro svítidla celkem; D+M komplet | KUS | 1 | 0 |  |  |  | 2
PP |  |  |  | Závěsné konstrukce pro svítidla celkem; D+M komplet
VV |  |  |  | Výpočet množství v měrné jednotce je provedeno podle grafických a textových částí projektové dokumentace 1.000=1,000 [A] Celkem: A=1,000 [B]
TS
P | 544 | R217545 |  | LED osvětlení na pásky - Hliníkový profil AL-01/N-2m (nástěnný) | KUS | 26 | 0 |  |  |  | 2
PP |  |  |  | LED osvětlení na pásky - Hliníkový profil AL-01/N-2m (nástěnný)
VV |  |  |  | Výpočet množství v měrné jednotce je provedeno podle grafických a textových částí projektové dokumentace 26.000=26,000 [A] Celkem: A=26,000 [B]
TS
P | 545 | R217546 |  | LED osvětlení na pásky - Úchyt s vrutem pro profil AL | KUS | 120 | 0 |  |  |  | 2
PP |  |  |  | LED osvětlení na pásky - Úchyt s vrutem pro profil AL
VV |  |  |  | Výpočet množství v měrné jednotce je provedeno podle grafických a textových částí projektové dokumentace 120.000=120,000 [A] Celkem: A=120,000 [B]
TS
P | 546 | R217547 |  | LED osvětlení na pásky - Koncovka pro AL profil | KUS | 20 | 0 |  |  |  | 2
PP |  |  |  | LED osvětlení na pásky - Koncovka pro AL profil
VV |  |  |  | Výpočet množství v měrné jednotce je provedeno podle grafických a textových částí projektové dokumentace 20.000=20,000 [A] Celkem: A=20,000 [B]
TS
P | 547 | R217548 |  | LED osvětlení na pásky - Napájecí zdroj DC12V/5A | KUS | 10 | 0 |  |  |  | 2
PP |  |  |  | LED osvětlení na pásky - Napájecí zdroj DC12V/5A
VV |  |  |  | Výpočet množství v měrné jednotce je provedeno podle grafických a textových částí projektové dokumentace 10.000=10,000 [A] Celkem: A=10,000 [B]
TS
P | 548 | R217549 |  | LED osvětlení na pásky - Krytka mléčna pro profil AL-2m | KUS | 26 | 0 |  |  |  | 2
PP |  |  |  | LED osvětlení na pásky - Krytka mléčna pro profil AL-2m
VV |  |  |  | Výpočet množství v měrné jednotce je provedeno podle grafických a textových částí projektové dokumentace 26.000=26,000 [A] Celkem: A=26,000 [B]
TS
P | 549 | R217550 |  | LED osvětlení na pásky - LED pásek, barva teple bílá, DC12V, IP20, 10mm, bílý PCB pásek, 60 LED/m | M | 52 | 0 |  |  |  | 2
PP |  |  |  | LED osvětlení na pásky - LED pásek, barva teple bílá, DC12V, IP20, 10mm, bílý PCB pásek, 60 LED/m
VV |  |  |  | Výpočet množství v měrné jednotce je provedeno podle grafických a textových částí projektové dokumentace 52.000=52,000 [A] Celkem: A=52,000 [B]
TS
P | 550 | R217551 |  | EKOLAMP - Ekologický poplatek za svítidla | KUS | 300 | 0 |  |  |  | 2
PP |  |  |  | EKOLAMP - Ekologický poplatek za svítidla
VV |  |  |  | Výpočet množství v měrné jednotce je provedeno podle grafických a textových částí projektové dokumentace 300.000=300,000 [A] Celkem: A=300,000 [B]
TS
P | 551 | R217552 |  | EKOLAMP - Ekologický poplatek za světelné zdroje | KUS | 300 | 0 |  |  |  | 2
PP |  |  |  | EKOLAMP - Ekologický poplatek za světelné zdroje
VV |  |  |  | Výpočet množství v měrné jednotce je provedeno podle grafických a textových částí projektové dokumentace 300.000=300,000 [A] Celkem: A=300,000 [B]
TS
SD |  | M21.6 |  | LEPIDLA, CHEMICKÉ KOTVY A POD.
P | 552 | R217553 |  | Chemické kotvení vinkraft CH-VSF-300C - letní, 300ml | KUS | 10 | 0 |  |  |  | 2
PP |  |  |  | Chemické kotvení vinkraft CH-VSF-300C - letní, 300ml
VV |  |  |  | Výpočet množství v měrné jednotce je provedeno podle grafických a textových částí projektové dokumentace 10.000=10,000 [A] Celkem: A=10,000 [B]
TS
P | 553 | R217554 |  | Chemické kotvení pro nosné konstrukce s požární odolností Hilti HIT-HY 200-A | KUS | 10 | 0 |  |  |  | 2
PP |  |  |  | Chemické kotvení pro nosné konstrukce s požární odolností Hilti HIT-HY 200-A
VV |  |  |  | Výpočet množství v měrné jednotce je provedeno podle grafických a textových částí projektové dokumentace 10.000=10,000 [A] Celkem: A=10,000 [B]
TS
P | 554 | R217555 |  | Lepidlo na bázi polymerů s vysokou pevností v tahu a vysokou konečnou přídržností v tahu (až 50kg/cm2),odelné UV záření, nepůsobící korozivně na kovy - Mamut Gl | KUS | 10 | 0 |  |  |  | 2
PP |  |  |  | Lepidlo na bázi polymerů s vysokou pevností v tahu a vysokou konečnou přídržností v tahu (až 50kg/cm2),odelné UV záření, nepůsobící korozivně na kovy - Mamut Glue total
VV |  |  |  | Výpočet množství v měrné jednotce je provedeno podle grafických a textových částí projektové dokumentace 10.000=10,000 [A] Celkem: A=10,000 [B]
TS
P | 555 | R217556 |  | Vybourání otvoru ve zdivu cihelném do pr. 60mm - Stěna do tl. 150mm vč. dopravy na skládku a poplatku za skládku | KUS | 90 | 0 |  |  |  | 2
PP |  |  |  | Vybourání otvoru ve zdivu cihelném do pr. 60mm - Stěna do tl. 150mm vč. dopravy na skládku a poplatku za skládku
VV |  |  |  | Výpočet množství v měrné jednotce je provedeno podle grafických a textových částí projektové dokumentace 90.000=90,000 [A] Celkem: A=90,000 [B]
TS
P | 556 | R217557 |  | Vybourání otvoru ve zdivu cihelném do pr. 60mm - Stěna tl. do 300mm vč. dopravy na skládku a poplatku za skládku | KUS | 30 | 0 |  |  |  | 2
PP |  |  |  | Vybourání otvoru ve zdivu cihelném do pr. 60mm - Stěna tl. do 300mm vč. dopravy na skládku a poplatku za skládku
VV |  |  |  | Výpočet množství v měrné jednotce je provedeno podle grafických a textových částí projektové dokumentace 30.000=30,000 [A] Celkem: A=30,000 [B]
TS
P | 557 | R217558 |  | Vybourání otvoru v betonu do pr. 60mm - Stěna tl. do 150mm vč. dopravy na skládku a poplatku za skládku | KUS | 90 | 0 |  |  |  | 2
PP |  |  |  | Vybourání otvoru v betonu do pr. 60mm - Stěna tl. do 150mm vč. dopravy na skládku a poplatku za skládku
VV |  |  |  | Výpočet množství v měrné jednotce je provedeno podle grafických a textových částí projektové dokumentace 90.000=90,000 [A] Celkem: A=90,000 [B]
TS
P | 558 | R217559 |  | Vybourání otvoru v betonu do pr. 60mm - Stěna tl. do 300mm vč. dopravy na skládku a poplatku za skládku | KUS | 30 | 0 |  |  |  | 2
PP |  |  |  | Vybourání otvoru v betonu do pr. 60mm - Stěna tl. do 300mm vč. dopravy na skládku a poplatku za skládku
VV |  |  |  | Výpočet množství v měrné jednotce je provedeno podle grafických a textových částí projektové dokumentace 30.000=30,000 [A] Celkem: A=30,000 [B]
TS
P | 559 | R217560 |  | Vybourání otvoru ve zdivu cihelném do plochy 9 dm2 - Stěna tl. do 300mm vč. dopravy na skládku a poplatku za skládku | KUS | 100 | 0 |  |  |  | 2
PP |  |  |  | Vybourání otvoru ve zdivu cihelném do plochy 9 dm2 - Stěna tl. do 300mm vč. dopravy na skládku a poplatku za skládku
VV |  |  |  | Výpočet množství v měrné jednotce je provedeno podle grafických a textových částí projektové dokumentace 100.000=100,000 [A] Celkem: A=100,000 [B]
TS
P | 560 | R217561 |  | Vysekání kapes ve zdivu cihelném pro krabice 50x50x50 mm vč. dopravy na skládku a poplatku za skládku | KUS | 320 | 0 |  |  |  | 2
PP |  |  |  | Vysekání kapes ve zdivu cihelném pro krabice 50x50x50 mm vč. dopravy na skládku a poplatku za skládku
VV |  |  |  | Výpočet množství v měrné jednotce je provedeno podle grafických a textových částí projektové dokumentace 320.000=320,000 [A] Celkem: A=320,000 [B]
TS
P | 561 | R217562 |  | Vysekání kapes ve zdivu cihelném pro krabice 100x100x50 mm vč. dopravy na skládku a poplatku za skládku | KUS | 50 | 0 |  |  |  | 2
PP |  |  |  | Vysekání kapes ve zdivu cihelném pro krabice 100x100x50 mm vč. dopravy na skládku a poplatku za skládku
VV |  |  |  | Výpočet množství v měrné jednotce je provedeno podle grafických a textových částí projektové dokumentace 50.000=50,000 [A] Celkem: A=50,000 [B]
TS
P | 562 | R217563 |  | Vybourání otvoru ve zdivu betonovém do plochy 16 dm2 - hl.150mm vč. dopravy na skládku a poplatku za skládku | KUS | 30 | 0 |  |  |  | 2
PP |  |  |  | Vybourání otvoru ve zdivu betonovém do plochy 16 dm2 - hl.150mm vč. dopravy na skládku a poplatku za skládku
VV |  |  |  | Výpočet množství v měrné jednotce je provedeno podle grafických a textových částí projektové dokumentace 30.000=30,000 [A] Celkem: A=30,000 [B]
TS
P | 563 | R217564 |  | Vysekání rýh ve zdivu cihelném hloubka 30mm - šíře 30 mm vč. dopravy na skládku a poplatku za skládku | M | 360 | 0 |  |  |  | 2
PP |  |  |  | Vysekání rýh ve zdivu cihelném hloubka 30mm - šíře 30 mm vč. dopravy na skládku a poplatku za skládku
VV |  |  |  | Výpočet množství v měrné jednotce je provedeno podle grafických a textových částí projektové dokumentace 360.000=360,000 [A] Celkem: A=360,000 [B]
TS
P | 564 | R217565 |  | Vysekání rýh ve zdivu cihelném hloubka 30mm - šíře 70 mm vč. dopravy na skládku a poplatku za skládku | M | 120 | 0 |  |  |  | 2
PP |  |  |  | Vysekání rýh ve zdivu cihelném hloubka 30mm - šíře 70 mm vč. dopravy na skládku a poplatku za skládku
VV |  |  |  | Výpočet množství v měrné jednotce je provedeno podle grafických a textových částí projektové dokumentace 120.000=120,000 [A] Celkem: A=120,000 [B]
TS
P | 565 | R217566 |  | Vysekání rýh ve zdivu cihelném hloubka 30mm - šíře 100 mm vč. dopravy na skládku a poplatku za skládku | M | 1 | 0 |  |  |  | 2
PP |  |  |  | Vysekání rýh ve zdivu cihelném hloubka 30mm - šíře 100 mm vč. dopravy na skládku a poplatku za skládku
VV |  |  |  | Výpočet množství v měrné jednotce je provedeno podle grafických a textových částí projektové dokumentace 1.000=1,000 [A] Celkem: A=1,000 [B]
TS
P | 566 | R217567 |  | Vysekání rýh ve zdivu cihelném hloubka 50mm - šíře 70 mm vč. dopravy na skládku a poplatku za skládku | M | 90 | 0 |  |  |  | 2
PP |  |  |  | Vysekání rýh ve zdivu cihelném hloubka 50mm - šíře 70 mm vč. dopravy na skládku a poplatku za skládku
VV |  |  |  | Výpočet množství v měrné jednotce je provedeno podle grafických a textových částí projektové dokumentace 90.000=90,000 [A] Celkem: A=90,000 [B]
TS
P | 567 | R217568 |  | Čištění budov zametáním | M2 | 2400 | 0 |  |  |  | 2
PP |  |  |  | Čištění budov zametáním
VV
TS
P | 568 | R217569 |  | Lešení lehké pracovní o výšce lešeňové podlahy do 1.9 m vč. montáže, demontáže, opotřebení, veškeré manipulace a pronájmu | KUS | 6 | 0 |  |  |  | 2
PP |  |  |  | Lešení lehké pracovní o výšce lešeňové podlahy do 1.9 m vč. montáže, demontáže, opotřebení, veškeré manipulace a pronájmu
VV |  |  |  | Výpočet množství v měrné jednotce je provedeno podle grafických a textových částí projektové dokumentace 6.000=6,000 [A] Celkem: A=6,000 [B]
TS
P | 569 | R217570 |  | Montáž pojízdných Alu (duralových) věží , 2,5x1,45m, pracovní výška 4,3m | SADA | 2 | 0 |  |  |  | 2
PP |  |  |  | Montáž pojízdných Alu (duralových) věží , 2,5x1,45m, pracovní výška 4,3m
VV |  |  |  | Výpočet množství v měrné jednotce je provedeno podle grafických a textových částí projektové dokumentace 2.000=2,000 [A] Celkem: A=2,000 [B]
TS
P | 570 | R217571 |  | Nájemné pojízdných Alu (duralových) věží, 2,5x1,45m, pracovní výška 4,3m | DEN | 70 | 0 |  |  |  | 2
PP |  |  |  | Nájemné pojízdných Alu (duralových) věží, 2,5x1,45m, pracovní výška 4,3m
VV |  |  |  | Výpočet množství v měrné jednotce je provedeno podle grafických a textových částí projektové dokumentace 70.000=70,000 [A] Celkem: A=70,000 [B]
TS
P | 571 | R217572 |  | Demontáž pojízdných Alu (duralových) věží, 2,5x1,45m, pracovní výška 4,3m | SADA | 2 | 0 |  |  |  | 2
PP |  |  |  | Demontáž pojízdných Alu (duralových) věží, 2,5x1,45m, pracovní výška 4,3m
VV |  |  |  | Výpočet množství v měrné jednotce je provedeno podle grafických a textových částí projektové dokumentace 2.000=2,000 [A] Celkem: A=2,000 [B]
TS
P | 572 | R217573 |  | Nájem vysokozdvižné plošiny (cca 20 dnů) do 9 m | KUS | 1 | 0 |  |  |  | 2
PP |  |  |  | Nájem vysokozdvižné plošiny (cca 20 dnů) do 9 m
VV |  |  |  | Výpočet množství v měrné jednotce je provedeno podle grafických a textových částí projektové dokumentace 1.000=1,000 [A] Celkem: A=1,000 [B]
TS
SD |  | M21.6.1 |  | OSTATNÍ
P | 573 | R217574 |  | Priprava ke komplexni zkoušce - HZS | HOD | 12 | 0 |  |  |  | 2
PP |  |  |  | Priprava ke komplexni zkoušce - HZS
VV |  |  |  | Výpočet množství v měrné jednotce je provedeno podle grafických a textových částí projektové dokumentace 12.000=12,000 [A] Celkem: A=12,000 [B]
TS
P | 574 | R217575 |  | Zkušební provoz - HZS | HOD | 10 | 0 |  |  |  | 2
PP |  |  |  | Zkušební provoz - HZS
VV |  |  |  | Výpočet množství v měrné jednotce je provedeno podle grafických a textových částí projektové dokumentace 10.000=10,000 [A] Celkem: A=10,000 [B]
TS
P | 575 | R217576 |  | Zaučení obsluhy - HZS | HOD | 16 | 0 |  |  |  | 2
PP |  |  |  | Zaučení obsluhy - HZS
VV |  |  |  | Výpočet množství v měrné jednotce je provedeno podle grafických a textových částí projektové dokumentace 16.000=16,000 [A] Celkem: A=16,000 [B]
TS
P | 576 | R217577 |  | Zabezpečení pracoviště - HZS | HOD | 28 | 0 |  |  |  | 2
PP |  |  |  | Zabezpečení pracoviště - HZS
VV |  |  |  | Výpočet množství v měrné jednotce je provedeno podle grafických a textových částí projektové dokumentace 28.000=28,000 [A] Celkem: A=28,000 [B]
TS
P | 577 | R217578 |  | Montáž - HZS | HOD | 320 | 0 |  |  |  | 2
PP |  |  |  | Montáž - HZS
VV |  |  |  | Výpočet množství v měrné jednotce je provedeno podle grafických a textových částí projektové dokumentace 320.000=320,000 [A] Celkem: A=320,000 [B]
TS
P | 578 | R217579 |  | Spolupráce s dodavatelem při zapojovani a zkouskach - HZS | HOD | 20 | 0 |  |  |  | 2
PP |  |  |  | Spolupráce s dodavatelem při zapojovani a zkouskach - HZS
VV |  |  |  | Výpočet množství v měrné jednotce je provedeno podle grafických a textových částí projektové dokumentace 20.000=20,000 [A] Celkem: A=20,000 [B]
TS
P | 579 | R217580 |  | Koordinace postupu prací s ostatnimi profesemi - HZS | HOD | 30 | 0 |  |  |  | 2
PP |  |  |  | Koordinace postupu prací s ostatnimi profesemi - HZS
VV |  |  |  | Výpočet množství v měrné jednotce je provedeno podle grafických a textových částí projektové dokumentace 30.000=30,000 [A] Celkem: A=30,000 [B]
TS
P | 580 | R217581 |  | Revizni technik - provední reviznícH zkoušek dle ČSN 331500 - HZS | HOD | 50 | 0 |  |  |  | 2
PP |  |  |  | Revizni technik - provední reviznícH zkoušek dle ČSN 331500 - HZS
VV |  |  |  | Výpočet množství v měrné jednotce je provedeno podle grafických a textových částí projektové dokumentace 50.000=50,000 [A] Celkem: A=50,000 [B]
TS
P | 581 | R217582 |  | Spoluprace s reviz.technikem - provední reviznícH zkoušek dle ČSN 331500 - HZS | HOD | 8 | 0 |  |  |  | 2
PP |  |  |  | Spoluprace s reviz.technikem - provední reviznícH zkoušek dle ČSN 331500 - HZS
VV |  |  |  | Výpočet množství v měrné jednotce je provedeno podle grafických a textových částí projektové dokumentace 8.000=8,000 [A] Celkem: A=8,000 [B]
TS
P | 582 | R217583 |  | Protipožární kabelová přepážka | M2 | 30 | 0 |  |  |  | 2
PP |  |  |  | Protipožární kabelová přepážka
VV |  |  |  | Výpočet množství v měrné jednotce je provedeno podle grafických a textových částí projektové dokumentace 30.000=30,000 [A] Celkem: A=30,000 [B]
TS
P | 583 | R217584 |  | Podružný materiál | SOUBOR | 1 | 0 |  |  |  | 2
PP |  |  |  | Podružný materiál
VV |  |  |  | Výpočet množství v měrné jednotce je provedeno podle grafických a textových částí projektové dokumentace 1.000=1,000 [A] Celkem: A=1,000 [B]
TS
P | 584 | R217585 |  | Doprava 3,60% | SOUBOR | 1 | 0 |  |  |  | 2
PP |  |  |  | Doprava 3,60%
VV |  |  |  | Výpočet množství v měrné jednotce je provedeno podle grafických a textových částí projektové dokumentace 1.000=1,000 [A] Celkem: A=1,000 [B]
TS
P | 585 | R217586 |  | Přesun 1% | SOUBOR | 1 | 0 |  |  |  | 2
PP |  |  |  | Přesun 1%
VV |  |  |  | Výpočet množství v měrné jednotce je provedeno podle grafických a textových částí projektové dokumentace 1.000=1,000 [A] Celkem: A=1,000 [B]
TS
P | 586 | R217587 |  | PPV 6,00% z montáže: materiál + práce | SOUBOR | 1 | 0 |  |  |  | 2
PP |  |  |  | PPV 6,00% z montáže: materiál + práce
VV |  |  |  | Výpočet množství v měrné jednotce je provedeno podle grafických a textových částí projektové dokumentace 1.000=1,000 [A] Celkem: A=1,000 [B]
TS

## 2.2.1_SO 01-15-01_SO 01-15-01.8
ASPE10 |  |  |  | Firma: Moravia Consult | [6 empty] | 3
|  |  |  | Soupis prací objektu | [6 empty] | 3
S | Stavba: | 18-060-232-SR |  | Rekonstrukce ŽST Vsetín |  |  | SO 01-15-01.8 |  |  | 0,00 | 2
O | Objekt: | D2 |  | STAVEBNÍ ČÁST | [5 empty] | 15,00 | 2
O1 | Objekt: | D.2.2 |  | Pozemní stavební objekty | [5 empty] | 21,00 | 2
O2 | Objekt: | D.2.2.1 |  | Pozemní objekty budov
O3 | Objekt: | SO 01-15-01 |  | Žst. Vsetín, dopravní terminál
O4 | Rozpočet: | SO 01-15-01.8 |  | Žst. Vsetín, dopravní terminál - Hromosvod
Typ | Poř. číslo | Kód položky | Varianta | Název položky | MJ | Množství | Jednotková cena |  | Cenová soustava
[7 empty] | Jednotková | Celkem
0 | 1 | 2 | 3 | 4 | 5 | 6 | 9 | 10 | 11
SD |  | D1 |  | Ostatní
P | 21 | R218021 |  | Zabezpečení pracoviště - HZS | HOD | 8 | 0 |  |  |  | 2
PP |  |  |  | Zabezpečení pracoviště - HZS
VV |  |  |  | Výpočet množství v měrné jednotce je provedeno podle grafických a textových částí projektové dokumentace 'v.č. 8.02 a 8.03' 8.00=8,000 [A] Celkem: A=8,000 [B]
TS
P | 22 | R218022 |  | Montáž - HZS | HOD | 80 | 0 |  |  |  | 2
PP |  |  |  | Montáž - HZS
VV |  |  |  | Výpočet množství v měrné jednotce je provedeno podle grafických a textových částí projektové dokumentace 'v.č. 8.02 a 8.03' 80.000=80,000 [A] Celkem: A=80,000 [B]
TS
P | 23 | R218023 |  | Koordinace postupu prací s ostatními profesemi - HZS | HOD | 24 | 0 |  |  |  | 2
PP |  |  |  | Koordinace postupu prací s ostatními profesemi - HZS
VV |  |  |  | Výpočet množství v měrné jednotce je provedeno podle grafických a textových částí projektové dokumentace 'v.č. 8.02 a 8.03' 24=24,000 [A] Celkem: A=24,000 [B]
TS
P | 24 | R218024 |  | Revizni technik - provední revizních zkoušek dle ČSN 331500 - HZS | HOD | 20 | 0 |  |  |  | 2
PP |  |  |  | Revizni technik - provední revizních zkoušek dle ČSN 331500 - HZS
VV |  |  |  | Výpočet množství v měrné jednotce je provedeno podle grafických a textových částí projektové dokumentace 'v.č. 8.02 a 8.03' 20=20,000 [A] Celkem: A=20,000 [B]
TS
P | 25 | R218025 |  | Spoluprace s reviz.technikem - provední reviznícH zkoušek dle ČSN 331500 - HZS | HOD | 2 | 0 |  |  |  | 2
PP |  |  |  | Spoluprace s reviz.technikem - provední reviznícH zkoušek dle ČSN 331500 - HZS
VV |  |  |  | Výpočet množství v měrné jednotce je provedeno podle grafických a textových částí projektové dokumentace 'v.č. 8.02 a 8.03' 2=2,000 [A] Celkem: A=2,000 [B]
TS
P | 26 | R218026 |  | Podružný materiál | SOUBOR | 1 | 0 |  |  |  | 2
PP |  |  |  | Podružný materiál
VV |  |  |  | Výpočet množství v měrné jednotce je provedeno podle grafických a textových částí projektové dokumentace 1=1,000 [A] Celkem: A=1,000 [B]
TS
P | 27 | R218027 |  | PPV 6,00% z montáže: materiál + práce | SOUBOR | 1 | 0 |  |  |  | 2
PP |  |  |  | PPV 6,00% z montáže: materiál + práce
VV |  |  |  | Výpočet množství v měrné jednotce je provedeno podle grafických a textových částí projektové dokumentace 1=1,000 [A] Celkem: A=1,000 [B]
TS
SD |  | M21 |  | Elektromontáže
P | 1 | R218001 |  | Odálený hromosvod - Podl. PB9 podložka gumová | KUS | 265 | 0 |  |  |  | 2
PP |  |  |  | Odálený hromosvod - Podl. PB9 podložka gumová
VV |  |  |  | Výpočet množství v měrné jednotce je provedeno podle grafických a textových částí projektové dokumentace 'v.č. 8.02 a 8.03' 265=265,000 [A] Celkem: A=265,000 [B]
TS
P | 2 | R218002 |  | Odálený hromosvod - PB9 podstavec betonový 9kg | KUS | 265 | 0 |  |  |  | 2
PP |  |  |  | Odálený hromosvod - PB9 podstavec betonový 9kg
VV |  |  |  | Výpočet množství v měrné jednotce je provedeno podle grafických a textových částí projektové dokumentace 'v.č. 8.02 a 8.03' 265=265,000 [A] Celkem: A=265,000 [B]
TS
P | 3 | R218003 |  | Odálený hromosvod - ITV 93 izolační tyč pro vodič 930mm | KUS | 265 | 0 |  |  |  | 2
PP |  |  |  | Odálený hromosvod - ITV 93 izolační tyč pro vodič 930mm
VV |  |  |  | Výpočet množství v měrné jednotce je provedeno podle grafických a textových částí projektové dokumentace 'v.č. 8.02 a 8.03' 265=265,000 [A] Celkem: A=265,000 [B]
TS
P | 4 | R218004 |  | Hmoždinka 8mm; D+M komplet | KUS | 40 | 0 |  |  |  | 2
PP |  |  |  | Hmoždinka 8mm; D+M komplet
VV |  |  |  | Výpočet množství v měrné jednotce je provedeno podle grafických a textových částí projektové dokumentace 'v.č. 8.02 a 8.03' 40=40,000 [A] Celkem: A=40,000 [B]
TS
P | 5 | R218005 |  | Hmoždinka pro kotvení do izolačních materiálů dl. 50mm (zateplená fasáda) | KUS | 60 | 0 |  |  |  | 2
PP |  |  |  | Hmoždinka pro kotvení do izolačních materiálů dl. 50mm (zateplená fasáda)
VV |  |  |  | Výpočet množství v měrné jednotce je provedeno podle grafických a textových částí projektové dokumentace 'v.č. 8.02 a 8.03' 60=60,000 [A] Celkem: A=60,000 [B]
TS
P | 6 | R218006 |  | Drát 8 AlMgSi T/4 drát o 8mm AlMgSi T/4 (0,135kg/m) měkký, pevně - nerezové provedení | M | 275 | 0 |  |  |  | 2
PP |  |  |  | Drát 8 AlMgSi T/4 drát o 8mm AlMgSi T/4 (0,135kg/m) měkký, pevně - nerezové provedení
VV |  |  |  | Výpočet množství v měrné jednotce je provedeno podle grafických a textových částí projektové dokumentace 'v.č. 8.02 a 8.03' 275=275,000 [A] Celkem: A=275,000 [B]
TS
P | 7 | R218007 |  | Jímací tyč a ochranná trubka - JR 4,0 18/10 AlMgSi s rovným koncem, L 4000mm | KUS | 14 | 0 |  |  |  | 2
PP |  |  |  | Jímací tyč a ochranná trubka - JR 4,0 18/10 AlMgSi s rovným koncem, L 4000mm
VV |  |  |  | Výpočet množství v měrné jednotce je provedeno podle grafických a textových částí projektové dokumentace 'v.č. 8.02 a 8.03' 14=14,000 [A] Celkem: A=14,000 [B]
TS
P | 8 | R218008 |  | podpěra vedení 1p-55 do zdiva, L 55mm, plastová | KUS | 40 | 0 |  |  |  | 2
PP |  |  |  | podpěra vedení 1p-55 do zdiva, L 55mm, plastová
VV |  |  |  | Výpočet množství v měrné jednotce je provedeno podle grafických a textových částí projektové dokumentace 'v.č. 8.02 a 8.03' 40=40,000 [A] Celkem: A=40,000 [B]
TS
P | 9 | R218009 |  | podpěra vedení na ploché střechy, plast se štěrkovou výplní o 144mm | KUS | 320 | 0 |  |  |  | 2
PP |  |  |  | podpěra vedení na ploché střechy, plast se štěrkovou výplní o 144mm
VV |  |  |  | Výpočet množství v měrné jednotce je provedeno podle grafických a textových částí projektové dokumentace 'v.č. 8.02 a 8.03' 320=320,000 [A] Celkem: A=320,000 [B]
TS
P | 10 | R218010 |  | Nástavec PV 21c nástavec k PV 21c pro vzdálenost 100 mm | KUS | 320 | 0 |  |  |  | 2
PP |  |  |  | Nástavec PV 21c nástavec k PV 21c pro vzdálenost 100 mm
VV |  |  |  | Výpočet množství v měrné jednotce je provedeno podle grafických a textových částí projektové dokumentace 'v.č. 8.02 a 8.03' 320=320,000 [A] Celkem: A=320,000 [B]
TS
P | 11 | R218011 |  | Víčko PV 21c víčko zlepšující pevnost uchycení vodičů na PV 21c | KUS | 320 | 0 |  |  |  | 2
PP |  |  |  | Víčko PV 21c víčko zlepšující pevnost uchycení vodičů na PV 21c
VV |  |  |  | Výpočet množství v měrné jednotce je provedeno podle grafických a textových částí projektové dokumentace 'v.č. 8.02 a 8.03' 320=320,000 [A] Celkem: A=320,000 [B]
TS
P | 12 | R218012 |  | svorka hromosvodní, uzemňovací - univerzální s jednou příložkou nerez | KUS | 80 | 0 |  |  |  | 2
PP |  |  |  | svorka hromosvodní, uzemňovací - univerzální s jednou příložkou nerez
VV |  |  |  | Výpočet množství v měrné jednotce je provedeno podle grafických a textových částí projektové dokumentace 'v.č. 8.02 a 8.03' 80=80,000 [A] Celkem: A=80,000 [B]
TS
P | 13 | R218013 |  | svorka hromosvodní, uzemňovací - SJ 1b N k jímací tyči nerez, D=20, dvoušroubová | KUS | 28 | 0 |  |  |  | 2
PP |  |  |  | svorka hromosvodní, uzemňovací - SJ 1b N k jímací tyči nerez, D=20, dvoušroubová
VV |  |  |  | Výpočet množství v měrné jednotce je provedeno podle grafických a textových částí projektové dokumentace 'v.č. 8.02 a 8.03' 28=28,000 [A] Celkem: A=28,000 [B]
TS
P | 14 | R218014 |  | Víceúčelová propojovací svorka 8-10/16mm nerez pro univerzální použití jako křížová, "T" a paralelní svorka; dvoudílná | KUS | 100 | 0 |  |  |  | 2
PP |  |  |  | Víceúčelová propojovací svorka 8-10/16mm nerez pro univerzální použití jako křížová, "T" a paralelní svorka; dvoudílná
VV |  |  |  | Výpočet množství v měrné jednotce je provedeno podle grafických a textových částí projektové dokumentace 'v.č. 8.02 a 8.03' 100=100,000 [A] Celkem: A=100,000 [B]
TS
P | 15 | R218015 |  | Stojan pro jímací tyč | SOUBOR | 15 | 0 |  |  |  | 2
PP |  |  |  | Stojan pro jímací tyč
VV |  |  |  | Podl. PB19 podložka gumová - 3ks PB19 podstavec betonový 19kg - 3ks SJ stojan pro jímací tyč - 1ks OJ objímka jímací tyče - 1ks LS 5 lanová svorka 3-5mm - 6ks NS 6 napínací šroub M6 -3ks Lanko 3 N lanko nerezové průměr 3mm -12m Očnice očnice lanová 3 - 3ks 15=15,000 [A] Celkem: A=15,000 [B]
TS
P | 16 | R218016 |  | DEHN (oddálené jímací zařízení) - Vysokonapěťový vodič | M | 130 | 0 |  |  |  | 2
PP |  |  |  | DEHN (oddálené jímací zařízení) - Vysokonapěťový vodič
VV |  |  |  | Výpočet množství v měrné jednotce je provedeno podle grafických a textových částí projektové dokumentace 'v.č. 8.02 a 8.03' 130.000=130,000 [A] Celkem: A=130,000 [B]
TS
P | 17 | R218017 |  | DEHN (oddálené jímací zařízení) - Plastová podpěra vodiče | KUS | 130 | 0 |  |  |  | 2
PP |  |  |  | DEHN (oddálené jímací zařízení) - Plastová podpěra vodiče
VV |  |  |  | Výpočet množství v měrné jednotce je provedeno podle grafických a textových částí projektové dokumentace 'v.č. 8.02 a 8.03' 130=130,000 [A] Celkem: A=130,000 [B]
TS
P | 18 | R218018 |  | DEHN (oddálené jímací zařízení) - Plastová chodníková krabice se zkušební svorkou | KUS | 12 | 0 |  |  |  | 2
PP |  |  |  | DEHN (oddálené jímací zařízení) - Plastová chodníková krabice se zkušební svorkou
VV |  |  |  | Výpočet množství v měrné jednotce je provedeno podle grafických a textových částí projektové dokumentace 'v.č. 8.02 a 8.03' 12=12,000 [A] Celkem: A=12,000 [B]
TS
P | 19 | R218019 |  | Tvarování mont.dílu - Vedení hromosvodové | KUS | 110 | 0 |  |  |  | 2
PP |  |  |  | Tvarování mont.dílu - Vedení hromosvodové
VV |  |  |  | Výpočet množství v měrné jednotce je provedeno podle grafických a textových částí projektové dokumentace 'v.č. 8.02 a 8.03' 110=110,000 [A] Celkem: A=110,000 [B]
TS
P | 20 | R218020 |  | Nájem vysokozdvižné plošiny (cca 14 dnů) výšky do 9m | KUS | 1 | 0 |  |  |  | 2
PP |  |  |  | Nájem vysokozdvižné plošiny (cca 14 dnů) výšky do 9m
VV |  |  |  | Výpočet množství v měrné jednotce je provedeno podle grafických a textových částí projektové dokumentace 'v.č. 8.02 a 8.03' 1=1,000 [A] Celkem: A=1,000 [B]
TS

## 2.2.1_SO 01-15-02_SO 01-15-02.1
ASPE10 |  |  |  | Firma: Moravia Consult | [6 empty] | 3
|  |  |  | Soupis prací objektu | [6 empty] | 3
S | Stavba: | 18-060-232-SR |  | Rekonstrukce ŽST Vsetín |  |  | SO 01-15-02.1 |  |  | 0,00 | 2
O | Objekt: | D2 |  | STAVEBNÍ ČÁST | [5 empty] | 15,00 | 2
O1 | Objekt: | D.2.2 |  | Pozemní stavební objekty | [5 empty] | 21,00 | 2
O2 | Objekt: | D.2.2.1 |  | Pozemní objekty budov
O3 | Objekt: | SO 01-15-02 |  | Žst. Vsetín, provozně-technologický objekt (výpravní budova)
O4 | Rozpočet: | SO 01-15-02.1 |  | Žst. Vsetín, provozně-technologický objekt (výpravní budova) - Architektonicko stavební řešení
Typ | Poř. číslo | Kód položky | Varianta | Název položky | MJ | Množství | Jednotková cena |  | Cenová soustava
[7 empty] | Jednotková | Celkem
0 | 1 | 2 | 3 | 4 | 5 | 6 | 9 | 10 | 11
SD |  | 1 |  | Zemní práce
P | 2 | 121101101 |  | Sejmutí ornice s přemístěním na vzdálenost do 50 m | M3 | 34.56 | 0 |  | CS ÚRS 2019 02 |  | 2
PP |  |  |  | Sejmutí ornice nebo lesní půdy s vodorovným přemístěním na hromady v místě upotřebení nebo na dočasné či trvalé skládky se složením, na vzdálenost do 50 m
VV |  |  |  | 172,80*0,20
TS |  |  |  | 1. V cenách jsou započteny i náklady na příp. nutné naložení sejmuté ornice na dopravní prostředek. 2. V cenách nejsou započteny náklady na odstranění nevhodných přimísenin (kamenů, kořenů apod.); tyto práce se ocení individuálně. 3. Množství ornice odebírané ze skládek se do objemu vykopávek pro volbu cen podle množství nezapočítává. Ceny souboru cen 122 . 0-11 Odkopávky a prokopávky nezapažené, se volí pro ornici odebíranou z projektovaných dočasných skládek; a) na staveništi podle součtu objemu ze všech skládek, b) mimo staveniště podle objemu každé skládky zvlášť. 4. Uložení ornice na skládky se oceňuje podle ustanovení v poznámkách č. 1 a 2 k ceně 171 20-1201 Uložení sypaniny na skládky. Složení ornice na hromady v místě upotřebení se neoceňuje. 5. Odebírá-li se ornice z projektované dočasné skládky, oceňuje se její naložení a přemístění podle čl. 3172 Všeobecných podmínek tohoto katalogu. 6. Přemísťuje-li se ornice na vzdálenost větší něž 250 m, vzdálenost 50 m se pro určení vzdálenosti vodorovného přemístění neodečítá a ocení se sejmutí a přemístění bez ohledu na ustanovení pozn. č. 1 takto: a) sejmutí ornice na vzdálenost 50m cenou 121 10-1101; b) naložení příslušnou cenou souboru cen 167 10- . . c) vodorovné přemístění cenami souboru cen 162 . 0- . . Vodorovné přemístění výkopku. 7. Sejmutí podorničí se oceňuje cenami odkopávek s přihlédnutím k ustanovení čl. 3112 Všeobecných podmínek tohoto katalogu.
P | 4 | 131201101 |  | Hloubení jam nezapažených v hornině tř. 3 objemu do 100 m3 | M3 | 31.146 | 0 |  | CS ÚRS 2019 02 |  | 2
PP |  |  |  | Hloubení nezapažených jam a zářezů s urovnáním dna do předepsaného profilu a spádu v hornině tř. 3 do 100 m3
VV |  |  |  | 18,53*0,70 (6,40+5,15+6,20+4,00)*0,55*0,70 (6,95+5,70+6,75+4,55)*0,55*0,70/2 25,955*0,20 Součet 31,146
TS |  |  |  | 1. Hloubení jam ve stržích a jam pro základy pro příčná a podélná zpevnění dna a břehů pod obrysem výkopu pro koryta vodotečí při lesnicko-technických melioracích (LTM) zejména vykopávky pro konstrukce těles, stupňů, boků, předprahů, prahů, podháněk, výhonů a pro základy zdí, dlažeb, rovnanin, plůtků a hatí se oceňují cenami příslušnými pro objem výkopů do 100 m3, i když skutečný objem výkopu je větší. 2. Ceny lze použít i pro hloubení nezapažených jam a zářezů pro podzemní vedení, jsou-li tyto práce prováděny z povrchu území. 3. Předepisuje-li projekt hloubit jámy popsané v pozn. č. 1 v hornině 5 až 7 bez použití trhavin, oceňuje se toto hloubení a) v suchu nebo v mokru cenami 138 40-1101, 138 50-1101 a 138 60-1101 Dolamování zapažených nebo nezapažených hloubených vykopávek; b) v tekoucí vodě při jakékoliv její rychlosti individuálně. 4. Hloubení nezapažených jam hloubky přes 16 m se oceňuje individuálně. 5. V cenách jsou započteny i náklady na případné nutné přemístění výkopku ve výkopišti a na přehození výkopku na přilehlém terénu na vzdálenost do 3 m od okraje jámy nebo naložení na dopravní prostředek. 6. Náklady na svislé přemístění výkopku nad 1 m hloubky se určí dle ustanovení článku č. 3161 všeobecných podmínek katalogu.
P | 5 | 131201109 |  | Příplatek za lepivost u hloubení jam nezapažených v hornině tř. 3 | M3 | 31.146 | 0 |  | CS ÚRS 2019 02 |  | 2
PP |  |  |  | Hloubení nezapažených jam a zářezů s urovnáním dna do předepsaného profilu a spádu Příplatek k cenám za lepivost horniny tř. 3
VV
TS |  |  |  | 1. Hloubení jam ve stržích a jam pro základy pro příčná a podélná zpevnění dna a břehů pod obrysem výkopu pro koryta vodotečí při lesnicko-technických melioracích (LTM) zejména vykopávky pro konstrukce těles, stupňů, boků, předprahů, prahů, podháněk, výhonů a pro základy zdí, dlažeb, rovnanin, plůtků a hatí se oceňují cenami příslušnými pro objem výkopů do 100 m3, i když skutečný objem výkopu je větší. 2. Ceny lze použít i pro hloubení nezapažených jam a zářezů pro podzemní vedení, jsou-li tyto práce prováděny z povrchu území. 3. Předepisuje-li projekt hloubit jámy popsané v pozn. č. 1 v hornině 5 až 7 bez použití trhavin, oceňuje se toto hloubení a) v suchu nebo v mokru cenami 138 40-1101, 138 50-1101 a 138 60-1101 Dolamování zapažených nebo nezapažených hloubených vykopávek; b) v tekoucí vodě při jakékoliv její rychlosti individuálně. 4. Hloubení nezapažených jam hloubky přes 16 m se oceňuje individuálně. 5. V cenách jsou započteny i náklady na případné nutné přemístění výkopku ve výkopišti a na přehození výkopku na přilehlém terénu na vzdálenost do 3 m od okraje jámy nebo naložení na dopravní prostředek. 6. Náklady na svislé přemístění výkopku nad 1 m hloubky se určí dle ustanovení článku č. 3161 všeobecných podmínek katalogu.
P | 6 | 132201201 |  | Hloubení rýh š do 2000 mm v hornině tř. 3 objemu do 100 m3 | M3 | 105.722 | 0 |  | CS ÚRS 2019 02 |  | 2
PP |  |  |  | Hloubení zapažených i nezapažených rýh šířky přes 600 do 2 000 mm s urovnáním dna do předepsaného profilu a spádu v hornině tř. 3 do 100 m3
VV |  |  |  | (14,75+8,445+14,967+11,047)*0,85*1,15 "výměna zeminy pod pasy a šachtou do hl. 500mm" 40,00 88,102*0,20 Součet 105,722
TS |  |  |  | 1. V cenách jsou započteny i náklady na případné nutné přemístění výkopku ve výkopišti na vzdálenost do 3 m a na přehození výkopku na přilehlém terénu na vzdálenost do 5 m od okraje jámy nebo naložení na dopravní prostředek. 2. Hloubení rýh při lesnicko-technických melioracích se oceňuje: a) ve stržích cenami platnými pro objem výkopu do 100 m3, i když skutečný objem výkopu je větší, b) mimo strže pro příčná a podélná zpevnění dna a břehů pod obrysem výkopu pro koryta vodotečí, zejména pro konstrukce těles, stupňů, boků, předprahů, prahů, odháněk, výhonů a pro základy zdí, dlažeb, rovnanin, plůtků a hatí, pro jakoukoliv šířku rýhy, při objemu do 100 m3 cenami příslušnými pro objem výkopu do 100 m3 a při jakémkoliv objemu výkopu přes 100 m3 cenami příslušnými pro objem výkopu přes 100 do 1 000 m3. 3. Náklady na svislé přemístění výkopku nad 1 m hloubky se určí dle ustanovení článku č. 3161 všeobecných podmínek katalogu. 4. Předepisuje-li projekt hloubit rýhy 5 až 7 bez použití trhavin, oceňuje se toto hloubení: a) v suchu nebo mokru cenami 138 40-1201, 138 50-1201 a 138 60-1201 Dolamování hloubených vykopávek, b) v tekoucí vodě při jakékoliv její rychlosti individuálně. 5. Ceny nelze použít pro hloubení rýh a hloubky přes 16 m. Tyto práce se oceňují individuálně.
P | 7 | 132201209 |  | Příplatek za lepivost k hloubení rýh š do 2000 mm v hornině tř. 3 | M3 | 105.722 | 0 |  | CS ÚRS 2019 02 |  | 2
PP |  |  |  | Hloubení zapažených i nezapažených rýh šířky přes 600 do 2 000 mm s urovnáním dna do předepsaného profilu a spádu v hornině tř. 3 Příplatek k cenám za lepivost horniny tř. 3
VV
TS |  |  |  | 1. V cenách jsou započteny i náklady na případné nutné přemístění výkopku ve výkopišti na vzdálenost do 3 m a na přehození výkopku na přilehlém terénu na vzdálenost do 5 m od okraje jámy nebo naložení na dopravní prostředek. 2. Hloubení rýh při lesnicko-technických melioracích se oceňuje: a) ve stržích cenami platnými pro objem výkopu do 100 m3, i když skutečný objem výkopu je větší, b) mimo strže pro příčná a podélná zpevnění dna a břehů pod obrysem výkopu pro koryta vodotečí, zejména pro konstrukce těles, stupňů, boků, předprahů, prahů, odháněk, výhonů a pro základy zdí, dlažeb, rovnanin, plůtků a hatí, pro jakoukoliv šířku rýhy, při objemu do 100 m3 cenami příslušnými pro objem výkopu do 100 m3 a při jakémkoliv objemu výkopu přes 100 m3 cenami příslušnými pro objem výkopu přes 100 do 1 000 m3. 3. Náklady na svislé přemístění výkopku nad 1 m hloubky se určí dle ustanovení článku č. 3161 všeobecných podmínek katalogu. 4. Předepisuje-li projekt hloubit rýhy 5 až 7 bez použití trhavin, oceňuje se toto hloubení: a) v suchu nebo mokru cenami 138 40-1201, 138 50-1201 a 138 60-1201 Dolamování hloubených vykopávek, b) v tekoucí vodě při jakékoliv její rychlosti individuálně. 5. Ceny nelze použít pro hloubení rýh a hloubky přes 16 m. Tyto práce se oceňují individuálně.
P | 8 | 174101101 |  | Zásyp jam, šachet rýh nebo kolem objektů sypaninou se zhutněním | M3 | 30.9 | 0 |  | CS ÚRS 2019 02 |  | 2
PP |  |  |  | Zásyp sypaninou z jakékoliv horniny s uložením výkopku ve vrstvách se zhutněním jam, šachet, rýh nebo kolem objektů v těchto vykopávkách
VV
TS |  |  |  | 1. Ceny 174 10- . . jsou určeny pro zhutněné zásypy s mírou zhutnění: a) z hornin soudržných do 100 % PS, b) z hornin nesoudržných do I(d) 0,9, c) z hornin kamenitých pro jakoukoliv míru zhutnění. 2. Je-li projektem předepsáno vyšší zhutnění, podle bodu a) a b) poznámky č 1., ocení se zásyp individuálně. 3. Ceny nelze použít pro zásyp rýh pro drenážní trativody pro lesnicko-technické meliorace a zemědělské. Zásyp těchto rýh se oceňuje cenami souboru cen 174 20-3 . části A 03 Zemní práce pro objekty oborů 831 až 833. Nezhutněný zásyp odvodňovacích kanálů z betonových a železobetonových trub v polních a lučních tratích se oceňuje cenou -1101 Zásyp sypaninou rýh bez ohledu na šířku kanálu; cena obsahuje i náklady na ruční nezhutněný zásyp výšky do 200 mm nad vrchol potrubí. 4. V cenách 10-1101, 10-1103, 20-1101 a 20-1103 je započteno přemístění sypaniny ze vzdálenosti 10 m od kraje výkopu nebo zasypávaného prostoru, měřeno k těžišti skládky. 5. V ceně 10-1102 je započteno přemístění sypaniny ze vzdálenosti 15 m od hrany zasypávaného prostoru, měřeno k těžišti skládky. 6. Objem zásypu je rozdíl objemu výkopu a objemu do něho vestavěných konstrukcí nebo uložených vedení i s jejich obklady a podklady (tento objem se nazývá objemem horniny vytlačené konstrukcí). Objem potrubí do DN 180, příp. i s obalem, se od objemu zásypu neodečítá. Pro stanovení objemu zásypu se od objemu výkopu odečítá i objem obsypu potrubí oceňovaný cenami souboru cen 175 10-11 Obsyp potrubí, přichází-li v úvahu . 7. Odklizení zbylého výkopku po provedení zásypu zářezů se šikmými stěnami pro podzemní vedení nebo zásypu jam a rýh pro podzemní vedení se oceňuje, je-li objem zbylého výkopku: a) do 1 m3 na 1 m vedení a jedná se o výkopek neulehlý - cenami souboru cen 167 10-110 Nakládání výkopku nebo sypaniny a 162 . 0-1 . Vodorovné přemístění výkopku. V případě, že se jedná o výkopek ulehlý - rozpojení a naložení výkopku cenami souboru cen 122 . 0-1 . souboru cen 162 . 0-1 . Vodorovné přemístění výkopku; b) přes 1 m3 na 1 m vedení, jestliže projekt předepíše, že se zbylý výkopek bude odklízet zároveň s prováděním vykopávky, pouze přemístění výkopku cenami souboru cen 162 . 0-1 . Vodorovné přemístění výkopku. Při zmíněném objemu zbylého výkopku se neoceňuje ani naložení ani rozpojení výkopku. Jestliže se zbylý výkopek neodklízí, nýbrž rozprostírá podél výkopu a nad výkopem, platí poznámka č. 8. 8. Rozprostření zbylého výkopku podél výkopu a nad výkopem po provedení zásypů zářezů se šikmými stěnami pro podzemní vedení nebo zásypu jam a rýh pro podzemní vedení se oceňuje: a) cenou 171 20-1101 Uložení sypaniny do nezhutněných násypů, není-li projektem předepsáno zhutnění rozprostřeného zbylého výkopku, b) cenou 171 10-1111 Uložení sypaniny do násypů z hornin sypkých, je-li předepsáno zhutnění rozprostřeného zbylého výkopku, a to v objemu vypočteném podle poznámky č.6, příp. zmenšeném o objem výkopku, který byl již odklizen. 9. Míru zhutnění předepisuje projekt.
P | 143 | R17120121 |  | Poplatek za likvidaci odpadů nekontaminovaných - 170 504 zeminy a kameniva, včetně dopravy | T | 275.316 | 0 |  | R-položka |  | 2
PP
VV |  |  |  | "vytěžená zemina" 175,803*1,900 "odpočet zeminy na zásypy" -30,90*1,900 Součet 275,316
TS |  |  |  | 1. Ceny uvedené v souboru cen lze po dohodě upravit podle místních podmínek.
SD |  | 2 |  | Zakládání
P | 9 | 213141112 |  | Zřízení vrstvy z geotextilie v rovině nebo ve sklonu do 1:5 š do 6 m | M2 | 80 | 0 |  | CS ÚRS 2019 02 |  | 2
PP |  |  |  | Zřízení vrstvy z geotextilie filtrační, separační, odvodňovací, ochranné, výztužné nebo protierozní v rovině nebo ve sklonu do 1:5, šířky přes 3 do 6 m
VV |  |  |  | "geotextilie pod štěrkovým polštářem pod základy" 80,00
TS |  |  |  | 1. Ceny jsou určeny pro zřízení vrstev na upraveném povrchu. 2. V cenách jsou započteny i náklady na položení a spojení geotextilií včetně přesahů. 3. V cenách nejsou započteny náklady na dodávku geotextilií, která se oceňuje ve specifikaci. Ztratné včetně přesahů lze stanovit ve výši 15 až 20 %. 4. Ceny -1131 až -1133 lze použít i pro vyvedení geotextilie na svislou konstrukci.
P | 10 | 215901101 |  | Zhutnění podloží z hornin soudržných do 92% PS nebo nesoudržných sypkých I(d) do 0,8 | M2 | 145 | 0 |  | CS ÚRS 2019 02 |  | 2
PP |  |  |  | Zhutnění podloží pod násypy z rostlé horniny tř. 1 až 4 z hornin soudružných do 92 % PS a nesoudržných sypkých relativní ulehlosti I(d) do 0,8
VV
TS |  |  |  | 1. Cena je určena pro zhutnění ploch vodorovných nebo ve sklonu do 1 : 5, je-li předepsáno zhutnění do hloubky 0,7 m od pláně. 2. Cenu nelze použít pro zhutnění podloží z hornin konzistence kašovité až tekoucí. 3. Míru zhutnění podloží předepisuje projekt. 4. Množství jednotek se určí v m2 půdorysné plochy zhutněného podloží.
P | 11 | 271532212 |  | Podsyp pod základové konstrukce se zhutněním z hrubého kameniva frakce 16 až 32 mm | M3 | 40 | 0 |  | CS ÚRS 2019 02 |  | 2
PP |  |  |  | Podsyp pod základové konstrukce se zhutněním a urovnáním povrchu z kameniva hrubého, frakce 16 - 32 mm
VV |  |  |  | "výměna zeminy pod základovými pasy a šachtou" 40,00
TS |  |  |  | 1. Ceny slouží pro ocenění násypů pod základové konstrukce tloušťky vrstvy do 300 mm. 2. Násypy s tloušťkou vrstvy přesahující 300 mm se ocení cenami souboru cen 213 31-…. Polštáře zhutněné pod základy v katalogu 800-2 Zvláštní zakládání objektů.
P | 12 | 274313811 |  | Základové pásy z betonu tř. C 25/30 | M3 | 25.718 | 0 |  | CS ÚRS 2019 02 |  | 2
PP |  |  |  | Základy z betonu prostého pasy betonu kamenem neprokládaného tř. C 25/30
VV |  |  |  | (6,95+14,96+11,05+14,75)*0,85*0,50 (2,60+4,70)*0,85*0,50 23,38*0,1 Součet 25,717
TS |  |  |  | 1. V ceně příplatku -5911 jsou započteny náklady na technologické opatření a na ztíženou betonáž pod hladinou pažící bentonitové suspenze a na průběžné odčerpání suspenze s přepouštěním na určené místo do 20 m, popř. do vany nebo do kalové cisterny k odvozu. Odvoz se oceňuje cenami katalogu 800-2 Zvláštní zakládání objektů. 2. Hloubení s použitím bentonitové suspenze se oceňuje katalogem 800-1 Zemní práce. Bednění se neoceňuje.
P | 13 | 279113155 |  | Základová zeď tl do 400 mm z tvárnic ztraceného bednění včetně výplně z betonu tř. C 25/30 | M2 | 44.182 | 0 |  | CS ÚRS 2019 02 |  | 2
PP |  |  |  | Základové zdi z tvárnic ztraceného bednění včetně výplně z betonu bez zvláštních nároků na vliv prostředí třídy C 25/30, tloušťky zdiva přes 300 do 400 mm
VV |  |  |  | (6,60+6,95+16,20+6,60)*0,77 (4,70+6,50+6,60+6,55)*0,50 40,165*0,1 Součet 44,181
TS |  |  |  | 1. V cenách jsou započteny i náklady na dodání a uložení betonu. 2. V cenách nejsou započteny náklady na dodání a uložení betonářské výztuže; tyto se oceňují cenami souboru cen 279 36- . . Výztuž základových zdí nosných. 3. Množství jednotek se určuje v m2 plochy zdiva.
P | 14 | 279361821 |  | Výztuž základových zdí nosných betonářskou ocelí 10 505 | T | 0.442 | 0 |  | CS ÚRS 2019 02 |  | 2
PP |  |  |  | Výztuž základových zdí nosných svislých nebo odkloněných od svislice, rovinných nebo oblých, deskových nebo žebrových, včetně výztuže jejich žeber z betonářské oceli 10 505 (R) nebo BSt 500
VV |  |  |  | "cca 25kg/m3" ((6,60+6,95+16,20+6,60)*0,77*0,40)*25/1000 ((4,70+6,50+6,60+6,55)*0,50*0,40)*25/1000 0,402*0,1 Součet 0,442
TS
P | 88 | 69311060 |  | geotextilie netkaná separační, ochranná, filtrační, drenážní PP 200g/m2 | M2 | 92 | 0 |  | CS ÚRS 2019 02 |  | 2
PP
VV |  |  |  | 80,00*1,15
TS
SD |  | 3 |  | Svislé a kompletní konstrukce
P | 3 | 13011000 |  | ocel profilová HE-A 280 jakost 11 375 | T | 0.362 | 0 |  | CS ÚRS 2019 02 |  | 2
PP
VV |  |  |  | 0,335*1,08
TS
P | 23 | 311235131 |  | Zdivo jednovrstvé z cihel broušenýchdo P10 na tenkovrstvou maltu tl 240 mm | M2 | 40.198 | 0 |  | CS ÚRS 2019 02 |  | 2
PP |  |  |  | Zdivo jednovrstvé z cihel děrovaných broušených na celoplošnou tenkovrstvou maltu, pevnost cihel do P10, tl. zdiva 240 mm
VV |  |  |  | "1.01" 7,00*3,00 -1,20*2,82 "1.08, 1.10, 1.11" 7,93*3,00 -1,10*2,35 -1,10*2,07 36,544*0,1 Součet 40,198
TS |  |  |  | 1. Množství jednotek se určuje v m2 plochy konstrukce. 2. Do plochy zdiva se započítává plocha vyzdívky nosných ocelových koster svislých i šikmých. Tato plocha se započítává plně bez odpočtu plochy ocelových koster nosníků. 3. Od plochy zdiva se odečítá: a) plocha otvorů jednotlivě větší než 0,25 m2, b) plocha otvorů okenních, dveřních a jiných (vnějších i vnitřních) stanovená z rozměrů kótovaných ve výkresech. Při zalomeném ostění oken a balkónových dveří se šířka zmenšuje o 100 mm. c) plocha překladů, obetonovaných hlav ocelových nosníků, věnců a jiných konstrukcí betonových a železobetonových. 4. V cenách jsou započteny i náklady na doplňkové cihly. 5. V cenách nejsou započteny náklady na: a) výplň kapes obvodového zdiva (např kolem oken); tyto se ocení příslušnými cenami SC 311 23-891. Výplň kapes zdiva z děrovaných cihel polystyrénem. b) zásyp dutin první vrstvy zdiva; tyto se ocení příslušnými cenami SC 311 23-892..Zásyp dutin zdiva z děrovaných cihel.
P | 24 | 311235191 |  | Zdivo jednovrstvé z cihel broušených přes P10 do P15 na tenkovrstvou maltu tl 380 mm | M2 | 11.928 | 0 |  | CS ÚRS 2019 02 |  | 2
PP |  |  |  | Zdivo jednovrstvé z cihel děrovaných broušených na celoplošnou tenkovrstvou maltu, pevnost cihel přes P10 do P15, tl. zdiva 380 mm
VV |  |  |  | 47,71*0,25
TS |  |  |  | 1. Množství jednotek se určuje v m2 plochy konstrukce. 2. Do plochy zdiva se započítává plocha vyzdívky nosných ocelových koster svislých i šikmých. Tato plocha se započítává plně bez odpočtu plochy ocelových koster nosníků. 3. Od plochy zdiva se odečítá: a) plocha otvorů jednotlivě větší než 0,25 m2, b) plocha otvorů okenních, dveřních a jiných (vnějších i vnitřních) stanovená z rozměrů kótovaných ve výkresech. Při zalomeném ostění oken a balkónových dveří se šířka zmenšuje o 100 mm. c) plocha překladů, obetonovaných hlav ocelových nosníků, věnců a jiných konstrukcí betonových a železobetonových. 4. V cenách jsou započteny i náklady na doplňkové cihly. 5. V cenách nejsou započteny náklady na: a) výplň kapes obvodového zdiva (např kolem oken); tyto se ocení příslušnými cenami SC 311 23-891. Výplň kapes zdiva z děrovaných cihel polystyrénem. b) zásyp dutin první vrstvy zdiva; tyto se ocení příslušnými cenami SC 311 23-892..Zásyp dutin zdiva z děrovaných cihel.
P | 25 | 311235211 |  | Zdivo jednovrstvé z cihel broušených do P10 na tenkovrstvou maltu tl 440 mm | M2 | 130.467 | 0 |  | CS ÚRS 2019 02 |  | 2
PP |  |  |  | Zdivo jednovrstvé z cihel děrovaných broušených na celoplošnou tenkovrstvou maltu, pevnost cihel do P10, tl. zdiva 440 mm
VV |  |  |  | "obvodový plášť" (7,02+14,05+11,05+13,85)*3,00 -1,20*1,92 -1,30*2,20 -1,28*2,20*2 -1,30*2,20 124,254*0,05 Součet 130,467
TS |  |  |  | 1. Množství jednotek se určuje v m2 plochy konstrukce. 2. Do plochy zdiva se započítává plocha vyzdívky nosných ocelových koster svislých i šikmých. Tato plocha se započítává plně bez odpočtu plochy ocelových koster nosníků. 3. Od plochy zdiva se odečítá: a) plocha otvorů jednotlivě větší než 0,25 m2, b) plocha otvorů okenních, dveřních a jiných (vnějších i vnitřních) stanovená z rozměrů kótovaných ve výkresech. Při zalomeném ostění oken a balkónových dveří se šířka zmenšuje o 100 mm. c) plocha překladů, obetonovaných hlav ocelových nosníků, věnců a jiných konstrukcí betonových a železobetonových. 4. V cenách jsou započteny i náklady na doplňkové cihly. 5. V cenách nejsou započteny náklady na: a) výplň kapes obvodového zdiva (např kolem oken); tyto se ocení příslušnými cenami SC 311 23-891. Výplň kapes zdiva z děrovaných cihel polystyrénem. b) zásyp dutin první vrstvy zdiva; tyto se ocení příslušnými cenami SC 311 23-892..Zásyp dutin zdiva z děrovaných cihel.
P | 26 | 317168021 |  | Překlad keramický plochý š 145 mm dl 1000 mm | KUS | 4 | 0 |  | CS ÚRS 2019 02 |  | 2
PP |  |  |  | Překlady keramické ploché osazené do maltového lože, výšky překladu 71 mm šířky 145 mm, délky 1000 mm
VV |  |  |  | "1.04" 1 "1.09" 1 "1.10" 1 "nika el." 1 Součet 4
TS |  |  |  | 1. V cenách -80.. až – 82.. (překlady ploché, vysoké a roletové) jsou započteny i náklady na: a) očištění podkladu pod překladem a jeho navlhčení vodou, rozprostření malty pod ložnou plochu, osazení překladu do vodorovné polohy a začištění vytlačené malty, b) dodání příslušného překladu předepsané délky, c) dočasné montážní podepření plochých překladů tak, aby vzdálenost mezi podporou a okrajem otvoru nebo mezi podporami byla maximálně 1 m. 2. V cenách -83.. (překlady složené roletové) jsou započteny i náklady na: a) očištění podkladů pod překladem a jeho navlhčení vodou, rozprostření malty pod ložnou plochu, osazení překladu do vodorovné polohy a začištění vytlačené malty, b) dodání vnitřního keramobetonového překladu a vnějšího tepelněizolačního dílu příslušné délky, včetně izolace z pěnového polystyrénu (u zdiva tl. 400 mm), případně vysokého překladu (u zdiva tl. 440 mm), c) betonáž mezery mezi překladem a tepelněizolačním dílem z betonu třídy C 16/20; tato betonáž se provádí u překladů dlouhých 2000 mm a více zároveň s betonáží stropní konstrukce a ztužujícího věnce, d) dočasné montážní podepření zespodu v celé světlé délce překladu s dvěma podporami ve třetinách šířky otvoru a dvěma podporami po krajích otvoru - platí pouze pro překlady delší než 2000 mm, včetně. 3. V cenách -84.. (překlady vysoké spřažené) jsou započteny i náklady na: a) očištění podkladů pod překladem a jeho navlhčení vodou, rozprostření malty pod ložnou plochu, osazení překladu do vodorovné polohy a začištění vytlačené malty, b) dodání keramických překladů příslušné délky, c) uložení a dodávku výztuže d) betonáž mezi překlady z betonu třídy C 20/25 e) oboustranné bednění překladu při betonáži f) dočasné montážní podepření zespodu v celé světlé délce překladu 4. V cenách -82.. a -83.. (překlady roletové) nejsou započteny náklady na: a) vysoký překlad a svislou izolaci v úrovni stropního věnce u složených roletových překladů; tyto se ocení samostatně, b) dodávku a montáž rolet, případně žaluzií; tyto se ocení samostatně. 5. V cenách -84.. (překlady vysoké spřažené) nejsou započteny náklady na: a) betonáž a bednění v úrovni stropního věnce; tyto se ocení samostatně, 6. Množství jednotek se určuje v kusech překladu podle jeho celkové délky. Minimální délka uložení je stanovena: a) u plochých překladů na 120 mm na každé straně, b) u vysokých a roletových překladů délky do 1750 mm na 125mm, délky 2000 a 2250 mm na 200 mm a u délky 2500 mm a větší na 250 mm na každé straně překladu. c) u vysokých spřažených překladů 250 mm na každé straně překladu.
P | 27 | 317168022 |  | Překlad keramický plochý š 145 mm dl 1250 mm | KUS | 5 | 0 |  | CS ÚRS 2019 02 |  | 2
PP |  |  |  | Překlady keramické ploché osazené do maltového lože, výšky překladu 71 mm šířky 145 mm, délky 1250 mm
VV |  |  |  | "1.02" 2 "1.05" 1 "1.06" 1 "1.07" 1 Součet 5
TS |  |  |  | 1. V cenách -80.. až – 82.. (překlady ploché, vysoké a roletové) jsou započteny i náklady na: a) očištění podkladu pod překladem a jeho navlhčení vodou, rozprostření malty pod ložnou plochu, osazení překladu do vodorovné polohy a začištění vytlačené malty, b) dodání příslušného překladu předepsané délky, c) dočasné montážní podepření plochých překladů tak, aby vzdálenost mezi podporou a okrajem otvoru nebo mezi podporami byla maximálně 1 m. 2. V cenách -83.. (překlady složené roletové) jsou započteny i náklady na: a) očištění podkladů pod překladem a jeho navlhčení vodou, rozprostření malty pod ložnou plochu, osazení překladu do vodorovné polohy a začištění vytlačené malty, b) dodání vnitřního keramobetonového překladu a vnějšího tepelněizolačního dílu příslušné délky, včetně izolace z pěnového polystyrénu (u zdiva tl. 400 mm), případně vysokého překladu (u zdiva tl. 440 mm), c) betonáž mezery mezi překladem a tepelněizolačním dílem z betonu třídy C 16/20; tato betonáž se provádí u překladů dlouhých 2000 mm a více zároveň s betonáží stropní konstrukce a ztužujícího věnce, d) dočasné montážní podepření zespodu v celé světlé délce překladu s dvěma podporami ve třetinách šířky otvoru a dvěma podporami po krajích otvoru - platí pouze pro překlady delší než 2000 mm, včetně. 3. V cenách -84.. (překlady vysoké spřažené) jsou započteny i náklady na: a) očištění podkladů pod překladem a jeho navlhčení vodou, rozprostření malty pod ložnou plochu, osazení překladu do vodorovné polohy a začištění vytlačené malty, b) dodání keramických překladů příslušné délky, c) uložení a dodávku výztuže d) betonáž mezi překlady z betonu třídy C 20/25 e) oboustranné bednění překladu při betonáži f) dočasné montážní podepření zespodu v celé světlé délce překladu 4. V cenách -82.. a -83.. (překlady roletové) nejsou započteny náklady na: a) vysoký překlad a svislou izolaci v úrovni stropního věnce u složených roletových překladů; tyto se ocení samostatně, b) dodávku a montáž rolet, případně žaluzií; tyto se ocení samostatně. 5. V cenách -84.. (překlady vysoké spřažené) nejsou započteny náklady na: a) betonáž a bednění v úrovni stropního věnce; tyto se ocení samostatně, 6. Množství jednotek se určuje v kusech překladu podle jeho celkové délky. Minimální délka uložení je stanovena: a) u plochých překladů na 120 mm na každé straně, b) u vysokých a roletových překladů délky do 1750 mm na 125mm, délky 2000 a 2250 mm na 200 mm a u délky 2500 mm a větší na 250 mm na každé straně překladu. c) u vysokých spřažených překladů 250 mm na každé straně překladu.
P | 28 | 317168051 |  | Překlad keramický vysoký v 238 mm dl 1000 mm | KUS | 13 | 0 |  | CS ÚRS 2019 02 |  | 2
PP |  |  |  | Překlady keramické vysoké osazené do maltového lože, šířky překladu 70 mm výšky 238 mm, délky 1000 mm
VV |  |  |  | "1.08" 3 "niky el." 10 Součet 13
TS |  |  |  | 1. V cenách -80.. až – 82.. (překlady ploché, vysoké a roletové) jsou započteny i náklady na: a) očištění podkladu pod překladem a jeho navlhčení vodou, rozprostření malty pod ložnou plochu, osazení překladu do vodorovné polohy a začištění vytlačené malty, b) dodání příslušného překladu předepsané délky, c) dočasné montážní podepření plochých překladů tak, aby vzdálenost mezi podporou a okrajem otvoru nebo mezi podporami byla maximálně 1 m. 2. V cenách -83.. (překlady složené roletové) jsou započteny i náklady na: a) očištění podkladů pod překladem a jeho navlhčení vodou, rozprostření malty pod ložnou plochu, osazení překladu do vodorovné polohy a začištění vytlačené malty, b) dodání vnitřního keramobetonového překladu a vnějšího tepelněizolačního dílu příslušné délky, včetně izolace z pěnového polystyrénu (u zdiva tl. 400 mm), případně vysokého překladu (u zdiva tl. 440 mm), c) betonáž mezery mezi překladem a tepelněizolačním dílem z betonu třídy C 16/20; tato betonáž se provádí u překladů dlouhých 2000 mm a více zároveň s betonáží stropní konstrukce a ztužujícího věnce, d) dočasné montážní podepření zespodu v celé světlé délce překladu s dvěma podporami ve třetinách šířky otvoru a dvěma podporami po krajích otvoru - platí pouze pro překlady delší než 2000 mm, včetně. 3. V cenách -84.. (překlady vysoké spřažené) jsou započteny i náklady na: a) očištění podkladů pod překladem a jeho navlhčení vodou, rozprostření malty pod ložnou plochu, osazení překladu do vodorovné polohy a začištění vytlačené malty, b) dodání keramických překladů příslušné délky, c) uložení a dodávku výztuže d) betonáž mezi překlady z betonu třídy C 20/25 e) oboustranné bednění překladu při betonáži f) dočasné montážní podepření zespodu v celé světlé délce překladu 4. V cenách -82.. a -83.. (překlady roletové) nejsou započteny náklady na: a) vysoký překlad a svislou izolaci v úrovni stropního věnce u složených roletových překladů; tyto se ocení samostatně, b) dodávku a montáž rolet, případně žaluzií; tyto se ocení samostatně. 5. V cenách -84.. (překlady vysoké spřažené) nejsou započteny náklady na: a) betonáž a bednění v úrovni stropního věnce; tyto se ocení samostatně, 6. Množství jednotek se určuje v kusech překladu podle jeho celkové délky. Minimální délka uložení je stanovena: a) u plochých překladů na 120 mm na každé straně, b) u vysokých a roletových překladů délky do 1750 mm na 125mm, délky 2000 a 2250 mm na 200 mm a u délky 2500 mm a větší na 250 mm na každé straně překladu. c) u vysokých spřažených překladů 250 mm na každé straně překladu.
P | 29 | 317168054 |  | Překlad keramický vysoký v 238 mm dl 1750 mm | KUS | 5 | 0 |  | CS ÚRS 2019 02 |  | 2
PP |  |  |  | Překlady keramické vysoké osazené do maltového lože, šířky překladu 70 mm výšky 238 mm, délky 1750 mm
VV |  |  |  | "1.01" 5
TS |  |  |  | 1. V cenách -80.. až – 82.. (překlady ploché, vysoké a roletové) jsou započteny i náklady na: a) očištění podkladu pod překladem a jeho navlhčení vodou, rozprostření malty pod ložnou plochu, osazení překladu do vodorovné polohy a začištění vytlačené malty, b) dodání příslušného překladu předepsané délky, c) dočasné montážní podepření plochých překladů tak, aby vzdálenost mezi podporou a okrajem otvoru nebo mezi podporami byla maximálně 1 m. 2. V cenách -83.. (překlady složené roletové) jsou započteny i náklady na: a) očištění podkladů pod překladem a jeho navlhčení vodou, rozprostření malty pod ložnou plochu, osazení překladu do vodorovné polohy a začištění vytlačené malty, b) dodání vnitřního keramobetonového překladu a vnějšího tepelněizolačního dílu příslušné délky, včetně izolace z pěnového polystyrénu (u zdiva tl. 400 mm), případně vysokého překladu (u zdiva tl. 440 mm), c) betonáž mezery mezi překladem a tepelněizolačním dílem z betonu třídy C 16/20; tato betonáž se provádí u překladů dlouhých 2000 mm a více zároveň s betonáží stropní konstrukce a ztužujícího věnce, d) dočasné montážní podepření zespodu v celé světlé délce překladu s dvěma podporami ve třetinách šířky otvoru a dvěma podporami po krajích otvoru - platí pouze pro překlady delší než 2000 mm, včetně. 3. V cenách -84.. (překlady vysoké spřažené) jsou započteny i náklady na: a) očištění podkladů pod překladem a jeho navlhčení vodou, rozprostření malty pod ložnou plochu, osazení překladu do vodorovné polohy a začištění vytlačené malty, b) dodání keramických překladů příslušné délky, c) uložení a dodávku výztuže d) betonáž mezi překlady z betonu třídy C 20/25 e) oboustranné bednění překladu při betonáži f) dočasné montážní podepření zespodu v celé světlé délce překladu 4. V cenách -82.. a -83.. (překlady roletové) nejsou započteny náklady na: a) vysoký překlad a svislou izolaci v úrovni stropního věnce u složených roletových překladů; tyto se ocení samostatně, b) dodávku a montáž rolet, případně žaluzií; tyto se ocení samostatně. 5. V cenách -84.. (překlady vysoké spřažené) nejsou započteny náklady na: a) betonáž a bednění v úrovni stropního věnce; tyto se ocení samostatně, 6. Množství jednotek se určuje v kusech překladu podle jeho celkové délky. Minimální délka uložení je stanovena: a) u plochých překladů na 120 mm na každé straně, b) u vysokých a roletových překladů délky do 1750 mm na 125mm, délky 2000 a 2250 mm na 200 mm a u délky 2500 mm a větší na 250 mm na každé straně překladu. c) u vysokých spřažených překladů 250 mm na každé straně překladu.
P | 30 | 317321411 |  | Překlad ze ŽB tř. C 25/30 | M3 | 1.583 | 0 |  | CS ÚRS 2019 02 |  | 2
PP |  |  |  | Překlady z betonu železového (bez výztuže) tř. C 25/30
VV |  |  |  | "část D.2.2.1, poř.č. 05.04" "P1" 6,80*0,30*0,25 "P2" 2,70*0,24*0,30 "část D.2.2.1, poř.č. 05.05" "P1" 4,50*0,45*0,38 "P2" 1,20*0,24*0,38 Součet 1,583
TS
P | 31 | 317351101 |  | Zřízení bednění v do 4 m klenbových pásů válcových | M2 | 14.353 | 0 |  | CS ÚRS 2019 02 |  | 2
PP |  |  |  | Bednění klenbových pásů, říms nebo překladů klenbových pásů válcových včetně podpěrné konstrukce do výše 4 m zřízení
VV |  |  |  | "část D.2.2.1, poř.č. 05.04" "P1" 6,80*(0,30+0,25*2) "P2" 2,70*(0,24+0,30*2) "část D.2.2.1, poř.č. 05.05" "P1" 4,50*(0,45+0,38*2) "P2" 1,20*(0,24+0,38*2) Součet 14,353
TS
P | 32 | 317351102 |  | Odstranění bednění v do 4 m klenbových pásů válcových | M2 | 14.353 | 0 |  | CS ÚRS 2019 02 |  | 2
PP |  |  |  | Bednění klenbových pásů, říms nebo překladů klenbových pásů válcových včetně podpěrné konstrukce do výše 4 m odstranění
VV
TS
P | 33 | 317361821 |  | Výztuž překladů a říms z betonářské oceli 10 505 | T | 0.165 | 0 |  | CS ÚRS 2019 02 |  | 2
PP |  |  |  | Výztuž překladů, říms, žlabů, žlabových říms, klenbových pásů z betonářské oceli 10 505 (R) nebo BSt 500
VV |  |  |  | "část D.2.2.1, poř.č. 05.04" "P1" 6,80*13,80/1000 "P2" 2,70*6,30/1000 "část D.2.2.1, poř.č. 05.05" "P1" 4,50*8,40/1000 "P2" 15,90/1000 Součet 0,165
TS
P | 34 | 317941125 |  | Osazování ocelových válcovaných nosníků na zdivu I, IE, U, UE nebo L č 24 a vyšší | T | 0.335 | 0 |  | CS ÚRS 2019 02 |  | 2
PP |  |  |  | Osazování ocelových válcovaných nosníků na zdivu I nebo IE nebo U nebo UE nebo L č. 24 a výše nebo výšky přes 220 mm
VV |  |  |  | "HEA 280" 4,38*76,40/1000
TS |  |  |  | 1. Ceny jsou určeny pro zednické osazování na cementovou maltu(min. MC 15). 2. Dodávka ocelových nosníků se oceňuje ve specifikaci. 3. Ztratné lze dohodnout ve směrné výši 8 % na krytí nákladů na řezání příslušných délek z hutních délek nosníků a na zbytkový odpad (prořez).
P | 35 | 317998115 |  | Tepelná izolace mezi překlady v 24 cm z EPS tl 100 mm | M | 1.75 | 0 |  | CS ÚRS 2019 02 |  | 2
PP |  |  |  | Izolace tepelná mezi překlady z pěnového polystyrenu výšky 24 cm, tloušťky 100 mm
VV |  |  |  | "1.01" 1,75
TS
P | 36 | 341351311 |  | Zřízení jednostranného bednění nosných stěn | M2 | 16.095 | 0 |  | CS ÚRS 2019 02 |  | 2
PP |  |  |  | Bednění stěn a příček nosných rovné jednostranné zřízení
VV |  |  |  | "kabelová šachta" (2,40+1,95)*2*1,85
TS |  |  |  | 1. Ceny jsou určeny pro bednění svislé nebo šikmé (odkloněné), půdorysně přímé nebo zalomené ve volném prostranství. 2. Ceny jsou určeny pro bednění výšky do 4 m. Bednění větších výšek se oceňuje individuálně. 3. Ceny jsou určeny pro bedněné plochy s nízkými požadavky na pohledovost - třída pohledového betonu PB1 dle TP ČSB 03 (garáže, sklepy, apod.) 4. Příplatek k cenám za pohledový beton je určen pro třídu pohledového betonu PB2 (běžné budovy). Vyšší třídy pohledovosti se oceňují individuálně. 5. Kruhové nebo obloukové bednění poloměru do 1 m se oceňuje individuálně.
P | 37 | 341351312 |  | Odstranění jednostranného bednění nosných stěn | M2 | 16.095 | 0 |  | CS ÚRS 2019 02 |  | 2
PP |  |  |  | Bednění stěn a příček nosných rovné jednostranné odstranění
VV
TS |  |  |  | 1. Ceny jsou určeny pro bednění svislé nebo šikmé (odkloněné), půdorysně přímé nebo zalomené ve volném prostranství. 2. Ceny jsou určeny pro bednění výšky do 4 m. Bednění větších výšek se oceňuje individuálně. 3. Ceny jsou určeny pro bedněné plochy s nízkými požadavky na pohledovost - třída pohledového betonu PB1 dle TP ČSB 03 (garáže, sklepy, apod.) 4. Příplatek k cenám za pohledový beton je určen pro třídu pohledového betonu PB2 (běžné budovy). Vyšší třídy pohledovosti se oceňují individuálně. 5. Kruhové nebo obloukové bednění poloměru do 1 m se oceňuje individuálně.
P | 38 | 342244201 |  | Příčka z cihel broušených na tenkovrstvou maltu tloušťky 80 mm | M2 | 11.168 | 0 |  | CS ÚRS 2019 02 |  | 2
PP |  |  |  | Příčky jednoduché z cihel děrovaných broušených, na tenkovrstvou maltu, pevnost cihel do P15, tl. příčky 80 mm
VV |  |  |  | "1.NP" "1.09, 1.10" (2,05+1,50+0,57)*3,38-0,70*1,97*2
TS |  |  |  | 1. Množství jednotek se určuje v m2 plochy konstrukce.
P | 39 | 342244221 |  | Příčka z cihel broušených na tenkovrstvou maltu tloušťky 140 mm | M2 | 97.326 | 0 |  | CS ÚRS 2019 02 |  | 2
PP |  |  |  | Příčky jednoduché z cihel děrovaných broušených, na tenkovrstvou maltu, pevnost cihel do P15, tl. příčky 140 mm
VV |  |  |  | "1.NP" "1.02, 1.03" (3,88+6,66)*3,38-(0,80*1,97+0,90*2,25) "1.04" (1,68+1,05)*3,38 "1.09, 1.10" 2,35*3,38 "1.05, 1.06, 1.07" (5,00+4,13+3,65+3,40)*3,38-(0,70*1,97+0,80*1,97*2+0,90*2,25) Součet 97,327
TS |  |  |  | 1. Množství jednotek se určuje v m2 plochy konstrukce.
P | 40 | 342311711 |  | Stěny výplňové z betonu prostého tř. C 20/25 | M3 | 2.442 | 0 |  | CS ÚRS 2019 02 |  | 2
PP |  |  |  | Stěny a příčky z betonu výplňové a oddělovací pevné, ochranné přizdívky prostého tř. C 20/25
VV |  |  |  | "kabelová šachta" (2,25+1,75)*2*0,15*1,85 2,40*0,05*1,85 Součet 2,442
TS
P | 41 | 346272216 |  | Přizdívka z pórobetonových tvárnic tl 50 mm | M2 | 6.578 | 0 |  | CS ÚRS 2019 02 |  | 2
PP |  |  |  | Přizdívky z pórobetonových tvárnic objemová hmotnost do 500 kg/m3, na tenké maltové lože, tloušťka přizdívky 50 mm
VV |  |  |  | "ZTI" (0,25*2+0,20)*3,38 (0,25+0,20)*3,38*2 "1.10" 0,90*1,30 Součet 6,578
TS
P | 42 | 388381112 |  | Kanály pro IS průřezu do 300x300 mm betonové volné | M | 11.825 | 0 |  | CS ÚRS 2019 02 |  | 2
PP |  |  |  | Kanály (suché) pro rozvody inženýrských sítí betonové nebo železobetonové včetně bednění a odbednění, s betonovou základovou deskou a se zatřením dna, s vyspravením vnitřních stěn cementovou maltou nebo s omítnutím vnitřních stěn zatřenou cementovou omítkou, bez úpravy vnějších stěn, bez zakrytí betonové volné, vnitřního průřezu (šířka x výška) přes 150x150 do 300x300 mm
VV |  |  |  | 2,29+5,025+4,51
TS |  |  |  | 1. Neodpovídají-li rozměry v projektu, lze použít cena pro rozměry nejbližší průřezové ploše příslušného rozmezí.
P | 43 | 388381114 |  | Kanály pro IS průřezu do 600x750 mm betonové volné | M | 3.04 | 0 |  | CS ÚRS 2019 02 |  | 2
PP |  |  |  | Kanály (suché) pro rozvody inženýrských sítí betonové nebo železobetonové včetně bednění a odbednění, s betonovou základovou deskou a se zatřením dna, s vyspravením vnitřních stěn cementovou maltou nebo s omítnutím vnitřních stěn zatřenou cementovou omítkou, bez úpravy vnějších stěn, bez zakrytí betonové volné, vnitřního průřezu (šířka x výška) přes 450x450 do 600x750 mm
VV |  |  |  | "v.č. D.2.2.1, poř. č. 06" 3,04
TS |  |  |  | 1. Neodpovídají-li rozměry v projektu, lze použít cena pro rozměry nejbližší průřezové ploše příslušného rozmezí.
SD |  | 4 |  | Vodorovné konstrukce
P | 44 | 411321414 |  | Stropy deskové ze ŽB tř. C 25/30 | M3 | 38.144 | 0 |  | CS ÚRS 2019 02 |  | 2
PP |  |  |  | Stropy z betonu železového (bez výztuže) stropů deskových, plochých střech, desek balkonových, desek hřibových stropů včetně hlavic hřibových sloupů tř. C 25/30
VV |  |  |  | "část D.2.2.1, poř.č. 05.06" (14,45*(8,066+10,567)/2)*0,25 (14,45+8,066+10,567+14,665)*0,47*0,20 Součet 38,144
TS |  |  |  | 1. V cenách pohledového betonu 411 35-4 a 411 35-5 jsou započteny i náklady na pečlivé hutnění zejména při líci konstrukce pro docílení neporušeného maltového povrchu bez vzhledových kazů.
P | 45 | 411351011 |  | Zřízení bednění stropů deskových tl do 25 cm bez podpěrné kce | M2 | 175.068 | 0 |  | CS ÚRS 2019 02 |  | 2
PP |  |  |  | Bednění stropních konstrukcí - bez podpěrné konstrukce desek tloušťky stropní desky přes 5 do 25 cm zřízení
VV |  |  |  | "část D.2.2.1, poř.č. 05.06" "deska" 99,20+19,80 (14,45+8,066+10,567+14,665)*0,25 "atika" (14,45+8,066+10,567+14,665-0,20*4)*0,47*2 Součet 175,068
TS |  |  |  | 1. Ceny bednění deskových stropů 411 35-01 jsou určeny pro desky nebo plošné konzoly rovné, popř. s náběhy. 2. Bednění stropů s hlavicemi se oceňuje součtem ploch bednění hlavic a ploch bednění desek. Množství měrných jednotek bednění hlavic se určuje v m2 rozvinuté plochy hlavic. Množství měrných jednotek bednění desky se určuje m2 celkové plochy desky, od které se odečte půdorysná plocha hlavic, ohraničená průnikem obou konstrukcí. 3. Bednění trámových stropů se oceňuje součtem ploch bednění nosníků (trámů) souborem cen 413 35-11 a ploch bednění desek. Množství měrných jednotek bednění nosníků se určuje v m2 rozvinuté plochou nosníků. Množství měrných jednotek bednění desky se určuje m2 celkové plochy desky, od které se odečte půdorysná plocha nosníků, ohraničená průnikem obou konstrukcí. 4. Klenby při poloměru do 1 m se oceňuje cenami souboru cen 416 35-11. Bednění fabionů na přechodu stěn do stropů, monolitických kleneb, vnějších říms. 5. Ceny jsou určeny pro bedněné plochy s nízkými požadavky na pohledovost - třída pohledového betonu PB1 dle TP ČSB 03 (garáže, sklepy, apod.). 6. Příplatek k cenám za pohledový beton je určen pro třídu pohledového betonu PB2 (běžné budovy). Vyšší třídy pohledovosti se oceňují individuálně.
P | 46 | 411351012 |  | Odstranění bednění stropů deskových tl do 25 cm bez podpěrné kce | M2 | 175.068 | 0 |  | CS ÚRS 2019 02 |  | 2
PP |  |  |  | Bednění stropních konstrukcí - bez podpěrné konstrukce desek tloušťky stropní desky přes 5 do 25 cm odstranění
VV
TS |  |  |  | 1. Ceny bednění deskových stropů 411 35-01 jsou určeny pro desky nebo plošné konzoly rovné, popř. s náběhy. 2. Bednění stropů s hlavicemi se oceňuje součtem ploch bednění hlavic a ploch bednění desek. Množství měrných jednotek bednění hlavic se určuje v m2 rozvinuté plochy hlavic. Množství měrných jednotek bednění desky se určuje m2 celkové plochy desky, od které se odečte půdorysná plocha hlavic, ohraničená průnikem obou konstrukcí. 3. Bednění trámových stropů se oceňuje součtem ploch bednění nosníků (trámů) souborem cen 413 35-11 a ploch bednění desek. Množství měrných jednotek bednění nosníků se určuje v m2 rozvinuté plochou nosníků. Množství měrných jednotek bednění desky se určuje m2 celkové plochy desky, od které se odečte půdorysná plocha nosníků, ohraničená průnikem obou konstrukcí. 4. Klenby při poloměru do 1 m se oceňuje cenami souboru cen 416 35-11. Bednění fabionů na přechodu stěn do stropů, monolitických kleneb, vnějších říms. 5. Ceny jsou určeny pro bedněné plochy s nízkými požadavky na pohledovost - třída pohledového betonu PB1 dle TP ČSB 03 (garáže, sklepy, apod.). 6. Příplatek k cenám za pohledový beton je určen pro třídu pohledového betonu PB2 (běžné budovy). Vyšší třídy pohledovosti se oceňují individuálně.
P | 47 | 411354313 |  | Zřízení podpěrné konstrukce stropů výšky do 4 m tl do 25 cm | M2 | 119 | 0 |  | CS ÚRS 2019 02 |  | 2
PP |  |  |  | Podpěrná konstrukce stropů - desek, kleneb a skořepin výška podepření do 4 m tloušťka stropu přes 15 do 25 cm zřízení
VV |  |  |  | "část D.2.2.1, poř.č. 05.06" "deska" 99,20+19,80
TS |  |  |  | 1. Podepření větších výšek než 6 m se oceňuje individuálně.
P | 48 | 411354314 |  | Odstranění podpěrné konstrukce stropů výšky do 4 m tl do 25 cm | M2 | 119 | 0 |  | CS ÚRS 2019 02 |  | 2
PP |  |  |  | Podpěrná konstrukce stropů - desek, kleneb a skořepin výška podepření do 4 m tloušťka stropu přes 15 do 25 cm odstranění
VV
TS |  |  |  | 1. Podepření větších výšek než 6 m se oceňuje individuálně.
P | 49 | 411361821 |  | Výztuž stropů betonářskou ocelí 10 505 | T | 2.525 | 0 |  | CS ÚRS 2019 02 |  | 2
PP |  |  |  | Výztuž stropů prostě uložených, vetknutých, spojitých, deskových, trámových (žebrových, kazetových), s keramickými a jinými vložkami, konsolových nebo balkonových, hřibových včetně hlavic hřibových sloupů, plochých střech a pro zavěšení železobetonových podhledů z betonářské oceli 10 505 (R) nebo BSt 500
VV |  |  |  | "část D.2.2.1, poř.č. 05.07" "dolní výztuž" 863,00/1000 "část D.2.2.1, poř.č. 05.08" "horní výztuž" 1447,60/1000 "atika" (14,45+8,066+10,567+14,665)*4,20/1000 "atika - příložky" 12,80/1000 Součet 2,524
TS
P | 50 | 417321515 |  | Ztužující pásy a věnce ze ŽB tř. C 25/30 | M3 | 6.635 | 0 |  | CS ÚRS 2019 02 |  | 2
PP |  |  |  | Ztužující pásy a věnce z betonu železového (bez výztuže) tř. C 25/30
VV |  |  |  | "V1" 33,00*0,30*0,38 "V2" 14,00*0,30*0,38 "V3" 14,00*0,24*0,38 Součet 6,635
TS
P | 51 | 417351115 |  | Zřízení bednění ztužujících věnců | M2 | 46.36 | 0 |  | CS ÚRS 2019 02 |  | 2
PP |  |  |  | Bednění bočnic ztužujících pásů a věnců včetně vzpěr zřízení
VV |  |  |  | "V1" 33,00*2*0,38 "V2" 14,00*2*0,38 "V3" 14,00*2*0,38 Součet 46,36
TS
P | 52 | 417351116 |  | Odstranění bednění ztužujících věnců | M2 | 46.36 | 0 |  | CS ÚRS 2019 02 |  | 2
PP |  |  |  | Bednění bočnic ztužujících pásů a věnců včetně vzpěr odstranění
VV
TS
P | 53 | 417361821 |  | Výztuž ztužujících pásů a věnců betonářskou ocelí 10 505 | T | 0.588 | 0 |  | CS ÚRS 2019 02 |  | 2
PP |  |  |  | Výztuž ztužujících pásů a věnců z betonářské oceli 10 505 (R) nebo BSt 500
VV |  |  |  | "V1" 33,00*12,00/1000 "V2" 14,00*7,00/1000 "V3" 14,00*6,70/1000 Součet 0,588
TS
SD |  | 6 |  | Úpravy povrchů, podlahy a osazování výplní
P | 17 | 28375935 |  | deska EPS 70 fasádní ?=0,039 tl 150mm | M2 | 130.708 | 0 |  | CS ÚRS 2019 02 |  | 2
PP
VV |  |  |  | (22,165+103,467)*1,02 128,145 * 1,02 ' Přepočtené koeficientem množství
TS
P | 54 | 59051480 |  | profil rohový Al s tkaninou kontaktního zateplení | M | 155.201 | 0 |  | CS ÚRS 2019 02 |  | 2
PP
VV |  |  |  | "rohová" ((8,50+14,75+11,05+14,97)*3)*1,05
TS
P | 55 | 59051502 |  | profil dilatační rohový s tkaninou | M | 16.643 | 0 |  | CS ÚRS 2019 02 |  | 2
PP
VV |  |  |  | "dilatační" (14,30+1,55)*1,05
TS
P | 56 | 59245320 |  | dlažba plošná betonová 400x400x45mm přírodní | M2 | 118.808 | 0 |  | CS ÚRS 2019 02 |  | 2
PP
VV |  |  |  | 116,478 * 1,02 ' Přepočtené koeficientem množství
TS
P | 60 | 611321141 |  | Vápenocementová omítka štuková dvouvrstvá vnitřních stropů rovných nanášená ručně | M2 | 155.958 | 0 |  | CS ÚRS 2019 02 |  | 2
PP |  |  |  | Omítka vápenocementová vnitřních ploch nanášená ručně dvouvrstvá, tloušťky jádrové omítky do 10 mm a tloušťky štuku do 3 mm štuková vodorovných konstrukcí stropů rovných
VV |  |  |  | "1.01" 13,10 "1.02" 18,10 "1.03" 8,70 "1.04" 5,40 "1.05" 2,20 "1.06" 1,60 "1.07" 52,80 "1.08" 19,20 "1.09" 4,80 "1.10" 5,50 "1.11" 21,50 152,90*0,02 Součet 155,958
TS |  |  |  | 1. Pro ocenění nanášení omítek v tloušťce jádrové omítky přes 10 mm se použije příplatek za každých dalších i započatých 5 mm. 2. Omítky stropních konstrukcí nanášené na pletivo se oceňují cenami omítek žebrových stropů nebo osamělých trámů. 3. Podkladní a spojovací vrstvy se oceňují cenami souboru cen 61.13-1... této části katalogu.
P | 61 | 612321141 |  | Vápenocementová omítka štuková dvouvrstvá vnitřních stěn nanášená ručně | M2 | 341.622 | 0 |  | CS ÚRS 2019 02 |  | 2
PP |  |  |  | Omítka vápenocementová vnitřních ploch nanášená ručně dvouvrstvá, tloušťky jádrové omítky do 10 mm a tloušťky štuku do 3 mm štuková svislých konstrukcí stěn
VV |  |  |  | "1.NP" "1.01" (1,67+6,95+1,65+6,66+0,25*2)*3,20 -1,30*2,20*2 -1,20*2,82 -0,90*2,25 (1,30+2,20*2)*0,45*2 (1,20+2,82*2)*0,24 "1.02" (3,88+2,94)*2*3,20 -3,88*2,82 -0,80*1,97 -0,90*2,25 (3,88+2,82*2)*0,45 "1.03" (5,76+3,55+3,88+2,87)*3,20 -1,20*1,92 -0,80*1,97 (1,20+1,92*2)*0,175 "1.04" (1,30+1,53)*2*3,20 -0,70*1,97 "1.05" (2,81+3,65)*2*3,20 -1,28*2,20 -0,80*1,97 (1,28+2,20*2)*0,45 "1.06" (3,65+1,80)*2*3,20 -0,80*1,97 "1.07" (3,02+5,00)*2*3,20 -0,90*2,25 -1,10*2,10 (1,28+2,20*2)*0,45 "1.08" (4,52+2,34+4,59+3,12)*3,20 -0,90*2,25 "1.09" 6,50*3,20 -0,70*1,97 "1.10" (1,50+0,90)*2*3,20 -0,70*1,97 "1.11" (1,68+2,04+1,66+1,75)*3,20 -0,70*1,97*2 -0,80*1,97 "odpočet obkladů" -33,855 334,924*0,02 Součet 341,622
TS |  |  |  | 1. Pro ocenění nanášení omítek v tloušťce jádrové omítky přes 10 mm se použije příplatek za každých dalších i započatých 5 mm. 2. Omítky stropních konstrukcí nanášené na pletivo se oceňují cenami omítek žebrových stropů nebo osamělých trámů. 3. Podkladní a spojovací vrstvy se oceňují cenami souboru cen 61.13-1... této části katalogu.
P | 62 | 612331111 |  | Cementová omítka hrubá jednovrstvá zatřená vnitřních stěn nanášená ručně | M2 | 33.855 | 0 |  | CS ÚRS 2019 02 |  | 2
PP |  |  |  | Omítka cementová vnitřních ploch nanášená ručně jednovrstvá, tloušťky do 10 mm hrubá zatřená svislých konstrukcí stěn
VV |  |  |  | "pod obklady" 33,855
TS |  |  |  | 1. Pro ocenění nanášení omítky v tloušťce jádrové omítky přes 10 mm se použije příplatek za každých dalších i započatých 5 mm. 2. Omítky stropních konstrukcí nanášené na pletivo se oceňují cenami omítek žebrových stropů nebo osamělých trámů. 3. Podkladní a spojovací vrstvy se oceňují cenami souboru cen 61.13-1... této části katalogu.
P | 63 | 621211031 |  | Montáž kontaktního zateplení vnějších podhledů lepením a mechanickým kotvením polystyrénových desek tl do 160 mm | M2 | 22.165 | 0 |  | CS ÚRS 2019 02 |  | 2
PP |  |  |  | Montáž kontaktního zateplení lepením a mechanickým kotvením z polystyrenových desek nebo z kombinovaných desek na vnější podhledy, tloušťky desek přes 120 do 160 mm
VV |  |  |  | 14,30*1,55
TS |  |  |  | 1. V cenách jsou započteny náklady na: a) upevnění desek lepením a talířovými hmoždinkami, b) přestěrkování izolačních desek, c) vložení sklovláknité výztužné tkaniny, d) uzavření otvorů po kotvách lešení. 2. V cenách nejsou započteny náklady na: a) dodávku desek tepelné izolace; tyto se ocení ve specifikaci, ztratné lze stanovit ve výši 5%, b) provedení konečné povrchové úpravy: - vrchní tenkovrstvou omítkou, tyto se ocení příslušnými cenami této části katalogu - nátěrem; tyto se ocení příslušnými cenami části A07 katalogu 800-783 - keramickým obkladem; tyto se ocení příslušnými cenami souboru cen části A01 katalogu 800-781 Obklady keramické, c) osazení profilů, tyto se ocení příslušnými cenami této části katalogu. 3. V cenách 621 25-1101 až -1107 jsou započteny náklady na osazení a dodávku tepelněizolačních zátek v počtu 10 ks/m2 pro podhledy. 4. V cenách 622 25-1101 až -1107 jsou započteny náklady na osazení a dodávku tepelněizolačních zátek v počtu 8 ks/m2 pro stěny. 5. Kombinovaná deska je např. sendvičově uspořádaná deska tvořena izolačním jádrem z grafitového polystyrenu a krycí deskou z minerální vlny.
P | 64 | 621531021 |  | Tenkovrstvá silikonová zrnitá omítka tl. 2,0 mm včetně penetrace vnějších podhledů | M2 | 22.165 | 0 |  | CS ÚRS 2019 02 |  | 2
PP |  |  |  | Omítka tenkovrstvá silikonová vnějších ploch probarvená, včetně penetrace podkladu zrnitá, tloušťky 2,0 mm podhledů
VV |  |  |  | 22,165
TS
P | 65 | 622131101 |  | Cementový postřik vnějších stěn nanášený celoplošně ručně | M2 | 144.499 | 0 |  | CS ÚRS 2019 02 |  | 2
PP |  |  |  | Podkladní a spojovací vrstva vnějších omítaných ploch cementový postřik nanášený ručně celoplošně stěn
VV
TS
P | 66 | 622142001 |  | Potažení vnějších stěn sklovláknitým pletivem vtlačeným do tenkovrstvé hmoty | M2 | 144.499 | 0 |  | CS ÚRS 2019 02 |  | 2
PP |  |  |  | Potažení vnějších ploch pletivem v ploše nebo pruzích, na plném podkladu sklovláknitým vtlačením do tmelu stěn
VV
TS |  |  |  | 1. V cenách -2001 jsou započteny i náklady na tmel.
P | 67 | 622211031 |  | Montáž kontaktního zateplení vnějších stěn lepením a mechanickým kotvením polystyrénových desek tl do 160 mm | M2 | 103.467 | 0 |  | CS ÚRS 2019 02 |  | 2
PP |  |  |  | Montáž kontaktního zateplení lepením a mechanickým kotvením z polystyrenových desek nebo z kombinovaných desek na vnější stěny, tloušťky desek přes 120 do 160 mm
VV |  |  |  | (8,50+14,75+11,05+14,97)*2,00 98,54*0,05 Součet 103,467
TS |  |  |  | 1. V cenách jsou započteny náklady na: a) upevnění desek lepením a talířovými hmoždinkami, b) přestěrkování izolačních desek, c) vložení sklovláknité výztužné tkaniny, d) uzavření otvorů po kotvách lešení. 2. V cenách nejsou započteny náklady na: a) dodávku desek tepelné izolace; tyto se ocení ve specifikaci, ztratné lze stanovit ve výši 5%, b) provedení konečné povrchové úpravy: - vrchní tenkovrstvou omítkou, tyto se ocení příslušnými cenami této části katalogu - nátěrem; tyto se ocení příslušnými cenami části A07 katalogu 800-783 - keramickým obkladem; tyto se ocení příslušnými cenami souboru cen části A01 katalogu 800-781 Obklady keramické, c) osazení profilů, tyto se ocení příslušnými cenami této části katalogu. 3. V cenách 621 25-1101 až -1107 jsou započteny náklady na osazení a dodávku tepelněizolačních zátek v počtu 10 ks/m2 pro podhledy. 4. V cenách 622 25-1101 až -1107 jsou započteny náklady na osazení a dodávku tepelněizolačních zátek v počtu 8 ks/m2 pro stěny. 5. Kombinovaná deska je např. sendvičově uspořádaná deska tvořena izolačním jádrem z grafitového polystyrenu a krycí deskou z minerální vlny.
P | 68 | 622252002 |  | Montáž profilů kontaktního zateplení lepených | M | 163.66 | 0 |  | CS ÚRS 2019 02 |  | 2
PP |  |  |  | Montáž profilů kontaktního zateplení ostatních stěnových, dilatačních apod. lepených do tmelu
VV |  |  |  | "rohová" (8,50+14,75+11,05+14,97)*3 "dilatační" 14,30+1,55 Součet 163,66
TS |  |  |  | 1. V cenách jsou započteny náklady na osazení lišt. 2. V cenách nejsou započteny náklady dodávku lišt; tyto se ocení ve specifikaci. Ztratné lze stanovit ve výši 5%. 3. Položku -2002 nelze použít v případě montáže lišt kontaktního zateplení ostění nebo nadpraží, kde jsou náklady na osazení rohovníků již započteny.
P | 69 | 622531021 |  | Tenkovrstvá silikonová zrnitá omítka tl. 2,0 mm včetně penetrace vnějších stěn | M2 | 243.243 | 0 |  | CS ÚRS 2019 02 |  | 2
PP |  |  |  | Omítka tenkovrstvá silikonová vnějších ploch probarvená, včetně penetrace podkladu zrnitá, tloušťky 2,0 mm stěn
VV |  |  |  | 137,618+98,54 236,158*0,03 Součet 243,243
TS
P | 70 | 622811003 |  | Tepelně izolační jednovrstvá omítka vnějších stěn tloušťky do 40 mm | M2 | 144.499 | 0 |  | CS ÚRS 2019 02 |  | 2
PP |  |  |  | Omítka tepelně izolační vnějších ploch stěn prováděná ručně v 1 vrstvě, tloušťky přes 30 do 40 mm
VV |  |  |  | (14,967+11,047+14,75+8,445)*3,38+(1,20+1,92*2)*0,27 "odpočet" -1,20*1,92 -1,30*2,20*4 -4,83*3,38 137,618*0,05 Součet 144,499
TS |  |  |  | 1. Podkladní a spojovací vrstva se ocení cenami souboru cen 62. 13-1… Podkladní a spojovací vrstva vnějších omítaných ploch. 2. Vkládání výztužné tkaniny se ocení cenami souboru cen 62. 14-20.. Potažení vnějších ploch pletivem.
P | 74 | 629991011 |  | Zakrytí výplní otvorů a svislých ploch fólií přilepenou lepící páskou | M2 | 13.744 | 0 |  | CS ÚRS 2019 02 |  | 2
PP |  |  |  | Zakrytí vnějších ploch před znečištěním včetně pozdějšího odkrytí výplní otvorů a svislých ploch fólií přilepenou lepící páskou
VV |  |  |  | 1,20*1,92 1,30*2,20*4 Součet 13,744
TS |  |  |  | 1. V ceně -1012 nejsou započteny náklady na dodávku a montáž začišťovací lišty; tyto se oceňují cenou 622 14-3004 této části katalogu a materiálem ve specifikaci.
P | 75 | 631311123 |  | Mazanina tl do 120 mm z betonu prostého bez zvýšených nároků na prostředí tř. C 12/15 | M3 | 8.389 | 0 |  | CS ÚRS 2019 02 |  | 2
PP |  |  |  | Mazanina z betonu prostého bez zvýšených nároků na prostředí tl. přes 80 do 120 mm tř. C 12/15
VV |  |  |  | "podkladní beton pod základové pasy tl. 100mm" (6,95+14,96+11,05+14,75)*1,15*0,10 (2,60+4,70)*1,10*0,10 6,29*0,1 Mezisoučet 6.9186499999999995 "výplň kolem kabelových kanálů" 3,04*0,1779*2 11,825*0,0164*2 Mezisoučet 1.4694919999999998 Součet 8,388
TS |  |  |  | 1. Ceny jsou určeny pro mazaniny krycí (pochůzné i pojízdné), popř. podkladní, plovoucí, vyrovnávací nebo oddělující pod potěry, podlahy, průmyslové podlahy, popř. pro podlévání provizorně podklínovaných patek usazených strojů a technologických zařízení (s náležitým zatemováním hutného betonu). 2. Pro mazaniny tlouštěk větších než 240 mm jsou určeny: a) pro mazaniny ukládané na zeminu (v halách apod.) ceny souborů cen 27* 31- Základy z betonu prostého a 27* 32 - Základy z betonu železového, b) pro mazaniny v nadzemních podlažích ceny souboru cen 411 31- . . Beton kleneb. 3. Ceny lze použít i pro betonový okapový chodníček budovy (včetně tvarování rigolového žlábku) v příslušných tloušťkách. Jeho podloží se oceňuje samostatně. 4. V ceně jsou započteny i náklady na: a) základní stržení povrchu mazaniny s urovnáním vibrační lištou nebo dřevěným hladítkem, b) vytvoření dilatačních spár v mazanině bez zaplnění, pokud jsou dilatační spáry vytvářeny při provádění betonáže. Jestliže jsou dilatační spáry řezány dodatečně, oceňují se cenami souboru cen 634 91-11 Řezání dilatačních nebo smršťovacích spár.
P | 76 | 631311126 |  | Mazanina tl do 120 mm z betonu prostého bez zvýšených nároků na prostředí tř. C 25/30 | M3 | 12.033 | 0 |  | CS ÚRS 2019 02 |  | 2
PP |  |  |  | Mazanina z betonu prostého bez zvýšených nároků na prostředí tl. přes 80 do 120 mm tř. C 25/30
VV |  |  |  | "1.01" 13,10*0,09 "1.02" 18,10*0,09 "1.03" 8,70*0,09 "1.04" 5,40*0,09 "1.05" 2,20*0,09 "1.06" 1,60*0,09 "1.07" 52,80*0,09 "1.09" 4,80*0,09 "1.10" 5,50*0,09 "1.11" 21,50*0,09 Součet 12,033
TS |  |  |  | 1. Ceny jsou určeny pro mazaniny krycí (pochůzné i pojízdné), popř. podkladní, plovoucí, vyrovnávací nebo oddělující pod potěry, podlahy, průmyslové podlahy, popř. pro podlévání provizorně podklínovaných patek usazených strojů a technologických zařízení (s náležitým zatemováním hutného betonu). 2. Pro mazaniny tlouštěk větších než 240 mm jsou určeny: a) pro mazaniny ukládané na zeminu (v halách apod.) ceny souborů cen 27* 31- Základy z betonu prostého a 27* 32 - Základy z betonu železového, b) pro mazaniny v nadzemních podlažích ceny souboru cen 411 31- . . Beton kleneb. 3. Ceny lze použít i pro betonový okapový chodníček budovy (včetně tvarování rigolového žlábku) v příslušných tloušťkách. Jeho podloží se oceňuje samostatně. 4. V ceně jsou započteny i náklady na: a) základní stržení povrchu mazaniny s urovnáním vibrační lištou nebo dřevěným hladítkem, b) vytvoření dilatačních spár v mazanině bez zaplnění, pokud jsou dilatační spáry vytvářeny při provádění betonáže. Jestliže jsou dilatační spáry řezány dodatečně, oceňují se cenami souboru cen 634 91-11 Řezání dilatačních nebo smršťovacích spár.
P | 77 | 631311137 |  | Mazanina tl do 240 mm z betonu prostého bez zvýšených nároků na prostředí tř. C 30/37 | M3 | 21.373 | 0 |  | CS ÚRS 2019 02 |  | 2
PP |  |  |  | Mazanina z betonu prostého bez zvýšených nároků na prostředí tl. přes 120 do 240 mm tř. C 30/37
VV |  |  |  | "podkladní ŽB deska tl. 150mm" 99,20*0,15*1,1 "ŽB deska tl. 250mm ve snížené části" 18,20*0,25*1,1 Součet 21,373
TS |  |  |  | 1. Ceny jsou určeny pro mazaniny krycí (pochůzné i pojízdné), popř. podkladní, plovoucí, vyrovnávací nebo oddělující pod potěry, podlahy, průmyslové podlahy, popř. pro podlévání provizorně podklínovaných patek usazených strojů a technologických zařízení (s náležitým zatemováním hutného betonu). 2. Pro mazaniny tlouštěk větších než 240 mm jsou určeny: a) pro mazaniny ukládané na zeminu (v halách apod.) ceny souborů cen 27* 31- Základy z betonu prostého a 27* 32 - Základy z betonu železového, b) pro mazaniny v nadzemních podlažích ceny souboru cen 411 31- . . Beton kleneb. 3. Ceny lze použít i pro betonový okapový chodníček budovy (včetně tvarování rigolového žlábku) v příslušných tloušťkách. Jeho podloží se oceňuje samostatně. 4. V ceně jsou započteny i náklady na: a) základní stržení povrchu mazaniny s urovnáním vibrační lištou nebo dřevěným hladítkem, b) vytvoření dilatačních spár v mazanině bez zaplnění, pokud jsou dilatační spáry vytvářeny při provádění betonáže. Jestliže jsou dilatační spáry řezány dodatečně, oceňují se cenami souboru cen 634 91-11 Řezání dilatačních nebo smršťovacích spár.
P | 78 | 631319175 |  | Příplatek k mazanině tl do 240 mm za stržení povrchu spodní vrstvy před vložením výztuže | M3 | 16.368 | 0 |  | CS ÚRS 2019 02 |  | 2
PP |  |  |  | Příplatek k cenám mazanin za stržení povrchu spodní vrstvy mazaniny latí před vložením výztuže nebo pletiva pro tl. obou vrstev mazaniny přes 120 do 240 mm
VV |  |  |  | "podkladní ŽB deska tl. 150mm" 99,20*0,15*1,1
TS |  |  |  | 1. Ceny -9011 až -9023 lze použít pro mazaniny min. tř. C 8/10. 2. V cenách -9011 až -9023 jsou započteny i náklady za přehlazení povrchu mazaniny ocelovým hladítkem. 3. Ceny -9171 až -9175 lze také použít, bude-li do mazaniny vkládána druhá vrstva výztuže nad sebou oddělená vrstvou betonové směsi, kdy se oceňuje druhé stržení povrchu latí rovněž výměrou (m3) celkové tloušťky tří vrstev mazaniny.
P | 79 | 631342112 |  | Mazanina tl do 80 mm z betonu lehkého tepelně-izolačního polystyrenového 500 kg/m3 | M3 | 8.736 | 0 |  | CS ÚRS 2019 02 |  | 2
PP |  |  |  | Mazanina z betonu lehkého tepelně-izolačního polystyrénového tl. přes 50 do 80 mm, objemové hmotnosti 500 kg/m3
VV |  |  |  | "střecha tl. 0-150mm" (13,57*7,408+(13,57*2,351)/2)*0,075
TS |  |  |  | 1. Ceny jsou určeny pro výplňové a vyrovnávací vrstvy podlah a spádové vrstvy plochých střech.
P | 80 | 631351101 |  | Zřízení bednění rýh a hran v podlahách | M2 | 12.01 | 0 |  | CS ÚRS 2019 02 |  | 2
PP |  |  |  | Bednění v podlahách rýh a hran zřízení
VV |  |  |  | "podkladní ŽB deska tl. 150mm" 50,90*0,15 "ŽB deska tl. 250mm ve snížené části" 17,50*0,25 Součet 12,01
TS
P | 81 | 631351102 |  | Odstranění bednění rýh a hran v podlahách | M2 | 12.01 | 0 |  | CS ÚRS 2019 02 |  | 2
PP |  |  |  | Bednění v podlahách rýh a hran odstranění
VV
TS
P | 82 | 631361821 |  | Výztuž mazanin betonářskou ocelí 10 505 | T | 0.501 | 0 |  | CS ÚRS 2019 02 |  | 2
PP |  |  |  | Výztuž mazanin 10 505 (R) nebo BSt 500
VV |  |  |  | "ŽB deska tl. 250mm ve snížené části, cca 100kg/m3" 18,20*0,25*1,1*100/1000
TS |  |  |  | 1. Betonová podezdívek příček se oceňuje položkou 278 36-1111 souboru cen 278 36-11.1 - Výztuž základu (podezdívky) betonového
P | 83 | 631362021 |  | Výztuž mazanin svařovanými sítěmi Kari | T | 1.163 | 0 |  | CS ÚRS 2019 02 |  | 2
PP |  |  |  | Výztuž mazanin ze svařovaných sítí z drátů typu KARI
VV |  |  |  | "podkladní ŽB deska tl. 150mm" 109,12*1,20*4,44*2/1000
TS |  |  |  | 1. Betonová podezdívek příček se oceňuje položkou 278 36-1111 souboru cen 278 36-11.1 - Výztuž základu (podezdívky) betonového
P | 84 | 635111241 |  | Násyp pod podlahy z hrubého kameniva 8-16 se zhutněním | M3 | 17.2 | 0 |  | CS ÚRS 2019 02 |  | 2
PP |  |  |  | Násyp ze štěrkopísku, písku nebo kameniva pod podlahy se zhutněním z kameniva hrubého 8-16
VV |  |  |  | 86,00*0,20
TS |  |  |  | 1. Ceny jsou určeny pro násyp vodorovný nebo ve spádu pod podlahy, mazaniny, dlažby a pro násypy na plochých střechách.
P | 85 | 636311112 |  | Kladení dlažby z betonových dlaždic 40x40cm na sucho na terče z umělé hmoty o výšce do 70 mm | M2 | 116.478 | 0 |  | CS ÚRS 2019 02 |  | 2
PP |  |  |  | Kladení dlažby z betonových dlaždic na sucho na terče z umělé hmoty o rozměru dlažby 40x40 cm, o výšce terče přes 25 do 70 mm
VV |  |  |  | 13,57*7,408+(13,57*2,351)/2
TS |  |  |  | 1. V cenách jsou započteny i náklady na rozmístění terčů na připravenou podkladní konstrukci a položení dlažebních prvků na připravené terče. 2. Dodání dlaždic se oceňuje ve specifikaci. Ztratné lze stanovit ve výši 2 %.
P | 86 | 637211122 |  | Okapový chodník z betonových dlaždic tl 60 mm kladených do písku se zalitím spár MC | M2 | 22.98 | 0 |  | CS ÚRS 2019 02 |  | 2
PP |  |  |  | Okapový chodník z dlaždic betonových se zalitím spár cementovou maltou do písku, tl. dlaždic 60 mm
VV |  |  |  | "okapový chodník a podkladní dlaždice pro technologii na ploché střeše" (6,945+15,967+11,047+1,45+1,05+9,50)*0,50
TS
P | 87 | 642942611 |  | Osazování zárubní nebo rámů dveřních kovových do 2,5 m2 na montážní pěnu | KUS | 10 | 0 |  | CS ÚRS 2019 02 |  | 2
PP |  |  |  | Osazování zárubní nebo rámů kovových dveřních lisovaných nebo z úhelníků bez dveřních křídel na montážní pěnu, plochy otvoru do 2,5 m2
VV |  |  |  | "zárubně vnitřních dveří" 10
TS |  |  |  | 1. Ceny lze použít i pro osazování zárubní a rámů do stěn z prefabrikovaných dílců např. pórobetonových nebo sesazovaných, které se provádí současně nebo bezprostředně po osazení stěnových dílců; podobně platí u konstrukcí zděných přes 150 mm tloušťky, kde se osazování provádí převážně až po jejich vyzdění. 2. Ceny lze použít i pro osazení ocelových rámů na maltu určených pro zasklívání sklem profilovaným oceňované cenami katalogu 800-787 Zasklívání. 3. V cenách jsou započteny i náklady na kotvení rámů do zdiva. 4. Ceny jsou určeny pro jakýkoliv způsob provádění (např. bodovým přivařením k obnažené výztuži, uklínováním, zalitím pracen apod.). 5. V cenách nejsou započteny náklady na dodávku zárubní nebo rámů, tyto se oceňují ve specifikaci. 6. V ceně -2951 jsou započteny náklady na usazení a vyvážení, včetně kotevního materiálu. 7. V ceně -2951 nejsou započteny náklady na připravenost stavebního otvoru, natažení jádrové a vrchní jemné omítky, tyto náklady se oceňují cenami části A04 Úpravy povrchů.
SD |  | 711 |  | Izolace proti vodě, vlhkosti a plynům
P | 1 | 11163150 |  | lak penetrační asfaltový | T | 0.061 | 0 |  | CS ÚRS 2019 02 |  | 2
PP
VV |  |  |  | "vodorovná" 123,00*0,0003 "svislá" 68,309*0,00035 Součet 0,061
TS
P | 73 | 62855002 |  | pás asfaltový natavitelný modifikovaný SBS tl 5mm s vložkou z polyesterové rohože a spalitelnou PE fólií nebo jemnozrnný minerálním posypem na horním povrchu | M2 | 256.934 | 0 |  | CS ÚRS 2019 02 |  | 2
PP
VV |  |  |  | "vodorovná" 123,00*1,15 "svislá" 68,309*1,20 Součet 223,421 223,421 * 1,15 ' Přepočtené koeficientem množství
TS
P | 90 | 711111001 |  | Provedení izolace proti zemní vlhkosti vodorovné za studena nátěrem penetračním | M2 | 123 | 0 |  | CS ÚRS 2019 02 |  | 2
PP |  |  |  | Provedení izolace proti zemní vlhkosti natěradly a tmely za studena na ploše vodorovné V nátěrem penetračním
VV |  |  |  | "měřeno digi" 123,00
TS |  |  |  | 1. Izolace plochy jednotlivě do 10 m2 se oceňují skladebně cenou příslušné izolace a cenou 711 19-9095 Příplatek za plochu do 10 m2.
P | 91 | 711112001 |  | Provedení izolace proti zemní vlhkosti svislé za studena nátěrem penetračním | M2 | 68.309 | 0 |  | CS ÚRS 2019 02 |  | 2
PP |  |  |  | Provedení izolace proti zemní vlhkosti natěradly a tmely za studena na ploše svislé S nátěrem penetračním
VV |  |  |  | (14,754+11,047+14,967+8,445)*0,25 17,00*1,18 13,00*0,37*2 5,40*1,17*2 (2,10+1,60)*2*1,85 Součet 68,309
TS |  |  |  | 1. Izolace plochy jednotlivě do 10 m2 se oceňují skladebně cenou příslušné izolace a cenou 711 19-9095 Příplatek za plochu do 10 m2.
P | 92 | 711141559 |  | Provedení izolace proti zemní vlhkosti pásy přitavením vodorovné NAIP | M2 | 123 | 0 |  | CS ÚRS 2019 02 |  | 2
PP |  |  |  | Provedení izolace proti zemní vlhkosti pásy přitavením NAIP na ploše vodorovné V
VV |  |  |  | "měřeno digi" 123,00
TS |  |  |  | 1. Izolace plochy jednotlivě do 10 m2 se oceňují skladebně cenou příslušné izolace a cenou 711 19-9097 Příplatek za plochu do 10 m2.
P | 93 | 711142559 |  | Provedení izolace proti zemní vlhkosti pásy přitavením svislé NAIP | M2 | 68.309 | 0 |  | CS ÚRS 2019 02 |  | 2
PP |  |  |  | Provedení izolace proti zemní vlhkosti pásy přitavením NAIP na ploše svislé S
VV |  |  |  | (14,754+11,047+14,967+8,445)*0,25 17,00*1,18 13,00*0,37*2 5,40*1,17*2 (2,10+1,60)*2*1,85 Součet 68,309
TS |  |  |  | 1. Izolace plochy jednotlivě do 10 m2 se oceňují skladebně cenou příslušné izolace a cenou 711 19-9097 Příplatek za plochu do 10 m2.
P | 94 | 711413111 |  | Izolace proti vodě za studena vodorovná těsnicí hmotou dvousložkovou na bázi polymery modifikované živičné emulze | M2 | 1.1 | 0 |  | CS ÚRS 2019 02 |  | 2
PP |  |  |  | Izolace proti povrchové a podpovrchové vodě natěradly a tmely za studena na ploše vodorovné V těsnicí hmotou dvousložkovou bitumenovou
VV |  |  |  | "1.09" 1,10
TS
P | 95 | 711413121 |  | Izolace proti vodě za studena svislá těsnicí hmotou dvousložkovou na bázi polymery modifikované živičné emulze | M2 | 9 | 0 |  | CS ÚRS 2019 02 |  | 2
PP |  |  |  | Izolace proti povrchové a podpovrchové vodě natěradly a tmely za studena na ploše svislé S těsnicí hmotou dvousložkovou bitumenovou
VV |  |  |  | "1.09" 4,20*2,50-0,60*2,50
TS
P | 129 | 998711101 |  | Přesun hmot tonážní pro izolace proti vodě, vlhkosti a plynům v objektech výšky do 6 m | T | 0.455 | 0 |  | CS ÚRS 2019 02 |  | 2
PP |  |  |  | Přesun hmot pro izolace proti vodě, vlhkosti a plynům stanovený z hmotnosti přesunovaného materiálu vodorovná dopravní vzdálenost do 50 m v objektech výšky do 6 m
VV
TS |  |  |  | 1. Ceny pro přesun hmot stanovený z hmotnosti přesunovaného materiálu se používají tehdy, pokud je možné určit hmotnost za celý stavební díl. Do této hmotnosti se započítává i hmotnost materiálů oceňovaných ve specifikaci. 2. Pokud nelze jednoznačně stanovit hmotnost přesunovaných materiálů, lze pro výpočet přesunu hmot použít orientačně procentní sazbu. Touto sazbou se vynásobí rozpočtové náklady za celý stavební díl včetně nákladů na materiál ve specifikacích. 3. Příplatek k cenám -1181 pro přesun prováděný bez použití mechanizace, tj. za ztížených podmínek, lze použít pouze pro hmotnost materiálu, která se tímto způsobem skutečně přemísťuje.
SD |  | 712 |  | Povlakové krytiny
P | 1 | 11163150 |  | lak penetrační asfaltový | T | 0.035 | 0 |  | CS ÚRS 2019 02 |  | 2
PP
VV |  |  |  | 116,478 * 0,0003 ' Přepočtené koeficientem množství
TS
P | 71 | 62833158 |  | pás asfaltový natavitelný oxidovaný tl. 4mm typu G200 S40 s vložkou ze skleněné tkaniny, s jemnozrnným minerálním posypem | M2 | 133.95 | 0 |  | CS ÚRS 2019 02 |  | 2
PP
VV |  |  |  | "parozábrana" (13,57*7,408+(13,57*2,351)/2)*1,15
TS
P | 72 | 62855001 |  | pás asfaltový natavitelný modifikovaný SBS tl 4,0mm s vložkou z polyesterové rohože a spalitelnou PE fólií nebo jemnozrnný minerálním posypem na horním povrchu | M2 | 321.143 | 0 |  | CS ÚRS 2019 02 |  | 2
PP
VV |  |  |  | (116,478*2)*1,15 44,37*1,20 Součet 321,143
TS
P | 89 | 69311101 |  | geotextilie netkaná separační, filtrační, ochranná s převahou recyklovaných PES vláken 300g/m3 | M2 | 133.95 | 0 |  | CS ÚRS 2019 02 |  | 2
PP
VV |  |  |  | 116,478 * 1,15 ' Přepočtené koeficientem množství
TS
P | 96 | 712311101 |  | Provedení povlakové krytiny střech do 10° za studena lakem penetračním nebo asfaltovým | M2 | 116.478 | 0 |  | CS ÚRS 2019 02 |  | 2
PP |  |  |  | Provedení povlakové krytiny střech plochých do 10° natěradly a tmely za studena nátěrem lakem penetračním nebo asfaltovým
VV |  |  |  | 13,57*7,408+(13,57*2,351)/2
TS |  |  |  | 1. Povlakové krytiny střech jednotlivě do 10 m2 se oceňují skladebně cenou příslušné izolace a cenou 712 39-9095 Příplatek za plochu do 10 m2.
P | 97 | 712341559 |  | Provedení povlakové krytiny střech do 10° pásy NAIP přitavením v plné ploše | M2 | 232.956 | 0 |  | CS ÚRS 2019 02 |  | 2
PP |  |  |  | Provedení povlakové krytiny střech plochých do 10° pásy přitavením NAIP v plné ploše
VV |  |  |  | "parozábrana" 13,57*7,408+(13,57*2,351)/2 "horní pás" 13,57*7,408+(13,57*2,351)/2 Součet 232,956
TS |  |  |  | 1. Povlakové krytiny střech jednotlivě do 10 m2 se oceňují skladebně cenou příslušné izolace a cenou 712 39-9097 Příplatek za plochu do 10 m2.
P | 98 | 712341659 |  | Provedení povlakové krytiny střech do 10° pásy NAIP přitavením bodově | M2 | 116.478 | 0 |  | CS ÚRS 2019 02 |  | 2
PP |  |  |  | Provedení povlakové krytiny střech plochých do 10° pásy přitavením NAIP bodově
VV |  |  |  | 13,57*7,408+(13,57*2,351)/2
TS |  |  |  | 1. Povlakové krytiny střech jednotlivě do 10 m2 se oceňují skladebně cenou příslušné izolace a cenou 712 39-9097 Příplatek za plochu do 10 m2.
P | 99 | 712391172 |  | Provedení povlakové krytiny střech do 10° ochranné textilní vrstvy | M2 | 116.478 | 0 |  | CS ÚRS 2019 02 |  | 2
PP |  |  |  | Provedení povlakové krytiny střech plochých do 10° -ostatní práce provedení vrstvy textilní ochranné
VV |  |  |  | 13,57*7,408+(13,57*2,351)/2
TS |  |  |  | 1. Cenami -9095 až -9097 lze oceňovat jen tehdy, nepřesáhne-li součet plochy vodorovné a svislé izolační vrstvy 10 m2. 2. Cenou -9095 až -9097 nelze oceňovat opravy a údržbu povlakové krytiny.
P | 100 | 712861703 |  | Provedení povlakové krytiny vytažením na konstrukce fólií přilepenou v plné ploše | M2 | 44.37 | 0 |  | CS ÚRS 2019 02 |  | 2
PP |  |  |  | Provedení povlakové krytiny střech samostatným vytažením izolačního povlaku fólií na konstrukce převyšující úroveň střechy, přilepenou lepidlem v plné ploše
VV |  |  |  | 49,30*0,90
TS
P | 130 | 998712101 |  | Přesun hmot tonážní tonážní pro krytiny povlakové v objektech v do 6 m | T | 1.28 | 0 |  | CS ÚRS 2019 02 |  | 2
PP |  |  |  | Přesun hmot pro povlakové krytiny stanovený z hmotnosti přesunovaného materiálu vodorovná dopravní vzdálenost do 50 m v objektech výšky do 6 m
VV
TS |  |  |  | 1. Ceny pro přesun hmot stanovený z hmotnosti přesunovaného materiálu se používají tehdy, pokud je možné určit hmotnost za celý stavební díl. Do této hmotnosti se započítává i hmotnost materiálů oceňovaných ve specifikaci. 2. Pokud nelze jednoznačně stanovit hmotnost přesunovaných materiálů, lze pro výpočet přesunu hmot použít orientačně procentní sazbu. Touto sazbou se vynásobí rozpočtové náklady za celý stavební díl včetně nákladů na materiál ve specifikacích. 3. Příplatek k cenám -2181 pro přesun prováděný bez použití mechanizace, tj. za ztížených podmínek, lze použít pouze pro hmotnost materiálu, která se tímto způsobem skutečně přemísťuje.
SD |  | 713 |  | Izolace tepelné
P | 15 | 28372305 |  | deska EPS 100 do plochých střech a podlah ?=0,037 tl 50mm | M2 | 121.184 | 0 |  | CS ÚRS 2019 02 |  | 2
PP
VV |  |  |  | (13,57*7,408+(13,57*2,351)/2)*1,02 118,808 * 1,02 ' Přepočtené koeficientem množství
TS
P | 16 | 28372321 |  | deska EPS 100 do plochých střech a podlah ?=0,037 tl 200mm | M2 | 121.184 | 0 |  | CS ÚRS 2019 02 |  | 2
PP
VV |  |  |  | (13,57*7,408+(13,57*2,351)/2)*1,02 118,808 * 1,02 ' Přepočtené koeficientem množství
TS
P | 18 | 28376371 |  | deska z polystyrénu XPS, hrana rovná, polo či pero drážka a hladký povrch ?=0,034 tl 80mm | M2 | 136.374 | 0 |  | CS ÚRS 2019 02 |  | 2
PP
VV |  |  |  | 133,70*1,02
TS
P | 19 | 28376381 |  | deska z polystyrénu XPS, hrana polodrážková a hladký povrch s vyšší odolností tl 80mm | M2 | 60.307 | 0 |  | CS ÚRS 2019 02 |  | 2
PP
VV |  |  |  | 57,435*1,05
TS
P | 101 | 713121111 |  | Montáž izolace tepelné podlah volně kladenými rohožemi, pásy, dílci, deskami 1 vrstva | M2 | 133.7 | 0 |  | CS ÚRS 2019 02 |  | 2
PP |  |  |  | Montáž tepelné izolace podlah rohožemi, pásy, deskami, dílci, bloky (izolační materiál ve specifikaci) kladenými volně jednovrstvá
VV |  |  |  | "1.01" 13,10 "1.02" 18,10 "1.03" 8,70 "1.04" 5,40 "1.05" 2,20 "1.06" 1,60 "1.07" 52,80 "1.09" 4,80 "1.10" 5,50 "1.11" 21,50 Součet 133,7
TS |  |  |  | 1. Množství tepelné izolace podlah okrajovými pásky k ceně -1211 se určuje v m projektované délky obložení (bez přesahů) na obvodu podlahy.
P | 102 | 713131141 |  | Montáž izolace tepelné stěn a základů lepením celoplošně rohoží, pásů, dílců, desek | M2 | 57.435 | 0 |  | CS ÚRS 2019 02 |  | 2
PP |  |  |  | Montáž tepelné izolace stěn rohožemi, pásy, deskami, dílci, bloky (izolační materiál ve specifikaci) lepením celoplošně
VV |  |  |  | "izolace základů" (14,754+11,047+14,967+0,15*2+8,445)*1,16
TS |  |  |  | 1. Položky Montáž tepelných izolací stěn lze použít i pro ocenění montáže svislých tepelných izolací základových konstrukcí (základové pásy, desky apod.). 2. V cenách -1161 až -1167 nejsou započteny náklady na podkladní rošt a olištování zdí; tyto se oceňují pro kovový rošt cenami souboru 763 12-16 katalogu 763 - Konstrukce suché výstavby nebo pro dřevěný rošt cenami souboru 766 41-72 katalogu 766 – Konstrukce truhlářské.
P | 103 | 713141135 |  | Montáž izolace tepelné střech plochých lepené za studena bodově 1 vrstva rohoží, pásů, dílců, desek | M2 | 232.956 | 0 |  | CS ÚRS 2019 02 |  | 2
PP |  |  |  | Montáž tepelné izolace střech plochých rohožemi, pásy, deskami, dílci, bloky (izolační materiál ve specifikaci) přilepenými za studena bodově, jednovrstvá
VV |  |  |  | "střecha - 2 vrstvy" (13,57*7,408+(13,57*2,351)/2)*2
TS |  |  |  | 1. Množství tepelné izolace střech plochých atikovými pásky k ceně -1211 se určuje v m projektované délky obložení (bez přesahů) na obvodu ploché střechy. 2. Množství jednotek tepelné izolace střech plochých spádovými klíny k cenám -1311 až -1335 se určuje v m2 půdorysné projektované vyspádované plochy střechy. 3. V cenách -1221 až -1262 jsou započteny náklady na montáž a dodávku kotevních šroubů. 4. V cenách -1221 až -1262 nejsou započteny náklady na položení tepelné izolace; tyto se oceňují cenami -1111 až - 1151 tohoto souboru cen. 5. Ceny -1381 až -1396 lze použít pro montáž izolace do 1000mm. V případě vyšších střešních konstrukcí se pro izolace stěn použijí položky souboru cen 713 13-11 Montáž tepelné izolace stěn tohoto katalogu.
P | 131 | 998713101 |  | Přesun hmot tonážní pro izolace tepelné v objektech v do 6 m | T | 1.733 | 0 |  | CS ÚRS 2019 02 |  | 2
PP |  |  |  | Přesun hmot pro izolace tepelné stanovený z hmotnosti přesunovaného materiálu vodorovná dopravní vzdálenost do 50 m v objektech výšky do 6 m
VV
TS |  |  |  | 1. Ceny pro přesun hmot stanovený z hmotnosti přesunovaného materiálu se používají tehdy, pokud je možné určit hmotnost za celý stavební díl. Do této hmotnosti se započítává i hmotnost materiálů oceňovaných ve specifikaci. 2. Pokud nelze jednoznačně stanovit hmotnost přesunovaných materiálů, lze pro výpočet přesunu hmot použít orientačně procentní sazbu. Touto sazbou se vynásobí rozpočtové náklady za celý stavební díl včetně nákladů na materiál ve specifikacích. 3. Příplatek k cenám -3181 pro přesun prováděný bez použití mechanizace, tj. za ztížených podmínek, lze použít pouze pro hmotnost materiálu, která se tímto způsobem skutečně přemísťuje.
SD |  | 741 |  | Elektroinstalace - silnoproud
P | 104 | 741410002 |  | Montáž vodič uzemňovací pásek D do 300 mm2 na povrchu | M | 65 | 0 |  | CS ÚRS 2019 02 |  | 2
PP |  |  |  | Montáž uzemňovacího vedení s upevněním, propojením a připojením pomocí svorek na povrchu pásku průřezu do 300 mm2
VV
TS
P | 132 | 998741102 |  | Přesun hmot tonážní pro silnoproud v objektech v do 12 m | T | 0.134 | 0 |  | CS ÚRS 2019 02 |  | 2
PP |  |  |  | Přesun hmot pro silnoproud stanovený z hmotnosti přesunovaného materiálu vodorovná dopravní vzdálenost do 50 m v objektech výšky přes 6 do 12 m
VV
TS |  |  |  | 1. Ceny pro přesun hmot stanovený z hmotnosti přesunovaného materiálu se používají tehdy, pokud je možné určit hmotnost za celý stavební díl. Do této hmotnosti se započítává i hmotnost materiálů oceňovaných ve specifikaci. 2. Pokud nelze jednoznačně stanovit hmotnost přesunovaných materiálů, lze pro výpočet přesunu hmot použít orientačně procentní sazbu. Touto sazbou se vynásobí rozpočtové náklady za celý stavební díl včetně nákladů na materiál ve specifikacích. 3. Příplatek k cenám -1181 pro přesun prováděný bez použití mechanizace, tj. za ztížených podmínek, lze použít pouze pro hmotnost materiálu, která se tímto způsobem skutečně přemísťuje.
P | 144 | R3544206 |  | pás zemnící 50x5mm FeZn | KG | 133.77 | 0 |  | R-položka |  | 2
PP
VV |  |  |  | 65,00*1,960*1,05
TS
SD |  | 764 |  | Konstrukce klempířské
P | 105 | 764244307 |  | Oplechování horních ploch a nadezdívek bez rohů z TiZn lesklého plechu kotvené rš 670 mm, ozn. K/1 | M | 49.5 | 0 |  | CS ÚRS 2019 02 |  | 2
PP |  |  |  | Oplechování horních ploch zdí a nadezdívek (atik) z titanzinkového lesklého válcovaného plechu mechanicky kotvené rš 670 mm, ozn. K/1
VV |  |  |  | "K/1" 49,50
TS
P | 106 | 764245345 |  | Příplatek za zvýšenou pracnost při oplechování rohů nadezdívek z TiZn lesklého plechu rš do 400mm | KUS | 4 | 0 |  | CS ÚRS 2019 02 |  | 2
PP |  |  |  | Oplechování horních ploch zdí a nadezdívek (atik) z titanzinkového lesklého válcovaného plechu Příplatek k cenám za zvýšenou pracnost při provedení rohu nebo koutu do rš 400 mm
VV
TS
P | 107 | 764246304 |  | Oplechování parapetů rovných mechanicky kotvené z TiZn lesklého plechu rš 330 mm, ozn. K/4 | M | 1.2 | 0 |  | CS ÚRS 2019 02 |  | 2
PP |  |  |  | Oplechování parapetů z titanzinkového lesklého válcovaného plechu rovných mechanicky kotvené, bez rohů rš 330 mm, ozn. K/4
VV |  |  |  | "ozn. K/4" 1,20
TS
P | 108 | 764341315 |  | Lemování rovných zdí střech s krytinou skládanou z TiZn lesklého plechu rš 400 mm, ozn. K/3 | M | 49.5 | 0 |  | CS ÚRS 2019 02 |  | 2
PP |  |  |  | Lemování zdí z titanzinkového lesklého válcovaného plechu boční nebo horní rovných, střech s krytinou skládanou mimo prejzovou rš 400 mm, ozn. K/3
VV |  |  |  | "K/3" 49,50
TS
P | 109 | 764345323 |  | Lemování trub, konzol, držáků z TiZn lesklého plechu střech s krytinou skládanou D do 150 mm, ozn. K/2 | KUS | 10 | 0 |  | CS ÚRS 2019 02 |  | 2
PP |  |  |  | Lemování trub, konzol, držáků a ostatních prvků z titanzinkového lesklého válcovaného plechu střech s krytinou skládanou mimo prejzovou nebo z plechu, průměr přes 100 do 150 mm, ozn. K/2
VV
TS
P | 133 | 998764101 |  | Přesun hmot tonážní pro konstrukce klempířské v objektech v do 6 m | T | 0.343 | 0 |  | CS ÚRS 2019 02 |  | 2
PP |  |  |  | Přesun hmot pro konstrukce klempířské stanovený z hmotnosti přesunovaného materiálu vodorovná dopravní vzdálenost do 50 m v objektech výšky do 6 m
VV
TS |  |  |  | 1. Ceny pro přesun hmot stanovený z hmotnosti přesunovaného materiálu se používají tehdy, pokud je možné určit hmotnost za celý stavební díl. Do této hmotnosti se započítává i hmotnost materiálů oceňovaných ve specifikaci. 2. Pokud nelze jednoznačně stanovit hmotnost přesunovaných materiálů, lze pro výpočet přesunu hmot použít orientačně procentní sazbu. Touto sazbou se vynásobí rozpočtové náklady za celý stavební díl včetně nákladů na materiál ve specifikacích. 3. Příplatek k cenám -4181 pro přesun prováděný bez použití mechanizace, tj. za ztížených podmínek, lze použít pouze pro hmotnost materiálu, která se tímto způsobem skutečně přemísťuje.
SD |  | 766 |  | Konstrukce truhlářské
P | 145 | R76666001 |  | D+M vnitřní dřevěné dveře, plné s polodrážkou, 900x2250mm, ozn. T/3 | KUS | 3 | 0 |  | R-položka |  | 2
PP
VV |  |  |  | "včetně ocelové zárubně do zděné konstrukce" "bez prahu" "kování interiérové, klika-klika, odstín nerez" "zámek cylindrický vložkový" "CPL laminát" "odstín šedý RAL 7001" "P" 2 "L" 1 Součet 3
TS
P | 146 | R76666002 |  | D+M vnitřní dřevěné dveře, plné s polodrážkou, 800x1970mm, ozn. T/1 | KUS | 4 | 0 |  | R-položka |  | 2
PP
VV |  |  |  | "včetně ocelové zárubně do zděné konstrukce" "bez prahu" "kování interiérové, klika-klika, odstín nerez" "zámek cylindrický vložkový" "CPL laminát - bílý" "barva zárubně - odstín šedý" "P" 4
TS
P | 147 | R76666003 |  | D+M vnitřní dřevěné dveře, plné s polodrážkou, 700x1970mm, ozn. T/2 | KUS | 3 | 0 |  | R-položka |  | 2
PP
VV |  |  |  | "včetně ocelové zárubně do zděné konstrukce" "bez prahu" "kování interiérové, WC klička" "zámek WC klička" "CPL bílý laminát" "barva zárubně - odstín šedý" "P" 1 "L" 2 Součet 3
TS
SD |  | 767 |  | Konstrukce zámečnické
P | 148 | R76711001 |  | D+M hliníková prosklená stěna včetně hliníkového okna, (4830+1500x2)x3350mm, ozn. H/3 | KUS | 1 | 0 |  | R-položka |  | 2
PP
VV |  |  |  | "okno otevíravé a sklápěcí s třípolohovou klikou, s mikroventilací U=1,20" "izolační dvojsklo 4-16-4" "splňující bezpečnostní třídu RC3" "sklo opatřeno neprůhlednou folií s odolností P5A" "barva odstín přírodní šedý" "sklápěcí křídlo opatřit síťkou proti hmyzu" 1
TS
P | 149 | R76759001 |  | Montáž a dodávka zdvojené podlahy v rastru 600x600mm | M2 | 19.2 | 0 |  | R-položka |  | 2
PP
VV |  |  |  | "výškově rektifikovatelné stojky, vodorovné rámy podlahy z pz C-prfilů" "stojky jsou k podlaze šroubovány do chem. kotev, vč. všech systémových dolpňků" "nášlapné desky - překližka 600x600x38mm, spodní líc pz plech, plastové hrany, povrch PVC antistatické, užitné zatížení 500kg/m2" "požární odolnost R15 - komplet dle PD a dle technických a technologických předpisů výrobce" "včetně dopravy, přesunu hmot a veškeré manipulace" "1.08" 19,20
TS
P | 150 | R76762001 |  | D+M hliníkové okno otevíravé a sklápěcí 1200x1920mm, ozn. H/2 | KUS | 1 | 0 |  | R-položka |  | 2
PP
VV |  |  |  | "s třípolohovou klikou, s mikroventilací, U=1,20, izolační dvojsklo 4-16-4" "splňující bezpečnostní třídu RC3" "vnitřní parapet postforming bílý" "sklo ornament, neprůhledné, mléčné s bezpečnostní folií odpovídající pož. odol. P5A" "barva - odstín přírodní šedý" "sklápěcí křídla se síťkou proti hmyzu" 1
TS
P | 151 | R76764001 |  | D+M hliníkové jednokřídlové otevíravé dveře 1100x2100mm, ozn. H/1 | KUS | 4 | 0 |  | R-položka |  | 2
PP
VV |  |  |  | "zateplené (U=1,1W/m2K), včetně zárubně" "bezpečnostní třída RC3 + bezpečnostní kování splňující třídu 3" "kování Euro (odstín šedostříbrný)" "cylindrický vložkový bezpečnostní 3. bezpečnostní třída dle EN1906" "klika - koule" "P" 4
TS
P | 152 | R76799001 |  | D+M lehký kovový poklop včetně kovového rámu 600x800mm, ozn. Z/1 | KUS | 1 | 0 |  | R-položka |  | 2
PP
VV |  |  |  | "viz. výpis prvků PSV - zámečnické výrobky" "min. zatížení 15KN" "poklop včetně gumového těsnění proti zatékání vody" "uzamykání pomocí mosazných šroubů" "povrchová úprava zinkování" 1
TS
P | 153 | R767990021 |  | D+M ocelový kryt kabelového kanálu, ozn. Z/2 | KG | 273.543 | 0 |  | R-položka |  | 2
PP
VV |  |  |  | "viz. výpis prvků PSV - zámečnické výrobky" "lemující úhelník 40/40/4mm" "lemující pásovina 20/6mm" "žebrovaný plech tl. 6,0mm" "kotvící pásovina 30/5mm" "povrchový nátěr: odstín šedý (RAL 7001)" 273,543
TS
P | 154 | R767990031 |  | D+M ocelový kryt kabelového kanálu, ozn. Z/3 | KG | 110.453 | 0 |  | R-položka |  | 2
PP
VV |  |  |  | "viz. výpis prvků PSV - zámečnické výrobky" "lemující úhelník 40/40/4mm" "lemující pásovina 20/6mm" "žebrovaný plech tl. 6,0mm" "kotvící pásovina 30/5mm" "povrchový nátěr: odstín šedý (RAL 7001)" 110,453
TS
P | 155 | R76799004 |  | Mobilní ocelový žebřík pro výlez na půdu dl. 4000mm, ozn. Z/4 | KUS | 1 | 0 |  | R-položka |  | 2
PP |  |  |  | Mobilní ocelový žebřík pro výlez na půdu, ozn. Z/4
VV |  |  |  | "žebřík bude uložen na chodbě místnosti 1.01, zavěšen na konzole na stěně" "povrchová úprava: žárové zinkování" 1
TS
P | 156 | R76799005 |  | Podpůrná nosná ocelová konstrukce technologického vybyvení místnosti 1.08, ozn. Z/5 | KG | 500 | 0 |  | R-položka |  | 2
PP
VV |  |  |  | "povrchová úprava zinkování" "dle skut. rozměrů technologie bude vypracována dílenská dokumentace" 500,00
TS
SD |  | 771 |  | Podlahy z dlaždic
P | 57 | 59761003 |  | dlažba keramická hutná hladká do interiéru přes 9 do 12 ks/m2 | M2 | 40.92 | 0 |  | CS ÚRS 2019 02 |  | 2
PP
VV |  |  |  | 37,20*1,1
TS
P | 59 | 59761275 |  | sokl-dlažba keramická slinutá hladká do interiéru i exteriéru 330x80mm | KUS | 10 | 0 |  | CS ÚRS 2019 02 |  | 2
PP
VV |  |  |  | 2,85*1,1/0,33 10
TS
P | 110 | 771121011 |  | Nátěr penetrační na podlahu | M2 | 37.2 | 0 |  | CS ÚRS 2019 02 |  | 2
PP |  |  |  | Příprava podkladu před provedením dlažby nátěr penetrační na podlahu
VV |  |  |  | "1.04" 5,40 "1.09" 4,80 "1.10" 5,50 "1.11" 21,50 Součet 37,2
TS |  |  |  | 1. V cenách 771 12-1011 až 771 12-1015 jsou započteny i náklady na dodání nátěru. 2. V cenách 771 15-1011 až 771 15-1026 jsou započteny i náklady na dodání stěrky. 3. V cenách 771 16-1011 až -1023 nejsou započteny náklady na materiál, tyto se oceňují ve specifikaci.
P | 111 | 771151011 |  | Samonivelační stěrka podlah pevnosti 20 MPa tl 3 mm | M2 | 37.2 | 0 |  | CS ÚRS 2019 02 |  | 2
PP |  |  |  | Příprava podkladu před provedením dlažby samonivelační stěrka min.pevnosti 20 MPa, tloušťky do 3 mm
VV
TS |  |  |  | 1. V cenách 771 12-1011 až 771 12-1015 jsou započteny i náklady na dodání nátěru. 2. V cenách 771 15-1011 až 771 15-1026 jsou započteny i náklady na dodání stěrky. 3. V cenách 771 16-1011 až -1023 nejsou započteny náklady na materiál, tyto se oceňují ve specifikaci.
P | 112 | 771474113 |  | Montáž soklů z dlaždic keramických rovných flexibilní lepidlo v do 120 mm | M | 2.85 | 0 |  | CS ÚRS 2019 02 |  | 2
PP |  |  |  | Montáž soklů z dlaždic keramických lepených flexibilním lepidlem rovných, výšky přes 90 do 120 mm
VV |  |  |  | "1.11" (1,68+2,04+1,13+0,10*2)-(0,80+0,70*2)
TS
P | 113 | 771574112 |  | Montáž podlah keramických hladkých lepených flexibilním lepidlem do 12 ks/ m2 | M2 | 37.2 | 0 |  | CS ÚRS 2019 02 |  | 2
PP |  |  |  | Montáž podlah z dlaždic keramických lepených flexibilním lepidlem maloformátových hladkých přes 9 do 12 ks/m2
VV |  |  |  | "1.04" 5,40 "1.09" 4,80 "1.10" 5,50 "1.11" 21,50 Součet 37,2
TS |  |  |  | 1. Položky jsou učeny pro všechy druhy povrchových úprav.
P | 134 | 998771101 |  | Přesun hmot tonážní pro podlahy z dlaždic v objektech v do 6 m | T | 1.158 | 0 |  | CS ÚRS 2019 02 |  | 2
PP |  |  |  | Přesun hmot pro podlahy z dlaždic stanovený z hmotnosti přesunovaného materiálu vodorovná dopravní vzdálenost do 50 m v objektech výšky do 6 m
VV
TS |  |  |  | 1. Ceny pro přesun hmot stanovený z hmotnosti přesunovaného materiálu se používají tehdy, pokud je možné určit hmotnost za celý stavební díl. Do této hmotnosti se započítává i hmotnost materiálů oceňovaných ve specifikaci. 2. Pokud nelze jednoznačně stanovit hmotnost přesunovaných materiálů, lze pro výpočet přesunu hmot použít orientačně procentní sazbu. Touto sazbou se vynásobí rozpočtové náklady za celý stavební díl včetně nákladů na materiál ve specifikacích. 3. Příplatek k cenám -1181 pro přesun prováděný bez použití mechanizace, tj. za ztížených podmínek, lze použít pouze pro hmotnost materiálu, která se tímto způsobem skutečně přemísťuje.
SD |  | 776 |  | Podlahy povlakové
P | 20 | 28411008 |  | lišta soklová PVC 16x60mm | M | 99.282 | 0 |  | CS ÚRS 2019 02 |  | 2
PP
VV |  |  |  | 97,335*1,02
TS
P | 21 | 28411021 |  | PVC homogenní zátěžová tl 2,00 mm, úprava PUR, třída zátěže 34/43, hmotnost 3550g/m2, hořlavost Bfl S1, | M2 | 23.98 | 0 |  | CS ÚRS 2019 02 |  | 2
PP
VV |  |  |  | 21,80*1,10
TS
P | 22 | 28411025 |  | PVC homogenní zátěžová antistatické tl 2,00mm, R <1000M?, třída zátěže 34/43, hořlavost Bfl S1 | M2 | 77.99 | 0 |  | CS ÚRS 2019 02 |  | 2
PP
VV |  |  |  | 70,90*1,10
TS
P | 114 | 776121111 |  | Vodou ředitelná penetrace savého podkladu povlakových podlah ředěná v poměru 1:3 | M2 | 92.7 | 0 |  | CS ÚRS 2019 02 |  | 2
PP |  |  |  | Příprava podkladu penetrace vodou ředitelná na savý podklad (válečkováním) ředěná v poměru 1:3 podlah
VV
TS |  |  |  | 1. V ceně 776 12-1511 zábrana proti vlhkosti jsou započteny i náklady na 2 vrstvy penetrace a zasypání křemičitým pískem. 2. V ceně 776 13-2111 vyztužení pletivem jsou započteny i náklady na dodávku pletiva. 3. V cenách 776 14-1111 až 776 14-4111 jsou započteny i náklady na dodání stěrky.
P | 115 | 776141111 |  | Vyrovnání podkladu povlakových podlah stěrkou pevnosti 20 MPa tl 3 mm | M2 | 92.7 | 0 |  | CS ÚRS 2019 02 |  | 2
PP |  |  |  | Příprava podkladu vyrovnání samonivelační stěrkou podlah min.pevnosti 20 MPa, tloušťky do 3 mm
VV |  |  |  | "PVC" "1.01" 13,10 "1.03" 8,70 Mezisoučet 21.799999999999997 "PVC antistatické" "1.02" 18,10 "1.07" 52,80 Mezisoučet 70.9 Součet 92,7
TS |  |  |  | 1. V ceně 776 12-1511 zábrana proti vlhkosti jsou započteny i náklady na 2 vrstvy penetrace a zasypání křemičitým pískem. 2. V ceně 776 13-2111 vyztužení pletivem jsou započteny i náklady na dodávku pletiva. 3. V cenách 776 14-1111 až 776 14-4111 jsou započteny i náklady na dodání stěrky.
P | 116 | 776221111 |  | Lepení pásů z PVC standardním lepidlem | M2 | 21.8 | 0 |  | CS ÚRS 2019 02 |  | 2
PP |  |  |  | Montáž podlahovin z PVC lepením standardním lepidlem z pásů standardních
VV |  |  |  | "PVC" "1.01" 13,10 "1.03" 8,70 Součet 21,8
TS
P | 117 | 776221121 |  | Lepení elektrostaticky vodivých pásů z PVC standardním lepidlem | M2 | 70.9 | 0 |  | CS ÚRS 2019 02 |  | 2
PP |  |  |  | Montáž podlahovin z PVC lepením standardním lepidlem z pásů elektrostaticky vodivých
VV |  |  |  | "PVC antistatické" "1.02" 18,10 "1.07" 52,80 Součet 70,9
TS
P | 118 | 776223112 |  | Spoj povlakových podlahovin z PVC svařováním za studena | M | 35 | 0 |  | CS ÚRS 2019 02 |  | 2
PP |  |  |  | Montáž podlahovin z PVC spoj podlah svařováním za studena
VV
TS
P | 119 | 776421111 |  | Montáž obvodových lišt lepením | M | 97.335 | 0 |  | CS ÚRS 2019 02 |  | 2
PP |  |  |  | Montáž lišt obvodových lepených
VV |  |  |  | 92,70*1,05
TS
P | 135 | 998776101 |  | Přesun hmot tonážní pro podlahy povlakové v objektech v do 6 m | T | 0.848 | 0 |  | CS ÚRS 2019 02 |  | 2
PP |  |  |  | Přesun hmot pro podlahy povlakové stanovený z hmotnosti přesunovaného materiálu vodorovná dopravní vzdálenost do 50 m v objektech výšky do 6 m
VV
TS |  |  |  | 1. Ceny pro přesun hmot stanovený z hmotnosti přesunovaného materiálu se používají tehdy, pokud je možné určit hmotnost za celý stavební díl. Do této hmotnosti se započítává i hmotnost materiálů oceňovaných ve specifikaci. 2. Pokud nelze jednoznačně stanovit hmotnost přesunovaných materiálů, lze pro výpočet přesunu hmot použít orientačně procentní sazbu. Touto sazbou se vynásobí rozpočtové náklady za celý stavební díl včetně nákladů na materiál ve specifikacích. 3. Příplatek k cenám -6181 pro přesun prováděný bez použití mechanizace, tj. za ztížených podmínek, lze použít pouze pro hmotnost materiálu, která se tímto způsobem skutečně přemísťuje.
SD |  | 781 |  | Dokončovací práce - obklady
P | 58 | 59761040 |  | obklad keramický hladký přes 19 do 22ks/m2 | M2 | 40.612 | 0 |  | CS ÚRS 2019 02 |  | 2
PP
VV |  |  |  | 36,92*1,1
TS
P | 120 | 781121011 |  | Nátěr penetrační na stěnu | M2 | 36.92 | 0 |  | CS ÚRS 2019 02 |  | 2
PP |  |  |  | Příprava podkladu před provedením obkladu nátěr penetrační na stěnu
VV
TS |  |  |  | 1. V cenách 781 12-1011 až -1015 jsou započteny i náklady na materiál. 2. V cenách 781 15-1011 až -1041 jsou započteny i náklady na materiál. 3. Lokalní vyrovnání podkladu tloušťky vetší než 3 mm se oceňuje cenami souboru cen Vyrovnání podkladu vnitřních omítaných ploch katalogu 801-4 Budovy a haly - opravy a údržba. 4. V cenách 781 16-1011 až -1023 nejsou započteny náklady na materiál, tyto se oceňují ve specifikaci.
P | 121 | 781474114 |  | Montáž obkladů vnitřních keramických hladkých do 22 ks/m2 lepených flexibilním lepidlem | M2 | 36.92 | 0 |  | CS ÚRS 2019 02 |  | 2
PP |  |  |  | Montáž obkladů vnitřních stěn z dlaždic keramických lepených flexibilním lepidlem maloformátových hladkých přes 19 do 22 ks/m2
VV |  |  |  | "1.03" (3,55+0,85)*0,80 "1.04" (1,30+1,60)*2*1,50-0,70*1,50 "1.09" 6,55*2,50 "1.10" (1,50*2+0,90)*1,50 "1.11" (1,75+0,60)*1,50 Součet 36,92
TS |  |  |  | 1. Položky jsou určeny pro všechny druhy povrchových úprav.
P | 136 | 998781102 |  | Přesun hmot tonážní pro obklady keramické v objektech v do 12 m | T | 0.718 | 0 |  | CS ÚRS 2019 02 |  | 2
PP |  |  |  | Přesun hmot pro obklady keramické stanovený z hmotnosti přesunovaného materiálu vodorovná dopravní vzdálenost do 50 m v objektech výšky přes 6 do 12 m
VV
TS |  |  |  | 1. Ceny pro přesun hmot stanovený z hmotnosti přesunovaného materiálu se používají tehdy, pokud je možné určit hmotnost za celý stavební díl. Do této hmotnosti se započítává i hmotnost materiálů oceňovaných ve specifikaci. 2. Pokud nelze jednoznačně stanovit hmotnost přesunovaných materiálů, lze pro výpočet přesunu hmot použít orientačně procentní sazbu. Touto sazbou se vynásobí rozpočtové náklady za celý stavební díl včetně nákladů na materiál ve specifikacích. 3. Příplatek k cenám -1181 pro přesun prováděný bez použití mechanizace, tj. za ztížených podmínek, lze použít pouze pro hmotnost materiálu, která se tímto způsobem skutečně přemísťuje.
SD |  | 784 |  | Dokončovací práce - malby a tapety
P | 122 | 784181101 |  | Základní akrylátová jednonásobná penetrace podkladu v místnostech výšky do 3,80m | M2 | 521.125 | 0 |  | CS ÚRS 2019 02 |  | 2
PP |  |  |  | Penetrace podkladu jednonásobná základní akrylátová v místnostech výšky do 3,80 m
VV |  |  |  | "1.NP" "stěny" "1.01" (1,67+6,95+1,65+6,66+0,25*2)*3,20 "1.02" (3,88+2,94)*2*3,20 "1.03" (5,76+3,55+3,88+2,87)*3,20 "1.04" (1,30+1,53)*2*3,20 "1.05" (2,81+3,65)*2*3,20 "1.06" (3,65+1,80)*2*3,20 "1.07" (3,02+5,00)*2*3,20 "1.08" (4,52+2,34+4,59+3,12)*3,20 "1.09" 6,50*3,20 "1.10" (1,50+0,90)*2*3,20 "1.11" (1,68+2,04+1,66+1,75)*3,20 "odpočet obkladů" -33,855 "stropy" "1.01" 13,10 "1.02" 18,10 "1.03" 8,70 "1.04" 5,40 "1.05" 2,20 "1.06" 1,60 "1.07" 52,80 "1.08" 19,20 "1.09" 4,80 "1.10" 5,50 "1.11" 21,50 Součet 521,125
TS
P | 123 | 784211111 |  | Dvojnásobné bílé malby ze směsí za mokra velmi dobře otěruvzdorných v místnostech výšky do 3,80 m | M2 | 521.125 | 0 |  | CS ÚRS 2019 02 |  | 2
PP |  |  |  | Malby z malířských směsí otěruvzdorných za mokra dvojnásobné, bílé za mokra otěruvzdorné velmi dobře v místnostech výšky do 3,80 m
VV
TS
SD |  | 798 |  | Požární zabezpečení stavby
P | 157 | R798000011 |  | Hasící přístroj sněhový CO2 5kg, vč. osazení (hasící schopnost 21A a současně 113B) | KS | 1 | 0 |  | R-položka |  | 2
PP
VV |  |  |  | "N1.01 - výpravní budova" "m.č. 01" 1
TS
P | 158 | R798000021 |  | Hasící přístroj práškový 5kg, vč. osazení (hasící schopnost 89B a současně 13A) | KS | 1 | 0 |  | R-položka |  | 2
PP
VV |  |  |  | "N1.01 - výpravní budova" "m.č. 01 před dopravní kanceláří" 1
TS
P | 159 | R79811110 |  | Požární ucpávky s požární odolnost EI 60/DP1 | KPL | 1 | 0 |  | R-položka |  | 2
PP
VV |  |  |  | "na vstupech kabelů z kabelovodu do objektu" "otvory v požárně dělících konstrukcích budou osazeny požárními uzávěry a kabelovými ucpávkami" 1
TS |  |  |  | 1. V cenách -1111 až 1119, -1131 až 1219, -1321 až 1419 je započtena tloušťka vyplňované spáry 15mm a šířka 20 mm. 2. V cenách -1301 až 1319, -1421 až 1429 je započtena tloušťka vyplňované spáry 25mm a šířka 15 mm. 3. V cenách -1121 až 1129, -1221 až 1229, -1501 až 1509 je započtena tloušťka vyplňované spáry 15-20 mm. 4. V cenách -1111 až 1119, -1131 až 1219, -1321 až 1419 je započteno opláštění potrubí minerální vlnou tloušťky 35mm. 5. V cenách -1121 až 1129, -1221 až 1229 je započteno opláštění potrubí minerální vlnou tloušťky 32mm. 6. V cenách -1301 až 1319, -1421 až 1429 je započteno opláštění potrubí minerální vlnou tloušťky 20mm.
P | 160 | R79899110 |  | Výstražné a bezpečnostní tabulky | KPL | 1 | 0 |  | R-položka |  | 2
PP
VV |  |  |  | "místa s hlavními uzávěry technických rozvodu a médií, tj. hlavní uzávěr vody, hlavní vypínače elektřiny" "místa s podružnými uzávěry a vypínači jednotlivých rozvodů, místa s ovládáním technických či stroj. zařízení a vybavení (elektro, osv., VZT atp.)" "veškeré technické prosrtory se zřetelným označením charakteru daného prostoru" 1
TS |  |  |  | 1. V cenách -1111 až 1119, -1131 až 1219, -1321 až 1419 je započtena tloušťka vyplňované spáry 15mm a šířka 20 mm. 2. V cenách -1301 až 1319, -1421 až 1429 je započtena tloušťka vyplňované spáry 25mm a šířka 15 mm. 3. V cenách -1121 až 1129, -1221 až 1229, -1501 až 1509 je započtena tloušťka vyplňované spáry 15-20 mm. 4. V cenách -1111 až 1119, -1131 až 1219, -1321 až 1419 je započteno opláštění potrubí minerální vlnou tloušťky 35mm. 5. V cenách -1121 až 1129, -1221 až 1229 je započteno opláštění potrubí minerální vlnou tloušťky 32mm. 6. V cenách -1301 až 1319, -1421 až 1429 je započteno opláštění potrubí minerální vlnou tloušťky 20mm.
P | 161 | R79899111 |  | Zhotovení a předložení dokumentu Postup vypínání el. energie v objektu, seznam instalovaných PBŘ včetně dokladů o jejich provozuschopnosti na OŘ OTR | KS | 1 | 0 |  | R-položka |  | 2
PP
VV |  |  |  | "postup vypínání el. energie v objektu, seznam instalovaných PBŘ včetně dokladů o jejich provozuschopnosti (§34 vyhlášky č. 246/2001 Sb.)" "v případě komplikovaného vypnutí el. energie (např. při existenci technologických zařízení SSZT, SEE v budově) "zhotovitel zajistí , že dokladová část Projektové dokumentace skutečného provedení stavby bude obsahovat" "dokumentaci zdolávání požáru (DZP) - operativní kartu schválenou příslušným HZS ČR (§ 34 vyhl. č. 246/2001 Sb.)" "návrh požárního evakuačního plánu a požárního řádu obj. výpravní budovy (§31, §33 uvedené vyhlášky)" 1
TS
SD |  | 8 |  | Trubní vedení
P | 162 | R89000001 |  | Šachta kabelová se stěnami a základovou deskou (dnem) z betonu nebo železobetonu, s vyspravením s nerovností, obetonováním potrubí ve stěnách a nade dnem, s cementovým potěrem, s dodáním a osazením po | M3 | 6.216 | 0 |  | R-položka |  | 2
PP |  |  |  | Šachta kabelová se stěnami a základovou deskou (dnem) z betonu nebo železobetonu, s vyspravením s nerovností, obetonováním potrubí ve stěnách a nade dnem, s cementovým potěrem, s dodáním a osazením poklopu
VV |  |  |  | 2,10*1,60*1,85
TS |  |  |  | 1. Množství měrných jednotek s určuje v m3 obestavěného prostoru daného vnějším obrysem neizolovaného líce šachtice. 2. Šachtice přes 5 m3 obestavěného prostoru se oceňují cenami jednotlivých konstrukčních prvků. 3. V cenách šachtic vstupních jsou započteny i náklady na strop ze železobetových stropních desek nebo monolitický strop s cementovým krycím potěrem ve spádu a na dodání a osazení litinových stupadel.
SD |  | 9 |  | Ostatní konstrukce a práce, bourání
P | 124 | 941211111 |  | Montáž lešení řadového rámového lehkého zatížení do 200 kg/m2 š do 0,9 m v do 10 m | M2 | 242.559 | 0 |  | CS ÚRS 2019 02 |  | 2
PP |  |  |  | Montáž lešení řadového rámového lehkého pracovního s podlahami s provozním zatížením tř. 3 do 200 kg/m2 šířky tř. SW06 přes 0,6 do 0,9 m, výšky do 10 m
VV |  |  |  | (16,767+12,847+16,55+10,245)*4,30
TS |  |  |  | 1. V ceně jsou započteny i náklady na kotvení lešení. 2. Montáž lešení řadového rámového lehkého výšky přes 40 m se oceňuje individuálně. 3. Šířkou se rozumí půdorysná vzdálenost, měřená od vnitřního líce sloupků zábradlí k protilehlému volnému okraji podlahy nebo mezi vnitřními líci.
P | 125 | 941211211 |  | Příplatek k lešení řadovému rámovému lehkému š 0,9 m v do 25 m za první a ZKD den použití | M2 | 7276.77 | 0 |  | CS ÚRS 2019 02 |  | 2
PP |  |  |  | Montáž lešení řadového rámového lehkého pracovního s podlahami s provozním zatížením tř. 3 do 200 kg/m2 Příplatek za první a každý další den použití lešení k ceně -1111 nebo -1112
VV |  |  |  | "cca 30 dní" 242,559*30
TS |  |  |  | 1. V ceně jsou započteny i náklady na kotvení lešení. 2. Montáž lešení řadového rámového lehkého výšky přes 40 m se oceňuje individuálně. 3. Šířkou se rozumí půdorysná vzdálenost, měřená od vnitřního líce sloupků zábradlí k protilehlému volnému okraji podlahy nebo mezi vnitřními líci.
P | 126 | 941211811 |  | Demontáž lešení řadového rámového lehkého zatížení do 200 kg/m2 š do 0,9 m v do 10 m | M2 | 242.559 | 0 |  | CS ÚRS 2019 02 |  | 2
PP |  |  |  | Demontáž lešení řadového rámového lehkého pracovního s provozním zatížením tř. 3 do 200 kg/m2 šířky tř. SW06 přes 0,6 do 0,9 m, výšky do 10 m
VV
TS |  |  |  | 1. Demontáž lešení řadového rámového lehkého výšky přes 40 m se oceňuje individuálně.
P | 127 | 952901111 |  | Vyčištění budov bytové a občanské výstavby při výšce podlaží do 4 m | M2 | 144.1 | 0 |  | CS ÚRS 2019 02 |  | 2
PP |  |  |  | Vyčištění budov nebo objektů před předáním do užívání budov bytové nebo občanské výstavby, světlé výšky podlaží do 4 m
VV |  |  |  | "měřeno digi" 144,10
TS |  |  |  | 1. Cenu -1111 lze použít i pro vyčištění půdy a rovné střechy budov, pokud definitivní úprava umožňuje, aby se ploché střechy používalo jako terasy, nebo tehdy, když je nutno čistit konstrukce na těchto střechách (světlíky, dveře apod.). Do výměry se započítávají jednou třetinou plochy. 2. Střešní plochy hal se světlíky nebo okny se oceňují jako podlaží cenou -1221. 3. Množství měrných jednotek se určuje v m2 půdorysné plochy každého podlaží, dané vnějším obrysem podlaží budovy. Plochy balkonů se přičítají. 4. v ceně -1111 a -1114 jsou započteny náklady na zametení a umytí podlah, dlažeb, obkladů, schodů v místnostech, chodbách a schodištích, vyčištění a umytí oken, dveří s rámy, zárubněmi, umytí a vyčištění jiných zasklených a natíraných ploch a zařizovacích předmětů. 5. V ceně -1221 jsou započteny náklady na zametení podlahy, umytí dlažeb nebo keramických podlah v přilehlých místnostech, chodbách a schodištích, umytí obkladů, schodů, vyčištění a umytí oken a dveří s rámy a zárubněmi, umytí a vyčištění jiných zasklených a natíraných ploch a zařizovacích předmětů. 6. V ceně -1311 jsou započteny náklady na zametení a čištění dlažeb, umytí, vyčištění okenních a dveřních rámů a zařizovacích předmětů. 7. V ceně -1411 jsou započteny náklady na vynesení zbytků stavebního rumu, kropení a 2x zametení podlah, oprášení stěn a výplní otvorů.
P | 137 | R01150201 |  | Ucpávky protipožární, proti tlakové vodě, kombinace protipožární a proti tlakové vodě dle PD; D+M komplet | KPL | 1 | 0 |  |  |  | 2
PP
VV
TS |  |  |  | V cenách jsou započteny náklady na montáž a dodávku vč. ztratného dle popisu položky a dle PD. Množství jednotek se určuje v kompletu ucpávek. Měrná jednotka: kpl
P | 138 | R01150202 |  | Dílenská a výrobní dokumentace (pomocné práce a konstrukce, výrobně technická dokumentace, dokumentace výrobků dodaných na stavbu, výkresy prefabrikátů a montážní dokumentace) pro daný SO | KPL | 1 | 0 |  |  |  | 2
PP
VV
TS |  |  |  | Specifikace dílenská a výrobní dokumentace dle popisu a PD. Měří se v kusech. Měrná jednotka : kpl
P | 139 | R01150203 |  | Výstražné a bezpečnostní tabulky, piktogramy dle PD (rozhodující pro soupis prací a dodávek je výkresová dokumentace), D+M komplet | KPL | 1 | 0 |  |  |  | 2
PP
VV
TS |  |  |  | V cenách jsou započteny náklady na osazení, montáž a dodávku vč. ztratného dle popisu položky a dle PD.
P | 140 | R01150204 |  | Náklady na provedení zkoušek, revizí a měření, které jsou vyžadovány v technických normách a dalších předpisech ve vztahu k prováděným pracím, dodávkám a službám. | KPL | 1 | 0 |  |  |  | 2
PP
VV
TS |  |  |  | dle popisu položky a dle PD, množství jednotek se určuje v kompletu, měrná jednotka : kpl.
P | 141 | R01150205 |  | Provedení veškerých detailů, spojů, prostupů, opracování, límců, přírub, pomocných kcí, apod. pro oddíly 711, 712, 713, 741, 764, 766, 767, 771, 776, 781, 784, 798 D+M komplet | KPL | 1 | 0 |  |  |  | 2
PP
VV
TS |  |  |  | V cenách jsou započteny kompletní náklady na montáž a dodávku předmětu dle popisu položky vč. ztratného, dle všech výkresových a textových příloh PD SO.
P | 142 | R01150206 |  | Pomocné zednické přípomoci | KPL | 1 | 0 |  |  |  | 2
PP
VV
TS |  |  |  | V cenách jsou započteny zednické přípomoci (tj. vybourání a opětovné zazdění či zapravení prostupů, drážek apod.) pro řemesla ZTI, vzduchotechnická zařízení a chlazení, umělé osvětlení,a vnitřní silnoproudé rozvody, hromosvody a další.
P | 163 | R95333399 |  | Pryžové těsnění pro zajištění vodotěsnosti vstupu multikanálu do kabelové šachty | M | 3.2 | 0 |  | R-položka |  | 2
PP
VV |  |  |  | 0,40*4*2
TS |  |  |  | 1. V cenách dodatečného přírubového pásu -3611 a -3621 jsou započteny i náklady na hmoždinky a šrouby, na ocelovou pásnici a pryžovou podložku, položenou do bobtnajícího lepícího tmelu, kterými se pás přitáhne k betonové konstrukci. 2. V cenách příplatků za vytvoření tvarovky -3911 až -3935 jsou započteny náklady zhotovení tvarovky svařením pásů. 3. U plošných tvarovek jsou pásy svařovány ve stejné rovině, u vertikálních tvarovek v rovinách na sebe kolmých. 4. Množství měrných jednotek pásů se určuje v m jejich délky. Délka pásů, které tvoří tvarovky, se od této délky neodečítá.
P | 164 | R95990001 |  | D+M záchytný a zádržný systém proti pádu z výšky | KPL | 1 | 0 |  | R-položka |  | 2
PP
VV
TS |  |  |  | dle popisu položky a dle PD, množství jednotek se určuje v kompletu, měrná jednotka : kpl.
SD |  | 998 |  | Přesun hmot
P | 128 | 998011002 |  | Přesun hmot pro budovy zděné v do 12 m | T | 573.504 | 0 |  | CS ÚRS 2019 02 |  | 2
PP |  |  |  | Přesun hmot pro budovy občanské výstavby, bydlení, výrobu a služby s nosnou svislou konstrukcí zděnou z cihel, tvárnic nebo kamene vodorovná dopravní vzdálenost do 100 m pro budovy výšky přes 6 do 12 m
VV
TS |  |  |  | 1. Ceny -7001 až -7006 lze použít v případě, kdy dochází ke ztížení přesunu např. tím, že není možné instalovat jeřáb. 2. K cenám -7001 až -7006 lze použít příplatky za zvětšený přesun -1014 až -1019, -2034 až -2039 nebo -2114 až 2119. 3. Jestliže pro svislý přesun používá zařízení investora (např. výtah v budově), užijí se pro ocenění přesunu hmot ceny stanovené pro nejmenší výšku, tj. 6 m.

## 2.2.1_SO 01-15-02_SO 01-15-02.3
ASPE10 |  |  |  | Firma: Moravia Consult | [6 empty] | 3
|  |  |  | Soupis prací objektu | [6 empty] | 3
S | Stavba: | 18-060-232-SR |  | Rekonstrukce ŽST Vsetín |  |  | SO 01-15-02.3 |  |  | 0,00 | 2
O | Objekt: | D2 |  | STAVEBNÍ ČÁST | [5 empty] | 15,00 | 2
O1 | Objekt: | D.2.2 |  | Pozemní stavební objekty | [5 empty] | 21,00 | 2
O2 | Objekt: | D.2.2.1 |  | Pozemní objekty budov
O3 | Objekt: | SO 01-15-02 |  | Žst. Vsetín, provozně-technologický objekt (výpravní budova)
O4 | Rozpočet: | SO 01-15-02.3 |  | Žst. Vsetín, provozně - technologický objekt (VB) - ZTI
Typ | Poř. číslo | Kód položky | Varianta | Název položky | MJ | Množství | Jednotková cena |  | Cenová soustava
[7 empty] | Jednotková | Celkem
0 | 1 | 2 | 3 | 4 | 5 | 6 | 9 | 10 | 11
SD |  | 1 |  | Zemní práce
P | 1 | 161101501 |  | Svislé přemístění výkopku nošením svisle do v 3 m v hornině tř. 1 až 4 | M3 | 19.152 | 0 |  | CS ÚRS 2019 02 |  | 2
PP |  |  |  | Svislé přemístění výkopku nošením bez naložení, avšak s vyprázdněním nádoby na hromady nebo do dopravního prostředku, na každých, třeba i započatých 3 m výšky z horniny tř. 1 až 4
VV |  |  |  | "viz pol. R17101" 19,152
TS
P | 2 | 171201201 |  | Uložení sypaniny na skládky | M3 | 19.152 | 0 |  | CS ÚRS 2019 02 |  | 2
PP |  |  |  | Uložení sypaniny na skládky
VV |  |  |  | "viz pol. R17101" 19,152
TS |  |  |  | 1. Cena -1201 je určena i pro: a) uložení výkopku nebo ornice na dočasné skládky předepsané projektem tak, že na 1 m2 projektem určené plochy této skládky připadá přes 2 m3 výkopku nebo ornice; v opačném případě se uložení neoceňuje. Množství výkopku nebo ornice připadající na 1 m2 skládky se určí jako podíl množství výkopku nebo ornice, měřeného v rostlém stavu a projektem určené plochy dočasné skládky; b) zasypání koryt vodotečí a prohlubní v terénu bez předepsaného zhutnění sypaniny; c) uložení výkopku pod vodou do prohlubní ve dně vodotečí nebo nádrží. 2. Cenu -1201 nelze použít pro uložení výkopku nebo ornice: a) při vykopávkách pro podzemní vedení podél hrany výkopu, z něhož byl výkopek získán, a to ani tehdy, jestliže se výkopek po vyhození z výkopu na povrch území ještě dále přemisťuje na hromady podél výkopu; b) na dočasné skládky, které nejsou předepsány projektem; c) na dočasné skládky předepsané projektem tak, že na 1 m2 projektem určené plochy této skládky připadají nejvýše 2 m3 výkopku nebo ornice (viz. též poznámku č. 1 a); d) na dočasné skládky, oceňuje-li se cenou 121 10-1101 Sejmutí ornice nebo lesní půdy do 50 m, nebo oceňuje-li se vodorovné přemístění výkopku do 20 m a 50 m cenami 162 20-1101, 162 20-1102, 162 20-1151 a 162 20-1152. V těchto případech se uložení výkopku nebo ornice na dočasnou skládku neoceňuje. e) na trvalé skládky s předepsaným zhutněním; toto uložení výkopku se oceňuje cenami souboru cen 171 . 0- . . Uložení sypaniny do násypů. 3. V ceně -1201 jsou započteny i náklady na rozprostření sypaniny ve vrstvách s hrubým urovnáním na skládce. 4. V ceně -1201 nejsou započteny náklady na získání skládek ani na poplatky za skládku. 5. Množství jednotek uložení výkopku (sypaniny) se určí v m3 uloženého výkopku (sypaniny),v rostlém stavu zpravidla ve výkopišti.
P | 65 | R015110 |  | Poplatky za likvidaci odpadů nekontaminovaných 17 05 04 vytěžené zeminy a hornny vč. dopravy na skládku | T | 36.389 | 0 |  | R-položka |  | 2
PP |  |  |  | Poplatek za uložení stavebního odpadu na skládce (skládkovné) zeminy a kameniva zatříděného do Katalogu odpadů pod kódem 17 05 04 vč.dopravy na skládku
VV |  |  |  | 19,152*1,90
TS
P | 66 | R17101 |  | Zemní práce pro vnitřní kanalizaci včetně podsypu a obsypu štěrkopískem, zásypu a hutnění; D+M jomplet | M3 | 19.152 | 0 |  | R-položka |  | 2
PP |  |  |  | Zemní práce pro vnitřní kanalizaci včetně podsypu a obsypu štěrkopískem , zásypu a hutnění
VV |  |  |  | "viz výkresy 02,06,07 -průměrná hloubka od podklahových vrstev "šířka*délka" (1,35+0,1-0,55)*0,8*(5,7+5+6,4+3,2+1,3+2+1+2)
TS
SD |  | 721 |  | Zdravotechnika - vnitřní kanalizace
P | 3 | 55166001 |  | souprava pro připojení závěsného WC DN 110 | SADA | 1 | 0 |  | CS ÚRS 2019 02 |  | 2
PP
VV |  |  |  | "souprava pro připojení závěsného WC HL222/1 DN 110" "viz výkres 06" 1
TS
P | 5 | 721173401 |  | Potrubí kanalizační z PVC SN 4 svodné DN 110 | M | 13.25 | 0 |  | CS ÚRS 2019 02 |  | 2
PP |  |  |  | Potrubí z plastových trub PVC SN4 svodné (ležaté) DN 110
VV |  |  |  | "viz výkresy 02,06,07" 1,25+1,25+1,3+1,25+2,4+3,4+2,4
TS |  |  |  | 1. Cenami -3315 až -3317 se oceňuje svislé potrubí od střešního vtoku po čisticí kus. 2. Ochrany odpadního a připojovacího potrubí z plastových trub se oceňují cenami souboru cen 722 18- . . Ochrana potrubí, části A 02.
P | 6 | 721173402 |  | Potrubí kanalizační z PVC SN 4 svodné DN 125 | M | 20.4 | 0 |  | CS ÚRS 2019 02 |  | 2
PP |  |  |  | Potrubí z plastových trub PVC SN4 svodné (ležaté) DN 125
VV |  |  |  | "viz výkresy 02,06,07" 5,9+4,8+6,7+3,0
TS |  |  |  | 1. Cenami -3315 až -3317 se oceňuje svislé potrubí od střešního vtoku po čisticí kus. 2. Ochrany odpadního a připojovacího potrubí z plastových trub se oceňují cenami souboru cen 722 18- . . Ochrana potrubí, části A 02.
P | 7 | 721173403 |  | Potrubí kanalizační z PVC SN 4 svodné DN 160 | M | 2 | 0 |  | CS ÚRS 2019 02 |  | 2
PP |  |  |  | Potrubí z plastových trub PVC SN4 svodné (ležaté) DN 160
VV |  |  |  | "viz výkresy 02,06,07"1+1
TS |  |  |  | 1. Cenami -3315 až -3317 se oceňuje svislé potrubí od střešního vtoku po čisticí kus. 2. Ochrany odpadního a připojovacího potrubí z plastových trub se oceňují cenami souboru cen 722 18- . . Ochrana potrubí, části A 02.
P | 8 | 721174025 |  | Potrubí kanalizační z PP odpadní DN 110 | M | 4.5 | 0 |  | CS ÚRS 2019 02 |  | 2
PP |  |  |  | Potrubí z plastových trub polypropylenové odpadní (svislé) DN 110
VV |  |  |  | "viz výkres 06"4,5
TS |  |  |  | 1. Cenami -3315 až -3317 se oceňuje svislé potrubí od střešního vtoku po čisticí kus. 2. Ochrany odpadního a připojovacího potrubí z plastových trub se oceňují cenami souboru cen 722 18- . . Ochrana potrubí, části A 02.
P | 9 | 721174042 |  | Potrubí kanalizační z PP připojovací DN 40 | M | 1 | 0 |  | CS ÚRS 2019 02 |  | 2
PP |  |  |  | Potrubí z plastových trub polypropylenové připojovací DN 40
VV |  |  |  | "viz výkres 06" 1
TS |  |  |  | 1. Cenami -3315 až -3317 se oceňuje svislé potrubí od střešního vtoku po čisticí kus. 2. Ochrany odpadního a připojovacího potrubí z plastových trub se oceňují cenami souboru cen 722 18- . . Ochrana potrubí, části A 02.
P | 10 | 721174043 |  | Potrubí kanalizační z PP připojovací DN 50 | M | 2 | 0 |  | CS ÚRS 2019 02 |  | 2
PP |  |  |  | Potrubí z plastových trub polypropylenové připojovací DN 50
VV |  |  |  | "viz výkres 06" 2
TS |  |  |  | 1. Cenami -3315 až -3317 se oceňuje svislé potrubí od střešního vtoku po čisticí kus. 2. Ochrany odpadního a připojovacího potrubí z plastových trub se oceňují cenami souboru cen 722 18- . . Ochrana potrubí, části A 02.
P | 11 | 721174045 |  | Potrubí kanalizační z PP připojovací DN 110 | M | 2 | 0 |  | CS ÚRS 2019 02 |  | 2
PP |  |  |  | Potrubí z plastových trub polypropylenové připojovací DN 110
VV |  |  |  | "viz výkres 06" 2
TS |  |  |  | 1. Cenami -3315 až -3317 se oceňuje svislé potrubí od střešního vtoku po čisticí kus. 2. Ochrany odpadního a připojovacího potrubí z plastových trub se oceňují cenami souboru cen 722 18- . . Ochrana potrubí, části A 02.
P | 12 | 721174055 |  | Potrubí kanalizační z PP dešťové DN 110 | M | 8 | 0 |  | CS ÚRS 2019 02 |  | 2
PP |  |  |  | Potrubí z plastových trub polypropylenové dešťové DN 110
VV |  |  |  | "viz výkres 07" 4+4
TS |  |  |  | 1. Cenami -3315 až -3317 se oceňuje svislé potrubí od střešního vtoku po čisticí kus. 2. Ochrany odpadního a připojovacího potrubí z plastových trub se oceňují cenami souboru cen 722 18- . . Ochrana potrubí, části A 02.
P | 13 | 721194104 |  | Vyvedení a upevnění odpadních výpustek DN 40 | KUS | 5 | 0 |  | CS ÚRS 2019 02 |  | 2
PP |  |  |  | Vyměření přípojek na potrubí vyvedení a upevnění odpadních výpustek DN 40
VV |  |  |  | "U+VZT" 1+4
TS |  |  |  | 1. Cenami lze oceňovat i vyvedení a upevnění odpadních výpustek ke strojům a zařízením. 2. Potrubí odpadních výpustek se oceňují cenami souboru cen 721 17- . . Potrubí z plastových trub, části A 01.
P | 14 | 721194105 |  | Vyvedení a upevnění odpadních výpustek DN 50 | KUS | 2 | 0 |  | CS ÚRS 2019 02 |  | 2
PP |  |  |  | Vyměření přípojek na potrubí vyvedení a upevnění odpadních výpustek DN 50
VV |  |  |  | "D+S" 1+1
TS |  |  |  | 1. Cenami lze oceňovat i vyvedení a upevnění odpadních výpustek ke strojům a zařízením. 2. Potrubí odpadních výpustek se oceňují cenami souboru cen 721 17- . . Potrubí z plastových trub, části A 01.
P | 15 | 721194109 |  | Vyvedení a upevnění odpadních výpustek DN 100 | KUS | 2 | 0 |  | CS ÚRS 2019 02 |  | 2
PP |  |  |  | Vyměření přípojek na potrubí vyvedení a upevnění odpadních výpustek DN 100
VV |  |  |  | "WC+V" 1+1
TS |  |  |  | 1. Cenami lze oceňovat i vyvedení a upevnění odpadních výpustek ke strojům a zařízením. 2. Potrubí odpadních výpustek se oceňují cenami souboru cen 721 17- . . Potrubí z plastových trub, části A 01.
P | 16 | 721212112 |  | Odtokový sprchový žlab délky 800 mm s krycím roštem a zápachovou uzávěrkou | KUS | 1 | 0 |  | CS ÚRS 2019 02 |  | 2
PP |  |  |  | Odtokové sprchové žlaby se zápachovou uzávěrkou a krycím roštem délky 800 mm
VV |  |  |  | "viz výkres 03" 1
TS
P | 17 | 721233212 |  | Střešní vtok polypropylen PP pro pochůzné střechy svislý odtok DN 110 | KUS | 2 | 0 |  | CS ÚRS 2019 02 |  | 2
PP |  |  |  | Střešní vtoky (vpusti) polypropylenové (PP) pro pochůzné střechy s odtokem svislým DN 110
VV |  |  |  | "viz výkres 04" 2
TS
P | 18 | 721273153 |  | Hlavice ventilační polypropylen PP DN 110 | KUS | 1 | 0 |  | CS ÚRS 2019 02 |  | 2
PP |  |  |  | Ventilační hlavice z polypropylenu (PP) DN 110
VV |  |  |  | "viz výkres 06" 1
TS
P | 19 | 721290111 |  | Zkouška těsnosti potrubí kanalizace vodou do DN 125 | M | 35.65 | 0 |  | CS ÚRS 2019 02 |  | 2
PP |  |  |  | Zkouška těsnosti kanalizace v objektech vodou do DN 125
VV |  |  |  | "svodná kanalizace z PVC-KG" 13,25+20,4+2
TS |  |  |  | 1. V ceně -0123 není započteno dodání média; jeho dodávka se oceňuje ve specifikaci.
P | 20 | 722174003 |  | Potrubí vodovodní plastové PPR svar polyfuze PN 16 D 25 x 3,5 mm | M | 6.5 | 0 |  | CS ÚRS 2019 02 |  | 2
PP |  |  |  | Potrubí z plastových trubek z polypropylenu (PPR) svařovaných polyfuzně PN 16 (SDR 7,4) D 25 x 3,5
VV |  |  |  | " kondenzátní potrubí viz výkres 06" 6,50
TS |  |  |  | 1. V cenách -4001 až -4088 jsou započteny náklady na montáž a dodávku potrubí a tvarovek.
P | 21 | 722174004 |  | Potrubí vodovodní plastové PPR svar polyfuze PN 16 D 32 x 4,4 mm | M | 16 | 0 |  | CS ÚRS 2019 02 |  | 2
PP |  |  |  | Potrubí z plastových trubek z polypropylenu (PPR) svařovaných polyfuzně PN 16 (SDR 7,4) D 32 x 4,4
VV |  |  |  | " kondenzátní potrubí viz výkres 06" 16
TS |  |  |  | 1. V cenách -4001 až -4088 jsou započteny náklady na montáž a dodávku potrubí a tvarovek.
P | 25 | 722181116 |  | Ochrana vodovodního potrubí plstěnými pásy DN 50 a DN 65 mm | M | 3 | 0 |  | CS ÚRS 2019 02 |  | 2
PP |  |  |  | Ochrana potrubí plstěnými pásy DN 50 a DN 65
VV |  |  |  | "připojovací potrubí dn 40 a 50" 1+2
TS |  |  |  | 1. V cenách -1211 až -1256 jsou započteny i náklady na dodání tepelně izolačních trubic.
P | 26 | 722181118 |  | Ochrana vodovodního potrubí plstěnými pásy DN 100 mm | M | 12.5 | 0 |  | CS ÚRS 2019 02 |  | 2
PP |  |  |  | Ochrana potrubí plstěnými pásy DN 100
VV |  |  |  | "odpadní potrubí viz výkres 06, 07" 4,5+4+4
TS |  |  |  | 1. V cenách -1211 až -1256 jsou započteny i náklady na dodání tepelně izolačních trubic.
P | 61 | 998721101 |  | Přesun hmot tonážní pro vnitřní kanalizace v objektech v do 6 m | T | 0.129 | 0 |  | CS ÚRS 2019 02 |  | 2
PP |  |  |  | Přesun hmot pro vnitřní kanalizace stanovený z hmotnosti přesunovaného materiálu vodorovná dopravní vzdálenost do 50 m v objektech výšky do 6 m
VV
TS |  |  |  | 1. Ceny pro přesun hmot stanovený z hmotnosti přesunovaného materiálu se používají tehdy, pokud je možné určit hmotnost za celý stavební díl. Do této hmotnosti se započítává i hmotnost materiálů oceňovaných ve specifikaci. 2. Pokud nelze jednoznačně stanovit hmotnost přesunovaných materiálů, lze pro výpočet přesunu hmot použít orientačně procentní sazbu. Touto sazbou se vynásobí rozpočtové náklady za celý stavební díl včetně nákladů na materiál ve specifikacích. 3. Příplatek k cenám -1181 pro přesun prováděný bez použití mechanizace, tj. za ztížených podmínek, lze použít pouze pro hmotnost materiálu, která se tímto způsobem skutečně přemísťuje.
P | 67 | R551618410 |  | Vtok se zápachovou uzávěrkou DN 32; D+M komplet | KUS | 1 | 0 |  | R-položka |  | 2
PP
VV |  |  |  | "vtok se zápachovou uzávěrkou HL 21 DN 30" "viz výkres 06" 1
TS
P | 68 | R551618515 |  | Kondenzační sifon HL 138 DN 32 podomítkový | KUS | 1 | 0 |  | R-položka |  | 2
PP
VV |  |  |  | "viz výkres 06" 1
TS
P | 69 | R721210001 |  | Montáž HL dodávky | KPL | 1 | 0 |  | R-položka |  | 2
PP
VV |  |  |  | "Výpočet množství v měrné jednotce je provedeno podle grafických a textových částí projektové dokumentace." 1,0
TS
P | 70 | R721290123 |  | Zkouška těsnosti potrubí kanalizace kouřem do DN 300 | M | 48 | 0 |  | R-položka |  | 2
PP |  |  |  | Zkouška těsnosti kanalizace v objektech kouřem do DN 300
VV |  |  |  | "odpadní, dešťové a přípojovací potrubí" 4,5+4+4 1+2+2+8 16+6,5 Součet 48
TS
SD |  | 722 |  | Zdravotechnika - vnitřní vodovod
P | 22 | 722174022 |  | Potrubí vodovodní plastové PPR svar polyfuze PN 20 D 20 x 3,4 mm | M | 22 | 0 |  | CS ÚRS 2019 02 |  | 2
PP |  |  |  | Potrubí z plastových trubek z polypropylenu (PPR) svařovaných polyfuzně PN 20 (SDR 6) D 20 x 3,4
VV |  |  |  | "viz výkres 05" 4+4+14
TS |  |  |  | 1. V cenách -4001 až -4088 jsou započteny náklady na montáž a dodávku potrubí a tvarovek.
P | 23 | 722174023 |  | Potrubí vodovodní plastové PPR svar polyfuze PN 20 D 25 x 4,2 mm | M | 16 | 0 |  | CS ÚRS 2019 02 |  | 2
PP |  |  |  | Potrubí z plastových trubek z polypropylenu (PPR) svařovaných polyfuzně PN 20 (SDR 6) D 25 x 4,2
VV |  |  |  | "viz výkres 05" 3+9+4
TS |  |  |  | 1. V cenách -4001 až -4088 jsou započteny náklady na montáž a dodávku potrubí a tvarovek.
P | 24 | 722174024 |  | Potrubí vodovodní plastové PPR svar polyfuze PN 20 D 32 x5,4 mm | M | 12 | 0 |  | CS ÚRS 2019 02 |  | 2
PP |  |  |  | Potrubí z plastových trubek z polypropylenu (PPR) svařovaných polyfuzně PN 20 (SDR 6) D 32 x 5,4
VV |  |  |  | "viz výkres 05" 12+0+0
TS |  |  |  | 1. V cenách -4001 až -4088 jsou započteny náklady na montáž a dodávku potrubí a tvarovek.
P | 27 | 722181126 |  | Ochrana vodovodního potrubí zvuk tlumícími objímkami do DN 50 mm | KUS | 10 | 0 |  | CS ÚRS 2019 02 |  | 2
PP |  |  |  | Ochrana potrubí zvuk tlumícími objímkami DN přes 25 do 50 mm
VV |  |  |  | "odborný odhad" 10
TS |  |  |  | 1. V cenách -1211 až -1256 jsou započteny i náklady na dodání tepelně izolačních trubic.
P | 28 | 722181211 |  | Ochrana vodovodního potrubí přilepenými termoizolačními trubicemi z PE tl do 6 mm DN do 22 mm | M | 14 | 0 |  | CS ÚRS 2019 02 |  | 2
PP |  |  |  | Ochrana potrubí termoizolačními trubicemi z pěnového polyetylenu PE přilepenými v příčných a podélných spojích, tloušťky izolace do 6 mm, vnitřního průměru izolace DN do 22 mm
VV |  |  |  | "Výpočet množství v měrné jednotce je provedeno podle grafických a textových částí projektové dokumentace." 14,0
TS |  |  |  | 1. V cenách -1211 až -1256 jsou započteny i náklady na dodání tepelně izolačních trubic.
P | 29 | 722181212 |  | Ochrana vodovodního potrubí přilepenými termoizolačními trubicemi z PE tl do 6 mm DN do 32 mm | M | 4 | 0 |  | CS ÚRS 2019 02 |  | 2
PP |  |  |  | Ochrana potrubí termoizolačními trubicemi z pěnového polyetylenu PE přilepenými v příčných a podélných spojích, tloušťky izolace do 6 mm, vnitřního průměru izolace DN přes 22 do 32 mm
VV |  |  |  | "Výpočet množství v měrné jednotce je provedeno podle grafických a textových částí projektové dokumentace." 4,0
TS |  |  |  | 1. V cenách -1211 až -1256 jsou započteny i náklady na dodání tepelně izolačních trubic.
P | 30 | 722181221 |  | Ochrana vodovodního potrubí přilepenými termoizolačními trubicemi z PE tl do 9 mm DN do 22 mm | M | 4 | 0 |  | CS ÚRS 2019 02 |  | 2
PP |  |  |  | Ochrana potrubí termoizolačními trubicemi z pěnového polyetylenu PE přilepenými v příčných a podélných spojích, tloušťky izolace přes 6 do 9 mm, vnitřního průměru izolace DN do 22 mm
VV |  |  |  | "Výpočet množství v měrné jednotce je provedeno podle grafických a textových částí projektové dokumentace." 4,0
TS |  |  |  | 1. V cenách -1211 až -1256 jsou započteny i náklady na dodání tepelně izolačních trubic.
P | 31 | 722181222 |  | Ochrana vodovodního potrubí přilepenými termoizolačními trubicemi z PE tl do 9 mm DN do 45 mm | M | 15 | 0 |  | CS ÚRS 2019 02 |  | 2
PP |  |  |  | Ochrana potrubí termoizolačními trubicemi z pěnového polyetylenu PE přilepenými v příčných a podélných spojích, tloušťky izolace přes 6 do 9 mm, vnitřního průměru izolace DN přes 22 do 45 mm
VV |  |  |  | "Výpočet množství v měrné jednotce je provedeno podle grafických a textových částí projektové dokumentace." 3+12
TS |  |  |  | 1. V cenách -1211 až -1256 jsou započteny i náklady na dodání tepelně izolačních trubic.
P | 32 | 722181241 |  | Ochrana vodovodního potrubí přilepenými termoizolačními trubicemi z PE tl do 20 mm DN do 22 mm | M | 4 | 0 |  | CS ÚRS 2019 02 |  | 2
PP |  |  |  | Ochrana potrubí termoizolačními trubicemi z pěnového polyetylenu PE přilepenými v příčných a podélných spojích, tloušťky izolace přes 13 do 20 mm, vnitřního průměru izolace DN do 22 mm
VV |  |  |  | "Výpočet množství v měrné jednotce je provedeno podle grafických a textových částí projektové dokumentace." 4,0
TS |  |  |  | 1. V cenách -1211 až -1256 jsou započteny i náklady na dodání tepelně izolačních trubic.
P | 33 | 722181242 |  | Ochrana vodovodního potrubí přilepenými termoizolačními trubicemi z PE tl do 20 mm DN do 45 mm | M | 9 | 0 |  | CS ÚRS 2019 02 |  | 2
PP |  |  |  | Ochrana potrubí termoizolačními trubicemi z pěnového polyetylenu PE přilepenými v příčných a podélných spojích, tloušťky izolace přes 13 do 20 mm, vnitřního průměru izolace DN přes 22 do 45 mm
VV |  |  |  | "Výpočet množství v měrné jednotce je provedeno podle grafických a textových částí projektové dokumentace." 9,0
TS |  |  |  | 1. V cenách -1211 až -1256 jsou započteny i náklady na dodání tepelně izolačních trubic.
P | 34 | 722220111 |  | Nástěnka pro výtokový ventil G 1/2 s jedním závitem | KUS | 4 | 0 |  | CS ÚRS 2019 02 |  | 2
PP |  |  |  | Armatury s jedním závitem nástěnky pro výtokový ventil G 1/2
VV |  |  |  | "viz výkres 05" 4
TS |  |  |  | 1. Cenami -9101 až -9106 nelze oceňovat montáž nástěnek. 2. V cenách –0111 až -0122 je započteno i vyvedení a upevnění výpustek.
P | 35 | 722220121 |  | Nástěnka pro baterii G 1/2 s jedním závitem | PÁR | 2 | 0 |  | CS ÚRS 2019 02 |  | 2
PP |  |  |  | Armatury s jedním závitem nástěnky pro baterii G 1/2
VV |  |  |  | "viz výkres 05" 2
TS |  |  |  | 1. Cenami -9101 až -9106 nelze oceňovat montáž nástěnek. 2. V cenách –0111 až -0122 je započteno i vyvedení a upevnění výpustek.
P | 36 | 722231052 |  | Šoupátko mosazné G 3/4 PN 10 do 80°C s 2x vnitřním závitem | KUS | 1 | 0 |  | CS ÚRS 2019 02 |  | 2
PP |  |  |  | Armatury se dvěma závity šoupátka mosazná PN 10 do 80°C G 3/4
VV |  |  |  | "viz výkres 05" 1
TS
P | 37 | 722231053 |  | Šoupátko mosazné G 1 PN 10 do 80°C s 2x vnitřním závitem | KUS | 2 | 0 |  | CS ÚRS 2019 02 |  | 2
PP |  |  |  | Armatury se dvěma závity šoupátka mosazná PN 10 do 80°C G 1
VV |  |  |  | "viz výkres 05" 2
TS
P | 38 | 722231074 |  | Ventil zpětný mosazný G 1 PN 10 do 110°C se dvěma závity | KUS | 1 | 0 |  | CS ÚRS 2019 02 |  | 2
PP |  |  |  | Armatury se dvěma závity ventily zpětné mosazné PN 10 do 110°C G 1
VV |  |  |  | "viz výkres 05" 1
TS
P | 39 | 722231211 |  | Ventil redukční mosazný G 1/2 PN 10 do 100°C k bojleru s 2x vnitřním závitem | KUS | 1 | 0 |  | CS ÚRS 2019 02 |  | 2
PP |  |  |  | Armatury se dvěma závity ventily k bojleru PN 10 do 100 °C G 1/2
VV |  |  |  | "viz výkres 05" 1
TS
P | 40 | 722234265 |  | Filtr mosazný G 1 PN 16 do 120°C s 2x vnitřním závitem | KUS | 1 | 0 |  | CS ÚRS 2019 02 |  | 2
PP |  |  |  | Armatury se dvěma závity filtry mosazný PN 16 do 120 °C G 1
VV |  |  |  | "viz výkres 05" 1
TS
P | 41 | 722262223 |  | Vodoměr závitový jednovtokový suchoběžný do 40°C G 3/4 x 130 mm Qn 1,5 m3/h horizontální | KUS | 1 | 0 |  | CS ÚRS 2019 02 |  | 2
PP |  |  |  | Vodoměry pro vodu do 40°C závitové horizontální jednovtokové suchoběžné G 3/4 x 130 mm Qn 1,5
VV |  |  |  | "viz výkres 05" 1
TS |  |  |  | 1. Cenami nelze oceňovat montáže vodoměrů při zřizování vodovodních přípojek; tyto práce se oceňují cenami souboru cen 722 26- . 9 Oprava vodoměrů, části C 02.
P | 42 | 722290226 |  | Zkouška těsnosti vodovodního potrubí závitového do DN 50 | M | 50 | 0 |  | CS ÚRS 2019 02 |  | 2
PP |  |  |  | Zkoušky, proplach a desinfekce vodovodního potrubí zkoušky těsnosti vodovodního potrubí závitového do DN 50
VV |  |  |  | "Výpočet množství v měrné jednotce je provedeno podle grafických a textových částí projektové dokumentace." 22+16+12
TS |  |  |  | 1. Cenami se oceňují dílčí zkoušky těsnosti vodovodního potrubí, které bude v dalším pracovním postupu zakryto nebo se stane nepřístupným. 2. Cenami nelze oceňovat celkové zkoušky těsnosti rozvodů vodovodního potrubí. 3. V cenách je započteno i dodání vody, uzavření a zabezpečení konců potrubí. 4. V cenách -0234 a -0237 je započteno i dodání desinfekčního prostředku.
P | 43 | 722290234 |  | Proplach a dezinfekce vodovodního potrubí do DN 80 | M | 50 | 0 |  | CS ÚRS 2019 02 |  | 2
PP |  |  |  | Zkoušky, proplach a desinfekce vodovodního potrubí proplach a desinfekce vodovodního potrubí do DN 80
VV |  |  |  | "Výpočet množství v měrné jednotce je provedeno podle grafických a textových částí projektové dokumentace." 22+16+12
TS |  |  |  | 1. Cenami se oceňují dílčí zkoušky těsnosti vodovodního potrubí, které bude v dalším pracovním postupu zakryto nebo se stane nepřístupným. 2. Cenami nelze oceňovat celkové zkoušky těsnosti rozvodů vodovodního potrubí. 3. V cenách je započteno i dodání vody, uzavření a zabezpečení konců potrubí. 4. V cenách -0234 a -0237 je započteno i dodání desinfekčního prostředku.
P | 62 | 998722101 |  | Přesun hmot tonážní pro vnitřní vodovod v objektech v do 6 m | T | 0.066 | 0 |  | CS ÚRS 2019 02 |  | 2
PP |  |  |  | Přesun hmot pro vnitřní vodovod stanovený z hmotnosti přesunovaného materiálu vodorovná dopravní vzdálenost do 50 m v objektech výšky do 6 m
VV
TS |  |  |  | 1. Ceny pro přesun hmot stanovený z hmotnosti přesunovaného materiálu se používají tehdy, pokud je možné určit hmotnost za celý stavební díl. Do této hmotnosti se započítává i hmotnost materiálů oceňovaných ve specifikaci. 2. Pokud nelze jednoznačně stanovit hmotnost přesunovaných materiálů, lze pro výpočet přesunu hmot použít orientačně procentní sazbu. Touto sazbou se vynásobí rozpočtové náklady za celý stavební díl včetně nákladů na materiál ve specifikacích. 3. Příplatek k cenám -2181 pro přesun prováděný bez použití mechanizace, tj. za ztížených podmínek, lze použít pouze pro hmotnost materiálu, která se tímto způsobem skutečně přemísťuje.
SD |  | 725 |  | Zdravotechnika - zařizovací předměty
P | 4 | 590307140 |  | dvířka revizní s automatickým zámkem 600x600mm | KUS | 1 | 0 |  | CS ÚRS 2019 02 |  | 2
PP
VV |  |  |  | "viz výkres 05 dvířka 300*600" 1
TS
P | 44 | 725111132 |  | Splachovač nádržkový plastový nízkopoložený nebo vysokopoložený | SOUBOR | 1 | 0 |  | CS ÚRS 2019 02 |  | 2
PP |  |  |  | Zařízení záchodů splachovače nádržkové plastové nízkopoložené nebo vysokopoložené
VV |  |  |  | "viz výkres 05-výlevka V"1
TS |  |  |  | 1. V cenách -1351, -1361 není započten napájecí zdroj. 2. V cenách jsou započtená klozetová sedátka.
P | 45 | 725112021 |  | Klozet keramický závěsný na nosné stěny s hlubokým splachováním odpad vodorovný | SOUBOR | 1 | 0 |  | CS ÚRS 2019 02 |  | 2
PP |  |  |  | Zařízení záchodů klozety keramické závěsné na nosné stěny s hlubokým splachováním odpad vodorovný
VV |  |  |  | "viz výkres 05-WC" 1
TS |  |  |  | 1. V cenách -1351, -1361 není započten napájecí zdroj. 2. V cenách jsou započtená klozetová sedátka.
P | 46 | 725211602 |  | Umyvadlo keramické bílé šířky 550 mm bez krytu na sifon připevněné na stěnu šrouby | SOUBOR | 1 | 0 |  | CS ÚRS 2019 02 |  | 2
PP |  |  |  | Umyvadla keramická bílá bez výtokových armatur připevněná na stěnu šrouby bez sloupu nebo krytu na sifon 550 mm
VV |  |  |  | "viz výkres 05-výlevkaU" 1
TS |  |  |  | 1. V cenách -1601 až -9104 je započteno i dodání kulových uzávěrů (roháčků) a sifonu. 2. V cenách s viditelným sifonem (tj. bez krytu sifonu, slopu, skříňky, ..) jsou použity kulové uzávěry a sifon s celokovovým designem. 3. V cenách -1651 a -1661 nejsou započteny náklady na montáž a dodání desky, tyto se oceňují cenami 766693411 až 766693422 4. V cenách –4112-14, -4141-43, -4151-56, -4161-63, -4211, 21, 31, není započten napájecí zdroj
P | 47 | 725311121 |  | Dřez jednoduchý nerezový se zápachovou uzávěrkou s odkapávací plochou 560x480 mm a miskou | SOUBOR | 1 | 0 |  | CS ÚRS 2019 02 |  | 2
PP |  |  |  | Dřezy bez výtokových armatur jednoduché se zápachovou uzávěrkou nerezové s odkapávací plochou 560x480 mm a miskou
VV |  |  |  | "viz výkres 05-dřez D" 1
TS |  |  |  | 1. V ceně -1131 není započtena úhelníková příchytka. 2. V cenách -1141, není započten napájecí zdroj.
P | 48 | 725331111 |  | Výlevka bez výtokových armatur keramická se sklopnou plastovou mřížkou 500 mm | SOUBOR | 1 | 0 |  | CS ÚRS 2019 02 |  | 2
PP |  |  |  | Výlevky bez výtokových armatur a splachovací nádrže keramické se sklopnou plastovou mřížkou 425 mm
VV |  |  |  | "viz výkres 05-výlevka V" 1
TS
P | 49 | 725532114 |  | Elektrický ohřívač zásobníkový akumulační závěsný svislý 80 l / 3 kW | SOUBOR | 1 | 0 |  | CS ÚRS 2019 02 |  | 2
PP |  |  |  | Elektrické ohřívače zásobníkové beztlakové přepadové akumulační s pojistným ventilem závěsné svislé objem nádrže (příkon) 80 l (3,0 kW) rychloohřev 220V
VV |  |  |  | "viz výkres 05-EO" 1
TS |  |  |  | 1. V cenách -1101 až -2220 a -9201 až -9206 je započteno upevnění zásobníků na příčky tl. 15 cm, na zdi a na nosné konstrukce. Osazení nosné konstrukce se oceňuje cenami katalogu 800-767 Konstrukce zámečnické.
P | 50 | 725813111 |  | Ventil rohový bez připojovací trubičky nebo flexi hadičky G 1/2 | SOUBOR | 5 | 0 |  | CS ÚRS 2019 02 |  | 2
PP |  |  |  | Ventily rohové bez připojovací trubičky nebo flexi hadičky G 1/2
VV |  |  |  | "viz výkres 05- RV" 5
TS
P | 51 | 725821312 |  | Baterie dřezová nástěnná páková s otáčivým kulatým ústím a délkou ramínka 210 mm | SOUBOR | 1 | 0 |  | CS ÚRS 2019 02 |  | 2
PP |  |  |  | Baterie dřezové nástěnné pákové s otáčivým kulatým ústím a délkou ramínka 300 mm
VV |  |  |  | "viz výkres 05-BDN" 1
TS |  |  |  | 1. V ceně -1422 není započten napájecí zdroj.
P | 52 | 725822611 |  | Baterie umyvadlová stojánková páková bez výpusti | SOUBOR | 1 | 0 |  | CS ÚRS 2019 02 |  | 2
PP |  |  |  | Baterie umyvadlové stojánkové pákové bez výpusti
VV |  |  |  | "viz výkres 05-BUS" 1
TS |  |  |  | 1. V cenách –2654, 56, -9101-9202 není započten napájecí zdroj.
P | 53 | 725841311 |  | Baterie sprchová nástěnná pákové | SOUBOR | 1 | 0 |  | CS ÚRS 2019 02 |  | 2
PP |  |  |  | Baterie sprchové nástěnné pákové
VV |  |  |  | "viz výkres 05-BS" 1
TS |  |  |  | 1. V cenách –1353-54 není započten napájecí zdroj.
P | 54 | 725980122 |  | Dvířka 15/20 | KUS | 3 | 0 |  | CS ÚRS 2019 02 |  | 2
PP |  |  |  | Dvířka 15/20
VV |  |  |  | "viz výkres 06,07" 3
TS
P | 63 | 998725101 |  | Přesun hmot tonážní pro zařizovací předměty v objektech v do 6 m | T | 0.102 | 0 |  | CS ÚRS 2019 02 |  | 2
PP |  |  |  | Přesun hmot pro zařizovací předměty stanovený z hmotnosti přesunovaného materiálu vodorovná dopravní vzdálenost do 50 m v objektech výšky do 6 m
VV
TS |  |  |  | 1. Ceny pro přesun hmot stanovený z hmotnosti přesunovaného materiálu se používají tehdy, pokud je možné určit hmotnost za celý stavební díl. Do této hmotnosti se započítává i hmotnost materiálů oceňovaných ve specifikaci. 2. Pokud nelze jednoznačně stanovit hmotnost přesunovaných materiálů, lze pro výpočet přesunu hmot použít orientačně procentní sazbu. Touto sazbou se vynásobí rozpočtové náklady za celý stavební díl včetně nákladů na materiál ve specifikacích. 3. Příplatek k cenám -5181 pro přesun prováděný bez použití mechanizace, tj. za ztížených podmínek, lze použít pouze pro hmotnost materiálu, která se tímto způsobem skutečně přemísťuje.
P | 71 | R725821326 |  | Baterie dřezová stojánková páková s otáčivým kulatým ústím a délkou ramínka 265 mm | SOUBOR | 1 | 0 |  | R-položka |  | 2
PP |  |  |  | Baterie dřezové stojánkové pákové s otáčivým ústím a délkou ramínka 265 mm
VV |  |  |  | "viz výkres 05-BDS" 1
TS |  |  |  | 1. V ceně -1422 není započten napájecí zdroj.
SD |  | 726 |  | Zdravotechnika - předstěnové instalace
P | 55 | 726131041 |  | Instalační předstěna - klozet závěsný v 1120 mm s ovládáním zepředu do lehkých stěn s kovovou kcí | SOUBOR | 1 | 0 |  | CS ÚRS 2019 02 |  | 2
PP |  |  |  | Předstěnové instalační systémy do lehkých stěn s kovovou konstrukcí pro závěsné klozety ovládání zepředu, stavební výšky 1120 mm
VV |  |  |  | "viz výkres 05-WC" 1
TS |  |  |  | 1. V ceně jsou započteny náklady na: -1021 dodání nožního tlačítka na podlahu, -1041 dodání ovládacího tlačítka a zvukoizolační soupravy, -1042 dodání ovládacího tlačítka, -1043 dodání krycí desky, ručního tlačítka a zvukoizolační soupravy, -1061 dodání ovládacího tlačítka [Artline] a zvukoizolační soupravy. 2. V ceně nejsou započteny náklady na: -1043 dodání podpěrných prvků a madel, -1202 až -1204 dodání ovládacího tlačítka. 3. V cenách nejsou započteny náklady na dodávku zařizovacích předmětů.
P | 56 | 726191001 |  | Zvukoizolační souprava pro klozet a bidet | SOUBOR | 1 | 0 |  | CS ÚRS 2019 02 |  | 2
PP |  |  |  | Ostatní příslušenství instalačních systémů zvukoizolační souprava pro WC a bidet
VV |  |  |  | "viz výkres 05-WC" 1
TS
P | 57 | 726191002 |  | Souprava pro předstěnovou montáž | SOUBOR | 1 | 0 |  | CS ÚRS 2019 02 |  | 2
PP |  |  |  | Ostatní příslušenství instalačních systémů souprava pro předstěnovou montáž
VV |  |  |  | "viz výkres 05-WC" 1
TS
P | 64 | 998726111 |  | Přesun hmot tonážní pro instalační prefabrikáty v objektech v do 6 m | T | 0.019 | 0 |  | CS ÚRS 2019 02 |  | 2
PP |  |  |  | Přesun hmot pro instalační prefabrikáty stanovený z hmotnosti přesunovaného materiálu vodorovná dopravní vzdálenost do 50 m v objektech výšky do 6 m
VV
TS |  |  |  | 1. Ceny pro přesun hmot stanovený z hmotnosti přesunovaného materiálu se používají tehdy, pokud je možné určit hmotnost za celý stavební díl. Do této hmotnosti se započítává i hmotnost materiálů oceňovaných ve specifikaci. 2. Pokud nelze jednoznačně stanovit hmotnost přesunovaných materiálů, lze pro výpočet přesunu hmot použít orientačně procentní sazbu. Touto sazbou se vynásobí rozpočtové náklady za celý stavební díl včetně nákladů na materiál ve specifikacích. 3. Příplatek k cenám -6181 pro přesun prováděný bez použití mechanizace, tj. za ztížených podmínek, lze použít pouze pro hmotnost materiálu, která se tímto způsobem skutečně přemísťuje.
SD |  | 9 |  | Ostatní konstrukce a práce-bourání
P | 58 | 974031132 |  | Vysekání rýh ve zdivu cihelném hl do 50 mm š do 70 mm | M | 35 | 0 |  | CS ÚRS 2019 02 |  | 2
PP |  |  |  | Vysekání rýh ve zdivu cihelném na maltu vápennou nebo vápenocementovou do hl. 50 mm a šířky do 70 mm
VV |  |  |  | "Výpočet množství v měrné jednotce je provedeno podle grafických a textových částí projektové dokumentace." "připojovací potrubí voda, odpad " 35
TS
SD |  | 99 |  | Přesun hmot
P | 59 | 997002511 |  | Vodorovné přemístění suti a vybouraných hmot bez naložení ale se složením a urovnáním do 1 km | T | 0.21 | 0 |  | CS ÚRS 2019 02 |  | 2
PP |  |  |  | Vodorovné přemístění suti a vybouraných hmot bez naložení, se složením a hrubým urovnáním na vzdálenost do 1 km
VV |  |  |  | "pol_974031132" 35,000*0,006
TS |  |  |  | 1. Cenu nelze použít pro přemístění po železnici, po vodě nebo ručně. 2. V ceně jsou započteny i náklady na terénní přirážky i na jízdu v nepříznivých poměrech (sklon silnice nebo terénu, povrch dopravní plochy, použití přívěsů apod.). 3. Je-li na dopravní dráze nějaká překážka, pro kterou je nutné překládat suť z jednoho dopravního prostředku na jiný, oceňuje se tato lomená doprava suti v každém úseku samostatně.
P | 60 | 997002611 |  | Nakládání suti a vybouraných hmot | T | 0.21 | 0 |  | CS ÚRS 2019 02 |  | 2
PP |  |  |  | Nakládání suti a vybouraných hmot na dopravní prostředek pro vodorovné přemístění
VV |  |  |  | "viz.pol_997002511" 0,210
TS |  |  |  | 1. Cena platí i pro překládání při lomené dopravě. 2. Cenu nelze použít při dopravě po železnici, po vodě nebo ručně.
P | 72 | R997013831 |  | Poplatek za uložení na skládce (skládkovné) stavebního odpadu směsného kód odpadu 170 904, vč. dopravy na skládku | T | 0.21 | 0 |  | R-položka |  | 2
PP |  |  |  | Poplatek za uložení stavebního odpadu na skládce (skládkovné) směsného stavebního a demoličního zatříděného do Katalogu odpadů pod kódem 170 904, vč. dopravy na skládku
VV |  |  |  | "viz.pol_997002511" 0,210
TS |  |  |  | 1. Ceny uvedené v souboru cen je doporučeno upravit podle aktuálních cen místně příslušné skládky odpadů. 2. Uložení odpadů neuvedených v souboru cen se oceňuje individuálně. 3. V cenách je započítán poplatek za ukládaní odpadu dle zákona 185/2001 Sb. 4. Případné drcení stavebního odpadu lze ocenit souborem cen 997 00-60 Drcení stavebního odpadu z katalogu 800-6 Demolice objektů.

## 2.2.1_SO 01-15-02_SO 01-15-02.6
ASPE10 |  |  |  | Firma: Moravia Consult | [6 empty] | 3
|  |  |  | Soupis prací objektu | [6 empty] | 3
S | Stavba: | 18-060-232-SR |  | Rekonstrukce ŽST Vsetín |  |  | SO 01-15-02.6 |  |  | 0,00 | 2
O | Objekt: | D2 |  | STAVEBNÍ ČÁST | [5 empty] | 15,00 | 2
O1 | Objekt: | D.2.2 |  | Pozemní stavební objekty | [5 empty] | 21,00 | 2
O2 | Objekt: | D.2.2.1 |  | Pozemní objekty budov
O3 | Objekt: | SO 01-15-02 |  | Žst. Vsetín, provozně-technologický objekt (výpravní budova)
O4 | Rozpočet: | SO 01-15-02.6 |  | Žst. Vsetín, provozně - technologický objekt (VB) - Vzduchotechnická zařízení a chlazení
Typ | Poř. číslo | Kód položky | Varianta | Název položky | MJ | Množství | Jednotková cena |  | Cenová soustava
[7 empty] | Jednotková | Celkem
0 | 1 | 2 | 3 | 4 | 5 | 6 | 9 | 10 | 11
SD |  | RCHL1 |  | okruh č.CH1 m.č.102
P | 1 | RCHL002 |  | Venkovní kondenzační jednotka , chladící výkon 0,9/6,6/7,42 kW, topný výkon 0,9/7,5/8,6 kW, SEER 6,9, EER 3,05 rozměr 998*345*210mm,13,6 kg, ak.tlak | ks | 2 | 0 |  | R-pol |  | 2
PP |  |  |  | chlazení/topení venkovní 53/54 dBA, ak.výkon venkovní 70 dBA, chladivo R32 ~vnitřní nástěnná jednotka, rozvodné napětí: 1N~/230V/50Hz (m.č. 102) 998*345*210mm infraovladače rozvodné napětí: 1N~/230V/50Hz
VV |  |  |  | Výpočet množství v měrné jednotce je provedeno podle grafických a textových částí projektové dokumentace.
TS |  |  |  | Položka obsahuje kompletní práce, konstrukce, dodávky či služby dle popisu položky, dle veškerých grafických a textových částí projektové dokumentace.
P | 2 | RCHL006 |  | kabelový ovladač | ks | 2 | 0 |  | R-pol |  | 2
PP
VV |  |  |  | Výpočet množství v měrné jednotce je provedeno podle grafických a textových částí projektové dokumentace.
TS |  |  |  | Položka obsahuje kompletní práce, konstrukce, dodávky či služby dle popisu položky, dle veškerých grafických a textových částí projektové dokumentace.
P | 3 | RCHL007 |  | Montáž vnitřních a venkovních jednotek, komunikačních kabeláží a uvedení do provozu | SOUBOR | 2 | 0 |  | R-pol |  | 2
PP
VV |  |  |  | Výpočet množství v měrné jednotce je provedeno podle grafických a textových částí projektové dokumentace.
TS |  |  |  | Položka obsahuje kompletní práce, konstrukce, dodávky či služby dle popisu položky, dle veškerých grafických a textových částí projektové dokumentace.
P | 4 | RCHL008 |  | Konzola pod venkovní jednotku, žárově pozinkováno | ks | 2 | 0 |  | R-pol |  | 2
PP
VV |  |  |  | Výpočet množství v měrné jednotce je provedeno podle grafických a textových částí projektové dokumentace.
TS |  |  |  | Položka obsahuje kompletní práce, konstrukce, dodávky či služby dle popisu položky, dle veškerých grafických a textových částí projektové dokumentace.
P | 5 | RCHL009 |  | Cu potrubí chladiva, včetně parotěsné izolace, montáž a dodávka | m | 14 | 0 |  | R-pol |  | 2
PP
VV |  |  |  | Výpočet množství v měrné jednotce je provedeno podle grafických a textových částí projektové dokumentace.
TS |  |  |  | Položka obsahuje kompletní práce, konstrukce, dodávky či služby dle popisu položky, dle veškerých grafických a textových částí projektové dokumentace.
P | 6 | RCHL010 |  | Zkouška těsnosti potrubí | SOUBOR | 1 | 0 |  | R-pol |  | 2
PP
VV |  |  |  | Výpočet množství v měrné jednotce je provedeno podle grafických a textových částí projektové dokumentace.
TS |  |  |  | Položka obsahuje kompletní práce, konstrukce, dodávky či služby dle popisu položky, dle veškerých grafických a textových částí projektové dokumentace.
P | 7 | RCHL011 |  | Komunikační kabeláž k propojení venkovních a vnitřních jednotek | SOUBOR | 1 | 0 |  | R-pol |  | 2
PP
VV |  |  |  | Výpočet množství v měrné jednotce je provedeno podle grafických a textových částí projektové dokumentace.
TS |  |  |  | Položka obsahuje kompletní práce, konstrukce, dodávky či služby dle popisu položky, dle veškerých grafických a textových částí projektové dokumentace.
P | 8 | RCHL012 |  | Provozní zkouška | SOUBOR | 1 | 0 |  | R-pol |  | 2
PP
VV |  |  |  | Výpočet množství v měrné jednotce je provedeno podle grafických a textových částí projektové dokumentace.
TS |  |  |  | Položka obsahuje kompletní práce, konstrukce, dodávky či služby dle popisu položky, dle veškerých grafických a textových částí projektové dokumentace.
P | 9 | RCHL013 |  | Evidenční knihy zařízení s chladivem, štítky | SOUBOR | 1 | 0 |  | R-pol |  | 2
PP
VV |  |  |  | Výpočet množství v měrné jednotce je provedeno podle grafických a textových částí projektové dokumentace.
TS |  |  |  | Položka obsahuje kompletní práce, konstrukce, dodávky či služby dle popisu položky, dle veškerých grafických a textových částí projektové dokumentace.
P | 10 | RCHL014 |  | Suchý kontakt | ks | 2 | 0 |  | R-pol |  | 2
PP
VV |  |  |  | Výpočet množství v měrné jednotce je provedeno podle grafických a textových částí projektové dokumentace.
TS |  |  |  | Položka obsahuje kompletní práce, konstrukce, dodávky či služby dle popisu položky, dle veškerých grafických a textových částí projektové dokumentace.
P | 11 | RCHL015 |  | Zaškolení obsluhy | SOUBOR | 1 | 0 |  | R-pol |  | 2
PP
VV |  |  |  | Výpočet množství v měrné jednotce je provedeno podle grafických a textových částí projektové dokumentace.
TS |  |  |  | Položka obsahuje kompletní práce, konstrukce, dodávky či služby dle popisu položky, dle veškerých grafických a textových částí projektové dokumentace.
SD |  | RCHL2 |  | okruh č.CH2 m.č.107
P | 12 | RCHL017 |  | Venkovní kondenzační jednotka , chladící výkon 0,9/2,5/3,7 kW, topný výkon 0,9/3,2/5,0 kW, SEER 7,9, EER 4,37 rozměr 770*545*288mm, 34,1 kg, ak.tlak | ks | 2 | 0 |  | R-pol |  | 2
PP |  |  |  | chlazení/topení venkovní 49/51 dBA, ak.výkon venkovní 65 dBA, chladivo R32 ~vnitřní nástěnná jednotka, rozvodné napětí: 1N~/230V/50Hz (m.č. 107), 837*308*189mm infraovladače rozvodné napětí: 1N~/230V/50Hz
VV |  |  |  | Výpočet množství v měrné jednotce je provedeno podle grafických a textových částí projektové dokumentace.
TS |  |  |  | Položka obsahuje kompletní práce, konstrukce, dodávky či služby dle popisu položky, dle veškerých grafických a textových částí projektové dokumentace.
P | 13 | RCHL021 |  | kabelový ovladač | ks | 2 | 0 |  | R-pol |  | 2
PP
VV |  |  |  | Výpočet množství v měrné jednotce je provedeno podle grafických a textových částí projektové dokumentace.
TS |  |  |  | Položka obsahuje kompletní práce, konstrukce, dodávky či služby dle popisu položky, dle veškerých grafických a textových částí projektové dokumentace.
P | 14 | RCHL022 |  | Montáž vnitřních a venkovních jednotek, komunikačních kabeláží a uvedení do provozu | SOUBOR | 2 | 0 |  | R-pol |  | 2
PP
VV |  |  |  | Výpočet množství v měrné jednotce je provedeno podle grafických a textových částí projektové dokumentace.
TS |  |  |  | Položka obsahuje kompletní práce, konstrukce, dodávky či služby dle popisu položky, dle veškerých grafických a textových částí projektové dokumentace.
P | 15 | RCHL023 |  | Konzola pod venkovní jednotku, žárově pozinkováno | ks | 2 | 0 |  | R-pol |  | 2
PP
VV |  |  |  | Výpočet množství v měrné jednotce je provedeno podle grafických a textových částí projektové dokumentace.
TS |  |  |  | Položka obsahuje kompletní práce, konstrukce, dodávky či služby dle popisu položky, dle veškerých grafických a textových částí projektové dokumentace.
P | 16 | RCHL024 |  | Cu potrubí chladiva, včetně parotěsné izolace, montáž a dodávka | m | 20 | 0 |  | R-pol |  | 2
PP
VV |  |  |  | Výpočet množství v měrné jednotce je provedeno podle grafických a textových částí projektové dokumentace.
TS |  |  |  | Položka obsahuje kompletní práce, konstrukce, dodávky či služby dle popisu položky, dle veškerých grafických a textových částí projektové dokumentace.
P | 17 | RCHL025 |  | Zkouška těsnosti potrubí | SOUBOR | 1 | 0 |  | R-pol |  | 2
PP
VV |  |  |  | Výpočet množství v měrné jednotce je provedeno podle grafických a textových částí projektové dokumentace.
TS |  |  |  | Položka obsahuje kompletní práce, konstrukce, dodávky či služby dle popisu položky, dle veškerých grafických a textových částí projektové dokumentace.
P | 18 | RCHL026 |  | Komunikační kabeláž k propojení venkovních a vnitřních jednotek | SOUBOR | 1 | 0 |  | R-pol |  | 2
PP
VV |  |  |  | Výpočet množství v měrné jednotce je provedeno podle grafických a textových částí projektové dokumentace.
TS |  |  |  | Položka obsahuje kompletní práce, konstrukce, dodávky či služby dle popisu položky, dle veškerých grafických a textových částí projektové dokumentace.
P | 19 | RCHL027 |  | Provozní zkouška | SOUBOR | 1 | 0 |  | R-pol |  | 2
PP
VV |  |  |  | Výpočet množství v měrné jednotce je provedeno podle grafických a textových částí projektové dokumentace.
TS |  |  |  | Položka obsahuje kompletní práce, konstrukce, dodávky či služby dle popisu položky, dle veškerých grafických a textových částí projektové dokumentace.
P | 20 | RCHL028 |  | Evidenční knihy zařízení s chladivem, štítky | SOUBOR | 1 | 0 |  | R-pol |  | 2
PP
VV |  |  |  | Výpočet množství v měrné jednotce je provedeno podle grafických a textových částí projektové dokumentace.
TS |  |  |  | Položka obsahuje kompletní práce, konstrukce, dodávky či služby dle popisu položky, dle veškerých grafických a textových částí projektové dokumentace.
P | 21 | RCHL029 |  | Suchý kontakt | ks | 2 | 0 |  | R-pol |  | 2
PP
VV |  |  |  | Výpočet množství v měrné jednotce je provedeno podle grafických a textových částí projektové dokumentace.
TS |  |  |  | Položka obsahuje kompletní práce, konstrukce, dodávky či služby dle popisu položky, dle veškerých grafických a textových částí projektové dokumentace.
P | 22 | RCHL030 |  | Zaškolení obsluhy | SOUBOR | 1 | 0 |  | R-pol |  | 2
PP
VV |  |  |  | Výpočet množství v měrné jednotce je provedeno podle grafických a textových částí projektové dokumentace.
TS |  |  |  | Položka obsahuje kompletní práce, konstrukce, dodávky či služby dle popisu položky, dle veškerých grafických a textových částí projektové dokumentace.
SD |  | RCHL3 |  | okruh č.CH3 m.č.108
P | 23 | RCHL032 |  | Venkovní kondenzační jednotka , chladící výkon 0,9/2,5/3,7 kW, topný výkon 0,9/3,2/5,0 kW, SEER 7,9, EER 4,37 rozměr 770*545*288mm, 34,1 kg, ak.tlak | ks | 2 | 0 |  | R-pol |  | 2
PP |  |  |  | chlazení/topení venkovní 49/51 dBA, ak.výkon venkovní 65 dBA, chladivo R32 ~vnitřní nástěnná jednotka, rozvodné napětí: 1N~/230V/50Hz (m.č. 108) infraovladače rozvodné napětí: 1N~/230V/50Hz
VV |  |  |  | Výpočet množství v měrné jednotce je provedeno podle grafických a textových částí projektové dokumentace.
TS |  |  |  | Položka obsahuje kompletní práce, konstrukce, dodávky či služby dle popisu položky, dle veškerých grafických a textových částí projektové dokumentace.
P | 24 | RCHL036 |  | kabelový ovladač | ks | 2 | 0 |  | R-pol |  | 2
PP
VV |  |  |  | Výpočet množství v měrné jednotce je provedeno podle grafických a textových částí projektové dokumentace.
TS |  |  |  | Položka obsahuje kompletní práce, konstrukce, dodávky či služby dle popisu položky, dle veškerých grafických a textových částí projektové dokumentace.
P | 25 | RCHL037 |  | Montáž vnitřních a venkovních jednotek, komunikačních kabeláží a uvedení do provozu | SOUBOR | 2 | 0 |  | R-pol |  | 2
PP
VV |  |  |  | Výpočet množství v měrné jednotce je provedeno podle grafických a textových částí projektové dokumentace.
TS |  |  |  | Položka obsahuje kompletní práce, konstrukce, dodávky či služby dle popisu položky, dle veškerých grafických a textových částí projektové dokumentace.
P | 26 | RCHL038 |  | Konzola pod venkovní jednotku, žárově pozinkováno | ks | 2 | 0 |  | R-pol |  | 2
PP
VV |  |  |  | Výpočet množství v měrné jednotce je provedeno podle grafických a textových částí projektové dokumentace.
TS |  |  |  | Položka obsahuje kompletní práce, konstrukce, dodávky či služby dle popisu položky, dle veškerých grafických a textových částí projektové dokumentace.
P | 27 | RCHL039 |  | Cu potrubí chladiva, včetně parotěsné izolace, montáž a dodávka | m | 20 | 0 |  | R-pol |  | 2
PP
VV |  |  |  | Výpočet množství v měrné jednotce je provedeno podle grafických a textových částí projektové dokumentace.
TS |  |  |  | Položka obsahuje kompletní práce, konstrukce, dodávky či služby dle popisu položky, dle veškerých grafických a textových částí projektové dokumentace.
P | 28 | RCHL040 |  | Zkouška těsnosti potrubí | SOUBOR | 1 | 0 |  | R-pol |  | 2
PP
VV |  |  |  | Výpočet množství v měrné jednotce je provedeno podle grafických a textových částí projektové dokumentace.
TS |  |  |  | Položka obsahuje kompletní práce, konstrukce, dodávky či služby dle popisu položky, dle veškerých grafických a textových částí projektové dokumentace.
P | 29 | RCHL041 |  | Komunikační kabeláž k propojení venkovních a vnitřních jednotek | SOUBOR | 1 | 0 |  | R-pol |  | 2
PP
VV |  |  |  | Výpočet množství v měrné jednotce je provedeno podle grafických a textových částí projektové dokumentace.
TS |  |  |  | Položka obsahuje kompletní práce, konstrukce, dodávky či služby dle popisu položky, dle veškerých grafických a textových částí projektové dokumentace.
P | 30 | RCHL042 |  | Provozní zkouška | SOUBOR | 1 | 0 |  | R-pol |  | 2
PP
VV |  |  |  | Výpočet množství v měrné jednotce je provedeno podle grafických a textových částí projektové dokumentace.
TS |  |  |  | Položka obsahuje kompletní práce, konstrukce, dodávky či služby dle popisu položky, dle veškerých grafických a textových částí projektové dokumentace.
P | 31 | RCHL043 |  | Evidenční knihy zařízení s chladivem, štítky | SOUBOR | 1 | 0 |  | R-pol |  | 2
PP
VV |  |  |  | Výpočet množství v měrné jednotce je provedeno podle grafických a textových částí projektové dokumentace.
TS |  |  |  | Položka obsahuje kompletní práce, konstrukce, dodávky či služby dle popisu položky, dle veškerých grafických a textových částí projektové dokumentace.
P | 32 | RCHL044 |  | Suchý kontakt | ks | 2 | 0 |  | R-pol |  | 2
PP
VV |  |  |  | Výpočet množství v měrné jednotce je provedeno podle grafických a textových částí projektové dokumentace.
TS |  |  |  | Položka obsahuje kompletní práce, konstrukce, dodávky či služby dle popisu položky, dle veškerých grafických a textových částí projektové dokumentace.
P | 33 | RCHL045 |  | Zaškolení obsluhy | SOUBOR | 1 | 0 |  | R-pol |  | 2
PP
VV |  |  |  | Výpočet množství v měrné jednotce je provedeno podle grafických a textových částí projektové dokumentace.
TS |  |  |  | Položka obsahuje kompletní práce, konstrukce, dodávky či služby dle popisu položky, dle veškerých grafických a textových částí projektové dokumentace.
SD |  | RVRN |  | OSTATNÍ
P | 34 | RVRN01 |  | Dokumentace skutečného provedení | SOUBOR | 1 | 0 |  | R-pol |  | 2
PP
VV |  |  |  | Výpočet množství v měrné jednotce je provedeno podle grafických a textových částí projektové dokumentace.
TS |  |  |  | Položka obsahuje kompletní práce, konstrukce, dodávky či služby dle popisu položky, dle veškerých grafických a textových částí projektové dokumentace.
P | 35 | RVRN02 |  | vyregulování zařízení VZDT , měření průtoků vzduchu, seřízení vyústek dle výkonů včetně vypracování protokolu o zaregulování (podlaží/5 h/systém | HOD | 3 | 0 |  | R-pol |  | 2
PP
VV |  |  |  | Výpočet množství v měrné jednotce je provedeno podle grafických a textových částí projektové dokumentace.
TS |  |  |  | Položka obsahuje kompletní práce, konstrukce, dodávky či služby dle popisu položky, dle veškerých grafických a textových částí projektové dokumentace.
SD |  | RVZT1 |  | okruh č.VZ1 - m.č. 104, 105, 106
P | 36 | RVZT001 |  | Dvoukřídlá kruhová zpětná klapka s tuhým pružinovým přítlakem do kruhového potrubí, Klapka je vyrobena z pozinkovaného ocelového plechu. | ks | 1 | 0 |  | R-pol |  | 2
PP
VV |  |  |  | Výpočet množství v měrné jednotce je provedeno podle grafických a textových částí projektové dokumentace.
TS |  |  |  | Položka obsahuje kompletní práce, konstrukce, dodávky či služby dle popisu položky, dle veškerých grafických a textových částí projektové dokumentace.
P | 37 | RVZT002 |  | Radiální izolovaný ventilátor KVK Silent 125-160 EC je určen k instalaci do potrubí.Plášť ventilátoru je vyroben z pozinkovaného ocelového plechu a op | ks | 1 | 0 |  | R-pol |  | 2
PP |  |  |  | atřen tepelnou a hlukovou izolací o tloušťce 50 mm, rychloupínací spona FK umožňuje snadnou montáž i demontáž a tlumí přenos vibrací do potrubí, dodáno se zapojeným potenciometrem (0 - 10 V), nízká hladina hluku, tepelná ochrana motoru, 230V, 75W, 0,633A, hladina ak.tlaku ve 3 m 39,8 dB, IP54 , 250m3/h, 200Pa, rorzměr skříně 442*433*246mm ~
VV |  |  |  | Výpočet množství v měrné jednotce je provedeno podle grafických a textových částí projektové dokumentace.
TS |  |  |  | Položka obsahuje kompletní práce, konstrukce, dodávky či služby dle popisu položky, dle veškerých grafických a textových částí projektové dokumentace.
P | 38 | RVZT003 |  | rychloupínací spona DN 125 | ks | 2 | 0 |  | R-pol |  | 2
PP
VV |  |  |  | Výpočet množství v měrné jednotce je provedeno podle grafických a textových částí projektové dokumentace.
TS |  |  |  | Položka obsahuje kompletní práce, konstrukce, dodávky či služby dle popisu položky, dle veškerých grafických a textových částí projektové dokumentace.
P | 39 | RVZT004 |  | Ohebný potrubní tlumič hluku DN 125, dl. 1000, izolace ze skelných vláken tloušťky 25 mm a vnějšího pláště z laminovaného hliníku/polyesteru odolného | ks | 1 | 0 |  | R-pol |  | 2
PP |  |  |  | proti roztržení. Vnitřní hadice je hydrofobní a antibakteriální, hrdla tlumiče z pozinkovaného ocelového plechu slouží ke snadnému připojení tlumiče na potrubní systém,izolace tloušťka: 25 mm, hustota 16 kg/m3, hodnota R: 0,65 m2K/W ~
VV |  |  |  | Výpočet množství v měrné jednotce je provedeno podle grafických a textových částí projektové dokumentace.
TS |  |  |  | Položka obsahuje kompletní práce, konstrukce, dodávky či služby dle popisu položky, dle veškerých grafických a textových částí projektové dokumentace.
P | 40 | RVZT005 |  | Kruhový přívodní/ odvodní ventil DN 100 s nastavitelným středovým kuželem s možností fixace polohy pomocí kontramatice | ks | 3 | 0 |  | R-pol |  | 2
PP
VV |  |  |  | Výpočet množství v měrné jednotce je provedeno podle grafických a textových částí projektové dokumentace.
TS |  |  |  | Položka obsahuje kompletní práce, konstrukce, dodávky či služby dle popisu položky, dle veškerých grafických a textových částí projektové dokumentace.
P | 41 | RVZT006 |  | Výfuková hlavice DN 125 | ks | 1 | 0 |  | R-pol |  | 2
PP
VV |  |  |  | Výpočet množství v měrné jednotce je provedeno podle grafických a textových částí projektové dokumentace.
TS |  |  |  | Položka obsahuje kompletní práce, konstrukce, dodávky či služby dle popisu položky, dle veškerých grafických a textových částí projektové dokumentace.
P | 42 | RVZT007 |  | Potrubí Spiro pozink. 20%TV do průměru 100 mm | bm | 2 | 0 |  | R-pol |  | 2
PP
VV |  |  |  | Výpočet množství v měrné jednotce je provedeno podle grafických a textových částí projektové dokumentace.
TS |  |  |  | Položka obsahuje kompletní práce, konstrukce, dodávky či služby dle popisu položky, dle veškerých grafických a textových částí projektové dokumentace.
P | 43 | RVZT008 |  | Potrubí Spiro pozink. 20%TV do průměru 125 mm | bm | 5 | 0 |  | R-pol |  | 2
PP
VV |  |  |  | Výpočet množství v měrné jednotce je provedeno podle grafických a textových částí projektové dokumentace.
TS |  |  |  | Položka obsahuje kompletní práce, konstrukce, dodávky či služby dle popisu položky, dle veškerých grafických a textových částí projektové dokumentace.
SD |  | RVZT2 |  | okruh č.VZ2 - m.č. 108
P | 44 | RVZT010 |  | Dvoukřídlá kruhová zpětná klapka s tuhým pružinovým přítlakem do kruhového potrubí, Klapka je vyrobena z pozinkovaného ocelového plechu. | ks | 1 | 0 |  | R-pol |  | 2
PP
VV |  |  |  | Výpočet množství v měrné jednotce je provedeno podle grafických a textových částí projektové dokumentace.
TS |  |  |  | Položka obsahuje kompletní práce, konstrukce, dodávky či služby dle popisu položky, dle veškerých grafických a textových částí projektové dokumentace.
P | 45 | RVZT011 |  | Ventilátor K-EC jsou určeny k montáži do kruhového potrubí, 25mm dlouhá připojovací hrdla, vybaveny dozadu zahnutými lopatkami a motory s vnějším roto | ks | 1 | 0 |  | R-pol |  | 2
PP |  |  |  | rem, rychloupínací spona FK umožňuje snadnou montáž i demontáž a tlumí přenos vibrací do potrubí, dodáno se zapojeným potenciometrem (0 - 10 V) nastaven na hodnotu 10 V, vestavěné tepelné kontakty s elektrickým restartem, plášť ventilátoru je vyroben z pozinkovaného ocelového plechu, ochrana motoru, 230V, 73W, 0,598, hladina ak.tlaku ve 3 m 43,7 dB, IP54 , 400m3/h, 200Pa ~
VV |  |  |  | Výpočet množství v měrné jednotce je provedeno podle grafických a textových částí projektové dokumentace.
TS |  |  |  | Položka obsahuje kompletní práce, konstrukce, dodávky či služby dle popisu položky, dle veškerých grafických a textových částí projektové dokumentace.
P | 46 | RVZT012 |  | Ohebný potrubní tlumič hluku DN 160, dl. 1000, izolace ze skelných vláken tloušťky 25 mm a vnějšího pláště z laminovaného hliníku/polyesteru odolného | ks | 1 | 0 |  | R-pol |  | 2
PP |  |  |  | proti roztržení. Vnitřní hadice je hydrofobní a antibakteriální, hrdla tlumiče z pozinkovaného ocelového plechu slouží ke snadnému připojení tlumiče na potrubní systém,izolace tloušťka: 25 mm, hustota 16 kg/m3, hodnota R: 0,65 m2K/W ~
VV |  |  |  | Výpočet množství v měrné jednotce je provedeno podle grafických a textových částí projektové dokumentace.
TS |  |  |  | Položka obsahuje kompletní práce, konstrukce, dodávky či služby dle popisu položky, dle veškerých grafických a textových částí projektové dokumentace.
P | 47 | RVZT013 |  | sací síto s oky 10x10 mm pro osazení do potrubí spiro DN 160 | ks | 2 | 0 |  | R-pol |  | 2
PP
VV |  |  |  | Výpočet množství v měrné jednotce je provedeno podle grafických a textových částí projektové dokumentace.
TS |  |  |  | Položka obsahuje kompletní práce, konstrukce, dodávky či služby dle popisu položky, dle veškerých grafických a textových částí projektové dokumentace.
P | 48 | RVZT014 |  | rychloupínací spona DN 160 | ks | 2 | 0 |  | R-pol |  | 2
PP
VV |  |  |  | Výpočet množství v měrné jednotce je provedeno podle grafických a textových částí projektové dokumentace.
TS |  |  |  | Položka obsahuje kompletní práce, konstrukce, dodávky či služby dle popisu položky, dle veškerých grafických a textových částí projektové dokumentace.
P | 49 | RVZT015 |  | Protideš´tová pevná žaluzie včetně rámu PZAL, hliník, se sítem, RAL dle fasády | ks | 1 | 0 |  | R-pol |  | 2
PP
VV |  |  |  | Výpočet množství v měrné jednotce je provedeno podle grafických a textových částí projektové dokumentace.
TS |  |  |  | Položka obsahuje kompletní práce, konstrukce, dodávky či služby dle popisu položky, dle veškerých grafických a textových částí projektové dokumentace.
P | 50 | RVZT016 |  | uzavírací klapka těsná se servopohonem | ks | 1 | 0 |  | R-pol |  | 2
PP
VV |  |  |  | Výpočet množství v měrné jednotce je provedeno podle grafických a textových částí projektové dokumentace.
TS |  |  |  | Položka obsahuje kompletní práce, konstrukce, dodávky či služby dle popisu položky, dle veškerých grafických a textových částí projektové dokumentace.
P | 51 | RVZT017 |  | Servopohon pro klapku ( bez napětí ZAVŘENO ) NF 230 A, 230V, 10Nm | ks | 1 | 0 |  | R-pol |  | 2
PP
VV |  |  |  | Výpočet množství v měrné jednotce je provedeno podle grafických a textových částí projektové dokumentace.
TS |  |  |  | Položka obsahuje kompletní práce, konstrukce, dodávky či služby dle popisu položky, dle veškerých grafických a textových částí projektové dokumentace.
P | 52 | RVZT018 |  | Výfuková hlavice DN 160 | ks | 1 | 0 |  | R-pol |  | 2
PP
VV |  |  |  | Výpočet množství v měrné jednotce je provedeno podle grafických a textových částí projektové dokumentace.
TS |  |  |  | Položka obsahuje kompletní práce, konstrukce, dodávky či služby dle popisu položky, dle veškerých grafických a textových částí projektové dokumentace.
P | 53 | RVZT019 |  | Potrubí Spiro pozink. 20%TV do průměru 160 mm | bm | 7 | 0 |  | R-pol |  | 2
PP
VV |  |  |  | Výpočet množství v měrné jednotce je provedeno podle grafických a textových částí projektové dokumentace.
TS |  |  |  | Položka obsahuje kompletní práce, konstrukce, dodávky či služby dle popisu položky, dle veškerých grafických a textových částí projektové dokumentace.
P | 54 | RVZT020 |  | Čtyřharnné VZ potrubí do rozměru 1800 mm - tvarovka | bm | 0.5 | 0 |  | R-pol |  | 2
PP
VV |  |  |  | Výpočet množství v měrné jednotce je provedeno podle grafických a textových částí projektové dokumentace.
TS |  |  |  | Položka obsahuje kompletní práce, konstrukce, dodávky či služby dle popisu položky, dle veškerých grafických a textových částí projektové dokumentace.
SD |  | RVZT3 |  | okruh č.VZ3 - m.č. 109,110,111
P | 55 | RVZT022 |  | Dvoukřídlá kruhová zpětná klapka s tuhým pružinovým přítlakem do kruhového potrubí, Klapka je vyrobena z pozinkovaného ocelového plechu. | ks | 1 | 0 |  | R-pol |  | 2
PP
VV |  |  |  | Výpočet množství v měrné jednotce je provedeno podle grafických a textových částí projektové dokumentace.
TS |  |  |  | Položka obsahuje kompletní práce, konstrukce, dodávky či služby dle popisu položky, dle veškerých grafických a textových částí projektové dokumentace.
P | 56 | RVZT023 |  | Radiální izolovaný ventilátor KVK Silent 125-160 EC je určen k instalaci do potrubí.Plášť ventilátoru je vyroben z pozinkovaného ocelového plechu a op | ks | 1 | 0 |  | R-pol |  | 2
PP |  |  |  | atřen tepelnou a hlukovou izolací o tloušťce 50 mm, rychloupínací spona FK umožňuje snadnou montáž i demontáž a tlumí přenos vibrací do potrubí, dodáno se zapojeným potenciometrem (0 - 10 V), nízká hladina hluku, tepelná ochrana motoru, 230V, 75W, 0,633A, hladina ak.tlaku ve 3 m 39,8 dB, IP54 , 250m3/h, 200Pa, rorzměr skříně 442*433*246mm ~
VV |  |  |  | Výpočet množství v měrné jednotce je provedeno podle grafických a textových částí projektové dokumentace.
TS |  |  |  | Položka obsahuje kompletní práce, konstrukce, dodávky či služby dle popisu položky, dle veškerých grafických a textových částí projektové dokumentace.
P | 57 | RVZT024 |  | rychloupínací spona DN 125 | ks | 2 | 0 |  | R-pol |  | 2
PP
VV |  |  |  | Výpočet množství v měrné jednotce je provedeno podle grafických a textových částí projektové dokumentace.
TS |  |  |  | Položka obsahuje kompletní práce, konstrukce, dodávky či služby dle popisu položky, dle veškerých grafických a textových částí projektové dokumentace.
P | 58 | RVZT025 |  | Ohebný potrubní tlumič hluku DN 125, dl. 1000, izolace ze skelných vláken tloušťky 25 mm a vnějšího pláště z laminovaného hliníku/polyesteru odolného | ks | 1 | 0 |  | R-pol |  | 2
PP |  |  |  | proti roztržení. Vnitřní hadice je hydrofobní a antibakteriální, hrdla tlumiče z pozinkovaného ocelového plechu slouží ke snadnému připojení tlumiče na potrubní systém,izolace tloušťka: 25 mm, hustota 16 kg/m3, hodnota R: 0,65 m2K/W ~
VV |  |  |  | Výpočet množství v měrné jednotce je provedeno podle grafických a textových částí projektové dokumentace.
TS |  |  |  | Položka obsahuje kompletní práce, konstrukce, dodávky či služby dle popisu položky, dle veškerých grafických a textových částí projektové dokumentace.
P | 59 | RVZT026 |  | Kruhový přívodní/ odvodní ventil DN 100 s nastavitelným středovým kuželem s možností fixace polohy pomocí kontramatice | ks | 3 | 0 |  | R-pol |  | 2
PP
VV |  |  |  | Výpočet množství v měrné jednotce je provedeno podle grafických a textových částí projektové dokumentace.
TS |  |  |  | Položka obsahuje kompletní práce, konstrukce, dodávky či služby dle popisu položky, dle veškerých grafických a textových částí projektové dokumentace.
P | 60 | RVZT027 |  | Výfuková hlavice DN 125 | ks | 1 | 0 |  | R-pol |  | 2
PP
VV |  |  |  | Výpočet množství v měrné jednotce je provedeno podle grafických a textových částí projektové dokumentace.
TS |  |  |  | Položka obsahuje kompletní práce, konstrukce, dodávky či služby dle popisu položky, dle veškerých grafických a textových částí projektové dokumentace.
P | 61 | RVZT028 |  | Potrubí Spiro pozink. 20%TV do průměru 100 mm | bm | 2 | 0 |  | R-pol |  | 2
PP
VV |  |  |  | Výpočet množství v měrné jednotce je provedeno podle grafických a textových částí projektové dokumentace.
TS |  |  |  | Položka obsahuje kompletní práce, konstrukce, dodávky či služby dle popisu položky, dle veškerých grafických a textových částí projektové dokumentace.
P | 62 | RVZT029 |  | Potrubí Spiro pozink. 20%TV do průměru 125 mm | bm | 4 | 0 |  | R-pol |  | 2
PP
VV |  |  |  | Výpočet množství v měrné jednotce je provedeno podle grafických a textových částí projektové dokumentace.
TS |  |  |  | Položka obsahuje kompletní práce, konstrukce, dodávky či služby dle popisu položky, dle veškerých grafických a textových částí projektové dokumentace.

## 2.2.1_SO 01-15-02_SO 01-15-02.7
ASPE10 |  |  |  | Firma: Moravia Consult | [6 empty] | 3
|  |  |  | Soupis prací objektu | [6 empty] | 3
S | Stavba: | 18-060-232-SR |  | Rekonstrukce ŽST Vsetín |  |  | SO 01-15-02.7 |  |  | 0,00 | 2
O | Objekt: | D2 |  | STAVEBNÍ ČÁST | [5 empty] | 15,00 | 2
O1 | Objekt: | D.2.2 |  | Pozemní stavební objekty | [5 empty] | 21,00 | 2
O2 | Objekt: | D.2.2.1 |  | Pozemní objekty budov
O3 | Objekt: | SO 01-15-02 |  | Žst. Vsetín, provozně-technologický objekt (výpravní budova)
O4 | Rozpočet: | SO 01-15-02.7 |  | Žst. Vsetín, provozně-technologický objekt (VB) - Umělé osvětlení a vnitřní silnoproudé rozvody
Typ | Poř. číslo | Kód položky | Varianta | Název položky | MJ | Množství | Jednotková cena |  | Cenová soustava
[7 empty] | Jednotková | Celkem
0 | 1 | 2 | 3 | 4 | 5 | 6 | 9 | 10 | 11
SD |  | 21-M |  | Elektromontáže
P | 2 | 210021354 |  | Nátěr konstrukcí rozvoden základní jednosložkový | M2 | 2 | 0 |  | CS ÚRS 2019 01 |  | 2
PP |  |  |  | Montáž ocelových konstrukcí rozvoden vvn nátěry v rozvodnách vvn nátěr jednosložkový základní
VV |  |  |  | "Výpočet množství v měrné jednotce je provedeno podle grafických a textových částí projektové dokumentace." 2,0
TS
P | 3 | 210021355 |  | Nátěr konstrukcí rozvoden vrchní jednosložkový | M2 | 2 | 0 |  | CS ÚRS 2019 01 |  | 2
PP |  |  |  | Montáž ocelových konstrukcí rozvoden vvn nátěry v rozvodnách vvn nátěr jednosložkový vrchní
VV |  |  |  | "Výpočet množství v měrné jednotce je provedeno podle grafických a textových částí projektové dokumentace." 2,0
TS
P | 4 | 210220321 |  | Montáž svorek hromosvodných na potrubí typ Bernard se zhotovením pásku | KUS | 4 | 0 |  | CS ÚRS 2019 01 |  | 2
PP |  |  |  | Montáž hromosvodného vedení svorek na potrubí se zhotovením pásku
VV |  |  |  | "Výpočet množství v měrné jednotce je provedeno podle grafických a textových částí projektové dokumentace." 4,0
TS
P | 68 | R210 |  | Zemnící svorka pro vodivé konstrukce kruhového tvaru, včetně Cu pásku | KUS | 4 | 0 |  | R-položka |  | 2
PP |  |  |  | CYKY-O 2x1,5
VV |  |  |  | "Výpočet množství v měrné jednotce je provedeno podle grafických a textových částí projektové dokumentace." 4,0
TS
SD |  | 58-M |  | Revize vyhrazených technických zařízení
P | 14 | 580104010 |  | Kontrola stavu tepelného spotřebiče přímotopného do 10 kW pevně připojeného v prostoru bezpečném | KUS | 9 | 0 |  | CS ÚRS 2019 01 |  | 2
PP |  |  |  | Elektrické spotřebiče dle ČSN 33 1500 kontrola stavu tepelného spotřebiče přímotopného pevně připojeného o výkonu do 10 kW bezpečném v prostoru
VV |  |  |  | "Výpočet množství v měrné jednotce je provedeno podle grafických a textových částí projektové dokumentace." 9,0
TS
SD |  | 741 |  | Elektroinstalace - silnoproud
P | 1 | 15411140 |  | profil ocelový L ohýbaný rovnoramenný 30x30x3mm | T | 0.05 | 0 |  | CS ÚRS 2019 01 |  | 2
PP
VV |  |  |  | "Výpočet množství v měrné jednotce je provedeno podle grafických a textových částí projektové dokumentace." 0,050
TS
P | 5 | 341110050 |  | kabel silový s Cu jádrem CYKY 2x1,5 mm2 | M | 40 | 0 |  | CS ÚRS 2019 01 |  | 2
PP
VV |  |  |  | "Výpočet množství v měrné jednotce je provedeno podle grafických a textových částí projektové dokumentace." 40,0
TS
P | 6 | 341110300 |  | kabel silový s Cu jádrem CYKY 3x1,5 mm2 | M | 156 | 0 |  | CS ÚRS 2019 01 |  | 2
PP
VV |  |  |  | "Výpočet množství v měrné jednotce je provedeno podle grafických a textových částí projektové dokumentace." 156,0
TS
P | 7 | 341110300 | 1 | kabel silový s Cu jádrem CYKY 3x1,5 mm2 | M | 95 | 0 |  | CS ÚRS 2019 01 |  | 2
PP
VV |  |  |  | "Výpočet množství v měrné jednotce je provedeno podle grafických a textových částí projektové dokumentace." 95,0
TS
P | 8 | 341110360 |  | kabel silový s Cu jádrem CYKY 3x2,5 mm2 | M | 520 | 0 |  | CS ÚRS 2019 01 |  | 2
PP
VV |  |  |  | "Výpočet množství v měrné jednotce je provedeno podle grafických a textových částí projektové dokumentace." 520,0
TS
P | 9 | 34111042 |  | kabel silový s Cu jádrem 1 kV 3x4mm2 | M | 75 | 0 |  | CS ÚRS 2019 01 |  | 2
PP
VV |  |  |  | "Výpočet množství v měrné jednotce je provedeno podle grafických a textových částí projektové dokumentace." 75,0
TS
P | 10 | 34111090 |  | kabel silový s Cu jádrem 1 kV 5x1,5mm2 | M | 26 | 0 |  | CS ÚRS 2019 01 |  | 2
PP
VV |  |  |  | "Výpočet množství v měrné jednotce je provedeno podle grafických a textových částí projektové dokumentace." 26,0
TS
P | 11 | 341421560 |  | vodič silový s Cu jádrem CYA H07 V-K 4 mm2 | M | 10 | 0 |  | CS ÚRS 2019 01 |  | 2
PP
VV |  |  |  | "Výpočet množství v měrné jednotce je provedeno podle grafických a textových částí projektové dokumentace." 10,0
TS
P | 12 | 345363980 |  | spínač páčkový 25A zapuštěná montáž se signální doutnavkou 39563-23C | KUS | 1 | 0 |  | CS ÚRS 2019 01 |  | 2
PP
VV |  |  |  | "Výpočet množství v měrné jednotce je provedeno podle grafických a textových částí projektové dokumentace." 1,0
TS
P | 13 | 34575494 |  | žlab kabelový pozinkovaný 2m/ks 50X250 vč. kotevních prvků a spojů | M | 12 | 0 |  | CS ÚRS 2019 01 |  | 2
PP
VV |  |  |  | "Výpočet množství v měrné jednotce je provedeno podle grafických a textových částí projektové dokumentace." 12,0
TS
P | 15 | 741110513 |  | Montáž lišta a kanálek vkládací šířky přes 120 do 180 mm s víčkem | M | 3 | 0 |  | CS ÚRS 2019 01 |  | 2
PP |  |  |  | Montáž lišt a kanálků elektroinstalačních se spojkami, ohyby a rohy a s nasunutím do krabic vkládacích s víčkem, šířky do přes 120 do 180 mm
VV |  |  |  | "Výpočet množství v měrné jednotce je provedeno podle grafických a textových částí projektové dokumentace." 3,0
TS
P | 16 | 741112061 |  | Montáž krabice přístrojová zapuštěná plastová kruhová | KUS | 69 | 0 |  | CS ÚRS 2019 01 |  | 2
PP |  |  |  | Montáž krabic elektroinstalačních bez napojení na trubky a lišty, demontáže a montáže víčka a přístroje přístrojových zapuštěných plastových kruhových
VV |  |  |  | "Výpočet množství v měrné jednotce je provedeno podle grafických a textových částí projektové dokumentace." 69,0
TS
P | 17 | 741112101 |  | Montáž rozvodka zapuštěná plastová kruhová | KUS | 57 | 0 |  | CS ÚRS 2019 01 |  | 2
PP |  |  |  | Montáž krabic elektroinstalačních bez napojení na trubky a lišty, demontáže a montáže víčka a přístroje rozvodek se zapojením vodičů na svorkovnici zapuštěných plastových kruhových
VV |  |  |  | "Výpočet množství v měrné jednotce je provedeno podle grafických a textových částí projektové dokumentace." 57,0
TS
P | 18 | 741120001 |  | Montáž vodič Cu izolovaný plný a laněný žíla 0,35-6 mm2 pod omítku (CY) | M | 10 | 0 |  | CS ÚRS 2019 01 |  | 2
PP |  |  |  | Montáž vodičů izolovaných měděných bez ukončení uložených pod omítku plných a laněných (CY), průřezu žíly 0,35 až 6 mm2
VV |  |  |  | "Výpočet množství v měrné jednotce je provedeno podle grafických a textových částí projektové dokumentace." 10,0
TS
P | 19 | 741122011 |  | Montáž kabel Cu bez ukončení uložený pod omítku plný kulatý 2x1,5 až 2,5 mm2 (CYKY) | M | 40 | 0 |  | CS ÚRS 2019 01 |  | 2
PP |  |  |  | Montáž kabelů měděných bez ukončení uložených pod omítku plných kulatých (CYKY), počtu a průřezu žil 2x1,5 až 2,5 mm2
VV |  |  |  | "Výpočet množství v měrné jednotce je provedeno podle grafických a textových částí projektové dokumentace." 40,0
TS
P | 20 | 741122015 |  | Montáž kabel Cu bez ukončení uložený pod omítku plný kulatý 3x1,5 mm2 (CYKY) | M | 40 | 0 |  | CS ÚRS 2019 01 |  | 2
PP |  |  |  | Montáž kabelů měděných bez ukončení uložených pod omítku plných kulatých (CYKY), počtu a průřezu žil 3x1,5 mm2
VV |  |  |  | "Výpočet množství v měrné jednotce je provedeno podle grafických a textových částí projektové dokumentace." 40,0
TS
P | 21 | 741122016 |  | Montáž kabel Cu bez ukončení uložený pod omítku plný kulatý 3x2,5 až 6 mm2 (CYKY) | M | 595 | 0 |  | CS ÚRS 2019 01 |  | 2
PP |  |  |  | Montáž kabelů měděných bez ukončení uložených pod omítku plných kulatých (CYKY), počtu a průřezu žil 3x2,5 až 6 mm2
VV |  |  |  | "Výpočet množství v měrné jednotce je provedeno podle grafických a textových částí projektové dokumentace." 595,0
TS
P | 22 | 741122031 |  | Montáž kabel Cu bez ukončení uložený pod omítku plný kulatý 5x1,5 až 2,5 mm2 (CYKY) | M | 26 | 0 |  | CS ÚRS 2019 01 |  | 2
PP |  |  |  | Montáž kabelů měděných bez ukončení uložených pod omítku plných kulatých (CYKY), počtu a průřezu žil 5x1,5 až 2,5 mm2
VV |  |  |  | "Výpočet množství v měrné jednotce je provedeno podle grafických a textových částí projektové dokumentace." 26,0
TS
P | 23 | 741132103 |  | Ukončení kabelů 3x1,5 až 4 mm2 smršťovací záklopkou nebo páskem bez letování | KUS | 36 | 0 |  | CS ÚRS 2019 01 |  | 2
PP |  |  |  | Ukončení kabelů smršťovací záklopkou nebo páskou se zapojením bez letování, počtu a průřezu žil 3x1,5 až 4 mm2
VV |  |  |  | "Výpočet množství v měrné jednotce je provedeno podle grafických a textových částí projektové dokumentace." 36,0
TS
P | 24 | 741132134 |  | Ukončení kabelů 4x25 mm2 smršťovací záklopkou nebo páskem bez letování | KUS | 8 | 0 |  | CS ÚRS 2019 01 |  | 2
PP |  |  |  | Ukončení kabelů smršťovací záklopkou nebo páskou se zapojením bez letování, počtu a průřezu žil 4x25 mm2
VV |  |  |  | "Výpočet množství v měrné jednotce je provedeno podle grafických a textových částí projektové dokumentace." 8,0
TS
P | 25 | 741132135 |  | Ukončení kabelů 4x35 mm2 smršťovací záklopkou nebo páskem bez letování | KUS | 8 | 0 |  | CS ÚRS 2019 01 |  | 2
PP |  |  |  | Ukončení kabelů smršťovací záklopkou nebo páskou se zapojením bez letování, počtu a průřezu žil 4x35 mm2
VV |  |  |  | "Výpočet množství v měrné jednotce je provedeno podle grafických a textových částí projektové dokumentace." 8,0
TS
P | 26 | 741210002 |  | Montáž rozvodnice oceloplechová nebo plastová běžná do 50 kg | KUS | 4 | 0 |  | CS ÚRS 2019 01 |  | 2
PP |  |  |  | Montáž rozvodnic oceloplechových nebo plastových bez zapojení vodičů běžných, hmotnosti do 50 kg
VV |  |  |  | "Výpočet množství v měrné jednotce je provedeno podle grafických a textových částí projektové dokumentace." 4,0
TS
P | 27 | 741310201 |  | Montáž vypínač (polo)zapuštěný šroubové připojení 1-jednopólový | KUS | 6 | 0 |  | CS ÚRS 2019 01 |  | 2
PP |  |  |  | Montáž spínačů jedno nebo dvoupólových polozapuštěných nebo zapuštěných se zapojením vodičů šroubové připojení vypínačů, řazení 1-jednopólových
VV |  |  |  | "Výpočet množství v měrné jednotce je provedeno podle grafických a textových částí projektové dokumentace." 6,0
TS
P | 28 | 741310204 |  | Montáž vypínač (polo)zapuštěný šroubové připojení 1S-jednopólový+signální doutnavka | KUS | 1 | 0 |  | CS ÚRS 2019 01 |  | 2
PP |  |  |  | Montáž spínačů jedno nebo dvoupólových polozapuštěných nebo zapuštěných se zapojením vodičů šroubové připojení, pro prostředí normální vypínačů, řazení 1S-jednopólových se signální doutnavkou
VV |  |  |  | "Výpočet množství v měrné jednotce je provedeno podle grafických a textových částí projektové dokumentace." 1,0
TS
P | 29 | 741310212 |  | Montáž ovladač (polo)zapuštěný šroubové připojení 1/0-tlačítkový zapínací | KUS | 1 | 0 |  | CS ÚRS 2019 01 |  | 2
PP |  |  |  | Montáž spínačů jedno nebo dvoupólových polozapuštěných nebo zapuštěných se zapojením vodičů šroubové připojení, pro prostředí normální ovladačů, řazení 1/0-tlačítkových zapínacích
VV |  |  |  | "Výpočet množství v měrné jednotce je provedeno podle grafických a textových částí projektové dokumentace." 1,0
TS
P | 30 | 741310231 |  | Montáž přepínač (polo)zapuštěný šroubové připojení 5-seriový | KUS | 2 | 0 |  | CS ÚRS 2019 01 |  | 2
PP |  |  |  | Montáž spínačů jedno nebo dvoupólových polozapuštěných nebo zapuštěných se zapojením vodičů šroubové připojení přepínačů, řazení 5-sériových
VV |  |  |  | "Výpočet množství v měrné jednotce je provedeno podle grafických a textových částí projektové dokumentace." 2,0
TS
P | 31 | 741310233 |  | Montáž přepínač (polo)zapuštěný šroubové připojení 6-střídavý | KUS | 6 | 0 |  | CS ÚRS 2019 01 |  | 2
PP |  |  |  | Montáž spínačů jedno nebo dvoupólových polozapuštěných nebo zapuštěných se zapojením vodičů šroubové připojení přepínačů, řazení 6-střídavých
VV |  |  |  | "Výpočet množství v měrné jednotce je provedeno podle grafických a textových částí projektové dokumentace." 6,0
TS
P | 32 | 741310238 |  | Montáž přepínač (polo)zapuštěný šroubové připojení 6+6 -dvojitý střídavý | KUS | 4 | 0 |  | CS ÚRS 2019 01 |  | 2
PP |  |  |  | Montáž spínačů jedno nebo dvoupólových polozapuštěných nebo zapuštěných se zapojením vodičů šroubové připojení přepínačů, řazení 6+6-dvojitých střídavých
VV |  |  |  | "Výpočet množství v měrné jednotce je provedeno podle grafických a textových částí projektové dokumentace." 4,0
TS
P | 33 | 741310239 |  | Montáž přepínač (polo)zapuštěný šroubové připojení 7-křížový | KUS | 3 | 0 |  | CS ÚRS 2019 01 |  | 2
PP |  |  |  | Montáž spínačů jedno nebo dvoupólových polozapuštěných nebo zapuštěných se zapojením vodičů šroubové připojení přepínačů, řazení 7-křížových
VV |  |  |  | "Výpočet množství v měrné jednotce je provedeno podle grafických a textových částí projektové dokumentace." 3,0
TS
P | 34 | 741311004 |  | Montáž čidlo pohybu nástěnné se zapojením vodičů | KUS | 3 | 0 |  | CS ÚRS 2019 01 |  | 2
PP |  |  |  | Montáž spínačů speciálních se zapojením vodičů čidla pohybu nástěnného
VV |  |  |  | "Výpočet množství v měrné jednotce je provedeno podle grafických a textových částí projektové dokumentace." 3,0
TS
P | 35 | 741311021 |  | Montáž přípojka sporáková s doutnavkou se zapojením vodičů | KUS | 1 | 0 |  | CS ÚRS 2019 01 |  | 2
PP |  |  |  | Montáž spínačů speciálních se zapojením vodičů sporákových přípojek s doutnavkou
VV |  |  |  | "Výpočet množství v měrné jednotce je provedeno podle grafických a textových částí projektové dokumentace." 1,0
TS
P | 36 | 741313002 |  | Montáž zásuvka (polo)zapuštěná bezšroubové připojení 2P+PE dvojí zapojení - průběžná | KUS | 35 | 0 |  | CS ÚRS 2019 01 |  | 2
PP |  |  |  | Montáž zásuvek domovních se zapojením vodičů bezšroubové připojení polozapuštěných nebo zapuštěných 10/16 A, provedení 2P + PE dvojí zapojení pro průběžnou montáž
VV |  |  |  | "Výpočet množství v měrné jednotce je provedeno podle grafických a textových částí projektové dokumentace." 35,0
TS
P | 37 | 741330731 |  | Montáž relé pomocné ventilátorové | KUS | 2 | 0 |  | CS ÚRS 2019 01 |  | 2
PP |  |  |  | Montáž relé pomocných se zapojením vodičů ostatních ventilátorových
VV |  |  |  | "Výpočet množství v měrné jednotce je provedeno podle grafických a textových částí projektové dokumentace." 2,0
TS
P | 38 | 741372022 |  | Montáž svítidlo LED bytové přisazené nástěnné panelové do 0,36 m2 | KUS | 35 | 0 |  | CS ÚRS 2019 01 |  | 2
PP |  |  |  | Montáž svítidel LED se zapojením vodičů bytových nebo společenských místností přisazených nástěnných panelových, obsahu přes 0,09 do 0,36 m2
VV |  |  |  | "Výpočet množství v měrné jednotce je provedeno podle grafických a textových částí projektové dokumentace." 35,0
TS
P | 39 | 741810003 |  | Zkoušky a prohlídky elektrických rozvodů a zařízení celková prohlídka a vyhotovení revizní zprávy pro objem montážních prací přes 500 do 1000 tis. Kč | KUS | 1 | 0 |  | CS ÚRS 2019 01 |  | 2
PP
VV |  |  |  | "Výpočet množství v měrné jednotce je provedeno podle grafických a textových částí projektové dokumentace." 1
TS
P | 40 | 741810011 |  | Zkoušky a prohlídky elektrických rozvodů a zařízení celková prohlídka a vyhotovení revizní zprávy pro objem montážních prací Příplatek k ceně 0003 za každých dalších i započatých 500 tis. Kč přes 1000 | KUS | 1 | 0 |  | CS ÚRS 2019 01 |  | 2
PP
VV |  |  |  | "Výpočet množství v měrné jednotce je provedeno podle grafických a textových částí projektové dokumentace." 1
TS
P | 41 | 741811011 |  | Zkoušky a prohlídky rozvodných zařízení kontrola rozváděčů nn, (1 pole) silových, hmotnosti do 200 kg | KUS | 4 | 0 |  | CS ÚRS 2019 01 |  | 2
PP
VV |  |  |  | "Výpočet množství v měrné jednotce je provedeno podle grafických a textových částí projektové dokumentace." 4,0
TS
P | 42 | 741813001 |  | Zkoušky a prohlídky elektrických přístrojů měření impedance nulové smyčky okruhu vedení jednofázového 220 V | KUS | 35 | 0 |  | CS ÚRS 2019 01 |  | 2
PP
VV |  |  |  | "Výpočet množství v měrné jednotce je provedeno podle grafických a textových částí projektové dokumentace." 35,0
TS
P | 43 | 741813002 |  | Zkoušky a prohlídky elektrických přístrojů měření impedance nulové smyčky okruhu vedení třífázového 3x380 V | KUS | 8 | 0 |  | CS ÚRS 2019 01 |  | 2
PP
VV |  |  |  | "Výpočet množství v měrné jednotce je provedeno podle grafických a textových částí projektové dokumentace." 8,0
TS
P | 44 | 741820102 |  | Měření intenzity osvětlení | SOUBOR | 1 | 0 |  | CS ÚRS 2019 01 |  | 2
PP |  |  |  | Měření osvětlovacího zařízení intenzity osvětlení na pracovišti do 50 svítidel
VV |  |  |  | "Výpočet množství v měrné jednotce je provedeno podle grafických a textových částí projektové dokumentace." 1,0
TS
P | 45 | 741910301 |  | Montáž roštů a lávek pro volné i pevné uložení kabelů bez podkladových desek a osazení úchytných prvků typových se stojinou, výložníky a odbočkami pozinkovaných nástěnných nebo závěsných jednostrannýc | M | 12 | 0 |  | CS ÚRS 2019 01 |  | 2
PP
VV |  |  |  | "Výpočet množství v měrné jednotce je provedeno podle grafických a textových částí projektové dokumentace." 12,0
TS
P | 46 | 741910512 |  | Montáž kovových nosných a doplňkových konstrukcí se zhotovením pro upevnění přístrojů a zařízení celkové hmotnosti přes 5 do 10 kg | KUS | 36 | 0 |  | CS ÚRS 2019 01 |  | 2
PP
VV |  |  |  | "Výpočet množství v měrné jednotce je provedeno podle grafických a textových částí projektové dokumentace." 36,0
TS
P | 48 | 8500057760 |  | Vodič zelenožlutý H07V-U (CY) 16 (metráž) | M | 10 | 0 |  | CS ÚRS 2019 01 |  | 2
PP
VV |  |  |  | "Výpočet množství v měrné jednotce je provedeno podle grafických a textových částí projektové dokumentace." 10,0
TS
P | 49 | 8500058060 |  | Vodič zelenožlutý H07V-U (CY) 6 (100m/bal) | M | 6 | 0 |  | CS ÚRS 2019 01 |  | 2
PP
VV |  |  |  | "Výpočet množství v měrné jednotce je provedeno podle grafických a textových částí projektové dokumentace." 6,0
TS
P | 50 | 998741101 |  | Přesun hmot tonážní pro silnoproud v objektech v do 6 m | T | 0.273 | 0 |  | CS ÚRS 2019 01 |  | 2
PP |  |  |  | Přesun hmot pro silnoproud stanovený z hmotnosti přesunovaného materiálu vodorovná dopravní vzdálenost do 50 m v objektech výšky do 6 m
VV
TS
P | 51 | R.101.7 |  | EL5 - Zářivkové (LED)svítidlo s elektronickým předřadníkem, prisma kryt , nástěnné,kuch.linka dle výběru investora- 18W, IP20, | KUS | 1 | 0 |  | R-položka |  | 2
PP |  |  |  | Zářivkové (LED)svítidlo , nástěnné,kuch.linka dle výběru investora- 18W, IP20, označení - G
VV |  |  |  | "Výpočet množství v měrné jednotce je provedeno podle grafických a textových částí projektové dokumentace." 1,0
TS
P | 52 | R.501 |  | RECYKLACE SVÍTIDEL | KUS | 29 | 0 |  | R-položka |  | 2
PP
VV |  |  |  | "Výpočet množství v měrné jednotce je provedeno podle grafických a textových částí projektové dokumentace." 29,0
TS
P | 53 | R.502 |  | RECYKLACE ZDROJŮ | KUS | 29 | 0 |  | R-položka |  | 2
PP
VV |  |  |  | "Výpočet množství v měrné jednotce je provedeno podle grafických a textových částí projektové dokumentace." 29,0
TS
P | 54 | R.503 |  | kabelovy stitek | KUS | 52 | 0 |  | R-položka |  | 2
PP
VV |  |  |  | "Výpočet množství v měrné jednotce je provedeno podle grafických a textových částí projektové dokumentace." 52,0
TS
P | 55 | R00201 |  | 1-CHKE-V-O 3x1,5 | M | 15 | 0 |  | R-položka |  | 2
PP
VV |  |  |  | "Výpočet množství v měrné jednotce je provedeno podle grafických a textových částí projektové dokumentace." 15,0
TS
P | 56 | R-01 |  | A1 - LED svítidlo Beghelli SpA 161006/A2 A39-10148C | KS | 2 | 0 |  | R-položka |  | 2
PP |  |  |  | Beghelli SpA 160322/A6 A17-10061CM-LGL TRON
VV |  |  |  | "Výpočet množství v měrné jednotce je provedeno podle grafických a textových částí projektové dokumentace." 2,0
TS
P | 57 | R-02 |  | A2 - LED svítidlo Beghelli SpA 161006/A1 A39-10149C | KS | 2 | 0 |  | R-položka |  | 2
PP
VV |  |  |  | "Výpočet množství v měrné jednotce je provedeno podle grafických a textových částí projektové dokumentace." 2,0
TS
P | 58 | R-03 |  | B1 - LED svítidlo Beghelli 136SD BS100 LED 1X36 SD 4000K | KS | 3 | 0 |  | R-položka |  | 2
PP
VV |  |  |  | "Výpočet množství v měrné jednotce je provedeno podle grafických a textových částí projektové dokumentace." 3,0
TS
P | 59 | R-04 |  | B2 - LED svítidlo Beghelli 236SD BS100 LED 2X36 SD 4000K | KS | 4 | 0 |  | R-položka |  | 2
PP
VV |  |  |  | "Výpočet množství v měrné jednotce je provedeno podle grafických a textových částí projektové dokumentace." 4,0
TS
P | 61 | R-05 |  | C - LED svítidlo Beghelli SpA 160322/A6 A17-10061CM | KS | 9 | 0 |  | R-položka |  | 2
PP
VV |  |  |  | "Výpočet množství v měrné jednotce je provedeno podle grafických a textových částí projektové dokumentace." 9,0
TS
P | 62 | R100.1 |  | Hlavní ochranná přípojnice - HOP | KUS | 1 | 0 |  | R-položka |  | 2
PP
VV |  |  |  | "Výpočet množství v měrné jednotce je provedeno podle grafických a textových částí projektové dokumentace." 1,0
TS
P | 63 | R101.101 |  | Rozváděč RMS1 | KUS | 1 | 0 |  | R-položka |  | 2
PP
VV |  |  |  | "Výpočet množství v měrné jednotce je provedeno podle grafických a textových částí projektové dokumentace." 1,0
TS
P | 64 | R101.111 |  | Rozváděč RMS2 | KUS | 1 | 0 |  | R-položka |  | 2
PP |  |  |  | Rozváděč RVS2
VV |  |  |  | "Výpočet množství v měrné jednotce je provedeno podle grafických a textových částí projektové dokumentace." 1,0
TS
P | 65 | R101.122 |  | Rozváděč RMS3 | KUS | 1 | 0 |  | R-položka |  | 2
PP |  |  |  | Rozváděč RVS3
VV |  |  |  | "Výpočet množství v měrné jednotce je provedeno podle grafických a textových částí projektové dokumentace." 1,0
TS
P | 66 | R101.132 |  | Rozváděč RMS4 | KUS | 1 | 0 |  | R-položka |  | 2
PP |  |  |  | Rozváděč RVS4
VV |  |  |  | "Výpočet množství v měrné jednotce je provedeno podle grafických a textových částí projektové dokumentace." 1,0
TS
P | 67 | R203.22 |  | EL6- LED svítidlo , opál. difuzor dle výběru investora- 26W, min IP43,např: stropní a nástěnné svítidlo LED,Beghelli-Elplast A44-10170CM Lunako LED,těleso: ocelový plech, barva:bílá, difuzér:opálový ( | KUS | 3 | 0 |  | R-položka |  | 2
PP
VV |  |  |  | "Výpočet množství v měrné jednotce je provedeno podle grafických a textových částí projektové dokumentace." 3,0
TS
P | 69 | R221 |  | SPÍNAČ řaz.1; POD OMÍTKU, BÍLÁ | KUS | 6 | 0 |  | R-položka |  | 2
PP
VV |  |  |  | "Výpočet množství v měrné jednotce je provedeno podle grafických a textových částí projektové dokumentace." 6,0
TS
P | 70 | R222 |  | SPÍNAČ řaz.5; POD OMÍTKU, BÍLÁ | KUS | 2 | 0 |  | R-položka |  | 2
PP
VV |  |  |  | "Výpočet množství v měrné jednotce je provedeno podle grafických a textových částí projektové dokumentace." 2,0
TS
P | 71 | R223 |  | SPÍNAČ řaz.6; POD OMÍTKU, BÍLÁ | KUS | 6 | 0 |  | R-položka |  | 2
PP
VV |  |  |  | "Výpočet množství v měrné jednotce je provedeno podle grafických a textových částí projektové dokumentace." 6,0
TS
P | 72 | R223.25 |  | Pohybové čidlo s doběhem | KUS | 3 | 0 |  | R-položka |  | 2
PP
VV |  |  |  | "Výpočet množství v měrné jednotce je provedeno podle grafických a textových částí projektové dokumentace." 3,0
TS
P | 73 | R224 |  | SPÍNAČ řaz.6+6; POD OMÍTKU, BÍLÁ | KUS | 4 | 0 |  | R-položka |  | 2
PP
VV |  |  |  | "Výpočet množství v měrné jednotce je provedeno podle grafických a textových částí projektové dokumentace." 4,0
TS
P | 74 | R225 |  | SPÍNAČ řaz.7; POD OMÍTKU, BÍLÁ | KUS | 3 | 0 |  | R-položka |  | 2
PP
VV |  |  |  | "Výpočet množství v měrné jednotce je provedeno podle grafických a textových částí projektové dokumentace." 3,0
TS
P | 75 | R2251 |  | TLAČ. OVLADAČ řaz.1/0S; zapínací se signální doutnavkou; POD OMÍTKU, BÍLÁ | KUS | 1 | 0 |  | R-položka |  | 2
PP
VV |  |  |  | "Výpočet množství v měrné jednotce je provedeno podle grafických a textových částí projektové dokumentace." 1,0
TS
P | 76 | R227 |  | ZÁSUVKA JEDN. POD OMÍTKU S OCHR.CLONKAMI, 16A,250V~,BÍLÁ | KUS | 3 | 0 |  | R-položka |  | 2
PP
VV |  |  |  | "Výpočet množství v měrné jednotce je provedeno podle grafických a textových částí projektové dokumentace." 3,0
TS
P | 77 | R227.1 |  | ZÁSUVKA JEDN. POD OMÍTKU S OCHR.CLONKAMI, 16A,250V~,BÍLÁ, IP44, p.o. | KUS | 6 | 0 |  | R-položka |  | 2
PP |  |  |  | Zásuvka
VV |  |  |  | "Výpočet množství v měrné jednotce je provedeno podle grafických a textových částí projektové dokumentace." 6,0
TS
P | 78 | R2272 |  | ZÁSUVKA JEDN. POD OMÍTKU S OCHR.CLONKAMI, 16A,250V~,zálohovaná síť - zelená | KS | 18 | 0 |  | R-položka |  | 2
PP |  |  |  | ZÁSUVKA JEDN. POD OMÍTKU S OCHR.CLONKAMI, 16A,250V~,zelená
VV |  |  |  | "Výpočet množství v měrné jednotce je provedeno podle grafických a textových částí projektové dokumentace." 18,0
TS
P | 79 | R228 |  | ZÁS.DVOJ. POD OMÍTKU S OCHR.CLONKAMI,S NATOČENOU DUTINKOU 16A,250V~,bílá | KUS | 3 | 0 |  | R-položka |  | 2
PP
VV |  |  |  | "Výpočet množství v měrné jednotce je provedeno podle grafických a textových částí projektové dokumentace." 3,0
TS
P | 80 | R2282 |  | ZÁS.DVOJ. POD OMÍTKU S OCHR.CLONKAMI,S NATOČENOU DUTINKOU 16A,250V~,zálohovaná síť - zelená | KUS | 7 | 0 |  | R-položka |  | 2
PP |  |  |  | zálohovaná síť - zelená
VV |  |  |  | "Výpočet množství v měrné jednotce je provedeno podle grafických a textových částí projektové dokumentace." 7,0
TS
P | 81 | R229 |  | ZÁS.DVOJ. POD OMÍTKU S OCHR.CLONKAMI, S NATOČENOU DUT. 16A,250V~,HNĚDÁ - PC zálohovaná síť | KUS | 3 | 0 |  | R-položka |  | 2
PP |  |  |  | ZÁS.DVOJ. POD OMÍTKU S OCHR.CLONKAMI, S NATOČENOU DUT. 16A,250V~,HNĚDÁ
VV |  |  |  | "Výpočet množství v měrné jednotce je provedeno podle grafických a textových částí projektové dokumentace." 3,0
TS
P | 82 | R230 |  | ZÁS.DVOJ. POD OMÍTKU S OCHR.CLONK.S NAT.DUT.16A,250V~,HNĚDÁ, S PŘEPĚŤ.OCHR. zálohovaná síť | KUS | 4 | 0 |  | R-položka |  | 2
PP |  |  |  | ZÁS.DVOJ. POD OMÍTKU S OCHR.CLONK.S NAT.DUT.16A,250V~,HNĚDÁ, S PŘEPĚŤ.OCHR.
VV |  |  |  | "Výpočet množství v měrné jednotce je provedeno podle grafických a textových částí projektové dokumentace." 4,0
TS
P | 83 | R231 |  | ČASOVÉ RELÉ POD VYPÍNAČ-ZPOŽDĚNÉ ZAP. A VYP. VENTILÁTORU,V ZÁVISLOSTI NA OSVĚTLENÍ (1 s až 90 min) | KUS | 2 | 0 |  | R-položka |  | 2
PP
VV |  |  |  | "Výpočet množství v měrné jednotce je provedeno podle grafických a textových částí projektové dokumentace." 2,0
TS
P | 85 | R233 |  | přístrojová krabice KU68/2 1901 | KUS | 66 | 0 |  | R-položka |  | 2
PP
VV |  |  |  | "Výpočet množství v měrné jednotce je provedeno podle grafických a textových částí projektové dokumentace." 66,0
TS
P | 86 | R234 |  | krabice KU68/2 1903-s víčkem a svorkovnicí | KUS | 75 | 0 |  | R-položka |  | 2
PP
VV |  |  |  | "Výpočet množství v měrné jednotce je provedeno podle grafických a textových částí projektové dokumentace." 75,0
TS
P | 87 | R23422 |  | Krabice přístrojová do parapetního kanálu | KUS | 3 | 0 |  | R-položka |  | 2
PP
VV |  |  |  | "Výpočet množství v měrné jednotce je provedeno podle grafických a textových částí projektové dokumentace." 3,0
TS
P | 88 | R235.27 |  | Nouzové svítidlo přisazené, 1x24W, 110V, DC, IP 20,vč. zdrojů (Nouzové svítidlo 110 V DC,provedení ve dvojité izolaci, typ C-Megalux) | KUS | 5 | 0 |  | R-položka |  | 2
PP
VV |  |  |  | "Výpočet množství v měrné jednotce je provedeno podle grafických a textových částí projektové dokumentace." 5,0
TS
P | 89 | R301.2 |  | Parapetní kanál PK170/70 | M | 3 | 0 |  | R-položka |  | 2
PP
VV |  |  |  | "Výpočet množství v měrné jednotce je provedeno podle grafických a textových částí projektové dokumentace." 3,0
TS
P | 90 | R301.3 |  | Stínící kanál SK40/33 | M | 3 | 0 |  | R-položka |  | 2
PP
VV |  |  |  | "Výpočet množství v měrné jednotce je provedeno podle grafických a textových částí projektové dokumentace." 3,0
TS
P | 91 | R301.4 |  | Příslušenství pro parapetní kanál | SADA | 1 | 0 |  | R-položka |  | 2
PP
VV |  |  |  | "Výpočet množství v měrné jednotce je provedeno podle grafických a textových částí projektové dokumentace." 1,0
TS
P | 92 | R301.5 |  | Přístojová krabice do parapetního žlabu | KUS | 3 | 0 |  | R-položka |  | 2
PP
VV |  |  |  | "Výpočet množství v měrné jednotce je provedeno podle grafických a textových částí projektové dokumentace." 3,0
TS
P | 93 | R315 |  | ECOFLEX TAC 05 - Elektrický přímotopný konvektor 500 W s termostatem, 230 V / 50 Hz ,402 x 477 x 115 (mm),IP24 | KUS | 2 | 0 |  | R-položka |  | 2
PP |  |  |  | ECOFLEX TAC 05 - Elektrický přímotopný konvektor 500 W s termostatem, 230 V / 50 Hz ,402 x 477 x 115 (mm)
VV |  |  |  | "Výpočet množství v měrné jednotce je provedeno podle grafických a textových částí projektové dokumentace." 2,0
TS
P | 94 | R315.2 |  | ECOFLEX TAC 07 - Elektrický přímotopný konvektor 750 W s termostatem, 230 V / 50 Hz, 402 x 477 x 115 (mm) ,IP24 | KUS | 1 | 0 |  | R-položka |  | 2
PP |  |  |  | ECOFLEX TAC 07 - Elektrický přímotopný konvektor 750 W s termostatem, 230 V / 50 Hz, 402 x 477 x 115 (mm)
VV |  |  |  | "Výpočet množství v měrné jednotce je provedeno podle grafických a textových částí projektové dokumentace." 1,0
TS
P | 95 | R315.3 |  | ECOFLEX TAC 10 - Elektrický přímotopný konvektor 1000 W s termostatem, 230 V / 50 Hz, 476 x 477 x 115 (mm) ,IP24 | KUS | 2 | 0 |  | R-položka |  | 2
PP |  |  |  | ECOFLEX TAC 10 - Elektrický přímotopný konvektor 1000 W s termostatem, 230 V / 50 Hz, 476 x 477 x 115 (mm)
VV |  |  |  | "Výpočet množství v měrné jednotce je provedeno podle grafických a textových částí projektové dokumentace." 2,0
TS
P | 96 | R315.4 |  | ECOFLEX TAC 15 - Elektrický přímotopný konvektor 1500 W s termostatem, 230 V / 50 Hz, 624 x 477 x 115 (mm) ,IP24 | KUS | 4 | 0 |  | R-položka |  | 2
PP |  |  |  | ECOFLEX TAC 15 - Elektrický přímotopný konvektor 1500 W s termostatem, 230 V / 50 Hz, 624 x 477 x 115 (mm)
VV |  |  |  | "Výpočet množství v měrné jednotce je provedeno podle grafických a textových částí projektové dokumentace." 4,0
TS
P | 97 | R3156_01 |  | Montáž přímotopných konvektorů | KUS | 9 | 0 |  | R-položka |  | 2
PP
VV |  |  |  | "Výpočet množství v měrné jednotce je provedeno podle grafických a textových částí projektové dokumentace." 9,0
TS
P | 98 | R34112 |  | Protipožární ucpávka , komplet vč.mtž. | M2 | 0.75 | 0 |  | R-položka |  | 2
PP
VV |  |  |  | "Výpočet množství v měrné jednotce je provedeno podle grafických a textových částí projektové dokumentace." 0,750
TS
P | 99 | R341221 |  | Kabel - CYKY 5x25 | M | 85 | 0 |  | R-položka |  | 2
PP
VV |  |  |  | "Výpočet množství v měrné jednotce je provedeno podle grafických a textových částí projektové dokumentace." 85,0
TS
P | 100 | R341223 |  | Kabel CYKY 5x35 | M | 85 | 0 |  | R-položka |  | 2
PP
VV |  |  |  | "Výpočet množství v měrné jednotce je provedeno podle grafických a textových částí projektové dokumentace." 85,0
TS
P | 101 | R741810003 |  | Zkoušky a prohlídky elektrických rozvodů- protokol UTZ | KUS | 1 | 0 |  | R-položka |  | 2
PP
VV |  |  |  | "Výpočet množství v měrné jednotce je provedeno podle grafických a textových částí projektové dokumentace." 1
TS
SD |  | 742 |  | Elektroinstalace - slaboproud
P | 47 | 742230006 |  | Montáž ventilátoru, termostatu a vzduchového filtru pro kryty | KUS | 1 | 0 |  | CS ÚRS 2019 01 |  | 2
PP |  |  |  | Montáž kamerového systému ventilátoru, termostatu a vzduchového filtru pro kryty
VV |  |  |  | "Výpočet množství v měrné jednotce je provedeno podle grafických a textových částí projektové dokumentace." 1,0
TS
P | 84 | R2312 |  | Termostat pokojový, programovatelný, týdenní program. 230V/10A | KUS | 1 | 0 |  | R-položka |  | 2
PP
VV |  |  |  | "Výpočet množství v měrné jednotce je provedeno podle grafických a textových částí projektové dokumentace." 1,0
TS
SD |  | 747 |  | Elektromontáže - kompletace rozvodů
P | 60 | R-044 |  | Tlač. (v červené skříňce pod sklíčkem) - Centrál stop objektu se sign.LED 230 pod omítku s nápisem CENTRÁL STOP | KUS | 1 | 0 |  | R-položka |  | 2
PP
VV |  |  |  | "Výpočet množství v měrné jednotce je provedeno podle grafických a textových částí projektové dokumentace." 1,0
TS
P | 102 | R747111211 |  | Montáž centrál stop skříňky | KUS | 1 | 0 |  | R-položka |  | 2
PP |  |  |  | Montáž spínačů jedno nebo dvoupólových nástěnných se zapojením vodičů, pro prostředí venkovní nebo mokré vypínačů, řazení 1-jednopólových
VV |  |  |  | "Výpočet množství v měrné jednotce je provedeno podle grafických a textových částí projektové dokumentace." 1,0
TS
SD |  | 749 |  | Elektromontáže - součásti elektrozařízení
P | 103 | RK-010 |  | Podružný materiál | KUS | 1 | 0 |  | R-položka |  | 2
PP
VV |  |  |  | "Výpočet množství v měrné jednotce je provedeno podle grafických a textových částí projektové dokumentace." 1,0
TS
P | 104 | RK-011 |  | Prořez | KUS | 1 | 0 |  | R-položka |  | 2
PP
VV |  |  |  | "Výpočet množství v měrné jednotce je provedeno podle grafických a textových částí projektové dokumentace." 1,0
TS
SD |  | HZS |  | Hodinové zúčtovací sazby
P | 106 | RK-013 |  | Práce nespecifikované - dokončovací | HOD | 10 | 0 |  | R-položka |  | 2
PP |  |  |  | Práce související s napojení z rozvodny (RH-73)
VV
TS
SD |  | N |  | Náklady
P | 107 | RN-001 |  | Mimostaveništní doprava dodávek | KČ | 1 | 0 |  | R-položka |  | 2
PP
VV
TS
P | 108 | RN-002 |  | Přesun dodávek | KČ | 1 | 0 |  | R-položka |  | 2
PP
VV
TS
P | 109 | RN-003 |  | Podíl přidružených výkonů PPV | KČ | 1 | 0 |  | R-položka |  | 2
PP
VV
TS
SD |  | R |  | Revize
P | 105 | RK-012 |  | Revize | HOD | 24 | 0 |  | R-položka |  | 2
PP
VV |  |  |  | "Výpočet množství v měrné jednotce je provedeno podle grafických a textových částí projektové dokumentace." 24,0
TS

## 2.2.1_SO 01-15-02_SO 01-15-02.8
ASPE10 |  |  |  | Firma: Moravia Consult | [6 empty] | 3
|  |  |  | Soupis prací objektu | [6 empty] | 3
S | Stavba: | 18-060-232-SR |  | Rekonstrukce ŽST Vsetín |  |  | SO 01-15-02.8 |  |  | 0,00 | 2
O | Objekt: | D2 |  | STAVEBNÍ ČÁST | [5 empty] | 15,00 | 2
O1 | Objekt: | D.2.2 |  | Pozemní stavební objekty | [5 empty] | 21,00 | 2
O2 | Objekt: | D.2.2.1 |  | Pozemní objekty budov
O3 | Objekt: | SO 01-15-02 |  | Žst. Vsetín, provozně-technologický objekt (výpravní budova)
O4 | Rozpočet: | SO 01-15-02.8 |  | Žst. Vsetín, provozně - technologický objekt (VB) - Hromosvod
Typ | Poř. číslo | Kód položky | Varianta | Název položky | MJ | Množství | Jednotková cena |  | Cenová soustava
[7 empty] | Jednotková | Celkem
0 | 1 | 2 | 3 | 4 | 5 | 6 | 9 | 10 | 11
SD |  | 741 |  | Elektroinstalace - silnoproud
P | 1 | 35441073 |  | drát D 10mm FeZn | KG | 7 | 0 |  | CS ÚRS 2019 01 |  | 2
PP
VV |  |  |  | "Výpočet množství v měrné jednotce je provedeno podle grafických a textových částí projektové dokumentace." 7,0
TS
P | 2 | 354418310 |  | úhelník ochranný OU 2.0 na ochranu svodu 2 m | KUS | 3 | 0 |  | CS ÚRS 2019 01 |  | 2
PP |  |  |  | úhelník ochranný na ochranu svodu - 2000 mm, FeZn
VV |  |  |  | "Výpočet množství v měrné jednotce je provedeno podle grafických a textových částí projektové dokumentace." 3,0
TS
P | 3 | 354418360 |  | držák ochranného úhelníku do zdiva DOU FeZn | KUS | 6 | 0 |  | CS ÚRS 2019 01 |  | 2
PP |  |  |  | držák ochranného úhelníku do zdiva, FeZn
VV |  |  |  | "Výpočet množství v měrné jednotce je provedeno podle grafických a textových částí projektové dokumentace." 6,0
TS
P | 4 | 354418850 |  | svorka spojovací SS pro lano D8-10 mm | KUS | 39 | 0 |  | CS ÚRS 2019 01 |  | 2
PP |  |  |  | svorka spojovací pro lano D 8-10 mm
VV |  |  |  | "Výpočet množství v měrné jednotce je provedeno podle grafických a textových částí projektové dokumentace." 39,0
TS
P | 5 | 354419250 |  | svorka zkušební SZ pro lano D6-12 mm FeZn | KUS | 3 | 0 |  | CS ÚRS 2019 01 |  | 2
PP |  |  |  | svorka zkušební pro lano D 6-12 mm, FeZn
VV |  |  |  | "Výpočet množství v měrné jednotce je provedeno podle grafických a textových částí projektové dokumentace." 3,0
TS
P | 6 | 354419960 |  | svorka odbočovací a spojovací SR 3a pro spojování kruhových a páskových vodičů FeZn | KUS | 6 | 0 |  | CS ÚRS 2019 01 |  | 2
PP |  |  |  | svorka odbočovací a spojovací pro spojování kruhových a páskových vodičů, FeZn
VV |  |  |  | "Výpočet množství v měrné jednotce je provedeno podle grafických a textových částí projektové dokumentace." 6,0
TS
P | 7 | 354420620 |  | pás zemnící 30 x 4 mm FeZn | KG | 30.4 | 0 |  | CS ÚRS 2019 01 |  | 2
PP
VV |  |  |  | "Výpočet množství v měrné jednotce je provedeno podle grafických a textových částí projektové dokumentace." 30,40
TS
P | 8 | 354421100 |  | štítek plastový č. 31 - čísla svodů | KUS | 6 | 0 |  | CS ÚRS 2019 01 |  | 2
PP |  |  |  | štítek plastový - čísla svodů
VV |  |  |  | "Výpočet množství v měrné jednotce je provedeno podle grafických a textových částí projektové dokumentace." 6,0
TS
P | 9 | 73534550 |  | tabulka bezpečnostní s tiskem 2 barvy A5 248x210mm samolepící | KUS | 6 | 0 |  | CS ÚRS 2019 01 |  | 2
PP
VV |  |  |  | "Výpočet množství v měrné jednotce je provedeno podle grafických a textových částí projektové dokumentace." 6,0
TS
P | 10 | 741120303 |  | Montáž vodič Cu izolovaný plný a laněný s PVC pláštěm žíla 25-35 mm2 pevně (CY, CHAH-R(V)) | M | 30 | 0 |  | CS ÚRS 2019 01 |  | 2
PP |  |  |  | Montáž vodičů izolovaných měděných bez ukončení uložených pevně plných a laněných s PVC pláštěm, bezhalogenových, ohniodolných (CY, CHAH-R(V)) průřezu žíly 25 až 35 mm2
VV |  |  |  | "Výpočet množství v měrné jednotce je provedeno podle grafických a textových částí projektové dokumentace." 30,0
TS
P | 11 | 741410003 |  | Montáž vodič uzemňovací drát nebo lano D do 10 mm na povrchu | M | 6 | 0 |  | CS ÚRS 2019 01 |  | 2
PP |  |  |  | Montáž uzemňovacího vedení s upevněním, propojením a připojením pomocí svorek na povrchu drátu nebo lana D do 10 mm
VV |  |  |  | "Výpočet množství v měrné jednotce je provedeno podle grafických a textových částí projektové dokumentace." 6,0
TS
P | 12 | 741410021 |  | Montáž vodič uzemňovací pásek průřezu do 120 mm2 v městské zástavbě v zemi | M | 32 | 0 |  | CS ÚRS 2019 01 |  | 2
PP |  |  |  | Montáž uzemňovacího vedení s upevněním, propojením a připojením pomocí svorek v zemi s izolací spojů pásku průřezu do 120 mm2 v městské zástavbě
VV |  |  |  | "Výpočet množství v měrné jednotce je provedeno podle grafických a textových částí projektové dokumentace." 32,0
TS
P | 13 | 741410074 |  | Montáž uzemňovacího vedení s upevněním, propojením a připojením pomocí svorek doplňků ostatních konstrukcí pouzdra pro průchod stěnou | M | 32 | 0 |  | CS ÚRS 2019 01 |  | 2
PP
VV |  |  |  | "Výpočet množství v měrné jednotce je provedeno podle grafických a textových částí projektové dokumentace." 32,0
TS
P | 14 | 741420021 |  | Montáž svorka hromosvodná se 2 šrouby | KUS | 2 | 0 |  | CS ÚRS 2019 01 |  | 2
PP |  |  |  | Montáž hromosvodného vedení svorek se 2 šrouby
VV |  |  |  | "Výpočet množství v měrné jednotce je provedeno podle grafických a textových částí projektové dokumentace." 2,0
TS
P | 15 | 741420051 |  | Montáž vedení hromosvodné-úhelník nebo trubka s držáky do zdiva | KUS | 6 | 0 |  | CS ÚRS 2019 01 |  | 2
PP |  |  |  | Montáž hromosvodného vedení ochranných prvků úhelníků nebo trubek s držáky do zdiva
VV |  |  |  | "Výpočet množství v měrné jednotce je provedeno podle grafických a textových částí projektové dokumentace." 6,0
TS
P | 16 | 741420083 |  | Montáž vedení hromosvodné-štítek k označení svodu | KUS | 6 | 0 |  | CS ÚRS 2019 01 |  | 2
PP |  |  |  | Montáž hromosvodného vedení doplňků štítků k označení svodů
VV |  |  |  | "Výpočet množství v měrné jednotce je provedeno podle grafických a textových částí projektové dokumentace." 6,0
TS
P | 17 | 741430005 |  | Montáž tyč jímací délky do 3 m na stojan | KUS | 3 | 0 |  | CS ÚRS 2019 01 |  | 2
PP |  |  |  | Montáž jímacích tyčí délky do 3 m, na stojan
VV |  |  |  | "Výpočet množství v měrné jednotce je provedeno podle grafických a textových částí projektové dokumentace." 3,0
TS
P | 18 | 741810001 |  | Zkoušky a prohlídky elektrických rozvodů a zařízení celková prohlídka a vyhotovení revizní zprávy pro objem montážních prací do 100 tis. Kč | KUS | 1 | 0 |  | CS ÚRS 2019 01 |  | 2
PP
VV |  |  |  | "Výpočet množství v měrné jednotce je provedeno podle grafických a textových částí projektové dokumentace." 1
TS
P | 19 | 741820013 |  | Měření zemních odporů zemnicí sítě délky pásku přes 200 do 500 m | KUS | 1 | 0 |  | CS ÚRS 2019 01 |  | 2
PP
VV |  |  |  | "Výpočet množství v měrné jednotce je provedeno podle grafických a textových částí projektové dokumentace." 1
TS
P | 21 | 998741101 |  | Přesun hmot tonážní pro silnoproud v objektech v do 6 m | T | 0.072 | 0 |  | CS ÚRS 2019 01 |  | 2
PP |  |  |  | Přesun hmot pro silnoproud stanovený z hmotnosti přesunovaného materiálu vodorovná dopravní vzdálenost do 50 m v objektech výšky do 6 m
VV
TS
P | 22 | R21422 |  | Připojovací prvky pro vodič HVI | KUS | 7 | 0 |  | R-položka |  | 2
PP |  |  |  | Připojovací prvky pro vodič HVI®light
VV |  |  |  | "Výpočet množství v měrné jednotce je provedeno podle grafických a textových částí projektové dokumentace." 7,0
TS
P | 23 | R2182 |  | Podpěry vedení a příslušenství pro ploché střechy | KUS | 50 | 0 |  | R-položka |  | 2
PP |  |  |  | podpera vedeni do zdiva PV 3P
VV |  |  |  | "Výpočet množství v měrné jednotce je provedeno podle grafických a textových částí projektové dokumentace." 50,0
TS
P | 24 | R2225 |  | Svorka PA pro HVI N V2A | KUS | 7 | 0 |  | R-položka |  | 2
PP
VV |  |  |  | "Výpočet množství v měrné jednotce je provedeno podle grafických a textových částí projektové dokumentace." 7,0
TS
P | 25 | R22258 |  | Hmoždinka pro PV HVI do cihlové stěny | KUS | 48 | 0 |  | R-položka |  | 2
PP
VV |  |  |  | "Výpočet množství v měrné jednotce je provedeno podle grafických a textových částí projektové dokumentace." 48,0
TS
P | 26 | R3255322 |  | Vidič HVi - long | M | 68 | 0 |  | R-položka |  | 2
PP |  |  |  | Vidič HVi - light
VV |  |  |  | "Výpočet množství v měrné jednotce je provedeno podle grafických a textových částí projektové dokumentace." 68,0
TS
P | 27 | R345521 |  | CY 25 ZZ H07V-U Vodič instalační H07V-U 1x25 mm2 zelenožlutý laněný | M | 30 | 0 |  | R-položka |  | 2
PP
VV |  |  |  | "Výpočet množství v měrné jednotce je provedeno podle grafických a textových částí projektové dokumentace." 30,0
TS
P | 28 | R354418021 |  | Průchodka pro zemnicí pásek | KUS | 3 | 0 |  | R-položka |  | 2
PP
VV |  |  |  | "Výpočet množství v měrné jednotce je provedeno podle grafických a textových částí projektové dokumentace." 3,0
TS
P | 29 | R42 51a |  | Koncovka k HVI N V2A | KUS | 7 | 0 |  | R-položka |  | 2
PP
VV |  |  |  | "Výpočet množství v měrné jednotce je provedeno podle grafických a textových částí projektové dokumentace." 7,0
TS
P | 30 | R425125 |  | PV HVI vodiče do zdi pr. 20mm | KUS | 24 | 0 |  | R-položka |  | 2
PP
VV |  |  |  | "Výpočet množství v měrné jednotce je provedeno podle grafických a textových částí projektové dokumentace." 24,0
TS
P | 31 | R425126 |  | JR 1,0 M10 k podpůrné trubce GFK pr. 10mm | KUS | 3 | 0 |  | R-položka |  | 2
PP
VV |  |  |  | "Výpočet množství v měrné jednotce je provedeno podle grafických a textových částí projektové dokumentace." 3,0
TS
P | 32 | R455241 |  | Podpůrná trubka GFK/Al 3200/50mm, vč bet podstavců | KUS | 3 | 0 |  | R-položka |  | 2
PP |  |  |  | Podpůrná trubka GFK/Al 3200/50mm
VV |  |  |  | "Výpočet množství v měrné jednotce je provedeno podle grafických a textových částí projektové dokumentace." 3,0
TS
P | 33 | R73534551 |  | štítek s označemím-číslem svodu | KUS | 6 | 0 |  | R-položka |  | 2
PP
VV |  |  |  | "Výpočet množství v měrné jednotce je provedeno podle grafických a textových částí projektové dokumentace." 6,0
TS
P | 34 | R741420083.1 |  | Montáž hromosvodného vedení doplňků štítků k označení svodů | KUS | 6 | 0 |  | R-položka |  | 2
PP
VV |  |  |  | "Výpočet množství v měrné jednotce je provedeno podle grafických a textových částí projektové dokumentace." 6,0
TS
P | 35 | R741810001 |  | Zkoušky a prohlídky elektrických rozvodů-protokol UTZ | KUS | 1 | 0 |  | R-položka |  | 2
PP
VV |  |  |  | "Výpočet množství v měrné jednotce je provedeno podle grafických a textových částí projektové dokumentace." 1
TS
SD |  | 749 |  | Elektromontáže
P | 20 | 7491654040 |  | Montáž svorek tvarování prvků jímacího vedení | KUS | 3 | 0 |  | CS ÚRS 2019 01 |  | 2
PP
VV |  |  |  | "Výpočet množství v měrné jednotce je provedeno podle grafických a textových částí projektové dokumentace." 3,0
TS
SD |  | HZS |  | Hodinové zúčtovací sazby
P | 37 | RK-013 |  | Práce nespecifikované - dokončovací | HOD | 3 | 0 |  | R-položka |  | 2
PP |  |  |  | Práce související s napojení z rozvodny (RH-73)
VV
TS
SD |  | R |  | Revize
P | 36 | RK-012 |  | Revize | HOD | 16 | 0 |  | R-položka |  | 2
PP
VV |  |  |  | "Výpočet množství v měrné jednotce je provedeno podle grafických a textových částí projektové dokumentace." 16,0
TS

## 2.2.1_SO 01-15-03_SO 01-15-03.1
ASPE10 |  |  |  | Firma: Moravia Consult | [6 empty] | 3
|  |  |  | Soupis prací objektu | [6 empty] | 3
S | Stavba: | 18-060-232-SR |  | Rekonstrukce ŽST Vsetín |  |  | SO 01-15-03.1 |  |  | 0,00 | 2
O | Objekt: | D2 |  | STAVEBNÍ ČÁST | [5 empty] | 15,00 | 2
O1 | Objekt: | D.2.2 |  | Pozemní stavební objekty | [5 empty] | 21,00 | 2
O2 | Objekt: | D.2.2.1 |  | Pozemní objekty budov
O3 | Objekt: | SO 01-15-03 |  | Žst. Vsetín, hala MVTV
O4 | Rozpočet: | SO 01-15-03.1 |  | Žst. Vsetín, hala MVTV - Architektonicko stavební řešení
Typ | Poř. číslo | Kód položky | Varianta | Název položky | MJ | Množství | Jednotková cena |  | Cenová soustava
[7 empty] | Jednotková | Celkem
0 | 1 | 2 | 3 | 4 | 5 | 6 | 9 | 10 | 11
SD |  | 1 |  | Zemní práce
P | 1 | 122201402 |  | Vykopávky v zemníku na suchu v hornině tř. 3 objem do 1000 m3 | M3 | 356.556 | 0 |  | CS ÚRS 2019 02 |  | 2
PP |  |  |  | Vykopávky v zemnících na suchu s přehozením výkopku na vzdálenost do 3 m nebo s naložením na dopravní prostředek v hornině tř. 3 přes 100 do 1 000 m3
VV |  |  |  | "zemina na zásypy" 356,556
TS |  |  |  | 1. Ceny lze použít i pro těžbu haldoviny a pro skrývky s výjimkou skrývek nad povrchový- mi důlními díly. Ceny pro těžbu haldoviny nelze použít, uplatňují-li se v místě těžby báňské předpisy nebo odůvodněné požadavky správce haldy (odvalu), které prokazatelně vyvolávají zvýšení nákladů dodavatele stavebních prací. V těchto případech se vykopávka haldy (odvalu) ocení příslušnými cenami katalogu 823-2 Rekultivace. 2. Ceny lze použít jen pro vykopávky v zemnících nezapažených. Jsou-li zemníky nebo jejich části zapažené, oceňuje se vykopávka v nich podle čl. 3116 Všeobecných podmínek tohoto katalogu.
P | 2 | 131201102 |  | Hloubení jam nezapažených v hornině tř. 3 objemu do 1000 m3 | M3 | 1230.062 | 0 |  | CS ÚRS 2019 02 |  | 2
PP |  |  |  | Hloubení nezapažených jam a zářezů s urovnáním dna do předepsaného profilu a spádu v hornině tř. 3 přes 100 do 1 000 m3
VV |  |  |  | "hlavní jáma do úrovně -1,350" 41,10*27,36*0,75 "prohlídková jáma od -1,350" (29,98*3,20+6,38*1,40*2)*0,40 (29,98*3,20+6,38*1,40*2)*1,15 "sešikmení" (31,13+7,15)*2*1,15*1,15/2 "základové patky" 2,20*2,20*0,78*2 2,20*2,60*0,78*10 2,20*3,095*0,78*2 2,80*2,40*0,78*4 "sešikmení" (2,90+2,90)*2*0,70*0,78/2*2 (2,90+3,30)*2*0,70*0,78/2*10 (2,90+3,795)*2*0,70*0,78/2*2 (3,50+3,10)*2*0,70*0,78/2*4 "základové pasy" 5,50*(2,20+0,45)*0,45 1,985*(2,20+0,45)*0,45 (10,40*2+4,62)*0,20 Součet 1230,063
TS |  |  |  | 1. Hloubení jam ve stržích a jam pro základy pro příčná a podélná zpevnění dna a břehů pod obrysem výkopu pro koryta vodotečí při lesnicko-technických melioracích (LTM) zejména vykopávky pro konstrukce těles, stupňů, boků, předprahů, prahů, podháněk, výhonů a pro základy zdí, dlažeb, rovnanin, plůtků a hatí se oceňují cenami příslušnými pro objem výkopů do 100 m3, i když skutečný objem výkopu je větší. 2. Ceny lze použít i pro hloubení nezapažených jam a zářezů pro podzemní vedení, jsou-li tyto práce prováděny z povrchu území. 3. Předepisuje-li projekt hloubit jámy popsané v pozn. č. 1 v hornině 5 až 7 bez použití trhavin, oceňuje se toto hloubení a) v suchu nebo v mokru cenami 138 40-1101, 138 50-1101 a 138 60-1101 Dolamování zapažených nebo nezapažených hloubených vykopávek; b) v tekoucí vodě při jakékoliv její rychlosti individuálně. 4. Hloubení nezapažených jam hloubky přes 16 m se oceňuje individuálně. 5. V cenách jsou započteny i náklady na případné nutné přemístění výkopku ve výkopišti a na přehození výkopku na přilehlém terénu na vzdálenost do 3 m od okraje jámy nebo naložení na dopravní prostředek. 6. Náklady na svislé přemístění výkopku nad 1 m hloubky se určí dle ustanovení článku č. 3161 všeobecných podmínek katalogu.
P | 3 | 162301101 |  | Vodorovné přemístění do 500 m výkopku/sypaniny z horniny tř. 1 až 4 | M3 | 713.112 | 0 |  | CS ÚRS 2019 02 |  | 2
PP |  |  |  | Vodorovné přemístění výkopku nebo sypaniny po suchu na obvyklém dopravním prostředku, bez naložení výkopku, avšak se složením bez rozhrnutí z horniny tř. 1 až 4 na vzdálenost přes 50 do 500 m
VV |  |  |  | "zemina na meziskládku a zpět na zásypy" 356,556*2
TS |  |  |  | 1. Ceny nelze použít, předepisuje-li projekt přemístit výkopek na místo nepřístupné obvyklým dopravním prostředkům; toto přemístění se oceňuje individuálně. 2. V cenách jsou započteny i náhrady za jízdu loženého vozidla v terénu ve výkopišti nebo na násypišti. 3. V cenách nejsou započteny náklady na rozhrnutí výkopku na násypišti; toto rozhrnutí se oceňuje cenami souboru cen 171 . 0- . . Uložení sypaniny do násypů a 171 20-1201 Uložení sypaniny na skládky. 4. Je-li na dopravní dráze pro vodorovné přemístění nějaká překážka, pro kterou je nutno překládat výkopek z jednoho obvyklého dopravního prostředku na jiný obvyklý dopravní prostředek, oceňuje se toto lomené vodorovné přemístění výkopku v každém úseku samostatně příslušnou cenou tohoto souboru cen a překládání výkopku cenami souboru cen 167 10-3 . Nakládání neulehlého výkopku z hromad s ohledem na ustanovení pozn. číslo 5. 5. Přemísťuje-li se výkopek z dočasných skládek vzdálených do 50 m, neoceňuje se nakládání výkopku, i když se provádí. Toto ustanovení neplatí, vylučuje-li projekt použití dozeru. 6. V cenách vodorovného přemístění sypaniny nejsou započteny náklady na dodávku materiálu, tyto se oceňují ve specifikaci.
P | 4 | 174101101 |  | Zásyp jam, šachet rýh nebo kolem objektů sypaninou se zhutněním | M3 | 356.556 | 0 |  | CS ÚRS 2019 02 |  | 2
PP |  |  |  | Zásyp sypaninou z jakékoliv horniny s uložením výkopku ve vrstvách se zhutněním jam, šachet, rýh nebo kolem objektů v těchto vykopávkách
VV |  |  |  | "patky" 3,30*3,30*0,70*18 "kolem obj. digi" 0,80*(39,0+25,0)*2+(0,90*0,25*(37,74+24,10)*2) "prohlídková jáma digi" 0,90*(28,70*2+1,40*4) 324,142*0,1 Součet 356,556
TS |  |  |  | 1. Ceny 174 10- . . jsou určeny pro zhutněné zásypy s mírou zhutnění: a) z hornin soudržných do 100 % PS, b) z hornin nesoudržných do I(d) 0,9, c) z hornin kamenitých pro jakoukoliv míru zhutnění. 2. Je-li projektem předepsáno vyšší zhutnění, podle bodu a) a b) poznámky č 1., ocení se zásyp individuálně. 3. Ceny nelze použít pro zásyp rýh pro drenážní trativody pro lesnicko-technické meliorace a zemědělské. Zásyp těchto rýh se oceňuje cenami souboru cen 174 20-3 . části A 03 Zemní práce pro objekty oborů 831 až 833. Nezhutněný zásyp odvodňovacích kanálů z betonových a železobetonových trub v polních a lučních tratích se oceňuje cenou -1101 Zásyp sypaninou rýh bez ohledu na šířku kanálu; cena obsahuje i náklady na ruční nezhutněný zásyp výšky do 200 mm nad vrchol potrubí. 4. V cenách 10-1101, 10-1103, 20-1101 a 20-1103 je započteno přemístění sypaniny ze vzdálenosti 10 m od kraje výkopu nebo zasypávaného prostoru, měřeno k těžišti skládky. 5. V ceně 10-1102 je započteno přemístění sypaniny ze vzdálenosti 15 m od hrany zasypávaného prostoru, měřeno k těžišti skládky. 6. Objem zásypu je rozdíl objemu výkopu a objemu do něho vestavěných konstrukcí nebo uložených vedení i s jejich obklady a podklady (tento objem se nazývá objemem horniny vytlačené konstrukcí). Objem potrubí do DN 180, příp. i s obalem, se od objemu zásypu neodečítá. Pro stanovení objemu zásypu se od objemu výkopu odečítá i objem obsypu potrubí oceňovaný cenami souboru cen 175 10-11 Obsyp potrubí, přichází-li v úvahu . 7. Odklizení zbylého výkopku po provedení zásypu zářezů se šikmými stěnami pro podzemní vedení nebo zásypu jam a rýh pro podzemní vedení se oceňuje, je-li objem zbylého výkopku: a) do 1 m3 na 1 m vedení a jedná se o výkopek neulehlý - cenami souboru cen 167 10-110 Nakládání výkopku nebo sypaniny a 162 . 0-1 . Vodorovné přemístění výkopku. V případě, že se jedná o výkopek ulehlý - rozpojení a naložení výkopku cenami souboru cen 122 . 0-1 . souboru cen 162 . 0-1 . Vodorovné přemístění výkopku; b) přes 1 m3 na 1 m vedení, jestliže projekt předepíše, že se zbylý výkopek bude odklízet zároveň s prováděním vykopávky, pouze přemístění výkopku cenami souboru cen 162 . 0-1 . Vodorovné přemístění výkopku. Při zmíněném objemu zbylého výkopku se neoceňuje ani naložení ani rozpojení výkopku. Jestliže se zbylý výkopek neodklízí, nýbrž rozprostírá podél výkopu a nad výkopem, platí poznámka č. 8. 8. Rozprostření zbylého výkopku podél výkopu a nad výkopem po provedení zásypů zářezů se šikmými stěnami pro podzemní vedení nebo zásypu jam a rýh pro podzemní vedení se oceňuje: a) cenou 171 20-1101 Uložení sypaniny do nezhutněných násypů, není-li projektem předepsáno zhutnění rozprostřeného zbylého výkopku, b) cenou 171 10-1111 Uložení sypaniny do násypů z hornin sypkých, je-li předepsáno zhutnění rozprostřeného zbylého výkopku, a to v objemu vypočteném podle poznámky č.6, příp. zmenšeném o objem výkopku, který byl již odklizen. 9. Míru zhutnění předepisuje projekt.
P | 103 | R17120121 |  | Poplatek za likvidaci odpadů nekontaminovaných - 17 05 04 zeminy a kameniva, včetně dopravy | T | 1516.514 | 0 |  | R-položka |  | 2
PP
VV |  |  |  | "vytěžená zemina" 1230,062*1,900 "z pilot" (0,375)^2*3,14*151,20*1,900 "odpočet zeminy na zásypy" -356,556*1,900 "odpočet škvára" -270,0 Součet 1389,661
TS |  |  |  | 1. Ceny uvedené v souboru cen lze po dohodě upravit podle místních podmínek.
P | 104 | R17120122 |  | Poplatek za likvidaci odpadů nekontaminovaných - škvára 17 06 03, včetně dopravy | T | 270 | 0 |  | R-položka |  | 2
PP
VV
TS |  |  |  | 1. Ceny uvedené v souboru cen lze po dohodě upravit podle místních podmínek.
SD |  | 2 |  | Zakládání
P | 5 | 213141112 |  | Zřízení vrstvy z geotextilie v rovině nebo ve sklonu do 1:5 š do 6 m | M2 | 921.28 | 0 |  | CS ÚRS 2019 02 |  | 2
PP |  |  |  | Zřízení vrstvy z geotextilie filtrační, separační, odvodňovací, ochranné, výztužné nebo protierozní v rovině nebo ve sklonu do 1:5, šířky přes 3 do 6 m
VV |  |  |  | "separační geotextilie pod objektem 2x (pod a nad TI)" 36,10*22,46*2 "odpočet kanál" -(28,70*1,92+5,10*1,40*2)*2 "odpočet kolejový prostor" -33,84*3,60*2*2 -(3,90+1,24)*3,60*2 "odpočet zarážedel" -3,45*1,80*3*2 Součet 921,28
TS |  |  |  | 1. Ceny jsou určeny pro zřízení vrstev na upraveném povrchu. 2. V cenách jsou započteny i náklady na položení a spojení geotextilií včetně přesahů. 3. V cenách nejsou započteny náklady na dodávku geotextilií, která se oceňuje ve specifikaci. Ztratné včetně přesahů lze stanovit ve výši 15 až 20 %. 4. Ceny -1131 až -1133 lze použít i pro vyvedení geotextilie na svislou konstrukci.
P | 6 | 215901101 |  | Zhutnění podloží z hornin soudržných do 92% PS nebo nesoudržných sypkých I(d) do 0,8 | M2 | 1077.064 | 0 |  | CS ÚRS 2019 02 |  | 2
PP |  |  |  | Zhutnění podloží pod násypy z rostlé horniny tř. 1 až 4 z hornin soudružných do 92 % PS a nesoudržných sypkých relativní ulehlosti I(d) do 0,8
VV |  |  |  | 40,40*26,66
TS |  |  |  | 1. Cena je určena pro zhutnění ploch vodorovných nebo ve sklonu do 1 : 5, je-li předepsáno zhutnění do hloubky 0,7 m od pláně. 2. Cenu nelze použít pro zhutnění podloží z hornin konzistence kašovité až tekoucí. 3. Míru zhutnění podloží předepisuje projekt. 4. Množství jednotek se určí v m2 půdorysné plochy zhutněného podloží.
P | 7 | 226212614 |  | Vrty velkoprofilové svislé zapažené D do 850 mm hl do 10 m hor. IV | M | 151.2 | 0 |  | CS ÚRS 2019 02 |  | 2
PP |  |  |  | Velkoprofilové vrty náběrovým vrtáním svislé zapažené ocelovými pažnicemi průměru přes 650 do 850 mm, v hl od 0 do 10 m v hornině tř. IV
VV |  |  |  | "pr. 750mm, dl. 8400mm" "P1-1 až P1-P10" 8,40*10 "P2-1 až P2-P4" 8,40*4 "P3-1 až P3-P4" 8,40*4 Součet 151,2
TS
P | 8 | 231212113 |  | Zřízení pilot svislých zapažených D do 1250 mm hl do 10 m s vytažením pažnic z betonu železového | M | 138.6 | 0 |  | CS ÚRS 2019 02 |  | 2
PP |  |  |  | Zřízení výplně pilot zapažených s vytažením pažnic z vrtu svislých z betonu železového, v hl od 0 do 10 m, při průměru piloty přes 650 do 1250 mm
VV |  |  |  | "pr. 750mm, dl. 7400mm" "P1-1 až P1-P10" 7,70*10 "P2-1 až P2-P4" 7,70*4 "P3-1 až P3-P4" 7,70*4 Součet 138,6
TS |  |  |  | 1. V cenách jsou započteny i náklady na vytažení pažnic. 2. Ceny neobsahují náklady na dodání výplně, tyto se oceňují podle ustanovení poznámky 1. a 3. souboru cen 231 1 . - Zřízení výplně pilot bez vytažení pažnic. 3. Množství měrných jednotek se u dodávky určuje v m3 objemu výplně piloty. 4. Pokud je výplň dodávána přímo na místo zabudování nebo do prostoru technologické manipulace, její hmotnost se nezapočítává do přesunu hmot.
P | 9 | 231611114 |  | Výztuž pilot betonovaných do země ocel z betonářské oceli 10 505 | T | 6.132 | 0 |  | CS ÚRS 2019 02 |  | 2
PP |  |  |  | Výztuž pilot betonovaných do země z oceli 10 505 (R)
VV |  |  |  | "P1-1 až P1-P10" 340,20*10/1000 "P2-1 až P2-P4" 321,60*4/1000 "P3-1 až P3-P4" 361,00*4/1000 Součet 6,132
TS |  |  |  | 1. Ceny lze použít i pro zřízení armokošů. 2. V cenách nejsou započteny náklady na uložení výztuže a nastavení armokošů; tyto náklady jsou započteny v cenách souboru cen 231 . . - Zřízení výplně pilot z betonu železového, části A01 Zvláštní zakládání objektů.
P | 10 | 239111113 |  | Odbourání vrchní části znehodnocené výplně pilot D piloty do 1250 mm | M | 5.4 | 0 |  | CS ÚRS 2019 02 |  | 2
PP |  |  |  | Odbourání vrchní znehodnocené části výplně betonových pilot při průměru piloty přes 650 do 1250 mm
VV |  |  |  | "pr. 750mm, dl. 7400mm" "P1-1 až P1-P10" 0,30*10 "P2-1 až P2-P4" 0,30*4 "P3-1 až P3-P4" 0,30*4 Součet 5,4
TS |  |  |  | 1. Množství měrných jednotek se určuje v m délky odbourávané výplně piloty.
P | 11 | 273321511 |  | Základové desky ze ŽB bez zvýšených nároků na prostředí tř. C 25/30 | M3 | 313.64 | 0 |  | CS ÚRS 2019 02 |  | 2
PP |  |  |  | Základy z betonu železového (bez výztuže) desky z betonu bez zvláštních nároků na prostředí tř. C 25/30
VV |  |  |  | "ŽB podlahová deska tl. 190mm" 36,10*22,46*0,19 "odpočet prohlídkové jámy" -(28,70*2,13+5,10*1,40*2)*0,19 "odpočet pod kolejemi" -33,79*3,60*0,19*2 -(1,19+3,80)*3,60*0,19 "odpočet - zarážedla" -1,80*3,45*0,19*3 Mezisoučet 86.54747000000002 "pod kolejemi tl. 400mm" "D1" 34,145*3,60*0,40*2 "D2" 3,785*3,60*0,40 "D3" 1,57*3,60*0,40 (34,145*2+1,57+3,785)*0,20*0,26*2 Mezisoučet 113.70788 "obetonování pražců tl. 400mm" 34,15*3,60*0,40*2 (1,59+3,80)*3,60*0,40 -(34,15*2+1,59+3,80)*0,20*0,26*2 Mezisoučet 98.44984000000001 298,705*0,05 Součet 313,64
TS |  |  |  | 1. V ceně příplatku -5911 jsou započteny náklady na technologické opatření a na ztíženou betonáž pod hladinou pažící bentonitové suspenze a na průběžné odčerpání suspenze s přepouštěním na určené místo do 20 m, popř. do vany nebo do kalové cisterny k odvozu. Odvoz se oceňuje cenami katalogu 800-2 Zvláštní zakládání objektů. 2. Hloubení s použitím bentonitové suspenze se oceňuje katalogem 800-1 Zemní práce. Bednění se neoceňuje. 3. V cenách nejsou započteny náklady na výztuž, tyto se oceňují cenami souboru cen 27* 36-.... Výztuž základů. 4. V cenách z betonu pro konstrukce bílých van 27. 32-3 nejsou započteny náklady na těsnění dilatačních a pracovních spar, tyto se oceňují cenami souborů cen 953 33 části A08 tohoto katalogu.
P | 12 | 273351121 |  | Zřízení bednění základových desek | M2 | 278.571 | 0 |  | CS ÚRS 2019 02 |  | 2
PP |  |  |  | Bednění základů desek zřízení
VV |  |  |  | "ŽB podlahová deska tl. 190mm" (36,10+22,46)*2*0,19 "kolem prohlídkové jámy" (28,70+4,93)*2*0,19 "kolem kolejí" (33,79+3,60)*2*0,19*2 ((1,19+3,80)*2+3,60*4)*0,19 "kolem zarážedla" (1,80+3,45)*2*0,19*3 Mezisoučet 74.0658 "pod kolejemi tl. 400mm" (34,145+3,60)*2*0,40*2 ((1,57+3,785)*2+3,60*4)*0,40 (34,145*2+1,57+3,785)*2*0,26*2 Mezisoučet 147.0268 "obetonování pražců tl. 400mm" 34,15*0,15*4*2 (1,59+3,80)*0,15*4 Mezisoučet 44.214 265,306*0,05 Součet 278,572
TS |  |  |  | 1. Ceny jsou určeny pro bednění ve volném prostranství, ve volných nebo zapažených jamách, rýhách a šachtách. 2. Kruhové nebo obloukové bednění poloměru do 1 m se oceňuje individuálně.
P | 13 | 273351122 |  | Odstranění bednění základových desek | M2 | 278.571 | 0 |  | CS ÚRS 2019 02 |  | 2
PP |  |  |  | Bednění základů desek odstranění
VV
TS |  |  |  | 1. Ceny jsou určeny pro bednění ve volném prostranství, ve volných nebo zapažených jamách, rýhách a šachtách. 2. Kruhové nebo obloukové bednění poloměru do 1 m se oceňuje individuálně.
P | 14 | 273361821 |  | Výztuž základových desek betonářskou ocelí 10 505 (R) | T | 4.921 | 0 |  | CS ÚRS 2019 02 |  | 2
PP |  |  |  | Výztuž základů desek z betonářské oceli 10 505 (R) nebo BSt 500
VV |  |  |  | "část D.2.2.1", poř. č. 2.06" "kolejové desky" "D1" 4089,10/1000 "D2" 518,10/1000 "D3" 314,20/1000 Součet 4,921
TS |  |  |  | 1. Ceny platí pro desky rovné, s náběhy, hřibové nebo upnuté do žeber včetně výztuže těchto žeber.
P | 15 | 273362021 |  | Výztuž základových desek svařovanými sítěmi Kari | T | 6.138 | 0 |  | CS ÚRS 2019 02 |  | 2
PP |  |  |  | Výztuž základů desek ze svařovaných sítí z drátů typu KARI
VV |  |  |  | "kari síť 150/150/8mm" "-----" "ŽB podlahová deska tl. 190mm" ((36,10*22,46)-(28,70*2,13+5,10*1,40*2+33,79*3,60*2+1,19*3,60+3,80*3,60+1,80*3,45*3))*2*1,25*5,39/1000
TS |  |  |  | 1. Ceny platí pro desky rovné, s náběhy, hřibové nebo upnuté do žeber včetně výztuže těchto žeber.
P | 16 | 274125003 |  | Montáž ŽB základových pasů hmotnosti do 7 t | KUS | 12 | 0 |  | CS ÚRS 2019 02 |  | 2
PP |  |  |  | Montáž základových pasů ze železobetonu hmotnosti přes 4 do 7 t
VV |  |  |  | "část D.2.2.1, poř.č. 1.04" "S1" 8 "S2" 2 "S3" 2 Součet 12
TS
P | 17 | 274321511 |  | Základové pasy ze ŽB bez zvýšených nároků na prostředí tř. C 25/30 | M3 | 9.189 | 0 |  | CS ÚRS 2019 02 |  | 2
PP |  |  |  | Základy z betonu železového (bez výztuže) pasy z betonu bez zvláštních nároků na prostředí tř. C 25/30
VV |  |  |  | "základové pasy na štítových stranách objektu" 22,76*0,39*0,71 -(0,50*0,28*0,71*4) 4,72*0,39*0,71 2,32*0,39*0,71 -(0,50*0,28*0,71*2) 2,34*0,39*0,71*2 -(0,50*0,28*0,71*2) 8,751*0,05 Součet 9,19
TS |  |  |  | 1. V ceně příplatku -5911 jsou započteny náklady na technologické opatření a na ztíženou betonáž pod hladinou pažící bentonitové suspenze a na průběžné odčerpání suspenze s přepouštěním na určené místo do 20 m, popř. do vany nebo do kalové cisterny k odvozu. Odvoz se oceňuje cenami katalogu 800-2 Zvláštní zakládání objektů. 2. Hloubení s použitím bentonitové suspenze se oceňuje katalogem 800-1 Zemní práce. Bednění se neoceňuje. 3. V cenách nejsou započteny náklady na výztuž, tyto se oceňují cenami souboru cen 27* 36-.... Výztuž základů. 4. V cenách z betonu pro konstrukce bílých van 27. 32-3 nejsou započteny náklady na těsnění dilatačních a pracovních spar, tyto se oceňují cenami souborů cen 953 33 části A08 tohoto katalogu.
P | 18 | 274351121 |  | Zřízení bednění základových pasů rovného | M2 | 58.653 | 0 |  | CS ÚRS 2019 02 |  | 2
PP |  |  |  | Bednění základů pasů rovné zřízení
VV |  |  |  | "základové pasy na štítových stranách objektu" (22,76*2+0,39*2+0,28*4)*0,71 (4,72*2+0,39*2+0,28*2)*0,71 (2,32*2+0,39*2+0,28*2)*0,71 (2,34*2+0,39*2)*0,71*2 53,321*0,1 Součet 58,653
TS |  |  |  | 1. Ceny jsou určeny pro bednění ve volném prostranství, ve volných nebo zapažených jamách, rýhách a šachtách. 2. Kruhové nebo obloukové bednění poloměru do 1 m se oceňuje individuálně.
P | 19 | 274351122 |  | Odstranění bednění základových pasů rovného | M2 | 58.653 | 0 |  | CS ÚRS 2019 02 |  | 2
PP |  |  |  | Bednění základů pasů rovné odstranění
VV
TS |  |  |  | 1. Ceny jsou určeny pro bednění ve volném prostranství, ve volných nebo zapažených jamách, rýhách a šachtách. 2. Kruhové nebo obloukové bednění poloměru do 1 m se oceňuje individuálně.
P | 20 | 274361821 |  | Výztuž základových pásů betonářskou ocelí 10 505 (R) | T | 0.063 | 0 |  | CS ÚRS 2019 02 |  | 2
PP |  |  |  | Výztuž základů pasů z betonářské oceli 10 505 (R) nebo BSt 500
VV |  |  |  | "část D.2.2.1, poř. č. 2.10" 62,90/1000
TS |  |  |  | 1. Ceny platí pro desky rovné, s náběhy, hřibové nebo upnuté do žeber včetně výztuže těchto žeber.
P | 21 | 274362021 |  | Výztuž základových pásů svařovanými sítěmi Kari | T | 0.389 | 0 |  | CS ÚRS 2019 02 |  | 2
PP |  |  |  | Výztuž základů pasů ze svařovaných sítí z drátů typu KARI
VV |  |  |  | "část D.2.2.1, poř. č. 2.10" 388,80/1000
TS |  |  |  | 1. Ceny platí pro desky rovné, s náběhy, hřibové nebo upnuté do žeber včetně výztuže těchto žeber.
P | 22 | 275321511 |  | Základové patky ze ŽB bez zvýšených nároků na prostředí tř. C 25/30 | M3 | 29.82 | 0 |  | CS ÚRS 2019 02 |  | 2
PP |  |  |  | Základy z betonu železového (bez výztuže) patky z betonu bez zvláštních nároků na prostředí tř. C 25/30
VV |  |  |  | "výztuž hlav je zahrnuta ve výztužích pilot" "hlava pilot P1-1 až P1-10" 1,40*1,00*1,00*10 "hlava pilot P2-1 až P2-4" 1,00*1,00*1,00*4 "hlava pilot P3-1 až P3-4" 1,60*1,20*1,00*4 Mezisoučet 25.68 "patky pod sloupy z válcovaných profilů" 1,00*0,80*0,80*2 1,00*0,60*0,80*3 Mezisoučet 2.7199999999999997 28,40*0,05 Součet 29,82
TS |  |  |  | 1. V ceně příplatku -5911 jsou započteny náklady na technologické opatření a na ztíženou betonáž pod hladinou pažící bentonitové suspenze a na průběžné odčerpání suspenze s přepouštěním na určené místo do 20 m, popř. do vany nebo do kalové cisterny k odvozu. Odvoz se oceňuje cenami katalogu 800-2 Zvláštní zakládání objektů. 2. Hloubení s použitím bentonitové suspenze se oceňuje katalogem 800-1 Zemní práce. Bednění se neoceňuje. 3. V cenách nejsou započteny náklady na výztuž, tyto se oceňují cenami souboru cen 27* 36-.... Výztuž základů. 4. V cenách z betonu pro konstrukce bílých van 27. 32-3 nejsou započteny náklady na těsnění dilatačních a pracovních spar, tyto se oceňují cenami souborů cen 953 33 části A08 tohoto katalogu.
P | 23 | 275351121 |  | Zřízení bednění základových patek | M2 | 109.824 | 0 |  | CS ÚRS 2019 02 |  | 2
PP |  |  |  | Bednění základů patek zřízení
VV |  |  |  | "hlava pilot P1-1 až P1-10" (1,40+1,00)*2*1,00*10 "hlava pilot P2-1 až P2-4" 1,00*4*1,00*4 "hlava pilot P3-1 až P3-4" (1,60+1,20)*2*1,00*4 Mezisoučet 86.4 "patky pod sloupy z válcovaných profilů" (1,00+0,80)*2*0,80*2 (1,00+0,60)*2*0,80*3 Mezisoučet 13.44 99,84*0,1 Součet 109,824
TS |  |  |  | 1. Ceny jsou určeny pro bednění ve volném prostranství, ve volných nebo zapažených jamách, rýhách a šachtách. 2. Kruhové nebo obloukové bednění poloměru do 1 m se oceňuje individuálně.
P | 24 | 275351122 |  | Odstranění bednění základových patek | M2 | 109.824 | 0 |  | CS ÚRS 2019 02 |  | 2
PP |  |  |  | Bednění základů patek odstranění
VV
TS |  |  |  | 1. Ceny jsou určeny pro bednění ve volném prostranství, ve volných nebo zapažených jamách, rýhách a šachtách. 2. Kruhové nebo obloukové bednění poloměru do 1 m se oceňuje individuálně.
P | 25 | 275361821 |  | Výztuž základových patek betonářskou ocelí 10 505 (R) | T | 0.228 | 0 |  | CS ÚRS 2019 02 |  | 2
PP |  |  |  | Výztuž základů patek z betonářské oceli 10 505 (R)
VV |  |  |  | "část D.2.2.1, poř. č. 2.10" "patka P1" 53,10*2/1000 "patka P2" 40,60*3/1000 Součet 0,228
TS |  |  |  | 1. Ceny platí pro desky rovné, s náběhy, hřibové nebo upnuté do žeber včetně výztuže těchto žeber.
P | 51 | 58932936 |  | beton C 25/30 XF1 XA1 kamenivo frakce 0/16 | M3 | 61.2 | 0 |  | CS ÚRS 2019 02 |  | 2
PP
VV |  |  |  | "pr. 750mm, dl. 7400mm" "P1-1 až P1-P10" (0,375)^2*3,14*7,70*10 "P2-1 až P2-P4" (0,375)^2*3,14*7,70*4 "P3-1 až P3-P4" (0,375)^2*3,14*7,70*4 Součet 0
TS
P | 70 | 69311060 |  | geotextilie netkaná separační, ochranná, filtrační, drenážní PP 200g/m2 | M2 | 1059.472 | 0 |  | CS ÚRS 2019 02 |  | 2
PP
VV |  |  |  | 921,28*1,15
TS
P | 105 | R27499001 |  | D+M ochana VZT potrubí pod podlahovou deskou z termoizolační trubice laminovaná zesílenou Al folií, vnitř. pr. 100mm, tl. stěny 20mm | M | 64 | 0 |  | R-položka |  | 2
PP
VV
TS
P | 106 | R27499002 |  | D+M ochana VZT potrubí pod podlahovou deskou z termoizolační trubice laminovaná zesílenou Al folií, vnitř. pr. 125mm, tl. stěny 20mm | M | 16 | 0 |  | R-položka |  | 2
PP
VV
TS
P | 107 | R27499003 |  | D+M trubka elektroinstalační, dvouplášťová, korugovaná, ohebná, D32/40, HDPE + LDPE | M | 76 | 0 |  | R-položka |  | 2
PP |  |  |  | D+M trubka elektroinstalační dvouplášťová, korugovaná, ohebná, D32/40, HDPE + LDPE
VV |  |  |  | "kabelová chránička (včetně zatahovacího drátu a spojek)" 76,00
TS
P | 108 | R27911313 |  | Základová zeď tl 100 mm z tvárnic ztraceného bednění včetně výplně z betonu tř. C 16/20 | M2 | 126.855 | 0 |  | R-položka |  | 2
PP |  |  |  | Základové zdi z tvárnic ztraceného bednění včetně výplně z betonu bez zvláštních nároků na vliv prostředí třídy C 16/20, tloušťky zdiva 150 mm
VV |  |  |  | "kolem prohlídkové jámy" 29,04*1,74*2 1,40*1,74*2*2 2,26*1,00*2 115,323*0,1 Součet 126,856
TS |  |  |  | 1. V cenách jsou započteny i náklady na dodání a uložení betonu. 2. V cenách nejsou započteny náklady na dodání a uložení betonářské výztuže; tyto se oceňují cenami souboru cen 279 36- . . Výztuž základových zdí nosných. 3. Množství jednotek se určuje v m2 plochy zdiva.
P | 128 | R59399006 |  | základový práh ŽB sendvičový prefabrikovaný 6000x370x1900mm, ozn. S1 | KUS | 8 | 0 |  | R-položka |  | 2
PP
VV |  |  |  | "nosná část dl. 5600mm, tepelná izolace a monierka dl. 6000mm" "propojení vnější a vnitřní částí nerezovými kotvami" "skladba: vnitř. nosná část tl. 150mm, XPS tl. 120mm, vnější pohledová monierka tl. 100mm" "ochrana proti bludným proudům" "podzemní část ve styku se zeminou opatřena penetrací a hydroizolační stěrkou z modifik. asfaltu" 8
TS
P | 129 | R59399007 |  | základový práh ŽB sendvičový prefabrikovaný 6000x370x1900mm, ozn. S2 | KUS | 2 | 0 |  | R-položka |  | 2
PP |  |  |  | základový práh ŽB sendvičový prefabrikovaný 6420x370x1900mm, ozn. S2
VV |  |  |  | "nosná část dl. 5600mm, tepelná izolace 6300mm a monierka dl. 6420mm" "propojení vnější a vnitřní částí nerezovými kotvami" "skladba: vnitř. nosná část tl. 150mm, XPS tl. 120mm, vnější pohledová monierka tl. 100mm" "ochrana proti bludným proudům" "podzemní část ve styku se zeminou opatřena penetrací a hydroizolační stěrkou z modifik. asfaltu" 2
TS
P | 130 | R59399008 |  | základový práh ŽB sendvičový prefabrikovaný 6000x370x1900mm, ozn. S3 | KUS | 2 | 0 |  | R-položka |  | 2
PP |  |  |  | základový práh ŽB sendvičový prefabrikovaný 6420x370x1900mm, ozn. S3
VV |  |  |  | "nosná část dl. 5600mm, tepelná izolace 6300mm a monierka dl. 6420mm" "propojení vnější a vnitřní částí nerezovými kotvami" "skladba: vnitř. nosná část tl. 150mm, XPS tl. 120mm, vnější pohledová monierka tl. 100mm" "ochrana proti bludným proudům" "podzemní část ve styku se zeminou opatřena penetrací a hydroizolační stěrkou z modifik. asfaltu" 2
TS
SD |  | 3 |  | Svislé a kompletní konstrukce
P | 34 | 311235145 |  | Zdivo jednovrstvé z cihel broušených přes P10 do P15 na tenkovrstvou maltu tl 250 mm | M2 | 34.032 | 0 |  | CS ÚRS 2019 02 |  | 2
PP |  |  |  | Zdivo jednovrstvé z cihel děrovaných broušených na celoplošnou tenkovrstvou maltu, pevnost cihel přes P10 do P15, tl. zdiva 250 mm
VV |  |  |  | "parapetní zdivo štítových stěn" 22,76*0,94 (2,34+2,32+4,72+2,34)*0,94 32,411*0,05 Součet 34,032
TS |  |  |  | 1. Množství jednotek se určuje v m2 plochy konstrukce. 2. Do plochy zdiva se započítává plocha vyzdívky nosných ocelových koster svislých i šikmých. Tato plocha se započítává plně bez odpočtu plochy ocelových koster nosníků. 3. Od plochy zdiva se odečítá: a) plocha otvorů jednotlivě větší než 0,25 m2, b) plocha otvorů okenních, dveřních a jiných (vnějších i vnitřních) stanovená z rozměrů kótovaných ve výkresech. Při zalomeném ostění oken a balkónových dveří se šířka zmenšuje o 100 mm. c) plocha překladů, obetonovaných hlav ocelových nosníků, věnců a jiných konstrukcí betonových a železobetonových. 4. V cenách jsou započteny i náklady na doplňkové cihly. 5. V cenách nejsou započteny náklady na: a) výplň kapes obvodového zdiva (např kolem oken); tyto se ocení příslušnými cenami SC 311 23-891. Výplň kapes zdiva z děrovaných cihel polystyrénem. b) zásyp dutin první vrstvy zdiva; tyto se ocení příslušnými cenami SC 311 23-892..Zásyp dutin zdiva z děrovaných cihel.
P | 35 | 317168011 |  | Překlad keramický plochý š 115 mm dl 1000 mm | KUS | 6 | 0 |  | CS ÚRS 2019 02 |  | 2
PP |  |  |  | Překlady keramické ploché osazené do maltového lože, výšky překladu 71 mm šířky 115 mm, délky 1000 mm
VV
TS |  |  |  | 1. V cenách -80.. až – 82.. (překlady ploché, vysoké a roletové) jsou započteny i náklady na: a) očištění podkladu pod překladem a jeho navlhčení vodou, rozprostření malty pod ložnou plochu, osazení překladu do vodorovné polohy a začištění vytlačené malty, b) dodání příslušného překladu předepsané délky, c) dočasné montážní podepření plochých překladů tak, aby vzdálenost mezi podporou a okrajem otvoru nebo mezi podporami byla maximálně 1 m. 2. V cenách -83.. (překlady složené roletové) jsou započteny i náklady na: a) očištění podkladů pod překladem a jeho navlhčení vodou, rozprostření malty pod ložnou plochu, osazení překladu do vodorovné polohy a začištění vytlačené malty, b) dodání vnitřního keramobetonového překladu a vnějšího tepelněizolačního dílu příslušné délky, včetně izolace z pěnového polystyrénu (u zdiva tl. 400 mm), případně vysokého překladu (u zdiva tl. 440 mm), c) betonáž mezery mezi překladem a tepelněizolačním dílem z betonu třídy C 16/20; tato betonáž se provádí u překladů dlouhých 2000 mm a více zároveň s betonáží stropní konstrukce a ztužujícího věnce, d) dočasné montážní podepření zespodu v celé světlé délce překladu s dvěma podporami ve třetinách šířky otvoru a dvěma podporami po krajích otvoru - platí pouze pro překlady delší než 2000 mm, včetně. 3. V cenách -84.. (překlady vysoké spřažené) jsou započteny i náklady na: a) očištění podkladů pod překladem a jeho navlhčení vodou, rozprostření malty pod ložnou plochu, osazení překladu do vodorovné polohy a začištění vytlačené malty, b) dodání keramických překladů příslušné délky, c) uložení a dodávku výztuže d) betonáž mezi překlady z betonu třídy C 20/25 e) oboustranné bednění překladu při betonáži f) dočasné montážní podepření zespodu v celé světlé délce překladu 4. V cenách -82.. a -83.. (překlady roletové) nejsou započteny náklady na: a) vysoký překlad a svislou izolaci v úrovni stropního věnce u složených roletových překladů; tyto se ocení samostatně, b) dodávku a montáž rolet, případně žaluzií; tyto se ocení samostatně. 5. V cenách -84.. (překlady vysoké spřažené) nejsou započteny náklady na: a) betonáž a bednění v úrovni stropního věnce; tyto se ocení samostatně, 6. Množství jednotek se určuje v kusech překladu podle jeho celkové délky. Minimální délka uložení je stanovena: a) u plochých překladů na 120 mm na každé straně, b) u vysokých a roletových překladů délky do 1750 mm na 125mm, délky 2000 a 2250 mm na 200 mm a u délky 2500 mm a větší na 250 mm na každé straně překladu. c) u vysokých spřažených překladů 250 mm na každé straně překladu.
P | 36 | 331125003 |  | Montáž ŽB sloupů do kalichu patky hmotnosti do 7 t | KUS | 14 | 0 |  | CS ÚRS 2019 02 |  | 2
PP
VV |  |  |  | "část D.2.2.1, poř.č. 2.15" "S01" 4 "část D.2.2.1, poř.č. 2.17" "S03" 10 Součet 14
TS
P | 37 | 331125004 |  | Montáž ŽB sloupů do kalichu patky hmotnosti do 10 t | KUS | 4 | 0 |  | CS ÚRS 2019 02 |  | 2
PP |  |  |  | Montáž sloupů ze železobetonu do dutiny patky s vyrovnáním dna patky a se zalitím sloupů do patky, hmotnosti přes 7 do 10 t
VV |  |  |  | "část D.2.2.1, poř.č. 2.16" "S02" 4
TS
P | 38 | 380321443 |  | Kompletní konstrukce ČOV, nádrží, vodojemů, žlabů nebo kanálů ze ŽB tř. C 25/30 tl nad 300 mm | M3 | 65.176 | 0 |  | CS ÚRS 2019 02 |  | 2
PP |  |  |  | Kompletní konstrukce čistíren odpadních vod, nádrží, vodojemů, kanálů z betonu železového bez výztuže a bednění bez zvýšených nároků na prostředí tř. C 25/30, tl. přes 300 mm
VV |  |  |  | "prohlídková jáma" "dno" (28,70*1,92+5,10*1,40*2)*0,40 "stěny" 28,70*1,15*0,40*2 1,12*1,50*0,40*2 (5,10+1,10*2)*1,50*0,30*2 62,072*0,05 Součet 65,175
TS |  |  |  | 1. V cenách z betonu pro konstrukce bílých van 380 32-63 nejsou započteny náklady na těsnění dilatačních a pracovních spar, tyto se oceňují cenami souborů cen 953 33 části A08 katalogu 801-1 Budovy a haly - zděné a monolitické.
P | 39 | 380356231 |  | Bednění kompletních konstrukcí ČOV, nádrží nebo vodojemů neomítaných ploch rovinných zřízení | M2 | 259.948 | 0 |  | CS ÚRS 2019 02 |  | 2
PP |  |  |  | Bednění kompletních konstrukcí čistíren odpadních vod, nádrží, vodojemů, kanálů konstrukcí neomítaných z betonu prostého nebo železového ploch rovinných zřízení
VV |  |  |  | "prohlídková jáma" "dno" (28,70+4,72)*2*0,40 "stěny" (28,70+0,40)*2*1,15*2 1,12*1,50*2*2+(1,12+0,40)*2*0,35*2 (5,10+1,10*2)*1,50*2*2 "drážky" 28,70*(0,15+0,05*2)*2 "jímky" 0,30*4*0,105*2 "niky" (1,60*0,25+(1,60+0,25)*2*0,10)*11 236,316*0,1 Součet 259,948
TS |  |  |  | 1. V případech, kdy konstrukce jsou obsypávány, oceňuje se bednění vnějších neomítaných obsypávaných stěn a) rovinných cenou 380 35-6211 (zřízení) a 380 35-6212 (odstranění), b) zaoblených cenou 380 35-6221 (zřízení) a 380 35-6222 (odstranění).
P | 40 | 380356232 |  | Bednění kompletních konstrukcí ČOV, nádrží nebo vodojemů neomítaných ploch rovinných odstranění | M2 | 259.948 | 0 |  | CS ÚRS 2019 02 |  | 2
PP |  |  |  | Bednění kompletních konstrukcí čistíren odpadních vod, nádrží, vodojemů, kanálů konstrukcí neomítaných z betonu prostého nebo železového ploch rovinných odstranění
VV
TS |  |  |  | 1. V případech, kdy konstrukce jsou obsypávány, oceňuje se bednění vnějších neomítaných obsypávaných stěn a) rovinných cenou 380 35-6211 (zřízení) a 380 35-6212 (odstranění), b) zaoblených cenou 380 35-6221 (zřízení) a 380 35-6222 (odstranění).
P | 41 | 380361006 |  | Výztuž kompletních konstrukcí ČOV, nádrží nebo vodojemů z betonářské oceli 10 505 | T | 8.704 | 0 |  | CS ÚRS 2019 02 |  | 2
PP |  |  |  | Výztuž kompletních konstrukcí čistíren odpadních vod, nádrží, vodojemů, kanálů z oceli 10 505 (R) nebo BSt 500
VV |  |  |  | "část D.2.2.1, poř.č. 2.08, 2.09" "prohlídková jáma" 8704,30/1000
TS
P | 109 | R34215112 |  | Montáž opláštění stěn ocelových kcí ze sendvičových panelů šroubovaných budov v do 12 m | M2 | 1081.987 | 0 |  | R-položka |  | 2
PP |  |  |  | Montáž opláštění stěn ocelové konstrukce ze sendvičových panelů šroubovaných, výšky budovy přes 6 do 12 m
VV |  |  |  | "včetně montáže příslušenství potřebného ke kompletaci opláštění, montážního, spojovacího, těsnícího materiálu a lemování (okna, dveře, vrata a pod.)" "-----" "obvodový plášť" 36,60*6,64*2 22,96*6,64*2 (22,96*1,55)/2*2 "odpočet" -5,00*4,00*3 Mezisoučet 766.5447999999999 "vnitřní dělící stěna" 36,40*8,666 Mezisoučet 315.4424 Součet 1081,987
TS |  |  |  | 1. Ceny nelze použít pro ocenění montáže opláštění zděných, betonových, případně jiných konstrukcí; tyto se ocení příslušnými cenami katalogu 801-1 Budovy a haly – zděné a monolitické, příp.cenami katalogu 800-767 Konstrukce zámečnické.
P | 116 | R5532471 |  | panel sendvičový stěnový vnější, tl 100mm | M2 | 789.541 | 0 |  | R-položka |  | 2
PP
VV |  |  |  | "modul 1000mm" "jádro IPN (PIR)" "plechy ext./int. 0,6/0,5" "U=0,22 W/m2K" "PO EW 15 / EI 20 DP3" "povrchová úprava PES 25 mikrom / PES 15 mikrom" "včetně lemování, spojovacího a těsnícího materiálu a veškerého příslušenství" 766,545*1,03
TS
P | 118 | R5532473 |  | panel sendvičový stěnový vnější, tl 100mm | M2 | 324.905 | 0 |  | R-položka |  | 2
PP |  |  |  | panel sendvičový stěnový vnitřní, tl 100mm
VV |  |  |  | "modul 1000mm" "povrchová úprava PES 25 mikrom / PES 15 mikrom" "plechy ext./int. 0,6/0,5" "včetně lemování, spojovacího a těsnícího materiálu a veškerého příslušenství" 315,442*1,03
TS
P | 125 | R59399003 |  | sloup ŽB 400x400x8215mm, ozn. S01 | KUS | 4 | 0 |  | R-položka |  | 2
PP
VV |  |  |  | "část D.2.2.1, poř.č. 2.15" "beton C 30/37 - XC3-CI 0,4, Dmax = 22mm" "1,283 m3/kus" "kus" 4
TS
P | 126 | R59399004 |  | sloup ŽB 500x800x8670mm, ozn. S02 | KUS | 4 | 0 |  | R-položka |  | 2
PP
VV |  |  |  | "část D.2.2.1, poř.č. 2.16" "beton C 30/37 - XC3-CI 0,4, Dmax = 22mm" "3,464 m3/kus" "kus" 4
TS
P | 127 | R59399005 |  | sloup ŽB 400x700x8215mm, ozn. S03 | KUS | 10 | 0 |  | R-položka |  | 2
PP
VV |  |  |  | "část D.2.2.1, poř.č. 2.17" "beton C 30/37 - XC3-CI 0,4, Dmax = 22mm" "2,192 m3/kus" "kus" 10
TS
SD |  | 4 |  | Vodorovné konstrukce
P | 42 | 413125001 |  | Montáž ŽB trámů, průvlaků a ztužidel s nesvařovanými spoji hmotnosti do 1,5 t | KUS | 12 | 0 |  | CS ÚRS 2019 02 |  | 2
PP |  |  |  | Montáž tyčových dílců - trámů, průvlaků a ztužidel ze železobetonu nebo předpjatého betonu s nesvařovanými spoji do 1,5 t
VV |  |  |  | "část D.2.2.1, poř.č. 2.20" "Z01" 4 "část D.2.2.1, poř.č. 2.21" "Z02" 8 Součet 12
TS
P | 43 | 413125003 |  | Montáž ŽB trámů, průvlaků a ztužidel s nesvařovanými spoji hmotnosti do 5 t | KUS | 4 | 0 |  | CS ÚRS 2019 02 |  | 2
PP |  |  |  | Montáž tyčových dílců - trámů, průvlaků a ztužidel ze železobetonu nebo předpjatého betonu s nesvařovanými spoji přes 3 do 5 t
VV |  |  |  | "část D.2.2.1, poř.č. 2.22" "Z03" 4
TS
P | 44 | 417321414 |  | Ztužující pásy a věnce ze ŽB tř. C 20/25 | M3 | 0.795 | 0 |  | CS ÚRS 2019 02 |  | 2
PP |  |  |  | Ztužující pásy a věnce z betonu železového (bez výztuže) tř. C 20/25
VV |  |  |  | "parapetní zdivo štítových stěn" "věnec V1" 25,00*0,17*0,17 0,723*0,1 Součet 0,795
TS
P | 45 | 417351115 |  | Zřízení bednění ztužujících věnců | M2 | 9.35 | 0 |  | CS ÚRS 2019 02 |  | 2
PP |  |  |  | Bednění bočnic ztužujících pásů a věnců včetně vzpěr zřízení
VV |  |  |  | "parapetní zdivo štítových stěn" "věnec V1" 25,00*2*0,17 8,50*0,1 Součet 9,35
TS
P | 46 | 417351116 |  | Odstranění bednění ztužujících věnců | M2 | 9.35 | 0 |  | CS ÚRS 2019 02 |  | 2
PP |  |  |  | Bednění bočnic ztužujících pásů a věnců včetně vzpěr odstranění
VV
TS
P | 47 | 417361821 |  | Výztuž ztužujících pásů a věnců betonářskou ocelí 10 505 | T | 0.137 | 0 |  | CS ÚRS 2019 02 |  | 2
PP |  |  |  | Výztuž ztužujících pásů a věnců z betonářské oceli 10 505 (R) nebo BSt 500
VV |  |  |  | "věnec V1" 0,1365
TS
P | 48 | 430321515 |  | Schodišťová konstrukce a rampa ze ŽB tř. C 20/25 | M3 | 5.663 | 0 |  | CS ÚRS 2019 02 |  | 2
PP |  |  |  | Schodišťové konstrukce a rampy z betonu železového (bez výztuže) stupně, schodnice, ramena, podesty s nosníky tř. C 20/25
VV |  |  |  | "schody do prohlídkové jámy" "měřeno digy" 1,136*1,12*2 "stupně" (1,12*0,25*0,186)/2*6*2 "měřeno digy" 1,136*1,10*2 "stupně" (1,10*0,25*0,186)/2*6*2 Součet 5,663
TS
P | 49 | 434351141 |  | Zřízení bednění stupňů přímočarých schodišť | M2 | 4.955 | 0 |  | CS ÚRS 2019 02 |  | 2
PP |  |  |  | Bednění stupňů betonovaných na podstupňové desce nebo na terénu půdorysně přímočarých zřízení
VV |  |  |  | "schody do prohlídkové jámy" "stupně" (1,12*0,186)*6*2+(1,10*0,186)*6*2
TS |  |  |  | 1. Množství měrných jednotek bednění stupňů se určuje v m2 plochy stupnic a podstupnic.
P | 50 | 434351142 |  | Odstranění bednění stupňů přímočarých schodišť | M2 | 4.955 | 0 |  | CS ÚRS 2019 02 |  | 2
PP |  |  |  | Bednění stupňů betonovaných na podstupňové desce nebo na terénu půdorysně přímočarých odstranění
VV
TS |  |  |  | 1. Množství měrných jednotek bednění stupňů se určuje v m2 plochy stupnic a podstupnic.
P | 112 | R44112500 |  | Montáž vazníků ze železobetonu nebo předpjatého betonu plnostěnných | KUS | 7 | 0 |  | R-položka |  | 2
PP
VV |  |  |  | "část D.2.2.1, poř.č. 2.18" "V01" 5 "část D.2.2.1, poř.č. 2.19" "V02" 2 Součet 7
TS
P | 113 | R44415112 |  | Montáž krytiny ocelových střech ze sendvičových panelů šroubovaných budov v do 12 m | M2 | 908.103 | 0 |  | R-položka |  | 2
PP |  |  |  | Montáž krytiny střech ocelových konstrukcí ze sendvičových panelů šroubovaných, výšky budovy přes 6 do 12 m
VV |  |  |  | "včetně montáže příslušenství potřebného ke kompletaci opláštění, montážního, spojovacího, těsnícího materiálu a lemování" "včetně dopravy, přesunu hmot a veškeré manipulace" "-----" 36,74*11,77*2*1,05
TS |  |  |  | 1. Ceny nelze použít pro ocenění montáže krytiny střech zděných, betonových, případně jiných konstrukcí; tyto se ocení příslušnými cenami katalogu 800-767 Konstrukce zámečnické, případně 800-765 Konstrukce pokrývačské.
P | 115 | R5532470 |  | panel sendvičový střešní, izolace PIR, tl 120mm | M2 | 908.103 | 0 |  | R-položka |  | 2
PP
VV |  |  |  | "modul 1000mm" "typ RW" "jádro IPN (PIR)" "plechy ext./int. 0,5/0,4" "U=0,172 W/m2K" "PO REI 20 DP3 / Broof(t3)" "povrchová úprava PES 25 mikrom / PES 15 mikrom" "včetně lemování, spojovacího a těsnícího materiálu a veškerého příslušenství" 908,103
TS
P | 117 | R5532472 |  | panel střešní prosvětlovací 3385x1000mm | KUS | 12 | 0 |  | R-položka |  | 2
PP |  |  |  | panel střešní prosvětlovací
VV |  |  |  | "modul 1000mm" "typ KS 1000 PC Double Skin 40" "jádro komůrkový polykarbonát" "U=1,09 W/m2K" "PO neodkapává dle ČSN 730865" "propustnost světla 36% dle EN 140" "včetně lemování, spojovacího a těsnícího materiálu a veškerého příslušenství" 12
TS
P | 120 | R59341201 |  | ztužidlo ŽB, dl. 6190mm, v.= 400mm, ozn. Z01 | KUS | 4 | 0 |  | R-položka |  | 2
PP
VV |  |  |  | "část D.2.2.1, poř.č. 2.20" "beton C 30/37 - XC3-CI 0,4, Dmax = 22mm" "0,476 m3/kus" "kus" 4
TS
P | 121 | R59341202 |  | ztužidlo ŽB, dl. 5980mm, v.= 400mm, ozn. Z02 | KUS | 8 | 0 |  | R-položka |  | 2
PP
VV |  |  |  | "část D.2.2.1, poř.č. 2.21" "beton C 30/37 - XC3-CI 0,4, Dmax = 22mm" "0,466 m3/kus" "kus" 8
TS
P | 122 | R59341203 |  | ztužidlo ŽB, dl. 7064mm, v.= 500mm, ozn. Z03 | KUS | 4 | 0 |  | R-položka |  | 2
PP
VV |  |  |  | "část D.2.2.1, poř.č. 2.22" "beton C 30/37 - XC3-CI 0,4, Dmax = 22mm" "1,40 m3/kus" "kus" 4
TS
P | 123 | R59399001 |  | střešní vazník plnostěnný ŽB, dl. 22300mm, v.= 900-2270mm, ozn. V01 | KUS | 5 | 0 |  | R-položka |  | 2
PP
VV |  |  |  | "část D.2.2.1, poř.č. 2.18" "beton C 30/37 - XC3-CI 0,4, Dmax = 22mm" "8,248 m3/ks" "kus" 5
TS
P | 124 | R59399002 |  | střešní vazník plnostěnný ŽB, dl. 8380mm, v.=500-1015mm, ozn. V02 | KUS | 2 | 0 |  | R-položka |  | 2
PP
VV |  |  |  | "část D.2.2.1, poř.č. 2.19" "beton C 30/37 - XC3-CI 0,4, Dmax = 22mm" "2,539 m3/ks" "kus" 2
TS
SD |  | 43-M |  | Montáž ocelových konstrukcí
P | 110 | R43010001 |  | D+M ocelové konstrukce zastřešení | KG | 16928.91 | 0 |  | R-položka |  | 2
PP
VV |  |  |  | "část D.2.2.1, poř.č. 2.12" "dle výkazu materiálu ocelové konstrukce" "včetně svarů, spojů, drobného a spojovacího materiálu" "včetně protikorozní ochrany ocelových konstrukcí dle vydaných TKP staveb státních drah kap.25" "včetně dopravy, přesunu hmot, veškeré manipulace a pomocných konstrukcí" "UPE 240" 16928,91
TS
P | 111 | R43010002 |  | D+M ocelové konstrukce stěn | KG | 8194.24 | 0 |  | R-položka |  | 2
PP
VV |  |  |  | "část D.2.2.1, poř.č. 2.13" "dle výkazu materiálu ocelové konstrukce" "včetně protikorozní ochrany ocelových konstrukcí dle vydaných TKP staveb státních drah kap.25" "včetně dopravy, přesunu hmot, veškeré manipulace a pomocných konstrukcí" 143,06+5777,59 "část D.2.2.1, poř.č. 2.14" "dle výkazu materiálu ocelové konstrukce" "včetně protikorozní ochrany ocelových konstrukcí dle vydaných TKP staveb státních drah kap.25" "včetně dopravy, přesunu hmot, veškeré manipulace a pomocných konstrukcí" 89,94+2183,65 Součet 8194,24
TS
SD |  | 5 |  | Komunikace pozemní
P | 114 | R51112100 |  | D+M prefabrikovaného úložného bloku pro kolejnici š. 390mm, dl. 700mm | KUS | 82 | 0 |  | R-položka |  | 2
PP
VV |  |  |  | "uložení do lože z cementové malty tl. 20mm" "spáry dotmeleny trvale pružným tmelem" "beton C 25/30 - XC3-CI 0,4, Dmax = 22mm" 82
TS |  |  |  | 1. V cenách jsou započteny i náklady na: a) technologickou manipulaci s panely do vzdálenosti 500 m b) odložení panelů, odbourání nerovné živičné vrstvy, urovnání povrchu živičnou směsí tl. 30 mm a položení panelů u 25 % celkového počtu panelů c) vyčištění spár mezi panely stlačeným vzduchem; d) výplň spár mezi panely do výše 60-80 mm od horní hrany panelů. 2. V cenách nejsou započteny náklady na: a) zřízení podkladní živičné vrstvy; náklady na tyto stavební práce se oceňují cenami souboru cen 577 1 . -3 . Beton asfaltový, katalogu 822-1 Komunikace pozemní a letiště b) dodání panelů, panely se oceňují ve specifikaci, ztratné lze dohodnout ve výši 2 % c) gumoasfaltovou zálivku mezi panely.
P | 119 | R57339121 |  | Lepené plentovací bokovnice z recykl. materiálů s integrovaným patním profilem k patě kolejnice | M | 201 | 0 |  | R-položka |  | 2
PP
VV |  |  |  | 33,50*6
TS
SD |  | 6 |  | Úpravy povrchů, podlahy a osazování výplní
P | 27 | 28323111 |  | fólie HDPE (940-950kg/m3) na skládky a proti zemní vlhkosti nad úrovní terénu tl 1mm | M2 | 550.032 | 0 |  | CS ÚRS 2019 02 |  | 2
PP
VV |  |  |  | 478,289*1,15
TS
P | 28 | 28375939 |  | deska EPS 70 fasádní ?=0,039 tl 120mm | M2 | 17.433 | 0 |  | CS ÚRS 2019 02 |  | 2
PP
VV |  |  |  | 17,091*1,02
TS
P | 33 | 28376423 |  | deska z polystyrénu XPS, hrana polodrážková a hladký povrch 300kPa tl 120mm | M2 | 24.904 | 0 |  | CS ÚRS 2019 02 |  | 2
PP
VV |  |  |  | 24,416*1,02
TS
P | 52 | 612321141 |  | Vápenocementová omítka štuková dvouvrstvá vnitřních stěn nanášená ručně | M2 | 101.15 | 0 |  | CS ÚRS 2019 02 |  | 2
PP |  |  |  | Omítka vápenocementová vnitřních ploch nanášená ručně dvouvrstvá, tloušťky jádrové omítky do 10 mm a tloušťky štuku do 3 mm štuková svislých konstrukcí stěn
VV |  |  |  | "vnitřní parapetní zdivo" (36,10+22,46)*2*1,00 -(5,00*3+0,97)*1,00 Součet 101,15
TS |  |  |  | 1. Pro ocenění nanášení omítek v tloušťce jádrové omítky přes 10 mm se použije příplatek za každých dalších i započatých 5 mm. 2. Omítky stropních konstrukcí nanášené na pletivo se oceňují cenami omítek žebrových stropů nebo osamělých trámů. 3. Podkladní a spojovací vrstvy se oceňují cenami souboru cen 61.13-1... této části katalogu.
P | 53 | 622211021 |  | Montáž kontaktního zateplení vnějších stěn lepením a mechanickým kotvením polystyrénových desek tl do 120 mm | M2 | 41.507 | 0 |  | CS ÚRS 2019 02 |  | 2
PP |  |  |  | Montáž kontaktního zateplení lepením a mechanickým kotvením z polystyrenových desek nebo z kombinovaných desek na vnější stěny, tloušťky desek přes 80 do 120 mm
VV |  |  |  | "parapetní zdivo štítových stěn" "tl. 120mm" 22,96*0,70 (2,44+2,32+4,72+2,44)*0,70 Mezisoučet 24.415999999999997 "tl. 100mm" 22,96*0,49 (2,44+2,32+4,72+2,44)*0,49 Mezisoučet 17.0912 Součet 41,507
TS |  |  |  | 1. V cenách jsou započteny náklady na: a) upevnění desek lepením a talířovými hmoždinkami, b) přestěrkování izolačních desek, c) vložení sklovláknité výztužné tkaniny, d) uzavření otvorů po kotvách lešení. 2. V cenách nejsou započteny náklady na: a) dodávku desek tepelné izolace; tyto se ocení ve specifikaci, ztratné lze stanovit ve výši 5%, b) provedení konečné povrchové úpravy: - vrchní tenkovrstvou omítkou, tyto se ocení příslušnými cenami této části katalogu - nátěrem; tyto se ocení příslušnými cenami části A07 katalogu 800-783 - keramickým obkladem; tyto se ocení příslušnými cenami souboru cen části A01 katalogu 800-781 Obklady keramické, c) osazení profilů, tyto se ocení příslušnými cenami této části katalogu. 3. V cenách 621 25-1101 až -1107 jsou započteny náklady na osazení a dodávku tepelněizolačních zátek v počtu 10 ks/m2 pro podhledy. 4. V cenách 622 25-1101 až -1107 jsou započteny náklady na osazení a dodávku tepelněizolačních zátek v počtu 8 ks/m2 pro stěny. 5. Kombinovaná deska je např. sendvičově uspořádaná deska tvořena izolačním jádrem z grafitového polystyrenu a krycí deskou z minerální vlny.
P | 54 | 622511101 |  | Tenkovrstvá akrylátová mozaiková jemnozrnná omítka včetně penetrace vnějších stěn | M2 | 108.08 | 0 |  | CS ÚRS 2019 02 |  | 2
PP |  |  |  | Omítka tenkovrstvá akrylátová vnějších ploch probarvená, včetně penetrace podkladu mozaiková jemnozrnná stěn
VV |  |  |  | "parapetní zdivo stěn" 22,96*1,00 (2,44+2,32+4,72+2,44)*1,00 36,60*1,00*2 Součet 108,08
TS
P | 55 | 631311113 |  | Mazanina tl do 80 mm z betonu prostého bez zvýšených nároků na prostředí tř. C 12/15 | M3 | 1.897 | 0 |  | CS ÚRS 2019 02 |  | 2
PP |  |  |  | Mazanina z betonu prostého bez zvýšených nároků na prostředí tl. přes 50 do 80 mm tř. C 12/15
VV |  |  |  | "pod zarážedla" 3,55*1,90*0,08*3 "podkladní betonová mazanina tl. 50mm - vrata" 5,00*0,37*0,05*3 Součet 1,896
TS |  |  |  | 1. Ceny jsou určeny pro mazaniny krycí (pochůzné i pojízdné), popř. podkladní, plovoucí, vyrovnávací nebo oddělující pod potěry, podlahy, průmyslové podlahy, popř. pro podlévání provizorně podklínovaných patek usazených strojů a technologických zařízení (s náležitým zatemováním hutného betonu). 2. Pro mazaniny tlouštěk větších než 240 mm jsou určeny: a) pro mazaniny ukládané na zeminu (v halách apod.) ceny souborů cen 27* 31- Základy z betonu prostého a 27* 32 - Základy z betonu železového, b) pro mazaniny v nadzemních podlažích ceny souboru cen 411 31- . . Beton kleneb. 3. Ceny lze použít i pro betonový okapový chodníček budovy (včetně tvarování rigolového žlábku) v příslušných tloušťkách. Jeho podloží se oceňuje samostatně. 4. V ceně jsou započteny i náklady na: a) základní stržení povrchu mazaniny s urovnáním vibrační lištou nebo dřevěným hladítkem, b) vytvoření dilatačních spár v mazanině bez zaplnění, pokud jsou dilatační spáry vytvářeny při provádění betonáže. Jestliže jsou dilatační spáry řezány dodatečně, oceňují se cenami souboru cen 634 91-11 Řezání dilatačních nebo smršťovacích spár.
P | 56 | 631311123 |  | Mazanina tl do 120 mm z betonu prostého bez zvýšených nároků na prostředí tř. C 12/15 | M3 | 85.33 | 0 |  | CS ÚRS 2019 02 |  | 2
PP |  |  |  | Mazanina z betonu prostého bez zvýšených nároků na prostředí tl. přes 80 do 120 mm tř. C 12/15
VV |  |  |  | "pod hlavice pilot tl. 100mm" "hlava pilot P1-1 až P1-10" 1,90*1,50*0,10*10 "hlava pilot P2-1 až P2-4" 1,50*1,50*0,10*4 "hlava pilot P3-1 až P3-4" 2,10*1,70*0,10*4 Mezisoučet 5.178 "patky pod sloupy z válcovaných profilů tl. 100mm" 1,20*1,00*0,10*2 1,20*0,80*0,10*2 Mezisoučet 0.432 "pod prefabrikované parapetní panely tl. 100mm" 36,84*0,57*0,10*2 Mezisoučet 4.19976 "pod základovou deskou" 36,10*22,46*0,10 "odpočet prohlídkové jámy" -28,93*2,13*0,10 -5,33*1,40*2*0,10 "odpočet - zarážedla" -3,55*1,85*0,10*3 Mezisoučet 71.45586 81,267*0,05 Součet 85,329
TS |  |  |  | 1. Ceny jsou určeny pro mazaniny krycí (pochůzné i pojízdné), popř. podkladní, plovoucí, vyrovnávací nebo oddělující pod potěry, podlahy, průmyslové podlahy, popř. pro podlévání provizorně podklínovaných patek usazených strojů a technologických zařízení (s náležitým zatemováním hutného betonu). 2. Pro mazaniny tlouštěk větších než 240 mm jsou určeny: a) pro mazaniny ukládané na zeminu (v halách apod.) ceny souborů cen 27* 31- Základy z betonu prostého a 27* 32 - Základy z betonu železového, b) pro mazaniny v nadzemních podlažích ceny souboru cen 411 31- . . Beton kleneb. 3. Ceny lze použít i pro betonový okapový chodníček budovy (včetně tvarování rigolového žlábku) v příslušných tloušťkách. Jeho podloží se oceňuje samostatně. 4. V ceně jsou započteny i náklady na: a) základní stržení povrchu mazaniny s urovnáním vibrační lištou nebo dřevěným hladítkem, b) vytvoření dilatačních spár v mazanině bez zaplnění, pokud jsou dilatační spáry vytvářeny při provádění betonáže. Jestliže jsou dilatační spáry řezány dodatečně, oceňují se cenami souboru cen 634 91-11 Řezání dilatačních nebo smršťovacích spár.
P | 57 | 631311133 |  | Mazanina tl do 240 mm z betonu prostého bez zvýšených nároků na prostředí tř. C 12/15 | M3 | 15.229 | 0 |  | CS ÚRS 2019 02 |  | 2
PP |  |  |  | Mazanina z betonu prostého bez zvýšených nároků na prostředí tl. přes 120 do 240 mm tř. C 12/15
VV |  |  |  | "podkladní beton tl. 150mm pod prohlídkovou jámou" 29,10*2,32*0,15 5,50*1,40*2*0,15 "obetonování zemnícího pásku" (37,84+24,20)*2*0,15*0,15 Součet 15,229
TS |  |  |  | 1. Ceny jsou určeny pro mazaniny krycí (pochůzné i pojízdné), popř. podkladní, plovoucí, vyrovnávací nebo oddělující pod potěry, podlahy, průmyslové podlahy, popř. pro podlévání provizorně podklínovaných patek usazených strojů a technologických zařízení (s náležitým zatemováním hutného betonu). 2. Pro mazaniny tlouštěk větších než 240 mm jsou určeny: a) pro mazaniny ukládané na zeminu (v halách apod.) ceny souborů cen 27* 31- Základy z betonu prostého a 27* 32 - Základy z betonu železového, b) pro mazaniny v nadzemních podlažích ceny souboru cen 411 31- . . Beton kleneb. 3. Ceny lze použít i pro betonový okapový chodníček budovy (včetně tvarování rigolového žlábku) v příslušných tloušťkách. Jeho podloží se oceňuje samostatně. 4. V ceně jsou započteny i náklady na: a) základní stržení povrchu mazaniny s urovnáním vibrační lištou nebo dřevěným hladítkem, b) vytvoření dilatačních spár v mazanině bez zaplnění, pokud jsou dilatační spáry vytvářeny při provádění betonáže. Jestliže jsou dilatační spáry řezány dodatečně, oceňují se cenami souboru cen 634 91-11 Řezání dilatačních nebo smršťovacích spár.
P | 58 | 631319171 |  | Příplatek k mazanině tl do 80 mm za stržení povrchu spodní vrstvy před vložením výztuže | M3 | 1.897 | 0 |  | CS ÚRS 2019 02 |  | 2
PP |  |  |  | Příplatek k cenám mazanin za stržení povrchu spodní vrstvy mazaniny latí před vložením výztuže nebo pletiva pro tl. obou vrstev mazaniny přes 50 do 80 mm
VV
TS |  |  |  | 1. Ceny -9011 až -9023 lze použít pro mazaniny min. tř. C 8/10. 2. V cenách -9011 až -9023 jsou započteny i náklady za přehlazení povrchu mazaniny ocelovým hladítkem. 3. Ceny -9171 až -9175 lze také použít, bude-li do mazaniny vkládána druhá vrstva výztuže nad sebou oddělená vrstvou betonové směsi, kdy se oceňuje druhé stržení povrchu latí rovněž výměrou (m3) celkové tloušťky tří vrstev mazaniny.
P | 59 | 631319173 |  | Příplatek k mazanině tl do 120 mm za stržení povrchu spodní vrstvy před vložením výztuže | M3 | 85.33 | 0 |  | CS ÚRS 2019 02 |  | 2
PP |  |  |  | Příplatek k cenám mazanin za stržení povrchu spodní vrstvy mazaniny latí před vložením výztuže nebo pletiva pro tl. obou vrstev mazaniny přes 80 do 120 mm
VV
TS |  |  |  | 1. Ceny -9011 až -9023 lze použít pro mazaniny min. tř. C 8/10. 2. V cenách -9011 až -9023 jsou započteny i náklady za přehlazení povrchu mazaniny ocelovým hladítkem. 3. Ceny -9171 až -9175 lze také použít, bude-li do mazaniny vkládána druhá vrstva výztuže nad sebou oddělená vrstvou betonové směsi, kdy se oceňuje druhé stržení povrchu latí rovněž výměrou (m3) celkové tloušťky tří vrstev mazaniny.
P | 60 | 631319175 |  | Příplatek k mazanině tl do 240 mm za stržení povrchu spodní vrstvy před vložením výztuže | M3 | 12.437 | 0 |  | CS ÚRS 2019 02 |  | 2
PP |  |  |  | Příplatek k cenám mazanin za stržení povrchu spodní vrstvy mazaniny latí před vložením výztuže nebo pletiva pro tl. obou vrstev mazaniny přes 120 do 240 mm
VV
TS |  |  |  | 1. Ceny -9011 až -9023 lze použít pro mazaniny min. tř. C 8/10. 2. V cenách -9011 až -9023 jsou započteny i náklady za přehlazení povrchu mazaniny ocelovým hladítkem. 3. Ceny -9171 až -9175 lze také použít, bude-li do mazaniny vkládána druhá vrstva výztuže nad sebou oddělená vrstvou betonové směsi, kdy se oceňuje druhé stržení povrchu latí rovněž výměrou (m3) celkové tloušťky tří vrstev mazaniny.
P | 61 | 631351101 |  | Zřízení bednění rýh a hran v podlahách | M2 | 164.574 | 0 |  | CS ÚRS 2019 02 |  | 2
PP |  |  |  | Bednění v podlahách rýh a hran zřízení
VV |  |  |  | "pod zarážedla" (3,55+1,90)*2*0,08*3 "podkladní betonová mazanina tl. 50mm - vrata" (5,00+0,37)*2*0,05*3 "pod hlavice pilot tl. 100mm" "hlava pilot P1-1 až P1-10" (1,90+1,50)*2*0,10*10 "hlava pilot P2-1 až P2-4" (1,50+1,50)*2*0,10*4 "hlava pilot P3-1 až P3-4" (2,10+1,70)*2*0,10*4 "patky pod sloupy z válcovaných profilů tl. 100mm" (1,20+1,00)*2*0,10*2 (1,20+0,80)*2*0,10*2 "pod prefabrikované parapetní panely tl. 100mm" (36,84+0,57)*2*0,10*2 "pod základovou deskou" (36,10+22,46)*2*0,10 "kolem prohlídkové jámy" (28,93*4,93)*2*0,10 "kolem zarážedel" (3,55+1,85)*2*0,10*3 "podkladní beton tl. 150mm pod prohlídkovou jámou" (29,10*5,12)*2*0,15 121,286*0,05 "obetonování zemnícího pásku" (37,84+24,20)*2*0,15*2 Součet 164,574
TS
P | 62 | 631351102 |  | Odstranění bednění rýh a hran v podlahách | M2 | 164.574 | 0 |  | CS ÚRS 2019 02 |  | 2
PP |  |  |  | Bednění v podlahách rýh a hran odstranění
VV
TS
P | 63 | 631362021 |  | Výztuž mazanin svařovanými sítěmi Kari | T | 4.91 | 0 |  | CS ÚRS 2019 02 |  | 2
PP |  |  |  | Výztuž mazanin ze svařovaných sítí z drátů typu KARI
VV |  |  |  | "kari síť 100/100/6mm" "pod zarážedla" (3,55*1,90*3)*1,2*4,44/1000 "podkladní betonová mazanina tl. 50mm - vrata" (5,00*0,37*3)*1,2*4,44/1000 "pod hlavice pilot tl. 100mm" "hlava pilot P1-1 až P1-10" (1,90*1,50*10)*1,2*4,44/1000 "hlava pilot P2-1 až P2-4" (1,50*1,50*4)*1,2*4,44/1000 "hlava pilot P3-1 až P3-4" (2,10*1,70*4)*1,2*4,44/1000 "patky pod sloupy z válcovaných profilů tl. 100mm" (1,20*1,00*2)*1,2*4,44/1000 (1,20*0,80*2)*1,2*4,44/1000 "pod prefabrikované parapetní panely tl. 100mm" (36,84*0,57*2)*1,2*4,44/1000 "pod základovou deskou" (36,10*22,46)*1,2*4,44/1000 "odpočet prohlídkové jámy" -(28,93*2,13)*1,2*4,44/1000 -(5,33*1,40*2)*1,2*4,44/1000 "odpočet - zarážedla" -(3,55*1,85*3)*1,2*4,44/1000 "podkladní beton tl. 150mm pod prohlídkovou jámou" (29,10*2,32)*1,2*4,44/1000 (5,50*1,40*2)*1,2*4,44/1000 Součet 4,909
TS |  |  |  | 1. Betonová podezdívek příček se oceňuje položkou 278 36-1111 souboru cen 278 36-11.1 - Výztuž základu (podezdívky) betonového
P | 64 | 632451456 |  | Potěr pískocementový tl do 50 mm tř. C 25 běžný | M2 | 304.799 | 0 |  | CS ÚRS 2019 02 |  | 2
PP |  |  |  | Potěr pískocementový běžný tl. přes 40 do 50 mm tř. C 25
VV |  |  |  | "ochrana izolace pod prohlídkovým kanálem tl. 50mm" 28,70*1,92+5,10*1,40*2 "ochrana izolace pod kolejovým prostorem tl. 45mm" 33,84*3,22*2 (3,84+1,59)*3,22 Součet 304,798
TS |  |  |  | 1. Ceny jsou určeny pro potěr na mazaninách nebo betonových podkladech připojený nebo plovoucí běžný (krycí nášlapný), pod tenkovrstvé podlahoviny nebo pro průmyslové podlahy (u vyšších pevností). 2. V cenách jsou započteny i náklady na základní stržení povrchu potěru s urovnáním vibrační lištou nebo dřevěným hladítkem. 3. V cenách -1491 a -1492 jsou započteny i náklady za přehlazení povrchu mazaniny ocelovým hladítkem, v ceně -1494 náklady na přehlazení povrchu hladičkou betonui..
P | 65 | 633121112 |  | Povrchová úprava průmyslových podlah pro střední provoz vsypovou směsí s příměsí korundu tl 3 mm | M2 | 478.289 | 0 |  | CS ÚRS 2019 02 |  | 2
PP |  |  |  | Povrchová úprava vsypovou směsí průmyslových betonových podlah středně těžký provoz s přísadou korundu, tl. 3 mm
VV |  |  |  | "ŽB podlahová deska tl. 190mm" 36,10*22,46 "odpočet kanálu" -(28,70*2,13+5,10*1,40*2) "odpočet pod kolejemi" -33,79*3,60*2 -(1,19+3,80)*3,60 "odpočet - zarážedla" -1,80*3,45*3 455,513*0,05 Součet 478,289
TS |  |  |  | 1. Ceny obsahují i náklady na oživení betonového povrchu rotační hladičkou, na nanesení vsypové směsi ve 2 vrstvách, na zapravení obou vrstev rotační hladičkou a na ochranný nátěr proti odpařování vody.
P | 66 | 634661111 |  | Výplň dilatačních spar šířky do 5 mm v mazaninách silikonovým tmelem | M | 167 | 0 |  | CS ÚRS 2019 02 |  | 2
PP |  |  |  | Výplň dilatačních spar mazanin silikonovým tmelem, šířka spáry do 5 mm
VV
TS |  |  |  | 1. V cenách jsou započteny i náklady na ochranu okrajů spáry papírovou páskou. 2. V cenách 634 66-21.. a 634 66-31.. jsou započteny i náklady na těsnící provazec z pěnového polyetylénu.
P | 67 | 634911114 |  | Řezání dilatačních spár š 5 mm hl do 80 mm v čerstvé betonové mazanině | M | 167 | 0 |  | CS ÚRS 2019 02 |  | 2
PP |  |  |  | Řezání dilatačních nebo smršťovacích spár v čerstvé betonové mazanině nebo potěru šířky do 5 mm, hloubky přes 50 do 80 mm
VV
TS |  |  |  | 1. V cenách jsou započteny i náklady na vyčištění spár po řezání.
P | 68 | 635111215 |  | Násyp pod podlahy ze štěrkopísku se zhutněním | M3 | 50.672 | 0 |  | CS ÚRS 2019 02 |  | 2
PP |  |  |  | Násyp ze štěrkopísku, písku nebo kameniva pod podlahy se zhutněním ze štěrkopísku
VV |  |  |  | "štěrkopískový podsyp tl. 100mm" "pod objektem" 36,10*22,46*0,10 "odpočet kanál" -(28,70*1,92+5,10*1,40*2)*0,10 "odpočet kolejový prostor" -33,84*3,60*2*0,10 -(3,90+1,24)*3,60*0,10 "odpočet zarážedel" -3,45*1,80*3*0,10 46,065*0,1 Součet 50,671
TS |  |  |  | 1. Ceny jsou určeny pro násyp vodorovný nebo ve spádu pod podlahy, mazaniny, dlažby a pro násypy na plochých střechách.
P | 69 | 635111242 |  | Násyp pod podlahy z hrubého kameniva 16-32 se zhutněním | M3 | 587.107 | 0 |  | CS ÚRS 2019 02 |  | 2
PP |  |  |  | Násyp ze štěrkopísku, písku nebo kameniva pod podlahy se zhutněním z kameniva hrubého 16-32
VV |  |  |  | "podsyp ze štěrkodrtě tl. 360mm" "pod objektem" 36,10*22,46*0,36 "odpočet kanál" -(28,70*1,92+5,10*1,40*2)*0,36 "odpočet kolejový prostor" -33,84*3,60*2*0,36 -(3,90+1,24)*3,60*0,36 "odpočet zarážedel" -3,45*1,80*3*0,36 "-----" 36,50*23,60*0,40 "odpočet kanál" -(28,70*1,92+5,10*1,40*2)*0,40 "pod kanálem" 30,05*3,65*0,40 6,45*1,40*2*0,40 533,734*0,1 Součet 587,107
TS |  |  |  | 1. Ceny jsou určeny pro násyp vodorovný nebo ve spádu pod podlahy, mazaniny, dlažby a pro násypy na plochých střechách.
P | 131 | R63199001 |  | Vyplnění spár dilatačních spár těsnicím provazcem z polyetylénu tl 30-40 mm | M | 376.5 | 0 |  | R-položka |  | 2
PP
VV |  |  |  | "dilatační spára D1" 223,00 "dilatační spára D2" 153,50 Součet 376,5
TS |  |  |  | 1. V cenách tmelení spáry jsou započteny i náklady na očištění podkladu, ochranu okolí hrany spáry papírovou páskou a na penetrační nátěr. 2. V cenách těsnění spáry jsou započteny i náklady na vyplnění spáry PUR pěnou a vložení pásky do silikonového tmelu.
P | 132 | R63248121 |  | Montáž separační vrstvy z PE fólie | M2 | 478.289 | 0 |  | R-položka |  | 2
PP |  |  |  | Separační vrstva k oddělení podlahových vrstev z polyetylénové fólie
VV |  |  |  | 478,289
TS
SD |  | 711 |  | Izolace proti vodě, vlhkosti a plynům
P | 26 | 28322035 |  | fólie k izolaci objektů určených pro manipulaci a dočasné skladování vybraných ropných látek z mPVC (typ T) tl 1,5mm | M2 | 1314.79 | 0 |  | CS ÚRS 2019 02 |  | 2
PP
VV |  |  |  | (827,022+224,81)*1,25
TS
P | 71 | 69311202 |  | geotextilie netkaná separační, ochranná, filtrační, drenážní PES(70%)+PP(30%) 500g/m2 | M2 | 2208.847 | 0 |  | CS ÚRS 2019 02 |  | 2
PP
VV |  |  |  | 827,022*2*1,05 224,81*2*1,05 Součet 2208,847
TS
P | 72 | 711461201 |  | Provedení izolace proti tlakové vodě vodorovné fólií zesílením spojů páskem | M2 | 827.022 | 0 |  | CS ÚRS 2019 02 |  | 2
PP |  |  |  | Provedení izolace proti povrchové a podpovrchové tlakové vodě fóliemi na ploše vodorovné V zesílením spojů páskem se zalitím okrajů spoje
VV |  |  |  | "pod objektem" 36,10*22,46 "kanál - zpětný spoj" 810,806*0,02 Součet 827,022
TS |  |  |  | 1. Izolace plochy jednotlivě do 10 m2 se oceňují skladebně cenou příslušné izolace a cenou 711 49-9097 Příplatek za plochu do 10 m2. 2. Cenami lze oceňovat i montáž izolací proti zemní vlhkosti.
P | 73 | 711462201 |  | Provedení izolace proti tlakové vodě svislé fólií zesílením spojů páskem | M2 | 224.81 | 0 |  | CS ÚRS 2019 02 |  | 2
PP |  |  |  | Provedení izolace proti povrchové a podpovrchové tlakové vodě fóliemi na ploše svislé S zesílením spojů páskem se zalitím okrajů spoje
VV |  |  |  | "kolem objektu" (36,10+22,46)*2*0,19 "kolem kanálu" (28,70+4,72)*2*1,74 "kolem zarážedel" (3,45*2+1,80)*0,19*3+3,45*0,45*3 "kolem kolejí" (34,15*2+1,59+3,80)*2*0,26*2 Součet 224,809
TS |  |  |  | 1. Izolace plochy jednotlivě do 10 m2 se oceňují skladebně cenou příslušné izolace a cenou 711 49-9097 Příplatek za plochu do 10 m2. 2. Cenami lze oceňovat i montáž izolací proti zemní vlhkosti.
P | 74 | 711491171 |  | Provedení izolace proti tlakové vodě vodorovné z textilií vrstva podkladní | M2 | 827.022 | 0 |  | CS ÚRS 2019 02 |  | 2
PP |  |  |  | Provedení izolace proti povrchové a podpovrchové tlakové vodě ostatní na ploše vodorovné V z textilií, vrstva podkladní
VV
TS |  |  |  | 1. Cenami -9095 až -9097 lze oceňovat jen tehdy, nepřesáhne-li součet souvislé plochy vodorovné a svislé izolační vrstvy 10 m2. 2. Cenou -1175 lze oceňovat i připevnění izolace na ploše svislé. 3. Cenami -1171 až -1273 lze oceňovat i izolace proti zemní vlhkosti. 4. V ceně -1177 jsou započteny i náklady na navrtání, osazení hmoždinek a zatmelení.
P | 75 | 711491172 |  | Provedení izolace proti tlakové vodě vodorovné z textilií vrstva ochranná | M2 | 827.022 | 0 |  | CS ÚRS 2019 02 |  | 2
PP |  |  |  | Provedení izolace proti povrchové a podpovrchové tlakové vodě ostatní na ploše vodorovné V z textilií, vrstva ochranná
VV
TS |  |  |  | 1. Cenami -9095 až -9097 lze oceňovat jen tehdy, nepřesáhne-li součet souvislé plochy vodorovné a svislé izolační vrstvy 10 m2. 2. Cenou -1175 lze oceňovat i připevnění izolace na ploše svislé. 3. Cenami -1171 až -1273 lze oceňovat i izolace proti zemní vlhkosti. 4. V ceně -1177 jsou započteny i náklady na navrtání, osazení hmoždinek a zatmelení.
P | 76 | 711491271 |  | Provedení izolace proti tlakové vodě svislé z textilií vrstva podkladní | M2 | 224.81 | 0 |  | CS ÚRS 2019 02 |  | 2
PP |  |  |  | Provedení izolace proti povrchové a podpovrchové tlakové vodě ostatní na ploše svislé S z textilií, vrstva podkladní
VV
TS |  |  |  | 1. Cenami -9095 až -9097 lze oceňovat jen tehdy, nepřesáhne-li součet souvislé plochy vodorovné a svislé izolační vrstvy 10 m2. 2. Cenou -1175 lze oceňovat i připevnění izolace na ploše svislé. 3. Cenami -1171 až -1273 lze oceňovat i izolace proti zemní vlhkosti. 4. V ceně -1177 jsou započteny i náklady na navrtání, osazení hmoždinek a zatmelení.
P | 77 | 711491272 |  | Provedení izolace proti tlakové vodě svislé z textilií vrstva ochranná | M2 | 224.81 | 0 |  | CS ÚRS 2019 02 |  | 2
PP |  |  |  | Provedení izolace proti povrchové a podpovrchové tlakové vodě ostatní na ploše svislé S z textilií, vrstva ochranná
VV
TS |  |  |  | 1. Cenami -9095 až -9097 lze oceňovat jen tehdy, nepřesáhne-li součet souvislé plochy vodorovné a svislé izolační vrstvy 10 m2. 2. Cenou -1175 lze oceňovat i připevnění izolace na ploše svislé. 3. Cenami -1171 až -1273 lze oceňovat i izolace proti zemní vlhkosti. 4. V ceně -1177 jsou započteny i náklady na navrtání, osazení hmoždinek a zatmelení.
P | 100 | 998711101 |  | Přesun hmot tonážní pro izolace proti vodě, vlhkosti a plynům v objektech výšky do 6 m | T | 6.158 | 0 |  | CS ÚRS 2019 02 |  | 2
PP |  |  |  | Přesun hmot pro izolace proti vodě, vlhkosti a plynům stanovený z hmotnosti přesunovaného materiálu vodorovná dopravní vzdálenost do 50 m v objektech výšky do 6 m
VV
TS |  |  |  | 1. Ceny pro přesun hmot stanovený z hmotnosti přesunovaného materiálu se používají tehdy, pokud je možné určit hmotnost za celý stavební díl. Do této hmotnosti se započítává i hmotnost materiálů oceňovaných ve specifikaci. 2. Pokud nelze jednoznačně stanovit hmotnost přesunovaných materiálů, lze pro výpočet přesunu hmot použít orientačně procentní sazbu. Touto sazbou se vynásobí rozpočtové náklady za celý stavební díl včetně nákladů na materiál ve specifikacích. 3. Příplatek k cenám -1181 pro přesun prováděný bez použití mechanizace, tj. za ztížených podmínek, lze použít pouze pro hmotnost materiálu, která se tímto způsobem skutečně přemísťuje.
SD |  | 713 |  | Izolace tepelné
P | 29 | 28376017 |  | deska perimetrická fasádní soklová 150kPa ?=0,035 tl 100mm | M2 | 25.705 | 0 |  | CS ÚRS 2019 02 |  | 2
PP
VV |  |  |  | 24,481*1,05
TS
P | 30 | 28376365 |  | deska z polystyrénu XPS, hrana rovná, polo či pero drážka a hladký povrch ?=0,034 tl 40mm | M2 | 7.751 | 0 |  | CS ÚRS 2019 02 |  | 2
PP
VV |  |  |  | 7,382*1,05
TS
P | 31 | 28376366 |  | deska z polystyrénu XPS, hrana rovná, polo či pero drážka a hladký povrch ?=0,034 tl 50mm | M2 | 24.891 | 0 |  | CS ÚRS 2019 02 |  | 2
PP
VV |  |  |  | 23,706*1,05
TS
P | 32 | 28376371 |  | deska z polystyrénu XPS, hrana rovná, polo či pero drážka a hladký povrch ?=0,034 tl 80mm | M2 | 105.951 | 0 |  | CS ÚRS 2019 02 |  | 2
PP
VV |  |  |  | 100,906*1,05
TS
P | 78 | 713131145 |  | Montáž izolace tepelné stěn a základů lepením bodově rohoží, pásů, dílců, desek | M2 | 156.475 | 0 |  | CS ÚRS 2019 02 |  | 2
PP |  |  |  | Montáž tepelné izolace stěn rohožemi, pásy, deskami, dílci, bloky (izolační materiál ve specifikaci) lepením bodově
VV |  |  |  | "tl. 80mm" "kolem prohlídkové jámy" 28,87*1,46*2 1,40*1,46*2*2 2,09*1,00*2 "věnec V1" 25,00*0,17 Mezisoučet 100.90639999999999 "tl. 50mm" 3,45*1,56*3 3,60*3*0,70 Mezisoučet 23.706 "tl. 40mm" 0,55*0,70*2*3 3,45*0,49*3 Mezisoučet 7.381500000000001 "tl. 100mm" "izolace základů_štítové stěny" 22,76*0,71 (2,34+2,32+4,72+2,34)*0,71 Mezisoučet 24.480800000000002 Součet 156,475
TS |  |  |  | 1. Položky Montáž tepelných izolací stěn lze použít i pro ocenění montáže svislých tepelných izolací základových konstrukcí (základové pásy, desky apod.). 2. V cenách -1161 až -1167 nejsou započteny náklady na podkladní rošt a olištování zdí; tyto se oceňují pro kovový rošt cenami souboru 763 12-16 katalogu 763 - Konstrukce suché výstavby nebo pro dřevěný rošt cenami souboru 766 41-72 katalogu 766 – Konstrukce truhlářské.
P | 101 | 998713102 |  | Přesun hmot tonážní pro izolace tepelné v objektech v do 12 m | T | 79.399 | 0 |  | CS ÚRS 2019 02 |  | 2
PP |  |  |  | Přesun hmot pro izolace tepelné stanovený z hmotnosti přesunovaného materiálu vodorovná dopravní vzdálenost do 50 m v objektech výšky přes 6 m do 12 m
VV
TS |  |  |  | 1. Ceny pro přesun hmot stanovený z hmotnosti přesunovaného materiálu se používají tehdy, pokud je možné určit hmotnost za celý stavební díl. Do této hmotnosti se započítává i hmotnost materiálů oceňovaných ve specifikaci. 2. Pokud nelze jednoznačně stanovit hmotnost přesunovaných materiálů, lze pro výpočet přesunu hmot použít orientačně procentní sazbu. Touto sazbou se vynásobí rozpočtové náklady za celý stavební díl včetně nákladů na materiál ve specifikacích. 3. Příplatek k cenám -3181 pro přesun prováděný bez použití mechanizace, tj. za ztížených podmínek, lze použít pouze pro hmotnost materiálu, která se tímto způsobem skutečně přemísťuje.
P | 133 | R71312131 |  | Násyp pod podlahy štěrem z pěnového skla frakce 8/16, včetně zhutnění | M2 | 506.704 | 0 |  | R-položka |  | 2
PP
VV |  |  |  | "pod objektem" 36,10*22,46 "odpočet kanál" -(28,70*1,92+5,10*1,40*2) "odpočet kolejový prostor" -33,84*3,60*2 -(3,90+1,24)*3,60 "odpočet zarážedel" -3,45*1,80*3 460,64*0,1 Součet 506,704
TS |  |  |  | 1. Množství tepelné izolace podlah okrajovými pásky k ceně -1211 se určuje v m projektované délky obložení (bez přesahů) na obvodu podlahy.
SD |  | 764 |  | Konstrukce klempířské
P | 79 | 764011611 |  | Podkladní plech z Pz s upraveným povrchem rš 150 mm, ozn. 5/K | M | 73.6 | 0 |  | CS ÚRS 2019 02 |  | 2
PP |  |  |  | Podkladní plech z pozinkovaného plechu s povrchovou úpravou rš 150 mm, ozn. 5/K
VV |  |  |  | "ozn. 5/K" "podkladní plech v exteriéru" 2*36,80
TS |  |  |  | 1. Rozvinutá šířka podkladního plechu se určuje z rš střešního prvku.
P | 80 | 764212637 |  | Oplechování štítu závětrnou lištou z Pz s povrchovou úpravou rš 670 mm, ozn. 4/K | M | 47.2 | 0 |  | CS ÚRS 2019 02 |  | 2
PP |  |  |  | Oplechování střešních prvků z pozinkovaného plechu s povrchovou úpravou štítu závětrnou lištou rš 670 mm, ozn. 4/K
VV |  |  |  | "ozn. 4/K" 4*11,80
TS |  |  |  | 1. V cenách 764 21-1605 až - 3642 nejsou započteny náklady na podkladní plech, tento se oceňuje cenami souboru cen 764 01-16.. Podkladní plech z pozinkovaného plechu s upraveným povrchem v rozvinuté šířce dle rš střešního prvku.
P | 81 | 764216643 |  | Oplechování rovných parapetů celoplošně lepené z Pz s povrchovou úpravou rš 250 mm, ozn. 6/K | M | 43.8 | 0 |  | CS ÚRS 2019 02 |  | 2
PP |  |  |  | Oplechování parapetů z pozinkovaného plechu s povrchovou úpravou rovných celoplošně lepené, bez rohů rš 250 mm, ozn. 6/K
VV |  |  |  | "ozn. 6/K" 12*3,65
TS
P | 82 | 764511612 |  | Žlab podokapní hranatý z Pz s povrchovou úpravou rš 330 mm, ozn. 1/K | M | 73.6 | 0 |  | CS ÚRS 2019 02 |  | 2
PP |  |  |  | Žlab podokapní z pozinkovaného plechu s povrchovou úpravou včetně háků a čel hranatý rš 330 mm, ozn. 1/K
VV |  |  |  | "ozn. 1/K" 2*36,80
TS
P | 83 | 764511662 |  | Kotlík hranatý pro podokapní žlaby z Pz s povrchovou úpravou 330/100 mm | KUS | 8 | 0 |  | CS ÚRS 2019 02 |  | 2
PP |  |  |  | Žlab podokapní z pozinkovaného plechu s povrchovou úpravou včetně háků a čel kotlík hranatý, rš žlabu/průměr svodu 330/100 mm
VV
TS
P | 84 | 764518622 |  | Svody kruhové včetně objímek, kolen, odskoků z Pz s povrchovou úpravou průměru 100 mm, ozn. 2/K | M | 62.4 | 0 |  | CS ÚRS 2019 02 |  | 2
PP |  |  |  | Svod z pozinkovaného plechu s upraveným povrchem včetně objímek, kolen a odskoků kruhový, průměru 100 mm, ozn. 2/K
VV |  |  |  | "ozn. 2/K" 8*7,80
TS
P | 102 | 998764102 |  | Přesun hmot tonážní pro konstrukce klempířské v objektech v do 12 m | T | 1.622 | 0 |  | CS ÚRS 2019 02 |  | 2
PP |  |  |  | Přesun hmot pro konstrukce klempířské stanovený z hmotnosti přesunovaného materiálu vodorovná dopravní vzdálenost do 50 m v objektech výšky přes 6 do 12 m
VV
TS |  |  |  | 1. Ceny pro přesun hmot stanovený z hmotnosti přesunovaného materiálu se používají tehdy, pokud je možné určit hmotnost za celý stavební díl. Do této hmotnosti se započítává i hmotnost materiálů oceňovaných ve specifikaci. 2. Pokud nelze jednoznačně stanovit hmotnost přesunovaných materiálů, lze pro výpočet přesunu hmot použít orientačně procentní sazbu. Touto sazbou se vynásobí rozpočtové náklady za celý stavební díl včetně nákladů na materiál ve specifikacích. 3. Příplatek k cenám -4181 pro přesun prováděný bez použití mechanizace, tj. za ztížených podmínek, lze použít pouze pro hmotnost materiálu, která se tímto způsobem skutečně přemísťuje.
P | 134 | R76421161 |  | Oplechování větraného hřebene s větracím pásem z Pz s povrchovou úpravou rš 650 mm, ozn. 3/K | M | 36.8 | 0 |  | R-položka |  | 2
PP |  |  |  | Oplechování střešních prvků z pozinkovaného plechu s povrchovou úpravou hřebene větraného s použitím hřebenového plechu s větracím pásem rš 650 mm, ozn. 3/K
VV |  |  |  | "ozn. 3/K" 36,80
TS |  |  |  | 1. V cenách 764 21-1605 až - 3642 nejsou započteny náklady na podkladní plech, tento se oceňuje cenami souboru cen 764 01-16.. Podkladní plech z pozinkovaného plechu s upraveným povrchem v rozvinuté šířce dle rš střešního prvku.
P | 135 | R76421661 |  | Oplechování vnějšího soklu celoplošně lepené z Pz s povrchovou úpravou rš 450 mm, ozn. 7/K | M | 117.5 | 0 |  | R-položka |  | 2
PP |  |  |  | Oplechování vnějšího soklu z pozinkovaného plechu s povrchovou úpravou rovných celoplošně lepené, bez rohů rš 450 mm, ozn. 7/K
VV |  |  |  | "oplechování vnějšího soklu" "ozn. 7/K" 117,50
TS
P | 136 | R76499001 |  | D+M Sněhový zachytávač z Al plechu tl. 3,0mm, dl. 2,0m | KUS | 38 | 0 |  | R-položka |  | 2
PP
VV |  |  |  | "na krytinu ze střešních sendvičových panelů, včetně montáže k vaznici (přes těsnící pásku)" "8/K" 38
TS
SD |  | 767 |  | Konstrukce zámečnické
P | 137 | R76762002 |  | D+M okno třídílné s ventilačním křídlem z hliníkových profilů, 3600x1700mm, ozn. 2 | KUS | 12 | 0 |  | R-položka |  | 2
PP
VV |  |  |  | "s přerušeným tepeným mostem U=1,3W/m2K" "izolační dvojsklo bezpečnostní U=1,1W/m2K" "celoobvodové bezpečnostní kování" "osazení okna dle prováděcí ČSN 74 6077 Okna a vnější dveře" "ovládání ventilačního křídla kličkovým mechanismem" "včetně dopravy, přesunu hmot a veškeré manipulace" 12
TS
P | 138 | R76764003 |  | D+M hliníkové dveře exteriérové, jednokřídlové, 900x1970mm, ozn. 3 | KUS | 2 | 0 |  | R-položka |  | 2
PP
VV |  |  |  | "s přerušeným tepelným mostem U=1,3W/m2K" "křídlo otočné, plné, hladké" "barva - světle šedá RAL 7035" "kování - bílý kov" "zámek vložkový, bezpečnostní RC3" "včetně rámové zárubně" "včetně dopravy, přesunu hmot a veškeré manipulace" "P" 2
TS
P | 139 | R76764004 |  | D+M hliníkové dveře vnitřní, jednokřídlové, 900x1970mm, ozn. 4 | KUS | 1 | 0 |  | R-položka |  | 2
PP
VV |  |  |  | "s přerušeným tepelným mostem" "křídlo otočné, plné" "barva - světle béžová" "kování - bílý kov" "zámek vložkový RC2" "včetně rámové zárubně systémové s opláštěním" "včetně dopravy, přesunu hmot a veškeré manipulace" "P" 1
TS
P | 140 | R76765001 |  | D+M sekčních průmyslových vrat, 5000x5000mm, ozn. 1 | KUS | 3 | 0 |  | R-položka |  | 2
PP
VV |  |  |  | "ocelová, dvoustěnná s tepelně izolačním polyuretanovým jádrem tl. 67mm" "jedna řada zasklívacích rámů - dvojité zasklení" "barva : lak - šedá" "integrované dveře s prahem 940x2250mm, klika/koule" "bezp. třída RC3" "elektrický pohon ovládání přes spínací skříňku + dálkové ovládání" "ruční řetízkové ovládání (dod. včetně vodících kolejnic a montážních profilů, vrata vysouvající se rovnoběžně se střešní rovinou)" "včetně dopravy, přesunu hmot a veškeré manipulace" 3
TS |  |  |  | 1. V cenách -1126 a -1131 nejsou započteny náklady na zajištění přívodu elektrické energie; tyto se oceňují cenami katalogu 800-741 Elektroinstalace - silnoproud. 2. Cenami -7210 až -7340 nelze oceňovat montáž vrat s elektrickým, pneumatickým nebo hydraulickým ovládáním. 3. V cenách -1210 až -7523 je započtena i montáž dokončení okování dvířek průchodových. 4. V cenách -1210 až -7523 není započtena montáž elektromagnetického stavěče křídel vrat; tyto práce se oceňují cenou 767 64-6593 Montáž stavěče křídel.
P | 141 | R76799001 |  | D+M požární žebřík se suchovodem dl. 9600mm, ozn. 1/Z | KUS | 1 | 0 |  | R-položka |  | 2
PP
VV |  |  |  | "včetně kotvení k ocelové hale s opláštěním PUR panely" "materál : úhelník L 50/50/5mm, příčle pr.20 - 412mm, koš pásovina 50/8mm" "povrchová úprava - žárově pozinkováno" "včetně dopravy, přesunu hmot a veškeré manipulace" 1
TS
P | 142 | R76799002 |  | D+M výlez z prohlídkové jámy - ocelový žebřík 400x700mm, ozn. 2/Z | KUS | 1 | 0 |  | R-položka |  | 2
PP
VV |  |  |  | "materál : tr. 44,5x4mm - 1,40bm, příčle pr.20 - 1,25bm" "osazení: pás 50x6mm - 1,0bm, kotevní deska 50x6mm - 0,40bm" "povrchová úprava - žárově pozinkováno" "včetně dopravy, přesunu hmot a veškeré manipulace" 1
TS
P | 143 | R76799003 |  | D+M plochý žlab bez spádu 235x120mm (sv. š. 200mm), ozn. 3/Z | M | 28 | 0 |  | R-položka |  | 2
PP
VV |  |  |  | "materiál: polymerový beton, ochranná hrana žárově zinkovaná" "rošt mřížkový, 223x30mm" "povrchová úprava - žárově pozinkováno" "včetně dopravy, přesunu hmot a veškeré manipulace" 28,00
TS
P | 144 | R76799004 |  | D+M krycí podlahová mřížka z pororoštu tl. 30mm, 360x360mm, ozn. 4/Z | KUS | 4 | 0 |  | R-položka |  | 2
PP
VV |  |  |  | "rošt - lisovaný nosný pásek 30x2mm" "vč. osazovacího rámečku L 35x35x4mm, pracny 40x4mm - 120mm" "povrchová úprava - žárově zinkováno" "včetně dopravy, přesunu hmot a veškeré manipulace" 4
TS
P | 145 | R76799005 |  | D+M lemování ŽB desky podél kolejnice, ozn. 5/Z | M | 145.3 | 0 |  | R-položka |  | 2
PP
VV |  |  |  | "materiál: L 110x110x10mm s vyvrtanými otvory v místě upevňovadel pr. 26mm" "zalití upevňovadel betonem C 30/37" "asfaltová zálivka" "včetně dopravy, přesunu hmot a veškeré manipulace" 33,50*4+3,60*2+2,05*2
TS
P | 146 | R76799006 |  | D+M zakrytí prohlídkové jámy z ocelových pororoštů, ozn. 6/Z | M2 | 16.5 | 0 |  | R-položka |  | 2
PP
VV |  |  |  | "pororošt lisovaný, protiskluzný 33x33mm, nosný pásek 30x3mm" "osazovací profily z válcované oceli vč. prořezu a kotvení" "povrchová úprava - žárově zinkováno" "včetně dopravy, přesunu hmot a veškeré manipulace" 16,50
TS
P | 147 | R76799007 |  | D+M konstrukce pro vyztužení stěnového panelu v místě prostupu VZT 2800x600mm", ozn. 7/Z | KG | 38 | 0 |  | R-položka |  | 2
PP
VV |  |  |  | "materiál ocelový jekl 80/40/3mm, žárově zinkovaný" "včetně prořezu a kotvení" "povrchová úprava - žárově zinkováno" "včetně dopravy, přesunu hmot a veškeré manipulace" 38,00
TS
P | 148 | R76799008 |  | D+M konstrukce pro vyztužení stěnového panelu v místě prostupu VZT 6530x600mm", ozn. 8/Z | KG | 375 | 0 |  | R-položka |  | 2
PP
VV |  |  |  | "materiál ocelový jekl 120/80/4mm, žárově zinkovaný" "včetně prořezu a kotvení" "povrchová úprava - žárově zinkováno" "včetně dopravy, přesunu hmot a veškeré manipulace" "14,50 bm, (12,30 kg/m)" 187,50*2
TS
P | 149 | R76799009 |  | D+M nosníky pro vynesení ventilátorů odsávání výfukových splodin, ozn. 9/Z | KG | 234 | 0 |  | R-položka |  | 2
PP
VV |  |  |  | "materiál ocelový jekl 100/60/4mm, včetně kotvení k ŽB sloupům a prořezu" "povrchová úprava - žárově zinkováno" "včetně dopravy, přesunu hmot a veškeré manipulace" "11,50 bm (9,67kg/m)" 117,0*2
TS
P | 150 | R76799010 |  | D+M nosník pro vynesení montážních profilů odsávacího žlabu a teplovzduš. jednotky - ocel. výměna mezi střeš. vaznicemi, ozn. 10/Z | KG | 603.5 | 0 |  | R-položka |  | 2
PP
VV |  |  |  | "materiál ocelový jekl 80/40/3mm" "včetně prořezu a kotvení" "povrchová úprava - žárově zinkováno" "včetně dopravy, přesunu hmot a veškeré manipulace" "112,0 bm, (5,13 kg/m)" 603,50
TS
P | 151 | R76799011 |  | D+M nosník pro přikotvení dělící příčky z PUR panelů, ozn. 11/Z | KG | 160.2 | 0 |  | R-položka |  | 2
PP
VV |  |  |  | "materiál ocelový profil L 70/70/4mm" "včetně prořezu a kotvení" "povrchová úprava - žárově zinkováno" "včetně dopravy, přesunu hmot a veškeré manipulace" "36,5 bm, (4,18kg/m)" 160,2
TS
P | 152 | R76799012 |  | D+M nosník pro zajištění stability dělící příčky z PUR panelů, ozn. 12/Z | KG | 772 | 0 |  | R-položka |  | 2
PP
VV |  |  |  | "materiál ocelový nosník jekl 100/60/4mm" "včetně prořezu a kotvení" "včetně kluzné podložky z nalepené geotextilie" "povrchová úprava - žárově zinkováno" "včetně dopravy, přesunu hmot a veškeré manipulace" "76,0 bm, (9,67kg/m)" 772,0
TS
P | 153 | R76799013 |  | D+M lemování prahu vrat a vnějších dveří, ozn. 13/Z | KG | 140.6 | 0 |  | R-položka |  | 2
PP
VV |  |  |  | "ocelový úhelník L50/50/5mm, žárově zinkovaný" "nosník L50/50/5mm - 32,0bm - 120,7 kg" "pás 40/5, dl. 120mm, po 500mm - 67ks - 13,2 kg" "včetně prořezu a kotvení 5%" "včetně dopravy, přesunu hmot a veškeré manipulace" "kg" 140,60
TS
P | 154 | R76799014 |  | D+M větrací mřížka AL - protidešťová žaluzie, vnitřní klapky s regulací otevírání, 400x400mm, ozn. 14/Z | KUS | 3 | 0 |  | R-položka |  | 2
PP
VV |  |  |  | "se síťí proti hmyzu" "včetně osazovacího rámu do zdiva a KZS"" 3
TS
P | 155 | R76799015 |  | D+M vodotěsné zakrytí dilatační spáry v podlaze š. 30mm, ozn. 15/ | M | 223 | 0 |  | R-položka |  | 2
PP |  |  |  | D+M vodotěsné zakrytí dilatační spáry v podlaze š. 30mm, ozn. 15/Z
VV |  |  |  | "profil z masivního hliníku s elastickou vložkou" "celková šířka 150mm," "svislý pohyb 10mm" "vložka je odolná proti olejům, oxidaci, kyselinám,UV záření, povětrnostním vlivům, teplotám -30 až do 60 st., stárnutí a posypové soli" 223,00
TS
P | 156 | R76799016 |  | D+M vodotěsné zakrytí dilatační spáry podlaha/stěna š. 30mm, ozn. 16/Z | M | 153.5 | 0 |  | R-položka |  | 2
PP
VV |  |  |  | "profil z masivního hliníku s elastickou vložkou" "celková šířka 150mm," "svislý pohyb 10mm" "vložka je odolná proti olejům, oxidaci, kyselinám,UV záření, povětrnostním vlivům, teplotám -30 až do 60 st., stárnutí a posypové soli" 153,50
TS
P | 157 | R76799017 |  | D+M Krycí deska za umývadlem - HPL laminát tl. 10mm 1200x2000mm, ozn. 17/Z | KUS | 2 | 0 |  | R-položka |  | 2
PP
VV |  |  |  | "včetně nalepeného zrcadla 1200x600, mydlenky a háčku na ručník" 2
TS
P | 158 | R76799018 |  | D+M okapní lišta z Al plechu tl. 1,5mm, dl. 1700mm, ozn. 18/Z | KUS | 11 | 0 |  | R-položka |  | 2
PP
VV |  |  |  | "lišta přilepena nad kapsu se svítidlem" 11
TS
SD |  | 777 |  | Podlahy lité
P | 85 | 777131101 |  | Penetrační epoxidový nátěr podlahy na suchý a vyzrálý podklad | M2 | 795.304 | 0 |  | CS ÚRS 2019 02 |  | 2
PP |  |  |  | Penetrační nátěr podlahy epoxidový na podklad suchý a vyzrálý
VV |  |  |  | 36,10*22,46 -3,45*1,00*3 -1,15*1,12*4 Součet 795,304
TS
P | 86 | 777131201 |  | Penetrační epoxidový nátěr schodiště na suchý a vyzrálý podklad | M2 | 12.553 | 0 |  | CS ÚRS 2019 02 |  | 2
PP |  |  |  | Penetrační nátěr schodišťových stupňů epoxidový na podklad suchý a vyzrálý
VV |  |  |  | 1,50*1,12*4 1,12*0,186*7*4 Součet 12,553
TS
P | 87 | 777611121 |  | Krycí epoxidový průmyslový nátěr podlahy | M2 | 795.304 | 0 |  | CS ÚRS 2019 02 |  | 2
PP |  |  |  | Krycí nátěr podlahy průmyslový epoxidový
VV
TS |  |  |  | 1. V ceně -1133 nejsou započteny náklady na napojení na zemnící okruh. 2. V ceně -1135 nejsou započteny náklady na změření odporu.
P | 88 | 777611221 |  | Krycí epoxidový průmyslový nátěr schodišťových stupňů | M2 | 12.553 | 0 |  | CS ÚRS 2019 02 |  | 2
PP |  |  |  | Krycí nátěr schodištových stupňů průmyslový epoxidový
VV
TS |  |  |  | 1. V ceně -1133 nejsou započteny náklady na napojení na zemnící okruh. 2. V ceně -1135 nejsou započteny náklady na změření odporu.
P | 89 | 777612109 |  | Uzavírací epoxidový protiskluzný nátěr podlahy | M2 | 795.304 | 0 |  | CS ÚRS 2019 02 |  | 2
PP |  |  |  | Uzavírací nátěr podlahy epoxidový protiskluzný
VV
TS
P | 90 | 777612209 |  | Uzavírací epoxidový protiskluzný nátěr schodišťových stupňů | M2 | 12.553 | 0 |  | CS ÚRS 2019 02 |  | 2
PP |  |  |  | Uzavírací nátěr schodišťových stupňů epoxidový protiskluzný
VV
TS
SD |  | 783 |  | Dokončovací práce - nátěry
P | 159 | R78383600 |  | Ochranný epoxidový nátěr stěn betonových | M2 | 110.213 | 0 |  | R-položka |  | 2
PP
VV |  |  |  | "stěny prohlídkové jámy" "včetně penetračního nátěru pod epoxidové nátěry" (27,90+1,12)*2*1,32 (4,50+1,10)*2*1,50*2 Součet 110,213
TS
SD |  | 798 |  | Požární zabezpečení stavby
P | 160 | R79800001 |  | Hasící přístroj sněhový CO2 5kg, vč. osazení (hasící schopnost 21A a současně 113B) | KS | 6 | 0 |  | R-položka |  | 2
PP
VV |  |  |  | "hala MVTV" 4 "hala MUV" 2 Součet 6
TS
P | 161 | R79899110 |  | Výstražné a bezpečnostní tabulky | KPL | 1 | 0 |  | R-položka |  | 2
PP
VV |  |  |  | Zřetelným označením musí být zejména opatřeny zejména: - Veškeré technické prostory se zřetelným označením charakteru daného prostoru a příp. nebezpečí či výstrahy, množství hořlavé látky, např.." „Zákaz kouření a manipulace s otevřeným ohněm“ či „Zákaz vstupu s otevřeným ohněm" „Zákaz nepovolané manipulace se zařízením“ (všechny technické a určené provozní místnosti), „Pozor – elektrické zařízení“ či „Nebezpečí úrazu elektrickým proudem“ nebo „Nedotýkat se“ nebo „Nehas vodou – zařízení pod elektrickým proudem“. 1
TS |  |  |  | 1. V cenách -1111 až 1119, -1131 až 1219, -1321 až 1419 je započtena tloušťka vyplňované spáry 15mm a šířka 20 mm. 2. V cenách -1301 až 1319, -1421 až 1429 je započtena tloušťka vyplňované spáry 25mm a šířka 15 mm. 3. V cenách -1121 až 1129, -1221 až 1229, -1501 až 1509 je započtena tloušťka vyplňované spáry 15-20 mm. 4. V cenách -1111 až 1119, -1131 až 1219, -1321 až 1419 je započteno opláštění potrubí minerální vlnou tloušťky 35mm. 5. V cenách -1121 až 1129, -1221 až 1229 je započteno opláštění potrubí minerální vlnou tloušťky 32mm. 6. V cenách -1301 až 1319, -1421 až 1429 je započteno opláštění potrubí minerální vlnou tloušťky 20mm.
P | 162 | R79899111 |  | Zhotovení a předložení dokumentu Postup vypínání el. energie v objektu, seznam instalovaných PBŘ včetně dokladů o jejich provozuschopnosti na OŘ OTR | KS | 1 | 0 |  | R-položka |  | 2
PP
VV |  |  |  | "postup vypínání el. energie v objektu, seznam instalovaných PBŘ včetně dokladů o jejich provozuschopnosti (§34 vyhlášky č. 246/2001 Sb.)" "v případě komplikovaného vypnutí el. energie (např. při existenci technologických zařízení SSZT, SEE v budově) "zhotovitel zajistí , že dokladová část Projektové dokumentace skutečného provedení stavby bude obsahovat" "dokumentaci zdolávání požáru (DZP) - operativní kartu schválenou příslušným HZS ČR (§ 34 vyhl. č. 246/2001 Sb.)" "návrh požárního evakuačního plánu a požárního řádu obj. výpravní budovy (§31, §33 uvedené vyhlášky)" 1
TS
SD |  | 9 |  | Ostatní konstrukce a práce, bourání
P | 91 | 925311211 |  | Kolejové ŽB zarážedlo dle vzorového listu 110 (typ SUDOP) | KUS | 3 | 0 |  | CS ÚRS 2019 02 |  | 2
PP |  |  |  | Ochranná zařízení železniční na kusých kolejích kolejové ŽB zarážedlo dle vzorového listu 110 (typ SUDOP)
VV
TS |  |  |  | 1. V cenách jsou započteny i náklady: a) 925 31-1211 Kolejové zarážadlo dle vzorového listu 110 na kompletní provedení včetně zemních prací pod úroveň nivelety koleje a odklizení výkopku do 20 m, b) 925 94-1211 Kolejové zarážedlo typ I z kolejnic na dodávku všech pražců včetně upevňovacího materiálu, c) 925 95-1211 Kolejové zarážedlo z pražců na zřízení zarážedla, svahování, humusování,osetí zemní hrázky a zapískování koleje, d) 925 95-1311 Kolejové zarážedlo provizorní na kompletní provedení ze dvou pražců příčně položených na konci kusé koleje, připevněných k oběma kolejnicovým pasům, e) 925 94-2121 a -2131 Ochranný úhleník na osazení úhelníků do vynechaných kapes a základní nátěr asfaltovým lakem. 2. V cenách nejsou započteny náklady: a) 925 31-1211 Kolejové zarážadlo dle vzorového listu 110 - aa) na nárazníky; tyto se oceňují cenou 94-7111 Dodání a osazení nárazníků, - ab) na podkladní vrstvy základové spáry; tyto se oceňují cenami souboru cen 564.. Podkladní vrstvy části A 01 Zřízení železničního spodku, b) 925 94-1211 Kolejové zarážedlo typ I z kolejnic na nárazníky; tyto se oceňují cenou 925 94-7111 Dodání a osazení nárazníků, c) 925 95-1211 Kolejové zarážedlo z pražců se zemní hrázkou na získání a odvoz sypaniny a humusu; tyto se oceňují cenami katalogu 800-1 Zemní práce.
P | 92 | 941211111 |  | Montáž lešení řadového rámového lehkého zatížení do 200 kg/m2 š do 0,9 m v do 10 m | M2 | 1393.194 | 0 |  | CS ÚRS 2019 02 |  | 2
PP |  |  |  | Montáž lešení řadového rámového lehkého pracovního s podlahami s provozním zatížením tř. 3 do 200 kg/m2 šířky tř. SW06 přes 0,6 do 0,9 m, výšky do 10 m
VV |  |  |  | "kolem objektu" (36,75+24,92)*2*8,47 (23,12*1,43)/2*2 "uvnitř objektu" 36,40*8,666 Součet 1393,194
TS |  |  |  | 1. V ceně jsou započteny i náklady na kotvení lešení. 2. Montáž lešení řadového rámového lehkého výšky přes 40 m se oceňuje individuálně. 3. Šířkou se rozumí půdorysná vzdálenost, měřená od vnitřního líce sloupků zábradlí k protilehlému volnému okraji podlahy nebo mezi vnitřními líci.
P | 93 | 941211211 |  | Příplatek k lešení řadovému rámovému lehkému š 0,9 m v do 25 m za první a ZKD den použití | M2 | 83591.64 | 0 |  | CS ÚRS 2019 02 |  | 2
PP |  |  |  | Montáž lešení řadového rámového lehkého pracovního s podlahami s provozním zatížením tř. 3 do 200 kg/m2 Příplatek za první a každý další den použití lešení k ceně -1111 nebo -1112
VV |  |  |  | "cca 60 dní" 1393,194*60
TS |  |  |  | 1. V ceně jsou započteny i náklady na kotvení lešení. 2. Montáž lešení řadového rámového lehkého výšky přes 40 m se oceňuje individuálně. 3. Šířkou se rozumí půdorysná vzdálenost, měřená od vnitřního líce sloupků zábradlí k protilehlému volnému okraji podlahy nebo mezi vnitřními líci.
P | 94 | 941211811 |  | Demontáž lešení řadového rámového lehkého zatížení do 200 kg/m2 š do 0,9 m v do 10 m | M2 | 1393.194 | 0 |  | CS ÚRS 2019 02 |  | 2
PP |  |  |  | Demontáž lešení řadového rámového lehkého pracovního s provozním zatížením tř. 3 do 200 kg/m2 šířky tř. SW06 přes 0,6 do 0,9 m, výšky do 10 m
VV
TS |  |  |  | 1. Demontáž lešení řadového rámového lehkého výšky přes 40 m se oceňuje individuálně.
P | 95 | 946112116 |  | Montáž pojízdných věží trubkových/dílcových š do 1,6 m dl do 3,2 m v do 6,6 m | KUS | 2 | 0 |  | CS ÚRS 2019 02 |  | 2
PP |  |  |  | Montáž pojízdných věží trubkových nebo dílcových s maximálním zatížením podlahy do 200 kg/m2 šířky přes 0,9 do 1,6 m, délky do 3,2 m, výšky přes 5,5 m do 6,6 m
VV
TS |  |  |  | 1. Montáž lešení vyšších, než je uvedeno v souboru cen, se oceňuje individuálně, stejně tak jako konstrukce s vyšším požadovaným zatížením. 2. Pojízdná lešení do tunelů a pojízdná lešení s bočním vysunutím se oceňují individuálně.
P | 96 | 946112216 |  | Příplatek k pojízdným věžím š do 1,6 m dl do 3,2 m v do 6,6 m za první a ZKD den použití | KUS | 120 | 0 |  | CS ÚRS 2019 02 |  | 2
PP |  |  |  | Montáž pojízdných věží trubkových nebo dílcových s maximálním zatížením podlahy do 200 kg/m2 Příplatek za první a každý další den použití pojízdného lešení k ceně -2116
VV |  |  |  | "cca 60dní" 60*2
TS |  |  |  | 1. Montáž lešení vyšších, než je uvedeno v souboru cen, se oceňuje individuálně, stejně tak jako konstrukce s vyšším požadovaným zatížením. 2. Pojízdná lešení do tunelů a pojízdná lešení s bočním vysunutím se oceňují individuálně.
P | 97 | 946112816 |  | Demontáž pojízdných věží trubkových/dílcových š do 1,6 m dl do 3,2 m v do 6,6 m | KUS | 2 | 0 |  | CS ÚRS 2019 02 |  | 2
PP |  |  |  | Demontáž pojízdných věží trubkových nebo dílcových s maximálním zatížením podlahy do 200 kg/m2 šířky přes 0,9 do 1,6 m, délky do 3,2 m, výšky přes 5,5 m do 6,6 m
VV
TS |  |  |  | 1. Demontáž lešení vyšších, než je uvedeno v souboru cen, se oceňuje individuálně, stejně tak jako konstrukce s vyšším požadovaným zatížením.
P | 98 | 952901221 |  | Vyčištění budov průmyslových objektů při jakékoliv výšce podlaží | M2 | 854.688 | 0 |  | CS ÚRS 2019 02 |  | 2
PP |  |  |  | Vyčištění budov nebo objektů před předáním do užívání průmyslových budov a objektů výrobních, skladovacích, garáží, dílen nebo hal apod. s nespalnou podlahou jakékoliv výšky podlaží
VV |  |  |  | 36,84*23,20
TS |  |  |  | 1. Cenu -1111 lze použít i pro vyčištění půdy a rovné střechy budov, pokud definitivní úprava umožňuje, aby se ploché střechy používalo jako terasy, nebo tehdy, když je nutno čistit konstrukce na těchto střechách (světlíky, dveře apod.). Do výměry se započítávají jednou třetinou plochy. 2. Střešní plochy hal se světlíky nebo okny se oceňují jako podlaží cenou -1221. 3. Množství měrných jednotek se určuje v m2 půdorysné plochy každého podlaží, dané vnějším obrysem podlaží budovy. Plochy balkonů se přičítají. 4. v ceně -1111 a -1114 jsou započteny náklady na zametení a umytí podlah, dlažeb, obkladů, schodů v místnostech, chodbách a schodištích, vyčištění a umytí oken, dveří s rámy, zárubněmi, umytí a vyčištění jiných zasklených a natíraných ploch a zařizovacích předmětů. 5. V ceně -1221 jsou započteny náklady na zametení podlahy, umytí dlažeb nebo keramických podlah v přilehlých místnostech, chodbách a schodištích, umytí obkladů, schodů, vyčištění a umytí oken a dveří s rámy a zárubněmi, umytí a vyčištění jiných zasklených a natíraných ploch a zařizovacích předmětů. 6. V ceně -1311 jsou započteny náklady na zametení a čištění dlažeb, umytí, vyčištění okenních a dveřních rámů a zařizovacích předmětů. 7. V ceně -1411 jsou započteny náklady na vynesení zbytků stavebního rumu, kropení a 2x zametení podlah, oprášení stěn a výplní otvorů.
P | 163 | R90115031 |  | D+M komplet - ucpávky protipožární, proti tlakové vodě, kombicace protipožární a proti plakové vodě dle PD | KPL | 1 | 0 |  |  |  | 2
PP
VV |  |  |  | "v ceně jsou započteny náklady na montáž a dodávku vč. ztratného, dle popisu položky spc a dle PD" 1
TS
P | 164 | R90115032 |  | D+M komplet - dílenská a výrobní dokumentace pro daný SO | KPL | 1 | 0 |  |  |  | 2
PP
VV |  |  |  | "pomocné práce a konstrukce, výrobně technická dokumentace, dokumentace výrobků dodaných na stavbu" "výkresy prefabrikátů, ocelových konstrukcí a montážní dokumentace" 1
TS
P | 165 | R90115033 |  | D+M komplet - výstražné a bezpečnostní tabulky, piktogramy dle PD pro daný SO | KPL | 1 | 0 |  |  |  | 2
PP
VV |  |  |  | "rozhodující pro soupis prací a dodávek je výkresová dokumentace" "v cenách jsou započteny náklady na osazení, montáž a dodávku vč. ztratného dle popisu spc položky dle PD" 1
TS
P | 166 | R90115034 |  | Náklady na provedení zkoušek, revizí a měření, které jsou vyžadovány v technických normách a dalších předpisech ve vztahu k prováděným pracím, dodávkám a sližbám, pro daný SO | KPL | 1 | 0 |  |  |  | 2
PP
VV |  |  |  | "dle popisu položky a dle PD" 1
TS
P | 167 | R90115035 |  | D+M komplet - provedení veškerých detailů, spojů, prostupů, opracování, límců, přírub, pomocných konstrukcí pro odddíly 711, 713, 764, 767, 777, 783, 798 | KPL | 1 | 0 |  |  |  | 2
PP
VV |  |  |  | "v cenách jsou započteny kompletní nákladyna montáž a dodávku předmětu dle popisu spc položky vč. ztratného, dle všech výkres. a text. příloh PD SO" 1
TS
P | 168 | R90115036 |  | Pomocné zednické výpomoci | KPL | 1 | 0 |  |  |  | 2
PP
VV |  |  |  | "vybourání a zpětné zazdění či zapravení prostupů, drážek a pod., pro řemesla ZTI, vytápění, VZT a chlazení, umělé osvětlení, hromosvody a další" 1
TS
P | 169 | R93333 |  | Provedení zkoušky integrity pilot ultrazvukem | KUS | 2 | 0 |  | R-položka |  | 2
PP
VV
TS
P | 170 | R95199001 |  | Výplň dilatačních spár z pěnového polystyrénu EPS 70, tl 30 mm | M2 | 94.125 | 0 |  | R-položka |  | 2
PP
VV |  |  |  | "dilatační spára D1" 223,00*0,25 "dilatační spára D2" 153,50*0,25 Součet 94,125
TS |  |  |  | 1. V cenách jsou započteny náklady na řezání desek z polystyrenu na požadovaný rozměr a uložení do bednění dilatační spáry s nutným zajištěním před betonáží. 2. V cenách nejsou započteny náklady bednění čela dilatační spáry a vložení lišt zkosení dilatační spáry, tmelení dilatační spáry s předtěsněním, tyto se oceňují souborem cen 931 99-41 Těsnění spáry betonové konstrukce pásy, profily a tmely.
P | 171 | R95199002 |  | Vložky z desek EPS 70, vloženými do betonu v místě dilatačních spar, tloušťky 20 mm | M2 | 119.9 | 0 |  | R-položka |  | 2
PP
VV |  |  |  | "dilatační spára D1" 223,00*0,20*2 "dilatační spára D2" 153,50*0,10*2 Součet 119,9
TS |  |  |  | 1. V cenách jsou započteny náklady na řezání desek z polystyrenu na požadovaný rozměr a uložení do bednění dilatační spáry s nutným zajištěním před betonáží. 2. V cenách nejsou započteny náklady bednění čela dilatační spáry a vložení lišt zkosení dilatační spáry, tmelení dilatační spáry s předtěsněním, tyto se oceňují souborem cen 931 99-41 Těsnění spáry betonové konstrukce pásy, profily a tmely.
P | 172 | R95199003 |  | Pásy z geotextilie v místě dilatačních spar 2x | M2 | 251.79 | 0 |  | R-položka |  | 2
PP
VV |  |  |  | "dilatační spára D1 - š.400mm" (223,00*0,40*2)*1,05 "dilatační spára D2 - š 200mm" (153,50*0,20*2)*1,05 Součet 251,79
TS |  |  |  | 1. V cenách jsou započteny náklady na řezání desek z polystyrenu na požadovaný rozměr a uložení do bednění dilatační spáry s nutným zajištěním před betonáží. 2. V cenách nejsou započteny náklady bednění čela dilatační spáry a vložení lišt zkosení dilatační spáry, tmelení dilatační spáry s předtěsněním, tyto se oceňují souborem cen 931 99-41 Těsnění spáry betonové konstrukce pásy, profily a tmely.
P | 173 | R95990001 |  | D+M záchytný a zádržný systém proti pádu z výšky | KPL | 1 | 0 |  | R-položka |  | 2
PP
VV |  |  |  | "bezpečnostní kotva ks 20+4 s nástavcem" "nerezové lano tl. 6mm, 39 bm" "napínací prvek ks 2" "vidlicová koncovka ks 2" "bezpečnostní informační štítek 2ks" "montážní lano tl. 14mm, dl. 23m" "set na osobní ochranu ks 1" 1
TS
SD |  | 998 |  | Přesun hmot
P | 99 | 998014011 |  | Přesun hmot pro budovy jednopodlažní z betonových dílců s nezděným pláštěm | T | 3381.154 | 0 |  | CS ÚRS 2019 02 |  | 2
PP |  |  |  | Přesun hmot pro budovy a haly občanské výstavby, bydlení, výrobu a služby s nosnou svislou konstrukcí montovanou z dílců betonových plošných nebo tyčových s jakýmkoliv obvodovým pláštěm kromě vyzdívaného, i bez pláště vodorovná dopravní vzdálenost do 100 m, pro budovy a haly jednopodlažní
VV
TS |  |  |  | 1. Pokud se prefabrikáty složí přímo do prostoru technologické manipulace (pracovní zóna jeřábu), nezapočítává se jejich hmotnost do hmotnosti pro výpočet přesunu hmot.

## 2.2.1_SO 01-15-03_SO 01-15-03.3
ASPE10 |  |  |  | Firma: Moravia Consult | [6 empty] | 3
|  |  |  | Soupis prací objektu | [6 empty] | 3
S | Stavba: | 18-060-232-SR |  | Rekonstrukce ŽST Vsetín |  |  | SO 01-15-03.3 |  |  | 0,00 | 2
O | Objekt: | D2 |  | STAVEBNÍ ČÁST | [5 empty] | 15,00 | 2
O1 | Objekt: | D.2.2 |  | Pozemní stavební objekty | [5 empty] | 21,00 | 2
O2 | Objekt: | D.2.2.1 |  | Pozemní objekty budov
O3 | Objekt: | SO 01-15-03 |  | Žst. Vsetín, hala MVTV
O4 | Rozpočet: | SO 01-15-03.3 |  | Žst. Vsetín, hala MVTV - ZTI
Typ | Poř. číslo | Kód položky | Varianta | Název položky | MJ | Množství | Jednotková cena |  | Cenová soustava
[7 empty] | Jednotková | Celkem
0 | 1 | 2 | 3 | 4 | 5 | 6 | 9 | 10 | 11
SD |  | 1 |  | Zemní práce
P | 1 | 132212101 |  | Hloubení rýh š do 600 mm ručním nebo pneum nářadím v soudržných horninách tř. 3 | M3 | 100.98 | 0 |  | CS ÚRS 2019 01 |  | 2
PP |  |  |  | Hloubení zapažených i nezapažených rýh šířky do 600 mm ručním nebo pneumatickým nářadím s urovnáním dna do předepsaného profilu a spádu v horninách tř. 3 soudržných
VV |  |  |  | "Výpočet množství v měrné jednotce je provedeno podle grafických a textových částí projektové dokumentace." dešťová kanalizace 0,60*1,50*112,20 Součet 100,98
TS |  |  |  | 1. V cenách jsou započteny i náklady na přehození výkopku na přilehlém terénu na vzdálenost do 3 m od podélné osy rýhy nebo naložení výkopku na dopravní prostředek. 2. V cenách 12-2101 až 41-2102 jsou započteny i náklady na i svislý přesun horniny po házečkách do 2 metrů.
P | 2 | 132212109 |  | Příplatek za lepivost u hloubení rýh š do 600 mm ručním nebo pneum nářadím v hornině tř. 3 | M3 | 100.98 | 0 |  | CS ÚRS 2019 01 |  | 2
PP |  |  |  | Hloubení zapažených i nezapažených rýh šířky do 600 mm ručním nebo pneumatickým nářadím s urovnáním dna do předepsaného profilu a spádu v horninách tř. 3 Příplatek k cenám za lepivost horniny tř. 3
VV |  |  |  | "Výpočet množství v měrné jednotce je provedeno podle grafických a textových částí projektové dokumentace." 100,980
TS |  |  |  | 1. V cenách jsou započteny i náklady na přehození výkopku na přilehlém terénu na vzdálenost do 3 m od podélné osy rýhy nebo naložení výkopku na dopravní prostředek. 2. V cenách 12-2101 až 41-2102 jsou započteny i náklady na i svislý přesun horniny po házečkách do 2 metrů.
P | 3 | 139711101 |  | Vykopávky v uzavřených prostorách v hornině tř. 1 až 4 | M3 | 4.536 | 0 |  | CS ÚRS 2019 01 |  | 2
PP |  |  |  | Vykopávka v uzavřených prostorách s naložením výkopku na dopravní prostředek v hornině tř. 1 až 4
VV |  |  |  | "Výpočet množství v měrné jednotce je provedeno podle grafických a textových částí projektové dokumentace." ležatá splašková kanalizace 0,60*0,60*12,60
TS |  |  |  | 1. V cenách nejsou započteny náklady na podchycení stavebních konstrukcí a případné odvětrávání pracovního prostoru.
P | 4 | 161101101 |  | Svislé přemístění výkopku z horniny tř. 1 až 4 hl výkopu do 2,5 m | M3 | 100.98 | 0 |  | CS ÚRS 2019 01 |  | 2
PP |  |  |  | Svislé přemístění výkopku bez naložení do dopravní nádoby avšak s vyprázdněním dopravní nádoby na hromadu nebo do dopravního prostředku z horniny tř. 1 až 4, při hloubce výkopu přes 1 do 2,5 m
VV |  |  |  | "Výpočet množství v měrné jednotce je provedeno podle grafických a textových částí projektové dokumentace." 100,98
TS |  |  |  | 1. Ceny -1151 až -1158 lze použít i pro svislé přemístění materiálu a stavební suti z konstrukcí ze zdiva cihelného nebo kamenného, z betonu prostého, prokládaného, železového i předpjatého, pokud tyto konstrukce byly vybourány ve výkopišti. 2. Ceny pro hloubku přes 1 do 2,5 m, přes 2,5 m do 4 m atd. jsou určeny pro svislé přemístění výkopku od 0 do 2,5 m, od 0 do 4 m atd. 3. Množství materiálu i stavební suti z rozbouraných konstrukcí pro přemístění se rovná objemu konstrukcí před rozbouráním.
P | 5 | 162201211 |  | Vodorovné přemístění výkopku z horniny tř. 1 až 4 stavebním kolečkem do 10 m | M3 | 4.536 | 0 |  | CS ÚRS 2019 01 |  | 2
PP |  |  |  | Vodorovné přemístění výkopku nebo sypaniny stavebním kolečkem s naložením a vyprázdněním kolečka na hromady nebo do dopravního prostředku na vzdálenost do 10 m z horniny tř. 1 až 4
VV |  |  |  | "Výpočet množství v měrné jednotce je provedeno podle grafických a textových částí projektové dokumentace." ležatá splašková kanalizace 4,536
TS
P | 6 | 162201219 |  | Příplatek k vodorovnému přemístění výkopku z horniny tř. 1 až 4 stavebním kolečkem ZKD 10 m | M3 | 18.144 | 0 |  | CS ÚRS 2019 01 |  | 2
PP |  |  |  | Vodorovné přemístění výkopku nebo sypaniny stavebním kolečkem s naložením a vyprázdněním kolečka na hromady nebo do dopravního prostředku na vzdálenost do 10 m z horniny Příplatek k ceně za každých dalších 10 m
VV |  |  |  | "Výpočet množství v měrné jednotce je provedeno podle grafických a textových částí projektové dokumentace." 4,536*4
TS
P | 7 | 162301102 |  | Vodorovné přemístění do 1000 m výkopku/sypaniny z horniny tř. 1 až 4 | M3 | 105.516 | 0 |  | CS ÚRS 2019 01 |  | 2
PP |  |  |  | Vodorovné přemístění výkopku nebo sypaniny po suchu na obvyklém dopravním prostředku, bez naložení výkopku, avšak se složením bez rozhrnutí z horniny tř. 1 až 4 na vzdálenost přes 500 do 1 000 m
VV |  |  |  | "Výpočet množství v měrné jednotce je provedeno podle grafických a textových částí projektové dokumentace." 100,98+4,536
TS |  |  |  | 1. Ceny nelze použít, předepisuje-li projekt přemístit výkopek na místo nepřístupné obvyklým dopravním prostředkům; toto přemístění se oceňuje individuálně. 2. V cenách jsou započteny i náhrady za jízdu loženého vozidla v terénu ve výkopišti nebo na násypišti. 3. V cenách nejsou započteny náklady na rozhrnutí výkopku na násypišti; toto rozhrnutí se oceňuje cenami souboru cen 171 . 0- . . Uložení sypaniny do násypů a 171 20-1201 Uložení sypaniny na skládky. 4. Je-li na dopravní dráze pro vodorovné přemístění nějaká překážka, pro kterou je nutno překládat výkopek z jednoho obvyklého dopravního prostředku na jiný obvyklý dopravní prostředek, oceňuje se toto lomené vodorovné přemístění výkopku v každém úseku samostatně příslušnou cenou tohoto souboru cen a překládání výkopku cenami souboru cen 167 10-3 . Nakládání neulehlého výkopku z hromad s ohledem na ustanovení pozn. číslo 5. 5. Přemísťuje-li se výkopek z dočasných skládek vzdálených do 50 m, neoceňuje se nakládání výkopku, i když se provádí. Toto ustanovení neplatí, vylučuje-li projekt použití dozeru. 6. V cenách vodorovného přemístění sypaniny nejsou započteny náklady na dodávku materiálu, tyto se oceňují ve specifikaci.
P | 8 | 167101101 |  | Nakládání výkopku z hornin tř. 1 až 4 do 100 m3 | M3 | 105.516 | 0 |  | CS ÚRS 2019 01 |  | 2
PP |  |  |  | Nakládání, skládání a překládání neulehlého výkopku nebo sypaniny nakládání, množství do 100 m3, z hornin tř. 1 až 4
VV |  |  |  | "Výpočet množství v měrné jednotce je provedeno podle grafických a textových částí projektové dokumentace." 105,516
TS |  |  |  | 1. Ceny -1101, -1151, -1102, -1152, -1103, -1153, jsou určeny pro nakládání, skládání a překládání na obvyklý nebo z obvyklého dopravního prostředku. Pro nakládání z lodi nebo na loď jsou určeny ceny -1105 a -1155. 2. Ceny -1105 a -1155 jsou určeny pro nakládání, překládání a vykládání na vzdálenost a) do 20 m vodorovně; vodorovná vzdálenost se měří od těžnice lodi k těžnici druhé lodi, nebo k těžišti hromady na břehu nebo k těžišti dopravního prostředku na suchu, b) do 4 m svisle; svislá vzdálenost se měří od pracovní hladiny vody k úrovni srovnaného terénu v místě hromady nebo v místě dopravní plochy pro dopravní prostředek na suchu. Uvedenou svislou vzdálenost 4 m lze zvětšit, a to nejvýše do 6 m, jestliže je vodorovná vzdálenost uvedená v bodu a) kratší než 20 m nejméně o trojnásobek zvětšení výšky přes 4 m. 3. Množství měrných jednotek se určí v rostlém stavu horniny.
P | 9 | 171201201 |  | Uložení sypaniny na skládky | M3 | 105.516 | 0 |  | CS ÚRS 2019 01 |  | 2
PP |  |  |  | Uložení sypaniny na skládky
VV |  |  |  | "Výpočet množství v měrné jednotce je provedeno podle grafických a textových částí projektové dokumentace." 105,516
TS |  |  |  | 1. Cena -1201 je určena i pro: a) uložení výkopku nebo ornice na dočasné skládky předepsané projektem tak, že na 1 m2 projektem určené plochy této skládky připadá přes 2 m3 výkopku nebo ornice; v opačném případě se uložení neoceňuje. Množství výkopku nebo ornice připadající na 1 m2 skládky se určí jako podíl množství výkopku nebo ornice, měřeného v rostlém stavu a projektem určené plochy dočasné skládky; b) zasypání koryt vodotečí a prohlubní v terénu bez předepsaného zhutnění sypaniny; c) uložení výkopku pod vodou do prohlubní ve dně vodotečí nebo nádrží. 2. Cenu -1201 nelze použít pro uložení výkopku nebo ornice: a) při vykopávkách pro podzemní vedení podél hrany výkopu, z něhož byl výkopek získán, a to ani tehdy, jestliže se výkopek po vyhození z výkopu na povrch území ještě dále přemisťuje na hromady podél výkopu; b) na dočasné skládky, které nejsou předepsány projektem; c) na dočasné skládky předepsané projektem tak, že na 1 m2 projektem určené plochy této skládky připadají nejvýše 2 m3 výkopku nebo ornice (viz. též poznámku č. 1 a); d) na dočasné skládky, oceňuje-li se cenou 121 10-1101 Sejmutí ornice nebo lesní půdy do 50 m, nebo oceňuje-li se vodorovné přemístění výkopku do 20 m a 50 m cenami 162 20-1101, 162 20-1102, 162 20-1151 a 162 20-1152. V těchto případech se uložení výkopku nebo ornice na dočasnou skládku neoceňuje. e) na trvalé skládky s předepsaným zhutněním; toto uložení výkopku se oceňuje cenami souboru cen 171 . 0- . . Uložení sypaniny do násypů. 3. V ceně -1201 jsou započteny i náklady na rozprostření sypaniny ve vrstvách s hrubým urovnáním na skládce. 4. V ceně -1201 nejsou započteny náklady na získání skládek ani na poplatky za skládku. 5. Množství jednotek uložení výkopku (sypaniny) se určí v m3 uloženého výkopku (sypaniny),v rostlém stavu zpravidla ve výkopišti.
P | 10 | 175111101 |  | Obsypání potrubí ručně sypaninou bez prohození sítem, uloženou do 3 m | M3 | 3.024 | 0 |  | CS ÚRS 2019 01 |  | 2
PP |  |  |  | Obsypání potrubí ručně sypaninou z vhodných hornin tř. 1 až 4 nebo materiálem připraveným podél výkopu ve vzdálenosti do 3 m od jeho kraje, pro jakoukoliv hloubku výkopu a míru zhutnění bez prohození sypaniny sítem
VV |  |  |  | "Výpočet množství v měrné jednotce je provedeno podle grafických a textových částí projektové dokumentace." ležatá kanalizace v základech 0,60*0,40*12,60
TS |  |  |  | 1. Objem obsypu na 1 m délky potrubí se rovná šířce dna výkopu násobené součtem vnějšího průměru potrubí příp. i s obalem a projektované tloušťky obsypu nad, případně i pod potrubím. Pro odečítání objemu potrubí se započítávají všechny vestavěné konstrukce nebo uložené vedení i s jejich obklady a podklady (tento objem se nazývá objemem horniny vytlačené konstrukcí). 2. Míru zhutnění předepisuje projekt. 3. V cenách nejsou zahrnuty náklady na nakupovanou sypaninu. Tato se oceňuje ve specifikaci.
P | 12 | 58331351 |  | kamenivo těžené drobné frakce 0/4 | T | 5.655 | 0 |  | CS ÚRS 2019 01 |  | 2
PP
VV |  |  |  | "Výpočet množství v měrné jednotce je provedeno podle grafických a textových částí projektové dokumentace." 3,024*1,70*1,10
TS
P | 42 | R171201211 |  | Poplatek za uložení stavebního odpadu - zeminy a kameniva na skládce, vč. dopravy na skládku | T | 179.377 | 0 |  | R-položka |  | 2
PP |  |  |  | Poplatek za uložení stavebního odpadu na skládce (skládkovné) zeminy a kameniva zatříděného do Katalogu odpadů pod kódem 170 504, vč. dopravy na skládku
VV |  |  |  | "Výpočet množství v měrné jednotce je provedeno podle grafických a textových částí projektové dokumentace." 105,516*1,70
TS |  |  |  | 1. Ceny uvedené v souboru cen lze po dohodě upravit podle místních podmínek.
SD |  | 4 |  | Vodorovné konstrukce
P | 11 | 451572111 |  | Lože pod potrubí otevřený výkop z kameniva drobného těženého | M3 | 0.756 | 0 |  | CS ÚRS 2019 01 |  | 2
PP |  |  |  | Lože pod potrubí, stoky a drobné objekty v otevřeném výkopu z kameniva drobného těženého 0 až 4 mm
VV |  |  |  | "Výpočet množství v měrné jednotce je provedeno podle grafických a textových částí projektové dokumentace." ležatá kanalizace v základech 0,60*0,10*12,60
TS |  |  |  | 1. Ceny -1111 a -1192 lze použít i pro zřízení sběrných vrstev nad drenážními trubkami. 2. V cenách -5111 a -1192 jsou započteny i náklady na prohození výkopku získaného při zemních pracích.
SD |  | 721 |  | Zdravotechnika - vnitřní kanalizace
P | 13 | 721173315.OSM |  | Potrubí kanalizační KG-Systém SN 4 dešťové DN 110 | M | 30.8 | 0 |  | CS ÚRS 2019 01 |  | 2
PP
VV |  |  |  | "Výpočet množství v měrné jednotce je provedeno podle grafických a textových částí projektové dokumentace." 30,80
TS |  |  |  | 1. Cenami -3315 až -3317 se oceňuje svislé potrubí od střešního vtoku po čisticí kus. 2. Ochrany odpadního a připojovacího potrubí z plastových trub se oceňují cenami souboru cen 722 18- . . Ochrana potrubí, části A 02.
P | 14 | 721173316 |  | Potrubí kanalizační z PVC SN 4 dešťové DN 125 | M | 26.4 | 0 |  | CS ÚRS 2019 01 |  | 2
PP |  |  |  | Potrubí z plastových trub PVC SN4 dešťové DN 125
VV |  |  |  | "Výpočet množství v měrné jednotce je provedeno podle grafických a textových částí projektové dokumentace." 26,40
TS |  |  |  | 1. Cenami -3315 až -3317 se oceňuje svislé potrubí od střešního vtoku po čisticí kus. 2. Ochrany odpadního a připojovacího potrubí z plastových trub se oceňují cenami souboru cen 722 18- . . Ochrana potrubí, části A 02.
P | 15 | 721173317 |  | Potrubí kanalizační z PVC SN 4 dešťové DN 160 | M | 26.4 | 0 |  | CS ÚRS 2019 01 |  | 2
PP |  |  |  | Potrubí z plastových trub PVC SN4 dešťové DN 160
VV |  |  |  | "Výpočet množství v měrné jednotce je provedeno podle grafických a textových částí projektové dokumentace." 26,40
TS |  |  |  | 1. Cenami -3315 až -3317 se oceňuje svislé potrubí od střešního vtoku po čisticí kus. 2. Ochrany odpadního a připojovacího potrubí z plastových trub se oceňují cenami souboru cen 722 18- . . Ochrana potrubí, části A 02.
P | 16 | 721173401 |  | Potrubí kanalizační z PVC SN 4 svodné DN 110 | M | 12.6 | 0 |  | CS ÚRS 2019 01 |  | 2
PP |  |  |  | Potrubí z plastových trub PVC SN4 svodné (ležaté) DN 110
VV |  |  |  | "Výpočet množství v měrné jednotce je provedeno podle grafických a textových částí projektové dokumentace." 12,60
TS |  |  |  | 1. Cenami -3315 až -3317 se oceňuje svislé potrubí od střešního vtoku po čisticí kus. 2. Ochrany odpadního a připojovacího potrubí z plastových trub se oceňují cenami souboru cen 722 18- . . Ochrana potrubí, části A 02.
P | 17 | 721173404 |  | Potrubí kanalizační z PVC SN 4 svodné DN 200 | M | 28.6 | 0 |  | CS ÚRS 2019 01 |  | 2
PP |  |  |  | Potrubí z plastových trub PVC SN4 svodné (ležaté) DN 200
VV |  |  |  | "Výpočet množství v měrné jednotce je provedeno podle grafických a textových částí projektové dokumentace." 28,60
TS |  |  |  | 1. Cenami -3315 až -3317 se oceňuje svislé potrubí od střešního vtoku po čisticí kus. 2. Ochrany odpadního a připojovacího potrubí z plastových trub se oceňují cenami souboru cen 722 18- . . Ochrana potrubí, části A 02.
P | 18 | 721174042 |  | Potrubí kanalizační z PP připojovací DN 40 | M | 0.8 | 0 |  | CS ÚRS 2019 01 |  | 2
PP |  |  |  | Potrubí z plastových trub polypropylenové připojovací DN 40
VV |  |  |  | "Výpočet množství v měrné jednotce je provedeno podle grafických a textových částí projektové dokumentace." 0,80
TS |  |  |  | 1. Cenami -3315 až -3317 se oceňuje svislé potrubí od střešního vtoku po čisticí kus. 2. Ochrany odpadního a připojovacího potrubí z plastových trub se oceňují cenami souboru cen 722 18- . . Ochrana potrubí, části A 02.
P | 19 | 721174044 |  | Potrubí kanalizační z PP připojovací DN 75 | M | 0.6 | 0 |  | CS ÚRS 2019 01 |  | 2
PP |  |  |  | Potrubí z plastových trub polypropylenové připojovací DN 75
VV |  |  |  | "Výpočet množství v měrné jednotce je provedeno podle grafických a textových částí projektové dokumentace." 0,60
TS |  |  |  | 1. Cenami -3315 až -3317 se oceňuje svislé potrubí od střešního vtoku po čisticí kus. 2. Ochrany odpadního a připojovacího potrubí z plastových trub se oceňují cenami souboru cen 722 18- . . Ochrana potrubí, části A 02.
P | 20 | 721194104 |  | Vyvedení a upevnění odpadních výpustek DN 40 | KUS | 2 | 0 |  | CS ÚRS 2019 01 |  | 2
PP |  |  |  | Vyměření přípojek na potrubí vyvedení a upevnění odpadních výpustek DN 40
VV |  |  |  | "Výpočet množství v měrné jednotce je provedeno podle grafických a textových částí projektové dokumentace." 2,0
TS |  |  |  | 1. Cenami lze oceňovat i vyvedení a upevnění odpadních výpustek ke strojům a zařízením. 2. Potrubí odpadních výpustek se oceňují cenami souboru cen 721 17- . . Potrubí z plastových trub, části A 01.
P | 21 | 721290111 |  | Zkouška těsnosti potrubí kanalizace vodou do DN 125 | M | 71.2 | 0 |  | CS ÚRS 2019 01 |  | 2
PP |  |  |  | Zkouška těsnosti kanalizace v objektech vodou do DN 125
VV |  |  |  | "Výpočet množství v měrné jednotce je provedeno podle grafických a textových částí projektové dokumentace." 57,20+12,60+0,8+0,6
TS |  |  |  | 1. V ceně -0123 není započteno dodání média; jeho dodávka se oceňuje ve specifikaci.
P | 22 | 721290112 |  | Zkouška těsnosti potrubí kanalizace vodou do DN 200 | M | 55 | 0 |  | CS ÚRS 2019 01 |  | 2
PP |  |  |  | Zkouška těsnosti kanalizace v objektech vodou DN 150 nebo DN 200
VV |  |  |  | "Výpočet množství v měrné jednotce je provedeno podle grafických a textových částí projektové dokumentace." 55,0
TS |  |  |  | 1. V ceně -0123 není započteno dodání média; jeho dodávka se oceňuje ve specifikaci.
P | 39 | 998721201 |  | Přesun hmot procentní pro vnitřní kanalizace v objektech v do 6 m | % | 699.342 | 0 |  | CS ÚRS 2019 01 |  | 2
PP |  |  |  | Přesun hmot pro vnitřní kanalizace stanovený procentní sazbou (%) z ceny vodorovná dopravní vzdálenost do 50 m v objektech výšky do 6 m
VV
TS |  |  |  | 1. Ceny pro přesun hmot stanovený z hmotnosti přesunovaného materiálu se používají tehdy, pokud je možné určit hmotnost za celý stavební díl. Do této hmotnosti se započítává i hmotnost materiálů oceňovaných ve specifikaci. 2. Pokud nelze jednoznačně stanovit hmotnost přesunovaných materiálů, lze pro výpočet přesunu hmot použít orientačně procentní sazbu. Touto sazbou se vynásobí rozpočtové náklady za celý stavební díl včetně nákladů na materiál ve specifikacích. 3. Příplatek k cenám -1181 pro přesun prováděný bez použití mechanizace, tj. za ztížených podmínek, lze použít pouze pro hmotnost materiálu, která se tímto způsobem skutečně přemísťuje.
SD |  | 722 |  | Zdravotechnika - vnitřní vodovod
P | 23 | 722181221 |  | Ochrana vodovodního potrubí přilepenými termoizolačními trubicemi z PE tl do 9 mm DN do 22 mm | M | 7 | 0 |  | CS ÚRS 2019 01 |  | 2
PP |  |  |  | Ochrana potrubí termoizolačními trubicemi z pěnového polyetylenu PE přilepenými v příčných a podélných spojích, tloušťky izolace přes 6 do 9 mm, vnitřního průměru izolace DN do 22 mm
VV |  |  |  | "Výpočet množství v měrné jednotce je provedeno podle grafických a textových částí projektové dokumentace." 7,0
TS |  |  |  | 1. V cenách -1211 až -1256 jsou započteny i náklady na dodání tepelně izolačních trubic.
P | 24 | 722181222 |  | Ochrana vodovodního potrubí přilepenými termoizolačními trubicemi z PE tl do 9 mm DN do 45 mm | M | 38 | 0 |  | CS ÚRS 2019 01 |  | 2
PP |  |  |  | Ochrana potrubí termoizolačními trubicemi z pěnového polyetylenu PE přilepenými v příčných a podélných spojích, tloušťky izolace přes 6 do 9 mm, vnitřního průměru izolace DN přes 22 do 45 mm
VV |  |  |  | "Výpočet množství v měrné jednotce je provedeno podle grafických a textových částí projektové dokumentace." 38,0
TS |  |  |  | 1. V cenách -1211 až -1256 jsou započteny i náklady na dodání tepelně izolačních trubic.
P | 25 | 722181241 |  | Ochrana vodovodního potrubí přilepenými termoizolačními trubicemi z PE tl do 20 mm DN do 22 mm | M | 1 | 0 |  | CS ÚRS 2019 01 |  | 2
PP |  |  |  | Ochrana potrubí termoizolačními trubicemi z pěnového polyetylenu PE přilepenými v příčných a podélných spojích, tloušťky izolace přes 13 do 20 mm, vnitřního průměru izolace DN do 22 mm
VV |  |  |  | "Výpočet množství v měrné jednotce je provedeno podle grafických a textových částí projektové dokumentace." 1,0
TS |  |  |  | 1. V cenách -1211 až -1256 jsou započteny i náklady na dodání tepelně izolačních trubic.
P | 26 | 722224116 |  | Kohout plnicí nebo vypouštěcí G 1 PN 10 s jedním závitem | KUS | 1 | 0 |  | CS ÚRS 2019 01 |  | 2
PP |  |  |  | Armatury s jedním závitem kohouty plnicí a vypouštěcí PN 10 G 3/4
VV |  |  |  | "Výpočet množství v měrné jednotce je provedeno podle grafických a textových částí projektové dokumentace." 1,0
TS |  |  |  | 1. Cenami -9101 až -9106 nelze oceňovat montáž nástěnek. 2. V cenách –0111 až -0122 je započteno i vyvedení a upevnění výpustek.
P | 27 | 722231074 |  | Ventil zpětný mosazný G 1 PN 10 do 110°C se dvěma závity | KUS | 1 | 0 |  | CS ÚRS 2019 01 |  | 2
PP |  |  |  | Armatury se dvěma závity ventily zpětné mosazné PN 10 do 110°C G 1
VV |  |  |  | "Výpočet množství v měrné jednotce je provedeno podle grafických a textových částí projektové dokumentace." 1,0
TS
P | 28 | 722232045 |  | Kohout kulový přímý G 1 PN 42 do 185°C vnitřní závit | KUS | 1 | 0 |  | CS ÚRS 2019 01 |  | 2
PP |  |  |  | Armatury se dvěma závity kulové kohouty PN 42 do 185 °C přímé vnitřní závit G 1
VV |  |  |  | "Výpočet množství v měrné jednotce je provedeno podle grafických a textových částí projektové dokumentace." 1,0
TS
P | 29 | 722232063 |  | Kohout kulový přímý G 1 PN 42 do 185°C vnitřní závit s vypouštěním | KUS | 2 | 0 |  | CS ÚRS 2019 01 |  | 2
PP |  |  |  | Armatury se dvěma závity kulové kohouty PN 42 do 185 °C přímé vnitřní závit s vypouštěním G 1
VV |  |  |  | "Výpočet množství v měrné jednotce je provedeno podle grafických a textových částí projektové dokumentace." 2,0
TS
P | 30 | 722232503 |  | Potrubní oddělovač G 1 PN 10 do 65°C vnější závit | KUS | 1 | 0 |  | CS ÚRS 2019 01 |  | 2
PP |  |  |  | Armatury se dvěma závity potrubní oddělovače vnější závit PN 10 do 65 °C G 1
VV |  |  |  | "Výpočet množství v měrné jednotce je provedeno podle grafických a textových částí projektové dokumentace." 1,0
TS
P | 31 | 722234265 |  | Filtr mosazný G 1 PN 16 do 120°C s 2x vnitřním závitem | KUS | 1 | 0 |  | CS ÚRS 2019 01 |  | 2
PP |  |  |  | Armatury se dvěma závity filtry mosazný PN 16 do 120 °C G 1
VV |  |  |  | "Výpočet množství v měrné jednotce je provedeno podle grafických a textových částí projektové dokumentace." 1,0
TS
P | 32 | 722250133 |  | Hydrantový systém s tvarově stálou hadicí D 25 x 30 m celoplechový | SOUBOR | 1 | 0 |  | CS ÚRS 2019 01 |  | 2
PP |  |  |  | Požární příslušenství a armatury hydrantový systém s tvarově stálou hadicí celoplechový D 25 x 30 m
VV |  |  |  | "Výpočet množství v měrné jednotce je provedeno podle grafických a textových částí projektové dokumentace." 1,0
TS
P | 33 | 722263212 |  | Vodoměr závitový vícevtokový mokroběžný do 100°C G 3/4 x 190 mm Qn 2,5 m3/h horizontální | KUS | 1 | 0 |  | CS ÚRS 2019 01 |  | 2
PP |  |  |  | Vodoměry pro vodu do 100°C závitové horizontální vícevtokové mokroběžné G 3/4 x 190 mm Qn 2,5
VV |  |  |  | "Výpočet množství v měrné jednotce je provedeno podle grafických a textových částí projektové dokumentace." 1,0
TS |  |  |  | 1. Cenami nelze oceňovat montáže vodoměrů při zřizování vodovodních přípojek; tyto práce se oceňují cenami souboru cen 722 26- . 9 Oprava vodoměrů, části C 02.
P | 34 | 722290226 |  | Zkouška těsnosti vodovodního potrubí závitového do DN 50 | M | 46 | 0 |  | CS ÚRS 2019 01 |  | 2
PP |  |  |  | Zkoušky, proplach a desinfekce vodovodního potrubí zkoušky těsnosti vodovodního potrubí závitového do DN 50
VV |  |  |  | "Výpočet množství v měrné jednotce je provedeno podle grafických a textových částí projektové dokumentace." 46
TS |  |  |  | 1. Cenami se oceňují dílčí zkoušky těsnosti vodovodního potrubí, které bude v dalším pracovním postupu zakryto nebo se stane nepřístupným. 2. Cenami nelze oceňovat celkové zkoušky těsnosti rozvodů vodovodního potrubí. 3. V cenách je započteno i dodání vody, uzavření a zabezpečení konců potrubí. 4. V cenách -0234 a -0237 je započteno i dodání desinfekčního prostředku.
P | 35 | 722290234 |  | Proplach a dezinfekce vodovodního potrubí do DN 80 | M | 46 | 0 |  | CS ÚRS 2019 01 |  | 2
PP |  |  |  | Zkoušky, proplach a desinfekce vodovodního potrubí proplach a desinfekce vodovodního potrubí do DN 80
VV |  |  |  | "Výpočet množství v měrné jednotce je provedeno podle grafických a textových částí projektové dokumentace." 46,0
TS |  |  |  | 1. Cenami se oceňují dílčí zkoušky těsnosti vodovodního potrubí, které bude v dalším pracovním postupu zakryto nebo se stane nepřístupným. 2. Cenami nelze oceňovat celkové zkoušky těsnosti rozvodů vodovodního potrubí. 3. V cenách je započteno i dodání vody, uzavření a zabezpečení konců potrubí. 4. V cenách -0234 a -0237 je započteno i dodání desinfekčního prostředku.
P | 40 | 998722201 |  | Přesun hmot procentní pro vnitřní vodovod v objektech v do 6 m | % | 507.128 | 0 |  | CS ÚRS 2019 01 |  | 2
PP |  |  |  | Přesun hmot pro vnitřní vodovod stanovený procentní sazbou (%) z ceny vodorovná dopravní vzdálenost do 50 m v objektech výšky do 6 m
VV
TS |  |  |  | 1. Ceny pro přesun hmot stanovený z hmotnosti přesunovaného materiálu se používají tehdy, pokud je možné určit hmotnost za celý stavební díl. Do této hmotnosti se započítává i hmotnost materiálů oceňovaných ve specifikaci. 2. Pokud nelze jednoznačně stanovit hmotnost přesunovaných materiálů, lze pro výpočet přesunu hmot použít orientačně procentní sazbu. Touto sazbou se vynásobí rozpočtové náklady za celý stavební díl včetně nákladů na materiál ve specifikacích. 3. Příplatek k cenám -2181 pro přesun prováděný bez použití mechanizace, tj. za ztížených podmínek, lze použít pouze pro hmotnost materiálu, která se tímto způsobem skutečně přemísťuje.
P | 43 | R722174012 |  | Potrubí z plastových trubek z polypropylenu (PP-RCT ) svařovaných polyfuzně PN 28 D 20 x 2,8 | M | 8 | 0 |  | R-položka |  | 2
PP |  |  |  | Potrubí z plastových trubek z polypropylenu (PPR) svařovaných polyfuzně PN 16 (SDR 7,4) D 20 x 2,8
VV |  |  |  | "Výpočet množství v měrné jednotce je provedeno podle grafických a textových částí projektové dokumentace." 8,00
TS |  |  |  | 1. V cenách -4001 až -4088 jsou započteny náklady na montáž a dodávku potrubí a tvarovek.
P | 44 | R722174014 |  | Potrubí z plastových trubek z polypropylenu (PP-RCT) svařovaných polyfuzně PN 28 D 32 x 4,4 | M | 38 | 0 |  | R-položka |  | 2
PP |  |  |  | Potrubí z plastových trubek z polypropylenu (PPR) svařovaných polyfuzně PN 16 (SDR 7,4) D 32 x 4,4
VV |  |  |  | "Výpočet množství v měrné jednotce je provedeno podle grafických a textových částí projektové dokumentace." 38,00
TS |  |  |  | 1. V cenách -4001 až -4088 jsou započteny náklady na montáž a dodávku potrubí a tvarovek.
SD |  | 725 |  | Zdravotechnika - zařizovací předměty
P | 36 | 725211603 |  | Umyvadlo keramické bílé šířky 600 mm bez krytu na sifon připevněné na stěnu šrouby | SOUBOR | 2 | 0 |  | CS ÚRS 2019 01 |  | 2
PP |  |  |  | Umyvadla keramická bílá bez výtokových armatur připevněná na stěnu šrouby bez sloupu nebo krytu na sifon 600 mm
VV |  |  |  | "Výpočet množství v měrné jednotce je provedeno podle grafických a textových částí projektové dokumentace." 2,0
TS |  |  |  | 1. V cenách -1601 až -9104 je započteno i dodání kulových uzávěrů (roháčků) a sifonu. 2. V cenách s viditelným sifonem (tj. bez krytu sifonu, slopu, skříňky, ..) jsou použity kulové uzávěry a sifon s celokovovým designem. 3. V cenách -1651 a -1661 nejsou započteny náklady na montáž a dodání desky, tyto se oceňují cenami 766693411 až 766693422 4. V cenách –4112-14, -4141-43, -4151-56, -4161-63, -4211, 21, 31, není započten napájecí zdroj
P | 37 | 725813111 |  | Ventil rohový bez připojovací trubičky nebo flexi hadičky G 1/2 | SOUBOR | 4 | 0 |  | CS ÚRS 2019 01 |  | 2
PP |  |  |  | Ventily rohové bez připojovací trubičky nebo flexi hadičky G 1/2
VV |  |  |  | "Výpočet množství v měrné jednotce je provedeno podle grafických a textových částí projektové dokumentace." 4,0
TS
P | 38 | 725822611 |  | Baterie umyvadlová stojánková páková bez výpusti | SOUBOR | 2 | 0 |  | CS ÚRS 2019 01 |  | 2
PP |  |  |  | Baterie umyvadlové stojánkové pákové bez výpusti
VV |  |  |  | "Výpočet množství v měrné jednotce je provedeno podle grafických a textových částí projektové dokumentace." 2,0
TS |  |  |  | 1. V cenách –2654, 56, -9101-9202 není započten napájecí zdroj.
P | 41 | 998725201 |  | Přesun hmot procentní pro zařizovací předměty v objektech v do 6 m | % | 117.12 | 0 |  | CS ÚRS 2019 01 |  | 2
PP |  |  |  | Přesun hmot pro zařizovací předměty stanovený procentní sazbou (%) z ceny vodorovná dopravní vzdálenost do 50 m v objektech výšky do 6 m
VV
TS |  |  |  | 1. Ceny pro přesun hmot stanovený z hmotnosti přesunovaného materiálu se používají tehdy, pokud je možné určit hmotnost za celý stavební díl. Do této hmotnosti se započítává i hmotnost materiálů oceňovaných ve specifikaci. 2. Pokud nelze jednoznačně stanovit hmotnost přesunovaných materiálů, lze pro výpočet přesunu hmot použít orientačně procentní sazbu. Touto sazbou se vynásobí rozpočtové náklady za celý stavební díl včetně nákladů na materiál ve specifikacích. 3. Příplatek k cenám -5181 pro přesun prováděný bez použití mechanizace, tj. za ztížených podmínek, lze použít pouze pro hmotnost materiálu, která se tímto způsobem skutečně přemísťuje.

## 2.2.1_SO 01-15-03_SO 01-15-03.4
ASPE10 |  |  |  | Firma: Moravia Consult | [6 empty] | 3
|  |  |  | Soupis prací objektu | [6 empty] | 3
S | Stavba: | 18-060-232-SR |  | Rekonstrukce ŽST Vsetín |  |  | SO 01-15-03.4 |  |  | 0,00 | 2
O | Objekt: | D2 |  | STAVEBNÍ ČÁST | [5 empty] | 15,00 | 2
O1 | Objekt: | D.2.2 |  | Pozemní stavební objekty | [5 empty] | 21,00 | 2
O2 | Objekt: | D.2.2.1 |  | Pozemní objekty budov
O3 | Objekt: | SO 01-15-03 |  | Žst. Vsetín, hala MVTV
O4 | Rozpočet: | SO 01-15-03.4 |  | Žst. Vsetín, hala MVTV - vnitřní plynovod
Typ | Poř. číslo | Kód položky | Varianta | Název položky | MJ | Množství | Jednotková cena |  | Cenová soustava
[7 empty] | Jednotková | Celkem
0 | 1 | 2 | 3 | 4 | 5 | 6 | 9 | 10 | 11
SD |  | 23-M |  | Montáže potrubí
P | 1 | 230230016 |  | Hlavní tlaková zkouška vzduchem 0,6 MPa DN 50 | M | 160.6 | 0 |  | CS ÚRS 2019 01 |  | 2
PP |  |  |  | Tlakové zkoušky hlavní vzduchem 0,6 MPa DN 50
VV |  |  |  | "Výpočet množství v měrné jednotce je provedeno podle grafických a textových částí projektové dokumentace." 160,60
TS |  |  |  | 1. V cenách jsou započteny i náklady na: a) přípravu potrubí k tlakové zkoušce, b) napojení kompresorů, c) zhotovení a montáž přepouštěcích obtoků, d) tlakování potrubí s přepouštěním, e) demontáž přepouštěcích obtoků a tlakových komor, f) provizorní uzavření odzkoušeného úseku. 2. V cenách nejsou započteny náklady na: a) propojení jednotlivých úseků po provedené zkoušce, toto se oceňuje cenami části A20 Montáž plynovodů a plynovodních přípojek. 3. Uvedený tlak v popisech cen -0016 až -0073 je projektovaný tlak plynovodu.
SD |  | 723 |  | Zdravotechnika - vnitřní plynovod
P | 2 | 723150366 |  | Chránička D 44,5x2,6 mm | M | 0.5 | 0 |  | CS ÚRS 2019 01 |  | 2
PP |  |  |  | Potrubí z ocelových trubek hladkých chráničky O 44,5/2,6
VV |  |  |  | "Výpočet množství v měrné jednotce je provedeno podle grafických a textových částí projektové dokumentace." 0,50
TS
P | 3 | 723181012 |  | Potrubí měděné polotvrdé spojované lisováním DN 15 | M | 46.2 | 0 |  | CS ÚRS 2019 01 |  | 2
PP |  |  |  | Potrubí z měděných trubek polotvrdých, spojovaných lisováním DN 15
VV |  |  |  | "Výpočet množství v měrné jednotce je provedeno podle grafických a textových částí projektové dokumentace." 46,20
TS
P | 4 | 723181013 |  | Potrubí měděné polotvrdé spojované lisováním DN 20 | M | 39.4 | 0 |  | CS ÚRS 2019 01 |  | 2
PP |  |  |  | Potrubí z měděných trubek polotvrdých, spojovaných lisováním DN 20
VV |  |  |  | "Výpočet množství v měrné jednotce je provedeno podle grafických a textových částí projektové dokumentace." 39,40
TS
P | 5 | 723181014 |  | Potrubí měděné polotvrdé spojované lisováním DN 25 | M | 68.4 | 0 |  | CS ÚRS 2019 01 |  | 2
PP |  |  |  | Potrubí z měděných trubek polotvrdých, spojovaných lisováním DN 25
VV |  |  |  | "Výpočet množství v měrné jednotce je provedeno podle grafických a textových částí projektové dokumentace." 68,40
TS
P | 6 | 723181025 |  | Potrubí měděné tvrdé spojované lisováním DN 32 | M | 6.6 | 0 |  | CS ÚRS 2019 01 |  | 2
PP |  |  |  | Potrubí z měděných trubek tvrdých, spojovaných lisováním DN 32
VV |  |  |  | "Výpočet množství v měrné jednotce je provedeno podle grafických a textových částí projektové dokumentace." 6,60
TS
P | 7 | 723190907 |  | Odvzdušnění nebo napuštění plynovodního potrubí | M | 160.6 | 0 |  | CS ÚRS 2019 01 |  | 2
PP |  |  |  | Opravy plynovodního potrubí odvzdušnění a napuštění potrubí
VV |  |  |  | "Výpočet množství v měrné jednotce je provedeno podle grafických a textových částí projektové dokumentace." 160,60
TS |  |  |  | 1. Cenami -0901 až -0909 se oceňuje jeden úsek, t.j. potrubí od hlavního uzávěru k plynoměru nebo od plynoměru po uzávěry před zařizovacím předmětem nebo výpustkou. 2. Při uzavírání nebo otevírání se za úsek považuje i potrubí od uzávěru stoupacího potrubí k plynoměru. 3. Pro oceňování účasti dodavatele stavebních prací při úředních tlakových zkouškách oprav a rekonstrukcí rozvodů plynu platí čl. 1311 Všeobecných podmínek části A 03.
P | 8 | 723231162 |  | Kohout kulový přímý G 1/2 PN 42 do 185°C plnoprůtokový vnitřní závit těžká řada | KUS | 4 | 0 |  | CS ÚRS 2019 01 |  | 2
PP |  |  |  | Armatury se dvěma závity kohouty kulové PN 42 do 185°C plnoprůtokové vnitřní závit těžká řada G 1/2
VV |  |  |  | "Výpočet množství v měrné jednotce je provedeno podle grafických a textových částí projektové dokumentace." 4,0
TS |  |  |  | 1. Cenami -9101 až -9108 nelze oceňovat montáž středotlakých regulátorů nebo jejich souprav. 2. V cenách -4351 a -4352 je upevňovací spojovací materiál součástí dodávky skříňky a soklu.
P | 9 | 723231163 |  | Kohout kulový přímý G 3/4 PN 42 do 185°C plnoprůtokový vnitřní závit těžká řada | KUS | 4 | 0 |  | CS ÚRS 2019 01 |  | 2
PP |  |  |  | Armatury se dvěma závity kohouty kulové PN 42 do 185°C plnoprůtokové vnitřní závit těžká řada G 3/4
VV |  |  |  | "Výpočet množství v měrné jednotce je provedeno podle grafických a textových částí projektové dokumentace." 4,0
TS |  |  |  | 1. Cenami -9101 až -9108 nelze oceňovat montáž středotlakých regulátorů nebo jejich souprav. 2. V cenách -4351 a -4352 je upevňovací spojovací materiál součástí dodávky skříňky a soklu.
P | 10 | 723231165 |  | Kohout kulový přímý G 1 1/4 PN 42 do 185°C plnoprůtokový vnitřní závit těžká řada | KUS | 1 | 0 |  | CS ÚRS 2019 01 |  | 2
PP |  |  |  | Armatury se dvěma závity kohouty kulové PN 42 do 185°C plnoprůtokové vnitřní závit těžká řada G 1 1/4
VV |  |  |  | "Výpočet množství v měrné jednotce je provedeno podle grafických a textových částí projektové dokumentace." 1,0
TS |  |  |  | 1. Cenami -9101 až -9108 nelze oceňovat montáž středotlakých regulátorů nebo jejich souprav. 2. V cenách -4351 a -4352 je upevňovací spojovací materiál součástí dodávky skříňky a soklu.
P | 14 | 998723201 |  | Přesun hmot procentní pro vnitřní plynovod v objektech v do 6 m | % | 957.686 | 0 |  | CS ÚRS 2019 01 |  | 2
PP |  |  |  | Přesun hmot pro vnitřní plynovod stanovený procentní sazbou (%) z ceny vodorovná dopravní vzdálenost do 50 m v objektech výšky do 6 m
VV
TS |  |  |  | 1. Ceny pro přesun hmot stanovený z hmotnosti přesunovaného materiálu se používají tehdy, pokud je možné určit hmotnost za celý stavební díl. Do této hmotnosti se započítává i hmotnost materiálů oceňovaných ve specifikaci. 2. Pokud nelze jednoznačně stanovit hmotnost přesunovaných materiálů, lze pro výpočet přesunu hmot použít orientačně procentní sazbu. Touto sazbou se vynásobí rozpočtové náklady za celý stavební díl včetně nákladů na materiál ve specifikacích. 3. Příplatek k cenám -3181 pro přesun prováděný bez použití mechanizace, tj. za ztížených podmínek, lze použít pouze pro hmotnost materiálu, která se tímto způsobem skutečně přemísťuje.
P | 18 | R723190106 |  | Přípojka plynovodní nerezová hadice G 3/4" | SOUBOR | 4 | 0 |  | R-položka |  | 2
PP |  |  |  | Přípojky plynovodní ke spotřebičům z hadic nerezových vnitřní závit G 1/2 FF, délky 150 cm
VV |  |  |  | "Výpočet množství v měrné jednotce je provedeno podle grafických a textových částí projektové dokumentace." 4,0
TS
P | 19 | R723190921 |  | Přechod PE/Cu | KUS | 1 | 0 |  | R-položka |  | 2
PP |  |  |  | Opravy plynovodního potrubí navaření odbočky na potrubí DN 40
VV |  |  |  | "Výpočet množství v měrné jednotce je provedeno podle grafických a textových částí projektové dokumentace." 1,0
TS |  |  |  | 1. Cenami -0901 až -0909 se oceňuje jeden úsek, t.j. potrubí od hlavního uzávěru k plynoměru nebo od plynoměru po uzávěry před zařizovacím předmětem nebo výpustkou. 2. Při uzavírání nebo otevírání se za úsek považuje i potrubí od uzávěru stoupacího potrubí k plynoměru. 3. Pro oceňování účasti dodavatele stavebních prací při úředních tlakových zkouškách oprav a rekonstrukcí rozvodů plynu platí čl. 1311 Všeobecných podmínek části A 03.
SD |  | 725 |  | Zdravotechnika - zařizovací předměty
P | 15 | 998725201 |  | Přesun hmot procentní pro zařizovací předměty v objektech v do 6 m | % | 2639.25 | 0 |  | CS ÚRS 2019 01 |  | 2
PP |  |  |  | Přesun hmot pro zařizovací předměty stanovený procentní sazbou (%) z ceny vodorovná dopravní vzdálenost do 50 m v objektech výšky do 6 m
VV
TS |  |  |  | 1. Ceny pro přesun hmot stanovený z hmotnosti přesunovaného materiálu se používají tehdy, pokud je možné určit hmotnost za celý stavební díl. Do této hmotnosti se započítává i hmotnost materiálů oceňovaných ve specifikaci. 2. Pokud nelze jednoznačně stanovit hmotnost přesunovaných materiálů, lze pro výpočet přesunu hmot použít orientačně procentní sazbu. Touto sazbou se vynásobí rozpočtové náklady za celý stavební díl včetně nákladů na materiál ve specifikacích. 3. Příplatek k cenám -5181 pro přesun prováděný bez použití mechanizace, tj. za ztížených podmínek, lze použít pouze pro hmotnost materiálu, která se tímto způsobem skutečně přemísťuje.
P | 16 | R1638021 |  | Teplovzdušná plynová jednotka 15,6kW, vč.příslušenství, přívodu a odahů spalin | KUS | 4 | 0 |  | R-položka |  | 2
PP |  |  |  | Teplovzdušná plynová jednotka 15,6kW, vč.příslušenství a odahů spalin
VV |  |  |  | "Výpočet množství v měrné jednotce je provedeno podle grafických a textových částí projektové dokumentace." 4,0
TS
P | 17 | R4291638022 |  | Podstropní ventilátor - destratifikátor, max. průtok vzuchu: 4300m3/h | KUS | 3 | 0 |  | R-položka |  | 2
PP
VV |  |  |  | "Výpočet množství v měrné jednotce je provedeno podle grafických a textových částí projektové dokumentace." 3,0
TS
P | 20 | R725515291 |  | Montáž ohřívačů plynových teplovzdušných, vč.přívodu a odtahů spalin | SOUBOR | 4 | 0 |  | R-položka |  | 2
PP |  |  |  | Plynové ohřívače montáž ohřívačů zásobníkových stacionárních s přirozeným odtahem spalin
VV |  |  |  | "Výpočet množství v měrné jednotce je provedeno podle grafických a textových částí projektové dokumentace." 4,0
TS |  |  |  | 1. V cenách -5271 až -5276 a -5281 až -5287 nejsou započteny náklady na dodání plynových ohřívačů. Tyto se oceňují ve specifikaci. 2. V cenách -5272 až -5276 a -5284 až -5287 jsou započteny i náklady na prodloužení odtahu spalin v délce 1 m.
P | 21 | R725515291A |  | Montáž podstropních ventilátorů - destratifikátorů | KUS | 3 | 0 |  | R-položka |  | 2
PP
VV |  |  |  | "Výpočet množství v měrné jednotce je provedeno podle grafických a textových částí projektové dokumentace." 3,0
TS
SD |  | 9 |  | Ostatní konstrukce a práce, bourání
P | 11 | 946112116 |  | Montáž pojízdných věží trubkových/dílcových š do 1,6 m dl do 3,2 m v do 6,6 m | KUS | 2 | 0 |  | CS ÚRS 2019 01 |  | 2
PP |  |  |  | Montáž pojízdných věží trubkových nebo dílcových s maximálním zatížením podlahy do 200 kg/m2 šířky přes 0,9 do 1,6 m, délky do 3,2 m, výšky přes 5,5 m do 6,6 m
VV |  |  |  | "Výpočet množství v měrné jednotce je provedeno podle grafických a textových částí projektové dokumentace." 2,0
TS |  |  |  | 1. Montáž lešení vyšších, než je uvedeno v souboru cen, se oceňuje individuálně, stejně tak jako konstrukce s vyšším požadovaným zatížením. 2. Pojízdná lešení do tunelů a pojízdná lešení s bočním vysunutím se oceňují individuálně.
P | 12 | 946112216 |  | Příplatek k pojízdným věžím š do 1,6 m dl do 3,2 m v do 6,6 m za první a ZKD den použití | KUS | 10 | 0 |  | CS ÚRS 2019 01 |  | 2
PP |  |  |  | Montáž pojízdných věží trubkových nebo dílcových s maximálním zatížením podlahy do 200 kg/m2 Příplatek za první a každý další den použití pojízdného lešení k ceně -2116
VV |  |  |  | "Výpočet množství v měrné jednotce je provedeno podle grafických a textových částí projektové dokumentace." 10,0
TS |  |  |  | 1. Montáž lešení vyšších, než je uvedeno v souboru cen, se oceňuje individuálně, stejně tak jako konstrukce s vyšším požadovaným zatížením. 2. Pojízdná lešení do tunelů a pojízdná lešení s bočním vysunutím se oceňují individuálně.
P | 13 | 946112816 |  | Demontáž pojízdných věží trubkových/dílcových š do 1,6 m dl do 3,2 m v do 6,6 m | KUS | 2 | 0 |  | CS ÚRS 2019 01 |  | 2
PP |  |  |  | Demontáž pojízdných věží trubkových nebo dílcových s maximálním zatížením podlahy do 200 kg/m2 šířky přes 0,9 do 1,6 m, délky do 3,2 m, výšky přes 5,5 m do 6,6 m
VV |  |  |  | "Výpočet množství v měrné jednotce je provedeno podle grafických a textových částí projektové dokumentace." 2,0
TS |  |  |  | 1. Demontáž lešení vyšších, než je uvedeno v souboru cen, se oceňuje individuálně, stejně tak jako konstrukce s vyšším požadovaným zatížením.
SD |  | OST |  | Ostatní
P | 22 | ROST0121 |  | Uvedení plynových zařízení do provozu | KUS | 4 | 0 |  | R-položka |  | 2
PP
VV |  |  |  | "Výpočet množství v měrné jednotce je provedeno podle grafických a textových částí projektové dokumentace." 4,0
TS
P | 23 | ROST0222 |  | Revize plynoinstalace | KUS | 1 | 0 |  | R-položka |  | 2
PP |  |  |  | Uvedení plynových zařízení do provozu
VV |  |  |  | "Výpočet množství v měrné jednotce je provedeno podle grafických a textových částí projektové dokumentace." 1,0
TS

## 2.2.1_SO 01-15-03_SO 01-15-03.6
ASPE10 |  |  |  | Firma: Moravia Consult | [6 empty] | 3
|  |  |  | Soupis prací objektu | [6 empty] | 3
S | Stavba: | 18-060-232-SR |  | Rekonstrukce ŽST Vsetín |  |  | SO 01-15-03.6 |  |  | 0,00 | 2
O | Objekt: | D2 |  | STAVEBNÍ ČÁST | [5 empty] | 15,00 | 2
O1 | Objekt: | D.2.2 |  | Pozemní stavební objekty | [5 empty] | 21,00 | 2
O2 | Objekt: | D.2.2.1 |  | Pozemní objekty budov
O3 | Objekt: | SO 01-15-03 |  | Žst. Vsetín, hala MVTV
O4 | Rozpočet: | SO 01-15-03.6 |  | Žst. Vsetín, hala MVTV - vzduchotechnická zařízení a chlazení
Typ | Poř. číslo | Kód položky | Varianta | Název položky | MJ | Množství | Jednotková cena |  | Cenová soustava
[7 empty] | Jednotková | Celkem
0 | 1 | 2 | 3 | 4 | 5 | 6 | 9 | 10 | 11
SD |  | 751 |  | Vzduchotechnika
P | 1 | 42917111 |  | Radiální potrubní ventilátor 160, EC motor, 230 V | KUS | 1 | 0 |  | CS ÚRS 2019 01 |  | 2
PP |  |  |  | ventilátor radiální potrubní izolovaný skříň z Pz plechu průtok 443m3/h D 160mm 111W IP44
VV |  |  |  | "Výpočet množství v měrné jednotce je provedeno podle grafických a textových částí projektové dokumentace." 1,0
TS
P | 2 | 42981015 |  | trouba VZT kruhová spirálně vinutá Pz tl 0,5mm D 200mm | M | 23 | 0 |  | CS ÚRS 2019 01 |  | 2
PP
VV |  |  |  | "Výpočet množství v měrné jednotce je provedeno podle grafických a textových částí projektové dokumentace." 23,0
TS
P | 3 | 42981085 |  | oblouk segmentový VZT Pz 90° D 100mm | KUS | 11 | 0 |  | CS ÚRS 2019 01 |  | 2
PP |  |  |  | oblouk segmentový VZT Pz 90° D 200mm
VV |  |  |  | "Výpočet množství v měrné jednotce je provedeno podle grafických a textových částí projektové dokumentace." 11,0
TS
P | 4 | 42981110 |  | přechod osový VZT Pz D 125/100mm | KUS | 1 | 0 |  | CS ÚRS 2019 01 |  | 2
PP |  |  |  | přechod osový VZT Pz D 200/100mm
VV |  |  |  | "Výpočet množství v měrné jednotce je provedeno podle grafických a textových částí projektové dokumentace." 1,0
TS
P | 5 | 42981151 |  | odbočka jednostranná VZT Pz 90° D 100/100mm | KUS | 4 | 0 |  | CS ÚRS 2019 01 |  | 2
PP
VV |  |  |  | "Výpočet množství v měrné jednotce je provedeno podle grafických a textových částí projektové dokumentace." 4,0
TS
P | 6 | 751111014 |  | Mtž vent ax ntl nástěnného základního D do 400 mm | KUS | 3 | 0 |  | CS ÚRS 2019 01 |  | 2
PP |  |  |  | Montáž ventilátoru axiálního nízkotlakého nástěnného základního, průměru přes 300 do 400 mm
VV |  |  |  | "Výpočet množství v měrné jednotce je provedeno podle grafických a textových částí projektové dokumentace." 3,0
TS
P | 7 | 751122092 |  | Mtž vent rad ntl potrubního základního D do 200 mm | KUS | 1 | 0 |  | CS ÚRS 2019 01 |  | 2
PP |  |  |  | Montáž ventilátoru radiálního nízkotlakého potrubního základního do kruhového potrubí, průměru přes 100 do 200 mm
VV |  |  |  | "Výpočet množství v měrné jednotce je provedeno podle grafických a textových částí projektové dokumentace." 1,0
TS
P | 8 | 751322011 |  | Mtž talířového ventilu D do 100 mm | KUS | 8 | 0 |  | CS ÚRS 2019 01 |  | 2
PP |  |  |  | Montáž talířových ventilů, anemostatů, dýz talířového ventilu, průměru do 100 mm
VV |  |  |  | "Výpočet množství v měrné jednotce je provedeno podle grafických a textových částí projektové dokumentace." 8,0
TS
P | 9 | 751355011 |  | Montáž ohřívače elektrického potrubí D do 200 mm | KUS | 1 | 0 |  | CS ÚRS 2019 01 |  | 2
PP |  |  |  | Montáž ohřívačů, chladičů, eliminátorů kapek ohřívače elektrického, na potrubí průměru do 200 mm
VV |  |  |  | "Výpočet množství v měrné jednotce je provedeno podle grafických a textových částí projektové dokumentace." 1,0
TS
P | 10 | 751398021 |  | Mtž větrací mřížky stěnové do 0,040 m2 | KUS | 1 | 0 |  | CS ÚRS 2019 01 |  | 2
PP |  |  |  | Montáž ostatních zařízení větrací mřížky stěnové, průřezu do 0,040 m2
VV |  |  |  | "Výpočet množství v měrné jednotce je provedeno podle grafických a textových částí projektové dokumentace." 1,0
TS
P | 11 | 751398023 |  | Mtž větrací mřížky stěnové do 0,150 m2 | KUS | 6 | 0 |  | CS ÚRS 2019 01 |  | 2
PP |  |  |  | Montáž ostatních zařízení větrací mřížky stěnové, průřezu přes 0,100 do 0,150 m2
VV |  |  |  | "Výpočet množství v měrné jednotce je provedeno podle grafických a textových částí projektové dokumentace." 6,0
TS
P | 12 | 751511182 |  | Mtž potrubí plech skupiny I kruh bez příruby tloušťky plechu 0,6 mm D do 200 mm | M | 23 | 0 |  | CS ÚRS 2019 01 |  | 2
PP |  |  |  | Montáž potrubí plechového skupiny I kruhového bez příruby tloušťky plechu 0,6 mm, průměru přes 100 do 200 mm
VV |  |  |  | "Výpočet množství v měrné jednotce je provedeno podle grafických a textových částí projektové dokumentace." 23,0
TS
P | 13 | 751514177 |  | Mtž oblouku do plech potrubí kruh bez příruby D do 100 mm | KUS | 8 | 0 |  | CS ÚRS 2019 01 |  | 2
PP |  |  |  | Montáž oblouku do plechového potrubí kruhového bez příruby, průměru do 100 mm
VV |  |  |  | "Výpočet množství v měrné jednotce je provedeno podle grafických a textových částí projektové dokumentace." 8,0
TS
P | 14 | 751514178 |  | Mtž oblouku do plech potrubí kruh bez příruby D do 200 mm | KUS | 6 | 0 |  | CS ÚRS 2019 01 |  | 2
PP |  |  |  | Montáž oblouku do plechového potrubí kruhového bez příruby, průměru přes 100 do 200 mm
VV |  |  |  | "Výpočet množství v měrné jednotce je provedeno podle grafických a textových částí projektové dokumentace." 6,0
TS
P | 15 | 751514287 |  | Mtž odbočky jednostranné do plech potrubí bez příruby D do 100 mm | KUS | 4 | 0 |  | CS ÚRS 2019 01 |  | 2
PP |  |  |  | Montáž kalhotového kusu nebo odbočky jednostranné do plechového potrubí kruhového bez příruby, průměru do 100 mm
VV |  |  |  | "Výpočet množství v měrné jednotce je provedeno podle grafických a textových částí projektové dokumentace." 4,0
TS
P | 16 | 751514288 |  | Mtž odbočky jednostranné do plech potrubí bez příruby D do 200 mm | KUS | 3 | 0 |  | CS ÚRS 2019 01 |  | 2
PP |  |  |  | Montáž kalhotového kusu nebo odbočky jednostranné do plechového potrubí kruhového bez příruby, průměru přes 100 do 200 mm
VV |  |  |  | "Výpočet množství v měrné jednotce je provedeno podle grafických a textových částí projektové dokumentace." 3,0
TS
P | 17 | 751514477 |  | Mtž přechodu osového do plech potrubí kruh bez příruby D do 100 mm | KUS | 2 | 0 |  | CS ÚRS 2019 01 |  | 2
PP |  |  |  | Montáž přechodu osového nebo pravoúhlého do plechového potrubí kruhového bez příruby, průměru do 100 mm
VV |  |  |  | "Výpočet množství v měrné jednotce je provedeno podle grafických a textových částí projektové dokumentace." 2,0
TS
P | 18 | 751514478 |  | Mtž přechodu osového do plech potrubí kruh bez příruby D do 200 mm | KUS | 3 | 0 |  | CS ÚRS 2019 01 |  | 2
PP |  |  |  | Montáž přechodu osového nebo pravoúhlého do plechového potrubí kruhového bez příruby, průměru přes 100 do 200 mm
VV |  |  |  | "Výpočet množství v měrné jednotce je provedeno podle grafických a textových částí projektové dokumentace." 3,0
TS
P | 19 | 751525081 |  | Mtž potrubí plast kruh bez příruby D do 100 mm | M | 64 | 0 |  | CS ÚRS 2019 01 |  | 2
PP |  |  |  | Montáž potrubí plastového kruhového bez příruby do 100 mm, průměru
VV |  |  |  | "Výpočet množství v měrné jednotce je provedeno podle grafických a textových částí projektové dokumentace." 64,0
TS
P | 20 | 751525082 |  | Mtž potrubí plast kruh bez příruby D do 200 mm | M | 20 | 0 |  | CS ÚRS 2019 01 |  | 2
PP |  |  |  | Montáž potrubí plastového kruhového bez příruby přes 100 do 200 mm
VV |  |  |  | 16+4
TS
P | 21 | 998751201 |  | Přesun hmot procentní pro vzduchotechniku v objektech v do 12 m | % | 20214.401 | 0 |  | CS ÚRS 2019 01 |  | 2
PP |  |  |  | Přesun hmot pro vzduchotechniku stanovený procentní sazbou (%) z ceny vodorovná dopravní vzdálenost do 50 m v objektech výšky do 12 m
VV
TS |  |  |  | 1. Ceny pro přesun hmot stanovený z hmotnosti přesunovaného materiálu se používají tehdy, pokud je možné určit hmotnost za celý stavební díl. Do této hmotnosti se započítává i hmotnost materiálů oceňovaných ve specifikaci. 2. Pokud nelze jednoznačně stanovit hmotnost přesunovaných materiálů, lze pro výpočet přesunu hmot použít orientačně procentní sazbu. Touto sazbou se vynásobí rozpočtové náklady za celý stavební díl včetně nákladů na materiál ve specifikacích. 3. Příplatek k cenám -1181 pro přesun prováděný bez použití mechanizace, tj. za ztížených podmínek, lze použít pouze pro hmotnost materiálu, která se tímto způsobem skutečně přemísťuje.
P | 22 | ELD.SP115100145 |  | Nástěnný axiální ventilátor 390x390mm, 230 V | KUS | 3 | 0 |  | CS ÚRS 2019 01 |  | 2
PP |  |  |  | EDM 200 CTZ
VV |  |  |  | "Výpočet množství v měrné jednotce je provedeno podle grafických a textových částí projektové dokumentace." 3,0
TS
P | 23 | R429100101 |  | Odvodní talířový ventil, kov, průměr 100 mm | KUS | 8 | 0 |  | R-položka |  | 2
PP |  |  |  | Odvodní talířový ventil, kov, průměr 80 mm
VV |  |  |  | "Výpočet množství v měrné jednotce je provedeno podle grafických a textových částí projektové dokumentace." 8,0
TS
P | 24 | R42942000A |  | Elektrický ohřívač kruhový 200 mm s integrovanou regulací, 3,0 kW, 230 V | KUS | 1 | 0 |  | R-položka |  | 2
PP |  |  |  | Elektrický ohřívač kruhový 160 mm, 2,4 kW, 230 V
VV |  |  |  | "Výpočet množství v měrné jednotce je provedeno podle grafických a textových částí projektové dokumentace." 1,0
TS
P | 25 | R42981086 |  | oblouk segmentový VZT Pz 90° D 125mm | KUS | 2 | 0 |  | R-položka |  | 2
PP |  |  |  | oblouk segmentový VZT Pz 90° D 200mm
VV |  |  |  | "Výpočet množství v měrné jednotce je provedeno podle grafických a textových částí projektové dokumentace." 2,0
TS
P | 26 | R42981087 |  | oblouk segmentový VZT Pz 90° D 160mm | KUS | 2 | 0 |  | R-položka |  | 2
PP |  |  |  | oblouk segmentový VZT Pz 90° D 200mm
VV |  |  |  | "Výpočet množství v měrné jednotce je provedeno podle grafických a textových částí projektové dokumentace." 2,0
TS
P | 27 | R42981088 |  | oblouk segmentový VZT Pz 90° D 200mm | KUS | 3 | 0 |  | R-položka |  | 2
PP
VV |  |  |  | "Výpočet množství v měrné jednotce je provedeno podle grafických a textových částí projektové dokumentace." 3,0
TS
P | 28 | R42981111 |  | přechod osový VZT Pz D 160/100mm | KUS | 1 | 0 |  | R-položka |  | 2
PP |  |  |  | přechod osový VZT Pz D 200/100mm
VV |  |  |  | "Výpočet množství v měrné jednotce je provedeno podle grafických a textových částí projektové dokumentace." 1,0
TS
P | 29 | R42981152 |  | odbočka jednostranná VZT Pz 90° D 125/100mm | KUS | 2 | 0 |  | R-položka |  | 2
PP |  |  |  | odbočka jednostranná VZT Pz 90° D 100/100mm
VV |  |  |  | "Výpočet množství v měrné jednotce je provedeno podle grafických a textových částí projektové dokumentace." 2,0
TS
P | 30 | R42981153 |  | odbočka jednostranná VZT Pz 90° D 160/125mm | KUS | 1 | 0 |  | R-položka |  | 2
PP |  |  |  | odbočka jednostranná VZT Pz 90° D 100/100mm
VV |  |  |  | "Výpočet množství v měrné jednotce je provedeno podle grafických a textových částí projektové dokumentace." 1,0
TS
P | 31 | R42981153A |  | Roura hladká plast PVC d 100, délka 1 m | M | 64 | 0 |  | R-položka |  | 2
PP
VV |  |  |  | "Výpočet množství v měrné jednotce je provedeno podle grafických a textových částí projektové dokumentace." 64,0
TS
P | 32 | R42981153E |  | "Zařízení pro odsávání výfukových zplodin z kolejových vozidel - Systém se skládá ze 3 kolejnic, každý s jedním vozíkem. - 2 Vozíky jsou vybaveny hadicí vyvažovačem a koncovkou, 1ks vozíku je vybaven | KUS | 1 | 0 |  | R-položka |  | 2
PP |  |  |  | Zařízení pro odsávání výfukových zplodin z kolejových vozidel - odsávací radiální ventilátor 1,5 kW, 4100 m3/h, 400 V, elektronické řízení, odfuk do vnějšího prostředí s filtrací, doprava, montáž, uvedení do provozu
VV |  |  |  | "Výpočet množství v měrné jednotce je provedeno podle grafických a textových částí projektové dokumentace." 1,0
TS
P | 33 | R42981154A |  | Roura hladká plast PVC d 125, délka 1 m | M | 16 | 0 |  | R-položka |  | 2
PP |  |  |  | Roura hladká plast PVC d 100, délka 1 m
VV |  |  |  | "Výpočet množství v měrné jednotce je provedeno podle grafických a textových částí projektové dokumentace." 16,0
TS
P | 34 | R42981155A |  | Roura hladká plast PVC d 160, délka 1 m | M | 4 | 0 |  | R-položka |  | 2
PP |  |  |  | Roura hladká plast PVC d 100, délka 1 m
VV |  |  |  | "Výpočet množství v měrné jednotce je provedeno podle grafických a textových částí projektové dokumentace." 4,0
TS
SD |  | OST |  | Ostatní
P | 35 | ROST1131 |  | Uvedení vzduchotechnických zařízení do provozu, vyregulování, zaučení obsluhy | KUS | 1 | 0 |  | R-položka |  | 2
PP
VV |  |  |  | "Výpočet množství v měrné jednotce je provedeno podle grafických a textových částí projektové dokumentace." 1,0
TS

## 2.2.1_SO 01-15-03_SO 01-15-03.7
ASPE10 |  |  |  | Firma: Moravia Consult | [6 empty] | 3
|  |  |  | Soupis prací objektu | [6 empty] | 3
S | Stavba: | 18-060-232-SR |  | Rekonstrukce ŽST Vsetín |  |  | SO 01-15-03.7 |  |  | 0,00 | 2
O | Objekt: | D2 |  | STAVEBNÍ ČÁST | [5 empty] | 15,00 | 2
O1 | Objekt: | D.2.2 |  | Pozemní stavební objekty | [5 empty] | 21,00 | 2
O2 | Objekt: | D.2.2.1 |  | Pozemní objekty budov
O3 | Objekt: | SO 01-15-03 |  | Žst. Vsetín, hala MVTV
O4 | Rozpočet: | SO 01-15-03.7 |  | Žst. Vsetín, hala MVTV - Umělé osvětlení a vnitřní silnoproudé rozvody
Typ | Poř. číslo | Kód položky | Varianta | Název položky | MJ | Množství | Jednotková cena |  | Cenová soustava
[7 empty] | Jednotková | Celkem
0 | 1 | 2 | 3 | 4 | 5 | 6 | 9 | 10 | 11
SD |  | 0 |  | Všeobecné konstrukce a práce
P | 268 | R999901 |  | Doprava | SOUBOR | 1 | 0 |  |  |  | 2
PP
VV |  |  |  | Výpočet množství v měrné jednotce je provedeno podle grafických a textových částí projektové dokumentace.
TS |  |  |  | Položka obsahuje kompletní práce, konstrukce, dodávky či služby dle popisu položky, dle veškerých grafických a textových částí projektové dokumentace.
P | 269 | R999902 |  | PPV 6,00% z montáže: materiál + práce | SOUBOR | 1 | 0 |  |  |  | 2
PP
VV |  |  |  | Výpočet množství v měrné jednotce je provedeno podle grafických a textových částí projektové dokumentace.
TS |  |  |  | Položka obsahuje kompletní práce, konstrukce, dodávky či služby dle popisu položky, dle veškerých grafických a textových částí projektové dokumentace.
SD |  | R1002 |  | PROVEDENI REVIZNICH ZKOUSEK DLE CSN 331500
P | 2 | R10031 |  | Revizni technik | HOD | 20 | 0 |  | R - pol |  | 2
PP
VV |  |  |  | Výpočet množství v měrné jednotce je provedeno podle grafických a textových částí projektové dokumentace.
TS |  |  |  | Položka obsahuje kompletní práce, konstrukce, dodávky či služby dle popisu položky, dle veškerých grafických a textových částí projektové dokumentace.
P | 3 | R10041 |  | Spoluprace s reviz.technikem | HOD | 3 | 0 |  | R - pol |  | 2
PP
VV |  |  |  | Výpočet množství v měrné jednotce je provedeno podle grafických a textových částí projektové dokumentace.
TS |  |  |  | Položka obsahuje kompletní práce, konstrukce, dodávky či služby dle popisu položky, dle veškerých grafických a textových částí projektové dokumentace.
P | 4 | R10061 |  | Podružný materiál | kus | 1 | 0 |  | R - pol |  | 2
PP
VV |  |  |  | Výpočet množství v měrné jednotce je provedeno podle grafických a textových částí projektové dokumentace.
TS |  |  |  | Položka obsahuje kompletní práce, konstrukce, dodávky či služby dle popisu položky, dle veškerých grafických a textových částí projektové dokumentace.
SD |  | R641 |  | Rozváděč R1
P | 5 | R642 |  | Skříň s dveřmi, zámek Doppelbart (motýlek 3mm), IP55, šedá, na omítku, ŠxVxH=800x1260x270 | ks | 1 | 0 |  | R - pol |  | 2
PP
VV |  |  |  | Výpočet množství v měrné jednotce je provedeno podle grafických a textových částí projektové dokumentace.
TS |  |  |  | Položka obsahuje kompletní práce, konstrukce, dodávky či služby dle popisu položky, dle veškerých grafických a textových částí projektové dokumentace.
P | 6 | R643 |  | Držák krycích desek, výška 1150 (sada) | ks | 1 | 0 |  | R - pol |  | 2
PP
VV |  |  |  | Výpočet množství v měrné jednotce je provedeno podle grafických a textových částí projektové dokumentace.
TS |  |  |  | Položka obsahuje kompletní práce, konstrukce, dodávky či služby dle popisu položky, dle veškerých grafických a textových částí projektové dokumentace.
P | 7 | R644 |  | Kabelová příruba s otvory pro průchotky | ks | 3 | 0 |  | R - pol |  | 2
PP
VV |  |  |  | Výpočet množství v měrné jednotce je provedeno podle grafických a textových částí projektové dokumentace.
TS |  |  |  | Položka obsahuje kompletní práce, konstrukce, dodávky či služby dle popisu položky, dle veškerých grafických a textových částí projektové dokumentace.
P | 8 | R645 |  | Sada pro montáž rozváděče na stěnu | ks | 1 | 0 |  | R - pol |  | 2
PP
VV |  |  |  | Výpočet množství v měrné jednotce je provedeno podle grafických a textových částí projektové dokumentace.
TS |  |  |  | Položka obsahuje kompletní práce, konstrukce, dodávky či služby dle popisu položky, dle veškerých grafických a textových částí projektové dokumentace.
P | 9 | R646 |  | Schránka na dokumentaci A4 | ks | 1 | 0 |  | R - pol |  | 2
PP
VV |  |  |  | Výpočet množství v měrné jednotce je provedeno podle grafických a textových částí projektové dokumentace.
TS |  |  |  | Položka obsahuje kompletní práce, konstrukce, dodávky či služby dle popisu položky, dle veškerých grafických a textových částí projektové dokumentace.
P | 10 | R647 |  | DIN lišta hliníková, šířka skříně=800, šířka lišty=688 | ks | 7 | 0 |  | R - pol |  | 2
PP
VV |  |  |  | Výpočet množství v měrné jednotce je provedeno podle grafických a textových částí projektové dokumentace.
TS |  |  |  | Položka obsahuje kompletní práce, konstrukce, dodávky či služby dle popisu položky, dle veškerých grafických a textových částí projektové dokumentace.
P | 11 | R648 |  | Držák lišt/mont. desky, nastav. hlobka, sada 1pár | ks | 3 | 0 |  | R - pol |  | 2
PP
VV |  |  |  | Výpočet množství v měrné jednotce je provedeno podle grafických a textových částí projektové dokumentace.
TS |  |  |  | Položka obsahuje kompletní práce, konstrukce, dodávky či služby dle popisu položky, dle veškerých grafických a textových částí projektové dokumentace.
P | 12 | R649 |  | Upevňovací úchytka s vodivým propojením (zelená) | ks | 2 | 0 |  | R - pol |  | 2
PP
VV |  |  |  | Výpočet množství v měrné jednotce je provedeno podle grafických a textových částí projektové dokumentace.
TS |  |  |  | Položka obsahuje kompletní práce, konstrukce, dodávky či služby dle popisu položky, dle veškerých grafických a textových částí projektové dokumentace.
P | 13 | R650 |  | Upevňovací úchytka celoplastová (bílá) | ks | 2 | 0 |  | R - pol |  | 2
PP
VV |  |  |  | Výpočet množství v měrné jednotce je provedeno podle grafických a textových částí projektové dokumentace.
TS |  |  |  | Položka obsahuje kompletní práce, konstrukce, dodávky či služby dle popisu položky, dle veškerých grafických a textových částí projektové dokumentace.
P | 14 | R651 |  | Držák DIN lišty, pevná hloubka, sada 1pár | ks | 4 | 0 |  | R - pol |  | 2
PP
VV |  |  |  | Výpočet množství v měrné jednotce je provedeno podle grafických a textových částí projektové dokumentace.
TS |  |  |  | Položka obsahuje kompletní práce, konstrukce, dodávky či služby dle popisu položky, dle veškerých grafických a textových částí projektové dokumentace.
P | 15 | R652 |  | Krycí deska bez výřezu, plechová, šedá, Š=800, V=150 | ks | 2 | 0 |  | R - pol |  | 2
PP
VV |  |  |  | Výpočet množství v měrné jednotce je provedeno podle grafických a textových částí projektové dokumentace.
TS |  |  |  | Položka obsahuje kompletní práce, konstrukce, dodávky či služby dle popisu položky, dle veškerých grafických a textových částí projektové dokumentace.
P | 16 | R653 |  | Krycí deska bez výřezu, plechová, šedá, Š=800, V=250 | ks | 1 | 0 |  | R - pol |  | 2
PP
VV |  |  |  | Výpočet množství v měrné jednotce je provedeno podle grafických a textových částí projektové dokumentace.
TS |  |  |  | Položka obsahuje kompletní práce, konstrukce, dodávky či služby dle popisu položky, dle veškerých grafických a textových částí projektové dokumentace.
P | 17 | R654 |  | Krycí deska s výřezem 45mm, plechová, šedá, Š=800, V=150 | ks | 4 | 0 |  | R - pol |  | 2
PP
VV |  |  |  | Výpočet množství v měrné jednotce je provedeno podle grafických a textových částí projektové dokumentace.
TS |  |  |  | Položka obsahuje kompletní práce, konstrukce, dodávky či služby dle popisu položky, dle veškerých grafických a textových částí projektové dokumentace.
P | 18 | R655 |  | Nosič svorkovnic na lištu, horizontální | ks | 5 | 0 |  | R - pol |  | 2
PP
VV |  |  |  | Výpočet množství v měrné jednotce je provedeno podle grafických a textových částí projektové dokumentace.
TS |  |  |  | Položka obsahuje kompletní práce, konstrukce, dodávky či služby dle popisu položky, dle veškerých grafických a textových částí projektové dokumentace.
P | 19 | R656 |  | Svorkovnice: rozbočovací můstek N/PE 2x25+43x16mm2 | ks | 2 | 0 |  | R - pol |  | 2
PP
VV |  |  |  | Výpočet množství v měrné jednotce je provedeno podle grafických a textových částí projektové dokumentace.
TS |  |  |  | Položka obsahuje kompletní práce, konstrukce, dodávky či služby dle popisu položky, dle veškerých grafických a textových částí projektové dokumentace.
P | 20 | R657 |  | B6/1 Jistič char B, 1-pólový, Icn=10kA, In=6A | ks | 11 | 0 |  | R - pol |  | 2
PP
VV |  |  |  | Výpočet množství v měrné jednotce je provedeno podle grafických a textových částí projektové dokumentace.
TS |  |  |  | Položka obsahuje kompletní práce, konstrukce, dodávky či služby dle popisu položky, dle veškerých grafických a textových částí projektové dokumentace.
P | 21 | R658 |  | B10/1 Jistič char B, 1-pólový, Icn=10kA, In=10A | ks | 7 | 0 |  | R - pol |  | 2
PP
VV |  |  |  | Výpočet množství v měrné jednotce je provedeno podle grafických a textových částí projektové dokumentace.
TS |  |  |  | Položka obsahuje kompletní práce, konstrukce, dodávky či služby dle popisu položky, dle veškerých grafických a textových částí projektové dokumentace.
P | 22 | R659 |  | B16/1 Jistič char B, 1-pólový, Icn=10kA, In=16A | ks | 1 | 0 |  | R - pol |  | 2
PP
VV |  |  |  | Výpočet množství v měrné jednotce je provedeno podle grafických a textových částí projektové dokumentace.
TS |  |  |  | Položka obsahuje kompletní práce, konstrukce, dodávky či služby dle popisu položky, dle veškerých grafických a textových částí projektové dokumentace.
P | 23 | R660 |  | 6/1N/B/003 Chránič s nadproud.ochr,Ir=250A,AC,1+N pól,char.B, Idn=0.03A, In=6A | ks | 1 | 0 |  | R - pol |  | 2
PP
VV |  |  |  | Výpočet množství v měrné jednotce je provedeno podle grafických a textových částí projektové dokumentace.
TS |  |  |  | Položka obsahuje kompletní práce, konstrukce, dodávky či služby dle popisu položky, dle veškerých grafických a textových částí projektové dokumentace.
P | 24 | R661 |  | 16/1N/B/003 Chránič s nadproud.ochr,Ir=250A,AC,1+N pól,char.B, Idn=0.03A, In=16A | ks | 2 | 0 |  | R - pol |  | 2
PP
VV |  |  |  | Výpočet množství v měrné jednotce je provedeno podle grafických a textových částí projektové dokumentace.
TS |  |  |  | Položka obsahuje kompletní práce, konstrukce, dodávky či služby dle popisu položky, dle veškerých grafických a textových částí projektové dokumentace.
P | 25 | R662 |  | C6/3 Jistič char C, 3-pólový, Icn=10kA, In=6A | ks | 2 | 0 |  | R - pol |  | 2
PP
VV |  |  |  | Výpočet množství v měrné jednotce je provedeno podle grafických a textových částí projektové dokumentace.
TS |  |  |  | Položka obsahuje kompletní práce, konstrukce, dodávky či služby dle popisu položky, dle veškerých grafických a textových částí projektové dokumentace.
P | 26 | R663 |  | C10/3 Jistič char C, 3-pólový, Icn=10kA, In=10A | ks | 2 | 0 |  | R - pol |  | 2
PP
VV |  |  |  | Výpočet množství v měrné jednotce je provedeno podle grafických a textových částí projektové dokumentace.
TS |  |  |  | Položka obsahuje kompletní práce, konstrukce, dodávky či služby dle popisu položky, dle veškerých grafických a textových částí projektové dokumentace.
P | 27 | R664 |  | B125/3 Jistič char B, 3-pólový, Icn=15kA, In=125A | ks | 1 | 0 |  | R - pol |  | 2
PP
VV |  |  |  | Výpočet množství v měrné jednotce je provedeno podle grafických a textových částí projektové dokumentace.
TS |  |  |  | Položka obsahuje kompletní práce, konstrukce, dodávky či služby dle popisu položky, dle veškerých grafických a textových částí projektové dokumentace.
P | 28 | R665 |  | 25/4/003-A Chránič Ir=250A, typ A, 4-pól, Idn=0.03A, In=25A | ks | 2 | 0 |  | R - pol |  | 2
PP
VV |  |  |  | Výpočet množství v měrné jednotce je provedeno podle grafických a textových částí projektové dokumentace.
TS |  |  |  | Položka obsahuje kompletní práce, konstrukce, dodávky či služby dle popisu položky, dle veškerých grafických a textových částí projektové dokumentace.
P | 29 | R666 |  | Instalační relé 230V AC, 1 zap. kont. | ks | 4 | 0 |  | R - pol |  | 2
PP
VV |  |  |  | Výpočet množství v měrné jednotce je provedeno podle grafických a textových částí projektové dokumentace.
TS |  |  |  | Položka obsahuje kompletní práce, konstrukce, dodávky či služby dle popisu položky, dle veškerých grafických a textových částí projektové dokumentace.
P | 30 | R667 |  | Impulsní relé, tlačítko, 230 V~, 1zap. kont. | ks | 6 | 0 |  | R - pol |  | 2
PP
VV |  |  |  | Výpočet množství v měrné jednotce je provedeno podle grafických a textových částí projektové dokumentace.
TS |  |  |  | Položka obsahuje kompletní práce, konstrukce, dodávky či služby dle popisu položky, dle veškerých grafických a textových částí projektové dokumentace.
P | 31 | R668 |  | Časové relé, 1 přep.kont, zpožděný přítah | ks | 1 | 0 |  | R - pol |  | 2
PP
VV |  |  |  | Výpočet množství v měrné jednotce je provedeno podle grafických a textových částí projektové dokumentace.
TS |  |  |  | Položka obsahuje kompletní práce, konstrukce, dodávky či služby dle popisu položky, dle veškerých grafických a textových částí projektové dokumentace.
P | 32 | R669 |  | Instalační stykač, 230V~, 25A, 4zap. kont. | ks | 2 | 0 |  | R - pol |  | 2
PP
VV |  |  |  | Výpočet množství v měrné jednotce je provedeno podle grafických a textových částí projektové dokumentace.
TS |  |  |  | Položka obsahuje kompletní práce, konstrukce, dodávky či služby dle popisu položky, dle veškerých grafických a textových částí projektové dokumentace.
P | 33 | R670 |  | 10-1P Poj odpínače pro válc pojistky do 32 A, 1-pól | ks | 1 | 0 |  | R - pol |  | 2
PP
VV |  |  |  | Výpočet množství v měrné jednotce je provedeno podle grafických a textových částí projektové dokumentace.
TS |  |  |  | Položka obsahuje kompletní práce, konstrukce, dodávky či služby dle popisu položky, dle veškerých grafických a textových částí projektové dokumentace.
P | 34 | R671 |  | 14-3P Poj odpínače pro válc pojistky do 50 A, 3-pól | ks | 2 | 0 |  | R - pol |  | 2
PP
VV |  |  |  | Výpočet množství v měrné jednotce je provedeno podle grafických a textových částí projektové dokumentace.
TS |  |  |  | Položka obsahuje kompletní práce, konstrukce, dodávky či služby dle popisu položky, dle veškerých grafických a textových částí projektové dokumentace.
P | 35 | R672 |  | 22-3P Poj odpínače pro válc pojistky do 100 A, 3-pól | ks | 2 | 0 |  | R - pol |  | 2
PP
VV |  |  |  | Výpočet množství v měrné jednotce je provedeno podle grafických a textových částí projektové dokumentace.
TS |  |  |  | Položka obsahuje kompletní práce, konstrukce, dodávky či služby dle popisu položky, dle veškerých grafických a textových částí projektové dokumentace.
P | 36 | R673 |  | 12-280/4 Svodič přepětí třídy B+C, 4pól | ks | 1 | 0 |  | R - pol |  | 2
PP
VV |  |  |  | Výpočet množství v měrné jednotce je provedeno podle grafických a textových částí projektové dokumentace.
TS |  |  |  | Položka obsahuje kompletní práce, konstrukce, dodávky či služby dle popisu položky, dle veškerých grafických a textových částí projektové dokumentace.
P | 37 | R674 |  | Vypínací spoušť na podpětí bez spoždění 230V | ks | 1 | 0 |  | R - pol |  | 2
PP
VV |  |  |  | Výpočet množství v měrné jednotce je provedeno podle grafických a textových částí projektové dokumentace.
TS |  |  |  | Položka obsahuje kompletní práce, konstrukce, dodávky či služby dle popisu položky, dle veškerých grafických a textových částí projektové dokumentace.
P | 38 | R675 |  | C10G6 Poj.vložky válcové gL/gG,Vel:10x38,Un=500V,In=6A | ks | 1 | 0 |  | R - pol |  | 2
PP
VV |  |  |  | Výpočet množství v měrné jednotce je provedeno podle grafických a textových částí projektové dokumentace.
TS |  |  |  | Položka obsahuje kompletní práce, konstrukce, dodávky či služby dle popisu položky, dle veškerých grafických a textových částí projektové dokumentace.
P | 39 | R676 |  | C14G40 Poj.vložky válcové gL/gG,Vel:14x51,Un=500V,In=40A | ks | 6 | 0 |  | R - pol |  | 2
PP
VV |  |  |  | Výpočet množství v měrné jednotce je provedeno podle grafických a textových částí projektové dokumentace.
TS |  |  |  | Položka obsahuje kompletní práce, konstrukce, dodávky či služby dle popisu položky, dle veškerých grafických a textových částí projektové dokumentace.
P | 40 | R677 |  | C22G80 Poj.vložky válcové gL/gG,Vel:22x58,Un=500V,In=80A | ks | 3 | 0 |  | R - pol |  | 2
PP
VV |  |  |  | Výpočet množství v měrné jednotce je provedeno podle grafických a textových částí projektové dokumentace.
TS |  |  |  | Položka obsahuje kompletní práce, konstrukce, dodávky či služby dle popisu položky, dle veškerých grafických a textových částí projektové dokumentace.
P | 41 | R678 |  | C22G125 Poj.vložky válcové gL/gG,Vel:22x58,Un=500V,In=125A | ks | 3 | 0 |  | R - pol |  | 2
PP
VV |  |  |  | Výpočet množství v měrné jednotce je provedeno podle grafických a textových částí projektové dokumentace.
TS |  |  |  | Položka obsahuje kompletní práce, konstrukce, dodávky či služby dle popisu položky, dle veškerých grafických a textových částí projektové dokumentace.
P | 42 | R679 |  | Zaslepovací pás 1m | ks | 2 | 0 |  | R - pol |  | 2
PP
VV |  |  |  | Výpočet množství v měrné jednotce je provedeno podle grafických a textových částí projektové dokumentace.
TS |  |  |  | Položka obsahuje kompletní práce, konstrukce, dodávky či služby dle popisu položky, dle veškerých grafických a textových částí projektové dokumentace.
P | 43 | R680 |  | Z-GV-16/3P-3TE Propojovací lišta 1m, 3pól, In=80A, 16mm2 | ks | 2 | 0 |  | R - pol |  | 2
PP
VV |  |  |  | Výpočet množství v měrné jednotce je provedeno podle grafických a textových částí projektové dokumentace.
TS |  |  |  | Položka obsahuje kompletní práce, konstrukce, dodávky či služby dle popisu položky, dle veškerých grafických a textových částí projektové dokumentace.
P | 44 | R681 |  | Svorkovnice 1pól 6 vodičů Cu, 125A, vstupy 1x 10-35, výstupy 6x 2,5-16 | ks | 4 | 0 |  | R - pol |  | 2
PP
VV |  |  |  | Výpočet množství v měrné jednotce je provedeno podle grafických a textových částí projektové dokumentace.
TS |  |  |  | Položka obsahuje kompletní práce, konstrukce, dodávky či služby dle popisu položky, dle veškerých grafických a textových částí projektové dokumentace.
P | 45 | R682 |  | N-KS 7P Rozbočovací můstky pro N vodiče (7 vodičů) | ks | 2 | 0 |  | R - pol |  | 2
PP
VV |  |  |  | Výpočet množství v měrné jednotce je provedeno podle grafických a textových částí projektové dokumentace.
TS |  |  |  | Položka obsahuje kompletní práce, konstrukce, dodávky či služby dle popisu položky, dle veškerých grafických a textových částí projektové dokumentace.
P | 46 | R683 |  | PE-KS 7P Rozbočovací můstky pro PE vodiče (7 vodičů) | ks | 2 | 0 |  | R - pol |  | 2
PP
VV |  |  |  | Výpočet množství v měrné jednotce je provedeno podle grafických a textových částí projektové dokumentace.
TS |  |  |  | Položka obsahuje kompletní práce, konstrukce, dodávky či služby dle popisu položky, dle veškerých grafických a textových částí projektové dokumentace.
SD |  | R684 |  | ŘADOVÉ SVORNICE
P | 47 | R685 |  | RSA 2,5A Řadová svornice | ks | 55 | 0 |  | R - pol |  | 2
PP
VV |  |  |  | Výpočet množství v měrné jednotce je provedeno podle grafických a textových částí projektové dokumentace.
TS |  |  |  | Položka obsahuje kompletní práce, konstrukce, dodávky či služby dle popisu položky, dle veškerých grafických a textových částí projektové dokumentace.
P | 48 | R686 |  | RSA 2,5A Řadová svornice barevná - modrá | ks | 6 | 0 |  | R - pol |  | 2
PP
VV |  |  |  | Výpočet množství v měrné jednotce je provedeno podle grafických a textových částí projektové dokumentace.
TS |  |  |  | Položka obsahuje kompletní práce, konstrukce, dodávky či služby dle popisu položky, dle veškerých grafických a textových částí projektové dokumentace.
P | 49 | R687 |  | RSA 10 A Řadová svornice | ks | 12 | 0 |  | R - pol |  | 2
PP
VV |  |  |  | Výpočet množství v měrné jednotce je provedeno podle grafických a textových částí projektové dokumentace.
TS |  |  |  | Položka obsahuje kompletní práce, konstrukce, dodávky či služby dle popisu položky, dle veškerých grafických a textových částí projektové dokumentace.
P | 50 | R688 |  | RSA 70 A Řadová svornice | ks | 4 | 0 |  | R - pol |  | 2
PP
VV |  |  |  | Výpočet množství v měrné jednotce je provedeno podle grafických a textových částí projektové dokumentace.
TS |  |  |  | Položka obsahuje kompletní práce, konstrukce, dodávky či služby dle popisu položky, dle veškerých grafických a textových částí projektové dokumentace.
SD |  | R689 |  | Montáž izolovaných vodičů, šnůr a kabelů měděných drátovacích v rozvodnicích, rozvaděčích apod. CY, CYY
P | 51 | R690 |  | 1,5 mm2 | m | 10 | 0 |  | R - pol |  | 2
PP
VV |  |  |  | Výpočet množství v měrné jednotce je provedeno podle grafických a textových částí projektové dokumentace.
TS |  |  |  | Položka obsahuje kompletní práce, konstrukce, dodávky či služby dle popisu položky, dle veškerých grafických a textových částí projektové dokumentace.
P | 52 | R691 |  | 16 mm2 | m | 8 | 0 |  | R - pol |  | 2
PP
VV |  |  |  | Výpočet množství v měrné jednotce je provedeno podle grafických a textových částí projektové dokumentace.
TS |  |  |  | Položka obsahuje kompletní práce, konstrukce, dodávky či služby dle popisu položky, dle veškerých grafických a textových částí projektové dokumentace.
P | 53 | R692 |  | 25 mm2 | m | 4 | 0 |  | R - pol |  | 2
PP
VV |  |  |  | Výpočet množství v měrné jednotce je provedeno podle grafických a textových částí projektové dokumentace.
TS |  |  |  | Položka obsahuje kompletní práce, konstrukce, dodávky či služby dle popisu položky, dle veškerých grafických a textových částí projektové dokumentace.
SD |  | R693 |  | VÝVODKY
P | 54 | R694 |  | M16 Vývodka kabelová metrický závit, šedá | ks | 1 | 0 |  | R - pol |  | 2
PP
VV |  |  |  | Výpočet množství v měrné jednotce je provedeno podle grafických a textových částí projektové dokumentace.
TS |  |  |  | Položka obsahuje kompletní práce, konstrukce, dodávky či služby dle popisu položky, dle veškerých grafických a textových částí projektové dokumentace.
P | 55 | R695 |  | M20 Vývodka kabelová metrický závit, šedá | ks | 20 | 0 |  | R - pol |  | 2
PP
VV |  |  |  | Výpočet množství v měrné jednotce je provedeno podle grafických a textových částí projektové dokumentace.
TS |  |  |  | Položka obsahuje kompletní práce, konstrukce, dodávky či služby dle popisu položky, dle veškerých grafických a textových částí projektové dokumentace.
P | 56 | R696 |  | M25 Vývodka kabelová metrický závit, šedá | ks | 8 | 0 |  | R - pol |  | 2
PP
VV |  |  |  | Výpočet množství v měrné jednotce je provedeno podle grafických a textových částí projektové dokumentace.
TS |  |  |  | Položka obsahuje kompletní práce, konstrukce, dodávky či služby dle popisu položky, dle veškerých grafických a textových částí projektové dokumentace.
P | 57 | R697 |  | M32 Vývodka kabelová metrický závit, šedá | ks | 1 | 0 |  | R - pol |  | 2
PP
VV |  |  |  | Výpočet množství v měrné jednotce je provedeno podle grafických a textových částí projektové dokumentace.
TS |  |  |  | Položka obsahuje kompletní práce, konstrukce, dodávky či služby dle popisu položky, dle veškerých grafických a textových částí projektové dokumentace.
P | 58 | R698 |  | M40 Vývodka kabelová metrický závit, šedá | ks | 3 | 0 |  | R - pol |  | 2
PP
VV |  |  |  | Výpočet množství v měrné jednotce je provedeno podle grafických a textových částí projektové dokumentace.
TS |  |  |  | Položka obsahuje kompletní práce, konstrukce, dodávky či služby dle popisu položky, dle veškerých grafických a textových částí projektové dokumentace.
P | 59 | R699 |  | M50 Vývodka kabelová metrický závit, šedá | ks | 1 | 0 |  | R - pol |  | 2
PP
VV |  |  |  | Výpočet množství v měrné jednotce je provedeno podle grafických a textových částí projektové dokumentace.
TS |  |  |  | Položka obsahuje kompletní práce, konstrukce, dodávky či služby dle popisu položky, dle veškerých grafických a textových částí projektové dokumentace.
P | 60 | R700 |  | M63 Vývodka kabelová metrický závit, šedá | ks | 1 | 0 |  | R - pol |  | 2
PP
VV |  |  |  | Výpočet množství v měrné jednotce je provedeno podle grafických a textových částí projektové dokumentace.
TS |  |  |  | Položka obsahuje kompletní práce, konstrukce, dodávky či služby dle popisu položky, dle veškerých grafických a textových částí projektové dokumentace.
SD |  | R701 |  | Montáž ostatního příslušenství rozvoden-kabelových vývodek, zhotovení otvorů
P | 61 | R702 |  | do 20 mm | ks | 21 | 0 |  | R - pol |  | 2
PP
VV |  |  |  | Výpočet množství v měrné jednotce je provedeno podle grafických a textových částí projektové dokumentace.
TS |  |  |  | Položka obsahuje kompletní práce, konstrukce, dodávky či služby dle popisu položky, dle veškerých grafických a textových částí projektové dokumentace.
P | 62 | R703 |  | přes 25 do 40 mm | ks | 13 | 0 |  | R - pol |  | 2
PP
VV |  |  |  | Výpočet množství v měrné jednotce je provedeno podle grafických a textových částí projektové dokumentace.
TS |  |  |  | Položka obsahuje kompletní práce, konstrukce, dodávky či služby dle popisu položky, dle veškerých grafických a textových částí projektové dokumentace.
P | 63 | R704 |  | přes 50 do 63 mm | ks | 2 | 0 |  | R - pol |  | 2
PP
VV |  |  |  | Výpočet množství v měrné jednotce je provedeno podle grafických a textových částí projektové dokumentace.
TS |  |  |  | Položka obsahuje kompletní práce, konstrukce, dodávky či služby dle popisu položky, dle veškerých grafických a textových částí projektové dokumentace.
SD |  | R705 |  | VÝROBNÍ DOKUMENTACE
P | 64 | R706 |  | Součásti dodávky rozváděče je i výrobní dokumentace včetně všech zkoušek a testů | ks | 1 | 0 |  | R - pol |  | 2
PP
VV |  |  |  | Výpočet množství v měrné jednotce je provedeno podle grafických a textových částí projektové dokumentace.
TS |  |  |  | Položka obsahuje kompletní práce, konstrukce, dodávky či služby dle popisu položky, dle veškerých grafických a textových částí projektové dokumentace.
SD |  | R707 |  | HODINOVE ZUCTOVACI SAZBY
P | 65 | R708 |  | Montáž a popis rozvadece | HOD | 12 | 0 |  | R - pol |  | 2
PP
VV |  |  |  | Výpočet množství v měrné jednotce je provedeno podle grafických a textových částí projektové dokumentace.
TS |  |  |  | Položka obsahuje kompletní práce, konstrukce, dodávky či služby dle popisu položky, dle veškerých grafických a textových částí projektové dokumentace.
SD |  | R710 |  | Rozváděč R2
P | 66 | R711 |  | Skříň s dveřmi, zámek Doppelbart (motýlek 3mm), IP55, šedá, na omítku, ŠxVxH=800x1260x270 | ks | 1 | 0 |  | R - pol |  | 2
PP
VV |  |  |  | Výpočet množství v měrné jednotce je provedeno podle grafických a textových částí projektové dokumentace.
TS |  |  |  | Položka obsahuje kompletní práce, konstrukce, dodávky či služby dle popisu položky, dle veškerých grafických a textových částí projektové dokumentace.
P | 67 | R712 |  | Držák krycích desek, výška 1150 (sada) | ks | 1 | 0 |  | R - pol |  | 2
PP
VV |  |  |  | Výpočet množství v měrné jednotce je provedeno podle grafických a textových částí projektové dokumentace.
TS |  |  |  | Položka obsahuje kompletní práce, konstrukce, dodávky či služby dle popisu položky, dle veškerých grafických a textových částí projektové dokumentace.
P | 68 | R713 |  | Kabelová příruba s otvory pro průchotky | ks | 3 | 0 |  | R - pol |  | 2
PP
VV |  |  |  | Výpočet množství v měrné jednotce je provedeno podle grafických a textových částí projektové dokumentace.
TS |  |  |  | Položka obsahuje kompletní práce, konstrukce, dodávky či služby dle popisu položky, dle veškerých grafických a textových částí projektové dokumentace.
P | 69 | R714 |  | Sada pro montáž rozváděče na stěnu | ks | 1 | 0 |  | R - pol |  | 2
PP
VV |  |  |  | Výpočet množství v měrné jednotce je provedeno podle grafických a textových částí projektové dokumentace.
TS |  |  |  | Položka obsahuje kompletní práce, konstrukce, dodávky či služby dle popisu položky, dle veškerých grafických a textových částí projektové dokumentace.
P | 70 | R715 |  | Schránka na dokumentaci A4 | ks | 1 | 0 |  | R - pol |  | 2
PP
VV |  |  |  | Výpočet množství v měrné jednotce je provedeno podle grafických a textových částí projektové dokumentace.
TS |  |  |  | Položka obsahuje kompletní práce, konstrukce, dodávky či služby dle popisu položky, dle veškerých grafických a textových částí projektové dokumentace.
P | 71 | R716 |  | DIN lišta hliníková, šířka skříně=800, šířka lišty=688 | ks | 7 | 0 |  | R - pol |  | 2
PP
VV |  |  |  | Výpočet množství v měrné jednotce je provedeno podle grafických a textových částí projektové dokumentace.
TS |  |  |  | Položka obsahuje kompletní práce, konstrukce, dodávky či služby dle popisu položky, dle veškerých grafických a textových částí projektové dokumentace.
P | 72 | R717 |  | Držák lišt/mont. desky, nastav. hlobka, sada 1pár | ks | 3 | 0 |  | R - pol |  | 2
PP
VV |  |  |  | Výpočet množství v měrné jednotce je provedeno podle grafických a textových částí projektové dokumentace.
TS |  |  |  | Položka obsahuje kompletní práce, konstrukce, dodávky či služby dle popisu položky, dle veškerých grafických a textových částí projektové dokumentace.
P | 73 | R718 |  | Upevňovací úchytka s vodivým propojením (zelená) | ks | 2 | 0 |  | R - pol |  | 2
PP
VV |  |  |  | Výpočet množství v měrné jednotce je provedeno podle grafických a textových částí projektové dokumentace.
TS |  |  |  | Položka obsahuje kompletní práce, konstrukce, dodávky či služby dle popisu položky, dle veškerých grafických a textových částí projektové dokumentace.
P | 74 | R719 |  | Upevňovací úchytka celoplastová (bílá) | ks | 2 | 0 |  | R - pol |  | 2
PP
VV |  |  |  | Výpočet množství v měrné jednotce je provedeno podle grafických a textových částí projektové dokumentace.
TS |  |  |  | Položka obsahuje kompletní práce, konstrukce, dodávky či služby dle popisu položky, dle veškerých grafických a textových částí projektové dokumentace.
P | 75 | R720 |  | Držák DIN lišty, pevná hloubka, sada 1pár | ks | 4 | 0 |  | R - pol |  | 2
PP
VV |  |  |  | Výpočet množství v měrné jednotce je provedeno podle grafických a textových částí projektové dokumentace.
TS |  |  |  | Položka obsahuje kompletní práce, konstrukce, dodávky či služby dle popisu položky, dle veškerých grafických a textových částí projektové dokumentace.
P | 76 | R721 |  | Krycí deska bez výřezu, plechová, šedá, Š=800, V=150 | ks | 2 | 0 |  | R - pol |  | 2
PP
VV |  |  |  | Výpočet množství v měrné jednotce je provedeno podle grafických a textových částí projektové dokumentace.
TS |  |  |  | Položka obsahuje kompletní práce, konstrukce, dodávky či služby dle popisu položky, dle veškerých grafických a textových částí projektové dokumentace.
P | 77 | R722 |  | Krycí deska bez výřezu, plechová, šedá, Š=800, V=250 | ks | 1 | 0 |  | R - pol |  | 2
PP
VV |  |  |  | Výpočet množství v měrné jednotce je provedeno podle grafických a textových částí projektové dokumentace.
TS |  |  |  | Položka obsahuje kompletní práce, konstrukce, dodávky či služby dle popisu položky, dle veškerých grafických a textových částí projektové dokumentace.
P | 78 | R723 |  | Krycí deska s výřezem 45mm, plechová, šedá, Š=800, V=150 | ks | 4 | 0 |  | R - pol |  | 2
PP
VV |  |  |  | Výpočet množství v měrné jednotce je provedeno podle grafických a textových částí projektové dokumentace.
TS |  |  |  | Položka obsahuje kompletní práce, konstrukce, dodávky či služby dle popisu položky, dle veškerých grafických a textových částí projektové dokumentace.
P | 79 | R724 |  | Nosič svorkovnic na lištu, horizontální | ks | 5 | 0 |  | R - pol |  | 2
PP
VV |  |  |  | Výpočet množství v měrné jednotce je provedeno podle grafických a textových částí projektové dokumentace.
TS |  |  |  | Položka obsahuje kompletní práce, konstrukce, dodávky či služby dle popisu položky, dle veškerých grafických a textových částí projektové dokumentace.
P | 80 | R725 |  | Svorkovnice: rozbočovací můstek N/PE 2x25+43x16mm2 | ks | 2 | 0 |  | R - pol |  | 2
PP
VV |  |  |  | Výpočet množství v měrné jednotce je provedeno podle grafických a textových částí projektové dokumentace.
TS |  |  |  | Položka obsahuje kompletní práce, konstrukce, dodávky či služby dle popisu položky, dle veškerých grafických a textových částí projektové dokumentace.
P | 81 | R726 |  | B6/1 Jistič char B, 1-pólový, Icn=10kA, In=6A | ks | 8 | 0 |  | R - pol |  | 2
PP
VV |  |  |  | Výpočet množství v měrné jednotce je provedeno podle grafických a textových částí projektové dokumentace.
TS |  |  |  | Položka obsahuje kompletní práce, konstrukce, dodávky či služby dle popisu položky, dle veškerých grafických a textových částí projektové dokumentace.
P | 82 | R727 |  | B10/1 Jistič char B, 1-pólový, Icn=10kA, In=10A | ks | 5 | 0 |  | R - pol |  | 2
PP
VV |  |  |  | Výpočet množství v měrné jednotce je provedeno podle grafických a textových částí projektové dokumentace.
TS |  |  |  | Položka obsahuje kompletní práce, konstrukce, dodávky či služby dle popisu položky, dle veškerých grafických a textových částí projektové dokumentace.
P | 83 | R728 |  | 6/1N/B/003 Chránič s nadproud.ochr,Ir=250A,AC,1+N pól,char.B, Idn=0.03A, In=6A | ks | 1 | 0 |  | R - pol |  | 2
PP
VV |  |  |  | Výpočet množství v měrné jednotce je provedeno podle grafických a textových částí projektové dokumentace.
TS |  |  |  | Položka obsahuje kompletní práce, konstrukce, dodávky či služby dle popisu položky, dle veškerých grafických a textových částí projektové dokumentace.
P | 84 | R729 |  | 16/1N/B/003 Chránič s nadproud.ochr,Ir=250A,AC,1+N pól,char.B, Idn=0.03A, In=16A | ks | 2 | 0 |  | R - pol |  | 2
PP
VV |  |  |  | Výpočet množství v měrné jednotce je provedeno podle grafických a textových částí projektové dokumentace.
TS |  |  |  | Položka obsahuje kompletní práce, konstrukce, dodávky či služby dle popisu položky, dle veškerých grafických a textových částí projektové dokumentace.
P | 85 | R730 |  | C6/3 Jistič char C, 3-pólový, Icn=10kA, In=6A | ks | 1 | 0 |  | R - pol |  | 2
PP
VV |  |  |  | Výpočet množství v měrné jednotce je provedeno podle grafických a textových částí projektové dokumentace.
TS |  |  |  | Položka obsahuje kompletní práce, konstrukce, dodávky či služby dle popisu položky, dle veškerých grafických a textových částí projektové dokumentace.
P | 86 | R731 |  | C10/3 Jistič char C, 3-pólový, Icn=10kA, In=10A | ks | 1 | 0 |  | R - pol |  | 2
PP
VV |  |  |  | Výpočet množství v měrné jednotce je provedeno podle grafických a textových částí projektové dokumentace.
TS |  |  |  | Položka obsahuje kompletní práce, konstrukce, dodávky či služby dle popisu položky, dle veškerých grafických a textových částí projektové dokumentace.
P | 87 | R732 |  | 125/3 Jistič char B, 3-pólový, Icn=15kA, In=125A | ks | 1 | 0 |  | R - pol |  | 2
PP
VV |  |  |  | Výpočet množství v měrné jednotce je provedeno podle grafických a textových částí projektové dokumentace.
TS |  |  |  | Položka obsahuje kompletní práce, konstrukce, dodávky či služby dle popisu položky, dle veškerých grafických a textových částí projektové dokumentace.
P | 88 | R733 |  | 25/4/003-A Chránič Ir=250A, typ A, 4-pól, Idn=0.03A, In=25A | ks | 1 | 0 |  | R - pol |  | 2
PP
VV |  |  |  | Výpočet množství v měrné jednotce je provedeno podle grafických a textových částí projektové dokumentace.
TS |  |  |  | Položka obsahuje kompletní práce, konstrukce, dodávky či služby dle popisu položky, dle veškerých grafických a textových částí projektové dokumentace.
P | 89 | R734 |  | Instalační relé 230V AC, 1 zap. kont. | ks | 1 | 0 |  | R - pol |  | 2
PP
VV |  |  |  | Výpočet množství v měrné jednotce je provedeno podle grafických a textových částí projektové dokumentace.
TS |  |  |  | Položka obsahuje kompletní práce, konstrukce, dodávky či služby dle popisu položky, dle veškerých grafických a textových částí projektové dokumentace.
P | 90 | R735 |  | Impulsní relé, tlačítko, 230 V~, 1zap. kont. | ks | 4 | 0 |  | R - pol |  | 2
PP
VV |  |  |  | Výpočet množství v měrné jednotce je provedeno podle grafických a textových částí projektové dokumentace.
TS |  |  |  | Položka obsahuje kompletní práce, konstrukce, dodávky či služby dle popisu položky, dle veškerých grafických a textových částí projektové dokumentace.
P | 91 | R736 |  | Instalační stykač, 230V~, 25A, 4zap. kont. | ks | 1 | 0 |  | R - pol |  | 2
PP
VV |  |  |  | Výpočet množství v měrné jednotce je provedeno podle grafických a textových částí projektové dokumentace.
TS |  |  |  | Položka obsahuje kompletní práce, konstrukce, dodávky či služby dle popisu položky, dle veškerých grafických a textových částí projektové dokumentace.
P | 92 | R737 |  | 10-1P Poj odpínače pro válc pojistky do 32 A, 1-pól | ks | 1 | 0 |  | R - pol |  | 2
PP
VV |  |  |  | Výpočet množství v měrné jednotce je provedeno podle grafických a textových částí projektové dokumentace.
TS |  |  |  | Položka obsahuje kompletní práce, konstrukce, dodávky či služby dle popisu položky, dle veškerých grafických a textových částí projektové dokumentace.
P | 93 | R738 |  | 14-3P Poj odpínače pro válc pojistky do 50 A, 3-pól | ks | 1 | 0 |  | R - pol |  | 2
PP
VV |  |  |  | Výpočet množství v měrné jednotce je provedeno podle grafických a textových částí projektové dokumentace.
TS |  |  |  | Položka obsahuje kompletní práce, konstrukce, dodávky či služby dle popisu položky, dle veškerých grafických a textových částí projektové dokumentace.
P | 94 | R739 |  | 22-3P Poj odpínače pro válc pojistky do 100 A, 3-pól | ks | 2 | 0 |  | R - pol |  | 2
PP
VV |  |  |  | Výpočet množství v měrné jednotce je provedeno podle grafických a textových částí projektové dokumentace.
TS |  |  |  | Položka obsahuje kompletní práce, konstrukce, dodávky či služby dle popisu položky, dle veškerých grafických a textových částí projektové dokumentace.
P | 95 | R740 |  | 12-280/4 Svodič přepětí třídy B+C, 4pól | ks | 1 | 0 |  | R - pol |  | 2
PP
VV |  |  |  | Výpočet množství v měrné jednotce je provedeno podle grafických a textových částí projektové dokumentace.
TS |  |  |  | Položka obsahuje kompletní práce, konstrukce, dodávky či služby dle popisu položky, dle veškerých grafických a textových částí projektové dokumentace.
P | 96 | R741 |  | Vypínací spoušť na podpětí bez spoždění 230V | ks | 1 | 0 |  | R - pol |  | 2
PP
VV |  |  |  | Výpočet množství v měrné jednotce je provedeno podle grafických a textových částí projektové dokumentace.
TS |  |  |  | Položka obsahuje kompletní práce, konstrukce, dodávky či služby dle popisu položky, dle veškerých grafických a textových částí projektové dokumentace.
P | 97 | R742 |  | C10G6 Poj.vložky válcové gL/gG,Vel:10x38,Un=500V,In=6A | ks | 1 | 0 |  | R - pol |  | 2
PP
VV |  |  |  | Výpočet množství v měrné jednotce je provedeno podle grafických a textových částí projektové dokumentace.
TS |  |  |  | Položka obsahuje kompletní práce, konstrukce, dodávky či služby dle popisu položky, dle veškerých grafických a textových částí projektové dokumentace.
P | 98 | R743 |  | C14G40 Poj.vložky válcové gL/gG,Vel:14x51,Un=500V,In=40A | ks | 3 | 0 |  | R - pol |  | 2
PP
VV |  |  |  | Výpočet množství v měrné jednotce je provedeno podle grafických a textových částí projektové dokumentace.
TS |  |  |  | Položka obsahuje kompletní práce, konstrukce, dodávky či služby dle popisu položky, dle veškerých grafických a textových částí projektové dokumentace.
P | 99 | R744 |  | C22G80 Poj.vložky válcové gL/gG,Vel:22x58,Un=500V,In=80A | ks | 3 | 0 |  | R - pol |  | 2
PP
VV |  |  |  | Výpočet množství v měrné jednotce je provedeno podle grafických a textových částí projektové dokumentace.
TS |  |  |  | Položka obsahuje kompletní práce, konstrukce, dodávky či služby dle popisu položky, dle veškerých grafických a textových částí projektové dokumentace.
P | 100 | R745 |  | C22G125 Poj.vložky válcové gL/gG,Vel:22x58,Un=500V,In=125A | ks | 3 | 0 |  | R - pol |  | 2
PP
VV |  |  |  | Výpočet množství v měrné jednotce je provedeno podle grafických a textových částí projektové dokumentace.
TS |  |  |  | Položka obsahuje kompletní práce, konstrukce, dodávky či služby dle popisu položky, dle veškerých grafických a textových částí projektové dokumentace.
P | 101 | R746 |  | Zaslepovací pás 1m | ks | 2 | 0 |  | R - pol |  | 2
PP
VV |  |  |  | Výpočet množství v měrné jednotce je provedeno podle grafických a textových částí projektové dokumentace.
TS |  |  |  | Položka obsahuje kompletní práce, konstrukce, dodávky či služby dle popisu položky, dle veškerých grafických a textových částí projektové dokumentace.
P | 102 | R747 |  | Z-GV-16/3P-3TE Propojovací lišta 1m, 3pól, In=80A, 16mm2 | ks | 2 | 0 |  | R - pol |  | 2
PP
VV |  |  |  | Výpočet množství v měrné jednotce je provedeno podle grafických a textových částí projektové dokumentace.
TS |  |  |  | Položka obsahuje kompletní práce, konstrukce, dodávky či služby dle popisu položky, dle veškerých grafických a textových částí projektové dokumentace.
P | 103 | R748 |  | Svorkovnice 1pól 6 vodičů Cu, 125A, vstupy 1x 10-35, výstupy 6x 2,5-16 | ks | 4 | 0 |  | R - pol |  | 2
PP
VV |  |  |  | Výpočet množství v měrné jednotce je provedeno podle grafických a textových částí projektové dokumentace.
TS |  |  |  | Položka obsahuje kompletní práce, konstrukce, dodávky či služby dle popisu položky, dle veškerých grafických a textových částí projektové dokumentace.
P | 104 | R749 |  | N-KS 7P Rozbočovací můstky pro N vodiče (7 vodičů) | ks | 2 | 0 |  | R - pol |  | 2
PP
VV |  |  |  | Výpočet množství v měrné jednotce je provedeno podle grafických a textových částí projektové dokumentace.
TS |  |  |  | Položka obsahuje kompletní práce, konstrukce, dodávky či služby dle popisu položky, dle veškerých grafických a textových částí projektové dokumentace.
P | 105 | R750 |  | PE-KS 7P Rozbočovací můstky pro PE vodiče (7 vodičů) | ks | 2 | 0 |  | R - pol |  | 2
PP
VV |  |  |  | Výpočet množství v měrné jednotce je provedeno podle grafických a textových částí projektové dokumentace.
TS |  |  |  | Položka obsahuje kompletní práce, konstrukce, dodávky či služby dle popisu položky, dle veškerých grafických a textových částí projektové dokumentace.
SD |  | R751 |  | ŘADOVÉ SVORNICE
P | 106 | R752 |  | RSA 2,5A Řadová svornice | ks | 55 | 0 |  | R - pol |  | 2
PP
VV |  |  |  | Výpočet množství v měrné jednotce je provedeno podle grafických a textových částí projektové dokumentace.
TS |  |  |  | Položka obsahuje kompletní práce, konstrukce, dodávky či služby dle popisu položky, dle veškerých grafických a textových částí projektové dokumentace.
P | 107 | R753 |  | RSA 2,5A Řadová svornice barevná - modrá | ks | 6 | 0 |  | R - pol |  | 2
PP
VV |  |  |  | Výpočet množství v měrné jednotce je provedeno podle grafických a textových částí projektové dokumentace.
TS |  |  |  | Položka obsahuje kompletní práce, konstrukce, dodávky či služby dle popisu položky, dle veškerých grafických a textových částí projektové dokumentace.
P | 108 | R754 |  | RSA 10 A Řadová svornice | ks | 12 | 0 |  | R - pol |  | 2
PP
VV |  |  |  | Výpočet množství v měrné jednotce je provedeno podle grafických a textových částí projektové dokumentace.
TS |  |  |  | Položka obsahuje kompletní práce, konstrukce, dodávky či služby dle popisu položky, dle veškerých grafických a textových částí projektové dokumentace.
P | 109 | R755 |  | RSA 70 A Řadová svornice | ks | 4 | 0 |  | R - pol |  | 2
PP
VV |  |  |  | Výpočet množství v měrné jednotce je provedeno podle grafických a textových částí projektové dokumentace.
TS |  |  |  | Položka obsahuje kompletní práce, konstrukce, dodávky či služby dle popisu položky, dle veškerých grafických a textových částí projektové dokumentace.
SD |  | R756 |  | Montáž izolovaných vodičů, šnůr a kabelů měděných drátovacích v rozvodnicích, rozvaděčích apod. CY, CYY
P | 110 | R757 |  | 1,5 mm2 | m | 10 | 0 |  | R - pol |  | 2
PP
VV |  |  |  | Výpočet množství v měrné jednotce je provedeno podle grafických a textových částí projektové dokumentace.
TS |  |  |  | Položka obsahuje kompletní práce, konstrukce, dodávky či služby dle popisu položky, dle veškerých grafických a textových částí projektové dokumentace.
P | 111 | R758 |  | 16 mm2 | m | 8 | 0 |  | R - pol |  | 2
PP
VV |  |  |  | Výpočet množství v měrné jednotce je provedeno podle grafických a textových částí projektové dokumentace.
TS |  |  |  | Položka obsahuje kompletní práce, konstrukce, dodávky či služby dle popisu položky, dle veškerých grafických a textových částí projektové dokumentace.
P | 112 | R759 |  | 25 mm2 | m | 4 | 0 |  | R - pol |  | 2
PP
VV |  |  |  | Výpočet množství v měrné jednotce je provedeno podle grafických a textových částí projektové dokumentace.
TS |  |  |  | Položka obsahuje kompletní práce, konstrukce, dodávky či služby dle popisu položky, dle veškerých grafických a textových částí projektové dokumentace.
SD |  | R760 |  | VÝVODKY
P | 113 | R761 |  | M16 Vývodka kabelová metrický závit, šedá | ks | 1 | 0 |  | R - pol |  | 2
PP
VV |  |  |  | Výpočet množství v měrné jednotce je provedeno podle grafických a textových částí projektové dokumentace.
TS |  |  |  | Položka obsahuje kompletní práce, konstrukce, dodávky či služby dle popisu položky, dle veškerých grafických a textových částí projektové dokumentace.
P | 114 | R762 |  | M20 Vývodka kabelová metrický závit, šedá | ks | 20 | 0 |  | R - pol |  | 2
PP
VV |  |  |  | Výpočet množství v měrné jednotce je provedeno podle grafických a textových částí projektové dokumentace.
TS |  |  |  | Položka obsahuje kompletní práce, konstrukce, dodávky či služby dle popisu položky, dle veškerých grafických a textových částí projektové dokumentace.
P | 115 | R763 |  | M25 Vývodka kabelová metrický závit, šedá | ks | 8 | 0 |  | R - pol |  | 2
PP
VV |  |  |  | Výpočet množství v měrné jednotce je provedeno podle grafických a textových částí projektové dokumentace.
TS |  |  |  | Položka obsahuje kompletní práce, konstrukce, dodávky či služby dle popisu položky, dle veškerých grafických a textových částí projektové dokumentace.
P | 116 | R764 |  | M32 Vývodka kabelová metrický závit, šedá | ks | 1 | 0 |  | R - pol |  | 2
PP
VV |  |  |  | Výpočet množství v měrné jednotce je provedeno podle grafických a textových částí projektové dokumentace.
TS |  |  |  | Položka obsahuje kompletní práce, konstrukce, dodávky či služby dle popisu položky, dle veškerých grafických a textových částí projektové dokumentace.
P | 117 | R765 |  | M40 Vývodka kabelová metrický závit, šedá | ks | 1 | 0 |  | R - pol |  | 2
PP
VV |  |  |  | Výpočet množství v měrné jednotce je provedeno podle grafických a textových částí projektové dokumentace.
TS |  |  |  | Položka obsahuje kompletní práce, konstrukce, dodávky či služby dle popisu položky, dle veškerých grafických a textových částí projektové dokumentace.
P | 118 | R766 |  | M50 Vývodka kabelová metrický závit, šedá | ks | 1 | 0 |  | R - pol |  | 2
PP
VV |  |  |  | Výpočet množství v měrné jednotce je provedeno podle grafických a textových částí projektové dokumentace.
TS |  |  |  | Položka obsahuje kompletní práce, konstrukce, dodávky či služby dle popisu položky, dle veškerých grafických a textových částí projektové dokumentace.
P | 119 | R767 |  | M63 Vývodka kabelová metrický závit, šedá | ks | 1 | 0 |  | R - pol |  | 2
PP
VV |  |  |  | Výpočet množství v měrné jednotce je provedeno podle grafických a textových částí projektové dokumentace.
TS |  |  |  | Položka obsahuje kompletní práce, konstrukce, dodávky či služby dle popisu položky, dle veškerých grafických a textových částí projektové dokumentace.
SD |  | R768 |  | Montáž ostatního příslušenství rozvoden-kabelových vývodek, zhotovení otvorů
P | 120 | R769 |  | do 20 mm | ks | 21 | 0 |  | R - pol |  | 2
PP
VV |  |  |  | Výpočet množství v měrné jednotce je provedeno podle grafických a textových částí projektové dokumentace.
TS |  |  |  | Položka obsahuje kompletní práce, konstrukce, dodávky či služby dle popisu položky, dle veškerých grafických a textových částí projektové dokumentace.
P | 121 | R770 |  | přes 25 do 40 mm | ks | 13 | 0 |  | R - pol |  | 2
PP
VV |  |  |  | Výpočet množství v měrné jednotce je provedeno podle grafických a textových částí projektové dokumentace.
TS |  |  |  | Položka obsahuje kompletní práce, konstrukce, dodávky či služby dle popisu položky, dle veškerých grafických a textových částí projektové dokumentace.
P | 122 | R771 |  | přes 50 do 63 mm | ks | 2 | 0 |  | R - pol |  | 2
PP
VV |  |  |  | Výpočet množství v měrné jednotce je provedeno podle grafických a textových částí projektové dokumentace.
TS |  |  |  | Položka obsahuje kompletní práce, konstrukce, dodávky či služby dle popisu položky, dle veškerých grafických a textových částí projektové dokumentace.
SD |  | R772 |  | VÝROBNÍ DOKUMENTACE
P | 123 | R773 |  | Součásti dodávky rozváděče je i výrobní dokumentace včetně všech zkoušek a testů | ks | 1 | 0 |  | R - pol |  | 2
PP
VV |  |  |  | Výpočet množství v měrné jednotce je provedeno podle grafických a textových částí projektové dokumentace.
TS |  |  |  | Položka obsahuje kompletní práce, konstrukce, dodávky či služby dle popisu položky, dle veškerých grafických a textových částí projektové dokumentace.
SD |  | R774 |  | HODINOVE ZUCTOVACI SAZBY
P | 124 | R775 |  | Montáž a popis rozvadece | HOD | 14 | 0 |  | R - pol |  | 2
PP
VV |  |  |  | Výpočet množství v měrné jednotce je provedeno podle grafických a textových částí projektové dokumentace.
TS |  |  |  | Položka obsahuje kompletní práce, konstrukce, dodávky či služby dle popisu položky, dle veškerých grafických a textových částí projektové dokumentace.
SD |  | R777 |  | ZÁSUVKOVÁ SKŘÍŇ
P | 125 | R778 |  | ZS1 - Zásuvková skříň 1x32A/400V, 2x16A/230V s proudovým chráničem a jištěním jističi | ks | 3 | 0 |  | R - pol |  | 2
PP
VV |  |  |  | Výpočet množství v měrné jednotce je provedeno podle grafických a textových částí projektové dokumentace.
TS |  |  |  | Položka obsahuje kompletní práce, konstrukce, dodávky či služby dle popisu položky, dle veškerých grafických a textových částí projektové dokumentace.
P | 126 | R779 |  | ZS2 - Zásuvková skříň 1x63A/400V, 2x16A/230V s proudovým chráničem a jištěním jističi | ks | 2 | 0 |  | R - pol |  | 2
PP
VV |  |  |  | Výpočet množství v měrné jednotce je provedeno podle grafických a textových částí projektové dokumentace.
TS |  |  |  | Položka obsahuje kompletní práce, konstrukce, dodávky či služby dle popisu položky, dle veškerých grafických a textových částí projektové dokumentace.
P | 127 | R780 |  | ZS3 - Zásuvková skříň 1x32A/400V, 1x16A/230V, 1x16A/230V - průmyslová zásuvka šikmá kulatá, s proudovým chráničem a jištěním jističi | ks | 2 | 0 |  | R - pol |  | 2
PP
VV |  |  |  | Výpočet množství v měrné jednotce je provedeno podle grafických a textových částí projektové dokumentace.
TS |  |  |  | Položka obsahuje kompletní práce, konstrukce, dodávky či služby dle popisu položky, dle veškerých grafických a textových částí projektové dokumentace.
SD |  | R782 |  | Ovládácí skříňka pro spínání osvětlení v hale MVTV
P | 128 | R783 |  | Skříňka pro povrchovou montáž, IP66, 6 montážní míst | ks | 1 | 0 |  | R - pol |  | 2
PP
VV |  |  |  | Výpočet množství v měrné jednotce je provedeno podle grafických a textových částí projektové dokumentace.
TS |  |  |  | Položka obsahuje kompletní práce, konstrukce, dodávky či služby dle popisu položky, dle veškerých grafických a textových částí projektové dokumentace.
P | 129 | R784 |  | Tlačítko zapuštěné 1Z, zelené, vč. upevňovacího adaptéru | ks | 6 | 0 |  | R - pol |  | 2
PP
VV |  |  |  | Výpočet množství v měrné jednotce je provedeno podle grafických a textových částí projektové dokumentace.
TS |  |  |  | Položka obsahuje kompletní práce, konstrukce, dodávky či služby dle popisu položky, dle veškerých grafických a textových částí projektové dokumentace.
P | 130 | R785 |  | Nosiče štítků, bez štítku, oblé, černé, šířka 30mm | ks | 6 | 0 |  | R - pol |  | 2
PP
VV |  |  |  | Výpočet množství v měrné jednotce je provedeno podle grafických a textových částí projektové dokumentace.
TS |  |  |  | Položka obsahuje kompletní práce, konstrukce, dodávky či služby dle popisu položky, dle veškerých grafických a textových částí projektové dokumentace.
P | 131 | R786 |  | Spojovací materiál - celkem | ks | 1 | 0 |  | R - pol |  | 2
PP
VV |  |  |  | Výpočet množství v měrné jednotce je provedeno podle grafických a textových částí projektové dokumentace.
TS |  |  |  | Položka obsahuje kompletní práce, konstrukce, dodávky či služby dle popisu položky, dle veškerých grafických a textových částí projektové dokumentace.
SD |  | R787 |  | Montáž izolovaných vodičů, šnůr a kabelů měděných drátovacích v rozvodnicích, rozvaděčích apod. CY, CYY
P | 132 | R788 |  | 1,5 mm2 | m | 3 | 0 |  | R - pol |  | 2
PP
VV |  |  |  | Výpočet množství v měrné jednotce je provedeno podle grafických a textových částí projektové dokumentace.
TS |  |  |  | Položka obsahuje kompletní práce, konstrukce, dodávky či služby dle popisu položky, dle veškerých grafických a textových částí projektové dokumentace.
SD |  | R789 |  | VÝVODKY
P | 133 | R790 |  | M25 Vývodka kabelová metrický závit, šedá | ks | 1 | 0 |  | R - pol |  | 2
PP
VV |  |  |  | Výpočet množství v měrné jednotce je provedeno podle grafických a textových částí projektové dokumentace.
TS |  |  |  | Položka obsahuje kompletní práce, konstrukce, dodávky či služby dle popisu položky, dle veškerých grafických a textových částí projektové dokumentace.
SD |  | R791 |  | Montáž ostatního příslušenství rozvoden-kabelových vývodek, zhotovení otvorů
P | 134 | R792 |  | přes 25 do 40 mm | ks | 1 | 0 |  | R - pol |  | 2
PP
VV |  |  |  | Výpočet množství v měrné jednotce je provedeno podle grafických a textových částí projektové dokumentace.
TS |  |  |  | Položka obsahuje kompletní práce, konstrukce, dodávky či služby dle popisu položky, dle veškerých grafických a textových částí projektové dokumentace.
SD |  | R793 |  | VÝROBNÍ DOKUMENTACE
P | 135 | R794 |  | Součásti dodávky ovládací skříňky je i výrobní dokumentace včetně všech zkoušek a testů | ks | 1 | 0 |  | R - pol |  | 2
PP
VV |  |  |  | Výpočet množství v měrné jednotce je provedeno podle grafických a textových částí projektové dokumentace.
TS |  |  |  | Položka obsahuje kompletní práce, konstrukce, dodávky či služby dle popisu položky, dle veškerých grafických a textových částí projektové dokumentace.
SD |  | R795 |  | HODINOVE ZUCTOVACI SAZBY
P | 136 | R796 |  | Montáž a popis rozvadece | HOD | 2 | 0 |  | R - pol |  | 2
PP
VV |  |  |  | Výpočet množství v měrné jednotce je provedeno podle grafických a textových částí projektové dokumentace.
TS |  |  |  | Položka obsahuje kompletní práce, konstrukce, dodávky či služby dle popisu položky, dle veškerých grafických a textových částí projektové dokumentace.
SD |  | R798 |  | Ovládací skříňka pro spínání osvětlení v hale MUV
P | 137 | R799 |  | Skříňka pro povrchovou montáž, IP66, 6 montážní míst | ks | 1 | 0 |  | R - pol |  | 2
PP
VV |  |  |  | Výpočet množství v měrné jednotce je provedeno podle grafických a textových částí projektové dokumentace.
TS |  |  |  | Položka obsahuje kompletní práce, konstrukce, dodávky či služby dle popisu položky, dle veškerých grafických a textových částí projektové dokumentace.
P | 138 | R800 |  | Tlačítko zapuštěné 1Z, zelené, vč. upevňovacího adaptéru | ks | 4 | 0 |  | R - pol |  | 2
PP
VV |  |  |  | Výpočet množství v měrné jednotce je provedeno podle grafických a textových částí projektové dokumentace.
TS |  |  |  | Položka obsahuje kompletní práce, konstrukce, dodávky či služby dle popisu položky, dle veškerých grafických a textových částí projektové dokumentace.
P | 139 | R801 |  | Nosiče štítků, bez štítku, oblé, černé, šířka 30mm | ks | 4 | 0 |  | R - pol |  | 2
PP
VV |  |  |  | Výpočet množství v měrné jednotce je provedeno podle grafických a textových částí projektové dokumentace.
TS |  |  |  | Položka obsahuje kompletní práce, konstrukce, dodávky či služby dle popisu položky, dle veškerých grafických a textových částí projektové dokumentace.
P | 140 | R802 |  | Spojovací materiál - celkem | ks | 1 | 0 |  | R - pol |  | 2
PP
VV |  |  |  | Výpočet množství v měrné jednotce je provedeno podle grafických a textových částí projektové dokumentace.
TS |  |  |  | Položka obsahuje kompletní práce, konstrukce, dodávky či služby dle popisu položky, dle veškerých grafických a textových částí projektové dokumentace.
SD |  | R803 |  | Montáž izolovaných vodičů, šnůr a kabelů měděných drátovacích v rozvodnicích, rozvaděčích apod. CY, CYY
P | 141 | R804 |  | 1,5 mm2 | m | 2 | 0 |  | R - pol |  | 2
PP
VV |  |  |  | Výpočet množství v měrné jednotce je provedeno podle grafických a textových částí projektové dokumentace.
TS |  |  |  | Položka obsahuje kompletní práce, konstrukce, dodávky či služby dle popisu položky, dle veškerých grafických a textových částí projektové dokumentace.
SD |  | R805 |  | VÝVODKY
P | 142 | R806 |  | M25 Vývodka kabelová metrický závit, šedá | ks | 1 | 0 |  | R - pol |  | 2
PP
VV |  |  |  | Výpočet množství v měrné jednotce je provedeno podle grafických a textových částí projektové dokumentace.
TS |  |  |  | Položka obsahuje kompletní práce, konstrukce, dodávky či služby dle popisu položky, dle veškerých grafických a textových částí projektové dokumentace.
SD |  | R807 |  | Montáž ostatního příslušenství rozvoden-kabelových vývodek, zhotovení otvorů
P | 143 | R808 |  | přes 25 do 40 mm | ks | 1 | 0 |  | R - pol |  | 2
PP
VV |  |  |  | Výpočet množství v měrné jednotce je provedeno podle grafických a textových částí projektové dokumentace.
TS |  |  |  | Položka obsahuje kompletní práce, konstrukce, dodávky či služby dle popisu položky, dle veškerých grafických a textových částí projektové dokumentace.
SD |  | R809 |  | VÝROBNÍ DOKUMENTACE
P | 144 | R810 |  | Součásti dodávky ovládací skříňky je i výrobní dokumentace včetně všech zkoušek a testů | ks | 1 | 0 |  | R - pol |  | 2
PP
VV |  |  |  | Výpočet množství v měrné jednotce je provedeno podle grafických a textových částí projektové dokumentace.
TS |  |  |  | Položka obsahuje kompletní práce, konstrukce, dodávky či služby dle popisu položky, dle veškerých grafických a textových částí projektové dokumentace.
SD |  | R811 |  | HODINOVE ZUCTOVACI SAZBY
P | 145 | R812 |  | Montáž a popis rozvadece | HOD | 2 | 0 |  | R - pol |  | 2
PP
VV |  |  |  | Výpočet množství v měrné jednotce je provedeno podle grafických a textových částí projektové dokumentace.
TS |  |  |  | Položka obsahuje kompletní práce, konstrukce, dodávky či služby dle popisu položky, dle veškerých grafických a textových částí projektové dokumentace.
SD |  | R814 |  | Ovládací skříňka pro spínání VZT v hale MVTV
P | 146 | R815 |  | Skříňka pro povrchovou montáž, IP66, 12 montážní míst | ks | 1 | 0 |  | R - pol |  | 2
PP
VV |  |  |  | Výpočet množství v měrné jednotce je provedeno podle grafických a textových částí projektové dokumentace.
TS |  |  |  | Položka obsahuje kompletní práce, konstrukce, dodávky či služby dle popisu položky, dle veškerých grafických a textových částí projektové dokumentace.
P | 147 | R816 |  | Ovládací otočná hlavice, s aretací, 1Z, dvoupolohová, včetně upevňovacího adaptéru | ks | 6 | 0 |  | R - pol |  | 2
PP
VV |  |  |  | Výpočet množství v měrné jednotce je provedeno podle grafických a textových částí projektové dokumentace.
TS |  |  |  | Položka obsahuje kompletní práce, konstrukce, dodávky či služby dle popisu položky, dle veškerých grafických a textových částí projektové dokumentace.
P | 148 | R817 |  | Signálka, zapuštěná, IP67, kroužek titan, zelená, včetně upevňovacího adaptéru | ks | 6 | 0 |  | R - pol |  | 2
PP
VV |  |  |  | Výpočet množství v měrné jednotce je provedeno podle grafických a textových částí projektové dokumentace.
TS |  |  |  | Položka obsahuje kompletní práce, konstrukce, dodávky či služby dle popisu položky, dle veškerých grafických a textových částí projektové dokumentace.
P | 149 | R818 |  | Prvek LED se šroubovými svorkami, 207-265V AC, zelená | ks | 6 | 0 |  | R - pol |  | 2
PP
VV |  |  |  | Výpočet množství v měrné jednotce je provedeno podle grafických a textových částí projektové dokumentace.
TS |  |  |  | Položka obsahuje kompletní práce, konstrukce, dodávky či služby dle popisu položky, dle veškerých grafických a textových částí projektové dokumentace.
P | 150 | R819 |  | Nosiče štítků, bez štítku, oblé, černé, šířka 30mm | ks | 12 | 0 |  | R - pol |  | 2
PP
VV |  |  |  | Výpočet množství v měrné jednotce je provedeno podle grafických a textových částí projektové dokumentace.
TS |  |  |  | Položka obsahuje kompletní práce, konstrukce, dodávky či služby dle popisu položky, dle veškerých grafických a textových částí projektové dokumentace.
P | 151 | R820 |  | Spojovací materiál - celkem | ks | 1 | 0 |  | R - pol |  | 2
PP
VV |  |  |  | Výpočet množství v měrné jednotce je provedeno podle grafických a textových částí projektové dokumentace.
TS |  |  |  | Položka obsahuje kompletní práce, konstrukce, dodávky či služby dle popisu položky, dle veškerých grafických a textových částí projektové dokumentace.
SD |  | R821 |  | Montáž izolovaných vodičů, šnůr a kabelů měděných drátovacích v rozvodnicích, rozvaděčích apod. CY, CYY
P | 152 | R822 |  | 1,5 mm2 | m | 3 | 0 |  | R - pol |  | 2
PP
VV |  |  |  | Výpočet množství v měrné jednotce je provedeno podle grafických a textových částí projektové dokumentace.
TS |  |  |  | Položka obsahuje kompletní práce, konstrukce, dodávky či služby dle popisu položky, dle veškerých grafických a textových částí projektové dokumentace.
SD |  | R823 |  | VÝVODKY
P | 153 | R824 |  | M25 Vývodka kabelová metrický závit, šedá | ks | 1 | 0 |  | R - pol |  | 2
PP
VV |  |  |  | Výpočet množství v měrné jednotce je provedeno podle grafických a textových částí projektové dokumentace.
TS |  |  |  | Položka obsahuje kompletní práce, konstrukce, dodávky či služby dle popisu položky, dle veškerých grafických a textových částí projektové dokumentace.
SD |  | R825 |  | Montáž ostatního příslušenství rozvoden-kabelových vývodek, zhotovení otvorů
P | 154 | R826 |  | přes 25 do 40 mm | ks | 1 | 0 |  | R - pol |  | 2
PP
VV |  |  |  | Výpočet množství v měrné jednotce je provedeno podle grafických a textových částí projektové dokumentace.
TS |  |  |  | Položka obsahuje kompletní práce, konstrukce, dodávky či služby dle popisu položky, dle veškerých grafických a textových částí projektové dokumentace.
SD |  | R827 |  | VÝROBNÍ DOKUMENTACE
P | 155 | R828 |  | Součásti dodávky ovládací skříňky je i výrobní dokumentace včetně všech zkoušek a testů | ks | 1 | 0 |  | R - pol |  | 2
PP
VV |  |  |  | Výpočet množství v měrné jednotce je provedeno podle grafických a textových částí projektové dokumentace.
TS |  |  |  | Položka obsahuje kompletní práce, konstrukce, dodávky či služby dle popisu položky, dle veškerých grafických a textových částí projektové dokumentace.
SD |  | R829 |  | HODINOVE ZUCTOVACI SAZBY
P | 156 | R830 |  | Montáž a popis rozvadece | HOD | 3 | 0 |  | R - pol |  | 2
PP
VV |  |  |  | Výpočet množství v měrné jednotce je provedeno podle grafických a textových částí projektové dokumentace.
TS |  |  |  | Položka obsahuje kompletní práce, konstrukce, dodávky či služby dle popisu položky, dle veškerých grafických a textových částí projektové dokumentace.
SD |  | R832 |  | Ovládací skříňka pro spínání VZT v hale MUV
P | 157 | R833 |  | Skříňka pro povrchovou montáž, IP66, 6 montážní míst | ks | 1 | 0 |  | R - pol |  | 2
PP
VV |  |  |  | Výpočet množství v měrné jednotce je provedeno podle grafických a textových částí projektové dokumentace.
TS |  |  |  | Položka obsahuje kompletní práce, konstrukce, dodávky či služby dle popisu položky, dle veškerých grafických a textových částí projektové dokumentace.
P | 158 | R834 |  | Ovládací otočná hlavice, s aretací, 1Z, dvoupolohová, včetně upevňovacího adaptéru | ks | 2 | 0 |  | R - pol |  | 2
PP
VV |  |  |  | Výpočet množství v měrné jednotce je provedeno podle grafických a textových částí projektové dokumentace.
TS |  |  |  | Položka obsahuje kompletní práce, konstrukce, dodávky či služby dle popisu položky, dle veškerých grafických a textových částí projektové dokumentace.
P | 159 | R835 |  | Signálka, zapuštěná, IP67, kroužek titan, zelená, včetně upevňovacího adaptéru | ks | 2 | 0 |  | R - pol |  | 2
PP
VV |  |  |  | Výpočet množství v měrné jednotce je provedeno podle grafických a textových částí projektové dokumentace.
TS |  |  |  | Položka obsahuje kompletní práce, konstrukce, dodávky či služby dle popisu položky, dle veškerých grafických a textových částí projektové dokumentace.
P | 160 | R836 |  | Prvek LED se šroubovými svorkami, 207-265V AC, zelená | ks | 2 | 0 |  | R - pol |  | 2
PP
VV |  |  |  | Výpočet množství v měrné jednotce je provedeno podle grafických a textových částí projektové dokumentace.
TS |  |  |  | Položka obsahuje kompletní práce, konstrukce, dodávky či služby dle popisu položky, dle veškerých grafických a textových částí projektové dokumentace.
P | 161 | R837 |  | Nosiče štítků, bez štítku, oblé, černé, šířka 30mm | ks | 4 | 0 |  | R - pol |  | 2
PP
VV |  |  |  | Výpočet množství v měrné jednotce je provedeno podle grafických a textových částí projektové dokumentace.
TS |  |  |  | Položka obsahuje kompletní práce, konstrukce, dodávky či služby dle popisu položky, dle veškerých grafických a textových částí projektové dokumentace.
P | 162 | R838 |  | Spojovací materiál - celkem | ks | 1 | 0 |  | R - pol |  | 2
PP
VV |  |  |  | Výpočet množství v měrné jednotce je provedeno podle grafických a textových částí projektové dokumentace.
TS |  |  |  | Položka obsahuje kompletní práce, konstrukce, dodávky či služby dle popisu položky, dle veškerých grafických a textových částí projektové dokumentace.
SD |  | R839 |  | Montáž izolovaných vodičů, šnůr a kabelů měděných drátovacích v rozvodnicích, rozvaděčích apod. CY, CYY
P | 163 | R840 |  | 1,5 mm2 | m | 2 | 0 |  | R - pol |  | 2
PP
VV |  |  |  | Výpočet množství v měrné jednotce je provedeno podle grafických a textových částí projektové dokumentace.
TS |  |  |  | Položka obsahuje kompletní práce, konstrukce, dodávky či služby dle popisu položky, dle veškerých grafických a textových částí projektové dokumentace.
SD |  | R841 |  | VÝVODKY
P | 164 | R842 |  | M25 Vývodka kabelová metrický závit, šedá | ks | 1 | 0 |  | R - pol |  | 2
PP
VV |  |  |  | Výpočet množství v měrné jednotce je provedeno podle grafických a textových částí projektové dokumentace.
TS |  |  |  | Položka obsahuje kompletní práce, konstrukce, dodávky či služby dle popisu položky, dle veškerých grafických a textových částí projektové dokumentace.
SD |  | R843 |  | Montáž ostatního příslušenství rozvoden-kabelových vývodek, zhotovení otvorů
P | 165 | R844 |  | přes 25 do 40 mm | ks | 1 | 0 |  | R - pol |  | 2
PP
VV |  |  |  | Výpočet množství v měrné jednotce je provedeno podle grafických a textových částí projektové dokumentace.
TS |  |  |  | Položka obsahuje kompletní práce, konstrukce, dodávky či služby dle popisu položky, dle veškerých grafických a textových částí projektové dokumentace.
SD |  | R845 |  | VÝROBNÍ DOKUMENTACE
P | 166 | R846 |  | Součásti dodávky ovládací skříňky je i výrobní dokumentace včetně všech zkoušek a testů | ks | 1 | 0 |  | R - pol |  | 2
PP
VV |  |  |  | Výpočet množství v měrné jednotce je provedeno podle grafických a textových částí projektové dokumentace.
TS |  |  |  | Položka obsahuje kompletní práce, konstrukce, dodávky či služby dle popisu položky, dle veškerých grafických a textových částí projektové dokumentace.
SD |  | R847 |  | HODINOVE ZUCTOVACI SAZBY
P | 167 | R848 |  | Montáž a popis rozvadece | HOD | 2 | 0 |  | R - pol |  | 2
PP
VV |  |  |  | Výpočet množství v měrné jednotce je provedeno podle grafických a textových částí projektové dokumentace.
TS |  |  |  | Položka obsahuje kompletní práce, konstrukce, dodávky či služby dle popisu položky, dle veškerých grafických a textových částí projektové dokumentace.
SD |  | R852 |  | Ohebná dvouplášťová korugovaná chránička
P | 168 | R853 |  | 09040 TRUBKA 40 | m | 12 | 0 |  | R - pol |  | 2
PP
VV |  |  |  | Výpočet množství v měrné jednotce je provedeno podle grafických a textových částí projektové dokumentace.
TS |  |  |  | Položka obsahuje kompletní práce, konstrukce, dodávky či služby dle popisu položky, dle veškerých grafických a textových částí projektové dokumentace.
SD |  | R854 |  | Střední mechanická odolnost 750N PVC - (ČSN)
P | 169 | R855 |  | 1216E TRUBKA OHEBNÁ - 16 750N | m | 22 | 0 |  | R - pol |  | 2
PP
VV |  |  |  | Výpočet množství v měrné jednotce je provedeno podle grafických a textových částí projektové dokumentace.
TS |  |  |  | Položka obsahuje kompletní práce, konstrukce, dodávky či služby dle popisu položky, dle veškerých grafických a textových částí projektové dokumentace.
P | 170 | R856 |  | 1225 TRUBKA OHEBNÁ - 25 750N | m | 12 | 0 |  | R - pol |  | 2
PP
VV |  |  |  | Výpočet množství v měrné jednotce je provedeno podle grafických a textových částí projektové dokumentace.
TS |  |  |  | Položka obsahuje kompletní práce, konstrukce, dodávky či služby dle popisu položky, dle veškerých grafických a textových částí projektové dokumentace.
P | 171 | R857 |  | 1232 TRUBKA OHEBNÁ - 32 750N | m | 8 | 0 |  | R - pol |  | 2
PP
VV |  |  |  | Výpočet množství v měrné jednotce je provedeno podle grafických a textových částí projektové dokumentace.
TS |  |  |  | Položka obsahuje kompletní práce, konstrukce, dodávky či služby dle popisu položky, dle veškerých grafických a textových částí projektové dokumentace.
P | 172 | R858 |  | 1240 TRUBKA OHEBNÁ - 40 750N | m | 6 | 0 |  | R - pol |  | 2
PP
VV |  |  |  | Výpočet množství v měrné jednotce je provedeno podle grafických a textových částí projektové dokumentace.
TS |  |  |  | Položka obsahuje kompletní práce, konstrukce, dodávky či služby dle popisu položky, dle veškerých grafických a textových částí projektové dokumentace.
SD |  | R859 |  | Trubka tuhá - nízká mechanická odolnost 320N PVC - (ČSN)
P | 173 | R860 |  | 1516E TRUBKA TUHÁ PVC 320N délka 3 m barva světle šedá | m | 68 | 0 |  | R - pol |  | 2
PP
VV |  |  |  | Výpočet množství v měrné jednotce je provedeno podle grafických a textových částí projektové dokumentace.
TS |  |  |  | Položka obsahuje kompletní práce, konstrukce, dodávky či služby dle popisu položky, dle veškerých grafických a textových částí projektové dokumentace.
P | 174 | R861 |  | 1520 TRUBKA TUHÁ PVC 320N délka 2 m barva světle šedá | m | 22 | 0 |  | R - pol |  | 2
PP
VV |  |  |  | Výpočet množství v měrné jednotce je provedeno podle grafických a textových částí projektové dokumentace.
TS |  |  |  | Položka obsahuje kompletní práce, konstrukce, dodávky či služby dle popisu položky, dle veškerých grafických a textových částí projektové dokumentace.
P | 175 | R862 |  | 1532 TRUBKA TUHÁ PVC 320N délka 2 m barva světle šedá | m | 18 | 0 |  | R - pol |  | 2
PP
VV |  |  |  | Výpočet množství v měrné jednotce je provedeno podle grafických a textových částí projektové dokumentace.
TS |  |  |  | Položka obsahuje kompletní práce, konstrukce, dodávky či služby dle popisu položky, dle veškerých grafických a textových částí projektové dokumentace.
P | 176 | R863 |  | 1540 TRUBKA TUHÁ PVC 320N délka 3 m barva světle šedá | m | 12 | 0 |  | R - pol |  | 2
PP
VV |  |  |  | Výpočet množství v měrné jednotce je provedeno podle grafických a textových částí projektové dokumentace.
TS |  |  |  | Položka obsahuje kompletní práce, konstrukce, dodávky či služby dle popisu položky, dle veškerých grafických a textových částí projektové dokumentace.
P | 177 | R864 |  | 1550 TRUBKA TUHÁ PVC 320N délka 3 m barva světle šedá | m | 8 | 0 |  | R - pol |  | 2
PP
VV |  |  |  | Výpočet množství v měrné jednotce je provedeno podle grafických a textových částí projektové dokumentace.
TS |  |  |  | Položka obsahuje kompletní práce, konstrukce, dodávky či služby dle popisu položky, dle veškerých grafických a textových částí projektové dokumentace.
SD |  | R865 |  | PŘÍSLUŠENSTVÍ K TRUBKÁM
P | 178 | R866 |  | 0216 E SPOJKA PRO TRUBKU 1516 320N | ks | 22 | 0 |  | R - pol |  | 2
PP
VV |  |  |  | Výpočet množství v měrné jednotce je provedeno podle grafických a textových částí projektové dokumentace.
TS |  |  |  | Položka obsahuje kompletní práce, konstrukce, dodávky či služby dle popisu položky, dle veškerých grafických a textových částí projektové dokumentace.
P | 179 | R867 |  | 0220 SPOJKA PRO TRUBKU 1520 320N | ks | 8 | 0 |  | R - pol |  | 2
PP
VV |  |  |  | Výpočet množství v měrné jednotce je provedeno podle grafických a textových částí projektové dokumentace.
TS |  |  |  | Položka obsahuje kompletní práce, konstrukce, dodávky či služby dle popisu položky, dle veškerých grafických a textových částí projektové dokumentace.
P | 180 | R868 |  | 0232 SPOJKA PRO TRUBKU 1532 320N | ks | 7 | 0 |  | R - pol |  | 2
PP
VV |  |  |  | Výpočet množství v měrné jednotce je provedeno podle grafických a textových částí projektové dokumentace.
TS |  |  |  | Položka obsahuje kompletní práce, konstrukce, dodávky či služby dle popisu položky, dle veškerých grafických a textových částí projektové dokumentace.
P | 181 | R869 |  | 0240 SPOJKA PRO TRUBKU 1540 320N | ks | 4 | 0 |  | R - pol |  | 2
PP
VV |  |  |  | Výpočet množství v měrné jednotce je provedeno podle grafických a textových částí projektové dokumentace.
TS |  |  |  | Položka obsahuje kompletní práce, konstrukce, dodávky či služby dle popisu položky, dle veškerých grafických a textových částí projektové dokumentace.
P | 182 | R870 |  | 5316 PŘÍCHYTKA PVC | ks | 76 | 0 |  | R - pol |  | 2
PP
VV |  |  |  | Výpočet množství v měrné jednotce je provedeno podle grafických a textových částí projektové dokumentace.
TS |  |  |  | Položka obsahuje kompletní práce, konstrukce, dodávky či služby dle popisu položky, dle veškerých grafických a textových částí projektové dokumentace.
P | 183 | R871 |  | 5321 PŘÍCHYTKA PVC | ks | 28 | 0 |  | R - pol |  | 2
PP
VV |  |  |  | Výpočet množství v měrné jednotce je provedeno podle grafických a textových částí projektové dokumentace.
TS |  |  |  | Položka obsahuje kompletní práce, konstrukce, dodávky či služby dle popisu položky, dle veškerých grafických a textových částí projektové dokumentace.
P | 184 | R872 |  | 5332 PŘÍCHYTKA PVC | ks | 24 | 0 |  | R - pol |  | 2
PP
VV |  |  |  | Výpočet množství v měrné jednotce je provedeno podle grafických a textových částí projektové dokumentace.
TS |  |  |  | Položka obsahuje kompletní práce, konstrukce, dodávky či služby dle popisu položky, dle veškerých grafických a textových částí projektové dokumentace.
P | 185 | R873 |  | 5340 PŘÍCHYTKA PVC | ks | 20 | 0 |  | R - pol |  | 2
PP
VV |  |  |  | Výpočet množství v měrné jednotce je provedeno podle grafických a textových částí projektové dokumentace.
TS |  |  |  | Položka obsahuje kompletní práce, konstrukce, dodávky či služby dle popisu položky, dle veškerých grafických a textových částí projektové dokumentace.
P | 186 | R874 |  | 5350 PŘÍCHYTKA PVC | ks | 12 | 0 |  | R - pol |  | 2
PP
VV |  |  |  | Výpočet množství v měrné jednotce je provedeno podle grafických a textových částí projektové dokumentace.
TS |  |  |  | Položka obsahuje kompletní práce, konstrukce, dodávky či služby dle popisu položky, dle veškerých grafických a textových částí projektové dokumentace.
SD |  | R875 |  | TRUBKA OCELOVÁ - vysoká mechanická odolnost
P | 187 | R876 |  | 6263 ZN TRUBKA OC. BEZ ZÁVITU - ŽÁR.POZINK. EN | m | 4 | 0 |  | R - pol |  | 2
PP
VV |  |  |  | Výpočet množství v měrné jednotce je provedeno podle grafických a textových částí projektové dokumentace.
TS |  |  |  | Položka obsahuje kompletní práce, konstrukce, dodávky či služby dle popisu položky, dle veškerých grafických a textových částí projektové dokumentace.
SD |  | R877 |  | PŘÍSLUŠENSTVÍ K OCELOVÝM TRUBKÁM
P | 188 | R878 |  | 5263 PC ZN PŘÍCHYTKA OBOUSTRANÁ ZN | ks | 6 | 0 |  | R - pol |  | 2
PP
VV |  |  |  | Výpočet množství v měrné jednotce je provedeno podle grafických a textových částí projektové dokumentace.
TS |  |  |  | Položka obsahuje kompletní práce, konstrukce, dodávky či služby dle popisu položky, dle veškerých grafických a textových částí projektové dokumentace.
SD |  | R879 |  | ELEKTROINSTALAČNÍ KRABICE - UZAVŘENÉ PROVEDENÍ
P | 189 | R880 |  | 8130 KRABICE S KRYTÍM IP 54 | ks | 40 | 0 |  | R - pol |  | 2
PP
VV |  |  |  | Výpočet množství v měrné jednotce je provedeno podle grafických a textových částí projektové dokumentace.
TS |  |  |  | Položka obsahuje kompletní práce, konstrukce, dodávky či služby dle popisu položky, dle veškerých grafických a textových částí projektové dokumentace.
P | 190 | R881 |  | 8135 KRABICE S KRYTÍM IP 54 | ks | 6 | 0 |  | R - pol |  | 2
PP
VV |  |  |  | Výpočet množství v měrné jednotce je provedeno podle grafických a textových částí projektové dokumentace.
TS |  |  |  | Položka obsahuje kompletní práce, konstrukce, dodávky či služby dle popisu položky, dle veškerých grafických a textových částí projektové dokumentace.
SD |  | R882 |  | VÁZACÍ PÁSKY
P | 191 | R883 |  | 555/2,5 Pásek vázací 2,5x165, polyamid natur | ks | 240 | 0 |  | R - pol |  | 2
PP
VV |  |  |  | Výpočet množství v měrné jednotce je provedeno podle grafických a textových částí projektové dokumentace.
TS |  |  |  | Položka obsahuje kompletní práce, konstrukce, dodávky či služby dle popisu položky, dle veškerých grafických a textových částí projektové dokumentace.
SD |  | R884 |  | HMOŽDINKA
P | 192 | R885 |  | HM 8 HMOŽDINKA 8 | ks | 20 | 0 |  | R - pol |  | 2
PP
VV |  |  |  | Výpočet množství v měrné jednotce je provedeno podle grafických a textových částí projektové dokumentace.
TS |  |  |  | Položka obsahuje kompletní práce, konstrukce, dodávky či služby dle popisu položky, dle veškerých grafických a textových částí projektové dokumentace.
SD |  | R886 |  | HMOŽDINKA PRO IZOLAČNÍ MATERIÁLY - FID
P | 193 | R887 |  | FID 50 | ks | 40 | 0 |  | R - pol |  | 2
PP
VV |  |  |  | Výpočet množství v měrné jednotce je provedeno podle grafických a textových částí projektové dokumentace.
TS |  |  |  | Položka obsahuje kompletní práce, konstrukce, dodávky či služby dle popisu položky, dle veškerých grafických a textových částí projektové dokumentace.
SD |  | R888 |  | SVORKOVNICE KRABICOVÁ
P | 194 | R889 |  | 273-112 2x1-2,5mm2 | ks | 120 | 0 |  | R - pol |  | 2
PP
VV |  |  |  | Výpočet množství v měrné jednotce je provedeno podle grafických a textových částí projektové dokumentace.
TS |  |  |  | Položka obsahuje kompletní práce, konstrukce, dodávky či služby dle popisu položky, dle veškerých grafických a textových částí projektové dokumentace.
P | 195 | R890 |  | 273-104 3x1-2,5mm2 | ks | 140 | 0 |  | R - pol |  | 2
PP
VV |  |  |  | Výpočet množství v měrné jednotce je provedeno podle grafických a textových částí projektové dokumentace.
TS |  |  |  | Položka obsahuje kompletní práce, konstrukce, dodávky či služby dle popisu položky, dle veškerých grafických a textových částí projektové dokumentace.
P | 196 | R891 |  | 273-102 4x1-2,5mm2 | ks | 130 | 0 |  | R - pol |  | 2
PP
VV |  |  |  | Výpočet množství v měrné jednotce je provedeno podle grafických a textových částí projektové dokumentace.
TS |  |  |  | Položka obsahuje kompletní práce, konstrukce, dodávky či služby dle popisu položky, dle veškerých grafických a textových částí projektové dokumentace.
P | 197 | R892 |  | 273-105 5x1-2,5mm2 | ks | 80 | 0 |  | R - pol |  | 2
PP
VV |  |  |  | Výpočet množství v měrné jednotce je provedeno podle grafických a textových částí projektové dokumentace.
TS |  |  |  | Položka obsahuje kompletní práce, konstrukce, dodávky či služby dle popisu položky, dle veškerých grafických a textových částí projektové dokumentace.
P | 198 | R893 |  | 273-103 8x1-2,5mm2 | ks | 60 | 0 |  | R - pol |  | 2
PP
VV |  |  |  | Výpočet množství v měrné jednotce je provedeno podle grafických a textových částí projektové dokumentace.
TS |  |  |  | Položka obsahuje kompletní práce, konstrukce, dodávky či služby dle popisu položky, dle veškerých grafických a textových částí projektové dokumentace.
SD |  | R895 |  | KABELOVÝ ŽLAB DRÁTĚNÝ DÉLKA 2,5 M
P | 199 | R896 |  | 50/50 drátěný žlab | m | 508 | 0 |  | R - pol |  | 2
PP
VV |  |  |  | Výpočet množství v měrné jednotce je provedeno podle grafických a textových částí projektové dokumentace.
TS |  |  |  | Položka obsahuje kompletní práce, konstrukce, dodávky či služby dle popisu položky, dle veškerých grafických a textových částí projektové dokumentace.
P | 200 | R897 |  | 100/50 drátěný žlab | m | 64 | 0 |  | R - pol |  | 2
PP
VV |  |  |  | Výpočet množství v měrné jednotce je provedeno podle grafických a textových částí projektové dokumentace.
TS |  |  |  | Položka obsahuje kompletní práce, konstrukce, dodávky či služby dle popisu položky, dle veškerých grafických a textových částí projektové dokumentace.
SD |  | R899 |  | PŘÍSLUŠENSTVÍ KABELOVÝCH ŽLABŮ DRÁTĚNÝCH
P | 201 | R900 |  | SDž 2 spojka | ks | 640 | 0 |  | R - pol |  | 2
PP
VV |  |  |  | Výpočet množství v měrné jednotce je provedeno podle grafických a textových částí projektové dokumentace.
TS |  |  |  | Položka obsahuje kompletní práce, konstrukce, dodávky či služby dle popisu položky, dle veškerých grafických a textových částí projektové dokumentace.
P | 202 | R901 |  | SDž 3 spojka | ks | 50 | 0 |  | R - pol |  | 2
PP
VV |  |  |  | Výpočet množství v měrné jednotce je provedeno podle grafických a textových částí projektové dokumentace.
TS |  |  |  | Položka obsahuje kompletní práce, konstrukce, dodávky či služby dle popisu položky, dle veškerých grafických a textových částí projektové dokumentace.
P | 203 | R902 |  | SDž 3 – 2 matice spojka | ks | 230 | 0 |  | R - pol |  | 2
PP
VV |  |  |  | Výpočet množství v měrné jednotce je provedeno podle grafických a textových částí projektové dokumentace.
TS |  |  |  | Položka obsahuje kompletní práce, konstrukce, dodávky či služby dle popisu položky, dle veškerých grafických a textových částí projektové dokumentace.
P | 204 | R903 |  | uDž držák | ks | 46 | 0 |  | R - pol |  | 2
PP
VV |  |  |  | Výpočet množství v měrné jednotce je provedeno podle grafických a textových částí projektové dokumentace.
TS |  |  |  | Položka obsahuje kompletní práce, konstrukce, dodávky či služby dle popisu položky, dle veškerých grafických a textových částí projektové dokumentace.
P | 205 | R904 |  | M8 - 1m závit.tyč | ks | 120 | 0 |  | R - pol |  | 2
PP
VV |  |  |  | Výpočet množství v měrné jednotce je provedeno podle grafických a textových částí projektové dokumentace.
TS |  |  |  | Položka obsahuje kompletní práce, konstrukce, dodávky či služby dle popisu položky, dle veškerých grafických a textových částí projektové dokumentace.
P | 206 | R905 |  | M8 - 2m závit.tyč | ks | 230 | 0 |  | R - pol |  | 2
PP
VV |  |  |  | Výpočet množství v měrné jednotce je provedeno podle grafických a textových částí projektové dokumentace.
TS |  |  |  | Položka obsahuje kompletní práce, konstrukce, dodávky či služby dle popisu položky, dle veškerých grafických a textových částí projektové dokumentace.
P | 207 | R906 |  | Spojovací materiál | bl | 3 | 0 |  | R - pol |  | 2
PP
VV |  |  |  | Výpočet množství v měrné jednotce je provedeno podle grafických a textových částí projektové dokumentace.
TS |  |  |  | Položka obsahuje kompletní práce, konstrukce, dodávky či služby dle popisu položky, dle veškerých grafických a textových částí projektové dokumentace.
P | 208 | R907 |  | M8 prodlužovací matice | ks | 130 | 0 |  | R - pol |  | 2
PP
VV |  |  |  | Výpočet množství v měrné jednotce je provedeno podle grafických a textových částí projektové dokumentace.
TS |  |  |  | Položka obsahuje kompletní práce, konstrukce, dodávky či služby dle popisu položky, dle veškerých grafických a textových částí projektové dokumentace.
P | 209 | R908 |  | NDž 50 nosník | ks | 108 | 0 |  | R - pol |  | 2
PP
VV |  |  |  | Výpočet množství v měrné jednotce je provedeno podle grafických a textových částí projektové dokumentace.
TS |  |  |  | Položka obsahuje kompletní práce, konstrukce, dodávky či služby dle popisu položky, dle veškerých grafických a textových částí projektové dokumentace.
P | 210 | R909 |  | NDž 100 nosník | ks | 64 | 0 |  | R - pol |  | 2
PP
VV |  |  |  | Výpočet množství v měrné jednotce je provedeno podle grafických a textových částí projektové dokumentace.
TS |  |  |  | Položka obsahuje kompletní práce, konstrukce, dodávky či služby dle popisu položky, dle veškerých grafických a textových částí projektové dokumentace.
P | 211 | R910 |  | Dž 100 závěs | ks | 14 | 0 |  | R - pol |  | 2
PP
VV |  |  |  | Výpočet množství v měrné jednotce je provedeno podle grafických a textových částí projektové dokumentace.
TS |  |  |  | Položka obsahuje kompletní práce, konstrukce, dodávky či služby dle popisu položky, dle veškerých grafických a textových částí projektové dokumentace.
P | 212 | R911 |  | Dž 150 závěs | ks | 20 | 0 |  | R - pol |  | 2
PP
VV |  |  |  | Výpočet množství v měrné jednotce je provedeno podle grafických a textových částí projektové dokumentace.
TS |  |  |  | Položka obsahuje kompletní práce, konstrukce, dodávky či služby dle popisu položky, dle veškerých grafických a textových částí projektové dokumentace.
SD |  | R912 |  | Montáž kovových nosných a doplňkových kontrukcí se zhotovením pro upevnění přístrojů a zařízení
P | 213 | R913 |  | Montážní nosník 28x30x1,75 (3m) | ks | 14 | 0 |  | R - pol |  | 2
PP
VV |  |  |  | Výpočet množství v měrné jednotce je provedeno podle grafických a textových částí projektové dokumentace.
TS |  |  |  | Položka obsahuje kompletní práce, konstrukce, dodávky či služby dle popisu položky, dle veškerých grafických a textových částí projektové dokumentace.
P | 214 | R914 |  | Snímatelná čepička pro montážní nosník | ks | 76 | 0 |  | R - pol |  | 2
PP
VV |  |  |  | Výpočet množství v měrné jednotce je provedeno podle grafických a textových částí projektové dokumentace.
TS |  |  |  | Položka obsahuje kompletní práce, konstrukce, dodávky či služby dle popisu položky, dle veškerých grafických a textových částí projektové dokumentace.
P | 215 | R915 |  | Sestava M8x50mm pro 27/18+28/30 | ks | 80 | 0 |  | R - pol |  | 2
PP
VV |  |  |  | Výpočet množství v měrné jednotce je provedeno podle grafických a textových částí projektové dokumentace.
TS |  |  |  | Položka obsahuje kompletní práce, konstrukce, dodávky či služby dle popisu položky, dle veškerých grafických a textových částí projektové dokumentace.
P | 216 | R916 |  | Vyvrtání otvorů v ocelové konstrukci, zhotovení závitu M6, do tloušťky materiálu 4mm | ks | 80 | 0 |  | R - pol |  | 2
PP
VV |  |  |  | Výpočet množství v měrné jednotce je provedeno podle grafických a textových částí projektové dokumentace.
TS |  |  |  | Položka obsahuje kompletní práce, konstrukce, dodávky či služby dle popisu položky, dle veškerých grafických a textových částí projektové dokumentace.
SD |  | R917 |  | Montáž kovových nosných a doplňkových kontrukcí se zhotovením pro upevnění přístrojů a zařízení o celkové hmotnosti
P | 217 | R918 |  | do 5 kg | ks | 160 | 0 |  | R - pol |  | 2
PP
VV |  |  |  | Výpočet množství v měrné jednotce je provedeno podle grafických a textových částí projektové dokumentace.
TS |  |  |  | Položka obsahuje kompletní práce, konstrukce, dodávky či služby dle popisu položky, dle veškerých grafických a textových částí projektové dokumentace.
SD |  | R919 |  | Montáž rozváděčů litinových, hliníkových nebo plastových sestavy hmotnosti
P | 218 | R920 |  | do 50 kg | ks | 6 | 0 |  | R - pol |  | 2
PP
VV |  |  |  | Výpočet množství v měrné jednotce je provedeno podle grafických a textových částí projektové dokumentace.
TS |  |  |  | Položka obsahuje kompletní práce, konstrukce, dodávky či služby dle popisu položky, dle veškerých grafických a textových částí projektové dokumentace.
SD |  | R921 |  | Ukončení vodičů izolovaných s označením a zapojením v rozváděči nebo na přístroji
P | 219 | R922 |  | do 2,5 mm2 | ks | 160 | 0 |  | R - pol |  | 2
PP
VV |  |  |  | Výpočet množství v měrné jednotce je provedeno podle grafických a textových částí projektové dokumentace.
TS |  |  |  | Položka obsahuje kompletní práce, konstrukce, dodávky či služby dle popisu položky, dle veškerých grafických a textových částí projektové dokumentace.
P | 220 | R923 |  | 10 mm2 | ks | 30 | 0 |  | R - pol |  | 2
PP
VV |  |  |  | Výpočet množství v měrné jednotce je provedeno podle grafických a textových částí projektové dokumentace.
TS |  |  |  | Položka obsahuje kompletní práce, konstrukce, dodávky či služby dle popisu položky, dle veškerých grafických a textových částí projektové dokumentace.
P | 221 | R924 |  | 16 mm2 | ks | 20 | 0 |  | R - pol |  | 2
PP
VV |  |  |  | Výpočet množství v měrné jednotce je provedeno podle grafických a textových částí projektové dokumentace.
TS |  |  |  | Položka obsahuje kompletní práce, konstrukce, dodávky či služby dle popisu položky, dle veškerých grafických a textových částí projektové dokumentace.
P | 222 | R925 |  | 35 mm2 | ks | 8 | 0 |  | R - pol |  | 2
PP
VV |  |  |  | Výpočet množství v měrné jednotce je provedeno podle grafických a textových částí projektové dokumentace.
TS |  |  |  | Položka obsahuje kompletní práce, konstrukce, dodávky či služby dle popisu položky, dle veškerých grafických a textových částí projektové dokumentace.
SD |  | R926 |  | POPISOVACÍ ŠTÍTEK NA KABEL
P | 223 | R927 |  | Popisovací štítek na kabel např. 60x24mm | ks | 180 | 0 |  | R - pol |  | 2
PP
VV |  |  |  | Výpočet množství v měrné jednotce je provedeno podle grafických a textových částí projektové dokumentace.
TS |  |  |  | Položka obsahuje kompletní práce, konstrukce, dodávky či služby dle popisu položky, dle veškerých grafických a textových částí projektové dokumentace.
SD |  | R928 |  | VODIČ JEDNOŽILOVÝ, IZOLACE PVC
P | 224 | R929 |  | H07V-K 4 mm2, z.žl. | m | 140 | 0 |  | R - pol |  | 2
PP
VV |  |  |  | Výpočet množství v měrné jednotce je provedeno podle grafických a textových částí projektové dokumentace.
TS |  |  |  | Položka obsahuje kompletní práce, konstrukce, dodávky či služby dle popisu položky, dle veškerých grafických a textových částí projektové dokumentace.
P | 225 | R930 |  | H07V-K 16 mm2, z.žl. | m | 90 | 0 |  | R - pol |  | 2
PP
VV |  |  |  | Výpočet množství v měrné jednotce je provedeno podle grafických a textových částí projektové dokumentace.
TS |  |  |  | Položka obsahuje kompletní práce, konstrukce, dodávky či služby dle popisu položky, dle veškerých grafických a textových částí projektové dokumentace.
SD |  | R931 |  | KABEL SILOVÝ,IZOLACE PVC
P | 226 | R932 |  | CYKY-O 3x1.5 mm2 | m | 35 | 0 |  | R - pol |  | 2
PP
VV |  |  |  | Výpočet množství v měrné jednotce je provedeno podle grafických a textových částí projektové dokumentace.
TS |  |  |  | Položka obsahuje kompletní práce, konstrukce, dodávky či služby dle popisu položky, dle veškerých grafických a textových částí projektové dokumentace.
P | 227 | R933 |  | CYKY-O 5x1.5 mm2 | m | 200 | 0 |  | R - pol |  | 2
PP
VV |  |  |  | Výpočet množství v měrné jednotce je provedeno podle grafických a textových částí projektové dokumentace.
TS |  |  |  | Položka obsahuje kompletní práce, konstrukce, dodávky či služby dle popisu položky, dle veškerých grafických a textových částí projektové dokumentace.
P | 228 | R934 |  | CYKY-J 3x1.5 mm2 | m | 1670 | 0 |  | R - pol |  | 2
PP
VV |  |  |  | Výpočet množství v měrné jednotce je provedeno podle grafických a textových částí projektové dokumentace.
TS |  |  |  | Položka obsahuje kompletní práce, konstrukce, dodávky či služby dle popisu položky, dle veškerých grafických a textových částí projektové dokumentace.
P | 229 | R935 |  | CYKY-J 3x2.5 mm2 | m | 200 | 0 |  | R - pol |  | 2
PP
VV |  |  |  | Výpočet množství v měrné jednotce je provedeno podle grafických a textových částí projektové dokumentace.
TS |  |  |  | Položka obsahuje kompletní práce, konstrukce, dodávky či služby dle popisu položky, dle veškerých grafických a textových částí projektové dokumentace.
P | 230 | R936 |  | CYKY-J 4x1.5 mm2 | m | 15 | 0 |  | R - pol |  | 2
PP
VV |  |  |  | Výpočet množství v měrné jednotce je provedeno podle grafických a textových částí projektové dokumentace.
TS |  |  |  | Položka obsahuje kompletní práce, konstrukce, dodávky či služby dle popisu položky, dle veškerých grafických a textových částí projektové dokumentace.
P | 231 | R937 |  | CYKY-J 7x1.5 mm2 | m | 195 | 0 |  | R - pol |  | 2
PP
VV |  |  |  | Výpočet množství v měrné jednotce je provedeno podle grafických a textových částí projektové dokumentace.
TS |  |  |  | Položka obsahuje kompletní práce, konstrukce, dodávky či služby dle popisu položky, dle veškerých grafických a textových částí projektové dokumentace.
P | 232 | R938 |  | CYKY-J 5x1.5 mm2 | m | 230 | 0 |  | R - pol |  | 2
PP
VV |  |  |  | Výpočet množství v měrné jednotce je provedeno podle grafických a textových částí projektové dokumentace.
TS |  |  |  | Položka obsahuje kompletní práce, konstrukce, dodávky či služby dle popisu položky, dle veškerých grafických a textových částí projektové dokumentace.
P | 233 | R939 |  | CYKY-J 5x10 mm2 | m | 155 | 0 |  | R - pol |  | 2
PP
VV |  |  |  | Výpočet množství v měrné jednotce je provedeno podle grafických a textových částí projektové dokumentace.
TS |  |  |  | Položka obsahuje kompletní práce, konstrukce, dodávky či služby dle popisu položky, dle veškerých grafických a textových částí projektové dokumentace.
P | 234 | R940 |  | CYKY-J 5x25 mm2 | m | 83 | 0 |  | R - pol |  | 2
PP
VV |  |  |  | Výpočet množství v měrné jednotce je provedeno podle grafických a textových částí projektové dokumentace.
TS |  |  |  | Položka obsahuje kompletní práce, konstrukce, dodávky či služby dle popisu položky, dle veškerých grafických a textových částí projektové dokumentace.
P | 235 | R941 |  | CYKY-J 7x1.5 mm2 | m | 15 | 0 |  | R - pol |  | 2
PP
VV |  |  |  | Výpočet množství v měrné jednotce je provedeno podle grafických a textových částí projektové dokumentace.
TS |  |  |  | Položka obsahuje kompletní práce, konstrukce, dodávky či služby dle popisu položky, dle veškerých grafických a textových částí projektové dokumentace.
SD |  | R942 |  | BEZHALOGENOVÉ KABELY S FUNKČNÍ SCHOPNOSTÍ
P | 236 | R943 |  | PRAFlaDur E30-J 4x1,5 RE | m | 35 | 0 |  | R - pol |  | 2
PP
VV |  |  |  | Výpočet množství v měrné jednotce je provedeno podle grafických a textových částí projektové dokumentace.
TS |  |  |  | Položka obsahuje kompletní práce, konstrukce, dodávky či služby dle popisu položky, dle veškerých grafických a textových částí projektové dokumentace.
SD |  | R944 |  | KABEL STÍNĚNÝ
P | 237 | R945 |  | JYTY 2x1 mm | m | 330 | 0 |  | R - pol |  | 2
PP
VV |  |  |  | Výpočet množství v měrné jednotce je provedeno podle grafických a textových částí projektové dokumentace.
TS |  |  |  | Položka obsahuje kompletní práce, konstrukce, dodávky či služby dle popisu položky, dle veškerých grafických a textových částí projektové dokumentace.
P | 238 | R946 |  | JYTY 3x1 mm | m | 220 | 0 |  | R - pol |  | 2
PP
VV |  |  |  | Výpočet množství v měrné jednotce je provedeno podle grafických a textových částí projektové dokumentace.
TS |  |  |  | Položka obsahuje kompletní práce, konstrukce, dodávky či služby dle popisu položky, dle veškerých grafických a textových částí projektové dokumentace.
SD |  | R948 |  | ZÁSUVKA NN, IP 44 (PLAST)
P | 239 | R949 |  | Zásuvka jednonásobná IP 44, s ochranným kolíkem, s víčkem; b. bílá | ks | 4 | 0 |  | R - pol |  | 2
PP
VV |  |  |  | Výpočet množství v měrné jednotce je provedeno podle grafických a textových částí projektové dokumentace.
TS |  |  |  | Položka obsahuje kompletní práce, konstrukce, dodávky či služby dle popisu položky, dle veškerých grafických a textových částí projektové dokumentace.
SD |  | R950 |  | ZÁSUVKA PRŮMYSLOVÁ, IP 44, IP 67
P | 240 | R951 |  | Zásuvka průmyslová, nástěnná montáž; řazení 3P+N+PE; b. IP 44, 16 A | ks | 3 | 0 |  | R - pol |  | 2
PP
VV |  |  |  | Výpočet množství v měrné jednotce je provedeno podle grafických a textových částí projektové dokumentace.
TS |  |  |  | Položka obsahuje kompletní práce, konstrukce, dodávky či služby dle popisu položky, dle veškerých grafických a textových částí projektové dokumentace.
SD |  | R952 |  | SKŘÍŇKA OVLÁDACÍ
P | 241 | R953 |  | Ovládací tlačítko, komplet, povrch.montáž, zelené, 1v1z | ks | 2 | 0 |  | R - pol |  | 2
PP
VV |  |  |  | Výpočet množství v měrné jednotce je provedeno podle grafických a textových částí projektové dokumentace.
TS |  |  |  | Položka obsahuje kompletní práce, konstrukce, dodávky či služby dle popisu položky, dle veškerých grafických a textových částí projektové dokumentace.
SD |  | R954 |  | TLAČÍTKO TOTAL STOP
P | 242 | R955 |  | Tlačítkový hlásič požáru s prosvětleným tlačítkem, nástěnná montáž, se sklem proti náhodnému zapnutí, 100x100x50 | ks | 2 | 0 |  | R - pol |  | 2
PP
VV |  |  |  | Výpočet množství v měrné jednotce je provedeno podle grafických a textových částí projektové dokumentace.
TS |  |  |  | Položka obsahuje kompletní práce, konstrukce, dodávky či služby dle popisu položky, dle veškerých grafických a textových částí projektové dokumentace.
SD |  | R956 |  | POHYBOVÉ ČIDLO, IP 55, PRO VENKOVNÍ POUŽITÍ
P | 243 | R957 |  | Čidlo pohybu, 180°, spínání LED, min. dosah 8m | ks | 4 | 0 |  | R - pol |  | 2
PP
VV |  |  |  | Výpočet množství v měrné jednotce je provedeno podle grafických a textových částí projektové dokumentace.
TS |  |  |  | Položka obsahuje kompletní práce, konstrukce, dodávky či služby dle popisu položky, dle veškerých grafických a textových částí projektové dokumentace.
SD |  | R958 |  | VENTILÁTOR
P | 244 | R959 |  | Pouze zapojení-dodávka VZT | ks | 8 | 0 |  | R - pol |  | 2
PP
VV |  |  |  | Výpočet množství v měrné jednotce je provedeno podle grafických a textových částí projektové dokumentace.
TS |  |  |  | Položka obsahuje kompletní práce, konstrukce, dodávky či služby dle popisu položky, dle veškerých grafických a textových částí projektové dokumentace.
SD |  | R960 |  | SVÍTIDLA
P | 245 | R961 |  | A - Průmyslové LED svítidlo, polykarbonátový opálový difuzor, 8500/840, 55W, 8500lm, Ra80, 4000K, L70B50-50000hod, rozměry cca 1573x145x101 | ks | 68 | 0 |  | R - pol |  | 2
PP
VV |  |  |  | Výpočet množství v měrné jednotce je provedeno podle grafických a textových částí projektové dokumentace.
TS |  |  |  | Položka obsahuje kompletní práce, konstrukce, dodávky či služby dle popisu položky, dle veškerých grafických a textových částí projektové dokumentace.
P | 246 | R962 |  | B - Zářivkové svítidlo do prostředí s vysokým rizikem poškození, 1x39W, IP66/IP67 | ks | 11 | 0 |  | R - pol |  | 2
PP
VV |  |  |  | Výpočet množství v měrné jednotce je provedeno podle grafických a textových částí projektové dokumentace.
TS |  |  |  | Položka obsahuje kompletní práce, konstrukce, dodávky či služby dle popisu položky, dle veškerých grafických a textových částí projektové dokumentace.
SD |  | R963 |  | LED REFLEKTOR
P | 247 | R964 |  | C - LED reflektor černý, 50W neutrální bílá | ks | 2 | 0 |  | R - pol |  | 2
PP
VV |  |  |  | Výpočet množství v měrné jednotce je provedeno podle grafických a textových částí projektové dokumentace.
TS |  |  |  | Položka obsahuje kompletní práce, konstrukce, dodávky či služby dle popisu položky, dle veškerých grafických a textových částí projektové dokumentace.
SD |  | R965 |  | ŽÁROVKOVÉ SVÍTIDLO
P | 248 | R966 |  | D - Žárovkové svítidlo, montura-polykarbonátový výlisek, stínítko-opálový polykarbonát, prům. 360mm, IP65 | ks | 2 | 0 |  | R - pol |  | 2
PP
VV |  |  |  | Výpočet množství v měrné jednotce je provedeno podle grafických a textových částí projektové dokumentace.
TS |  |  |  | Položka obsahuje kompletní práce, konstrukce, dodávky či služby dle popisu položky, dle veškerých grafických a textových částí projektové dokumentace.
SD |  | R967 |  | Nouzová svítidla
P | 249 | R968 |  | 8W.1NM, IP54 | ks | 2 | 0 |  | R - pol |  | 2
PP
VV |  |  |  | Výpočet množství v měrné jednotce je provedeno podle grafických a textových částí projektové dokumentace.
TS |  |  |  | Položka obsahuje kompletní práce, konstrukce, dodávky či služby dle popisu položky, dle veškerých grafických a textových částí projektové dokumentace.
SD |  | R969 |  | LED ŽÁROVKA
P | 250 | R970 |  | LED žárovka E27, 12W, 950lm | ks | 2 | 0 |  | R - pol |  | 2
PP
VV |  |  |  | Výpočet množství v měrné jednotce je provedeno podle grafických a textových částí projektové dokumentace.
TS |  |  |  | Položka obsahuje kompletní práce, konstrukce, dodávky či služby dle popisu položky, dle veškerých grafických a textových částí projektové dokumentace.
SD |  | R971 |  | EKOLAMP
P | 251 | R972 |  | Ekologický poplatek za svítidla | ks | 83 | 0 |  | R - pol |  | 2
PP
VV |  |  |  | Výpočet množství v měrné jednotce je provedeno podle grafických a textových částí projektové dokumentace.
TS |  |  |  | Položka obsahuje kompletní práce, konstrukce, dodávky či služby dle popisu položky, dle veškerých grafických a textových částí projektové dokumentace.
P | 252 | R973 |  | Ekologický poplatek za světelné zdroje | ks | 83 | 0 |  | R - pol |  | 2
PP
VV |  |  |  | Výpočet množství v měrné jednotce je provedeno podle grafických a textových částí projektové dokumentace.
TS |  |  |  | Položka obsahuje kompletní práce, konstrukce, dodávky či služby dle popisu položky, dle veškerých grafických a textových částí projektové dokumentace.
SD |  | R975 |  | ELEKTROINSTALAČNÍ KRABICE - SVORKOVNICE
P | 253 | R976 |  | EPS 2 EKVIPOTENCIÁLNÍ SVORKOVNICE | ks | 1 | 0 |  | R - pol |  | 2
PP
VV |  |  |  | Výpočet množství v měrné jednotce je provedeno podle grafických a textových částí projektové dokumentace.
TS |  |  |  | Položka obsahuje kompletní práce, konstrukce, dodávky či služby dle popisu položky, dle veškerých grafických a textových částí projektové dokumentace.
SD |  | R977 |  | Montáž uzemňovacího vedení-doplňků
P | 254 | R978 |  | montáž EPS 2 | ks | 1 | 0 |  | R - pol |  | 2
PP
VV |  |  |  | Výpočet množství v měrné jednotce je provedeno podle grafických a textových částí projektové dokumentace.
TS |  |  |  | Položka obsahuje kompletní práce, konstrukce, dodávky či služby dle popisu položky, dle veškerých grafických a textových částí projektové dokumentace.
SD |  | R979 |  | ZEMNÍCÍ SVORKA
P | 255 | R980 |  | ZSA16 | ks | 24 | 0 |  | R - pol |  | 2
PP
VV |  |  |  | Výpočet množství v měrné jednotce je provedeno podle grafických a textových částí projektové dokumentace.
TS |  |  |  | Položka obsahuje kompletní práce, konstrukce, dodávky či služby dle popisu položky, dle veškerých grafických a textových částí projektové dokumentace.
P | 256 | R981 |  | Cu pás.ZS16 20x500x0,5mm | ks | 12 | 0 |  | R - pol |  | 2
PP
VV |  |  |  | Výpočet množství v měrné jednotce je provedeno podle grafických a textových částí projektové dokumentace.
TS |  |  |  | Položka obsahuje kompletní práce, konstrukce, dodávky či služby dle popisu položky, dle veškerých grafických a textových částí projektové dokumentace.
SD |  | R983 |  | LESENI LEHKE PRACOVNI O VYSCE LESENOVE PODLAHY
P | 257 | R984 |  | Do 1.9 m | ks | 2 | 0 |  | R - pol |  | 2
PP
VV |  |  |  | Výpočet množství v měrné jednotce je provedeno podle grafických a textových částí projektové dokumentace.
TS |  |  |  | Položka obsahuje kompletní práce, konstrukce, dodávky či služby dle popisu položky, dle veškerých grafických a textových částí projektové dokumentace.
SD |  | R985 |  | LESENI POJÍZDNÉ Alu
P | 258 | R986 |  | Montáž pojízdných Alu věží BOSS, 2,5x1,45m, pracovní výška 4,3m | SADA | 2 | 0 |  | R - pol |  | 2
PP
VV |  |  |  | Výpočet množství v měrné jednotce je provedeno podle grafických a textových částí projektové dokumentace.
TS |  |  |  | Položka obsahuje kompletní práce, konstrukce, dodávky či služby dle popisu položky, dle veškerých grafických a textových částí projektové dokumentace.
P | 259 | R987 |  | Nájemné pojízdných Alu věží BOSS, 2,5x1,45m, pracovní výška 4,3m | DEN | 30 | 0 |  | R - pol |  | 2
PP
VV |  |  |  | Výpočet množství v měrné jednotce je provedeno podle grafických a textových částí projektové dokumentace.
TS |  |  |  | Položka obsahuje kompletní práce, konstrukce, dodávky či služby dle popisu položky, dle veškerých grafických a textových částí projektové dokumentace.
P | 260 | R988 |  | Demontáž pojízdných Alu věží BOSS, 2,5x1,45m, pracovní výška 4,3m | SADA | 2 | 0 |  | R - pol |  | 2
PP
VV |  |  |  | Výpočet množství v měrné jednotce je provedeno podle grafických a textových částí projektové dokumentace.
TS |  |  |  | Položka obsahuje kompletní práce, konstrukce, dodávky či služby dle popisu položky, dle veškerých grafických a textových částí projektové dokumentace.
SD |  | R989 |  | Nájem vysokozdvižné plošiny (cca 30 dnů)
P | 261 | R990 |  | Do 9 m | ks | 1 | 0 |  | R - pol |  | 2
PP
VV |  |  |  | Výpočet množství v měrné jednotce je provedeno podle grafických a textových částí projektové dokumentace.
TS |  |  |  | Položka obsahuje kompletní práce, konstrukce, dodávky či služby dle popisu položky, dle veškerých grafických a textových částí projektové dokumentace.
SD |  | R991 |  | HODINOVE ZUCTOVACI SAZBY
P | 262 | R992 |  | Priprava ke komplexni zkousce | HOD | 8 | 0 |  | R - pol |  | 2
PP
VV |  |  |  | Výpočet množství v měrné jednotce je provedeno podle grafických a textových částí projektové dokumentace.
TS |  |  |  | Položka obsahuje kompletní práce, konstrukce, dodávky či služby dle popisu položky, dle veškerých grafických a textových částí projektové dokumentace.
P | 263 | R993 |  | Zkusebni provoz | HOD | 6 | 0 |  | R - pol |  | 2
PP
VV |  |  |  | Výpočet množství v měrné jednotce je provedeno podle grafických a textových částí projektové dokumentace.
TS |  |  |  | Položka obsahuje kompletní práce, konstrukce, dodávky či služby dle popisu položky, dle veškerých grafických a textových částí projektové dokumentace.
P | 264 | R994 |  | Zauceni obsluhy | HOD | 8 | 0 |  | R - pol |  | 2
PP
VV |  |  |  | Výpočet množství v měrné jednotce je provedeno podle grafických a textových částí projektové dokumentace.
TS |  |  |  | Položka obsahuje kompletní práce, konstrukce, dodávky či služby dle popisu položky, dle veškerých grafických a textových částí projektové dokumentace.
P | 265 | R995 |  | Zabezpeceni pracoviste | HOD | 12 | 0 |  | R - pol |  | 2
PP
VV |  |  |  | Výpočet množství v měrné jednotce je provedeno podle grafických a textových částí projektové dokumentace.
TS |  |  |  | Položka obsahuje kompletní práce, konstrukce, dodávky či služby dle popisu položky, dle veškerých grafických a textových částí projektové dokumentace.
P | 266 | R996 |  | Montaz | HOD | 80 | 0 |  | R - pol |  | 2
PP
VV |  |  |  | Výpočet množství v měrné jednotce je provedeno podle grafických a textových částí projektové dokumentace.
TS |  |  |  | Položka obsahuje kompletní práce, konstrukce, dodávky či služby dle popisu položky, dle veškerých grafických a textových částí projektové dokumentace.
SD |  | R997 |  | SPOLUPRACE S DODAVATELEM PRI
P | 267 | R998 |  | zapojovani a zkouskach | HOD | 8 | 0 |  | R - pol |  | 2
PP
VV |  |  |  | Výpočet množství v měrné jednotce je provedeno podle grafických a textových částí projektové dokumentace.
TS |  |  |  | Položka obsahuje kompletní práce, konstrukce, dodávky či služby dle popisu položky, dle veškerých grafických a textových částí projektové dokumentace.
SD |  | R999 |  | KOORDINACE POSTUPU PRACI
P | 1 | R1000 |  | S ostatnimi profesemi | HOD | 12 | 0 |  | R - pol |  | 2
PP
VV |  |  |  | Výpočet množství v měrné jednotce je provedeno podle grafických a textových částí projektové dokumentace.
TS |  |  |  | Položka obsahuje kompletní práce, konstrukce, dodávky či služby dle popisu položky, dle veškerých grafických a textových částí projektové dokumentace.

## 2.2.1_SO 01-15-03_SO 01-15-03.8
ASPE10 |  |  |  | Firma: Moravia Consult | [6 empty] | 3
|  |  |  | Soupis prací objektu | [6 empty] | 3
S | Stavba: | 18-060-232-SR |  | Rekonstrukce ŽST Vsetín |  |  | SO 01-15-03.8 |  |  | 0,00 | 2
O | Objekt: | D2 |  | STAVEBNÍ ČÁST | [5 empty] | 15,00 | 2
O1 | Objekt: | D.2.2 |  | Pozemní stavební objekty | [5 empty] | 21,00 | 2
O2 | Objekt: | D.2.2.1 |  | Pozemní objekty budov
O3 | Objekt: | SO 01-15-03 |  | Žst. Vsetín, hala MVTV
O4 | Rozpočet: | SO 01-15-03.8 |  | Žst. Vsetín, hala MVTV - Hromosvod
Typ | Poř. číslo | Kód položky | Varianta | Název položky | MJ | Množství | Jednotková cena |  | Cenová soustava
[7 empty] | Jednotková | Celkem
0 | 1 | 2 | 3 | 4 | 5 | 6 | 9 | 10 | 11
SD |  | 0 |  | Všeobecné konstrukce a práce
P | 24 | R999902 |  | PPV 6,00% z montáže: materiál + práce | SOUBOR | 1 | 0 |  |  |  | 2
PP
VV |  |  |  | Výpočet množství v měrné jednotce je provedeno podle grafických a textových částí projektové dokumentace.
TS |  |  |  | Položka obsahuje kompletní práce, konstrukce, dodávky či služby dle popisu položky, dle veškerých grafických a textových částí projektové dokumentace.
SD |  | R501 |  | HMOŽDINKA
P | 1 | R502 |  | HM 8 HMOŽDINKA 8 | ks | 10 | 0 |  | R - pol |  | 2
PP |  |  |  | v.č. 8.02, 8.03
VV |  |  |  | Výpočet množství v měrné jednotce je provedeno podle grafických a textových částí projektové dokumentace.
TS |  |  |  | Položka obsahuje kompletní práce, konstrukce, dodávky či služby dle popisu položky, dle veškerých grafických a textových částí projektové dokumentace.
SD |  | R503 |  | HMOŽDINKA PRO IZOLAČNÍ MATERIÁLY - FID
P | 2 | R504 |  | FID 50 | ks | 120 | 0 |  | R - pol |  | 2
PP |  |  |  | v.č. 8.02, 8.03
VV |  |  |  | Výpočet množství v měrné jednotce je provedeno podle grafických a textových částí projektové dokumentace.
TS |  |  |  | Položka obsahuje kompletní práce, konstrukce, dodávky či služby dle popisu položky, dle veškerých grafických a textových částí projektové dokumentace.
SD |  | R506 |  | DRÁT NEREZOVÝ
P | 3 | R507 |  | Drát 8 AlMgSi T/4 drát o 8mm AlMgSi T/4 (0,135kg/m) měkký, pevně | m | 375 | 0 |  | R - pol |  | 2
PP |  |  |  | v.č. 8.02, 8.03
VV |  |  |  | Výpočet množství v měrné jednotce je provedeno podle grafických a textových částí projektové dokumentace.
TS |  |  |  | Položka obsahuje kompletní práce, konstrukce, dodávky či služby dle popisu položky, dle veškerých grafických a textových částí projektové dokumentace.
SD |  | R509 |  | OCELOVÝ DRÁT POZINKOVANÝ
P | 4 | R510 |  | Drát 10/13 PVC drát o 10/13mm PVC(0,695kg/m)-drát Fe/Zn v PVC plášti, pevně | m | 130 | 0 |  | R - pol |  | 2
PP |  |  |  | v.č. 8.02, 8.03
VV |  |  |  | Výpočet množství v měrné jednotce je provedeno podle grafických a textových částí projektové dokumentace.
TS |  |  |  | Položka obsahuje kompletní práce, konstrukce, dodávky či služby dle popisu položky, dle veškerých grafických a textových částí projektové dokumentace.
SD |  | R511 |  | OCELOVÝ PÁSEK POZINKOVANÝ
P | 5 | R512 |  | Páska 30x4 páska 30x4 (0,95 kg/m), pevně | m | 150 | 0 |  | R - pol |  | 2
PP |  |  |  | v.č. 8.02, 8.03
VV |  |  |  | Výpočet množství v měrné jednotce je provedeno podle grafických a textových částí projektové dokumentace.
TS |  |  |  | Položka obsahuje kompletní práce, konstrukce, dodávky či služby dle popisu položky, dle veškerých grafických a textových částí projektové dokumentace.
SD |  | R513 |  | PODPĚRA VEDENÍ
P | 6 | R514 |  | PV 1p-55 do zdiva, L 55mm, plastová | ks | 90 | 0 |  | R - pol |  | 2
PP |  |  |  | v.č. 8.02, 8.03
VV |  |  |  | Výpočet množství v měrné jednotce je provedeno podle grafických a textových částí projektové dokumentace.
TS |  |  |  | Položka obsahuje kompletní práce, konstrukce, dodávky či služby dle popisu položky, dle veškerých grafických a textových částí projektové dokumentace.
P | 7 | R515 |  | PV 23 na plechovou střechu | ks | 280 | 0 |  | R - pol |  | 2
PP |  |  |  | v.č. 8.02, 8.03
VV |  |  |  | Výpočet množství v měrné jednotce je provedeno podle grafických a textových částí projektové dokumentace.
TS |  |  |  | Položka obsahuje kompletní práce, konstrukce, dodávky či služby dle popisu položky, dle veškerých grafických a textových částí projektové dokumentace.
SD |  | R516 |  | OCHRANNÝ ÚHELNÍK A DRŽÁKY
P | 8 | R517 |  | OU 1,7 ochranný úhelník, L 1700mm | ks | 9 | 0 |  | R - pol |  | 2
PP |  |  |  | v.č. 8.02, 8.03
VV |  |  |  | Výpočet množství v měrné jednotce je provedeno podle grafických a textových částí projektové dokumentace.
TS |  |  |  | Položka obsahuje kompletní práce, konstrukce, dodávky či služby dle popisu položky, dle veškerých grafických a textových částí projektové dokumentace.
P | 9 | R518 |  | DUS držák ochranného úhelníku na stěnu, L 60mm | ks | 18 | 0 |  | R - pol |  | 2
PP |  |  |  | v.č. 8.02, 8.03
VV |  |  |  | Výpočet množství v měrné jednotce je provedeno podle grafických a textových částí projektové dokumentace.
TS |  |  |  | Položka obsahuje kompletní práce, konstrukce, dodávky či služby dle popisu položky, dle veškerých grafických a textových částí projektové dokumentace.
SD |  | R519 |  | SVORKA HROMOSVODNÍ,UZEMŇOVACÍ
P | 10 | R520 |  | SUA N univerzální s jednou příložkou nerez | ks | 50 | 0 |  | R - pol |  | 2
PP |  |  |  | v.č. 8.02, 8.03
VV |  |  |  | Výpočet množství v měrné jednotce je provedeno podle grafických a textových částí projektové dokumentace.
TS |  |  |  | Položka obsahuje kompletní práce, konstrukce, dodávky či služby dle popisu položky, dle veškerých grafických a textových částí projektové dokumentace.
P | 11 | R521 |  | SZa N zkušební - plechová nerez | ks | 9 | 0 |  | R - pol |  | 2
PP |  |  |  | v.č. 8.02, 8.03
VV |  |  |  | Výpočet množství v měrné jednotce je provedeno podle grafických a textových částí projektové dokumentace.
TS |  |  |  | Položka obsahuje kompletní práce, konstrukce, dodávky či služby dle popisu položky, dle veškerých grafických a textových částí projektové dokumentace.
P | 12 | R522 |  | SOc N na okapové žlaby nerez | ks | 8 | 0 |  | R - pol |  | 2
PP |  |  |  | v.č. 8.02, 8.03
VV |  |  |  | Výpočet množství v měrné jednotce je provedeno podle grafických a textových částí projektové dokumentace.
TS |  |  |  | Položka obsahuje kompletní práce, konstrukce, dodávky či služby dle popisu položky, dle veškerých grafických a textových částí projektové dokumentace.
P | 13 | R523 |  | ST N na okapové svody nerez, D80-120 | ks | 8 | 0 |  | R - pol |  | 2
PP |  |  |  | v.č. 8.02, 8.03
VV |  |  |  | Výpočet množství v měrné jednotce je provedeno podle grafických a textových částí projektové dokumentace.
TS |  |  |  | Položka obsahuje kompletní práce, konstrukce, dodávky či služby dle popisu položky, dle veškerých grafických a textových částí projektové dokumentace.
SD |  | R524 |  | VÍCEÚČELOVÁ SVORKA MV
P | 14 | R525 |  | Svorka MV 8-10/16mm nerez | ks | 36 | 0 |  | R - pol |  | 2
PP |  |  |  | v.č. 8.02, 8.03
VV |  |  |  | Výpočet množství v měrné jednotce je provedeno podle grafických a textových částí projektové dokumentace.
TS |  |  |  | Položka obsahuje kompletní práce, konstrukce, dodávky či služby dle popisu položky, dle veškerých grafických a textových částí projektové dokumentace.
SD |  | R526 |  | SILIKONOVÝ TMEL
P | 15 | R527 |  | Těsnící silikonový tmel 310ml, černý, elastický | ks | 15 | 0 |  | R - pol |  | 2
PP |  |  |  | v.č. 8.02, 8.03
VV |  |  |  | Výpočet množství v měrné jednotce je provedeno podle grafických a textových částí projektové dokumentace.
TS |  |  |  | Položka obsahuje kompletní práce, konstrukce, dodávky či služby dle popisu položky, dle veškerých grafických a textových částí projektové dokumentace.
SD |  | R528 |  | MONTÁŽNÍ PRÁCE
P | 16 | R529 |  | Štítek pro označení svodu | ks | 9 | 0 |  | R - pol |  | 2
PP |  |  |  | v.č. 8.02, 8.03
VV |  |  |  | Výpočet množství v měrné jednotce je provedeno podle grafických a textových částí projektové dokumentace.
TS |  |  |  | Položka obsahuje kompletní práce, konstrukce, dodávky či služby dle popisu položky, dle veškerých grafických a textových částí projektové dokumentace.
P | 17 | R530 |  | Tvarování mont.dílu | ks | 20 | 0 |  | R - pol |  | 2
PP |  |  |  | v.č. 8.02, 8.03
VV |  |  |  | Výpočet množství v měrné jednotce je provedeno podle grafických a textových částí projektové dokumentace.
TS |  |  |  | Položka obsahuje kompletní práce, konstrukce, dodávky či služby dle popisu položky, dle veškerých grafických a textových částí projektové dokumentace.
SD |  | R531 |  | HODINOVE ZUCTOVACI SAZBY
P | 18 | R532 |  | Zabezpeceni pracoviste | HOD | 4 | 0 |  | R - pol |  | 2
PP |  |  |  | v.č. 8.02, 8.03
VV |  |  |  | Výpočet množství v měrné jednotce je provedeno podle grafických a textových částí projektové dokumentace.
TS |  |  |  | Položka obsahuje kompletní práce, konstrukce, dodávky či služby dle popisu položky, dle veškerých grafických a textových částí projektové dokumentace.
P | 19 | R533 |  | Montaz | HOD | 40 | 0 |  | R - pol |  | 2
PP |  |  |  | v.č. 8.02, 8.03
VV |  |  |  | Výpočet množství v měrné jednotce je provedeno podle grafických a textových částí projektové dokumentace.
TS |  |  |  | Položka obsahuje kompletní práce, konstrukce, dodávky či služby dle popisu položky, dle veškerých grafických a textových částí projektové dokumentace.
SD |  | R534 |  | KOORDINACE POSTUPU PRACI
P | 20 | R535 |  | S ostatnimi profesemi | HOD | 4 | 0 |  | R - pol |  | 2
PP |  |  |  | v.č. 8.02, 8.03
VV |  |  |  | Výpočet množství v měrné jednotce je provedeno podle grafických a textových částí projektové dokumentace.
TS |  |  |  | Položka obsahuje kompletní práce, konstrukce, dodávky či služby dle popisu položky, dle veškerých grafických a textových částí projektové dokumentace.
SD |  | R537 |  | PROVEDENI REVIZNICH ZKOUSEK DLE CSN 331500
P | 21 | R538 |  | Revizni technik | HOD | 10 | 0 |  | R - pol |  | 2
PP |  |  |  | v.č. 8.02, 8.03
VV |  |  |  | Výpočet množství v měrné jednotce je provedeno podle grafických a textových částí projektové dokumentace.
TS |  |  |  | Položka obsahuje kompletní práce, konstrukce, dodávky či služby dle popisu položky, dle veškerých grafických a textových částí projektové dokumentace.
P | 22 | R539 |  | Spoluprace s reviz.technikem | HOD | 1 | 0 |  | R - pol |  | 2
PP |  |  |  | v.č. 8.02, 8.03
VV |  |  |  | Výpočet množství v měrné jednotce je provedeno podle grafických a textových částí projektové dokumentace.
TS |  |  |  | Položka obsahuje kompletní práce, konstrukce, dodávky či služby dle popisu položky, dle veškerých grafických a textových částí projektové dokumentace.
P | 23 | R5415 |  | Podružný materiál | KS | 1 | 0 |  | R - pol |  | 2
PP
VV |  |  |  | Výpočet množství v měrné jednotce je provedeno podle grafických a textových částí projektové dokumentace.
TS |  |  |  | Položka obsahuje kompletní práce, konstrukce, dodávky či služby dle popisu položky, dle veškerých grafických a textových částí projektové dokumentace.

## 2.2.1_SO 01-15-04_SO 01-15-04.1
ASPE10 |  |  |  | Firma: Moravia Consult | [6 empty] | 3
|  |  |  | Soupis prací objektu | [6 empty] | 3
S | Stavba: | 18-060-232-SR |  | Rekonstrukce ŽST Vsetín |  |  | SO 01-15-04.1 |  |  | 0,00 | 2
O | Objekt: | D2 |  | STAVEBNÍ ČÁST | [5 empty] | 15,00 | 2
O1 | Objekt: | D.2.2 |  | Pozemní stavební objekty | [5 empty] | 21,00 | 2
O2 | Objekt: | D.2.2.1 |  | Pozemní objekty budov
O3 | Objekt: | SO 01-15-04 |  | Žst. Vsetín, stavební úpravy budovy RZZ
O4 | Rozpočet: | SO 01-15-04.1 |  | Žst. Vsetín, stavební úpravy budovy RZZ - Architektonicko stavební řešení
Typ | Poř. číslo | Kód položky | Varianta | Název položky | MJ | Množství | Jednotková cena |  | Cenová soustava
[7 empty] | Jednotková | Celkem
0 | 1 | 2 | 3 | 4 | 5 | 6 | 9 | 10 | 11
SD |  | 1 |  | Zemní práce
P | 2 | 113106121 |  | Rozebrání dlažeb z betonových nebo kamenných dlaždic komunikací pro pěší ručně | M2 | 25.96 | 0 |  | CS ÚRS 2019 02 |  | 2
PP |  |  |  | Rozebrání dlažeb komunikací pro pěší s přemístěním hmot na skládku na vzdálenost do 3 m nebo s naložením na dopravní prostředek s ložem z kameniva nebo živice a s jakoukoliv výplní spár ručně z betonových nebo kameninových dlaždic, desek nebo tvarovek
VV |  |  |  | "stávající okapový chodník" (47,50+4,42)*0,50
TS |  |  |  | 1. Ceny jsou určeny pro rozebrání dlažeb včetně odstranění lože. 2. Ceny nelze použít pro rozebrání dlažeb uložených do betonového lože nebo do cementové malty, které se oceňují cenami pro odstranění podkladů nebo krytů z betonu prostého souboru cen 113 10-7. Pro volbu těchto cen je rozhodující tloušťka bourané dlažby včetně lože nebo podkladu. 3. V cenách nejsou započteny náklady na popř. nutné očištění: a) dlažebních nebo mozaikových kostek, které se oceňuje cenami souboru cen 979 07-11 Očištění vybouraných dlažebních kostek části C01, b) betonových, kameninových nebo kamenných desek nebo dlaždic, které se oceňuje cenami souboru cen 979 0 . - . . Očištění vybouraných obrubníků, krajníků, desek nebo dílců části C01. 4. Přemístění vybourané dlažby včetně materiálu z lože a spár na vzdálenost přes 3 m se oceňuje cenami souborů cen 997 22-1 Vodorovná doprava suti a vybouraných hmot.
P | 3 | 122201101 |  | Odkopávky a prokopávky nezapažené v hornině tř. 3 objem do 100 m3 | M3 | 6.664 | 0 |  | CS ÚRS 2019 02 |  | 2
PP |  |  |  | Odkopávky a prokopávky nezapažené s přehozením výkopku na vzdálenost do 3 m nebo s naložením na dopravní prostředek v hornině tř. 3 do 100 m3
VV |  |  |  | "odkopávka pod okapovým chodníkem" (47,64+4,42)*0,64*0,20
TS |  |  |  | 1. Odkopávky a prokopávky v roubených prostorech se oceňují podle čl. 3116 Všeobecných podmínek tohoto katalogu. 2. Odkopávky a prokopávky ve stržích při lesnicko-technických melioracích (LTM) se oceňují cenami do 100 m3 pro jakýkoliv skutečný objem výkopu; ostatní odkopávky a prokopávky při LTM se oceňují při jakémkoliv objemu výkopu přes 100 m3 cenami přes 100 do 1 000 m3. 3. Ceny lze použít i pro vykopávky odpadových jam. 4. Ceny lze použít i pro sejmutí podorničí. Přitom se přihlíží k ustanovení čl. 3112 Všeobecných podmínek tohoto katalogu.
P | 5 | 131201101 |  | Hloubení jam nezapažených v hornině tř. 3 objemu do 100 m3 | M3 | 100.355 | 0 |  | CS ÚRS 2019 02 |  | 2
PP |  |  |  | Hloubení nezapažených jam a zářezů s urovnáním dna do předepsaného profilu a spádu v hornině tř. 3 do 100 m3
VV |  |  |  | "kolem bourané šachty Š1" 4,00*2,70*1,93 "sešikmení" 4,95*1,93*1,93/2 3,165*1,93*1,93/2*2 "odpočet šachty" -3,00*2,20*1,93 "kolem bourané šachty Š2" 4,80*2,40*1,66 "sešikmení" 6,46*1,66*1,66/2 3,23*1,66*1,66/2*2 "odpočet šachty" -3,80*1,90*1,66 Mezisoučet 54.053611999999994 "před objektem - měřeno digi" 4,00*3,00 3,00*2,90 1,90*3,80 Mezisoučet 27.919999999999998 "prostupy základovou konstrukcí - místnost 0P01" "vně objektu" 3,31*0,50*1,02 (0,91+2,72+1,00)*0,82*1,02/2 Mezisoučet 3.624366 "prostupy základovou konstrukcí - místnost 0P27" 4,35*0,50*1,02 (0,96*2+5,28)*0,93*1,02/2 Mezisoučet 5.63346 91,232*0,1 Součet 100,355
TS |  |  |  | 1. Hloubení jam ve stržích a jam pro základy pro příčná a podélná zpevnění dna a břehů pod obrysem výkopu pro koryta vodotečí při lesnicko-technických melioracích (LTM) zejména vykopávky pro konstrukce těles, stupňů, boků, předprahů, prahů, podháněk, výhonů a pro základy zdí, dlažeb, rovnanin, plůtků a hatí se oceňují cenami příslušnými pro objem výkopů do 100 m3, i když skutečný objem výkopu je větší. 2. Ceny lze použít i pro hloubení nezapažených jam a zářezů pro podzemní vedení, jsou-li tyto práce prováděny z povrchu území. 3. Předepisuje-li projekt hloubit jámy popsané v pozn. č. 1 v hornině 5 až 7 bez použití trhavin, oceňuje se toto hloubení a) v suchu nebo v mokru cenami 138 40-1101, 138 50-1101 a 138 60-1101 Dolamování zapažených nebo nezapažených hloubených vykopávek; b) v tekoucí vodě při jakékoliv její rychlosti individuálně. 4. Hloubení nezapažených jam hloubky přes 16 m se oceňuje individuálně. 5. V cenách jsou započteny i náklady na případné nutné přemístění výkopku ve výkopišti a na přehození výkopku na přilehlém terénu na vzdálenost do 3 m od okraje jámy nebo naložení na dopravní prostředek. 6. Náklady na svislé přemístění výkopku nad 1 m hloubky se určí dle ustanovení článku č. 3161 všeobecných podmínek katalogu.
P | 6 | 131203101 |  | Hloubení jam ručním nebo pneum nářadím v soudržných horninách tř. 3 | M3 | 90.331 | 0 |  | CS ÚRS 2019 02 |  | 2
PP |  |  |  | Hloubení zapažených i nezapažených jam ručním nebo pneumatickým nářadím s urovnáním dna do předepsaného profilu a spádu v horninách tř. 3 soudržných
VV |  |  |  | "část D.2.2.1, poř.č. 1.03" "základy" "0P01" "kabelová šachta" 3,225*5,275*0,83 "0P27" "kabelová šachta" (5,20*1,62+3,33*2,32)*0,83 "sešiknení" (2,88+2,50)*0,83*0,83/2 Mezisoučet 29.37716525 "výkopy v 0P16" "část D.2.2.1, poř.č. 2.06" "provedení otvoru pro vrata do garáže" "měřeno digi" 7,70*1,60 "část D.2.2.1, poř.č. 2.07" "odstranění nosné stěny v místnosti 0P16" 5,20*3,55*0,51 4,35*1,60*1,02 4,35*1,65*0,51 Mezisoučet 32.494325 "D.2.2.1, v.č. 2.11" "prostupy stávající základovou konstrukcí" "místnost 0P1" 3,225*1,00*1,02*2 "místnost 0P27" 4,95*1,00*1,02*2 Mezisoučet 16.677 78,549*0,15 Součet 90,331
TS |  |  |  | 1. V cenách jsou započteny i náklady na přehození výkopku na přilehlém terénu na vzdálenost do 3 m od okraje jámy nebo naložení na dopravní prostředek. 2. V cenách 10-3101 až 40-3102 jsou započteny i náklady na svislý přesun horniny po házečkách do 2 metrů.
P | 7 | 162201201 |  | Vodorovné přemístění do 10 m nošením výkopku z horniny tř. 1 až 4 | M3 | 145.544 | 0 |  | CS ÚRS 2019 02 |  | 2
PP |  |  |  | Vodorovné přemístění výkopku nebo sypaniny nošením s vyprázdněním nádoby na hromady nebo do dopravního prostředku na vzdálenost do 10 m z horniny tř. 1 až 4
VV |  |  |  | 90,331 "zpět na zásypy" (60,282-10,138/2) Součet 145,544
TS
P | 8 | 167101101 |  | Nakládání výkopku z hornin tř. 1 až 4 do 100 m3 | M3 | 55.213 | 0 |  | CS ÚRS 2019 02 |  | 2
PP |  |  |  | Nakládání, skládání a překládání neulehlého výkopku nebo sypaniny nakládání, množství do 100 m3, z hornin tř. 1 až 4
VV |  |  |  | "na zásypy" (60,282-10,138/2)
TS |  |  |  | 1. Ceny -1101, -1151, -1102, -1152, -1103, -1153, jsou určeny pro nakládání, skládání a překládání na obvyklý nebo z obvyklého dopravního prostředku. Pro nakládání z lodi nebo na loď jsou určeny ceny -1105 a -1155. 2. Ceny -1105 a -1155 jsou určeny pro nakládání, překládání a vykládání na vzdálenost a) do 20 m vodorovně; vodorovná vzdálenost se měří od těžnice lodi k těžnici druhé lodi, nebo k těžišti hromady na břehu nebo k těžišti dopravního prostředku na suchu, b) do 4 m svisle; svislá vzdálenost se měří od pracovní hladiny vody k úrovni srovnaného terénu v místě hromady nebo v místě dopravní plochy pro dopravní prostředek na suchu. Uvedenou svislou vzdálenost 4 m lze zvětšit, a to nejvýše do 6 m, jestliže je vodorovná vzdálenost uvedená v bodu a) kratší než 20 m nejméně o trojnásobek zvětšení výšky přes 4 m. 3. Množství měrných jednotek se určí v rostlém stavu horniny.
P | 9 | 174101102 |  | Zásyp v uzavřených prostorech sypaninou se zhutněním | M3 | 173.252 | 0 |  | CS ÚRS 2019 02 |  | 2
PP |  |  |  | Zásyp sypaninou z jakékoliv horniny s uložením výkopku ve vrstvách se zhutněním v uzavřených prostorách s urovnáním povrchu zásypu
VV |  |  |  | "kolem bourané šachty Š1" 4,00*2,70*1,93 "sešikmení" 4,95*1,93*1,93/2 3,165*1,93*1,93/2*2 "kolem bourané šachty Š2" 4,80*2,40*1,66 "sešikmení" 6,46*1,66*1,66/2 3,23*1,66*1,66/2*2 Mezisoučet 78.77681199999999 "část D.2.2.1, poř.č. 1.03" "základy" "vykopaná zemina" "0P01" 6,275*3,225*0,83 "0P27" (5,20*1,62+3,33*2,32)*0,83 "sešiknení" (2,88+2,50)*0,83*0,83/2 "odpočet kabelového prostoru" "0P01" -4,77*3,225*0,83 "0P27" -(5,20*1,12*0,83+3,40*1,82)*0,83 Mezisoučet 10.137624150000002 "část D.2.2.1, poř.č. 2.07" "odstranění nosné stěny v místnosti 0P16" 5,20*3,55*0,51 4,35*1,60*1,02 4,35*1,65*0,51 "odpočet základových konstrukcí" -(0,80*0,36+0,40*0,15)*5,20*2 -0,80*0,70*0,96*2 -0,80*0,60*0,40*4 Mezisoučet 14.711924999999999 "část D.2.2.1, poř.č. 2.06" "provedení otvoru pro dveře do místnosti 0P31" "měřeno digi" 7,70*1,60*2 "odpočet základů" -(3,96+9,789) Mezisoučet 10.891 "D.2.2.1, v.č. 2.11" "prostupy stávající základovou konstrukcí" "místnost 0P1" 3,225*1,00*1,02*2 "místnost 0P27" 4,95*1,00*1,02*2 Mezisoučet 16.677 "před objektem - měřeno digi" 1,80*3,00 1,00*2,90 0,50*3,80 Mezisoučet 10.200000000000001 "prostupy základovou konstrukcí - místnost 0P01" "vně objektu" 3,31*0,50*1,02 (0,91+2,72+1,00)*0,82*1,02/2 Mezisoučet 3.624366 "prostupy základovou konstrukcí - místnost 0P27" 4,35*0,50*1,02 (0,96*2+5,28)*0,93*1,02/2 Mezisoučet 5.63346 150,654*0,15 Součet 173,25
TS |  |  |  | 1. Ceny 174 10- . . jsou určeny pro zhutněné zásypy s mírou zhutnění: a) z hornin soudržných do 100 % PS, b) z hornin nesoudržných do I(d) 0,9, c) z hornin kamenitých pro jakoukoliv míru zhutnění. 2. Je-li projektem předepsáno vyšší zhutnění, podle bodu a) a b) poznámky č 1., ocení se zásyp individuálně. 3. Ceny nelze použít pro zásyp rýh pro drenážní trativody pro lesnicko-technické meliorace a zemědělské. Zásyp těchto rýh se oceňuje cenami souboru cen 174 20-3 . části A 03 Zemní práce pro objekty oborů 831 až 833. Nezhutněný zásyp odvodňovacích kanálů z betonových a železobetonových trub v polních a lučních tratích se oceňuje cenou -1101 Zásyp sypaninou rýh bez ohledu na šířku kanálu; cena obsahuje i náklady na ruční nezhutněný zásyp výšky do 200 mm nad vrchol potrubí. 4. V cenách 10-1101, 10-1103, 20-1101 a 20-1103 je započteno přemístění sypaniny ze vzdálenosti 10 m od kraje výkopu nebo zasypávaného prostoru, měřeno k těžišti skládky. 5. V ceně 10-1102 je započteno přemístění sypaniny ze vzdálenosti 15 m od hrany zasypávaného prostoru, měřeno k těžišti skládky. 6. Objem zásypu je rozdíl objemu výkopu a objemu do něho vestavěných konstrukcí nebo uložených vedení i s jejich obklady a podklady (tento objem se nazývá objemem horniny vytlačené konstrukcí). Objem potrubí do DN 180, příp. i s obalem, se od objemu zásypu neodečítá. Pro stanovení objemu zásypu se od objemu výkopu odečítá i objem obsypu potrubí oceňovaný cenami souboru cen 175 10-11 Obsyp potrubí, přichází-li v úvahu . 7. Odklizení zbylého výkopku po provedení zásypu zářezů se šikmými stěnami pro podzemní vedení nebo zásypu jam a rýh pro podzemní vedení se oceňuje, je-li objem zbylého výkopku: a) do 1 m3 na 1 m vedení a jedná se o výkopek neulehlý - cenami souboru cen 167 10-110 Nakládání výkopku nebo sypaniny a 162 . 0-1 . Vodorovné přemístění výkopku. V případě, že se jedná o výkopek ulehlý - rozpojení a naložení výkopku cenami souboru cen 122 . 0-1 . souboru cen 162 . 0-1 . Vodorovné přemístění výkopku; b) přes 1 m3 na 1 m vedení, jestliže projekt předepíše, že se zbylý výkopek bude odklízet zároveň s prováděním vykopávky, pouze přemístění výkopku cenami souboru cen 162 . 0-1 . Vodorovné přemístění výkopku. Při zmíněném objemu zbylého výkopku se neoceňuje ani naložení ani rozpojení výkopku. Jestliže se zbylý výkopek neodklízí, nýbrž rozprostírá podél výkopu a nad výkopem, platí poznámka č. 8. 8. Rozprostření zbylého výkopku podél výkopu a nad výkopem po provedení zásypů zářezů se šikmými stěnami pro podzemní vedení nebo zásypu jam a rýh pro podzemní vedení se oceňuje: a) cenou 171 20-1101 Uložení sypaniny do nezhutněných násypů, není-li projektem předepsáno zhutnění rozprostřeného zbylého výkopku, b) cenou 171 10-1111 Uložení sypaniny do násypů z hornin sypkých, je-li předepsáno zhutnění rozprostřeného zbylého výkopku, a to v objemu vypočteném podle poznámky č.6, příp. zmenšeném o objem výkopku, který byl již odklizen. 9. Míru zhutnění předepisuje projekt.
P | 71 | 58333651 |  | kamenivo těžené hrubé frakce 8/16 | T | 10.391 | 0 |  | CS ÚRS 2019 02 |  | 2
PP
VV |  |  |  | "cca 50% zásypu" 10,138/2*2,05
TS
P | 235 | R17120121 |  | Poplatek za likvidaci odpadů nekontaminovaných - 17 05 04 zeminy a kameniva, včetně dopravy | T | 74.058 | 0 |  | R-položka |  | 2
PP
VV |  |  |  | "vytěžená zemina" (6,664+100,355+90,331)*1,900 "násyp pod podlahami" 18,641 "odpočet zeminy na zásypy" -(173,252-5,069)*1,900 Součet 74,058
TS |  |  |  | 1. Ceny uvedené v souboru cen lze po dohodě upravit podle místních podmínek.
SD |  | 2 |  | Zakládání
P | 10 | 213141111 |  | Zřízení vrstvy z geotextilie v rovině nebo ve sklonu do 1:5 š do 3 m | M2 | 111.3 | 0 |  | CS ÚRS 2019 02 |  | 2
PP |  |  |  | Zřízení vrstvy z geotextilie filtrační, separační, odvodňovací, ochranné, výztužné nebo protierozní v rovině nebo ve sklonu do 1:5, šířky do 3 m
VV |  |  |  | "1.NP" "P01" "0P01" 13,00 "0P02" 10,50 "ozn. P02" "0P27" 24,00 "0P23" 12,80 "ozn. P03" "0P16" 51,00 Součet 111,3
TS |  |  |  | 1. Ceny jsou určeny pro zřízení vrstev na upraveném povrchu. 2. V cenách jsou započteny i náklady na položení a spojení geotextilií včetně přesahů. 3. V cenách nejsou započteny náklady na dodávku geotextilií, která se oceňuje ve specifikaci. Ztratné včetně přesahů lze stanovit ve výši 15 až 20 %. 4. Ceny -1131 až -1133 lze použít i pro vyvedení geotextilie na svislou konstrukci.
P | 11 | 215901101 |  | Zhutnění podloží z hornin soudržných do 92% PS nebo nesoudržných sypkých I(d) do 0,8 | M2 | 111.3 | 0 |  | CS ÚRS 2019 02 |  | 2
PP |  |  |  | Zhutnění podloží pod násypy z rostlé horniny tř. 1 až 4 z hornin soudružných do 92 % PS a nesoudržných sypkých relativní ulehlosti I(d) do 0,8
VV
TS |  |  |  | 1. Cena je určena pro zhutnění ploch vodorovných nebo ve sklonu do 1 : 5, je-li předepsáno zhutnění do hloubky 0,7 m od pláně. 2. Cenu nelze použít pro zhutnění podloží z hornin konzistence kašovité až tekoucí. 3. Míru zhutnění podloží předepisuje projekt. 4. Množství jednotek se určí v m2 půdorysné plochy zhutněného podloží.
P | 12 | 271532212 |  | Podsyp pod základové konstrukce se zhutněním z hrubého kameniva frakce 16 až 32 mm | M3 | 0.881 | 0 |  | CS ÚRS 2019 02 |  | 2
PP |  |  |  | Podsyp pod základové konstrukce se zhutněním a urovnáním povrchu z kameniva hrubého, frakce 16 - 32 mm
VV |  |  |  | "pod předložené vstupní schody" 2,00*1,468*0,30
TS |  |  |  | 1. Ceny slouží pro ocenění násypů pod základové konstrukce tloušťky vrstvy do 300 mm. 2. Násypy s tloušťkou vrstvy přesahující 300 mm se ocení cenami souboru cen 213 31-…. Polštáře zhutněné pod základy v katalogu 800-2 Zvláštní zakládání objektů.
P | 13 | 272361821 |  | Výztuž základových kleneb betonářskou ocelí 10 505 (R) | T | 0.094 | 0 |  | CS ÚRS 2019 02 |  | 2
PP |  |  |  | Výztuž základů kleneb z betonářské oceli 10 505 (R) nebo BSt 500
VV |  |  |  | "část D.2.2.1, poř.č. 2.07" "odstranění nosné stěny v místnosti 0P16" "základové patky" 23,50*4/1000
TS |  |  |  | 1. Ceny platí pro desky rovné, s náběhy, hřibové nebo upnuté do žeber včetně výztuže těchto žeber.
P | 14 | 273321511 |  | Základové desky ze ŽB bez zvýšených nároků na prostředí tř. C 25/30 | M3 | 4.109 | 0 |  | CS ÚRS 2019 02 |  | 2
PP |  |  |  | Základy z betonu železového (bez výztuže) desky z betonu bez zvláštních nároků na prostředí tř. C 25/30
VV |  |  |  | "kabelový prostor místnosti 0P01" 4,77*3,225*0,15 "kabelový prostor místnosti 0P27" (4,52*1,82+3,38*1,12)*0,15 Součet 4,109
TS |  |  |  | 1. V ceně příplatku -5911 jsou započteny náklady na technologické opatření a na ztíženou betonáž pod hladinou pažící bentonitové suspenze a na průběžné odčerpání suspenze s přepouštěním na určené místo do 20 m, popř. do vany nebo do kalové cisterny k odvozu. Odvoz se oceňuje cenami katalogu 800-2 Zvláštní zakládání objektů. 2. Hloubení s použitím bentonitové suspenze se oceňuje katalogem 800-1 Zemní práce. Bednění se neoceňuje. 3. V cenách nejsou započteny náklady na výztuž, tyto se oceňují cenami souboru cen 27* 36-.... Výztuž základů. 4. V cenách z betonu pro konstrukce bílých van 27. 32-3 nejsou započteny náklady na těsnění dilatačních a pracovních spar, tyto se oceňují cenami souborů cen 953 33 části A08 tohoto katalogu.
P | 15 | 273351121 |  | Zřízení bednění základových desek | M2 | 5.315 | 0 |  | CS ÚRS 2019 02 |  | 2
PP |  |  |  | Bednění základů desek zřízení
VV |  |  |  | "kabelový prostor místnosti 0P01" (4,77+3,225)*2*0,15 "kabelový prostor místnosti 0P27" (4,52+5,20)*2*0,15 Součet 5,315
TS |  |  |  | 1. Ceny jsou určeny pro bednění ve volném prostranství, ve volných nebo zapažených jamách, rýhách a šachtách. 2. Kruhové nebo obloukové bednění poloměru do 1 m se oceňuje individuálně.
P | 16 | 273351122 |  | Odstranění bednění základových desek | M2 | 5.315 | 0 |  | CS ÚRS 2019 02 |  | 2
PP |  |  |  | Bednění základů desek odstranění
VV
TS |  |  |  | 1. Ceny jsou určeny pro bednění ve volném prostranství, ve volných nebo zapažených jamách, rýhách a šachtách. 2. Kruhové nebo obloukové bednění poloměru do 1 m se oceňuje individuálně.
P | 17 | 273361821 |  | Výztuž základových desek betonářskou ocelí 10 505 (R) | T | 0.21 | 0 |  | CS ÚRS 2019 02 |  | 2
PP |  |  |  | Výztuž základů desek z betonářské oceli 10 505 (R) nebo BSt 500
VV |  |  |  | "část D.2.2.1, poř. č. 2.09" "kabelový prostor místnosti 0P27" "50% z celkového množství " 420,90/2/1000
TS |  |  |  | 1. Ceny platí pro desky rovné, s náběhy, hřibové nebo upnuté do žeber včetně výztuže těchto žeber.
P | 18 | 273362021 |  | Výztuž základových desek svařovanými sítěmi Kari | T | 0.194 | 0 |  | CS ÚRS 2019 02 |  | 2
PP |  |  |  | Výztuž základů desek ze svařovaných sítí z drátů typu KARI
VV |  |  |  | "část D.2.2.1" "kabelový prostor místnosti 0P01" 194,40/1000
TS |  |  |  | 1. Ceny platí pro desky rovné, s náběhy, hřibové nebo upnuté do žeber včetně výztuže těchto žeber.
P | 19 | 274313611 |  | Základové pásy z betonu tř. C 16/20 | M3 | 1.875 | 0 |  | CS ÚRS 2019 02 |  | 2
PP |  |  |  | Základy z betonu prostého pasy betonu kamenem neprokládaného tř. C 16/20
VV |  |  |  | "základy" "vyplnění stávajících kanálků betonem" "m.č. 0P 24" 0,565*0,90 0,523*0,90 0,497*0,90*2 Součet 1,874
TS |  |  |  | 1. V ceně příplatku -5911 jsou započteny náklady na technologické opatření a na ztíženou betonáž pod hladinou pažící bentonitové suspenze a na průběžné odčerpání suspenze s přepouštěním na určené místo do 20 m, popř. do vany nebo do kalové cisterny k odvozu. Odvoz se oceňuje cenami katalogu 800-2 Zvláštní zakládání objektů. 2. Hloubení s použitím bentonitové suspenze se oceňuje katalogem 800-1 Zemní práce. Bednění se neoceňuje.
P | 20 | 274313811 |  | Základové pásy z betonu tř. C 25/30 | M3 | 13.77 | 0 |  | CS ÚRS 2019 02 |  | 2
PP |  |  |  | Základy z betonu prostého pasy betonu kamenem neprokládaného tř. C 25/30
VV |  |  |  | "část D.2.2.1, poř.č. 2.06" "provedení otvoru pro dveře do místnosti 0P31" "podkladní betonová konstrukce pod základové pasy" "měřeno digi" 2,007*1,00*2 "zabetonování ocelových nosníků" 5,185*2,25*0,53 -5,185*0,65*0,305 -5,185*0,20*0,13*2 Mezisoučet 8.89956625 "část D.2.2.1, poř.č. 2.07" "odstranění nosné stěny v místnosti 0P16" "zabetonování ocelových nosníků" (0,80*0,36+0,40*0,15)*5,20*2 Mezisoučet 3.6192 12,518*0,1 Součet 13,771
TS |  |  |  | 1. V ceně příplatku -5911 jsou započteny náklady na technologické opatření a na ztíženou betonáž pod hladinou pažící bentonitové suspenze a na průběžné odčerpání suspenze s přepouštěním na určené místo do 20 m, popř. do vany nebo do kalové cisterny k odvozu. Odvoz se oceňuje cenami katalogu 800-2 Zvláštní zakládání objektů. 2. Hloubení s použitím bentonitové suspenze se oceňuje katalogem 800-1 Zemní práce. Bednění se neoceňuje.
P | 21 | 274321511 |  | Základové pasy ze ŽB bez zvýšených nároků na prostředí tř. C 25/30 | M3 | 5.991 | 0 |  | CS ÚRS 2019 02 |  | 2
PP |  |  |  | Základy z betonu železového (bez výztuže) pasy z betonu bez zvláštních nároků na prostředí tř. C 25/30
VV |  |  |  | "část D.2.2.1, poř.č. 2.06" "provedení otvoru pro dveře do místnosti 0P31" "pas 4950x1000x400mm - 2ks" 4,95*1,00*0,40*2 "D.2.2.1, v.č. 2.11" "prostupy stávající základovou konstrukcí" "místnost 0P1" 2,40*0,65*0,97 -0,40*0,65*0,56*4 "místnost 0P27" 1,20*0,65*0,97*2 -0,40*0,65*0,53*3 Součet 5,991
TS |  |  |  | 1. V ceně příplatku -5911 jsou započteny náklady na technologické opatření a na ztíženou betonáž pod hladinou pažící bentonitové suspenze a na průběžné odčerpání suspenze s přepouštěním na určené místo do 20 m, popř. do vany nebo do kalové cisterny k odvozu. Odvoz se oceňuje cenami katalogu 800-2 Zvláštní zakládání objektů. 2. Hloubení s použitím bentonitové suspenze se oceňuje katalogem 800-1 Zemní práce. Bednění se neoceňuje. 3. V cenách nejsou započteny náklady na výztuž, tyto se oceňují cenami souboru cen 27* 36-.... Výztuž základů. 4. V cenách z betonu pro konstrukce bílých van 27. 32-3 nejsou započteny náklady na těsnění dilatačních a pracovních spar, tyto se oceňují cenami souborů cen 953 33 části A08 tohoto katalogu.
P | 22 | 274351121 |  | Zřízení bednění základových pasů rovného | M2 | 54.762 | 0 |  | CS ÚRS 2019 02 |  | 2
PP |  |  |  | Bednění základů pasů rovné zřízení
VV |  |  |  | "část D.2.2.1, poř.č. 2.06" "provedení otvoru pro dveře do místnosti 0P31" (4,95+1,00)*2*0,40*2 "podkladní betonová konstrukce pod základové pasy" "měřeno digi" 2,007*2+1,00*0,94+1,00*0,04 "zabetonování ocelových nosníků" (5,185+2,25)*2*0,53 Mezisoučet 22.3951 "část D.2.2.1, poř.č. 2.07" "odstranění nosné stěny v místnosti 0P16" "zabetonování ocelových nosníků" 5,20*0,51*2 Mezisoučet 5.304 "D.2.2.1, v.č. 2.11" "prostupy stávající základovou konstrukcí" "místnost 0P1" 2,60*0,97*2 (0,40+0,56)*2*0,65*4 "místnost 0P27" 1,40*0,97*2*2 (0,40+0,53)*2*0,65*3 Mezisoučet 19.095 "drážky v základech" "SK3" (0,20+0,32)*5,75 Mezisoučet 2.99 49,784*0,1 Součet 54,763
TS |  |  |  | 1. Ceny jsou určeny pro bednění ve volném prostranství, ve volných nebo zapažených jamách, rýhách a šachtách. 2. Kruhové nebo obloukové bednění poloměru do 1 m se oceňuje individuálně.
P | 23 | 274351122 |  | Odstranění bednění základových pasů rovného | M2 | 54.762 | 0 |  | CS ÚRS 2019 02 |  | 2
PP |  |  |  | Bednění základů pasů rovné odstranění
VV
TS |  |  |  | 1. Ceny jsou určeny pro bednění ve volném prostranství, ve volných nebo zapažených jamách, rýhách a šachtách. 2. Kruhové nebo obloukové bednění poloměru do 1 m se oceňuje individuálně.
P | 24 | 274361821 |  | Výztuž základových pásů betonářskou ocelí 10 505 (R) | T | 0.573 | 0 |  | CS ÚRS 2019 02 |  | 2
PP |  |  |  | Výztuž základů pasů z betonářské oceli 10 505 (R) nebo BSt 500
VV |  |  |  | "část D.2.2.1, poř.č. 2.06" "provedení otvoru pro dveře do místnosti 0P31" "výztuž pro 2 pasy" 233,50*2/1000 "D.2.2.1, v.č. 2.11" "prostupy stávající základovou konstrukcí" "místnost 0P1" 55,80/1000 "místnost 0P27" 27,20/1000 23,00/1000 Součet 0,573
TS |  |  |  | 1. Ceny platí pro desky rovné, s náběhy, hřibové nebo upnuté do žeber včetně výztuže těchto žeber.
P | 25 | 275313711 |  | Základové patky z betonu tř. C 20/25 | M3 | 1.075 | 0 |  | CS ÚRS 2019 02 |  | 2
PP |  |  |  | Základy z betonu prostého patky a bloky z betonu kamenem neprokládaného tř. C 20/25
VV |  |  |  | "část D.2.2.1, poř.č. 2.07" "odstranění nosné stěny v místnosti 0P16" "pod základové patky" 0,80*0,70*0,96*2
TS |  |  |  | 1. V ceně příplatku -5911 jsou započteny náklady na technologické opatření a na ztíženou betonáž pod hladinou pažící bentonitové suspenze a na průběžné odčerpání suspenze s přepouštěním na určené místo do 20 m, popř. do vany nebo do kalové cisterny k odvozu. Odvoz se oceňuje cenami katalogu 800-2 Zvláštní zakládání objektů. 2. Hloubení s použitím bentonitové suspenze se oceňuje katalogem 800-1 Zemní práce. Bednění se neoceňuje.
P | 26 | 275321511 |  | Základové patky ze ŽB bez zvýšených nároků na prostředí tř. C 25/30 | M3 | 0.768 | 0 |  | CS ÚRS 2019 02 |  | 2
PP |  |  |  | Základy z betonu železového (bez výztuže) patky z betonu bez zvláštních nároků na prostředí tř. C 25/30
VV |  |  |  | "část D.2.2.1, poř.č. 2.07" "odstranění nosné stěny v místnosti 0P16" "základové patky" 0,80*0,60*0,40*4
TS |  |  |  | 1. V ceně příplatku -5911 jsou započteny náklady na technologické opatření a na ztíženou betonáž pod hladinou pažící bentonitové suspenze a na průběžné odčerpání suspenze s přepouštěním na určené místo do 20 m, popř. do vany nebo do kalové cisterny k odvozu. Odvoz se oceňuje cenami katalogu 800-2 Zvláštní zakládání objektů. 2. Hloubení s použitím bentonitové suspenze se oceňuje katalogem 800-1 Zemní práce. Bednění se neoceňuje. 3. V cenách nejsou započteny náklady na výztuž, tyto se oceňují cenami souboru cen 27* 36-.... Výztuž základů. 4. V cenách z betonu pro konstrukce bílých van 27. 32-3 nejsou započteny náklady na těsnění dilatačních a pracovních spar, tyto se oceňují cenami souborů cen 953 33 části A08 tohoto katalogu.
P | 27 | 275351121 |  | Zřízení bednění základových patek | M2 | 10.24 | 0 |  | CS ÚRS 2019 02 |  | 2
PP |  |  |  | Bednění základů patek zřízení
VV |  |  |  | "část D.2.2.1, poř.č. 2.07" "odstranění nosné stěny v místnosti 0P16" "základové patky" (0,80+0,60)*2*0,40*4 "pod základové patky" (0,80+0,70)*2*0,96*2 Součet 10,24
TS |  |  |  | 1. Ceny jsou určeny pro bednění ve volném prostranství, ve volných nebo zapažených jamách, rýhách a šachtách. 2. Kruhové nebo obloukové bednění poloměru do 1 m se oceňuje individuálně.
P | 28 | 275351122 |  | Odstranění bednění základových patek | M2 | 10.24 | 0 |  | CS ÚRS 2019 02 |  | 2
PP |  |  |  | Bednění základů patek odstranění
VV
TS |  |  |  | 1. Ceny jsou určeny pro bednění ve volném prostranství, ve volných nebo zapažených jamách, rýhách a šachtách. 2. Kruhové nebo obloukové bednění poloměru do 1 m se oceňuje individuálně.
P | 29 | 279321347 |  | Základová zeď ze ŽB bez zvýšených nároků na prostředí tř. C 25/30 bez výztuže | M3 | 4.001 | 0 |  | CS ÚRS 2019 02 |  | 2
PP |  |  |  | Základové zdi z betonu železového (bez výztuže) bez zvláštních nároků na prostředí tř. C 25/30
VV |  |  |  | "kabelový prostor místnosti 0P01" (4,62+3,075)*2*0,83*0,15 "kabelový prostor místnosti 0P27" (4,37+5,05)*2*0,53*0,15 (4,37+2,15)*2*0,30*0,15 Součet 4,001
TS |  |  |  | 1. V ceně příplatku -5911 jsou započteny náklady na technologické opatření a na ztíženou betonáž pod hladinou pažící bentonitové suspenze a na průběžné odčerpávání suspenze s přepouštěním na určité místo do 20 m, popř. do vany nebo do kalové cisterny k odvozu. Odvoz se oceňuje cenami katalogu 800-2 Zvláštní zakládání objektů. 2. Hloubení s použitím bentonitové suspenze se oceňuje katalogem 800-1 Zemní práce. Bednění se neoceňuje. 3. V cenách nejsou započteny náklady na: a) bednění; tyto se oceňují cenami souboru cen 279 35-11 Bednění základových zdí, b) dodání a uložení výztuže; tyto se oceňují cenami souboru cen 279 36- . . Výztuž základových zdí nosných.
P | 30 | 279351121 |  | Zřízení oboustranného bednění základových zdí | M2 | 55.094 | 0 |  | CS ÚRS 2019 02 |  | 2
PP |  |  |  | Bednění základových zdí rovné oboustranné za každou stranu zřízení
VV |  |  |  | "kabelový prostor místnosti 0P01" (4,77+3,225)*2*0,83 (4,47+2,925)*2*0,83 0,40*4*0,15*4 "kabelový prostor místnosti 0P27" (4,52+5,20)*2*0,53 (4,52+2,30)*2*0,30 (4,22+4,90)*2*0,53 (4,22+2,00)*2*0,30 (0,40+0,48)*2*0,15*3 Součet 55,094
TS |  |  |  | 1. Ceny jsou určeny pro bednění svislé nebo šikmé (odkloněné), půdorysně přímé nebo zalomené ve volném prostranství, ve volných nebo zapažených jamách a rýhách. 2. Kruhové nebo obloukové bednění poloměru do 1 m se oceňuje individuálně.
P | 31 | 279351122 |  | Odstranění oboustranného bednění základových zdí | M2 | 55.094 | 0 |  | CS ÚRS 2019 02 |  | 2
PP |  |  |  | Bednění základových zdí rovné oboustranné za každou stranu odstranění
VV
TS |  |  |  | 1. Ceny jsou určeny pro bednění svislé nebo šikmé (odkloněné), půdorysně přímé nebo zalomené ve volném prostranství, ve volných nebo zapažených jamách a rýhách. 2. Kruhové nebo obloukové bednění poloměru do 1 m se oceňuje individuálně.
P | 32 | 279361821 |  | Výztuž základových zdí nosných betonářskou ocelí 10 505 | T | 0.582 | 0 |  | CS ÚRS 2019 02 |  | 2
PP |  |  |  | Výztuž základových zdí nosných svislých nebo odkloněných od svislice, rovinných nebo oblých, deskových nebo žebrových, včetně výztuže jejich žeber z betonářské oceli 10 505 (R) nebo BSt 500
VV |  |  |  | "část D.2.2.1, poř. č. 2.08" "kabelový prostor místnosti 0P01" 272,30/1000 "část D.2.2.1, poř. č. 2.09" "kabelový prostor místnosti 0P27" "50% z celkového množství " 420,90/2/1000 Mezisoučet 0.48275 "výztuž pr. 8,0mm do ztraceného bednění" "0P01" 115,00*0,395/1000 "0P27" 140,00*0,395/1000 Mezisoučet 0.10072500000000001 Součet 0,583
TS
P | 124 | 69311201 |  | geotextilie netkaná separační, ochranná, filtrační, drenážní PES(70%)+PP(30%) 400g/m2 | M2 | 127.995 | 0 |  | CS ÚRS 2019 02 |  | 2
PP
VV |  |  |  | 111,30*1,15
TS
P | 236 | R27431380 |  | Zabetonování otvorů a drážek v základech z betonu tř. C 25/30 | M3 | 0.481 | 0 |  | R-položka |  | 2
PP
VV |  |  |  | "včetně bednění a odbednění" "drážky v základech" "SK1" 0,23*0,30*0,40*2 "SK3" 0,20*0,32*5,75 "SK4" 0,30*0,32*0,375 "SK5" 0,30*0,32*0,175 "ZTI3" 0,20*0,10*0,225 Součet 0,481
TS |  |  |  | 1. V ceně příplatku -5911 jsou započteny náklady na technologické opatření a na ztíženou betonáž pod hladinou pažící bentonitové suspenze a na průběžné odčerpání suspenze s přepouštěním na určené místo do 20 m, popř. do vany nebo do kalové cisterny k odvozu. Odvoz se oceňuje cenami katalogu 800-2 Zvláštní zakládání objektů. 2. Hloubení s použitím bentonitové suspenze se oceňuje katalogem 800-1 Zemní práce. Bednění se neoceňuje.
P | 237 | R27431990 |  | Zabetonování otvorů do pl 1 m2 ve zdivu základovém včetně bednění, beton C25/30 | M3 | 0.612 | 0 |  | R-položka |  | 2
PP
VV |  |  |  | "obetonování kabelovodů v prostupech základů" "0P01" (0,40*0,56*0,65-0,385*0,385*0,65)*4 "0P27" (0,40*0,54*0,65-0,385*0,385*0,65)*3 "0P23" 0,80*0,50*0,90-0,385*0,385*0,90 0,556*0,1 Součet 0,611
TS
P | 238 | R27911310 |  | Přizdívka tl 100 mm z tvárnic ztraceného bednění včetně výplně z betonu tř. C 16/20 | M2 | 23.997 | 0 |  | R-položka |  | 2
PP
VV |  |  |  | "ochranné přizdívky izolace" "kabelový prostor 0P01" (4,36+2,815)*2*0,75 "kabelový prostor 0P27" (4,11+4,79)*2*0,45 (4,11+1,41)*2*0,30-0,60*0,45 21,815*0,1 Součet 23,996
TS |  |  |  | 1. V cenách jsou započteny i náklady na dodání a uložení betonu. 2. V cenách nejsou započteny náklady na dodání a uložení betonářské výztuže; tyto se oceňují cenami souboru cen 279 36- . . Výztuž základových zdí nosných. 3. Množství jednotek se určuje v m2 plochy zdiva.
SD |  | 3 |  | Svislé a kompletní konstrukce
P | 4 | 13010952 |  | ocel profilová HE-A 120 jakost 11 375 | T | 0.17 | 0 |  | CS ÚRS 2019 02 |  | 2
PP
VV |  |  |  | "v.č. D.2.2.1, poř.č. 2.04" "2x HEA 120 dl. 1500mm" 1,50*2*19,90/1000*1,12 "v.č. D.2.2.1, poř.č. 2.05" "2x HEA 120 dl. 1500mm" 1,50*2*19,90/1000*1,12 "2x HEA 120 dl. 800mm" 0,80*2*19,90/1000*1,12 Součet 0,169
TS
P | 42 | 310231055 |  | Zazdívka otvorů ve zdivu nadzákladovém plochy do 4 m2 cihlami děrovanými přes P10 do P15 tl 300 mm | M2 | 11.445 | 0 |  | CS ÚRS 2019 02 |  | 2
PP |  |  |  | Zazdívka otvorů ve zdivu nadzákladovém děrovanými cihlami plochy přes 1 m2 do 4 m2 přes P10 do P15, tl. zdiva 300 mm
VV |  |  |  | "1.NP" "0P01" 1,00*2,10 "0P32" 1,35*2,10 "0P34" 1,00*2,10*2 "2.NP" "1P01" 1,10*2,10 Součet 11,445
TS
P | 43 | 310235241 |  | Zazdívka otvorů pl do 0,0225 m2 ve zdivu nadzákladovém cihlami pálenými tl do 300 mm | KUS | 10 | 0 |  | CS ÚRS 2019 02 |  | 2
PP |  |  |  | Zazdívka otvorů ve zdivu nadzákladovém cihlami pálenými plochy do 0,0225 m2, ve zdi tl. do 300 mm
VV |  |  |  | "v.č. D.2.2.1, poř.č. 2.04" "dozdění po odstranění nosníků HEA 120" 5 "v.č. D.2.2.1, poř.č. 2.05" "dozdění po odstranění nosníků HEA 120" 5 Součet 10
TS
P | 44 | 310235251 |  | Zazdívka otvorů pl do 0,0225 m2 ve zdivu nadzákladovém cihlami pálenými tl do 450 mm | KUS | 17 | 0 |  | CS ÚRS 2019 02 |  | 2
PP |  |  |  | Zazdívka otvorů ve zdivu nadzákladovém cihlami pálenými plochy do 0,0225 m2, ve zdi tl. přes 300 do 450 mm
VV |  |  |  | "v.č. D.2.2.1, poř.č. 2.06" "dozdění po odstranění nosníků HEB 140" 9 "1.NP - VZT" "0P01 - 0,15*0,15*0,40" 2 "0P27 - DN 40" 1 "0P29 - DN 40" 1 "2.NP - VZT" "1P01 - DN 300 - 0,40" 1 "1P15 - DN 300 - 0,40" 1 "1P01, 1P15 - 0,15*0,15*0,40" 2 Součet 17
TS
P | 45 | 310236241 |  | Zazdívka otvorů pl do 0,09 m2 ve zdivu nadzákladovém cihlami pálenými tl do 300 mm | KUS | 2 | 0 |  | CS ÚRS 2019 02 |  | 2
PP |  |  |  | Zazdívka otvorů ve zdivu nadzákladovém cihlami pálenými plochy přes 0,0225 m2 do 0,09 m2, ve zdi tl. do 300 mm
VV |  |  |  | "1.NP - VZT" "0P28 - 0,30*0,15*0,30" 1 "3.NP" "2P24 - 0,35*0,25*0,30" 1 Součet 2
TS
P | 46 | 310236251 |  | Zazdívka otvorů pl do 0,09 m2 ve zdivu nadzákladovém cihlami pálenými tl do 450 mm | KUS | 5 | 0 |  | CS ÚRS 2019 02 |  | 2
PP |  |  |  | Zazdívka otvorů ve zdivu nadzákladovém cihlami pálenými plochy přes 0,0225 m2 do 0,09 m2, ve zdi tl. přes 300 do 450 mm
VV |  |  |  | "1.NP - VZT" "0P01 - 0,20*0,20*0,40" 1 "0P01 - 0,15*0,15*0,40" 2 "2.NP - VZT" "1P01, 1P15" 2 Součet 5
TS
P | 47 | 310237241 |  | Zazdívka otvorů pl do 0,25 m2 ve zdivu nadzákladovém cihlami pálenými tl do 300 mm | KUS | 2 | 0 |  | CS ÚRS 2019 02 |  | 2
PP |  |  |  | Zazdívka otvorů ve zdivu nadzákladovém cihlami pálenými plochy přes 0,09 m2 do 0,25 m2, ve zdi tl. do 300 mm
VV |  |  |  | "2.NP" "1P01" 2
TS
P | 48 | 310237251 |  | Zazdívka otvorů pl do 0,25 m2 ve zdivu nadzákladovém cihlami pálenými tl do 450 mm | KUS | 5 | 0 |  | CS ÚRS 2019 02 |  | 2
PP |  |  |  | Zazdívka otvorů ve zdivu nadzákladovém cihlami pálenými plochy přes 0,09 m2 do 0,25 m2, ve zdi tl. přes 300 do 450 mm
VV |  |  |  | "1.NP - VZT" "0P27 - 0,50*0,40*0,40" 1 "0P28 - 0,50*0,40*0,40" 1 "0P16 - 0,50*0,50*0,40" 2 "0P16 - 0,315*0,315*0,40" 1 Součet 5
TS
P | 49 | 310238211 |  | Zazdívka otvorů pl do 1 m2 ve zdivu nadzákladovém cihlami pálenými na MVC | M3 | 0.105 | 0 |  | CS ÚRS 2019 02 |  | 2
PP |  |  |  | Zazdívka otvorů ve zdivu nadzákladovém cihlami pálenými plochy přes 0,25 m2 do 1 m2 na maltu vápenocementovou
VV |  |  |  | "2.NP" "1P01" 1,00*0,35*0,30
TS
P | 50 | 310238411 |  | Zazdívka otvorů pl do 1 m2 ve zdivu nadzákladovém cihlami pálenými na MC | M3 | 0.326 | 0 |  | CS ÚRS 2019 02 |  | 2
PP |  |  |  | Zazdívka otvorů ve zdivu nadzákladovém cihlami pálenými plochy přes 0,25 m2 do 1 m2 na maltu cementovou
VV |  |  |  | "část D.2.2.1, poř.č. 2.06" "provedení otvoru pro dveře do místnosti 0P31" 5,10*0,16*0,40
TS
P | 51 | 310239211 |  | Zazdívka otvorů pl do 4 m2 ve zdivu nadzákladovém cihlami pálenými na MVC | M3 | 0.994 | 0 |  | CS ÚRS 2019 02 |  | 2
PP |  |  |  | Zazdívka otvorů ve zdivu nadzákladovém cihlami pálenými plochy přes 1 m2 do 4 m2 na maltu vápenocementovou
VV |  |  |  | "0P16" 0,60*2,475*0,40+0,40
TS
P | 52 | 311231116 |  | Zdivo nosné z cihel dl 290 mm P7 až 15 na MC 10 | M3 | 1.639 | 0 |  | CS ÚRS 2019 02 |  | 2
PP |  |  |  | Zdivo z cihel pálených nosné z cihel plných dl. 290 mm P 7 až 15, na maltu MC-5 nebo MC-10
VV |  |  |  | "v.č. D.2.2.1, poř.č. 2.04" (1,60*3,13-1,00*2,20)*0,30 "v.č. D.2.2.1, poř.č. 2.05" (1,60*3,13-(1,00*2,20+0,50*0,30))*0,30 Součet 1,64
TS |  |  |  | 1. V cenách -1155 až -1159 nejsou započteny případné náklady na: a) úpravu líce; tyto se oceňují cenami souboru cen 310 90-11 Úprava líce při zdění režného zdiva. b) spárování; tyto se oceňují cenami souboru cen 62. 63-10.. Spárování vnějších ploch pohledového zdiva. 2. Cenami -2014 až -2035 Zdivo z cihel lícových se oceňuje prosté vyzdění včetně spárování zdící a spárovací maltou, kotvené lícové zdivo se oceňuje cenami souboru cen 313 23-4 . Zdivo lícové obkladové.
P | 53 | 311235191 |  | Zdivo jednovrstvé z cihel broušených přes P10 do P15 na tenkovrstvou maltu tl 380 mm | M2 | 27.252 | 0 |  | CS ÚRS 2019 02 |  | 2
PP |  |  |  | Zdivo jednovrstvé z cihel děrovaných broušených na celoplošnou tenkovrstvou maltu, pevnost cihel přes P10 do P15, tl. zdiva 380 mm
VV |  |  |  | "1.NP" 1,20*1,80*3 2,40*2,40 1,20*1,305*2 "2.NP" 1,20*1,80*4 1,80*1,80 Součet 27,252
TS |  |  |  | 1. Množství jednotek se určuje v m2 plochy konstrukce. 2. Do plochy zdiva se započítává plocha vyzdívky nosných ocelových koster svislých i šikmých. Tato plocha se započítává plně bez odpočtu plochy ocelových koster nosníků. 3. Od plochy zdiva se odečítá: a) plocha otvorů jednotlivě větší než 0,25 m2, b) plocha otvorů okenních, dveřních a jiných (vnějších i vnitřních) stanovená z rozměrů kótovaných ve výkresech. Při zalomeném ostění oken a balkónových dveří se šířka zmenšuje o 100 mm. c) plocha překladů, obetonovaných hlav ocelových nosníků, věnců a jiných konstrukcí betonových a železobetonových. 4. V cenách jsou započteny i náklady na doplňkové cihly. 5. V cenách nejsou započteny náklady na: a) výplň kapes obvodového zdiva (např kolem oken); tyto se ocení příslušnými cenami SC 311 23-891. Výplň kapes zdiva z děrovaných cihel polystyrénem. b) zásyp dutin první vrstvy zdiva; tyto se ocení příslušnými cenami SC 311 23-892..Zásyp dutin zdiva z děrovaných cihel.
P | 54 | 317168014 |  | Překlad keramický plochý š 115 mm dl 1750 mm | KUS | 1 | 0 |  | CS ÚRS 2019 02 |  | 2
PP |  |  |  | Překlady keramické ploché osazené do maltového lože, výšky překladu 71 mm šířky 115 mm, délky 1750 mm
VV |  |  |  | "2.NP" "2P26" "P1" 1
TS |  |  |  | 1. V cenách -80.. až – 82.. (překlady ploché, vysoké a roletové) jsou započteny i náklady na: a) očištění podkladu pod překladem a jeho navlhčení vodou, rozprostření malty pod ložnou plochu, osazení překladu do vodorovné polohy a začištění vytlačené malty, b) dodání příslušného překladu předepsané délky, c) dočasné montážní podepření plochých překladů tak, aby vzdálenost mezi podporou a okrajem otvoru nebo mezi podporami byla maximálně 1 m. 2. V cenách -83.. (překlady složené roletové) jsou započteny i náklady na: a) očištění podkladů pod překladem a jeho navlhčení vodou, rozprostření malty pod ložnou plochu, osazení překladu do vodorovné polohy a začištění vytlačené malty, b) dodání vnitřního keramobetonového překladu a vnějšího tepelněizolačního dílu příslušné délky, včetně izolace z pěnového polystyrénu (u zdiva tl. 400 mm), případně vysokého překladu (u zdiva tl. 440 mm), c) betonáž mezery mezi překladem a tepelněizolačním dílem z betonu třídy C 16/20; tato betonáž se provádí u překladů dlouhých 2000 mm a více zároveň s betonáží stropní konstrukce a ztužujícího věnce, d) dočasné montážní podepření zespodu v celé světlé délce překladu s dvěma podporami ve třetinách šířky otvoru a dvěma podporami po krajích otvoru - platí pouze pro překlady delší než 2000 mm, včetně. 3. V cenách -84.. (překlady vysoké spřažené) jsou započteny i náklady na: a) očištění podkladů pod překladem a jeho navlhčení vodou, rozprostření malty pod ložnou plochu, osazení překladu do vodorovné polohy a začištění vytlačené malty, b) dodání keramických překladů příslušné délky, c) uložení a dodávku výztuže d) betonáž mezi překlady z betonu třídy C 20/25 e) oboustranné bednění překladu při betonáži f) dočasné montážní podepření zespodu v celé světlé délce překladu 4. V cenách -82.. a -83.. (překlady roletové) nejsou započteny náklady na: a) vysoký překlad a svislou izolaci v úrovni stropního věnce u složených roletových překladů; tyto se ocení samostatně, b) dodávku a montáž rolet, případně žaluzií; tyto se ocení samostatně. 5. V cenách -84.. (překlady vysoké spřažené) nejsou započteny náklady na: a) betonáž a bednění v úrovni stropního věnce; tyto se ocení samostatně, 6. Množství jednotek se určuje v kusech překladu podle jeho celkové délky. Minimální délka uložení je stanovena: a) u plochých překladů na 120 mm na každé straně, b) u vysokých a roletových překladů délky do 1750 mm na 125mm, délky 2000 a 2250 mm na 200 mm a u délky 2500 mm a větší na 250 mm na každé straně překladu. c) u vysokých spřažených překladů 250 mm na každé straně překladu.
P | 55 | 317941121 |  | Osazování ocelových válcovaných nosníků na zdivu I, IE, U, UE nebo L do č 12 | T | 0.152 | 0 |  | CS ÚRS 2019 02 |  | 2
PP |  |  |  | Osazování ocelových válcovaných nosníků na zdivu I nebo IE nebo U nebo UE nebo L do č. 12 nebo výšky do 120 mm
VV |  |  |  | "v.č. D.2.2.1, poř.č. 2.04" "maltové lože tl. 20mm" "2x HEA 120 dl. 1500mm" 1,50*2*19,90/1000 "v.č. D.2.2.1, poř.č. 2.05" "maltové lože tl. 20mm" "2x HEA 120 dl. 1500mm" 1,50*2*19,90/1000 "2x HEA 120 dl. 800mm" 0,80*2*19,90/1000 Součet 0,151
TS |  |  |  | 1. Ceny jsou určeny pro zednické osazování na cementovou maltu(min. MC 15). 2. Dodávka ocelových nosníků se oceňuje ve specifikaci. 3. Ztratné lze dohodnout ve směrné výši 8 % na krytí nákladů na řezání příslušných délek z hutních délek nosníků a na zbytkový odpad (prořez).
P | 56 | 317944321 |  | Válcované nosníky do č.12 dodatečně osazované do připravených otvorů | T | 0.035 | 0 |  | CS ÚRS 2019 02 |  | 2
PP |  |  |  | Válcované nosníky dodatečně osazované do připravených otvorů bez zazdění hlav do č. 12
VV |  |  |  | "SZZ 2 prostupy stěnou 1.NP 500x300, tl. 300mm - 2x" "L 100x50x6mm" 0,75*2*6,84/1000*2 "3.NP" "překlad nad otvorem 2P22" "I 80 - 1200mm - 2ks" 14,256/1000 Součet 0,035
TS |  |  |  | 1. V cenách jsou zahrnuty náklady na dodávku a montáž válcovaných nosníků. 2. Ceny jsou určeny pouze pro ocenění konstrukce překladů nad otvory.
P | 57 | 331231126 |  | Zdivo pilířů z cihel dl 290 mm pevnosti P 25 na MC 10 | M3 | 0.235 | 0 |  | CS ÚRS 2019 02 |  | 2
PP
VV |  |  |  | "část D.2.2.1, poř.č. 2.06" "provedení otvoru pro dveře do místnosti 0P31" 2,55*0,23*0,40
TS |  |  |  | 1. V cenách nejsou započteny případné náklady na: a) úpravu líce; tyto se oceňují cenami souboru cen 310 90-11 Úprava líce při zdění režného zdiva. b) spárování; tyto se oceňují cenami souboru cen 61. 63-10 Spárování vnitřních ploch pohledového zdiva, případně 62. 63-10 Spárování vnějších ploch pohledového zdiva.
P | 58 | 340271031 |  | Zazdívka otvorů v příčkách nebo stěnách plochy do 1 m2 tvárnicemi pórobetonovými tl 125 mm | M2 | 4.03 | 0 |  | CS ÚRS 2019 02 |  | 2
PP |  |  |  | Zazdívka otvorů v příčkách nebo stěnách pórobetonovými tvárnicemi plochy přes 0,025 m2 do 1 m2, objemová hmotnost 500 kg/m3, tloušťka příčky 125 mm
VV |  |  |  | "výplň stěny nad novými dveřmi mezi ocelovými zárubněmi a nadpražím nosné části stěny" "1.NP" "0P01" 1,00*0,20 "0P02" 1,00*0,20 "0P05" 1,00*0,20 "0P27" 1,10*0,20+2*(0,05*2,00) "0P16" 1,31*0,20 "0P26" 1,31*0,20 "0P25" 1,10*0,20+2*(0,05*2,00)+1,31*0,20 "2.NP" "1P15" 1,40*0,20+2*(0,075*2,0) "1P15" 1,10*0,20+2*(0,05*2,0) "3.NP" "2P22" 1,52*0,20+2*(0,125*2,0) Součet 4,03
TS
P | 59 | 342244201 |  | Příčka z cihel broušených na tenkovrstvou maltu tloušťky 80 mm | M2 | 1.583 | 0 |  | CS ÚRS 2019 02 |  | 2
PP |  |  |  | Příčky jednoduché z cihel děrovaných broušených, na tenkovrstvou maltu, pevnost cihel do P15, tl. příčky 80 mm
VV |  |  |  | "3.NP stavební úpravy pro předělání kabiny pro klozet na kabinu se sprchou" "nové obezdívky" "2P27" (0,15+0,23)*3,05 (0,375+0,23)*0,70 Součet 1,583
TS |  |  |  | 1. Množství jednotek se určuje v m2 plochy konstrukce.
P | 60 | 342244211 |  | Příčka z cihel broušených na tenkovrstvou maltu tloušťky 115 mm | M2 | 3.383 | 0 |  | CS ÚRS 2019 02 |  | 2
PP |  |  |  | Příčky jednoduché z cihel děrovaných broušených, na tenkovrstvou maltu, pevnost cihel do P15, tl. příčky 115 mm
VV |  |  |  | "2.NP" "2P26" 1,785*3,275-1,25*1,97
TS |  |  |  | 1. Množství jednotek se určuje v m2 plochy konstrukce.
P | 61 | 342244221 |  | Příčka z cihel broušených na tenkovrstvou maltu tloušťky 140 mm | M2 | 12.078 | 0 |  | CS ÚRS 2019 02 |  | 2
PP |  |  |  | Příčky jednoduché z cihel děrovaných broušených, na tenkovrstvou maltu, pevnost cihel do P15, tl. příčky 140 mm
VV |  |  |  | "1.NP" "0P02" 3,60*3,355
TS |  |  |  | 1. Množství jednotek se určuje v m2 plochy konstrukce.
P | 62 | 342291121 |  | Ukotvení příček k cihelným konstrukcím plochými kotvami | M | 13.26 | 0 |  | CS ÚRS 2019 02 |  | 2
PP |  |  |  | Ukotvení příček plochými kotvami, do konstrukce cihelné
VV |  |  |  | "1.NP" "0P02" 3,355*2 "2.NP" "2P26" 3,275*2 Součet 13,26
TS |  |  |  | 1. V cenách -1111 a -1112 jsou započteny náklady na dodání a aplikaci polyuretanové pěny ve spreji a na odříznutí zatvrdlé pěny u líce příčky. 2. Ceny -1111 a -1112 lze použít i pro ukotvení příček ke stropu. 3. Ceny -1141 a -1143 lze použít pro ukotvení příček k podlaze. 4. Množství jednotek se určuje v m styku příčky s konstrukcí.
P | 63 | 342291143 |  | Ukotvení příček expanzní cementovou maltou tl příčky přes 100 mm | M | 22.035 | 0 |  | CS ÚRS 2019 02 |  | 2
PP |  |  |  | Ukotvení příček expanzní maltou, tl. příčky přes 100 mm
VV |  |  |  | "nadpraží zazděných oken a dveří" "1.NP" 1,20*3+2,40 1,00*2+1,35 Mezisoučet 9.35 "2.NP" 1,20*4+1,80+1,10 Mezisoučet 7.7 "v.č. D.2.2.1, poř.č. 2.04" 1,60 "v.č. D.2.2.1, poř.č. 2.05" 1,60 Mezisoučet 3.2 "2P26" 1,785 Mezisoučet 1.785 Součet 22,035
TS |  |  |  | 1. V cenách -1111 a -1112 jsou započteny náklady na dodání a aplikaci polyuretanové pěny ve spreji a na odříznutí zatvrdlé pěny u líce příčky. 2. Ceny -1111 a -1112 lze použít i pro ukotvení příček ke stropu. 3. Ceny -1141 a -1143 lze použít pro ukotvení příček k podlaze. 4. Množství jednotek se určuje v m styku příčky s konstrukcí.
P | 64 | 342361821 |  | Výztuž příček betonářskou ocelí 10 505 | T | 0.016 | 0 |  | CS ÚRS 2019 02 |  | 2
PP |  |  |  | Výztuž stěn a příček výplňových a oddělovacích pevných svislých nebo šikmých, rovných nebo oblých z betonářské oceli 10 505 (R) nebo BSt 500
VV |  |  |  | "výplň stěny nad novými dveřmi mezi ocelovými zárubněmi a nadpražím nosné části stěny" "celkem 26,30 m" 26,30*0,62/1000
TS
P | 65 | 346244381 |  | Plentování jednostranné v do 200 mm válcovaných nosníků cihlami | M2 | 0.912 | 0 |  | CS ÚRS 2019 02 |  | 2
PP |  |  |  | Plentování ocelových válcovaných nosníků jednostranné cihlami na maltu, výška stojiny do 200 mm
VV |  |  |  | "v.č. D.2.2.1, poř.č. 2.04" "2x HEA 120 dl. 1500mm" 1,50*2*0,10 "v.č. D.2.2.1, poř.č. 2.05" "2x HEA 120 dl. 1500mm" 1,50*2*0,10 "2x HEA 120 dl. 800mm" 0,80*2*0,10 0,76*0,2 Součet 0,912
TS
P | 239 | R34229112 |  | Ukotvení zdiva k cihelným konstrukcím plochými kotvami | M | 66.47 | 0 |  | R-položka |  | 2
PP
VV |  |  |  | "tl. 300-400mm" "1.NP" (1,80*2*3) (2,40*2) (2,10*6) Mezisoučet 28.200000000000003 "2.NP" (1,80*2*4) (1,80*2) 2,60*2 Mezisoučet 23.2 "v.č. D.2.2.1, poř.č. 2.04" 3,13*2 "v.č. D.2.2.1, poř.č. 2.05" 3,13*2 Mezisoučet 12.52 "v.č. D.2.2.1, poř.č. 2.06" 2,55 Mezisoučet 2.55 Součet 66,47
TS |  |  |  | 1. V cenách -1111 a -1112 jsou započteny náklady na dodání a aplikaci polyuretanové pěny ve spreji a na odříznutí zatvrdlé pěny u líce příčky. 2. Ceny -1111 a -1112 lze použít i pro ukotvení příček ke stropu. 3. Ceny -1141 a -1143 lze použít pro ukotvení příček k podlaze. 4. Množství jednotek se určuje v m styku příčky s konstrukcí.
SD |  | 4 |  | Vodorovné konstrukce
P | 66 | 411388531 |  | Zabetonování otvorů pl do 1 m2 ve stropech | M3 | 0.617 | 0 |  | CS ÚRS 2019 02 |  | 2
PP |  |  |  | Zabetonování otvorů ve stropech nebo v klenbách včetně lešení, bednění, odbednění a výztuže (materiál v ceně) ve stropech železobetonových, tvárnicových a prefabrikovaných
VV |  |  |  | "část D.2.2.1, poř. č. 2.03" "strop nad 1.NP" "1P15" 0,41*0,52*0,295*4 0,25*0,35*0,295 Mezisoučet 0.27738850000000004 "strop nad 2.NP" "2P01 a 2P26" 0,41*0,52*0,295*2 0,17*0,50*0,295 "2P22" 0,17*0,60*0,295*5 0,25*0,35*0,295 0,20*0,20*0,295 Mezisoučet 0.33892550000000004 Součet 0,616
TS
P | 67 | 413232211 |  | Zazdívka zhlaví válcovaných nosníků v do 150 mm | KUS | 4 | 0 |  | CS ÚRS 2019 02 |  | 2
PP |  |  |  | Zazdívka zhlaví stropních trámů nebo válcovaných nosníků pálenými cihlami válcovaných nosníků, výšky do 150 mm
VV |  |  |  | "SZZ 2 prostupy stěnou 1.NP 500x300, tl. 300mm - 2x" "L 100x50x6mm" 2*2
TS
P | 68 | 430321414 |  | Schodišťová konstrukce a rampa ze ŽB tř. C 25/30 | M3 | 1.379 | 0 |  | CS ÚRS 2019 02 |  | 2
PP |  |  |  | Schodišťové konstrukce a rampy z betonu železového (bez výztuže) stupně, schodnice, ramena, podesty s nosníky tř. C 25/30
VV |  |  |  | "předložené schody před objektem" 2,00*1,568*0,48 -2,00*0,30*0,16 -2,00*0,15*0,10 Součet 1,379
TS
P | 69 | 434351141 |  | Zřízení bednění stupňů přímočarých schodišť | M2 | 2.339 | 0 |  | CS ÚRS 2019 02 |  | 2
PP |  |  |  | Bednění stupňů betonovaných na podstupňové desce nebo na terénu půdorysně přímočarých zřízení
VV |  |  |  | "předložené schody před objektem" 2,00*0,48 1,568*0,48*2 -0,30*0,16*2 -0,15*0,10*2 Součet 2,339
TS |  |  |  | 1. Množství měrných jednotek bednění stupňů se určuje v m2 plochy stupnic a podstupnic.
P | 70 | 434351142 |  | Odstranění bednění stupňů přímočarých schodišť | M2 | 2.339 | 0 |  | CS ÚRS 2019 02 |  | 2
PP |  |  |  | Bednění stupňů betonovaných na podstupňové desce nebo na terénu půdorysně přímočarých odstranění
VV
TS |  |  |  | 1. Množství měrných jednotek bednění stupňů se určuje v m2 plochy stupnic a podstupnic.
SD |  | 43-M |  | Montáž ocelových konstrukcí
P | 240 | R43010001 |  | Ocelová konstrukce pro podepření stropu - provedení otvoru pro dveře do místnosti 0P01 | KG | 443.132 | 0 |  | R-položka |  | 2
PP
VV |  |  |  | "v.č. D.2.2.1, poř.č. 2.04" "montáž, materiál, demontáž" "včetně spojovacího materiálu a kotvení do betonu" "včetně podlití spodní konstrukce cementovou maltou tl. 20mm" "včetně pomocného lešení" (481,73-59,70)*1,05
TS
P | 241 | R43010002 |  | Ocelová konstrukce pro podepření stropu - provedení otvoru pro dveře do místnosti 0P02 | KG | 443.132 | 0 |  | R-položka |  | 2
PP
VV |  |  |  | "v.č. D.2.2.1, poř.č. 2.05" "montáž, materiál, demontáž" "včetně spojovacího materiálu a kotvení do betonu" "včetně podlití spodní konstrukce cementovou maltou tl. 20mm" "včetně pomocného lešení" "dtto jako 0P01" 443,132
TS
P | 242 | R43010003 |  | Ocelová konstrukce zakrytí kabelového prostoru v místností 0P01 a 0P27 | KG | 774.43 | 0 |  | R-položka |  | 2
PP
VV |  |  |  | "část D.2.2.1" "montáž, materiál" "včetně drobného materiálu, prořezu a povrchové úpravy" "lemování kabelového prostoru a výztuhy zákrytových plechů" "poř. č. 2.08" "0P01" 503,90 "poř. č. 2.09" "0P27" 270,53 Součet 774,43
TS
P | 243 | R43010004 |  | Zakrytí kabelového prostoru v místností 0P01 a 0P27 zákrytovými plechy tl. 5,0mm | KG | 724.53 | 0 |  | R-položka |  | 2
PP
VV |  |  |  | "část D.2.2.1" "montáž, materiál" "včetně drobného materiálu, prořezu a povrchové úpravy" "zákrytové plechy tl. 5,0mm" "poř. č. 2.08" "0P01" 421,65 "poř. č. 2.09" "0P27" 302,88 Součet 724,53
TS
P | 244 | R43010005 |  | Ocelová konstrukce provedení otvoru pro vrata do garáže, vč. povrchové úpravy | KG | 3902.802 | 0 |  | R-položka |  | 2
PP
VV |  |  |  | "v.č. D.2.2.1, poř.č. 2.06" "montáž, materiál, úprava" "včetně povrch. úpravy žárovým pozink. pod úrovní terénu a nátěrovým systémem nad úrovní terénu (stupeň korozní agresivity C1 dle ČSN EN ISO 12944-2)" "včetně spojovacího materiálu a kotvení do betonu a vyklínování ocelového překladu" "včetně podlití spodní konstrukce cementovou maltou tl. 20mm" "včetně pomocného lešení" 3716,954 "svary, spoje, dr. materiál, prořez 5%" 3716,954*0,05 Součet 3902,802
TS
P | 245 | R43010006 |  | Ocelová konstrukce provedení otvoru pro vrata do garáže (montážní ocelové prvky) | KG | 1585.521 | 0 |  | R-položka |  | 2
PP
VV |  |  |  | "v.č. D.2.2.1, poř.č. 2.06" "montáž, materiál, demontáž "včetně spojovacího materiálu a kotvení do betonu" "včetně podlití spodní konstrukce cementovou maltou tl. 20mm" "včetně pomocného lešení" 1510,02 "svary, spoje, dr. materiál, prořez 5%" 1510,02*0,05 Součet 1585,521
TS
P | 246 | R43010007 |  | Ocelová konstrukce zakrytí kabelového prostoru v místností 0P24 | KG | 484.26 | 0 |  | R-položka |  | 2
PP
VV |  |  |  | "část D.2.2.1, poř.č. 2.10" "montáž, materiál" "včetně drobného materiálu, prořezu a povrchové úpravy" "lemování kabelového prostoru a výztuhy zákrytových plechů" "0P24" 484,26
TS
P | 247 | R43010008 |  | Zakrytí kabelového prostoru v místností 0P24 zákrytovými plechy tl. 5+1mm | KG | 686.96 | 0 |  | R-položka |  | 2
PP
VV |  |  |  | "část D.2.2.1, poř.č. 2.10" "montáž, materiál" "včetně drobného materiálu, prořezu a povrchové úpravy" "zákrytové plechy tl. 5+1mm" "0P24" 686,96
TS
P | 248 | R43010009 |  | Ocelová konstrukce pro odstranění nosné stěny v místnosti 0P16, vč. povrchové úpravy | KG | 4636.22 | 0 |  | R-položka |  | 2
PP
VV |  |  |  | "v.č. D.2.2.1, poř.č. 2.07" "montáž, materiál, úprava" "včetně povrch. úpravy žárovým pozink. pod úrovní terénu a nátěrovým systémem nad úrovní terénu (stupeň korozní agresivity C1 dle ČSN EN ISO 12944-2)" "včetně spojovacího materiálu a kotvení do betonu a vyklínování ocelového překladu" "včetně podlití spodní konstrukce cementovou maltou tl. 20mm" "včetně pomocného lešení" 4401,76+13,06 "svary, spoje, dr. materiál, prořez" 221,40 Součet 4636,22
TS
P | 249 | R43010010 |  | Zakrytí kabelového prostoru v místností 0P23 zákrytovými plechy tl. 5+1mm | KG | 396.32 | 0 |  | R-položka |  | 2
PP
VV |  |  |  | "montáž, materiál" "včetně drobného materiálu, prořezu a povrchové úpravy" "zákrytové plechy tl. 5+1mm" "0P23" 396,32
TS
SD |  | 6 |  | Úpravy povrchů, podlahy a osazování výplní
P | 33 | 28375934 |  | deska EPS 70 fasádní ?=0,039 tl 60mm | M2 | 1.79 | 0 |  | CS ÚRS 2019 02 |  | 2
PP
VV |  |  |  | 1,755*1,02
TS
P | 34 | 28375981 |  | deska EPS 100 fasádní ?=0,037 tl 140mm | M2 | 11.965 | 0 |  | CS ÚRS 2019 02 |  | 2
PP
VV |  |  |  | 11,73*1,02
TS
P | 35 | 28376014 |  | deska perimetrická fasádní soklová 150kPa ?=0,035 tl 60mm | M2 | 0.551 | 0 |  | CS ÚRS 2019 02 |  | 2
PP
VV |  |  |  | 0,54*1,02
TS
P | 36 | 28376018 |  | deska perimetrická fasádní soklová 150kPa ?=0,035 tl 120mm | M2 | 15.73 | 0 |  | CS ÚRS 2019 02 |  | 2
PP
VV |  |  |  | 15,12*1,02 15,422 * 1,02 ' Přepočtené koeficientem množství
TS
P | 37 | 28376019 |  | deska perimetrická fasádní soklová 150kPa ?=0,035 tl 140mm | M2 | 3.366 | 0 |  | CS ÚRS 2019 02 |  | 2
PP
VV |  |  |  | 3,30*1,02
TS
P | 72 | 59051651 |  | AL zakládací profil pod ETICS tl 0,7mm pro izolant tl 140mm | M | 5.145 | 0 |  | CS ÚRS 2019 02 |  | 2
PP
VV |  |  |  | 4,90*1,05
TS
P | 78 | 611131121 |  | Penetrační disperzní nátěr vnitřních stropů nanášený ručně | M2 | 286.1 | 0 |  | CS ÚRS 2019 02 |  | 2
PP |  |  |  | Podkladní a spojovací vrstva vnitřních omítaných ploch penetrace akrylát-silikonová nanášená ručně stropů
VV
TS
P | 79 | 611311135 |  | Potažení vnitřních schodišťových konstrukcí vápenným štukem tloušťky do 3 mm | M2 | 286.1 | 0 |  | CS ÚRS 2019 02 |  | 2
PP |  |  |  | Potažení vnitřních ploch štukem tloušťky do 3 mm schodišťových konstrukcí stropů, stěn, ramen nebo nosníků
VV |  |  |  | 572,20/2
TS
P | 80 | 611321141 |  | Vápenocementová omítka štuková dvouvrstvá vnitřních stropů rovných nanášená ručně | M2 | 80.28 | 0 |  | CS ÚRS 2019 02 |  | 2
PP |  |  |  | Omítka vápenocementová vnitřních ploch nanášená ručně dvouvrstvá, tloušťky jádrové omítky do 10 mm a tloušťky štuku do 3 mm štuková vodorovných konstrukcí stropů rovných
VV |  |  |  | "1.NP" "v.č. D.2.2.1, poř.č. 2.04" "0P01, 0P32" (3,60+1,80)*3,00 "v.č. D.2.2.1, poř.č. 2.05" "0P02, 0P32" (3,60+1,80)*3,00 "0P16" 5,70*8,40 Součet 80,28
TS |  |  |  | 1. Pro ocenění nanášení omítek v tloušťce jádrové omítky přes 10 mm se použije příplatek za každých dalších i započatých 5 mm. 2. Omítky stropních konstrukcí nanášené na pletivo se oceňují cenami omítek žebrových stropů nebo osamělých trámů. 3. Podkladní a spojovací vrstvy se oceňují cenami souboru cen 61.13-1... této části katalogu.
P | 81 | 611321191 |  | Příplatek k vápenocementové omítce vnitřních stropů za každých dalších 5 mm tloušťky ručně | M2 | 80.28 | 0 |  | CS ÚRS 2019 02 |  | 2
PP |  |  |  | Omítka vápenocementová vnitřních ploch nanášená ručně Příplatek k cenám za každých dalších i započatých 5 mm tloušťky omítky přes 10 mm stropů
VV
TS |  |  |  | 1. Pro ocenění nanášení omítek v tloušťce jádrové omítky přes 10 mm se použije příplatek za každých dalších i započatých 5 mm. 2. Omítky stropních konstrukcí nanášené na pletivo se oceňují cenami omítek žebrových stropů nebo osamělých trámů. 3. Podkladní a spojovací vrstvy se oceňují cenami souboru cen 61.13-1... této části katalogu.
P | 82 | 611325423 |  | Oprava vnitřní vápenocementové štukové omítky stropů v rozsahu plochy do 50% | M2 | 572.2 | 0 |  | CS ÚRS 2019 02 |  | 2
PP |  |  |  | Oprava vápenocementové omítky vnitřních ploch štukové dvouvrstvé, tloušťky do 20 mm a tloušťky štuku do 3 mm stropů, v rozsahu opravované plochy přes 30 do 50%
VV |  |  |  | "1.NP" "0P01" 24,10 "0P02" 10,50 "0P05" 16,60 "0P16" 48,10 "0P23" 19,20 "0P24" 38,70 "0P25" 14,40 "0P26" 14,20 "0P27" 31,10 "0P32" 31,20 "2.NP" "1P01" 96,40 "1P14" 14,30 "1P15" 96,30 "3.NP" "2P01" 10,90 "2P18" 13,70 "2P21" 15,00 "2P22" 49,80 "2P23" 8,00 "2P26" 19,70 Součet 572,2
TS |  |  |  | 1. Pro ocenění opravy omítek plochy do 1 m2 se použijí ceny souboru cen 61. 32-52.. Vápenocementová omítka jednotlivých malých ploch.
P | 83 | 612131121 |  | Penetrační disperzní nátěr vnitřních stěn nanášený ručně | M2 | 641.112 | 0 |  | CS ÚRS 2019 02 |  | 2
PP |  |  |  | Podkladní a spojovací vrstva vnitřních omítaných ploch penetrace akrylát-silikonová nanášená ručně stěn
VV
TS
P | 84 | 612311131 |  | Potažení vnitřních stěn vápenným štukem tloušťky do 3 mm | M2 | 641.112 | 0 |  | CS ÚRS 2019 02 |  | 2
PP |  |  |  | Potažení vnitřních ploch štukem tloušťky do 3 mm svislých konstrukcí stěn
VV |  |  |  | 1282,223/2
TS
P | 85 | 612321141 |  | Vápenocementová omítka štuková dvouvrstvá vnitřních stěn nanášená ručně | M2 | 49.896 | 0 |  | CS ÚRS 2019 02 |  | 2
PP |  |  |  | Omítka vápenocementová vnitřních ploch nanášená ručně dvouvrstvá, tloušťky jádrové omítky do 10 mm a tloušťky štuku do 3 mm štuková svislých konstrukcí stěn
VV |  |  |  | "1.NP" "0P02" 3,60*3,355*2 Mezisoučet 24.156 "v.č. D.2.2.1, poř.č. 2.04" 2,00*3,13*2+(2,20*2+1,00)*0,30 -1,00*2,20*2 "v.č. D.2.2.1, poř.č. 2.05" 2,00*3,13*2+(2,20*2+1,00)*0,30+(0,32*2+0,50)*0,30 -(1,00*2,20*2+0,50*0,32*2) Mezisoučet 19.502000000000002 "2.NP" "1P01" 1,785*3,275*2-1,35*2,02*2 Mezisoučet 6.23775 Součet 49,896
TS |  |  |  | 1. Pro ocenění nanášení omítek v tloušťce jádrové omítky přes 10 mm se použije příplatek za každých dalších i započatých 5 mm. 2. Omítky stropních konstrukcí nanášené na pletivo se oceňují cenami omítek žebrových stropů nebo osamělých trámů. 3. Podkladní a spojovací vrstvy se oceňují cenami souboru cen 61.13-1... této části katalogu.
P | 86 | 612321191 |  | Příplatek k vápenocementové omítce vnitřních stěn za každých dalších 5 mm tloušťky ručně | M2 | 49.896 | 0 |  | CS ÚRS 2019 02 |  | 2
PP |  |  |  | Omítka vápenocementová vnitřních ploch nanášená ručně Příplatek k cenám za každých dalších i započatých 5 mm tloušťky omítky přes 10 mm stěn
VV
TS |  |  |  | 1. Pro ocenění nanášení omítek v tloušťce jádrové omítky přes 10 mm se použije příplatek za každých dalších i započatých 5 mm. 2. Omítky stropních konstrukcí nanášené na pletivo se oceňují cenami omítek žebrových stropů nebo osamělých trámů. 3. Podkladní a spojovací vrstvy se oceňují cenami souboru cen 61.13-1... této části katalogu.
P | 87 | 612325423 |  | Oprava vnitřní vápenocementové štukové omítky stěn v rozsahu plochy do 50% | M2 | 1282.223 | 0 |  | CS ÚRS 2019 02 |  | 2
PP |  |  |  | Oprava vápenocementové omítky vnitřních ploch štukové dvouvrstvé, tloušťky do 20 mm a tloušťky štuku do 3 mm stěn, v rozsahu opravované plochy přes 30 do 50%
VV |  |  |  | "1.NP" "0P01" (6,60+3,60)*2*3,30+(1,00+2,05*2)*0,20 -1,00*2,05 "0P02" (2,70+3,60)*2*3,30+(1,00+2,05*2)*0,20 -1,00*2,05 "0P05" (4,65+3,60)*2*3,30 -1,00*2,05 -1,20*1,80*2 (1,20+1,80*2)*0,20*2 (1,00+2,05)*0,20 "0P16" (8,40+5,70)*2*3,30 -(1,35*2,05+1,80*1,00+0,90*1,00*2+5,70*2,40) (1,35+2,05*2)*0,20 (1,80+1,00*2)*0,20 (0,90+1,00*2)*0,20*2 (5,70+2,40*2)*0,40 "0P23" (5,30+3,30)*2*3,30+(0,92+2,05*2)*0,40 -0,92*2,05 "0P24" (6,65+5,70)*2*3,30 (1,80+2,925*2)*0,40 (1,20+1,80*2)*0,25*2 -(1,80*2,925+1,20*1,80*2) "0P25" (2,40+5,70)*2*3,30 -(1,20*0,90+1,25*1,97+0,90*1,97) (1,20+0,90*2)*0,165 (1,55+2,12*2)*0,20 (1,15+2,12*2)*0,20 "0P26" (2,40+5,70)*2*3,30 -(1,30*2,15+0,90*1,97+1,80*3,025) (1,80+3,025*2)*0,28 "0P27" (5,40+5,70)*2*3,30 -1,20*1,80*2 -0,80*1,97 (1,20+1,80*2)*0,20*2 (1,00+2,05*2)*0,20 "0P32" (14,55+1,80)*2*3,30 -1,45*1,97 -1,25*1,97 -1,30*2,15 -0,80*1,97 -0,90*1,97*3 Mezisoučet 631.665 "2.NP" "1P01" (16,75+5,67)*2*3,30 -1,20*1,80*3 -(1,25*1,97+1,45*2,10) (1,45+2,10*2)*0,22 "1P14" (2,40+5,70)*2*3,30 -(1,25*1,97+0,90*1,97+0,80*1,97+1,20*0,90) (1,50+2,10*2)*0,20 (0,90+2,05*2)*0,20 (1,20+0,90*2)*0,25 "1P15" (16,75+5,67)*2*3,30 -(0,90*0,80+1,80*1,80*2+1,20*1,80*2+1,80*3,025+1,25*1,97+0,90*1,97) (0,90+0,80*2)*0,20 (1,80*3)*0,20*2 (1,20+1,80*2)*0,20*2 (1,80+3,025*2)*0,20 (1,50+2,10*2)*0,20 (1,10+2,05*2)*0,20 Mezisoučet 321.7875000000001 "3.NP" "2P01" (2,85+3,80)*2*3,30 -(1,20*1,80+0,80*1,97) (1,20+1,80*2)*0,17 "2P18" (5,70+2,40)*2*3,30 -(1,20*1,80+1,25*1,97) (1,20+1,80*2)*0,17 "2P21" (5,70+2,55)*2*3,30 -(1,20*1,80+0,80*1,97) (1,20+1,80*2)*0,17 (1,20+2,20*2)*0,20 "2P22" (8,70+5,70)*2*3,30 -(1,80*1,80*2+0,90*1,80+1,50*1,80*2+1,25*1,97+0,80*1,97) (1,80*3)*0,17*2 (0,90+1,80*2)*0,17 (1,50+1,80*2)*0,17*2 "2P23" (3,80+2,10)*2*3,30 -(1,20*1,80+0,80*1,97) (1,20+1,80*2)*0,17 "2P26" (10,57+1,80)*2*3,30 -(1,80*1,80+0,80*1,97*5+1,25*1,97*2) 1,80*3*0,17 (1,45+2,10*2)*0,20 Mezisoučet 328.77500000000003 Součet 1282,228
TS |  |  |  | 1. Pro ocenění opravy omítek plochy do 1 m2 se použijí ceny souboru cen 61. 32-52.. Vápenocementová omítka jednotlivých malých ploch.
P | 88 | 612345212 |  | Sádrová hladká omítka malých ploch do 0,25 m2 na stěnách | KUS | 40 | 0 |  | CS ÚRS 2019 02 |  | 2
PP |  |  |  | Sádrová nebo vápenosádrová omítka jednotlivých malých ploch hladká na stěnách, plochy jednotlivě přes 0,09 do 0,25 m2
VV |  |  |  | "výplň stěny nad novými dveřmi mezi ocelovými zárubněmi a nadpražím nosné části stěny" "1.NP" 11*2 "2.NP" 6*2 "3.NP" 3*2 Součet 40
TS
P | 89 | 616331121 |  | Cementová omítka hladká jednovrstvá uzavřených kanálů nanášená ručně | M2 | 40.921 | 0 |  | CS ÚRS 2019 02 |  | 2
PP |  |  |  | Omítka cementová vnitřních ploch nanášená ručně jednovrstvá, tloušťky do 10 mm hladká uzavřených nebo omezených prostor uzavřených kanálů
VV |  |  |  | "ochranné přizdívky izolace" "kabelový prostor 0P01" (4,36+2,815)*2*0,75 "kabelový prostor 0P27" (4,11+4,79)*2*0,45 (4,11+1,41)*2*0,30-0,60*0,45 21,815*0,1 "pod obklady dle odd. 781" 16,924 Součet 40,92
TS |  |  |  | 1. Pro ocenění nanášení omítky v tloušťce jádrové omítky přes 10 mm se použije příplatek za každých dalších i započatých 5 mm. 2. Omítky stropních konstrukcí nanášené na pletivo se oceňují cenami omítek žebrových stropů nebo osamělých trámů. 3. Podkladní a spojovací vrstvy se oceňují cenami souboru cen 61.13-1... této části katalogu.
P | 90 | 622211011 |  | Montáž kontaktního zateplení vnějších stěn lepením a mechanickým kotvením polystyrénových desek tl do 80 mm | M2 | 2.295 | 0 |  | CS ÚRS 2019 02 |  | 2
PP |  |  |  | Montáž kontaktního zateplení lepením a mechanickým kotvením z polystyrenových desek nebo z kombinovaných desek na vnější stěny, tloušťky desek přes 40 do 80 mm
VV |  |  |  | "armovací minerální tmel s uhlíkovým vláknem" "V04" "EPS 100F, tl. 60mm" "0P16" 0,45*1,95*2 Mezisoučet 1.755 "V05" "Perimetr tl. 60mm" "0P16" 0,45*0,60*2 Mezisoučet 0.54 Součet 2,295
TS |  |  |  | 1. V cenách jsou započteny náklady na: a) upevnění desek lepením a talířovými hmoždinkami, b) přestěrkování izolačních desek, c) vložení sklovláknité výztužné tkaniny, d) uzavření otvorů po kotvách lešení. 2. V cenách nejsou započteny náklady na: a) dodávku desek tepelné izolace; tyto se ocení ve specifikaci, ztratné lze stanovit ve výši 5%, b) provedení konečné povrchové úpravy: - vrchní tenkovrstvou omítkou, tyto se ocení příslušnými cenami této části katalogu - nátěrem; tyto se ocení příslušnými cenami části A07 katalogu 800-783 - keramickým obkladem; tyto se ocení příslušnými cenami souboru cen části A01 katalogu 800-781 Obklady keramické, c) osazení profilů, tyto se ocení příslušnými cenami této části katalogu. 3. V cenách 621 25-1101 až -1107 jsou započteny náklady na osazení a dodávku tepelněizolačních zátek v počtu 10 ks/m2 pro podhledy. 4. V cenách 622 25-1101 až -1107 jsou započteny náklady na osazení a dodávku tepelněizolačních zátek v počtu 8 ks/m2 pro stěny. 5. Kombinovaná deska je např. sendvičově uspořádaná deska tvořena izolačním jádrem z grafitového polystyrenu a krycí deskou z minerální vlny.
P | 91 | 622211021 |  | Montáž kontaktního zateplení vnějších stěn lepením a mechanickým kotvením polystyrénových desek tl do 120 mm | M2 | 15.12 | 0 |  | CS ÚRS 2019 02 |  | 2
PP |  |  |  | Montáž kontaktního zateplení lepením a mechanickým kotvením z polystyrenových desek nebo z kombinovaných desek na vnější stěny, tloušťky desek přes 80 do 120 mm
VV |  |  |  | "armovací minerální tmel s uhlíkovým vláknem" "V03" "EPS 100F, tl. 120mm" "0P01" 1,20*1,80*2 "0P02" 1,20*1,80 "1P01" 1,20*1,80*4 Součet 15,12
TS |  |  |  | 1. V cenách jsou započteny náklady na: a) upevnění desek lepením a talířovými hmoždinkami, b) přestěrkování izolačních desek, c) vložení sklovláknité výztužné tkaniny, d) uzavření otvorů po kotvách lešení. 2. V cenách nejsou započteny náklady na: a) dodávku desek tepelné izolace; tyto se ocení ve specifikaci, ztratné lze stanovit ve výši 5%, b) provedení konečné povrchové úpravy: - vrchní tenkovrstvou omítkou, tyto se ocení příslušnými cenami této části katalogu - nátěrem; tyto se ocení příslušnými cenami části A07 katalogu 800-783 - keramickým obkladem; tyto se ocení příslušnými cenami souboru cen části A01 katalogu 800-781 Obklady keramické, c) osazení profilů, tyto se ocení příslušnými cenami této části katalogu. 3. V cenách 621 25-1101 až -1107 jsou započteny náklady na osazení a dodávku tepelněizolačních zátek v počtu 10 ks/m2 pro podhledy. 4. V cenách 622 25-1101 až -1107 jsou započteny náklady na osazení a dodávku tepelněizolačních zátek v počtu 8 ks/m2 pro stěny. 5. Kombinovaná deska je např. sendvičově uspořádaná deska tvořena izolačním jádrem z grafitového polystyrenu a krycí deskou z minerální vlny.
P | 92 | 622211031 |  | Montáž kontaktního zateplení vnějších stěn lepením a mechanickým kotvením polystyrénových desek tl do 160 mm | M2 | 15.03 | 0 |  | CS ÚRS 2019 02 |  | 2
PP |  |  |  | Montáž kontaktního zateplení lepením a mechanickým kotvením z polystyrenových desek nebo z kombinovaných desek na vnější stěny, tloušťky desek přes 120 do 160 mm
VV |  |  |  | "armovací minerální tmel s uhlíkovým vláknem" "V01" "EPS 100F, tl. 140mm" "0P01" 2,50*1,95 "0P27" 1,50*0,705*2 "1P01" 1,80*1,80 "zazdívky původních prostupů VZT" 1,50 Mezisoučet 11.73 "V02" "Perimetr tl. 140mm" "0P01" 2,50*0,60 "0P27" 1,50*0,60*2 Mezisoučet 3.3 Součet 15,03
TS |  |  |  | 1. V cenách jsou započteny náklady na: a) upevnění desek lepením a talířovými hmoždinkami, b) přestěrkování izolačních desek, c) vložení sklovláknité výztužné tkaniny, d) uzavření otvorů po kotvách lešení. 2. V cenách nejsou započteny náklady na: a) dodávku desek tepelné izolace; tyto se ocení ve specifikaci, ztratné lze stanovit ve výši 5%, b) provedení konečné povrchové úpravy: - vrchní tenkovrstvou omítkou, tyto se ocení příslušnými cenami této části katalogu - nátěrem; tyto se ocení příslušnými cenami části A07 katalogu 800-783 - keramickým obkladem; tyto se ocení příslušnými cenami souboru cen části A01 katalogu 800-781 Obklady keramické, c) osazení profilů, tyto se ocení příslušnými cenami této části katalogu. 3. V cenách 621 25-1101 až -1107 jsou započteny náklady na osazení a dodávku tepelněizolačních zátek v počtu 10 ks/m2 pro podhledy. 4. V cenách 622 25-1101 až -1107 jsou započteny náklady na osazení a dodávku tepelněizolačních zátek v počtu 8 ks/m2 pro stěny. 5. Kombinovaná deska je např. sendvičově uspořádaná deska tvořena izolačním jádrem z grafitového polystyrenu a krycí deskou z minerální vlny.
P | 93 | 622252001 |  | Montáž profilů kontaktního zateplení připevněných mechanicky | M | 4.9 | 0 |  | CS ÚRS 2019 02 |  | 2
PP |  |  |  | Montáž profilů kontaktního zateplení zakládacích soklových připevněných hmoždinkami
VV |  |  |  | "V02" "0P01" 2,50 "0P27" 1,20*2 Součet 4,9
TS |  |  |  | 1. V cenách jsou započteny náklady na osazení lišt. 2. V cenách nejsou započteny náklady dodávku lišt; tyto se ocení ve specifikaci. Ztratné lze stanovit ve výši 5%. 3. Položku -2002 nelze použít v případě montáže lišt kontaktního zateplení ostění nebo nadpraží, kde jsou náklady na osazení rohovníků již započteny.
P | 94 | 622321121 |  | Vápenocementová omítka hladká jednovrstvá vnějších stěn nanášená ručně | M2 | 30.15 | 0 |  | CS ÚRS 2019 02 |  | 2
PP |  |  |  | Omítka vápenocementová vnějších ploch nanášená ručně jednovrstvá, tloušťky do 15 mm hladká stěn
VV |  |  |  | "pod kontaktní zateplovací systém" "V01" 11,73 "V02" 3,30 "V03" 15,12 Součet 30,15
TS |  |  |  | 1. Pro ocenění nanášení omítky v tloušťce jádrové omítky přes 15 mm se použije příplatek za každých dalších i započatých 5 mm. 2. Podkladní a spojovací vrstvy se oceňují cenami souboru cen 62.13-1... této části katalogu.
P | 95 | 622511021 |  | Tenkovrstvá akrylátová zrnitá omítka tl. 2,0 mm včetně penetrace vnějších stěn | M2 | 31.466 | 0 |  | CS ÚRS 2019 02 |  | 2
PP |  |  |  | Omítka tenkovrstvá akrylátová vnějších ploch probarvená, včetně penetrace podkladu zrnitá, tloušťky 2,0 mm stěn
VV |  |  |  | "V01" "0P01" 2,50*1,95 "0P27" 1,50*0,705*2 "1P01" 1,80*1,80 "zazdívky původních prostupů VZT" 1,50 "V03" "0P01" 1,20*1,80*2 "0P02" 1,20*1,80 "1P01" 1,20*1,80*4 "V04" "0P16" 0,45*1,95*2 28,605*0,1 Součet 31,466
TS
P | 96 | 622511111 |  | Tenkovrstvá akrylátová mozaiková střednězrnná omítka včetně penetrace vnějších stěn | M2 | 77.809 | 0 |  | CS ÚRS 2019 02 |  | 2
PP |  |  |  | Omítka tenkovrstvá akrylátová vnějších ploch probarvená, včetně penetrace podkladu mozaiková střednězrnná stěn
VV |  |  |  | "sokl objektu" "pohled západní" 47,00*0,60 -(1,80*2+0,90+1,50*3)*0,60 "pohled východní" 47,00*0,62 -1,50*0,62 "pohled severní" 12,834*0,61 -(1,70+4,50)*0,61 Mezisoučet 55.056740000000005 "pohled jižní" 12,834*0,55 -1,50*0,55*3 Mezisoučet 4.5837 "základy kolem objektu v. 100mm" (46,90*2+12,60)*0,10 Mezisoučet 10.64 "V02" "0P01" 2,50*0,60 "0P27" 1,50*0,60*2 "V05" "0P16" 0,45*0,60*2 Mezisoučet 3.84 73,761*0,05 Součet 77,808
TS
P | 98 | 629991011 |  | Zakrytí výplní otvorů a svislých ploch fólií přilepenou lepící páskou | M2 | 211.529 | 0 |  | CS ÚRS 2019 02 |  | 2
PP |  |  |  | Zakrytí vnějších ploch před znečištěním včetně pozdějšího odkrytí výplní otvorů a svislých ploch fólií přilepenou lepící páskou
VV |  |  |  | "pohled západní" 0,90*1,80*6 1,80*1,80*6 1,20*1,80*12 1,50*1,80*6 1,20*0,90*3 1,80*3,025 1,80*2,925 0,92*2,10 1,50*2,925*3 Mezisoučet 100.3245 "pohled východní" 1,20*1,80*30 0,90*1,80*5 1,20*0,60*2 1,50*2,10 Mezisoučet 77.49 "pohled severní" 1,50*1,80*2 1,80*1,80 1,70*2,10 4,50*2,40 Mezisoučet 23.01 "pohled jižní" 1,50*2,10*3 1,12*1,12 Mezisoučet 10.7044 Součet 211,529
TS |  |  |  | 1. V ceně -1012 nejsou započteny náklady na dodávku a montáž začišťovací lišty; tyto se oceňují cenou 622 14-3004 této části katalogu a materiálem ve specifikaci.
P | 99 | 631311113 |  | Mazanina tl do 80 mm z betonu prostého bez zvýšených nároků na prostředí tř. C 12/15 | M3 | 0.223 | 0 |  | CS ÚRS 2019 02 |  | 2
PP |  |  |  | Mazanina z betonu prostého bez zvýšených nároků na prostředí tl. přes 50 do 80 mm tř. C 12/15
VV |  |  |  | "D.2.2.1, v.č. 2.11" "prostupy stávající základovou konstrukcí" "podkladní beton tl. 50mm" "místnost 0P1" 2,40*0,65*0,05 "místnost 0P27" 1,20*0,65*0,05*2 Mezisoučet 0.156 "část D.2.2.1, poř.č. 2.07" "odstranění nosné stěny v místnosti 0P16" "pod základové patky" 0,80*0,70*0,06*2 Mezisoučet 0.0672 Součet 0,223
TS |  |  |  | 1. Ceny jsou určeny pro mazaniny krycí (pochůzné i pojízdné), popř. podkladní, plovoucí, vyrovnávací nebo oddělující pod potěry, podlahy, průmyslové podlahy, popř. pro podlévání provizorně podklínovaných patek usazených strojů a technologických zařízení (s náležitým zatemováním hutného betonu). 2. Pro mazaniny tlouštěk větších než 240 mm jsou určeny: a) pro mazaniny ukládané na zeminu (v halách apod.) ceny souborů cen 27* 31- Základy z betonu prostého a 27* 32 - Základy z betonu železového, b) pro mazaniny v nadzemních podlažích ceny souboru cen 411 31- . . Beton kleneb. 3. Ceny lze použít i pro betonový okapový chodníček budovy (včetně tvarování rigolového žlábku) v příslušných tloušťkách. Jeho podloží se oceňuje samostatně. 4. V ceně jsou započteny i náklady na: a) základní stržení povrchu mazaniny s urovnáním vibrační lištou nebo dřevěným hladítkem, b) vytvoření dilatačních spár v mazanině bez zaplnění, pokud jsou dilatační spáry vytvářeny při provádění betonáže. Jestliže jsou dilatační spáry řezány dodatečně, oceňují se cenami souboru cen 634 91-11 Řezání dilatačních nebo smršťovacích spár.
P | 100 | 631311121 |  | Doplnění dosavadních mazanin betonem prostým plochy do 1 m2 tloušťky do 80 mm | M3 | 0.019 | 0 |  | CS ÚRS 2019 02 |  | 2
PP |  |  |  | Doplnění dosavadních mazanin prostým betonem s dodáním hmot, bez potěru, plochy jednotlivě do 1 m2 a tl. do 80 mm
VV |  |  |  | "1.NP" "P15" "0P05" 0,30*0,063
TS
P | 101 | 631311126 |  | Mazanina tl do 120 mm z betonu prostého bez zvýšených nároků na prostředí tř. C 25/30 | M3 | 17.977 | 0 |  | CS ÚRS 2019 02 |  | 2
PP |  |  |  | Mazanina z betonu prostého bez zvýšených nároků na prostředí tl. přes 80 do 120 mm tř. C 25/30
VV |  |  |  | "1.NP" "P01" "0P01" 13,00*0,085 "0P02" 10,50*0,085 Mezisoučet 1.9975 "P02" "0P27" 24,00*0,085 "0P23" 12,80*0,085 Mezisoučet 3.128 "P03" "0P16" 51,00*0,091 Mezisoučet 4.641 "P04" "0P05" 16,60*0,091 "0P24" 27,00*0,091 Mezisoučet 3.9676 "P15" "0P05" 0,30*0,10 "0P32" 1,30*0,10 Mezisoučet 0.16 "kabelový prostor 0P01" 4,47*2,925*0,11 "kabelový prostor 0P27" (4,22*1,52+3,38*0,82)*0,11 Mezisoučet 2.4486825 16,343*0,1 Součet 17,977
TS |  |  |  | 1. Ceny jsou určeny pro mazaniny krycí (pochůzné i pojízdné), popř. podkladní, plovoucí, vyrovnávací nebo oddělující pod potěry, podlahy, průmyslové podlahy, popř. pro podlévání provizorně podklínovaných patek usazených strojů a technologických zařízení (s náležitým zatemováním hutného betonu). 2. Pro mazaniny tlouštěk větších než 240 mm jsou určeny: a) pro mazaniny ukládané na zeminu (v halách apod.) ceny souborů cen 27* 31- Základy z betonu prostého a 27* 32 - Základy z betonu železového, b) pro mazaniny v nadzemních podlažích ceny souboru cen 411 31- . . Beton kleneb. 3. Ceny lze použít i pro betonový okapový chodníček budovy (včetně tvarování rigolového žlábku) v příslušných tloušťkách. Jeho podloží se oceňuje samostatně. 4. V ceně jsou započteny i náklady na: a) základní stržení povrchu mazaniny s urovnáním vibrační lištou nebo dřevěným hladítkem, b) vytvoření dilatačních spár v mazanině bez zaplnění, pokud jsou dilatační spáry vytvářeny při provádění betonáže. Jestliže jsou dilatační spáry řezány dodatečně, oceňují se cenami souboru cen 634 91-11 Řezání dilatačních nebo smršťovacích spár.
P | 102 | 631311136 |  | Mazanina tl do 240 mm z betonu prostého bez zvýšených nároků na prostředí tř. C 25/30 | M3 | 20.048 | 0 |  | CS ÚRS 2019 02 |  | 2
PP |  |  |  | Mazanina z betonu prostého bez zvýšených nároků na prostředí tl. přes 120 do 240 mm tř. C 25/30
VV |  |  |  | "1.NP" "P01" "0P01" 13,00*0,15 "0P02" 10,50*0,15 "P02" "0P27" 24,00*0,15 "0P23" 12,80*0,15 "P03" "0P16" 51,00*0,18 18,225*0,1 Součet 20,048
TS |  |  |  | 1. Ceny jsou určeny pro mazaniny krycí (pochůzné i pojízdné), popř. podkladní, plovoucí, vyrovnávací nebo oddělující pod potěry, podlahy, průmyslové podlahy, popř. pro podlévání provizorně podklínovaných patek usazených strojů a technologických zařízení (s náležitým zatemováním hutného betonu). 2. Pro mazaniny tlouštěk větších než 240 mm jsou určeny: a) pro mazaniny ukládané na zeminu (v halách apod.) ceny souborů cen 27* 31- Základy z betonu prostého a 27* 32 - Základy z betonu železového, b) pro mazaniny v nadzemních podlažích ceny souboru cen 411 31- . . Beton kleneb. 3. Ceny lze použít i pro betonový okapový chodníček budovy (včetně tvarování rigolového žlábku) v příslušných tloušťkách. Jeho podloží se oceňuje samostatně. 4. V ceně jsou započteny i náklady na: a) základní stržení povrchu mazaniny s urovnáním vibrační lištou nebo dřevěným hladítkem, b) vytvoření dilatačních spár v mazanině bez zaplnění, pokud jsou dilatační spáry vytvářeny při provádění betonáže. Jestliže jsou dilatační spáry řezány dodatečně, oceňují se cenami souboru cen 634 91-11 Řezání dilatačních nebo smršťovacích spár.
P | 103 | 631312121 |  | Doplnění dosavadních mazanin betonem prostým plochy do 4 m2 tloušťky do 80 mm | M3 | 0.082 | 0 |  | CS ÚRS 2019 02 |  | 2
PP |  |  |  | Doplnění dosavadních mazanin prostým betonem s dodáním hmot, bez potěru, plochy jednotlivě přes 1 m2 do 4 m2 a tl. do 80 mm
VV |  |  |  | "1.NP" "P15" "0P32" 1,30*0,063
TS
P | 104 | 631312141 |  | Doplnění rýh v dosavadních mazaninách betonem prostým | M3 | 0.143 | 0 |  | CS ÚRS 2019 02 |  | 2
PP |  |  |  | Doplnění dosavadních mazanin prostým betonem s dodáním hmot, bez potěru, plochy jednotlivě rýh v dosavadních mazaninách
VV |  |  |  | "3.NP" "P08" "2P22 - v místě vybouraných příček" 1,10*0,06 "2P22 - stávající kanálek" 5,10*0,20*0,075 Součet 0,143
TS
P | 105 | 631319173 |  | Příplatek k mazanině tl do 120 mm za stržení povrchu spodní vrstvy před vložením výztuže | M3 | 17.977 | 0 |  | CS ÚRS 2019 02 |  | 2
PP |  |  |  | Příplatek k cenám mazanin za stržení povrchu spodní vrstvy mazaniny latí před vložením výztuže nebo pletiva pro tl. obou vrstev mazaniny přes 80 do 120 mm
VV
TS |  |  |  | 1. Ceny -9011 až -9023 lze použít pro mazaniny min. tř. C 8/10. 2. V cenách -9011 až -9023 jsou započteny i náklady za přehlazení povrchu mazaniny ocelovým hladítkem. 3. Ceny -9171 až -9175 lze také použít, bude-li do mazaniny vkládána druhá vrstva výztuže nad sebou oddělená vrstvou betonové směsi, kdy se oceňuje druhé stržení povrchu latí rovněž výměrou (m3) celkové tloušťky tří vrstev mazaniny.
P | 106 | 631319175 |  | Příplatek k mazanině tl do 240 mm za stržení povrchu spodní vrstvy před vložením výztuže | M3 | 40.096 | 0 |  | CS ÚRS 2019 02 |  | 2
PP |  |  |  | Příplatek k cenám mazanin za stržení povrchu spodní vrstvy mazaniny latí před vložením výztuže nebo pletiva pro tl. obou vrstev mazaniny přes 120 do 240 mm
VV |  |  |  | 20,048*2
TS |  |  |  | 1. Ceny -9011 až -9023 lze použít pro mazaniny min. tř. C 8/10. 2. V cenách -9011 až -9023 jsou započteny i náklady za přehlazení povrchu mazaniny ocelovým hladítkem. 3. Ceny -9171 až -9175 lze také použít, bude-li do mazaniny vkládána druhá vrstva výztuže nad sebou oddělená vrstvou betonové směsi, kdy se oceňuje druhé stržení povrchu latí rovněž výměrou (m3) celkové tloušťky tří vrstev mazaniny.
P | 107 | 631342112 |  | Mazanina tl do 80 mm z betonu lehkého tepelně-izolačního polystyrenového 500 kg/m3 | M3 | 0.058 | 0 |  | CS ÚRS 2019 02 |  | 2
PP |  |  |  | Mazanina z betonu lehkého tepelně-izolačního polystyrénového tl. přes 50 do 80 mm, objemové hmotnosti 500 kg/m3
VV |  |  |  | "3.NP" "P13" "2P27" 0,80*0,072
TS |  |  |  | 1. Ceny jsou určeny pro výplňové a vyrovnávací vrstvy podlah a spádové vrstvy plochých střech.
P | 108 | 631342132 |  | Mazanina tl do 240 mm z betonu lehkého tepelně-izolačního polystyrenového 500 kg/m3 | M3 | 0.031 | 0 |  | CS ÚRS 2019 02 |  | 2
PP |  |  |  | Mazanina z betonu lehkého tepelně-izolačního polystyrénového tl. přes 120 do 240 mm, objemové hmotnosti 500 kg/m3
VV |  |  |  | "3.NP stavební úpravy pro předělání kabiny pro klozet na kabinu se sprchou" "2P27 polystyrenbeton pro ochranu kanalizace" 0,15*0,295*0,70
TS |  |  |  | 1. Ceny jsou určeny pro výplňové a vyrovnávací vrstvy podlah a spádové vrstvy plochých střech.
P | 109 | 631362021 |  | Výztuž mazanin svařovanými sítěmi Kari | T | 2.192 | 0 |  | CS ÚRS 2019 02 |  | 2
PP |  |  |  | Výztuž mazanin ze svařovaných sítí z drátů typu KARI
VV |  |  |  | "síť 6/100x6/100mm" "kabelový prostor 0P01" 4,47*2,925*1,20*4,44/1000 "kabelový prostor 0P27" (4,22*1,52+3,38*0,82)*1,20*4,44/1000 Mezisoučet 0.11860527600000001 "P01" "podlahová deska- síť 6/100x6/100mm" "0P01" 13,00*1,20*4,44/1000 "0P02" 10,50*1,20*4,44/1000 "základová deska, síť 8/150x8/150mm 2x" "0P01" 13,00*1,2*5,39/1000*2 "0P02" 10,50*1,2*5,39/1000*2 Mezisoučet 0.42920400000000003 "P02" "podlahová deska- síť 6/100x6/100mm" "0P27" 24,00*1,2*4,44/1000 "0P23" 12,80*1,2*4,44/1000 "základová deska, síť 6/100x6/100mm 2x" "0P27" 24,00*1,2*4,44/1000*2 "0P23" 12,80*1,2*4,44/1000*2 Mezisoučet 0.5882112 "P03" "podlahová deska, síť 6/100x6/100mm" "0P16" 51,00*1,2*4,44/1000 "základová deska, síť 6/100x6/100mm 2x" "0P16" 51,00*1,2*4,44/1000*2 Mezisoučet 0.8151840000000001 "P04" "podlahová deska, síť 6/100x6/100mm" "0P05" 16,60*1,2*4,44/1000 "0P24" 27,00*1,2*4,44/1000 Mezisoučet 0.23230080000000003 "P15" "základová deska, síť 6/100x6/100mm" "0P05" 0,30*1,2*4,44/1000 "0P32" 1,30*1,2*4,44/1000 Mezisoučet 0.0085248 Součet 2,192
TS |  |  |  | 1. Betonová podezdívek příček se oceňuje položkou 278 36-1111 souboru cen 278 36-11.1 - Výztuž základu (podezdívky) betonového
P | 110 | 631391112 |  | Soklíky rovné výšky 100 mm pro omítky z MC hlazené ocelovým hladítkem | M | 72.5 | 0 |  | CS ÚRS 2019 02 |  | 2
PP |  |  |  | Soklíky s požlábkem z malty cementové pro omítky rovné 100 mm vysoké hlazené ocelovým hladítkem
VV |  |  |  | "1.NP" "P03" "0P16" 30,00 "P04" "0P05" 17,00 "0P24" 25,50 Součet 72,5
TS
P | 112 | 632450131 |  | Vyrovnávací cementový potěr tl do 20 mm ze suchých směsí provedený v ploše | M2 | 0.7 | 0 |  | CS ÚRS 2019 02 |  | 2
PP |  |  |  | Potěr cementový vyrovnávací ze suchých směsí v ploše o průměrné (střední) tl. od 10 do 20 mm
VV |  |  |  | "3.NP" "P12" "2P27" 0,70
TS |  |  |  | 1. Ceny –0121 až –0124 jsou určeny pro vyrovnávací potěr v pásu vodorovný nebo ve spádu do 15° na zdivu jako podklad pod izolaci, pod parapety z prefabrikovaných dílců, pod oplechování, jako podklad pro uložení ocelových profilů, překladů, stropních nosníků, apod. 2. Ceny –0131 až –0134 jsou určeny pro vyrovnávací potěr v ploše na stropech z prefabrikovaných dílců jako podklad pod izolaci, pod podlahové konstrukce apod., na mazaninách jen jako podklad pod izolaci proti vodě, jako ochrana izolace shora tvořící lože při kladení plošných prefa panelů (např. v kanálech). 3. Ceny –0131 až –0134 lze použít i pro podlévání provizorně podklínovaných patek usazených strojů a technologických zařízení, s náležitým zatemováním hutné malty. 4. V cenách jsou započteny i náklady na základní stržení povrchu potěru s urovnáním vibrační lištou nebo dřevěným hladítkem.
P | 113 | 632450133 |  | Vyrovnávací cementový potěr tl do 40 mm ze suchých směsí provedený v ploše | M2 | 0.8 | 0 |  | CS ÚRS 2019 02 |  | 2
PP |  |  |  | Potěr cementový vyrovnávací ze suchých směsí v ploše o průměrné (střední) tl. přes 30 do 40 mm
VV |  |  |  | "3.NP" "P13" "2P27 - cementový potěr ve spádu tl. 20-35mm" 0,80
TS |  |  |  | 1. Ceny –0121 až –0124 jsou určeny pro vyrovnávací potěr v pásu vodorovný nebo ve spádu do 15° na zdivu jako podklad pod izolaci, pod parapety z prefabrikovaných dílců, pod oplechování, jako podklad pro uložení ocelových profilů, překladů, stropních nosníků, apod. 2. Ceny –0131 až –0134 jsou určeny pro vyrovnávací potěr v ploše na stropech z prefabrikovaných dílců jako podklad pod izolaci, pod podlahové konstrukce apod., na mazaninách jen jako podklad pod izolaci proti vodě, jako ochrana izolace shora tvořící lože při kladení plošných prefa panelů (např. v kanálech). 3. Ceny –0131 až –0134 lze použít i pro podlévání provizorně podklínovaných patek usazených strojů a technologických zařízení, s náležitým zatemováním hutné malty. 4. V cenách jsou započteny i náklady na základní stržení povrchu potěru s urovnáním vibrační lištou nebo dřevěným hladítkem.
P | 114 | 632451101 |  | Cementový samonivelační potěr ze suchých směsí tloušťky do 5 mm | M2 | 71.2 | 0 |  | CS ÚRS 2019 02 |  | 2
PP |  |  |  | Potěr cementový samonivelační ze suchých směsí tloušťky přes 2 do 5 mm
VV |  |  |  | "1.NP" "P01" "0P01" 13,00 "0P02" 10,50 "P02" "0P27" 24,00 "0P23" 12,80 Mezisoučet 60.3 "3.NP" "P10" "2P26 v místě bourání podlahy B07" 6,70 "P11" "2P26" 2,70 "P12" "2P27" 0,70 "P13" "2P27" 0,80 Mezisoučet 10.9 Součet 71,2
TS
P | 115 | 632451105 |  | Cementový samonivelační potěr ze suchých směsí tloušťky do 15 mm | M2 | 68.29 | 0 |  | CS ÚRS 2019 02 |  | 2
PP |  |  |  | Potěr cementový samonivelační ze suchých směsí tloušťky přes 10 do 15 mm
VV |  |  |  | "3.NP" "P08" "2P22" 49,80 "P09" "2P01" 10,49 "2P23" 8,00 Součet 68,29
TS
P | 116 | 632451107 |  | Cementový samonivelační potěr ze suchých směsí tloušťky do 20 mm | M2 | 250.1 | 0 |  | CS ÚRS 2019 02 |  | 2
PP |  |  |  | Potěr cementový samonivelační ze suchých směsí tloušťky přes 15 do 20 mm
VV |  |  |  | "1.NP" "P05" "0P26" 14,20 "0P32" 31,20 "P15" "0P05" 0,30 "0P32" 1,30 Mezisoučet 46.99999999999999 "2.NP" "P06" "1P01" 96,40 "P07" "1P15" 96,40 Mezisoučet 192.8 "3.NP" "P10" "2P26" 10,30 Mezisoučet 10.3 Součet 250,1
TS
P | 117 | 633111111 |  | Povrchová úprava průmyslových podlah pro lehký provoz vsypovou směsí s příměsí křemíku tl 2 mm | M2 | 94.6 | 0 |  | CS ÚRS 2019 02 |  | 2
PP |  |  |  | Povrchová úprava vsypovou směsí průmyslových betonových podlah pro lehký provoz s přísadou křemíku, tl. 2 mm
VV |  |  |  | "1.NP" "P03" "0P16" 51,00 "P04" "0P05" 16,60 "0P24" 27,00 Součet 94,6
TS |  |  |  | 1. Ceny obsahují i náklady na oživení betonového povrchu rotační hladičkou, na nanesení vsypové směsi ve 2 vrstvách, na zapravení obou vrstev rotační hladičkou a na ochranný nátěr proti odpařování vody.
P | 118 | 634662111 |  | Výplň dilatačních spar šířky do 10 mm v mazaninách akrylátovým tmelem | M | 43.1 | 0 |  | CS ÚRS 2019 02 |  | 2
PP |  |  |  | Výplň dilatačních spar mazanin akrylátovým tmelem, šířka spáry do 10 mm
VV |  |  |  | "1.NP" "P01" "0P01" 2,00 "0P02" 3,00 "P02" "0P27" 10,00 "P03" "0P16" 20,00 "P04" "0P05" 8,10 Součet 43,1
TS |  |  |  | 1. V cenách jsou započteny i náklady na ochranu okrajů spáry papírovou páskou. 2. V cenách 634 66-21.. a 634 66-31.. jsou započteny i náklady na těsnící provazec z pěnového polyetylénu.
P | 119 | 634663111 |  | Výplň dilatačních spar šířky do 10 mm v mazaninách polyuretovou samonivelační hmotou | M | 93 | 0 |  | CS ÚRS 2019 02 |  | 2
PP |  |  |  | Výplň dilatačních spar mazanin polyuretanovou samonivelační hmotou, šířka spáry do 10 mm
VV |  |  |  | "1.NP" "P05" "0P26" 2,50 "0P32" 5,50 "2.NP" "P06" "1P01" 34,00 "P07" "1P15" 34,00 "3.NP" "P08" "2P22" 15,00 "P10" "2P26" 2,00 Součet 93
TS |  |  |  | 1. V cenách jsou započteny i náklady na ochranu okrajů spáry papírovou páskou. 2. V cenách 634 66-21.. a 634 66-31.. jsou započteny i náklady na těsnící provazec z pěnového polyetylénu.
P | 120 | 634911112 |  | Řezání dilatačních spár š 5 mm hl do 20 mm v čerstvé betonové mazanině | M | 93 | 0 |  | CS ÚRS 2019 02 |  | 2
PP |  |  |  | Řezání dilatačních nebo smršťovacích spár v čerstvé betonové mazanině nebo potěru šířky do 5 mm, hloubky přes 10 do 20 mm
VV |  |  |  | "1.NP" "P05" "0P26" 2,50 "0P32" 5,50 "2.NP" "P06" "1P01" 34,00 "P07" "1P15" 34,00 "3.NP" "P08" "2P22" 15,00 "P10" "2P26" 2,00 Součet 93
TS |  |  |  | 1. V cenách jsou započteny i náklady na vyčištění spár po řezání.
P | 121 | 634911113 |  | Řezání dilatačních spár š 5 mm hl do 50 mm v čerstvé betonové mazanině | M | 43.1 | 0 |  | CS ÚRS 2019 02 |  | 2
PP |  |  |  | Řezání dilatačních nebo smršťovacích spár v čerstvé betonové mazanině nebo potěru šířky do 5 mm, hloubky přes 20 do 50 mm
VV |  |  |  | "1.NP" "P01" "0P01" 2,00 "0P02" 3,00 "P02" "0P27" 10,00 "P03" "0P16" 20,00 "P04" "0P05" 8,10 Součet 43,1
TS |  |  |  | 1. V cenách jsou započteny i náklady na vyčištění spár po řezání.
P | 122 | 637111112 |  | Okapový chodník ze štěrkopísku tl 150 mm s udusáním | M2 | 25.96 | 0 |  | CS ÚRS 2019 02 |  | 2
PP |  |  |  | Okapový chodník z kameniva s udusáním a urovnáním povrchu ze štěrkopísku tl. 150 mm
VV |  |  |  | "pod okapový chodník z dlaždic betonových" (47,50+4,42)*0,50
TS
P | 123 | 642944121 |  | Osazování ocelových zárubní dodatečné pl do 2,5 m2 | KUS | 10 | 0 |  | CS ÚRS 2019 02 |  | 2
PP |  |  |  | Osazení ocelových dveřních zárubní lisovaných nebo z úhelníků dodatečně s vybetonováním prahu, plochy do 2,5 m2
VV |  |  |  | "DP/04L" 3 "DP/05P" 1 "DP/06P" 1 "DP/07L" 1 "DP/08P" 1 "DP/09L" 1 "DP/12P" 1 "DP/13L" 1 Součet 10
TS |  |  |  | 1. V cenách nejsou započteny náklady na dodání zárubní, tyto se oceňují ve specifikaci.
P | 255 | R63245100 |  | Penetrační nátěr pro savé podlahy pod nivelační hmoty | M2 | 793.39 | 0 |  | R-položka |  | 2
PP
VV |  |  |  | "1.NP" "P01" "0P01" 13,00 "0P02" 10,50 "P02" "0P27" 24,00 "0P23" 12,80 "P03" "0P16" 51,00 "P04" "0P05" 16,60 "0P24" 27,00 "P05" "0P26" 14,20*2 "0P32" 31,20*2 "P15" "0P05" 0,30 "0P32" 1,30 Mezisoučet 247.30000000000004 "2.NP" "P06" "1P01" 96,40*2 "P07" "1P15" 96,40*2 Mezisoučet 385.6 "3.NP" "P08 " "2P22" 49,80*2 "P09" "2P01" 10,49 "2P23" 8,00 "P10" "2P26" 17,00*2 "P11" "2P26" 2,70*2 "P12" "2P27" 0,70*2 "P13" "2P27" 0,80*2 Mezisoučet 160.48999999999998 Součet 793,39
TS
P | 256 | R63245140 |  | Doplnění podlah opravnou hmotou do 10 mm | M2 | 96.4 | 0 |  | R-položka |  | 2
PP
VV |  |  |  | "1.NP" "P06" "1P01 - 50%" 48,20 "P07" "1P15 - 50%" 48,20 Součet 96,4
TS
P | 257 | R63248120 |  | Separační vrstva z geotextilie 300 g/m2 | M2 | 0.8 | 0 |  | R-položka |  | 2
PP
VV |  |  |  | "3.NP" "P13" "2P27" 0,80
TS
P | 258 | R63311199 |  | Povrchová úprava - systém povrstvení venkovního betonového schodiště, protiskluzné | M2 | 2.8 | 0 |  | R-položka |  | 2
PP
VV |  |  |  | "pod předložené vstupní schody" "očištění, penetrace pro zpevnění podkladu, vyrovnání povrchu pod finální úpravu - epoxicementový systém" "finální úprava - polyuretanový systém odolný ÚV záření v protiskluzné verzi, dvouvrstvý nátěr" 2,00*1,40
TS |  |  |  | 1. Ceny obsahují i náklady na oživení betonového povrchu rotační hladičkou, na nanesení vsypové směsi ve 2 vrstvách, na zapravení obou vrstev rotační hladičkou a na ochranný nátěr proti odpařování vody.
P | 261 | R63721112 |  | Okapový chodník z dlaždic betonových se zalitím spár cementovou maltou do písku, tl. dlaždic 50 mm | M2 | 25.96 | 0 |  | R-položka |  | 2
PP
VV |  |  |  | (47,50+4,42)*0,50
TS
SD |  | 711 |  | Izolace proti vodě, vlhkosti a plynům
P | 1 | 11163150 |  | lak penetrační asfaltový | T | 0.05 | 0 |  | CS ÚRS 2019 02 |  | 2
PP
VV |  |  |  | 128,561*0,0003 31,688*0,00035 Součet 0,05
TS
P | 97 | 62855001 |  | pás asfaltový natavitelný modifikovaný SBS tl 4,0mm s vložkou z polyesterové rohože a spalitelnou PE fólií nebo jemnozrnný minerálním posypem na horním povrchu | M2 | 185.871 | 0 |  | CS ÚRS 2019 02 |  | 2
PP
VV |  |  |  | 128,561*1,15 31,688*1,20 Součet 185,871
TS
P | 126 | 711111001 |  | Provedení izolace proti zemní vlhkosti vodorovné za studena nátěrem penetračním | M2 | 128.561 | 0 |  | CS ÚRS 2019 02 |  | 2
PP |  |  |  | Provedení izolace proti zemní vlhkosti natěradly a tmely za studena na ploše vodorovné V nátěrem penetračním
VV |  |  |  | "1.NP" "P01" "0P01" 13,00 "0P02" 10,50 "P02" "0P27" 24,00 "0P23" 12,80 "P04" "0P05" 16,60 "0P24" 27,00 "P15" "0P05" 0,30 "0P32" 1,30 Mezisoučet 105.5 "3.NP" "P13" "2P27" 0,80 Mezisoučet 0.8 "kabelový prostor 0P01" 4,47*2,925 "kabelový prostor 0P27" 4,22*1,52+3,38*0,82 Mezisoučet 22.26075 Součet 128,561
TS |  |  |  | 1. Izolace plochy jednotlivě do 10 m2 se oceňují skladebně cenou příslušné izolace a cenou 711 19-9095 Příplatek za plochu do 10 m2.
P | 127 | 711112001 |  | Provedení izolace proti zemní vlhkosti svislé za studena nátěrem penetračním | M2 | 31.688 | 0 |  | CS ÚRS 2019 02 |  | 2
PP |  |  |  | Provedení izolace proti zemní vlhkosti natěradly a tmely za studena na ploše svislé S nátěrem penetračním
VV |  |  |  | "1.NP" "kabelový prostor 0P01" (4,47+2,925)*2*0,93 "kabelový prostor 0P27" (4,22+4,90)*2*0,63 (4,22+1,52)*2*0,30+(0,39*0,30/2*2) 28,807*0,1 Součet 31,688
TS |  |  |  | 1. Izolace plochy jednotlivě do 10 m2 se oceňují skladebně cenou příslušné izolace a cenou 711 19-9095 Příplatek za plochu do 10 m2.
P | 128 | 711131811 |  | Odstranění izolace proti zemní vlhkosti vodorovné | M2 | 169.8 | 0 |  | CS ÚRS 2019 02 |  | 2
PP |  |  |  | Odstranění izolace proti zemní vlhkosti na ploše vodorovné V
VV |  |  |  | "B01" "0P01" 24,80 "0P02" 11,60 "0P23" 12,80 "0P30" 21,00 "0P31" 26,10 Mezisoučet 96.30000000000001 "B02" "0P27" 9,40 "0P28" 4,70 "0P29" 16,40 Mezisoučet 30.5 "B03" "0P05" 16,00 "0P24" 27,00 Mezisoučet 43 Součet 169,8
TS |  |  |  | 1. Ceny se používají pro odstranění hydroizolačních pásů a folií bez rozlišení tloušťky a počtu vrstev.
P | 129 | 711141559 |  | Provedení izolace proti zemní vlhkosti pásy přitavením vodorovné NAIP | M2 | 128.561 | 0 |  | CS ÚRS 2019 02 |  | 2
PP |  |  |  | Provedení izolace proti zemní vlhkosti pásy přitavením NAIP na ploše vodorovné V
VV |  |  |  | "1.NP" "P01" "0P01" 13,00 "0P02" 10,50 "P02" "0P27" 24,00 "0P23" 12,80 "P04" "0P05" 16,60 "0P24" 27,00 "P15" "0P05" 0,30 "0P32" 1,30 Mezisoučet 105.5 "3.NP" "P13" "2P27" 0,80 Mezisoučet 0.8 "kabelový prostor 0P01" 4,47*2,925 "kabelový prostor 0P27" 4,22*1,52+3,38*0,82 Mezisoučet 22.26075 Součet 128,561
TS |  |  |  | 1. Izolace plochy jednotlivě do 10 m2 se oceňují skladebně cenou příslušné izolace a cenou 711 19-9097 Příplatek za plochu do 10 m2.
P | 130 | 711142559 |  | Provedení izolace proti zemní vlhkosti pásy přitavením svislé NAIP | M2 | 31.688 | 0 |  | CS ÚRS 2019 02 |  | 2
PP |  |  |  | Provedení izolace proti zemní vlhkosti pásy přitavením NAIP na ploše svislé S
VV |  |  |  | "kabelový prostor 0P01" (4,47+2,925)*2*0,93 "kabelový prostor 0P27" (4,22+4,90)*2*0,63 (4,22+1,52)*2*0,30+(0,39*0,30/2*2) 28,807*0,1 Součet 31,688
TS |  |  |  | 1. Izolace plochy jednotlivě do 10 m2 se oceňují skladebně cenou příslušné izolace a cenou 711 19-9097 Příplatek za plochu do 10 m2.
P | 131 | 711191011 |  | Provedení adhezního můstku na svislé ploše | M2 | 3.783 | 0 |  | CS ÚRS 2019 02 |  | 2
PP |  |  |  | Provedení nátěru adhezního můstku na ploše svislé S
VV |  |  |  | "D.2.2.1, v.č. 2.11" "prostupy stávající základovou konstrukcí" "místnost 0P1" 0,65*0,97*2 "místnost 0P27" 0,65*0,97*2*2 Součet 3,783
TS
P | 225 | 998711101 |  | Přesun hmot tonážní pro izolace proti vodě, vlhkosti a plynům v objektech výšky do 6 m | T | 0.738 | 0 |  | CS ÚRS 2019 02 |  | 2
PP |  |  |  | Přesun hmot pro izolace proti vodě, vlhkosti a plynům stanovený z hmotnosti přesunovaného materiálu vodorovná dopravní vzdálenost do 50 m v objektech výšky do 6 m
VV
TS |  |  |  | 1. Ceny pro přesun hmot stanovený z hmotnosti přesunovaného materiálu se používají tehdy, pokud je možné určit hmotnost za celý stavební díl. Do této hmotnosti se započítává i hmotnost materiálů oceňovaných ve specifikaci. 2. Pokud nelze jednoznačně stanovit hmotnost přesunovaných materiálů, lze pro výpočet přesunu hmot použít orientačně procentní sazbu. Touto sazbou se vynásobí rozpočtové náklady za celý stavební díl včetně nákladů na materiál ve specifikacích. 3. Příplatek k cenám -1181 pro přesun prováděný bez použití mechanizace, tj. za ztížených podmínek, lze použít pouze pro hmotnost materiálu, která se tímto způsobem skutečně přemísťuje.
P | 234 | R092346 |  | můstek adhezní | KG | 0.446 | 0 |  | R-položka |  | 2
PP
VV |  |  |  | 3,783 * 0,118 ' Přepočtené koeficientem množství
TS
P | 262 | R71111310 |  | Izolace proti vlhkosti na vodorovné ploše - 1komponentní vodotěsná bitumenová stěrka modifikovaná polystyrénem, bez rozpouštědel | M2 | 52.5 | 0 |  | R-položka |  | 2
PP
VV |  |  |  | "kompletní hydroizolační stěrkový systém" "1.NP" "P03" "0P16" 51,00 Mezisoučet 51 "3.NP" "P12" "2P27" 0,70 "P13" "2P27" 0,80 Mezisoučet 1.5 Součet 52,5
TS
P | 263 | R71111311 |  | Izolace proti vlhkosti na svislé ploše - 1komponentní vodotěsná bitumenová stěrka modifikovaná polystyrénem, bez rozpouštědel | M2 | 10.524 | 0 |  | R-položka |  | 2
PP
VV |  |  |  | "kompletní hydroizolační stěrkový systém" "3.NP stavební úpravy pro předělání kabiny pro klozet na kabinu se sprchou" "2P27" (0,85+1,33+0,15+0,23+0,70+1,56)*2,15+0,23*0,70
TS
P | 264 | R71111312 |  | Izolace proti vlhkosti na vodorovné ploše - 1komponentní, pružný nátěr na bázi polymerem modifikované bitumenové emulze, bez rozpouštědel | M2 | 46.35 | 0 |  | R-položka |  | 2
PP
VV |  |  |  | "hydroizolační asfaltová emulze, pro vytvoření můstku při napojování nových asfaltových modifikovaných pásů na stávající hydroizolaci" "v šířce 300mm" "1.NP" "P01" "0P01" 24,50*0,30 "0P02" 13,50*0,30 "P02" "0P27" 31,00*0,30 "P03" "0P16" 30,00*0,30 "P05" "0P26" 17,00*0,30 "0P32" 38,50*0,30 Součet 46,35
TS
P | 265 | R71199001 |  | D+M hydroizolační pás pro napojení hydroizolace z asf. pásů na multikanál z polyetylenu HDPE | M | 20.8 | 0 |  | R-položka |  | 2
PP
VV |  |  |  | "včetně zapáskování" "r.š. pásu cca 500mm" 0,65*4*8
TS
SD |  | 713 |  | Izolace tepelné
P | 38 | 28376444 |  | deska z polystyrénu XPS, hrana rovná a strukturovaný povrch 300kPa tl 120mm | M2 | 33.403 | 0 |  | CS ÚRS 2019 02 |  | 2
PP
VV |  |  |  | 31,812*1,05
TS
P | 111 | 63140273 |  | pásek okrajový izolační minerální plovoucích podlah š 80mm tl 12mm | M | 100.98 | 0 |  | CS ÚRS 2019 02 |  | 2
PP
VV |  |  |  | 99,00*1,02
TS
P | 132 | 713121211 |  | Montáž izolace tepelné podlah volně kladenými okrajovými pásky | M | 328.6 | 0 |  | CS ÚRS 2019 02 |  | 2
PP |  |  |  | Montáž tepelné izolace podlah okrajovými pásky kladenými volně
VV |  |  |  | "minerální pásek 10x80mm" "1.NP" "P01" "0P01" 24,50 "0P02" 13,50 "P02" "0P27" 31,00 "P03" "0P16" 30,00 Mezisoučet 99 "pěnové PE tl. 10mm" "1.NP" "P05" "0P26" 17,00 "0P32" 38,50 "2.NP" "P06" "1P01" 46,00 "P07" "1P15" 46,00 "3.NP" "P08" "2P22" 29,00 "P09" "2P01" 13,30 "2P23" 11,80 "P10" "2P26" 23,00 "P12" "2P27" 5,00 Mezisoučet 229.60000000000002 Součet 328,6
TS |  |  |  | 1. Množství tepelné izolace podlah okrajovými pásky k ceně -1211 se určuje v m projektované délky obložení (bez přesahů) na obvodu podlahy.
P | 133 | 713131143 |  | Montáž izolace tepelné stěn a základů lepením celoplošně v kombinaci s mechanickým kotvením rohoží, pásů, dílců, desek | M2 | 31.812 | 0 |  | CS ÚRS 2019 02 |  | 2
PP |  |  |  | Montáž tepelné izolace stěn rohožemi, pásy, deskami, dílci, bloky (izolační materiál ve specifikaci) lepením celoplošně s mechanickým kotvením
VV |  |  |  | "izolace základů kolem objektu v. 300mm" (46,65*2+12,74)*0,30
TS |  |  |  | 1. Položky Montáž tepelných izolací stěn lze použít i pro ocenění montáže svislých tepelných izolací základových konstrukcí (základové pásy, desky apod.). 2. V cenách -1161 až -1167 nejsou započteny náklady na podkladní rošt a olištování zdí; tyto se oceňují pro kovový rošt cenami souboru 763 12-16 katalogu 763 - Konstrukce suché výstavby nebo pro dřevěný rošt cenami souboru 766 41-72 katalogu 766 – Konstrukce truhlářské.
P | 226 | 998713103 |  | Přesun hmot tonážní pro izolace tepelné v objektech v do 24 m | T | 0.32 | 0 |  | CS ÚRS 2019 02 |  | 2
PP |  |  |  | Přesun hmot pro izolace tepelné stanovený z hmotnosti přesunovaného materiálu vodorovná dopravní vzdálenost do 50 m v objektech výšky přes 12 m do 24 m
VV
TS |  |  |  | 1. Ceny pro přesun hmot stanovený z hmotnosti přesunovaného materiálu se používají tehdy, pokud je možné určit hmotnost za celý stavební díl. Do této hmotnosti se započítává i hmotnost materiálů oceňovaných ve specifikaci. 2. Pokud nelze jednoznačně stanovit hmotnost přesunovaných materiálů, lze pro výpočet přesunu hmot použít orientačně procentní sazbu. Touto sazbou se vynásobí rozpočtové náklady za celý stavební díl včetně nákladů na materiál ve specifikacích. 3. Příplatek k cenám -3181 pro přesun prováděný bez použití mechanizace, tj. za ztížených podmínek, lze použít pouze pro hmotnost materiálu, která se tímto způsobem skutečně přemísťuje.
P | 251 | R5908111 |  | deska požárně ochranná kalcium-silikátová tl 15mm | M2 | 30.584 | 0 |  | R-položka |  | 2
PP
VV |  |  |  | (18,215+9,589)*1,1
TS
P | 252 | R5908112 |  | deska požárně ochranná kalcium-silikátová tl 20 mm | M2 | 7.917 | 0 |  | R-položka |  | 2
PP
VV |  |  |  | (2,092+5,105)*1,1
TS
P | 253 | R5908113 |  | deska požárně ochranná kalcium-silikátová tl 25mm | M2 | 3.5 | 0 |  | R-položka |  | 2
PP
VV |  |  |  | "podložení spojů cca" 3,50
TS
P | 254 | R6115530 |  | podložka izolační z pěnového PE 10mm | M2 | 7.577 | 0 |  | R-položka |  | 2
PP
VV |  |  |  | 229,60*0,03*1,1
TS
P | 266 | R71352112 |  | Montáž tepelné izolace protipožárním obkladem deskami (desky ve specifikaci) průvlaků, vazníků nebo nosníků včetně plechových pozinkovaných nárožníků jednovrstvá | M2 | 38.501 | 0 |  | R-položka |  | 2
PP
VV |  |  |  | "včetně podložení spojů" "včetně - pod vodorovnými průvlaky 2x HEM 240 a příčnými nosníky U 120 bude k průvlakům HEM 240 ukotvena ocel. konstr. z CD nosníků v os. vzd. 625mm" "----" "protipožární obklad OK po odstranění nosné stěny 0P16, tl. 15mm" "ocelové průvlaky" (5,52*1,128)+5,70*0,385*2 "ocelové sloupky" (1,128+0,09*2)*2,905*2 Mezisoučet 18.215040000000002 "protipožární obklad OK po odstranění nosné stěny 0P16, přířezy tl. 20mm+25mm podlož. spoje" "ocelové sloupky" 0,18*2*2,905*2 Mezisoučet 2.0916 "protipožární obklad OK otvoru pro vrata v místnosti 0P16, tl. 15mm" "ocelové průvlaky" 5,10*(0,435*2+0,40) "ocelové sloupky" 2,47*(0,115*2+0,40)*2 Mezisoučet 9.5892 "protipožární obklad OK v místnosti 0P16, přířezy tl. 20mm+25mm podlož. spoje" "ocelové průvlaky" 5,10*0,36*2 "ocelové sloupky" 2,47*0,29*2 Mezisoučet 5.1046000000000005 35,001*0,1 Součet 38,501
TS
SD |  | 751 |  | Vzduchotechnika
SD |  | 762 |  | Konstrukce tesařské
P | 267 | R76212002 |  | D+M lehká ochranná stěna s dveřmi | M2 | 43.131 | 0 |  | R-položka |  | 2
PP
VV |  |  |  | "provedená z dřevoštěpkových desek OSB tl. 25mm a z dřevěných sloupků 100x100mm" "dveře s OSB desek 900x1970mm" "spoje desek přelepit páskou" "zpětná demontáž" "včetně dopravy, přesunu hmot a veškeré manipulace" "1.NP" "0P05" 3,60*3,30 "2.NP" "1P01" 5,67*3,30 "1P15 - navíc jedna demontáž a jedna montáž" "1P15" (1,30+2,50)*3,30 Součet 43,131
TS
SD |  | 763 |  | Konstrukce suché výstavby
P | 134 | 763211123 |  | Sádrovláknitá příčka tl 100 mm profil CW+UW 75 desky 1x12,5 bez TI | M2 | 26.932 | 0 |  | CS ÚRS 2019 02 |  | 2
PP |  |  |  | Příčka ze sádrovláknitých desek s nosnou konstrukcí z jednoduchých ocelových profilů UW, CW jednoduše opláštěná deskou tl. 12,5 mm příčka tl. 100 mm, profil 75, bez TI
VV |  |  |  | "2.NP" "1P01" 0,26*3,275 "3.NP" "2P01, 2P23" (5,05+3,80)*2,975 -0,80*1,97*2 "2P23" 0,20*2,275 24,484*0,1 Součet 26,932
TS |  |  |  | 1. V cenách jsou započteny i náklady na tmelení. 2. Ostatní konstrukce a práce a příplatky u příček ze sádrovláknitých desek lze ocenit cenami 763 11-17.. pro příčky ze sádrokartonových desek.
P | 135 | 763221121 |  | Sádrovláknitá stěna předsazená tl 87,5 mm CW+UW 75 deska 1x12,5 | M2 | 2.881 | 0 |  | CS ÚRS 2019 02 |  | 2
PP |  |  |  | Stěna předsazená ze sádrovláknitých desek s nosnou konstrukcí z ocelových profilů CW, UW jednoduše opláštěná deskou tl. 12,5 mm, stěna tl. 87,5 mm, profil 75
VV |  |  |  | "2.NP" "1P15" (0,20+0,10*2)*3,275 "3.NP" "2P21" (0,20+0,24)*2,975 2,619*0,1 Součet 2,881
TS |  |  |  | 1. V cenách jsou započteny i náklady na tmelení. 2. Ostatní konstrukce a práce a příplatky u předsazených stěn ze sádrovláknitých desek lze ocenit cenami 763 12-17.. pro předsazené stěny ze sádrokartonových desek nebo cenami 763 11-17.. pro příčky sádrokartonových desek.
P | 136 | 763221811 |  | Demontáž sádrovláknité předsazené/šachtové stěny s jednoduchou nosnou kcí opláštění jednoduché | M2 | 2.306 | 0 |  | CS ÚRS 2019 02 |  | 2
PP |  |  |  | Demontáž předsazených nebo šachtových stěn ze sádrovláknitých desek s nosnou konstrukcí z ocelových profilů jednoduchých, opláštění jednoduché
VV |  |  |  | "2.NP" "2P22" (0,355+0,21*2)*2,975
TS |  |  |  | 1. Ceny lze použít i pro demontáž předsazených nebo šachtových stěn z cementovláknitých nebo cementových desek. 2. Ceny -1811 a -1812 jsou určeny pro kompletní demontáž předsazené nebo šachtové stěny, tj. nosné konstrukce, desek i tepelné izolace. 3. Ceny demontáže desek -2811 a -2812 jsou určeny pouze pro odstranění desek z nosné konstrukce stěny.
P | 137 | 763431001 |  | Montáž minerálního podhledu s vyjímatelnými panely vel. do 0,36 m2 na zavěšený viditelný rošt | M2 | 2.16 | 0 |  | CS ÚRS 2019 02 |  | 2
PP |  |  |  | Montáž podhledu minerálního včetně zavěšeného roštu viditelného s panely vyjímatelnými, velikosti panelů do 0,36 m2
VV |  |  |  | "2.NP" "1P01 v místě nové příčky - zpětná montáž" 1,20*1,80
TS |  |  |  | 1. V cenách montáže podhledu -1001 až -1201 jsou započteny náklady na montáž a dodávku nosné konstrukce. 2. V cenách nejsou započteny náklady na dodávku panelů; jejich dodávka se oceňuje ve specifikaci. 3. Ostatní práce a konstrukce na minerálních podhledech lze ocenit cenami 763 13-17. . .
P | 138 | 763431801 |  | Demontáž minerálního podhledu zavěšeného na viditelném roštu | M2 | 2.16 | 0 |  | CS ÚRS 2019 02 |  | 2
PP |  |  |  | Demontáž podhledu minerálního na zavěšeném na roštu viditelném
VV |  |  |  | "2.NP" "1P01 v místě nové příčky" 1,20*1,80
TS |  |  |  | 1. V cenách demontáže podhledu -1801 až -1821 jsou započteny náklady na kompletní demontáž podhledu, tj. nosné konstrukce i panelů.
P | 227 | 998763303 |  | Přesun hmot tonážní pro sádrokartonové konstrukce v objektech v do 24 m | T | 1.122 | 0 |  | CS ÚRS 2019 02 |  | 2
PP |  |  |  | Přesun hmot pro konstrukce montované z desek sádrokartonových, sádrovláknitých, cementovláknitých nebo cementových stanovený z hmotnosti přesunovaného materiálu vodorovná dopravní vzdálenost do 50 m v objektech výšky přes 12 do 24 m
VV
TS |  |  |  | 1. Ceny pro přesun hmot stanovený z hmotnosti přesunovaného materiálu se použijí tehdy, pokud je možné určit hmotnost za celý stavební díl. Do této hmotnosti se započítává i hmotnost materiálů oceňovaných ve specifikaci. 2. Pokud nelze jednoznačně stanovit hmotnost přesunovaných materiálů, lze pro výpočet přesunu hmot použít orientačně procentní sazbu. Touto sazbou se vynásobí rozpočtové náklady za celý stavební díl včetně nákladů na materiál ve specifikacích. 3. Příplatek k cenám -3381 pro přesun prováděný bez použití mechanizace, tj. za ztížených podmínek, lze použít pouze pro hmotnost materiálu, která se tímto způsobem skutečně přemísťuje. U přesunu stanoveného procentní sazbou se ztížení přesunu ocení individuálně.
P | 268 | R76322123 |  | Stěna předsazená ze sádrovláknitých desek s nosnou konstrukcí z ocelových profilů CW, UW dvojitě opláštěná deskami Powerpanel H2O tl. 2 x 12,5 mm, stěna tl. 125 mm, profil 100 | M2 | 3.062 | 0 |  | R-položka |  | 2
PP
VV |  |  |  | "1.NP" "0P05" (0,60+0,125*2)*3,275 2,784*0,1 Součet 3,062
TS |  |  |  | 1. V cenách jsou započteny i náklady na tmelení. 2. Ostatní konstrukce a práce a příplatky u předsazených stěn ze sádrovláknitých desek lze ocenit cenami 763 12-17.. pro předsazené stěny ze sádrokartonových desek nebo cenami 763 11-17.. pro příčky sádrokartonových desek.
P | 269 | R76322124 |  | Kapotáž vodovodního potrubí v horní části příčky ze sádrovnáknitých desek tl. 12,5mm s konstrukcí z ocelových profilů CW, popř. UW | M | 3.59 | 0 |  | R-položka |  | 2
PP
VV |  |  |  | "3.NP" "včetně potažení sklolaminátovou tkaninou, vtlačenou do tmele a omítkou" "2P27" 2,03+1,56
TS
SD |  | 764 |  | Konstrukce klempířské
P | 139 | 764002851 |  | Demontáž oplechování parapetů do suti | M | 12 | 0 |  | CS ÚRS 2019 02 |  | 2
PP |  |  |  | Demontáž klempířských konstrukcí oplechování parapetů do suti
VV |  |  |  | "1.NP" 1,20*3 "2.NP" 1,20*4+1,80*2 Součet 12
TS
P | 140 | 764226445 |  | Oplechování parapetů rovných celoplošně lepené z Al plechu rš 400 mm, ozn. K/01, K/02 | M | 4.8 | 0 |  | CS ÚRS 2019 02 |  | 2
PP |  |  |  | Oplechování parapetů z hliníkového plechu rovných celoplošně lepené, bez rohů rš 400 mm, ozn. K/01, K/02
VV |  |  |  | "K/01 - š. 320mm, dl. 1200mm, ks 2" "K/02 - š. 320mm, dl. 1800mm, ks 1" "hliníkový lakovaný plech tl. 1,5mm" "připevnění pomocí systémového lepidla" "barva dle stávajících parapetů" "provedení shodné se stávajícími parapety" "K/01" 2*1,40 "K/02" 1*2,00 Součet 4,8
TS
P | 228 | 998764102 |  | Přesun hmot tonážní pro konstrukce klempířské v objektech v do 12 m | T | 0.008 | 0 |  | CS ÚRS 2019 02 |  | 2
PP |  |  |  | Přesun hmot pro konstrukce klempířské stanovený z hmotnosti přesunovaného materiálu vodorovná dopravní vzdálenost do 50 m v objektech výšky přes 6 do 12 m
VV
TS |  |  |  | 1. Ceny pro přesun hmot stanovený z hmotnosti přesunovaného materiálu se používají tehdy, pokud je možné určit hmotnost za celý stavební díl. Do této hmotnosti se započítává i hmotnost materiálů oceňovaných ve specifikaci. 2. Pokud nelze jednoznačně stanovit hmotnost přesunovaných materiálů, lze pro výpočet přesunu hmot použít orientačně procentní sazbu. Touto sazbou se vynásobí rozpočtové náklady za celý stavební díl včetně nákladů na materiál ve specifikacích. 3. Příplatek k cenám -4181 pro přesun prováděný bez použití mechanizace, tj. za ztížených podmínek, lze použít pouze pro hmotnost materiálu, která se tímto způsobem skutečně přemísťuje.
SD |  | 766 |  | Konstrukce truhlářské
P | 141 | 766691914 |  | Vyvěšení nebo zavěšení dřevěných křídel dveří pl do 2 m2 | KUS | 29 | 0 |  | CS ÚRS 2019 02 |  | 2
PP |  |  |  | Ostatní práce vyvěšení nebo zavěšení křídel s případným uložením a opětovným zavěšením po provedení stavebních změn dřevěných dveřních, plochy do 2 m2
VV |  |  |  | "1.NP" 3+6+8+2 "2.NP" 1+4 "3.NP" 5 Součet 29
TS |  |  |  | 1. Ceny -1931 a -1932 lze užít jen pro křídlo mající současně obě jmenované funkce.
P | 142 | 766691924 |  | Vyvěšení nebo zavěšení křídel plastových dveří plochy do 2 m2 | KUS | 4 | 0 |  | CS ÚRS 2019 02 |  | 2
PP |  |  |  | Ostatní práce vyvěšení nebo zavěšení křídel s případným uložením a opětovným zavěšením po provedení stavebních změn plastových dveřních s křídly otevíravými, plochy do 2 m2
VV |  |  |  | "1.NP" 4
TS |  |  |  | 1. Ceny -1931 a -1932 lze užít jen pro křídlo mající současně obě jmenované funkce.
P | 270 | R76666004 |  | D+M dveře dřevěné vnitřní jednokřídlové, plné s PO EI 15 DP3-C, 900x1970mm, ozn. DP/04L | KUS | 3 | 0 |  | R-položka |  | 2
PP
VV |  |  |  | "hladké - CPL laminát" "dveře s prahem" "barva křídla bílá" "samozavírač" "kování klika-klika, nerez" "zámek vložkový" "včetně ocelové lisované zárubně pro osazení do zdiva tl. 125mm, PO EI 15 DP3-C" "barva zárubně šedá" "včetně dopravy, přesunu hmot a veškeré manipulace" "L" 3
TS
P | 271 | R76666005 |  | D+M dveře dřevěné vnitřní jednokřídlové, plné s PO EI 30 DP3-C, 900x1970mm, ozn. DP/05P | KUS | 1 | 0 |  | R-položka |  | 2
PP
VV |  |  |  | "hladké - CPL laminát" "dveře s prahem" "barva křídla bílá" "samozavírač" "kování klika-klika, nerez" "zámek vložkový" "včetně ocelové lisované zárubně pro osazení do zdiva tl. 125mm, PO EI 30 DP3-C" "barva zárubně šedá" "včetně dopravy, přesunu hmot a veškeré manipulace" "P" 1
TS
P | 272 | R76666006 |  | D+M dveře dřevěné vnitřní dvoukřídlové, plné s PO EI 15 DP3-C2, 1250x1970mm, ozn. DP/06P | KUS | 1 | 0 |  | R-položka |  | 2
PP
VV |  |  |  | "hladké - CPL laminát" "rozměr většího křídla 800mm" "dveře s prahem" "barva křídla bílá" "samozavírač" "kování klika-klika, nerez" "zámek vložkový" "včetně ocelové lisované zárubně pro osazení do zdiva tl. 125mm, PO EI 15 DP3-C" "barva zárubně šedá" "včetně dopravy, přesunu hmot a veškeré manipulace" "P" 1
TS
P | 273 | R76666007 |  | D+M dveře dřevěné vnitřní dvoukřídlové, prosklené s PO EI 30 DP3-C2, 1250x1970mm, ozn. DP/07L | KUS | 1 | 0 |  | R-položka |  | 2
PP |  |  |  | D+M dveře dřevěné vnitřní dvoukřídlové, plné s PO EI 30 DP3-C2, 1250x1970mm, ozn. DP/07L
VV |  |  |  | "rám: hladké - CPL laminát" "výplň: bezpečnostní sklo matné" "rozměr většího křídla 800mm" "dveře s prahem" "barva křídla bílá" "samozavírač" "kování klika-klika, nerez" "zámek vložkový" "včetně ocelové lisované zárubně pro osazení do zdiva tl. 125mm, PO EI 30 DP3-C2" "barva zárubně šedá" "včetně dopravy, přesunu hmot a veškeré manipulace" "L" 1
TS
P | 274 | R76666008 |  | D+M dveře dřevěné vnitřní dvoukřídlové, prosklené s PO EI 30 DP3-C2, 1250x1970mm, ozn. DP/08P | KUS | 1 | 0 |  | R-položka |  | 2
PP |  |  |  | D+M dveře dřevěné vnitřní dvoukřídlové, plné s PO EI 30 DP3-C2, 1250x1970mm, ozn. DP/08P
VV |  |  |  | "rám: hladké - CPL laminát" "výplň bezpečnostní sklo matné" "rozměr většího křídla 800mm" "dveře s prahem" "barva křídla bílá" "samozavírač" "kování klika-klika, nerez" "zámek vložkový" "včetně ocelové lisované zárubně pro osazení do zdiva tl. 125mm, PO EI 30 DP3-C2" "barva zárubně šedá" "včetně dopravy, přesunu hmot a veškeré manipulace" "P" 1
TS
P | 275 | R76666009 |  | D+M dveře dřevěné vnitřní jednokřídlové, prosklené, 900x1970mm, ozn. DP/09L | KUS | 1 | 0 |  | R-položka |  | 2
PP |  |  |  | D+M dveře dřevěné vnitřní jednokřídlové, plné, 900x1970mm, ozn. DP/09L
VV |  |  |  | "rám: hladké - CPL laminát" "výplň: bezpečnostní sklo matné" "barva křídla bílá" "kování klika-klika, nerez" "zámek vložkový" "včetně ocelové lisované zárubně pro osazení do zdiva tl. 125mm" "barva zárubně šedá" "včetně dopravy, přesunu hmot a veškeré manipulace" "L" 1
TS
P | 276 | R76666012 |  | D+M dveře dřevěné vnitřní dvoukřídlové, plné s PO EW 15 DP3-C, 1250x1970mm, ozn. DP/12P | KUS | 1 | 0 |  | R-položka |  | 2
PP
VV |  |  |  | "hladké - CPL laminát" "rozměr většího křídla 800mm" "dveře s prahem" "barva křídla bílá" "samozavírač" "kování klika-klika, nerez" "zámek vložkový" "včetně ocelové lisované zárubně pro osazení do zdiva tl. 125mm, PO EW 15 DP3-C" "barva zárubně šedá" "včetně dopravy, přesunu hmot a veškeré manipulace" "P" 1
TS
P | 277 | R76666013 |  | D+M dveře dřevěné vnitřní jednokřídlové, plné s PO EW 15 DP3-C, 800x1970mm, ozn. DP/13L | KUS | 1 | 0 |  | R-položka |  | 2
PP
VV |  |  |  | "hladké - CPL laminát" "dveře s prahem" "barva křídla bílá" "samozavírač" "kování klika-klika, nerez" "zámek vložkový" "včetně ocelové lisované zárubně pro osazení do zdiva tl. 125mm, PO EW 15 DP3-C" "barva zárubně šedá" "včetně dopravy, přesunu hmot a veškeré manipulace" "L" 1
TS
P | 278 | R76666014 |  | D+M dveře dřevěné vnitřní jednokřídlové, plné s PO EW15 DP3-C, 800x1970mm, ozn. DP/14L | KUS | 2 | 0 |  | R-položka |  | 2
PP
VV |  |  |  | "hladké - CPL laminát" "dveře s prahem" "barva křídla bílá" "samozavírač" "kování klika-klika, nerez" "zámek vložkový" "včetně ocelové lisované zárubně pro osazení do příčky SDK tl. 125mm, PO EW 15 DP3-C" "barva zárubně šedá" "včetně dopravy, přesunu hmot a veškeré manipulace" "L" 2
TS
P | 279 | R76666015 |  | D+M dveře dřevěné vnitřní jednokřídlové, plné, 600x1970mm, ozn. DP/15L | KUS | 1 | 0 |  | R-položka |  | 2
PP
VV |  |  |  | "hladké - CPL laminát" "dveře bez prahu" "barva křídla bílá" "kování klika-klika, nerez" "zámek vložkový" "včetně ocelové lisované zárubně pro osazení do příčky z plných cihel tl. 80mm" "barva zárubně slonová kost" "včetně dopravy, přesunu hmot a veškeré manipulace" "L" 1
TS
SD |  | 767 |  | Konstrukce zámečnické
P | 143 | 767651113 |  | Montáž vrat garážových sekčních zajížděcích pod strop plochy do 13 m2, ozn. V/01 | KUS | 1 | 0 |  | CS ÚRS 2019 02 |  | 2
PP |  |  |  | Montáž vrat garážových nebo průmyslových sekčních zajížděcích pod strop, plochy přes 9 do 13 m2, ozn. V/01
VV
TS |  |  |  | 1. V cenách -1126 a -1131 nejsou započteny náklady na zajištění přívodu elektrické energie; tyto se oceňují cenami katalogu 800-741 Elektroinstalace - silnoproud. 2. Cenami -7210 až -7340 nelze oceňovat montáž vrat s elektrickým, pneumatickým nebo hydraulickým ovládáním. 3. V cenách -1210 až -7523 je započtena i montáž dokončení okování dvířek průchodových. 4. V cenách -1210 až -7523 není započtena montáž elektromagnetického stavěče křídel vrat; tyto práce se oceňují cenou 767 64-6593 Montáž stavěče křídel.
P | 144 | 767651126 |  | Montáž vrat garážových sekčních elektrického stropního pohonu | KUS | 1 | 0 |  | CS ÚRS 2019 02 |  | 2
PP |  |  |  | Montáž vrat garážových nebo průmyslových příslušenství sekčních vrat elektrického pohonu
VV
TS |  |  |  | 1. V cenách -1126 a -1131 nejsou započteny náklady na zajištění přívodu elektrické energie; tyto se oceňují cenami katalogu 800-741 Elektroinstalace - silnoproud. 2. Cenami -7210 až -7340 nelze oceňovat montáž vrat s elektrickým, pneumatickým nebo hydraulickým ovládáním. 3. V cenách -1210 až -7523 je započtena i montáž dokončení okování dvířek průchodových. 4. V cenách -1210 až -7523 není započtena montáž elektromagnetického stavěče křídel vrat; tyto práce se oceňují cenou 767 64-6593 Montáž stavěče křídel.
P | 145 | 767810811 |  | Demontáž mřížek větracích ocelových čtyřhranných nebo kruhových | KUS | 21 | 0 |  | CS ÚRS 2019 02 |  | 2
PP |  |  |  | Demontáž větracích mřížek ocelových čtyřhranných neho kruhových
VV |  |  |  | "1.NP" "0P27 - 500x400mm" 1 "0P29 - 500x400mm" 1 "0P16 - 500x500mm" 2 "0P01 - 200x200mm" 4 "0P01 - 150x150mm" 4 "0P28 - 300x150mm" 2 "0P16 - 315x315mm" 1 "2.NP" "1P01 - 150x150mm" 2 "1P15 - 150x150mm" 2 "1P01 - 315x315mm" 1 "1P15 - 315x315mm" 1 Součet 21
TS
P | 146 | 767996701 |  | Demontáž atypických zámečnických konstrukcí řezáním hmotnosti jednotlivých dílů do 50 kg | KG | 2235.57 | 0 |  | CS ÚRS 2019 02 |  | 2
PP |  |  |  | Demontáž ostatních zámečnických konstrukcí o hmotnosti jednotlivých dílů řezáním do 50 kg
VV |  |  |  | "1.NP" "vybourání stávajícího krytí kanálku ocelovým rýhovaným plechem" "0P23" 310,71 "0P24" 720,27 "0P30" 184,81 "0P31" 742,37 "demontáž nosné konstrukce klimatizátoru" "0P29" 54,40 "chodba SSZT 0P32 - demontáž stávající ocelové konstrukce pod stropem" "U65" 120,53 "L50/50/5" 29,03 Mezisoučet 2162.1200000000003 "3.NP" "vybourání stávajícího krytí kanálku ocelovým rýhovaným plechem" "2P22" 73,45 Mezisoučet 73.45 Součet 2235,57
TS |  |  |  | 1. Cenami nelze oceňovat demontáž jmenovité konstrukce, pro kterou jsou ceny v katalogu již stanoveny. 2. Ceny lze užít pro sortiment zámečnických konstrukcí, nikoliv pro sloupy, kolejnice, vazníky apod. 3. Volba cen se řídí hmotností jednotlivě demontovaného dílu konstrukce.
P | 229 | 998767103 |  | Přesun hmot tonážní pro zámečnické konstrukce v objektech v do 24 m | T | 0.181 | 0 |  | CS ÚRS 2019 02 |  | 2
PP |  |  |  | Přesun hmot pro zámečnické konstrukce stanovený z hmotnosti přesunovaného materiálu vodorovná dopravní vzdálenost do 50 m v objektech výšky přes 12 do 24 m
VV
TS |  |  |  | 1. Ceny pro přesun hmot stanovený z hmotnosti přesunovaného materiálu se používají tehdy, pokud je možné určit hmotnost za celý stavební díl. Do této hmotnosti se započítává i hmotnost materiálů oceňovaných ve specifikaci. 2. Pokud nelze jednoznačně stanovit hmotnost přesunovaných materiálů, lze pro výpočet přesunu hmot použít orientačně procentní sazbu. Touto sazbou se vynásobí rozpočtové náklady za celý stavební díl včetně nákladů na materiál ve specifikacích. 3. Příplatek k cenám -7181 pro přesun prováděný bez použití mechanizace, tj. za ztížených podmínek, lze použít pouze pro hmotnost materiálu, která se tímto způsobem skutečně přemísťuje.
P | 250 | R55345871 |  | vrata průmyslová sekční zateplená lamela 4500x2390 mm | KUS | 1 | 0 |  | R-položka |  | 2
PP
VV |  |  |  | "kování standardní" "povrch plných panelů: Stucco oboustranně - drážky po 10cm" "barevné provedení zvenku RAL 9010, zevnitř RAL 9010" "pojistka při prasknutí pružin" "pohon elektrický - typ 5.24 DES 400V - digitální snímání polohy vrat" "nouzové ovládání" "umístění pohonu a ovládání" zevnitř vpravo, standardně na hřídel (mont. otvor 350mm)" "rychlopohon 0,5m/s" "ovládání pomocí tlačítek na řídící jednotce vrat" 1
TS
P | 280 | R76759001 |  | Montáž a dodávka zdvojené podlahy v rastru 600x600mm | M2 | 3 | 0 |  | R-položka |  | 2
PP
VV |  |  |  | "bezprašný nátěr cementové samonivelační stěrky" "výškově rektifikovatelné stojky, vodorovné ocelové rámy pro zvýšení únosnosti" "stojky jsou k podlaze šroubovány do chem. kotev, vč. všech systémových dolpňků" "nášlapné desky - 600x600x38mm, spodní líc pz plech, plastové hrany, povrch PVC antistatické, užitné zatížení 500kg/m2" "požární odolnost R15 - komplet dle PD a dle technických a technologických předpisů výrobce" "včetně dopravy, přesunu hmot a veškeré manipulace" "-----" "3.NP" "P11" "2P26" 3,00
TS
P | 281 | R76764010 |  | D+M dveře ocelové vnitřní dvoukřídlové, plné s PO EI 60 DP1-C2, 1250x1970mm, ozn. DP/10P | KUS | 1 | 0 |  | R-položka |  | 2
PP
VV |  |  |  | "dveře nehořlavé vnitřní - hladké - ocelový plech" "rozměr většího křídla 800mm" "dveře s prahem" "barva křídla bílá" "samozavírač" "kování klika-klika, nerez" "zámek vložkový" "včetně ocelové lisované zárubně pro osazení do zdiva tl. 100mm, PO EI 60 DP1-C" "barva zárubně šedá" "včetně dopravy, přesunu hmot a veškeré manipulace" "P" 1
TS
P | 282 | R76764011 |  | D+M dveře ocelové vnitřní dvoukřídlové, plné s PO EI 60 DP1-C2, 1250x1970mm, ozn. DP/11L | KUS | 1 | 0 |  | R-položka |  | 2
PP
VV |  |  |  | "dveře nehořlavé vnitřní - hladké - ocelový plech" "rozměr většího křídla 800mm" "dveře s prahem" "barva křídla bílá" "samozavírač" "kování klika-klika, nerez" "zámek vložkový" "včetně ocelové lisované zárubně pro osazení do zdiva tl. 100mm, PO EI 60 DP1-C" "barva zárubně šedá" "včetně dopravy, přesunu hmot a veškeré manipulace" "L" 1
TS
P | 283 | R76764020 |  | D+M vnější hliníkové bezpečnostní, částečně prosklené, dvoukřídlové dveře s nadsvětlíkem 1850x3100mm, ozn. DB/01P | KUS | 1 | 0 |  | R-položka |  | 2
PP
VV |  |  |  | "bezpečnostní třída RC2" "nadsvětlík pevně zasklený" "průchozí šířka hlavního křídla 900mm" "rám dveří s přerušeným tepelným mostem" "součinitel prostupu tepla 1,5 W/m2K" "zasklení izolační dvojsklo čiré, bezpečnostní oboustranně P4 A (EN 356), Ug=1,1 W/m2k" "na sklech ve výšce 1,6m horizontální značení - pruhy v. 50mm z průsvitné opálové mléčné folie" "dveřní výplň - spodní část do v. 750mm plná sendvičová výplň, povrch Al plech" "třída zvukové izolace 2" "rámy a křídla bílá RAL 9016" "nízký Al práh" "kování bezpečnostní, 3. stupeň bezpečnosti, koule - klika, broušená nerez" "elektromagnetický bezpeč. zadlabací zámek vložkový, otvírání přes ovládací panel vedle dveří" "vodorovné madlo, nerez broušená" "samozavírač horní, stříbrný odstín" "včetně dopravy, přesunu hmot a veškeré manipulace" "P" 1
TS
P | 284 | R76764021 |  | D+M vnější hliníkové bezpečnostní, částečně prosklené, dvoukřídlové dveře 1800x2125mm, ozn. DB/02P | KUS | 1 | 0 |  | R-položka |  | 2
PP
VV |  |  |  | "bezpečnostní třída RC2" "průchozí šířka hlavního křídla 900mm" "rám s přerušeným tepelným mostem" "součinitel prostupu tepla 1,5W/m2K" "zasklení izolační dvojsklo čiré, bezpečnostní oboustranně P4 A (EN 356), Ug=1,1 W/m2k" "dveřní výplň - spodní část do v. 750mm plná sendvičová výplň, povrch Al plech" "třída zvukové izolace 2" "rámy a křídla bílá RAL 9016" "nízký Al práh" "kování bezpečnostní, 3. stupeň bezpečnosti, koule - klika, broušená nerez" "bezpečnostní zadlabací zámek vložkový" "samozavírač horní, stříbrný odstín" "včetně dopravy, přesunu hmot a veškeré manipulace" "P" 1
TS
P | 285 | R76764022 |  | D+M vnější hliníkové bezpečnostní prosklené dvoukřídlové dveře s nadsvětlíkem, 1850x3125mm, ozn. D/03P | KUS | 1 | 0 |  | R-položka |  | 2
PP
VV |  |  |  | "bezpečnostní třída RC2" "nadsvětlík pevně zasklený" "rám dveří s přerušeným tepelným mostem" "součinitel prostupu tepla 1,5 W/m2K" "zasklení izolační dvojsklo čiré, bezpečnostní oboustranně P4 A (EN 356), Ug=1,1 W/m2k" "na sklech ve výšce 1,6m horizontální značení - pruhy v. 50mm z průsvitné opálové mléčné folie" "třída zvukové izolace 2" "rámy a křídla bílá RAL 9016" "nízký Al práh" "kování bezpečnostní, 3. stupeň bezpečnosti, koule - klika, broušená nerez" "bezpečnostní zadlabací zámek vložkový" "včetně dopravy, přesunu hmot a veškeré manipulace" "P" 1
TS
P | 286 | R76799001 |  | D+M venkovní žaluzie 63mm ECN, 1800x1800mm, ozn. Z/01 | KUS | 2 | 0 |  | R-položka |  | 2
PP
VV |  |  |  | "3.NP" "2P22" "způsob ovládání motor" "způsob vedení - jednoduchá vodící lišta 22x27" "příslušenství - radiové ovládací prvky pro venkovní žaluzie 63 mm ECN, dálkový ovladač" "radiový přijímač pod omítku" "viz popis dle výpisu zámečnických konstrukcí" 2
TS
P | 287 | R76799002 |  | D+M venkovní žaluzie 63mm ECN, 900x1800mm, ozn. Z/02 | KUS | 1 | 0 |  | R-položka |  | 2
PP
VV |  |  |  | "3.NP" "2P22" "způsob ovládání motor" "způsob vedení - jednoduchá vodící lišta 22x27" "příslušenství - radiové ovládací prvky pro venkovní žaluzie 63 mm ECN, dálkový ovladač" "radiový přijímač pod omítku" "viz popis dle výpisu zámečnických konstrukcí" 1
TS
P | 288 | R76799003 |  | D+M venkovní žaluzie 63mm ECN, 1500x1800mm, ozn. Z/03 | KUS | 2 | 0 |  | R-položka |  | 2
PP
VV |  |  |  | "3.NP" "2P22" "způsob ovládání motor" "způsob vedení - jednoduchá vodící lišta 22x27" "příslušenství - radiové ovládací prvky pro venkovní žaluzie 63 mm ECN, dálkový ovladač" "radiový přijímač pod omítku" "viz popis dle výpisu zámečnických konstrukcí" 2
TS
P | 289 | R76799004 |  | D+M ocelový profil pro doraz sekčních vrat, ozn. Z/04 | KG | 26 | 0 |  | R-položka |  | 2
PP
VV |  |  |  | "L50x50x5 - 4660mm" "P50x4 - 300mm - 15ks" "svary, prořez 5%" "povrchová úprava žárové zinkování ponorem" "celková hmotnost" 26,00
TS
P | 290 | R76799005 |  | D+M ocelová konstrukce pro sekční vrata, ozn. Z/05 | KG | 395.74 | 0 |  | R-položka |  | 2
PP
VV |  |  |  | "jekl 80x80x4 - 3350mm - 2ks" "jekl 80x80x4 - 4500mm - 1ks" "U 140 - 4800mm - 1ks" "jekl 140x60x4 - 5700mm - 2ks" "kotevní desky" "P 150x10 - 150mm - 2ks" "P 80x6 - 80mm - 2ks" "P 160x12 - 410mm - 4ks" "zavětrování, šroubové spoje 20%" "povrchová úprava žárové zinkování ponorem" "hmotnost celkem" 395,74
TS
P | 291 | R76799006 |  | D+M zábradlí demontovatelné, ozn. Z/06 | KUS | 1 | 0 |  | R-položka |  | 2
PP
VV |  |  |  | "2.NP" "1P15" "P50x10 - 1700mm - 2ks" "P50x10 - 1200mm - 2ks" "povrchová úprava žárové zinkování" 1
TS
P | 292 | R76799007 |  | D+M předokenní madlo demontovatelnél, ozn. Z/07 | KUS | 1 | 0 |  | R-položka |  | 2
PP
VV |  |  |  | "3.NP" "2P26" "Jekl 50x50x3 - 1800mm - 1ks" "povrchová úprava žárové zinkování" 1
TS
P | 293 | R76799008 |  | D+M rohožka pochůzná 1000x500mm, ozn. Z/08 | KUS | 1 | 0 |  | R-položka |  | 2
PP
VV |  |  |  | "1.NP" "rošt pryž, černý z hliníkových profilů, vana z polymerického betonu" "s integrovanou ochrannou ocelovou pozinkovanou hranou a spodním odtokem DN 100" "na odtok napojena drenážní trubka DN 100, dl. 3,0m" "0P26" 1
TS
P | 294 | R76799009 |  | D+M rohožka pochůzná 1000x500mm, ozn. Z/09 | KUS | 1 | 0 |  | R-položka |  | 2
PP
VV |  |  |  | "1.NP" "rošt ocelový pozinkovaný, mřížka 9/310mm, vana z polymerického betonu" "s integrovanou ochrannou ocelovou pozinkovanou hranou a spodním odtokem DN 100" "na odtok napojena drenážní trubka DN 100, dl. 3,0m" "0P32" 1
TS
P | 295 | R76799010 |  | D+M mřížka fasádní se síťkou 238x238mm, ozn. Z/10 | KUS | 2 | 0 |  | R-položka |  | 2
PP
VV |  |  |  | "garáž pro dvě vozidla 0P16" "pro otvor 200x200mm" "umístění: nad podlahou/pod stropem" 2
TS
P | 296 | R76799011 |  | D+M mřížka stěnová uzavíratelná 238x238mm, ozn. Z/11 | KUS | 2 | 0 |  | R-položka |  | 2
PP
VV |  |  |  | "garáž pro dvě vozidla 0P16" "pro otvor 200x200mm" "umístění: nad podlahou/pod stropem" 2
TS
P | 297 | R76799012 |  | D+M mřížka fasádní se síťkou DN 125mm, ozn. Z/12 | KUS | 1 | 0 |  | R-položka |  | 2
PP
VV |  |  |  | "rozvodna NN 0P23" "osazení na TR DN 125mm, dl. 600mm" "umístění: +300mm nad podlahou (polohu upřesnit dle výrobní dokumentace silnoproudé technologie)" 1
TS
P | 298 | R76799013 |  | D+M uzavíratelná mřížka DN 125mm, ozn. Z/13 | KUS | 1 | 0 |  | R-položka |  | 2
PP
VV |  |  |  | "rozvodna NN 0P23" "osazení na TR DN 125mm, dl. 600mm" "umístění: +300mm nad podlahou (polohu upřesnit dle výrobní dokumentace silnoproudé technologie)" 1
TS
P | 299 | R76799014 |  | D+M sprchové dveře zasouvací do niky 850x1850mm, ozn. Z/14 | KUS | 1 | 0 |  | R-položka |  | 2
PP
VV |  |  |  | "3.NP" "2P27 - předsíň + WC ženy" "rám ALU, barva bílá" "výplň 4mm tvrzené sklo s neprůhledným povrchem" "otevírání zasouvací" "konstrukce rámová" "pozn.: pohyb trojdílných dveří zajišťují posuvné háčky na pohyblivých dveřích" 1
TS
P | 300 | R76799015 |  | Demontáž a montáž stávající zástěny, ozn. Z/15 | KUS | 1 | 0 |  | R-položka |  | 2
PP
VV |  |  |  | "umístění: vstup 0P26" 1
TS
SD |  | 771 |  | Podlahy z dlaždic
P | 73 | 59054162 |  | profil dilatační s bočními díly z PVC/CPE tl 6mm | M | 5.94 | 0 |  | CS ÚRS 2019 02 |  | 2
PP
VV |  |  |  | 5,40*1,1
TS
P | 74 | 59761003 |  | dlažba keramická hutná hladká do interiéru přes 9 do 12 ks/m2 | M2 | 70.4 | 0 |  | CS ÚRS 2019 02 |  | 2
PP
VV |  |  |  | 64,00*1,10
TS
P | 76 | 59761281 |  | sokl s položlábkem-dlažba keramická slinutá hladká do interiéru i exteriéru 300x80mm | KUS | 290 | 0 |  | CS ÚRS 2019 02 |  | 2
PP
VV |  |  |  | 262,0*1,1 290
TS
P | 77 | 59761428 |  | dlažba keramická hutná protiskluzná do interiéru i exteriéru přes 85 do 100 ks/m2 | M2 | 1.65 | 0 |  | CS ÚRS 2019 02 |  | 2
PP
VV |  |  |  | 1,50*1,10
TS
P | 147 | 771161011 |  | Montáž profilu dilatační spáry bez izolace v rovině dlažby | M | 5.4 | 0 |  | CS ÚRS 2019 02 |  | 2
PP |  |  |  | Příprava podkladu před provedením dlažby montáž profilu dilatační spáry v rovině dlažby
VV |  |  |  | "1.NP" "P05" "0P32" 3,60 "3.NP" "P10" "2P26" 1,80 Součet 5,4
TS |  |  |  | 1. V cenách 771 12-1011 až 771 12-1015 jsou započteny i náklady na dodání nátěru. 2. V cenách 771 15-1011 až 771 15-1026 jsou započteny i náklady na dodání stěrky. 3. V cenách 771 16-1011 až -1023 nejsou započteny náklady na materiál, tyto se oceňují ve specifikaci.
P | 148 | 771474113 |  | Montáž soklů z dlaždic keramických rovných flexibilní lepidlo v do 120 mm | M | 78.5 | 0 |  | CS ÚRS 2019 02 |  | 2
PP |  |  |  | Montáž soklů z dlaždic keramických lepených flexibilním lepidlem rovných, výšky přes 90 do 120 mm
VV |  |  |  | "1.NP" "P05" "0P26" 17,00 "0P32" 38,50 Mezisoučet 55.5 "3.NP" "P10" "2P26" 23,00 Mezisoučet 23 Součet 78,5
TS
P | 149 | 771574112 |  | Montáž podlah keramických hladkých lepených flexibilním lepidlem do 12 ks/ m2 | M2 | 64 | 0 |  | CS ÚRS 2019 02 |  | 2
PP |  |  |  | Montáž podlah z dlaždic keramických lepených flexibilním lepidlem maloformátových hladkých přes 9 do 12 ks/m2
VV |  |  |  | "1.NP" "P05" "0P26" 14,20 "0P32" 31,20 "P15" "0P05" 0,30 "0P32" 1,30 Mezisoučet 46.99999999999999 "3.NP" "P10" "2P26" 17,00 Mezisoučet 17 Součet 64
TS |  |  |  | 1. Položky jsou učeny pro všechy druhy povrchových úprav.
P | 150 | 771574273 |  | Montáž podlah keramických pro mechanické zatížení protiskluzných lepených flexibilním lepidlem do 100 ks/m2 | M2 | 1.5 | 0 |  | CS ÚRS 2019 02 |  | 2
PP |  |  |  | Montáž podlah z dlaždic keramických lepených flexibilním lepidlem maloformátových pro vysoké mechanické zatížení protiskluzných nebo reliéfních (bezbariérových) přes 85 do 100 ks/m2
VV |  |  |  | "3.NP" "P12" "2P27" 0,70 "P13" "2P27" 0,80 Součet 1,5
TS |  |  |  | 1. Položky jsou učeny pro všechy druhy povrchových úprav.
P | 151 | 771577111 |  | Příplatek k montáži podlah keramických lepených flexibilním lepidlem za plochu do 5 m2 | M2 | 3.1 | 0 |  | CS ÚRS 2019 02 |  | 2
PP |  |  |  | Montáž podlah z dlaždic keramických lepených flexibilním lepidlem Příplatek k cenám za plochu do 5 m2 jednotlivě
VV
TS |  |  |  | 1. Položky jsou učeny pro všechy druhy povrchových úprav.
P | 230 | 998771103 |  | Přesun hmot tonážní pro podlahy z dlaždic v objektech v do 24 m | T | 1.887 | 0 |  | CS ÚRS 2019 02 |  | 2
PP |  |  |  | Přesun hmot pro podlahy z dlaždic stanovený z hmotnosti přesunovaného materiálu vodorovná dopravní vzdálenost do 50 m v objektech výšky přes 12 do 24 m
VV
TS |  |  |  | 1. Ceny pro přesun hmot stanovený z hmotnosti přesunovaného materiálu se používají tehdy, pokud je možné určit hmotnost za celý stavební díl. Do této hmotnosti se započítává i hmotnost materiálů oceňovaných ve specifikaci. 2. Pokud nelze jednoznačně stanovit hmotnost přesunovaných materiálů, lze pro výpočet přesunu hmot použít orientačně procentní sazbu. Touto sazbou se vynásobí rozpočtové náklady za celý stavební díl včetně nákladů na materiál ve specifikacích. 3. Příplatek k cenám -1181 pro přesun prováděný bez použití mechanizace, tj. za ztížených podmínek, lze použít pouze pro hmotnost materiálu, která se tímto způsobem skutečně přemísťuje.
SD |  | 776 |  | Podlahy povlakové
P | 39 | 28411008 |  | lišta soklová PVC 16x60mm | M | 224.502 | 0 |  | CS ÚRS 2019 02 |  | 2
PP
VV |  |  |  | 220,10*1,02
TS
P | 40 | 28411021 |  | PVC homogenní zátěžová tl 2,00 mm, úprava PUR, třída zátěže 34/43, hmotnost 3550g/m2, hořlavost Bfl S1, | M2 | 126.379 | 0 |  | CS ÚRS 2019 02 |  | 2
PP
VV |  |  |  | 114,89*1,1
TS
P | 41 | 28411025 |  | PVC homogenní zátěžová antistatické tl 2,00mm, R <1000M?, třída zátěže 34/43, hořlavost Bfl S1 | M2 | 249.7 | 0 |  | CS ÚRS 2019 02 |  | 2
PP
VV |  |  |  | 227,00*1,1
TS
P | 125 | 69752121 |  | koberec čistící zóna, střižená smyčka, vlákno PA Econyl, 920g/m2, zátěž 33, Bfl-S1, záda vinyl | M2 | 9.24 | 0 |  | CS ÚRS 2019 02 |  | 2
PP
VV |  |  |  | 8,40*1,1
TS
P | 152 | 776201811 |  | Demontáž lepených povlakových podlah bez podložky ručně | M2 | 270.8 | 0 |  | CS ÚRS 2019 02 |  | 2
PP |  |  |  | Demontáž povlakových podlahovin lepených ručně bez podložky
VV |  |  |  | "2.NP" "B06" "1P01" 96,40 "1P15" 96,40 Mezisoučet 192.8 "3.NP" "B07" "2P01" 29,00 "2P22" 35,50 "2P23" 6,50 "2P24" 7,00 Mezisoučet 78 Součet 270,8
TS
P | 153 | 776221111 |  | Lepení pásů z PVC standardním lepidlem | M2 | 114.89 | 0 |  | CS ÚRS 2019 02 |  | 2
PP |  |  |  | Montáž podlahovin z PVC lepením standardním lepidlem z pásů standardních
VV |  |  |  | "2.NP" "P07" "1P15" 96,40 Mezisoučet 96.4 "3.NP" "P09" "2P01" 10,49 "2P23" 8,00 Mezisoučet 18.490000000000002 Součet 114,89
TS
P | 154 | 776221121 |  | Lepení elektrostaticky vodivých pásů z PVC standardním lepidlem | M2 | 227 | 0 |  | CS ÚRS 2019 02 |  | 2
PP |  |  |  | Montáž podlahovin z PVC lepením standardním lepidlem z pásů elektrostaticky vodivých
VV |  |  |  | "vodivé lepidlo" "Cu pásky - dle systému podlahy" "-----" "1.NP" "P01" "0P01" 13,00 "0P02" 10,50 "P02" "0P27" 24,00 "0P23" 12,80 "P14 na ocelový plech" "0P01" 12,00 "0P27" 8,50 Mezisoučet 80.8 "2.NP" "P06" "1P01" 96,40 Mezisoučet 96.4 "3.NP" "P08" "2P22" 49,80 Mezisoučet 49.8 Součet 227
TS
P | 155 | 776410811 |  | Odstranění soklíků a lišt pryžových nebo plastových | M | 154.1 | 0 |  | CS ÚRS 2019 02 |  | 2
PP |  |  |  | Demontáž soklíků nebo lišt pryžových nebo plastových
VV |  |  |  | "2.NP" "B06" "1P01" 46,00 "1P15" 46,00 Mezisoučet 92 "3.NP" "B07" "2P01" 17,70 "2P22" 23,80 "2P23" 10,10 "2P24" 10,50 Mezisoučet 62.1 Součet 154,1
TS
P | 156 | 776411111 |  | Montáž obvodových soklíků výšky do 80 mm | M | 220.1 | 0 |  | CS ÚRS 2019 02 |  | 2
PP |  |  |  | Montáž soklíků lepením obvodových, výšky do 80 mm
VV |  |  |  | "1.NP" "P01" "0P01" 24,50 "0P02" 13,50 "P02" "0P27" 31,00 Mezisoučet 69 "2.NP" "P06" "1P01" 46,00 "P07" "1P15" 46,00 Mezisoučet 92 "3.NP" "P08" "2P22" 29,00 "P09" "2P01" 13,30 "2P23" 11,80 Mezisoučet 54.099999999999994 "P11" "2P26" 5,00 Mezisoučet 5 Součet 220,1
TS
P | 231 | 998776103 |  | Přesun hmot tonážní pro podlahy povlakové v objektech v do 24 m | T | 1.555 | 0 |  | CS ÚRS 2019 02 |  | 2
PP |  |  |  | Přesun hmot pro podlahy povlakové stanovený z hmotnosti přesunovaného materiálu vodorovná dopravní vzdálenost do 50 m v objektech výšky přes 12 do 24 m
VV
TS |  |  |  | 1. Ceny pro přesun hmot stanovený z hmotnosti přesunovaného materiálu se používají tehdy, pokud je možné určit hmotnost za celý stavební díl. Do této hmotnosti se započítává i hmotnost materiálů oceňovaných ve specifikaci. 2. Pokud nelze jednoznačně stanovit hmotnost přesunovaných materiálů, lze pro výpočet přesunu hmot použít orientačně procentní sazbu. Touto sazbou se vynásobí rozpočtové náklady za celý stavební díl včetně nákladů na materiál ve specifikacích. 3. Příplatek k cenám -6181 pro přesun prováděný bez použití mechanizace, tj. za ztížených podmínek, lze použít pouze pro hmotnost materiálu, která se tímto způsobem skutečně přemísťuje.
P | 301 | R77641100 |  | D+M ukončující lišta pro PVC | M | 32.5 | 0 |  | R-položka |  | 2
PP
VV |  |  |  | "1.NP" "P01" "0P01" 14,50 "P02" "0P27" 18,00 Součet 32,5
TS
P | 302 | R77699001 |  | Položení kobercové čistící zóny, vč. ukončující lišty | M2 | 8.4 | 0 |  | R-položka |  | 2
PP
VV |  |  |  | "1.NP" "0P26" 4,80 "0P32" 3,60 Součet 8,4
TS |  |  |  | 1. V cenách 776 21-2111 a 776 21-2121 montáž volným položením jsou započteny i náklady na dodávku pásky.
SD |  | 781 |  | Dokončovací práce - obklady
P | 75 | 59761026 |  | obklad keramický hladký do 12ks/m2 | M2 | 18.616 | 0 |  | CS ÚRS 2019 02 |  | 2
PP
VV |  |  |  | 16,924*1,10
TS
P | 157 | 781474112 |  | Montáž obkladů vnitřních keramických hladkých do 12 ks/m2 lepených flexibilním lepidlem | M2 | 16.924 | 0 |  | CS ÚRS 2019 02 |  | 2
PP |  |  |  | Montáž obkladů vnitřních stěn z dlaždic keramických lepených flexibilním lepidlem maloformátových hladkých přes 9 do 12 ks/m2
VV |  |  |  | "0P25 technická místnost SSZT" 4,00*1,60 "3.NP stavební úpravy pro předělání kabiny pro klozet na kabinu se sprchou" "2P27" (0,85+1,33+0,15+0,23+0,70+1,56)*2,15+0,23*0,70 Součet 16,924
TS |  |  |  | 1. Položky jsou určeny pro všechny druhy povrchových úprav.
P | 158 | 781477111 |  | Příplatek k montáži obkladů vnitřních keramických hladkých za plochu do 10 m2 | M2 | 16.924 | 0 |  | CS ÚRS 2019 02 |  | 2
PP |  |  |  | Montáž obkladů vnitřních stěn z dlaždic keramických Příplatek k cenám za plochu do 10 m2 jednotlivě
VV
TS |  |  |  | 1. Položky jsou určeny pro všechny druhy povrchových úprav.
P | 159 | 781477112 |  | Příplatek k montáži obkladů vnitřních keramických hladkých za omezený prostor | M2 | 10.524 | 0 |  | CS ÚRS 2019 02 |  | 2
PP |  |  |  | Montáž obkladů vnitřních stěn z dlaždic keramických Příplatek k cenám za obklady v omezeném prostoru
VV
TS |  |  |  | 1. Položky jsou určeny pro všechny druhy povrchových úprav.
P | 232 | 998781103 |  | Přesun hmot tonážní pro obklady keramické v objektech v do 24 m | T | 0.321 | 0 |  | CS ÚRS 2019 02 |  | 2
PP |  |  |  | Přesun hmot pro obklady keramické stanovený z hmotnosti přesunovaného materiálu vodorovná dopravní vzdálenost do 50 m v objektech výšky přes 12 do 24 m
VV
TS |  |  |  | 1. Ceny pro přesun hmot stanovený z hmotnosti přesunovaného materiálu se používají tehdy, pokud je možné určit hmotnost za celý stavební díl. Do této hmotnosti se započítává i hmotnost materiálů oceňovaných ve specifikaci. 2. Pokud nelze jednoznačně stanovit hmotnost přesunovaných materiálů, lze pro výpočet přesunu hmot použít orientačně procentní sazbu. Touto sazbou se vynásobí rozpočtové náklady za celý stavební díl včetně nákladů na materiál ve specifikacích. 3. Příplatek k cenám -1181 pro přesun prováděný bez použití mechanizace, tj. za ztížených podmínek, lze použít pouze pro hmotnost materiálu, která se tímto způsobem skutečně přemísťuje.
SD |  | 783 |  | Dokončovací práce - nátěry
P | 160 | 783801501 |  | Omytí omítek před provedením nátěru | M2 | 1051.273 | 0 |  | CS ÚRS 2019 02 |  | 2
PP |  |  |  | Příprava podkladu omítek před provedením nátěru omytí
VV |  |  |  | "pohled západní" 34,135*11,15 12,976*4,30 "odpočet" -0,90*1,80*6 -1,80*1,80*6 -1,20*1,80*12 -1,50*1,80*6 -1,20*0,90*3 -1,80*2,505 -1,80*2,405 -0,92*1,58 -1,50*2,405*3 "ostění" (0,90+1,80*2)*0,31*6 (1,80*3*0,31)*6 (1,20+1,80*2)*0,31*12 (1,50+1,80*2)*0,31*6 (1,20+0,90*2)*0,31*3 (1,80+2,505*2)*0,18 (1,80+2,405*2)*0,18 (0,92+1,58*2)*0,18 (1,50+2,405*2)*0,18*3 Mezisoučet 395.87134999999995 "pohled východní" 34,135*11,28 12,976*4,30 "odpočet" -1,20*1,80*30 -0,90*1,80*5 -1,20*0,60*2 -1,50*1,58 "ostění" (1,20+1,80*2)*0,31*30 (0,90+1,80*2)*0,31*5 (1,20+0,60*2)*0,31*2 (1,50+1,58*2)*0,18 Mezisoučet 418.0714 "pohled severní" 12,834*11,15 "odpočet" -1,50*1,80*2 -1,80*1,80 -1,70*1,60 -4,50*1,90 "ostění" (1,50+1,80*2)*0,31*2 1,80*3*0,31 (1,70+1,60*2)*0,18 (4,50+1,90*2)*0,18 Mezisoučet 130.40109999999998 "pohled jižní" 12,822*4,30 "odpočet" -1,50*1,58*3 -1,12*1,12 "ostění" (1,50+1,58*2)*0,18*3 1,12*3*0,31 Mezisoučet 50.3282 "sokl objektu" "pohled západní" 47,00*0,52 -(1,80*2+0,90+1,50*3)*0,52 "pohled východní" 47,00*0,62 -1,50*0,62 "pohled severní" 12,834*0,61 -(1,70+4,50)*0,61 Mezisoučet 52.01674000000001 "pohled jižní" 12,834*0,55 -1,50*0,55*3 Mezisoučet 4.5837 Součet 1051,272
TS
P | 161 | 783822201 |  | Lokální vyrovnání omítky před provedením nátěru disperzní stěrkou tloušťky do 3 mm plochy do 0,1 m2 | KUS | 30 | 0 |  | CS ÚRS 2019 02 |  | 2
PP |  |  |  | Vyrovnání omítek před provedením nátěru lokální, tloušťky do 3 mm disperzním tmelem akrylátovým nebo latexovým, plochy do 0,1 m2
VV |  |  |  | "zapravení po demontáži konzol NTL plynovodu (demontáž konzol zahrnuta ve vnitřním plynovodu)" 30
TS |  |  |  | 1. Vyrovnání podkladu větší tloušťky lze ocenit příslušnými cenami katalogu 801-4 Budovy a haly-opravy a údržba.
P | 162 | 783823101 |  | Penetrační akrylátový nátěr hladkých betonových povrchů | M2 | 994.672 | 0 |  | CS ÚRS 2019 02 |  | 2
PP |  |  |  | Penetrační nátěr omítek hladkých betonových povrchů akrylátový
VV |  |  |  | "pohled západní" 34,135*11,15 12,976*4,30 "odpočet" -0,90*1,80*6 -1,80*1,80*6 -1,20*1,80*12 -1,50*1,80*6 -1,20*0,90*3 -1,80*2,505 -1,80*2,405 -0,92*1,58 -1,50*2,405*3 "ostění" (0,90+1,80*2)*0,31*6 (1,80*3*0,31)*6 (1,20+1,80*2)*0,31*12 (1,50+1,80*2)*0,31*6 (1,20+0,90*2)*0,31*3 (1,80+2,505*2)*0,18 (1,80+2,405*2)*0,18 (0,92+1,58*2)*0,18 (1,50+2,405*2)*0,18*3 Mezisoučet 395.87134999999995 "pohled východní" 34,135*11,28 12,976*4,30 "odpočet" -1,20*1,80*30 -0,90*1,80*5 -1,20*0,60*2 -1,50*1,58 "ostění" (1,20+1,80*2)*0,31*30 (0,90+1,80*2)*0,31*5 (1,20+0,60*2)*0,31*2 (1,50+1,58*2)*0,18 Mezisoučet 418.0714 "pohled severní" 12,834*11,15 "odpočet" -1,50*1,80*2 -1,80*1,80 -1,70*1,60 -4,50*1,90 "ostění" (1,50+1,80*2)*0,31*2 1,80*3*0,31 (1,70+1,60*2)*0,18 (4,50+1,90*2)*0,18 Mezisoučet 130.40109999999998 "pohled jižní" 12,822*4,30 "odpočet" -1,50*1,58*3 -1,12*1,12 "ostění" (1,50+1,58*2)*0,18*3 1,12*3*0,31 Mezisoučet 50.3282 Součet 994,672
TS
P | 163 | 783827421 |  | Krycí dvojnásobný akrylátový nátěr omítek stupně členitosti 1 a 2 | M2 | 994.672 | 0 |  | CS ÚRS 2019 02 |  | 2
PP |  |  |  | Krycí (ochranný ) nátěr omítek dvojnásobný hladkých omítek hladkých, zrnitých tenkovrstvých nebo štukových stupně členitosti 1 a 2 akrylátový
VV
TS
P | 164 | 783897603 |  | Příplatek k cenám dvojnásobného krycího nátěru omítek za provedení styku 2 barev | M2 | 994.672 | 0 |  | CS ÚRS 2019 02 |  | 2
PP |  |  |  | Krycí (ochranný ) nátěr omítek Příplatek k cenám za zvýšenou pracnost provádění styku 2 barev dvojnásobného nátěru
VV
TS
P | 303 | R78300941 |  | Kontrastní pruhy podlah schodišťových stupňů š.100mm | M2 | 0.4 | 0 |  | R-položka |  | 2
PP
VV |  |  |  | "předložené schody před objektem" 2,00*0,10*2
TS |  |  |  | 1. Cenu -9421 lze použít pro nátěr schodišťových apod. hran, kdy celková šířka natírané plochy nepřesáhne 100 mm.
SD |  | 784 |  | Dokončovací práce - malby a tapety
P | 165 | 784121001 |  | Oškrabání malby v mísnostech výšky do 3,80 m | M2 | 1971.796 | 0 |  | CS ÚRS 2019 02 |  | 2
PP |  |  |  | Oškrabání malby v místnostech výšky do 3,80 m
VV
TS |  |  |  | 1. Cenami souboru cen se oceňuje jakýkoli počet současně škrabaných vrstev barvy.
P | 166 | 784181101 |  | Základní akrylátová jednonásobná penetrace podkladu v místnostech výšky do 3,80m | M2 | 1971.796 | 0 |  | CS ÚRS 2019 02 |  | 2
PP |  |  |  | Penetrace podkladu jednonásobná základní akrylátová v místnostech výšky do 3,80 m
VV |  |  |  | "stropy" 572,20 Mezisoučet 572.2 "stěny" "1.NP" "0P01" (6,60+3,60)*2*3,30 "0P02" (2,70+3,60)*2*3,30 "0P05" (4,65+3,60)*2*3,30 "0P16" (8,40+5,70)*2*3,30 "0P23" (5,30+3,30)*2*3,30 "0P24" (6,65+5,70)*2*3,30 "0P25" (2,40+5,70)*2*3,30 "0P26" (2,40+5,70)*2*3,30 "0P27" (5,40+5,70)*2*3,30 "0P32" (14,55+1,80)*2*3,30 Mezisoučet 682.7699999999999 "2.NP" "1P01" (16,75+5,67)*2*3,30 "1P14" (2,40+5,70)*2*3,30 "1P15" (16,75+5,67)*2*3,30 Mezisoučet 349.404 "3.NP" "2P01" (2,85+3,80)*2*3,30 "2P18" (5,70+2,40)*2*3,30 "2P21" (5,70+2,55)*2*3,30 "2P22" (8,70+5,70)*2*3,30 "2P23" (3,80+2,10)*2*3,30 "2P26" (10,57+1,80)*2*3,30 Mezisoučet 367.422 Součet 1971,796
TS
P | 167 | 784211101 |  | Dvojnásobné bílé malby ze směsí za mokra výborně otěruvzdorných v místnostech výšky do 3,80 m | M2 | 1971.796 | 0 |  | CS ÚRS 2019 02 |  | 2
PP |  |  |  | Malby z malířských směsí otěruvzdorných za mokra dvojnásobné, bílé za mokra otěruvzdorné výborně v místnostech výšky do 3,80 m
VV
TS
SD |  | 786 |  | Dokončovací práce - čalounické úpravy
P | 304 | R78662001 |  | D+M vnitřních lamelových žaluzií, hliníkových, horizontálních, pro okno 1200x1800mm | KUS | 5 | 0 |  | R-položka |  | 2
PP |  |  |  | D+M vnitřních lamelových žaluzií 1200x1800mm
VV |  |  |  | "ručně ovládané" "včetně dopravy, přesunu hmot a veškeré manipulace" "1.NP" "0P27" 2 "2.NP" "1P15" 3 Součet 5
TS
SD |  | 787 |  | Dokončovací práce - zasklívání
P | 168 | 787911115 |  | Montáž neprůhledné fólie na sklo | M2 | 10.8 | 0 |  | CS ÚRS 2019 02 |  | 2
PP |  |  |  | Zasklívání – ostatní práce montáž fólie na sklo neprůhledné
VV |  |  |  | "1.NP" "0P16" 1,80*1,80+0,90*1,80*2 "0P27" 1,20*1,80*2 Součet 10,8
TS
P | 169 | 787911125 |  | Montáž protisluneční fólie na sklo | M2 | 6.48 | 0 |  | CS ÚRS 2019 02 |  | 2
PP |  |  |  | Zasklívání – ostatní práce montáž fólie na sklo protisluneční (UV)
VV |  |  |  | "2.NP" "1P01" 1,20*1,80*3
TS
P | 233 | 998787103 |  | Přesun hmot tonážní pro zasklívání v objektech v do 24 m | T | 0.002 | 0 |  | CS ÚRS 2019 02 |  | 2
PP |  |  |  | Přesun hmot pro zasklívání stanovený z hmotnosti přesunovaného materiálu vodorovná dopravní vzdálenost do 50 m v objektech výšky přes 12 do 24 m
VV
TS |  |  |  | 1. Ceny pro přesun hmot stanovený z hmotnosti přesunovaného materiálu se používají tehdy, pokud je možné určit hmotnost za celý stavební díl. Do této hmotnosti se započítává i hmotnost materiálů oceňovaných ve specifikaci. 2. Pokud nelze jednoznačně stanovit hmotnost přesunovaných materiálů, lze pro výpočet přesunu hmot použít orientačně procentní sazbu. Touto sazbou se vynásobí rozpočtové náklady za celý stavební díl včetně nákladů na materiál ve specifikacích. 3. Příplatek k cenám -7181 pro přesun prováděný bez použití mechanizace, tj. za ztížených podmínek, lze použít pouze pro hmotnost materiálu, která se tímto způsobem skutečně přemísťuje.
P | 259 | R6347900 |  | fólie na sklo matová, neprůhledná bílá | M2 | 11.34 | 0 |  | R-položka |  | 2
PP
VV |  |  |  | "potlačení sluneční energie 77%" "přenos světla 14%" "stínící koeficient 0,25" "útlum UV záření 99%" "absorbce 16%" 10,80*1,05
TS
P | 260 | R6347901 |  | folie venkovní protisluneční, velmi světlá, lehce modrá | M2 | 6.804 | 0 |  | R-položka |  | 2
PP
VV |  |  |  | "potlačení sluneční energie min. 55%" "přenos světla 70%" "odraz světla 13%" "stínící koeficient 0,51" "útlum UV záření 99,9%" "absorbce 54%" 6,48*1,05
TS
SD |  | 798 |  | Požární zabezpečení stavby
P | 305 | R79800001 |  | D+M hasící přístroj s náplní CO2, 5kg, vč. osazení | KS | 14 | 0 |  | R-položka |  | 2
PP
VV |  |  |  | "dle PBŘ" 14
TS
P | 306 | R79899109 |  | D+M požární ucpávky prostupů kabelové, EW30, EW45 a EI90 | M2 | 0.963 | 0 |  | R-položka |  | 2
PP |  |  |  | D+M požární ucpávky prostupů EW30, EW45, EI90
VV |  |  |  | "ucpávky měkké, kombinované s protipožární omítkou" "1.NP" "stěny - 500x300mm 2ks" 0,50*0,30*2 "strop -500x150mm 6ks" 0,50*0,15*6 "2.NP" "strop - 520x410mm 1ks" 0,52*0,41*1 Součet 0,963
TS |  |  |  | 1. V cenách -1111 až 1119, -1131 až 1219, -1321 až 1419 je započtena tloušťka vyplňované spáry 15mm a šířka 20 mm. 2. V cenách -1301 až 1319, -1421 až 1429 je započtena tloušťka vyplňované spáry 25mm a šířka 15 mm. 3. V cenách -1121 až 1129, -1221 až 1229, -1501 až 1509 je započtena tloušťka vyplňované spáry 15-20 mm. 4. V cenách -1111 až 1119, -1131 až 1219, -1321 až 1419 je započteno opláštění potrubí minerální vlnou tloušťky 35mm. 5. V cenách -1121 až 1129, -1221 až 1229 je započteno opláštění potrubí minerální vlnou tloušťky 32mm. 6. V cenách -1301 až 1319, -1421 až 1429 je započteno opláštění potrubí minerální vlnou tloušťky 20mm.
P | 307 | R79899110 |  | D+M výstražné a bezpečnostní tabulky | KPL | 1 | 0 |  | R-položka |  | 2
PP
VV |  |  |  | "dle PBŘ" "místa s hlavními uzávěry technických rozvodu a médií, tj. hlavní uzávěr vody, hlavní vypínače elektřiny" "místa s podružnými uzávěry a vypínači jednotlivých rozvodů, místa s ovládáním technických či stroj. zařízení a vybavení (elektro, osv., VZT atp.)" "veškeré technické prosrtory se zřetelným označením charakteru daného prostoru" 1
TS |  |  |  | 1. V cenách -1111 až 1119, -1131 až 1219, -1321 až 1419 je započtena tloušťka vyplňované spáry 15mm a šířka 20 mm. 2. V cenách -1301 až 1319, -1421 až 1429 je započtena tloušťka vyplňované spáry 25mm a šířka 15 mm. 3. V cenách -1121 až 1129, -1221 až 1229, -1501 až 1509 je započtena tloušťka vyplňované spáry 15-20 mm. 4. V cenách -1111 až 1119, -1131 až 1219, -1321 až 1419 je započteno opláštění potrubí minerální vlnou tloušťky 35mm. 5. V cenách -1121 až 1129, -1221 až 1229 je započteno opláštění potrubí minerální vlnou tloušťky 32mm. 6. V cenách -1301 až 1319, -1421 až 1429 je započteno opláštění potrubí minerální vlnou tloušťky 20mm.
P | 308 | R79899111 |  | Zhotovení a předložení dokumentu Postup vypínání el. energie v objektu, seznam instalovaných PBŘ včetně dokladů o jejich provozuschopnosti na OŘ OTR | KS | 1 | 0 |  | R-položka |  | 2
PP
VV |  |  |  | "postup vypínání el. energie v objektu, seznam instalovaných PBŘ včetně dokladů o jejich provozuschopnosti (§34 vyhlášky č. 246/2001 Sb.)" "v případě komplikovaného vypnutí el. energie (např. při existenci technologických zařízení SSZT, SEE v budově) "zhotovitel zajistí , že dokladová část Projektové dokumentace skutečného provedení stavby bude obsahovat" "dokumentaci zdolávání požáru (DZP) - operativní kartu schválenou příslušným HZS ČR (§ 34 vyhl. č. 246/2001 Sb.)" "návrh požárního evakuačního plánu a požárního řádu obj. výpravní budovy (§31, §33 uvedené vyhlášky)" 1
TS
SD |  | 8 |  | Trubní vedení
P | 170 | 899104211 |  | Demontáž poklopů litinových nebo ocelových včetně rámů hmotnosti přes 150 kg | KUS | 2 | 0 |  | CS ÚRS 2019 02 |  | 2
PP |  |  |  | Demontáž poklopů litinových a ocelových včetně rámů, hmotnosti jednotlivě přes 150 Kg
VV |  |  |  | "šachty před místnostmi 0P31, 0P23" 2
TS
SD |  | 9 |  | Ostatní konstrukce a práce, bourání
P | 171 | 938902123 |  | Čištění ploch betonových konstrukcí ocelovými kartáči | M2 | 81.199 | 0 |  | CS ÚRS 2019 02 |  | 2
PP
VV |  |  |  | "část D.2.2.1, poř.č. 2.06" "provedení otvoru pro dveře do místnosti 0P31" "očištění stávajících obnažených základových konstrukcí" 18,00 "část D.2.2.1, poř.č. 2.07" "odstranění nosné stěny v místnosti 0P16" "očištění stávajících obnažených základových konstrukcí" 8,50*2 "D.2.2.1, v.č. 2.11" "prostupy stávající základovou konstrukcí" "místnost 0P1" 0,65*0,97*2 "místnost 0P27" 0,65*0,97*2*2 Mezisoučet 38.783 "základy kolem objektu v. 300mm" (46,65*2+12,74)*(0,30+0,10) Mezisoučet 42.416 Součet 81,199
TS |  |  |  | 1. V ceně -1131 jsou započteny i náklady na rozpojení bahna a naložení, ruční přemístění vodorovné za prvních 10 m, svislé za prvních 3,5 m, ztížení prací při rozmáčení. 2. V ceně -1132 jsou započteny i náklady na odstranění zbytků nečistot zametením nebo seškrábáním včetně naložení, ruční vodorovné přemístění za prvních 10 m, svislé přemístění za prvních 3,5 m, opláchnutí vyčištěných míst proudem tlakové vody. 3. V ceně -1150, -1151 jsou započteny i náklady na vodorovné přemístění m3 bahna za každých dalších 10 m, nebo svislé přemístění za každých 3,5 m nad základní přemístění započítané v cenách -1131 a -1132. 4. V cenách -1150 a -1151 nejsou započteny náklady na odvoz bahna auty. Toto vodorovné přemístění se oceňuje cenami ceníku 800-1 Zemní práce. 5. Množství měrných jednotek se určuje u cen: a) 1131, -1150, -1151 za m3 odstraňovaného nerozpojeného bahna; b) 1132, -2121, -2122, -2123 v m2 očištěné plochy.
P | 172 | 941211111 |  | Montáž lešení řadového rámového lehkého zatížení do 200 kg/m2 š do 0,9 m v do 10 m | M2 | 1203.765 | 0 |  | CS ÚRS 2019 02 |  | 2
PP |  |  |  | Montáž lešení řadového rámového lehkého pracovního s podlahami s provozním zatížením tř. 3 do 200 kg/m2 šířky tř. SW06 přes 0,6 do 0,9 m, výšky do 10 m
VV |  |  |  | "pohled západní" 35,035*11,67 13,876*4,82 Mezisoučet 475.74077 "pohled východní" 35,035*11,90 13,876*4,92 Mezisoučet 485.18642 "pohled severní" 14,62*11,76 Mezisoučet 171.9312 "pohled jižní" 14,62*4,85 Mezisoučet 70.907 Součet 1203,765
TS |  |  |  | 1. V ceně jsou započteny i náklady na kotvení lešení. 2. Montáž lešení řadového rámového lehkého výšky přes 40 m se oceňuje individuálně. 3. Šířkou se rozumí půdorysná vzdálenost, měřená od vnitřního líce sloupků zábradlí k protilehlému volnému okraji podlahy nebo mezi vnitřními líci.
P | 173 | 941211211 |  | Příplatek k lešení řadovému rámovému lehkému š 0,9 m v do 25 m za první a ZKD den použití | M2 | 54169.425 | 0 |  | CS ÚRS 2019 02 |  | 2
PP |  |  |  | Montáž lešení řadového rámového lehkého pracovního s podlahami s provozním zatížením tř. 3 do 200 kg/m2 Příplatek za první a každý další den použití lešení k ceně -1111 nebo -1112
VV |  |  |  | "cca 45 dní" 1203,765*45
TS |  |  |  | 1. V ceně jsou započteny i náklady na kotvení lešení. 2. Montáž lešení řadového rámového lehkého výšky přes 40 m se oceňuje individuálně. 3. Šířkou se rozumí půdorysná vzdálenost, měřená od vnitřního líce sloupků zábradlí k protilehlému volnému okraji podlahy nebo mezi vnitřními líci.
P | 174 | 941211811 |  | Demontáž lešení řadového rámového lehkého zatížení do 200 kg/m2 š do 0,9 m v do 10 m | M2 | 1203.765 | 0 |  | CS ÚRS 2019 02 |  | 2
PP |  |  |  | Demontáž lešení řadového rámového lehkého pracovního s provozním zatížením tř. 3 do 200 kg/m2 šířky tř. SW06 přes 0,6 do 0,9 m, výšky do 10 m
VV
TS |  |  |  | 1. Demontáž lešení řadového rámového lehkého výšky přes 40 m se oceňuje individuálně.
P | 175 | 949101111 |  | Lešení pomocné pro objekty pozemních staveb s lešeňovou podlahou v do 1,9 m zatížení do 150 kg/m2 | M2 | 354.3 | 0 |  | CS ÚRS 2019 02 |  | 2
PP |  |  |  | Lešení pomocné pracovní pro objekty pozemních staveb pro zatížení do 150 kg/m2, o výšce lešeňové podlahy do 1,9 m
VV |  |  |  | 161,60+192,70
TS |  |  |  | 1. V ceně jsou započteny i náklady na montáž, opotřebení a demontáž lešení. 2. V ceně nejsou započteny náklady na manipulaci s lešením; tyto jsou již zahrnuty v cenách příslušných stavebních prací. 3. Množství měrných jednotek se určuje m2 podlahové plochy, na které se práce provádí.
P | 176 | 952901411 |  | Vyčištění ostatních objektů (kanálů, zásobníků, kůlen) při jakékoliv výšce podlaží | M2 | 558.6 | 0 |  | CS ÚRS 2019 02 |  | 2
PP |  |  |  | Vyčištění budov nebo objektů před předáním do užívání ostatních objektů (např. kanálů, zásobníků, kůlen apod.) jakékoliv výšky podlaží
VV |  |  |  | "1.NP" 248,10 "2.NP" 207,10 "3.NP" 103,40 Součet 558,6
TS |  |  |  | 1. Cenu -1111 lze použít i pro vyčištění půdy a rovné střechy budov, pokud definitivní úprava umožňuje, aby se ploché střechy používalo jako terasy, nebo tehdy, když je nutno čistit konstrukce na těchto střechách (světlíky, dveře apod.). Do výměry se započítávají jednou třetinou plochy. 2. Střešní plochy hal se světlíky nebo okny se oceňují jako podlaží cenou -1221. 3. Množství měrných jednotek se určuje v m2 půdorysné plochy každého podlaží, dané vnějším obrysem podlaží budovy. Plochy balkonů se přičítají. 4. v ceně -1111 a -1114 jsou započteny náklady na zametení a umytí podlah, dlažeb, obkladů, schodů v místnostech, chodbách a schodištích, vyčištění a umytí oken, dveří s rámy, zárubněmi, umytí a vyčištění jiných zasklených a natíraných ploch a zařizovacích předmětů. 5. V ceně -1221 jsou započteny náklady na zametení podlahy, umytí dlažeb nebo keramických podlah v přilehlých místnostech, chodbách a schodištích, umytí obkladů, schodů, vyčištění a umytí oken a dveří s rámy a zárubněmi, umytí a vyčištění jiných zasklených a natíraných ploch a zařizovacích předmětů. 6. V ceně -1311 jsou započteny náklady na zametení a čištění dlažeb, umytí, vyčištění okenních a dveřních rámů a zařizovacích předmětů. 7. V ceně -1411 jsou započteny náklady na vynesení zbytků stavebního rumu, kropení a 2x zametení podlah, oprášení stěn a výplní otvorů.
P | 177 | 961055111 |  | Bourání základů ze ŽB | M3 | 39.293 | 0 |  | CS ÚRS 2019 02 |  | 2
PP |  |  |  | Bourání základů z betonu železového
VV |  |  |  | "část D.2.2.1, poř. č. 2.11" "prostupy stávající základovou konstrukcí" "místnost 0P01" 2,40*0,65*1,02 "místnost 0P27" 1,10*0,65*1,02 0,70*0,65*1,02 Mezisoučet 2.7846 "kabelové šachty" 2,80*2,10*0,30 (2,50+1,80)*2*0,30*1,66 2,80*2,10*0,25 Mezisoučet 7.5168 3,60*1,80*0,30 (3,30+1,50)*2*0,30*1,20 3,60*1,80*0,25 Mezisoučet 7.0200000000000005 "kabelové kanály 0P16" "měřeno digi" 22,55*0,70-(4,50*0,45+8,70*0,45) "dno tl. 150+100mm" 19,00*0,25 "stěny tl. 100mm" 22,60*0,20*0,10 Mezisoučet 15.047 "venkovní schodiště" 2,50*0,90*1,00 Mezisoučet 2.25 "před objektem" 2,50*0,90*0,25 2,40*0,90*0,25 Mezisoučet 1.1025 35,721*0,1 Součet 39,293
TS
P | 178 | 962031132 |  | Bourání příček z cihel pálených na MVC tl do 100 mm | M2 | 102.175 | 0 |  | CS ÚRS 2019 02 |  | 2
PP |  |  |  | Bourání příček z cihel, tvárnic nebo příčkovek z cihel pálených, plných nebo dutých na maltu vápennou nebo vápenocementovou, tl. do 100 mm
VV |  |  |  | "1.NP" "0P05" 3,60*3,35 "0P27" (5,70+2,45)*3,35 Mezisoučet 39.3625 "2.NP" "1P01" 1,785*3,275 "3.NP" "2P22" 2,35*3,05 "2P26" 1,80*3,05 Mezisoučet 18.503375 "kabelové šachty - odsekání přizdívek"" (3,00+2,10*2)*2,21 (3,80+1,80*2)*1,75 Mezisoučet 28.862000000000002 "kabelové kanály - odsekání přizdívek 0P16" (4,21+1,60*2+12,00)*0,20 2,72*0,45 Mezisoučet 5.106 "3.NP stavební úpravy pro předělání kabiny pro klozet na kabinu se sprchou" "2P27" (0,15+0,23)*3,05 (0,375+0,23)*0,70 Mezisoučet 1.5825 87,572*0,1 Součet 102,174
TS
P | 179 | 962031133 |  | Bourání příček z cihel pálených na MVC tl do 150 mm | M2 | 23.415 | 0 |  | CS ÚRS 2019 02 |  | 2
PP |  |  |  | Bourání příček z cihel, tvárnic nebo příčkovek z cihel pálených, plných nebo dutých na maltu vápennou nebo vápenocementovou, tl. do 150 mm
VV |  |  |  | "1.NP" "0P32" 1,80*3,35 Mezisoučet 6.03 "3.NP" "2P22" 5,70*3,05 Mezisoučet 17.385 Součet 23,415
TS
P | 180 | 962042520 |  | Bourání zdiva nadzákladového z lehčeného betonu do 1 m3 | M3 | 16.93 | 0 |  | CS ÚRS 2019 02 |  | 2
PP |  |  |  | Bourání zdiva z lehčeného betonu nadzákladového objemu do 1 m3
VV |  |  |  | "stěny z betonu s keramickou výplní" "1.NP" "v.č. D.2.2.1, poř.č. 2.04" "provedení otvoru pro dveře do místnosti 0P01" 1,60*3,13*0,30 "v.č. D.2.2.1, poř.č. 2.05" "provedení otvoru pro dveře do místnosti 0P02" 1,60*3,13*0,30 "část D.2.2.1, poř.č. 2.06" "provedení otvoru pro dveře do místnosti 0P31" 5,10*3,130*0,40 "část D.2.2.1, poř.č. 2.07" "odstranění nosné stěny v místnosti 0P16" 5,70*3,13*0,30 "část D.2.2.1, poř. č. 2.11" "místnost 0P27" 1,20*0,40*1,305*2 "2.NP" "parapetní keramický panel v místnosti 1P15" 1,80*1,30*0,40 Součet 16,931
TS
P | 181 | 965042141 |  | Bourání podkladů pod dlažby nebo mazanin betonových nebo z litého asfaltu tl do 100 mm pl přes 4 m2 | M3 | 24.853 | 0 |  | CS ÚRS 2019 02 |  | 2
PP |  |  |  | Bourání mazanin betonových nebo z litého asfaltu tl. do 100 mm, plochy přes 4 m2
VV |  |  |  | "1.NP" "B01" "tl. 10+80mm" "0P01" 24,80*0,09 "0P02" 11,60*0,09 "0P23" 12,80*0,09 "0P30" 21,00*0,09 "0P31" 26,10*0,09 "B01" "tl. 80mm" "0P01" 24,80*0,08 "0P02" 11,60*0,08 "0P23" 12,80*0,08 "0P30" 21,00*0,08 "0P31" 26,10*0,08 Mezisoučet 16.371000000000002 "B02" "tl. 80mm" "0P27" 9,40*0,08 "0P28" 4,70*0,08 "0P29" 16,40*0,08 "B02" "tl. 67mm" "0P27" 9,40*0,067 "0P28" 4,70*0,067 "0P29" 16,40*0,067 Mezisoučet 4.4835 "B03" "tl. 10+80mm" "0P05" 16,00*0,09 "0P24" 27,00*0,09 Mezisoučet 3.87 "B05" "tl. 80mm" "0P05" 0,30*0,08 "0P32" 1,30*0,08 Mezisoučet 0.128 Součet 24,853
TS
P | 182 | 965045113 |  | Bourání potěrů cementových nebo pískocementových tl do 50 mm pl přes 4 m2 | M2 | 11.8 | 0 |  | CS ÚRS 2019 02 |  | 2
PP |  |  |  | Bourání potěrů tl. do 50 mm cementových nebo pískocementových, plochy přes 4 m2
VV |  |  |  | "3.NP" "B08" "2P26" 10,30 "2P27" 1,50 Součet 11,8
TS
P | 183 | 965046111 |  | Broušení stávajících betonových podlah úběr do 3 mm | M2 | 270.8 | 0 |  | CS ÚRS 2019 02 |  | 2
PP
VV |  |  |  | "2.NP" "B06" "1P01" 96,40 "1P15" 96,40 Mezisoučet 192.8 "3.NP" "B07" "2P01" 29,00 "2P22" 35,50 "2P23" 6,50 "2P24" 7,00 Mezisoučet 78 Součet 270,8
TS |  |  |  | 1. Ceny jsou určeny pro zbroušení podlah před pokládkou zpevňovacích nátěrů, odfrézování zaolejovaných vrstev, odstranění starých nátěrů, lepidel dlažby, vyrovnání povrchu – odstranění nerovností, zarovnání nerovností v okolí dilatačních spar.
P | 184 | 965046119 |  | Příplatek k broušení stávajících betonových podlah za každý další 1 mm úběru | M2 | 1583.6 | 0 |  | CS ÚRS 2019 02 |  | 2
PP |  |  |  | Broušení stávajících betonových podlah Příplatek k ceně za každý další 1 mm úběru
VV |  |  |  | "celková tloušťka 10mm" "2.NP" "B06" "1P01" 96,40*7 "1P15" 96,40*7 Mezisoučet 1349.6 "celková tloušťka 6mm" "3.NP" "B07" "2P01" 29,00*3 "2P22" 35,50*3 "2P23" 6,50*3 "2P24" 7,00*3 Mezisoučet 234 Součet 1583,6
TS |  |  |  | 1. Ceny jsou určeny pro zbroušení podlah před pokládkou zpevňovacích nátěrů, odfrézování zaolejovaných vrstev, odstranění starých nátěrů, lepidel dlažby, vyrovnání povrchu – odstranění nerovností, zarovnání nerovností v okolí dilatačních spar.
P | 185 | 965049111 |  | Příplatek k bourání betonových mazanin za bourání mazanin se svařovanou sítí tl do 100 mm | M3 | 24.725 | 0 |  | CS ÚRS 2019 02 |  | 2
PP |  |  |  | Bourání mazanin Příplatek k cenám za bourání mazanin betonových se svařovanou sítí, tl. do 100 mm
VV
TS
P | 186 | 965081213 |  | Bourání podlah z dlaždic keramických nebo xylolitových tl do 10 mm plochy přes 1 m2 | M2 | 58.8 | 0 |  | CS ÚRS 2019 02 |  | 2
PP |  |  |  | Bourání podlah z dlaždic bez podkladního lože nebo mazaniny, s jakoukoliv výplní spár keramických nebo xylolitových tl. do 10 mm, plochy přes 1 m2
VV |  |  |  | "včetně cementové malty tl. 20mm" "1.NP" "B04" "0P26" 14,20 "0P32" 31,20 "B05 bourání pro ZTI" "0P05" 0,30 "0P32" 1,30 Mezisoučet 46.99999999999999 "3.NP" "B08" "2P26" 10,30 "2P27" 1,50 Mezisoučet 11.8 Součet 58,8
TS |  |  |  | 1. Odsekání soklíků se oceňuje cenami souboru cen 965 08.
P | 187 | 965081313 |  | Bourání podlah z dlaždic betonových, teracových nebo čedičových tl do 20 mm plochy přes 1 m2 | M2 | 30.5 | 0 |  | CS ÚRS 2019 02 |  | 2
PP |  |  |  | Bourání podlah z dlaždic bez podkladního lože nebo mazaniny, s jakoukoliv výplní spár betonových, teracových nebo čedičových tl. do 20 mm, plochy přes 1 m2
VV |  |  |  | "1.NP" "B02" "0P27" 9,40 "0P28" 4,70 "0P29" 16,40 Součet 30,5
TS |  |  |  | 1. Odsekání soklíků se oceňuje cenami souboru cen 965 08.
P | 188 | 965082923 |  | Odstranění násypů pod podlahami tl do 100 mm pl přes 2 m2 | M3 | 13.315 | 0 |  | CS ÚRS 2019 02 |  | 2
PP |  |  |  | Odstranění násypu pod podlahami nebo ochranného násypu na střechách tl. do 100 mm, plochy přes 2 m2
VV |  |  |  | "1.NP" "B01" "tl. 105mm" "0P01" 24,80*0,105 "0P02" 11,60*0,105 "0P23" 12,80*0,105 "0P30" 21,00*0,105 "0P31" 26,10*0,105 "B02" "tl. 105mm" "0P27" 9,40*0,105 "0P28" 4,70*0,105 "0P29" 16,40*0,105 Součet 13,314
TS
P | 189 | 967041112 |  | Přisekání rovných ostění v betonu | M2 | 4.29 | 0 |  | CS ÚRS 2019 02 |  | 2
PP |  |  |  | Přisekání (špicování) rovných ostění v betonu po hrubém vybourání otvorů bez odstupu
VV |  |  |  | "D.2.2.1, v.č. 2.11" "prostupy stávající základovou konstrukcí" "osekání pro vytvoření smykových trnů" "místnost 0P1" 1,10*0,65*2 "místnost 0P27" 1,10*0,65*2*2 Součet 4,29
TS
P | 190 | 968072455 |  | Vybourání kovových dveřních zárubní pl do 2 m2 | M2 | 21.276 | 0 |  | CS ÚRS 2019 02 |  | 2
PP |  |  |  | Vybourání kovových rámů oken s křídly, dveřních zárubní, vrat, stěn, ostění nebo obkladů dveřních zárubní, plochy do 2 m2
VV |  |  |  | "1.NP" 0,90*1,97*3 0,80*1,97*6 "2.NP" 0,90*1,97 "3.NP" 0,90*1,97*2 0,60*1,97 Součet 21,276
TS |  |  |  | 1. V cenách -2244 až -2559 jsou započteny i náklady na vyvěšení křídel. 2. Cenou -2641 se oceňuje i vybourání nosné ocelové konstrukce pro sádrokartonové příčky.
P | 191 | 968072456 |  | Vybourání kovových dveřních zárubní pl přes 2 m2 | M2 | 20.095 | 0 |  | CS ÚRS 2019 02 |  | 2
PP |  |  |  | Vybourání kovových rámů oken s křídly, dveřních zárubní, vrat, stěn, ostění nebo obkladů dveřních zárubní, plochy přes 2 m2
VV |  |  |  | "1.NP" 1,25*1,97*4 1,45*1,97*1 "2.NP" 1,25*1,97*2 "3.NP" 1,25*1,97 Součet 20,094
TS |  |  |  | 1. V cenách -2244 až -2559 jsou započteny i náklady na vyvěšení křídel. 2. Cenou -2641 se oceňuje i vybourání nosné ocelové konstrukce pro sádrokartonové příčky.
P | 192 | 968072559 |  | Vybourání kovových vrat pl přes 5 m2 | M2 | 5.76 | 0 |  | CS ÚRS 2019 02 |  | 2
PP |  |  |  | Vybourání kovových rámů oken s křídly, dveřních zárubní, vrat, stěn, ostění nebo obkladů vrat, mimo posuvných a skládacích, plochy přes 5 m2
VV |  |  |  | "1.NP" 2,40*2,40
TS |  |  |  | 1. V cenách -2244 až -2559 jsou započteny i náklady na vyvěšení křídel. 2. Cenou -2641 se oceňuje i vybourání nosné ocelové konstrukce pro sádrokartonové příčky.
P | 193 | 968082017 |  | Vybourání plastových rámů oken včetně křídel plochy přes 2 do 4 m2 | M2 | 21.6 | 0 |  | CS ÚRS 2019 02 |  | 2
PP |  |  |  | Vybourání plastových rámů oken s křídly, dveřních zárubní, vrat rámu oken s křídly, plochy přes 2 do 4 m2
VV |  |  |  | "1.NP" 1,20*1,80*3 "2.NP" 1,20*1,80*4 1,80*1,80*2 Součet 21,6
TS |  |  |  | 1. Ceny neplatí pro oceňování vybourání kovových rámů s plastovým povrchem; tyto práce lze oceňovat např. cenami souboru cen 968 07-2 . Vybourání kovových rámů. 2. V cenách - 2015 až -2018 jsou započteny i náklady na vyvěšení křídel.
P | 194 | 968082022 |  | Vybourání plastových zárubní dveří plochy do 4 m2 | M2 | 9.015 | 0 |  | CS ÚRS 2019 02 |  | 2
PP |  |  |  | Vybourání plastových rámů oken s křídly, dveřních zárubní, vrat dveřních zárubní, plochy přes 2 do 4 m2
VV |  |  |  | "1.NP" 1,70*2,10 1,80*3,025 Součet 9,015
TS |  |  |  | 1. Ceny neplatí pro oceňování vybourání kovových rámů s plastovým povrchem; tyto práce lze oceňovat např. cenami souboru cen 968 07-2 . Vybourání kovových rámů. 2. V cenách - 2015 až -2018 jsou započteny i náklady na vyvěšení křídel.
P | 195 | 971033241 |  | Vybourání otvorů ve zdivu cihelném pl do 0,0225 m2 na MVC nebo MV tl do 300 mm | KUS | 23 | 0 |  | CS ÚRS 2019 02 |  | 2
PP |  |  |  | Vybourání otvorů ve zdivu základovém nebo nadzákladovém z cihel, tvárnic, příčkovek z cihel pálených na maltu vápennou nebo vápenocementovou plochy do 0,0225 m2, tl. do 300 mm
VV |  |  |  | "v.č. D.2.2.1, poř.č. 2.04" "kapsy pro protažení HEA 120" 5 "v.č. D.2.2.1, poř.č. 2.05" "kapsy pro protažení HEA 120" 5 "v.č. D.2.2.1, poř.č. 2.07" "kapsy pro protažení U 120" 13 Součet 23
TS
P | 196 | 971033351 |  | Vybourání otvorů ve zdivu cihelném pl do 0,09 m2 na MVC nebo MV tl do 450 mm | KUS | 9 | 0 |  | CS ÚRS 2019 02 |  | 2
PP |  |  |  | Vybourání otvorů ve zdivu základovém nebo nadzákladovém z cihel, tvárnic, příčkovek z cihel pálených na maltu vápennou nebo vápenocementovou plochy do 0,09 m2, tl. do 450 mm
VV |  |  |  | "část D.2.2.1, poř.č. 2.06" "provedení otvoru pro dveře do místnosti 0P31" "kapsy pro protažení HEB 140" 9
TS
P | 197 | 971033441 |  | Vybourání otvorů ve zdivu cihelném pl do 0,25 m2 na MVC nebo MV tl do 300 mm | KUS | 2 | 0 |  | CS ÚRS 2019 02 |  | 2
PP |  |  |  | Vybourání otvorů ve zdivu základovém nebo nadzákladovém z cihel, tvárnic, příčkovek z cihel pálených na maltu vápennou nebo vápenocementovou plochy do 0,25 m2, tl. do 300 mm
VV |  |  |  | "prostup stěnou v 1.NP 500x300mm" 2
TS
P | 198 | 973042261 |  | Vysekání kapes ve zdivu z betonu pl do 0,10 m2 hl do 450 mm | KUS | 1 | 0 |  | CS ÚRS 2019 02 |  | 2
PP |  |  |  | Vysekání výklenků nebo kapes ve zdivu betonovém kapes, plochy do 0,10 m2, hl. do 450 mm
VV |  |  |  | "SK5" 1
TS
P | 199 | 973042361 |  | Vysekání kapes ve zdivu z betonu pl do 0,16 m2 hl do 450 mm | KUS | 1 | 0 |  | CS ÚRS 2019 02 |  | 2
PP |  |  |  | Vysekání výklenků nebo kapes ve zdivu betonovém kapes, plochy do 0,16 m2, hl. do 450 mm
VV |  |  |  | "SK4" 1
TS
P | 200 | 974031664 |  | Vysekání rýh ve zdivu cihelném pro vtahování nosníků hl do 150 mm v do 150 mm | M | 3 | 0 |  | CS ÚRS 2019 02 |  | 2
PP |  |  |  | Vysekání rýh ve zdivu cihelném na maltu vápennou nebo vápenocementovou pro vtahování nosníků do zdí, před vybouráním otvoru do hl. 150 mm, při v. nosníku do 150 mm
VV |  |  |  | "prostup stěnou v 1.NP 500x300mm - š.300mm - 2x" 0,75*2*2
TS
P | 201 | 974049165 |  | Vysekání rýh v betonových zdech hl do 150 mm š do 200 mm | M | 0.225 | 0 |  | CS ÚRS 2019 02 |  | 2
PP |  |  |  | Vysekání rýh v betonových zdech do hl. 150 mm a šířky do 200 mm
VV |  |  |  | "základy" "ZTI 3" 0,225
TS
P | 202 | 974049187 |  | Vysekání rýh v betonových zdech hl do 300 mm š do 300 mm | M | 6.55 | 0 |  | CS ÚRS 2019 02 |  | 2
PP |  |  |  | Vysekání rýh v betonových zdech do hl. 300 mm a šířky do 300 mm
VV |  |  |  | "základy" "SK1" 0,40*2 "SK3" 5,75 Součet 6,55
TS
P | 203 | 975053131 |  | Víceřadové podchycení stropů pro osazení nosníků v do 3,5 m pro zatížení do 800 kg/m2 | M | 85.2 | 0 |  | CS ÚRS 2019 02 |  | 2
PP |  |  |  | Víceřadové podchycení stropů pro osazení nosníků dřevěnou výztuhou v. podchycení do 3,5 m a při zatížení hmotností do 800 kg/m2
VV |  |  |  | "podchycení stropu v šířce 3,0m, na celou délku dotčených místností" "v.č. D.2.2.1, poř.č. 2.04" "0P01, 0P32" (3,60+1,80)*4 "v.č. D.2.2.1, poř.č. 2.05" "0P02, 0P32" (3,60+1,80)*4 "v.č. D.2.2.1, poř.č. 2.06" "0P16" 8,40*5 Součet 85,2
TS |  |  |  | 1. U víceřadového podchycení stropů se každá řada podchycení oceňuje zvlášť.
P | 204 | 976074121 |  | Vybourání kotevních želez ze zdiva cihelného na MV nebo MVC | KUS | 18 | 0 |  | CS ÚRS 2019 02 |  | 2
PP |  |  |  | Vybourání kovových madel, zábradlí, dvířek, zděří, kotevních želez kotevních želez zapuštěných do 300 mm, ve zdivu nebo dlažbě z cihel na maltu vápennou nebo vápenocementovou
VV |  |  |  | "pohled východní" "vybourání stávajících 3ks mříží" 6*3
TS
P | 205 | 976085311 |  | Vybourání kanalizačních rámů včetně poklopů nebo mříží pl do 0,6 m2 | KUS | 2 | 0 |  | CS ÚRS 2019 02 |  | 2
PP |  |  |  | Vybourání drobných zámečnických a jiných konstrukcí kanalizačních rámů litinových, z rýhovaného plechu nebo betonových včetně poklopů nebo mříží, plochy do 0,60 m2
VV |  |  |  | "stávající rohože na obuv tyčové 900x450mm" 2
TS
P | 206 | 977131110 |  | Vrty příklepovými vrtáky D do 16 mm do cihelného zdiva nebo prostého betonu | M | 3.6 | 0 |  | CS ÚRS 2019 02 |  | 2
PP |  |  |  | Vrty příklepovými vrtáky do cihelného zdiva nebo prostého betonu průměru do 16 mm
VV |  |  |  | "v.č. D.2.2.1, poř.č. 2.04, 2.05" 6*0,30*2
TS |  |  |  | 1. V cenách jsou započteny i náklady na rozměření, vrtání vrtacím kladivem a opotřebení příklepových vrtáků.
P | 207 | 977151113 |  | Jádrové vrty diamantovými korunkami do D 50 mm do stavebních materiálů | M | 1.2 | 0 |  | CS ÚRS 2019 02 |  | 2
PP |  |  |  | Jádrové vrty diamantovými korunkami do stavebních materiálů (železobetonu, betonu, cihel, obkladů, dlažeb, kamene) průměru přes 40 do 50 mm
VV |  |  |  | "ZTI 1 strop nad 1.NP" 3*0,35 "ZTI 2 příčka 2.NP" 1*0,15 Součet 1,2
TS |  |  |  | 1. V cenách jsou započteny i náklady na rozměření, ukotvení vrtacího stroje, vrtání, opotřebení diamantových vrtacích korunek a spotřebu vody. 2. V cenách -1211 až -1233 pro dovrchní vrty jsou započteny i náklady na odsátí výplachové vody z vrtu.
P | 208 | 977151116 |  | Jádrové vrty diamantovými korunkami do D 80 mm do stavebních materiálů | M | 2.55 | 0 |  | CS ÚRS 2019 02 |  | 2
PP |  |  |  | Jádrové vrty diamantovými korunkami do stavebních materiálů (železobetonu, betonu, cihel, obkladů, dlažeb, kamene) průměru přes 70 do 80 mm
VV |  |  |  | "CHL 1 prostup stěnou 1.NP" 2*0,30 "CHL 2 prostup stěnou 1.NP, 2.NP" 4*0,40 "CHL 3 prostup stropem nad 2.NP" 1*0,35 Součet 2,55
TS |  |  |  | 1. V cenách jsou započteny i náklady na rozměření, ukotvení vrtacího stroje, vrtání, opotřebení diamantových vrtacích korunek a spotřebu vody. 2. V cenách -1211 až -1233 pro dovrchní vrty jsou započteny i náklady na odsátí výplachové vody z vrtu.
P | 209 | 977151118 |  | Jádrové vrty diamantovými korunkami do D 100 mm do stavebních materiálů | M | 0.4 | 0 |  | CS ÚRS 2019 02 |  | 2
PP |  |  |  | Jádrové vrty diamantovými korunkami do stavebních materiálů (železobetonu, betonu, cihel, obkladů, dlažeb, kamene) průměru přes 90 do 100 mm
VV |  |  |  | "CHL 4 prostup stěnou 1.NP" 1*0,40
TS |  |  |  | 1. V cenách jsou započteny i náklady na rozměření, ukotvení vrtacího stroje, vrtání, opotřebení diamantových vrtacích korunek a spotřebu vody. 2. V cenách -1211 až -1233 pro dovrchní vrty jsou započteny i náklady na odsátí výplachové vody z vrtu.
P | 210 | 977151123 |  | Jádrové vrty diamantovými korunkami do D 150 mm do stavebních materiálů | M | 0.8 | 0 |  | CS ÚRS 2019 02 |  | 2
PP |  |  |  | Jádrové vrty diamantovými korunkami do stavebních materiálů (železobetonu, betonu, cihel, obkladů, dlažeb, kamene) průměru přes 130 do 150 mm
VV |  |  |  | "VZT 1 prostup stěnou 1.NP" 2*0,40
TS |  |  |  | 1. V cenách jsou započteny i náklady na rozměření, ukotvení vrtacího stroje, vrtání, opotřebení diamantových vrtacích korunek a spotřebu vody. 2. V cenách -1211 až -1233 pro dovrchní vrty jsou započteny i náklady na odsátí výplachové vody z vrtu.
P | 211 | 977151125 |  | Jádrové vrty diamantovými korunkami do D 200 mm do stavebních materiálů | M | 0.6 | 0 |  | CS ÚRS 2019 02 |  | 2
PP |  |  |  | Jádrové vrty diamantovými korunkami do stavebních materiálů (železobetonu, betonu, cihel, obkladů, dlažeb, kamene) průměru přes 180 do 200 mm
VV |  |  |  | "SZZ 2 prostup stěnou 2.NP 200x300mm" 2*0,30
TS |  |  |  | 1. V cenách jsou započteny i náklady na rozměření, ukotvení vrtacího stroje, vrtání, opotřebení diamantových vrtacích korunek a spotřebu vody. 2. V cenách -1211 až -1233 pro dovrchní vrty jsou započteny i náklady na odsátí výplachové vody z vrtu.
P | 212 | 977151128 |  | Jádrové vrty diamantovými korunkami do D 300 mm do stavebních materiálů | M | 1.5 | 0 |  | CS ÚRS 2019 02 |  | 2
PP |  |  |  | Jádrové vrty diamantovými korunkami do stavebních materiálů (železobetonu, betonu, cihel, obkladů, dlažeb, kamene) průměru přes 250 do 300 mm
VV |  |  |  | "základy" "SK2" 0,75*2
TS |  |  |  | 1. V cenách jsou započteny i náklady na rozměření, ukotvení vrtacího stroje, vrtání, opotřebení diamantových vrtacích korunek a spotřebu vody. 2. V cenách -1211 až -1233 pro dovrchní vrty jsou započteny i náklady na odsátí výplachové vody z vrtu.
P | 213 | 977211112 |  | Řezání stěnovou pilou ŽB kcí s výztuží průměru do 16 mm hl do 350 mm | M | 55.82 | 0 |  | CS ÚRS 2019 02 |  | 2
PP |  |  |  | Řezání konstrukcí stěnovou pilou železobetonových průměru řezané výztuže do 16 mm hloubka řezu přes 200 do 350 mm
VV |  |  |  | "v.č. D.2.2.1, poř.č. 2.04" 3,13*2+1,60*2 "v.č. D.2.2.1, poř.č. 2.05" 3,13*2+1,60*2 "v.č. D.2.2.1, poř.č. 2.07" 3,11*5 "SZZ 1 prostup stropem nad 1.NP" (0,15+0,50)*2*6 "základy" "drážka SK1" 0,40*2*2 "drážka SK3" 5,75*2 "drážka ZTI3" 0,225*2 Součet 55,82
TS |  |  |  | 1. Množství měrných jednotek se určuje: a) u řezů v m délky řezu v závislosti na jeho hloubce, b) u příplatku za řezy do výztuže průměru přes 16 mm v cm2 plochy řezané výztuže. 2. V cenách jsou započteny i náklady na spotřebu vody. 3. V cenách nejsou započteny náklady na vybourání konstrukce; tyto náklady se oceňují cenami katalogu 801-3 Budovy a haly - bourání konstrukcí.
P | 214 | 977211113 |  | Řezání stěnovou pilou ŽB kcí s výztuží průměru do 16 mm hl do 420 mm | M | 20.52 | 0 |  | CS ÚRS 2019 02 |  | 2
PP |  |  |  | Řezání konstrukcí stěnovou pilou železobetonových průměru řezané výztuže do 16 mm hloubka řezu přes 350 do 420 mm
VV |  |  |  | "část D.2.2.1, poř.č. 2.06" "provedení otvoru pro dveře do místnosti 0P31" 2,55*6 "D.2.2.1, v.č. 2.11" "místnost 0P27" "parapetní panely" 1,305*2*2 Součet 20,52
TS |  |  |  | 1. Množství měrných jednotek se určuje: a) u řezů v m délky řezu v závislosti na jeho hloubce, b) u příplatku za řezy do výztuže průměru přes 16 mm v cm2 plochy řezané výztuže. 2. V cenách jsou započteny i náklady na spotřebu vody. 3. V cenách nejsou započteny náklady na vybourání konstrukce; tyto náklady se oceňují cenami katalogu 801-3 Budovy a haly - bourání konstrukcí.
P | 215 | 977211115 |  | Řezání stěnovou pilou ŽB kcí s výztuží průměru do 16 mm hl do 680 mm | M | 6.6 | 0 |  | CS ÚRS 2019 02 |  | 2
PP |  |  |  | Řezání konstrukcí stěnovou pilou železobetonových průměru řezané výztuže do 16 mm hloubka řezu přes 520 do 680 mm
VV |  |  |  | "D.2.2.1, v.č. 2.11" "prostupy stávající základovou konstrukcí" "místnost 0P1" 1,10*2 "místnost 0P27" 1,10*2*2 Součet 6,6
TS |  |  |  | 1. Množství měrných jednotek se určuje: a) u řezů v m délky řezu v závislosti na jeho hloubce, b) u příplatku za řezy do výztuže průměru přes 16 mm v cm2 plochy řezané výztuže. 2. V cenách jsou započteny i náklady na spotřebu vody. 3. V cenách nejsou započteny náklady na vybourání konstrukce; tyto náklady se oceňují cenami katalogu 801-3 Budovy a haly - bourání konstrukcí.
P | 216 | 978011161 |  | Otlučení (osekání) vnitřní vápenné nebo vápenocementové omítky stropů v rozsahu do 50 % | M2 | 524.1 | 0 |  | CS ÚRS 2019 02 |  | 2
PP |  |  |  | Otlučení vápenných nebo vápenocementových omítek vnitřních ploch stropů, v rozsahu přes 30 do 50 %
VV |  |  |  | "1.NP" "0P01" 24,10 "0P02" 10,50 "0P05" 16,60 "0P23" 19,20 "0P24" 38,70 "0P25" 14,40 "0P26" 14,20 "0P27" 31,10 "0P32" 31,20 "2.NP" "1P01" 96,40 "1P14" 14,30 "1P15" 96,30 "3.NP" "2P01" 10,90 "2P18" 13,70 "2P21" 15,00 "2P22" 49,80 "2P23" 8,00 "2P26" 19,70 Součet 524,1
TS |  |  |  | 1. Položky lze použít i pro ocenění otlučení sádrových, hliněných apod. vnitřních omítek.
P | 217 | 978011191 |  | Otlučení (osekání) vnitřní vápenné nebo vápenocementové omítky stropů v rozsahu do 100 % | M2 | 80.28 | 0 |  | CS ÚRS 2019 02 |  | 2
PP |  |  |  | Otlučení vápenných nebo vápenocementových omítek vnitřních ploch stropů, v rozsahu přes 50 do 100 %
VV |  |  |  | "v.č. D.2.2.1, poř.č. 2.04" "0P01, 0P32" (3,60+1,80)*3,00 "v.č. D.2.2.1, poř.č. 2.05" "0P02, 0P32" (3,60+1,80)*3,00 "v.č. D.2.2.1, poř.č. 2.06, 2.07" "0P16" 5,70*8,40 Součet 80,28
TS |  |  |  | 1. Položky lze použít i pro ocenění otlučení sádrových, hliněných apod. vnitřních omítek.
P | 218 | 978013161 |  | Otlučení (osekání) vnitřní vápenné nebo vápenocementové omítky stěn v rozsahu do 50 % | M2 | 1282.223 | 0 |  | CS ÚRS 2019 02 |  | 2
PP |  |  |  | Otlučení vápenných nebo vápenocementových omítek vnitřních ploch stěn s vyškrabáním spar, s očištěním zdiva, v rozsahu přes 30 do 50 %
VV |  |  |  | "1.NP" "0P01" (6,60+3,60)*2*3,30+(1,00+2,05*2)*0,20 -1,00*2,05 "0P02" (2,70+3,60)*2*3,30+(1,00+2,05*2)*0,20 -1,00*2,05 "0P05" (4,65+3,60)*2*3,30 -1,00*2,05 -1,20*1,80*2 (1,20+1,80*2)*0,20*2 (1,00+2,05)*0,20 "0P16" (8,40+5,70)*2*3,30 -(1,35*2,05+1,80*1,00+0,90*1,00*2+5,70*2,40) (1,35+2,05*2)*0,20 (1,80+1,00*2)*0,20 (0,90+1,00*2)*0,20*2 (5,70+2,40*2)*0,40 "0P23" (5,30+3,30)*2*3,30+(0,92+2,05*2)*0,40 -0,92*2,05 "0P24" (6,65+5,70)*2*3,30 (1,80+2,925*2)*0,40 (1,20+1,80*2)*0,25*2 -(1,80*2,925+1,20*1,80*2) "0P25" (2,40+5,70)*2*3,30 -(1,20*0,90+1,25*1,97+0,90*1,97) (1,20+0,90*2)*0,165 (1,55+2,12*2)*0,20 (1,15+2,12*2)*0,20 "0P26" (2,40+5,70)*2*3,30 -(1,30*2,15+0,90*1,97+1,80*3,025) (1,80+3,025*2)*0,28 "0P27" (5,40+5,70)*2*3,30 -1,20*1,80*2 -0,80*1,97 (1,20+1,80*2)*0,20*2 (1,00+2,05*2)*0,20 "0P32" (14,55+1,80)*2*3,30 -1,45*1,97 -1,25*1,97 -1,30*2,15 -0,80*1,97 -0,90*1,97*3 Mezisoučet 631.665 "2.NP" "1P01" (16,75+5,67)*2*3,30 -1,20*1,80*3 -(1,25*1,97+1,45*2,10) (1,45+2,10*2)*0,22 "1P14" (2,40+5,70)*2*3,30 -(1,25*1,97+0,90*1,97+0,80*1,97+1,20*0,90) (1,50+2,10*2)*0,20 (0,90+2,05*2)*0,20 (1,20+0,90*2)*0,25 "1P15" (16,75+5,67)*2*3,30 -(0,90*0,80+1,80*1,80*2+1,20*1,80*2+1,80*3,025+1,25*1,97+0,90*1,97) (0,90+0,80*2)*0,20 (1,80*3)*0,20*2 (1,20+1,80*2)*0,20*2 (1,80+3,025*2)*0,20 (1,50+2,10*2)*0,20 (1,10+2,05*2)*0,20 Mezisoučet 321.7875000000001 "3.NP" "2P01" (2,85+3,80)*2*3,30 -(1,20*1,80+0,80*1,97) (1,20+1,80*2)*0,17 "2P18" (5,70+2,40)*2*3,30 -(1,20*1,80+1,25*1,97) (1,20+1,80*2)*0,17 "2P21" (5,70+2,55)*2*3,30 -(1,20*1,80+0,80*1,97) (1,20+1,80*2)*0,17 (1,20+2,20*2)*0,20 "2P22" (8,70+5,70)*2*3,30 -(1,80*1,80*2+0,90*1,80+1,50*1,80*2+1,25*1,97+0,80*1,97) (1,80*3)*0,17*2 (0,90+1,80*2)*0,17 (1,50+1,80*2)*0,17*2 "2P23" (3,80+2,10)*2*3,30 -(1,20*1,80+0,80*1,97) (1,20+1,80*2)*0,17 "2P26" (10,57+1,80)*2*3,30 -(1,80*1,80+0,80*1,97*5+1,25*1,97*2) 1,80*3*0,17 (1,45+2,10*2)*0,20 Mezisoučet 328.77500000000003 Součet 1282,228
TS |  |  |  | 1. Položky lze použít i pro ocenění otlučení sádrových, hliněných apod. vnitřních omítek.
P | 219 | 978013191 |  | Otlučení (osekání) vnitřní vápenné nebo vápenocementové omítky stěn v rozsahu do 100 % | M2 | 78.563 | 0 |  | CS ÚRS 2019 02 |  | 2
PP |  |  |  | Otlučení vápenných nebo vápenocementových omítek vnitřních ploch stěn s vyškrabáním spar, s očištěním zdiva, v rozsahu přes 50 do 100 %
VV |  |  |  | "v.č. D.2.2.1, poř.č. 2.04" "0P01, 0P32" 2,00*3,13*2 "v.č. D.2.2.1, poř.č. 2.05" "0P02, 0P32" 2,00*3,13*2 "v.č. D.2.2.1, poř.č. 2.06" "0P16" 5,70*3,13 "v.č. D.2.2.1, poř.č. 2.07" "0P16" 5,70*3,13*2 Součet 78,563
TS |  |  |  | 1. Položky lze použít i pro ocenění otlučení sádrových, hliněných apod. vnitřních omítek.
P | 220 | 978059541 |  | Odsekání a odebrání obkladů stěn z vnitřních obkládaček plochy přes 1 m2 | M2 | 9.801 | 0 |  | CS ÚRS 2019 02 |  | 2
PP |  |  |  | Odsekání obkladů stěn včetně otlučení podkladní omítky až na zdivo z obkládaček vnitřních, z jakýchkoliv materiálů, plochy přes 1 m2
VV |  |  |  | "3.NP" "2P27" (0,85+1,33+0,15+0,23+0,70+1,56)*2,00+0,23*0,70
TS |  |  |  | 1. Odsekání soklíků se oceňuje cenami souboru cen 965 08.
P | 221 | 985331212 |  | Dodatečné vlepování betonářské výztuže D 10 mm do chemické malty včetně vyvrtání otvoru | M | 17.86 | 0 |  | CS ÚRS 2019 02 |  | 2
PP |  |  |  | Dodatečné vlepování betonářské výztuže včetně vyvrtání a vyčištění otvoru chemickou maltou průměr výztuže 10 mm
VV |  |  |  | "1.NP" "podlaha mezi 0P05 a 0P02" 0,30*10 Mezisoučet 3 "část D.2.2.1, poř.č. 2.03" "zabetonování prostupů ve stropech" "strop nad 1.NP" "1P15" 8*4*0,125 4*0,125 Mezisoučet 4.5 "strop nad 2.NP" "2P01 a 2P26" 8*2*0,125 8*0,295 "2P22" 8*5*0,125 4*0,125 4*0,125 Mezisoučet 10.36 Součet 17,86
TS |  |  |  | 1. Množství měrných jednotek se určuje v m délky vyvrtaného otvoru pro zasunutí výztuže. 2. V cenách jsou započteny i náklady na: a) rozměření, vrtání a spotřebu vrtáků, b) vyčištění otvoru, vyplnění otvorů maltou včetně dodání materiálu, c) zasunutí betonářské výztuže do otvoru vyplněného maltou. 3. V cenách nejsou započteny náklady na dodání betonářské výztuže.
P | 222 | 985331213 |  | Dodatečné vlepování betonářské výztuže D 12 mm do chemické malty včetně vyvrtání otvoru | M | 31.5 | 0 |  | CS ÚRS 2019 02 |  | 2
PP |  |  |  | Dodatečné vlepování betonářské výztuže včetně vyvrtání a vyčištění otvoru chemickou maltou průměr výztuže 12 mm
VV |  |  |  | "část D.2.2.1, poř.č. 2.06" "provedení otvoru pro dveře do místnosti 0P31" "kotvení sloupů U320 do zdiva" 0,70*7+0,20*7 "část D.2.2.1, poř.č. 2.07" "odstranění nosné stěny v místnosti 0P16" "kotvení sloupů U200 do zdiva" 0,20*36 "D.2.2.1, v.č. 2.11" "prostupy stávající základovou konstrukcí" "místnost 0P1" 0,50*12 "místnost 0P27" 0,50*24 Součet 31,5
TS |  |  |  | 1. Množství měrných jednotek se určuje v m délky vyvrtaného otvoru pro zasunutí výztuže. 2. V cenách jsou započteny i náklady na: a) rozměření, vrtání a spotřebu vrtáků, b) vyčištění otvoru, vyplnění otvorů maltou včetně dodání materiálu, c) zasunutí betonářské výztuže do otvoru vyplněného maltou. 3. V cenách nejsou započteny náklady na dodání betonářské výztuže.
P | 309 | R90115041 |  | D+M komplet - ucpávky protipožární, proti tlakové vodě, kombicace protipožární a proti plakové vodě dle PD | KPL | 1 | 0 |  | R-položka |  | 2
PP
VV |  |  |  | "v ceně jsou započteny náklady na montáž a dodávku vč. ztratného, dle popisu položky spc a dle PD" 1
TS
P | 310 | R90115042 |  | D+M komplet - dílenská a výrobní dokumentace pro daný SO | KPL | 1 | 0 |  | R-položka |  | 2
PP
VV |  |  |  | "pomocné práce a konstrukce, výrobně technická dokumentace, dokumentace výrobků dodaných na stavbu" "výkresy prefabrikátů, ocelových konstrukcí a montážní dokumentace" 1
TS
P | 311 | R90115043 |  | D+M komplet - výstražné a bezpečnostní tabulky, piktogramy dle PD pro daný SO | KPL | 1 | 0 |  | R-položka |  | 2
PP
VV |  |  |  | "rozhodující pro soupis prací a dodávek je výkresová dokumentace" "v cenách jsou započteny náklady na osazení, montáž a dodávku vč. ztratného dle popisu spc položky dle PD" 1
TS
P | 312 | R90115044 |  | Náklady na provedení zkoušek, revizí a měření, které jsou vyžadovány v technických normách a dalších předpisech ve vztahu k prováděným pracím, dodávkám a sližbám, pro daný SO | KPL | 1 | 0 |  | R-položka |  | 2
PP
VV |  |  |  | "dle popisu položky a dle PD" 1
TS
P | 313 | R90115045 |  | D+M komplet - provedení veškerých detailů, spojů, prostupů, opracování, límců, přírub, pomocných konstrukcí pro odddíly 711, 713, 751, 762, 763, 764, 766, 767, 771, 776, 781, 783, 784, 786, 787, 798 | KPL | 1 | 0 |  | R-položka |  | 2
PP
VV |  |  |  | "v cenách jsou započteny kompletní nákladyna montáž a dodávku předmětu dle popisu spc položky vč. ztratného, dle všech výkres. a text. příloh PD SO" 1
TS
P | 314 | R90115046 |  | Pomocné zednické výpomoci | KPL | 1 | 0 |  | R-položka |  | 2
PP
VV |  |  |  | "vybourání a zpětné zazdění či zapravení prostupů, drážek a pod., pro řemesla ZTI, vytápění, VZT a chlazení, umělé osvětlení, hromosvody a další" "úpravy a zapravení KZS fasády po výměně výplní otvorů" 1
TS
P | 315 | R95290210 |  | Očištění a vysátí stávajícího zbroušeného povrchu | M2 | 328 | 0 |  | R-položka |  | 2
PP
VV |  |  |  | "1.NP" "B04" "0P26" 14,20 "0P32" 31,20 Mezisoučet 45.4 "2.NP" "B06" "1P01" 96,40 "1P15" 96,40 Mezisoučet 192.8 "3.NP" "B07" "2P01" 29,00 "2P22" 35,50 "2P23" 6,50 "2P24" 7,00 "B08" "2P26" 10,30 "2P27" 1,50 Mezisoučet 89.8 Součet 328
TS |  |  |  | 1. Ceny jsou určeny pro oceňování konečného čištění po ukončení oprav a udržovacích prací před předáním do užívání. Do výměry ploch se započítávají i plochy místností, schodišť a chodeb, kterými se přepravuje materiál pro stavební práce. 2. Čištění vnějších ploch tlakovou vodou a tryskáním:pískem se oceňuje cenami souboru cen 629 99 -51 tohoto katalogu. 3. Množství jednotek čištěných ploch: a) se určuje v m2 ploch místností a chodeb nebo jejich částí, kterými se dopravuje materiál nebo jsou používány pro stavební práce b) schodiště se určuje v m2 rozvinuté plochy schodišťových stupňů, c) podest se určuje v m2 půdorysné plochy, d) oken, dveří a vrat v m2 plochy, e) konstrukcí a prvků se určuje v m2 pohledové plochy. 4. Povrch hladký je rovný, nezdrsněný, nezvrásněný (např. linoleum, teraco, hladké dlažby, parkety apod. ). Povrch drsný je nerovný, zdrsněný, zvrásněný (např. betonový potěr, mozaiková dlažba, palubky apod.). 5. V cenách očištění schodišť jsou započteny náklady na očištění schodišťových stupňů a schodišťového zábradlí. Plocha podest se započítává do plochy podlah. 6. V cenách čištění oken a balkonových dveří jsou započteny náklady na očištění rámu, parapetu, prahu a kování a očištění a vyleštění skleněné výplně. 7. V cenách čištění dveří a vrat jsou započteny náklady na očištění rámu, výplně, prahu a kování. 8. Čištění říms (odstraňování smetí, prachu, náletů apod.) se oceňuje individuálně. 9. Odvoz odpadu se ocení položkami odvozu suti ceníku 801-3, hmotnost se stanoví individuálně.
P | 316 | R974031169 |  | Vysekání rýh ve zdivu cihelném hl 400 mm, š 400 mm | M | 5.1 | 0 |  | R-položka |  | 2
PP
VV |  |  |  | "část D.2.2.1, poř.č. 2.06" "provedení otvoru pro dveře do místnosti 0P31" "rýha pro nový překlad 2xI400 ve zdivu tl. 400mm" 5,10
TS
P | 317 | R98531100 |  | Sanace betonových základů sanačními maltami na cementové bázi ručně stěn, tloušťky přes 20 do 30 mm | M2 | 25.451 | 0 |  | R-položka |  | 2
PP
VV |  |  |  | "přesný rozsah bude určen po odhalení zakrytých základových konstrukcí" "standardní postup při sanaci porušených betonových konstrukcí" "okartáčování výztuže, očištění povrchu výztuže, nátěr výztuže, doplnění krycí vrstvy pomocí sanační malty tl. cca 30mm" "0P01" (0,34+0,89+0,485+0,89+0,615+3,225+0,615)*1,00 2,40*(0,1+0,27) "0P027" (0,43+3,15)*1,00 "0P016" 5,11*(0,10+0,27) (1,20+0,60)*(0,10+0,27) 3,00*(1,96*0,40+0,08) "0P023" 3,80*(1,50+0,40+0,08) "0P024" 2,50*0,25 "0P026" 2,50*0,25 Součet 25,451
TS |  |  |  | 1. Ceny pro danou tloušťku jsou určeny pro nanášení sanačních malt v jakémkoliv počtu vrstev. 2. V cenách nejsou započteny náklady na: a) odstranění degradovaného betonu, které se oceňují cenami souborů cen 985 11-21 Odsekání degradovaného betonu a 985 12-1 Tryskání degradovaného betonu, b) očištění povrchu betonu, které se oceňují cenami souboru cen 985 13 Očištění ploch, c) ochranný nátěr povrchu reprofilovaného betonu, které se oceňují cenami souboru cen 985 32-4 Ochranný nátěr betonu, d) uzavírací stěrku; tyto náklady se oceňují cenami souboru cen 985 31-21 Stěrka k vyrovnání ploch reprofilovaného betonu, e) případné vyztužení reprofilovaných vrstev svařovanými sítěmi, které se oceňují cenami souboru cen 985 56-2 Výztuž stříkaného betonu ze svařovaných sítí.
SD |  | 997 |  | Přesun sutě
P | 223 | 997006551 |  | Hrubé urovnání suti na skládce bez zhutnění | T | 286.947 | 0 |  | CS ÚRS 2019 02 |  | 2
PP |  |  |  | Hrubé urovnání suti na skládce bez zhutnění
VV
TS |  |  |  | 1. Cena nezahrnuje náklady na poplatek za skládku; tyto lze ocenit cenami souboru cen 997 01-38 Poplatek za uložení stavebního odpadu na skládku katalogu 801-3 Budovy a haly - bourání konstrukcí.
P | 318 | R99701381 |  | Poplatek za likvidaci odpadů nekontaminovaných - 17 01 02 stavební a demoliční suť (cihly), včetně dopravy | T | 73.037 | 0 |  | R-položka |  | 2
PP
VV |  |  |  | "cihly a keramický materiál (dlažby a obklady), omítky, malby" 24,148+4,524+43,754+0,611
TS |  |  |  | 1. Ceny uvedenév souboru cen je doporučeno upravit podle aktuálních cen místně příslušné skládky odpadů. 2. Uložení odpadů neuvedených v souboru cen se oceňuje individuálně. 3. V cenách je započítán poplatek za ukládaní odpadu dle zákona 185/2001 Sb. 4. Případné drcení stavebního odpadu lze ocenit souborem cen 997 00-60 Drcení stavebního odpadu z katalogu 800-6 Demolice objektů.
P | 319 | R99701382 |  | Poplatek za likvidaci odpadů nekontaminovaných - 17 01 01 beton z demolic objektů, základů TV, včetně dopravy | T | 185.243 | 0 |  | R-položka |  | 2
PP
VV
TS |  |  |  | 1. Ceny uvedenév souboru cen je doporučeno upravit podle aktuálních cen místně příslušné skládky odpadů. 2. Uložení odpadů neuvedených v souboru cen se oceňuje individuálně. 3. V cenách je započítán poplatek za ukládaní odpadu dle zákona 185/2001 Sb. 4. Případné drcení stavebního odpadu lze ocenit souborem cen 997 00-60 Drcení stavebního odpadu z katalogu 800-6 Demolice objektů.
P | 320 | R99701385 |  | Poplatek za likvidaci odpadů nekontaminovaných - 17 02 01 dřevo po stavebním použití z demolic, včetně dopravy | T | 0.776 | 0 |  | R-položka |  | 2
PP
VV
TS |  |  |  | 1. Ceny uvedenév souboru cen je doporučeno upravit podle aktuálních cen místně příslušné skládky odpadů. 2. Uložení odpadů neuvedených v souboru cen se oceňuje individuálně. 3. V cenách je započítán poplatek za ukládaní odpadu dle zákona 185/2001 Sb. 4. Případné drcení stavebního odpadu lze ocenit souborem cen 997 00-60 Drcení stavebního odpadu z katalogu 800-6 Demolice objektů.
P | 321 | R99701387 |  | Poplatek za uložení na skládce (skládkovné) stavebního odpadu, železný šrot, pouze doprava | T | 5.857 | 0 |  | R-položka |  | 2
PP
VV
TS |  |  |  | 1. Ceny uvedenév souboru cen je doporučeno upravit podle aktuálních cen místně příslušné skládky odpadů. 2. Uložení odpadů neuvedených v souboru cen se oceňuje individuálně. 3. V cenách je započítán poplatek za ukládaní odpadu dle zákona 185/2001 Sb. 4. Případné drcení stavebního odpadu lze ocenit souborem cen 997 00-60 Drcení stavebního odpadu z katalogu 800-6 Demolice objektů.
P | 322 | R99701389 |  | Poplatek za ulikvidaci odpadů nekontaminovaných - 17 02 03 stavebního odpadu z plastických hmot, včetně dopravy | T | 2.384 | 0 |  | R-položka |  | 2
PP |  |  |  | Poplatek za likvidaci odpadů nekontaminovaných - 17 02 03 stavebního odpadu z plastických hmot, včetně dopravy
VV
TS |  |  |  | 1. Ceny uvedené v souboru cen je doporučeno upravit podle aktuálních cen místně příslušné skládky odpadů. 2. Uložení odpadů neuvedených v souboru cen se oceňuje individuálně. 3. V cenách je započítán poplatek za ukládaní odpadu dle zákona 185/2001 Sb. 4. Případné drcení stavebního odpadu lze ocenit souborem cen 997 00-60 Drcení stavebního odpadu z katalogu 800-6 Demolice objektů.
P | 323 | R99722386 |  | Poplatek za likvidaci odpadů nekontaminovaných - 17 03 02 živičné lepenky bez dehtu, včetně dopravy | T | 0.679 | 0 |  | R-položka |  | 2
PP
VV
TS |  |  |  | 1. Ceny uvedené v souboru cen je doporučeno upravit podle aktuálních cen místně příslušné skládky odpadů. 2. Uložení odpadů neuvedených v souboru cen se oceňuje individuálně. 3. V cenách je započítán poplatek za ukládaní odpadu dle zákona 185/2001 Sb. 4. Případné drcení stavebního odpadu lze ocenit souborem cen 997 00-60 Drcení stavebního odpadu z katalogu 800-6 Demolice objektů.
SD |  | 998 |  | Přesun hmot
P | 224 | 998011003 |  | Přesun hmot pro budovy zděné v do 24 m | T | 323.474 | 0 |  | CS ÚRS 2019 02 |  | 2
PP |  |  |  | Přesun hmot pro budovy občanské výstavby, bydlení, výrobu a služby s nosnou svislou konstrukcí zděnou z cihel, tvárnic nebo kamene vodorovná dopravní vzdálenost do 100 m pro budovy výšky přes 12 do 24 m
VV
TS |  |  |  | 1. Ceny -7001 až -7006 lze použít v případě, kdy dochází ke ztížení přesunu např. tím, že není možné instalovat jeřáb. 2. K cenám -7001 až -7006 lze použít příplatky za zvětšený přesun -1014 až -1019, -2034 až -2039 nebo -2114 až 2119. 3. Jestliže pro svislý přesun používá zařízení investora (např. výtah v budově), užijí se pro ocenění přesunu hmot ceny stanovené pro nejmenší výšku, tj. 6 m.

## 2.2.1_SO 01-15-04_SO 01-15-04.3
ASPE10 |  |  |  | Firma: Moravia Consult | [6 empty] | 3
|  |  |  | Soupis prací objektu | [6 empty] | 3
S | Stavba: | 18-060-232-SR |  | Rekonstrukce ŽST Vsetín |  |  | SO 01-15-04.3 |  |  | 0,00 | 2
O | Objekt: | D2 |  | STAVEBNÍ ČÁST | [5 empty] | 15,00 | 2
O1 | Objekt: | D.2.2 |  | Pozemní stavební objekty | [5 empty] | 21,00 | 2
O2 | Objekt: | D.2.2.1 |  | Pozemní objekty budov
O3 | Objekt: | SO 01-15-04 |  | Žst. Vsetín, stavební úpravy budovy RZZ
O4 | Rozpočet: | SO 01-15-04.3 |  | Žst. Vsetín, stavební úpravy budovy RZZ - ZTI
Typ | Poř. číslo | Kód položky | Varianta | Název položky | MJ | Množství | Jednotková cena |  | Cenová soustava
[7 empty] | Jednotková | Celkem
0 | 1 | 2 | 3 | 4 | 5 | 6 | 9 | 10 | 11
SD |  | 1 |  | Zemní práce
P | 1 | 132212101 |  | Hloubení rýh š do 600 mm ručním nebo pneum nářadím v soudržných horninách tř. 3 | M3 | 1 | 0 |  | CS ÚRS 2019 01 |  | 2
PP |  |  |  | Hloubení zapažených i nezapažených rýh šířky do 600 mm ručním nebo pneumatickým nářadím s urovnáním dna do předepsaného profilu a spádu v horninách tř. 3 soudržných
VV |  |  |  | "Výpočet množství v měrné jednotce je provedeno podle grafických a textových částí projektové dokumentace." 1,0
TS |  |  |  | 1. V cenách jsou započteny i náklady na přehození výkopku na přilehlém terénu na vzdálenost do 3 m od podélné osy rýhy nebo naložení výkopku na dopravní prostředek. 2. V cenách 12-2101 až 41-2102 jsou započteny i náklady na i svislý přesun horniny po házečkách do 2 metrů.
P | 2 | 174101102 |  | Zásyp v uzavřených prostorech sypaninou se zhutněním | M3 | 0.9 | 0 |  | CS ÚRS 2019 01 |  | 2
PP |  |  |  | Zásyp sypaninou z jakékoliv horniny s uložením výkopku ve vrstvách se zhutněním v uzavřených prostorách s urovnáním povrchu zásypu
VV |  |  |  | "Výpočet množství v měrné jednotce je provedeno podle grafických a textových částí projektové dokumentace." 0,90
TS |  |  |  | 1. Ceny 174 10- . . jsou určeny pro zhutněné zásypy s mírou zhutnění: a) z hornin soudržných do 100 % PS, b) z hornin nesoudržných do I(d) 0,9, c) z hornin kamenitých pro jakoukoliv míru zhutnění. 2. Je-li projektem předepsáno vyšší zhutnění, podle bodu a) a b) poznámky č 1., ocení se zásyp individuálně. 3. Ceny nelze použít pro zásyp rýh pro drenážní trativody pro lesnicko-technické meliorace a zemědělské. Zásyp těchto rýh se oceňuje cenami souboru cen 174 20-3 . části A 03 Zemní práce pro objekty oborů 831 až 833. Nezhutněný zásyp odvodňovacích kanálů z betonových a železobetonových trub v polních a lučních tratích se oceňuje cenou -1101 Zásyp sypaninou rýh bez ohledu na šířku kanálu; cena obsahuje i náklady na ruční nezhutněný zásyp výšky do 200 mm nad vrchol potrubí. 4. V cenách 10-1101, 10-1103, 20-1101 a 20-1103 je započteno přemístění sypaniny ze vzdálenosti 10 m od kraje výkopu nebo zasypávaného prostoru, měřeno k těžišti skládky. 5. V ceně 10-1102 je započteno přemístění sypaniny ze vzdálenosti 15 m od hrany zasypávaného prostoru, měřeno k těžišti skládky. 6. Objem zásypu je rozdíl objemu výkopu a objemu do něho vestavěných konstrukcí nebo uložených vedení i s jejich obklady a podklady (tento objem se nazývá objemem horniny vytlačené konstrukcí). Objem potrubí do DN 180, příp. i s obalem, se od objemu zásypu neodečítá. Pro stanovení objemu zásypu se od objemu výkopu odečítá i objem obsypu potrubí oceňovaný cenami souboru cen 175 10-11 Obsyp potrubí, přichází-li v úvahu . 7. Odklizení zbylého výkopku po provedení zásypu zářezů se šikmými stěnami pro podzemní vedení nebo zásypu jam a rýh pro podzemní vedení se oceňuje, je-li objem zbylého výkopku: a) do 1 m3 na 1 m vedení a jedná se o výkopek neulehlý - cenami souboru cen 167 10-110 Nakládání výkopku nebo sypaniny a 162 . 0-1 . Vodorovné přemístění výkopku. V případě, že se jedná o výkopek ulehlý - rozpojení a naložení výkopku cenami souboru cen 122 . 0-1 . souboru cen 162 . 0-1 . Vodorovné přemístění výkopku; b) přes 1 m3 na 1 m vedení, jestliže projekt předepíše, že se zbylý výkopek bude odklízet zároveň s prováděním vykopávky, pouze přemístění výkopku cenami souboru cen 162 . 0-1 . Vodorovné přemístění výkopku. Při zmíněném objemu zbylého výkopku se neoceňuje ani naložení ani rozpojení výkopku. Jestliže se zbylý výkopek neodklízí, nýbrž rozprostírá podél výkopu a nad výkopem, platí poznámka č. 8. 8. Rozprostření zbylého výkopku podél výkopu a nad výkopem po provedení zásypů zářezů se šikmými stěnami pro podzemní vedení nebo zásypu jam a rýh pro podzemní vedení se oceňuje: a) cenou 171 20-1101 Uložení sypaniny do nezhutněných násypů, není-li projektem předepsáno zhutnění rozprostřeného zbylého výkopku, b) cenou 171 10-1111 Uložení sypaniny do násypů z hornin sypkých, je-li předepsáno zhutnění rozprostřeného zbylého výkopku, a to v objemu vypočteném podle poznámky č.6, příp. zmenšeném o objem výkopku, který byl již odklizen. 9. Míru zhutnění předepisuje projekt.
P | 3 | 175111101 |  | Obsypání potrubí ručně sypaninou bez prohození sítem, uloženou do 3 m | M3 | 0.1 | 0 |  | CS ÚRS 2019 01 |  | 2
PP |  |  |  | Obsypání potrubí ručně sypaninou z vhodných hornin tř. 1 až 4 nebo materiálem připraveným podél výkopu ve vzdálenosti do 3 m od jeho kraje, pro jakoukoliv hloubku výkopu a míru zhutnění bez prohození sypaniny sítem
VV |  |  |  | "Výpočet množství v měrné jednotce je provedeno podle grafických a textových částí projektové dokumentace." 0,10
TS |  |  |  | 1. Objem obsypu na 1 m délky potrubí se rovná šířce dna výkopu násobené součtem vnějšího průměru potrubí příp. i s obalem a projektované tloušťky obsypu nad, případně i pod potrubím. Pro odečítání objemu potrubí se započítávají všechny vestavěné konstrukce nebo uložené vedení i s jejich obklady a podklady (tento objem se nazývá objemem horniny vytlačené konstrukcí). 2. Míru zhutnění předepisuje projekt. 3. V cenách nejsou zahrnuty náklady na nakupovanou sypaninu. Tato se oceňuje ve specifikaci.
P | 4 | 58337331 |  | štěrkopísek frakce 0/22 | T | 0.2 | 0 |  | CS ÚRS 2019 01 |  | 2
PP
VV |  |  |  | "Výpočet množství v měrné jednotce je provedeno podle grafických a textových částí projektové dokumentace." 0,100*2,00
TS
SD |  | 721 |  | Zdravotechnika - vnitřní kanalizace
P | 5 | 721110951 |  | Potrubí kameninové vsazení odbočky DN 100 | KUS | 1 | 0 |  | CS ÚRS 2019 01 |  | 2
PP |  |  |  | Opravy odpadního potrubí kameninového vsazení odbočky do potrubí DN 100
VV |  |  |  | "Výpočet množství v měrné jednotce je provedeno podle grafických a textových částí projektové dokumentace." 1,0
TS
P | 6 | 721110961 |  | Potrubí kameninové propojení potrubí DN 100 | KUS | 1 | 0 |  | CS ÚRS 2019 01 |  | 2
PP |  |  |  | Opravy odpadního potrubí kameninového propojení dosavadního potrubí DN 100
VV |  |  |  | "Výpočet množství v měrné jednotce je provedeno podle grafických a textových částí projektové dokumentace." 1,0
TS
P | 7 | 721171803 |  | Demontáž potrubí z PVC do D 75 | M | 22 | 0 |  | CS ÚRS 2019 01 |  | 2
PP |  |  |  | Demontáž potrubí z novodurových trub odpadních nebo připojovacích do D 75
VV |  |  |  | "Výpočet množství v měrné jednotce je provedeno podle grafických a textových částí projektové dokumentace." 22,0
TS |  |  |  | 1. Demontáž plstěných pásů se oceňuje cenami souboru cen 722 18-18 Demontáž plstěných pásů z trub, části B 02.
P | 8 | 721171914 |  | Opravy odpadního potrubí plastového propojení dosavadního potrubí do DN 110 | KUS | 3 | 0 |  | CS ÚRS 2019 01 |  | 2
PP |  |  |  | Opravy odpadního potrubí plastového propojení dosavadního potrubí DN 75
VV |  |  |  | "Výpočet množství v měrné jednotce je provedeno podle grafických a textových částí projektové dokumentace." 3,0
TS
P | 9 | 721173401 |  | Potrubí kanalizační z PVC SN 4 svodné DN 110 | M | 2 | 0 |  | CS ÚRS 2019 01 |  | 2
PP |  |  |  | Potrubí z plastových trub PVC SN4 svodné (ležaté) DN 110
VV |  |  |  | "Výpočet množství v měrné jednotce je provedeno podle grafických a textových částí projektové dokumentace." 2,0
TS |  |  |  | 1. Cenami -3315 až -3317 se oceňuje svislé potrubí od střešního vtoku po čisticí kus. 2. Ochrany odpadního a připojovacího potrubí z plastových trub se oceňují cenami souboru cen 722 18- . . Ochrana potrubí, části A 02.
P | 10 | 721174042 |  | Potrubí kanalizační z PP připojovací DN 32 | M | 66 | 0 |  | CS ÚRS 2019 01 |  | 2
PP |  |  |  | Potrubí z plastových trub polypropylenové připojovací DN 40
VV |  |  |  | "Výpočet množství v měrné jednotce je provedeno podle grafických a textových částí projektové dokumentace." 66,0
TS |  |  |  | 1. Cenami -3315 až -3317 se oceňuje svislé potrubí od střešního vtoku po čisticí kus. 2. Ochrany odpadního a připojovacího potrubí z plastových trub se oceňují cenami souboru cen 722 18- . . Ochrana potrubí, části A 02.
P | 11 | 721174043 |  | Potrubí kanalizační z PP připojovací DN 50 | M | 5 | 0 |  | CS ÚRS 2019 01 |  | 2
PP |  |  |  | Potrubí z plastových trub polypropylenové připojovací DN 50
VV |  |  |  | "Výpočet množství v měrné jednotce je provedeno podle grafických a textových částí projektové dokumentace." 3,00+2,00
TS |  |  |  | 1. Cenami -3315 až -3317 se oceňuje svislé potrubí od střešního vtoku po čisticí kus. 2. Ochrany odpadního a připojovacího potrubí z plastových trub se oceňují cenami souboru cen 722 18- . . Ochrana potrubí, části A 02.
P | 12 | 721194104 |  | Vyvedení a upevnění odpadních výpustek DN 32 | KUS | 9 | 0 |  | CS ÚRS 2019 01 |  | 2
PP |  |  |  | Vyměření přípojek na potrubí vyvedení a upevnění odpadních výpustek DN 40
VV |  |  |  | "Výpočet množství v měrné jednotce je provedeno podle grafických a textových částí projektové dokumentace." 9,0
TS |  |  |  | 1. Cenami lze oceňovat i vyvedení a upevnění odpadních výpustek ke strojům a zařízením. 2. Potrubí odpadních výpustek se oceňují cenami souboru cen 721 17- . . Potrubí z plastových trub, části A 01.
P | 13 | 721194105 |  | Vyvedení a upevnění odpadních výpustek DN 50 | KUS | 3 | 0 |  | CS ÚRS 2019 01 |  | 2
PP |  |  |  | Vyměření přípojek na potrubí vyvedení a upevnění odpadních výpustek DN 50
VV |  |  |  | "Výpočet množství v měrné jednotce je provedeno podle grafických a textových částí projektové dokumentace." 3,0
TS |  |  |  | 1. Cenami lze oceňovat i vyvedení a upevnění odpadních výpustek ke strojům a zařízením. 2. Potrubí odpadních výpustek se oceňují cenami souboru cen 721 17- . . Potrubí z plastových trub, části A 01.
P | 14 | 721212123 |  | Odtokový sprchový žlab délky 800 mm s krycím roštem a zápachovou uzávěrkou | KUS | 1 | 0 |  | CS ÚRS 2019 01 |  | 2
PP |  |  |  | Odtokové sprchové žlaby se zápachovou uzávěrkou a krycím roštem délky 800 mm
VV |  |  |  | "Výpočet množství v měrné jednotce je provedeno podle grafických a textových částí projektové dokumentace." 1,0
TS
P | 15 | 721290111 |  | Zkouška těsnosti potrubí kanalizace vodou do DN 125 | M | 73 | 0 |  | CS ÚRS 2019 01 |  | 2
PP |  |  |  | Zkouška těsnosti kanalizace v objektech vodou do DN 125
VV |  |  |  | "Výpočet množství v měrné jednotce je provedeno podle grafických a textových částí projektové dokumentace." 73,0
TS |  |  |  | 1. V ceně -0123 není započteno dodání média; jeho dodávka se oceňuje ve specifikaci.
P | 16 | 721290821 |  | Přemístění vnitrostaveništní demontovaných hmot vnitřní kanalizace v objektech výšky do 6 m | T | 0.05 | 0 |  | CS ÚRS 2019 01 |  | 2
PP |  |  |  | Vnitrostaveništní přemístění vybouraných (demontovaných) hmot vnitřní kanalizace vodorovně do 100 m v objektech výšky do 6 m
VV |  |  |  | "Výpočet množství v měrné jednotce je provedeno podle grafických a textových částí projektové dokumentace." 0,050
TS
P | 31 | 998721201 |  | Přesun hmot procentní pro vnitřní kanalizace v objektech v do 6 m | % | 586.34 | 0 |  | CS ÚRS 2019 01 |  | 2
PP |  |  |  | Přesun hmot pro vnitřní kanalizace stanovený procentní sazbou (%) z ceny vodorovná dopravní vzdálenost do 50 m v objektech výšky do 6 m
VV
TS |  |  |  | 1. Ceny pro přesun hmot stanovený z hmotnosti přesunovaného materiálu se používají tehdy, pokud je možné určit hmotnost za celý stavební díl. Do této hmotnosti se započítává i hmotnost materiálů oceňovaných ve specifikaci. 2. Pokud nelze jednoznačně stanovit hmotnost přesunovaných materiálů, lze pro výpočet přesunu hmot použít orientačně procentní sazbu. Touto sazbou se vynásobí rozpočtové náklady za celý stavební díl včetně nákladů na materiál ve specifikacích. 3. Příplatek k cenám -1181 pro přesun prováděný bez použití mechanizace, tj. za ztížených podmínek, lze použít pouze pro hmotnost materiálu, která se tímto způsobem skutečně přemísťuje.
P | 33 | R210010105 |  | "Lišta PVC š.do 45x45 mm,šroubováním Montáž lišt vkládacích, hranatých, zaklapávacích atd. a příslušenství k lištám (rohy, odbočky, zakončení atd.)." | M | 66 | 0 |  | R-položka |  | 2
PP
VV |  |  |  | "Výpočet množství v měrné jednotce je provedeno podle grafických a textových částí projektové dokumentace." 66,0
TS
P | 34 | R721226522 |  | Zápachová uzávěrka, D 32 mm, kondenzační sifon | KUS | 9 | 0 |  | R-položka |  | 2
PP |  |  |  | Zápachové uzávěrky nástěnné (PP) pro pračku a myčku DN 40
VV |  |  |  | "Výpočet množství v měrné jednotce je provedeno podle grafických a textových částí projektové dokumentace." 9,0
TS
SD |  | 722 |  | Zdravotechnika - vnitřní vodovod
P | 17 | 722170804 |  | Demontáž rozvodů vody z plastů do D 50 | M | 8 | 0 |  | CS ÚRS 2019 01 |  | 2
PP |  |  |  | Demontáž rozvodů vody z plastů přes 25 do O 50 mm
VV |  |  |  | "Výpočet množství v měrné jednotce je provedeno podle grafických a textových částí projektové dokumentace." 8,0
TS
P | 18 | 722179191 |  | Příplatek k rozvodu vody z plastů za malý rozsah prací na zakázce do 20 m | SOUBOR | 2 | 0 |  | CS ÚRS 2019 01 |  | 2
PP |  |  |  | Příplatek k ceně rozvody vody z plastů za práce malého rozsahu na zakázce do 20 m rozvodu
VV |  |  |  | "Výpočet množství v měrné jednotce je provedeno podle grafických a textových částí projektové dokumentace." 2,0
TS |  |  |  | 1. Příplatek - 9191 nelze užít současně s příplatky -9192 a -9193. 2. Příplatky -9192 a -9193 lze užít současně. 3. Příplatky lze užít také k cenám oprav plastových rozvodů.
P | 19 | 722181252 |  | Ochrana vodovodního potrubí přilepenými termoizolačními trubicemi z PE tl do 25 mm DN do 45 mm | M | 26 | 0 |  | CS ÚRS 2019 01 |  | 2
PP |  |  |  | Ochrana potrubí termoizolačními trubicemi z pěnového polyetylenu PE přilepenými v příčných a podélných spojích, tloušťky izolace přes 20 do 25 mm, vnitřního průměru izolace DN přes 22 do 45 mm
VV |  |  |  | "Výpočet množství v měrné jednotce je provedeno podle grafických a textových částí projektové dokumentace." 26,0
TS |  |  |  | 1. V cenách -1211 až -1256 jsou započteny i náklady na dodání tepelně izolačních trubic.
P | 20 | 722190401 |  | Vyvedení a upevnění výpustku do DN 25 | KUS | 5 | 0 |  | CS ÚRS 2019 01 |  | 2
PP |  |  |  | Zřízení přípojek na potrubí vyvedení a upevnění výpustek do DN 25
VV |  |  |  | "Výpočet množství v měrné jednotce je provedeno podle grafických a textových částí projektové dokumentace." 5,0
TS |  |  |  | 1. Cenami -0401 až -0403 se oceňuje vyvedení a upevnění výpustek zařizovacích předmětů a výtokových armatur. 2. Potrubí vodovodních přípojek k zařizovacím předmětům, výtokovým armaturám, případně strojům a zařízením se oceňuje příslušnými cenami potrubí jako rozvod.
P | 21 | 722224116 |  | Kohout plnicí nebo vypouštěcí G 3/4 PN 10 s jedním závitem | KUS | 1 | 0 |  | CS ÚRS 2019 01 |  | 2
PP |  |  |  | Armatury s jedním závitem kohouty plnicí a vypouštěcí PN 10 G 3/4
VV |  |  |  | "Výpočet množství v měrné jednotce je provedeno podle grafických a textových částí projektové dokumentace." 1,0
TS |  |  |  | 1. Cenami -9101 až -9106 nelze oceňovat montáž nástěnek. 2. V cenách –0111 až -0122 je započteno i vyvedení a upevnění výpustek.
P | 22 | 722231072 |  | Ventil zpětný mosazný G 1/2 PN 10 do 110°C se dvěma závity | KUS | 1 | 0 |  | CS ÚRS 2019 01 |  | 2
PP |  |  |  | Armatury se dvěma závity ventily zpětné mosazné PN 10 do 110°C G 1/2
VV |  |  |  | "Výpočet množství v měrné jednotce je provedeno podle grafických a textových částí projektové dokumentace." 1,0
TS
P | 23 | 722290226 |  | Zkouška těsnosti vodovodního potrubí závitového do DN 50 | M | 26 | 0 |  | CS ÚRS 2019 01 |  | 2
PP |  |  |  | Zkoušky, proplach a desinfekce vodovodního potrubí zkoušky těsnosti vodovodního potrubí závitového do DN 50
VV |  |  |  | "Výpočet množství v měrné jednotce je provedeno podle grafických a textových částí projektové dokumentace." 26,0
TS |  |  |  | 1. Cenami se oceňují dílčí zkoušky těsnosti vodovodního potrubí, které bude v dalším pracovním postupu zakryto nebo se stane nepřístupným. 2. Cenami nelze oceňovat celkové zkoušky těsnosti rozvodů vodovodního potrubí. 3. V cenách je započteno i dodání vody, uzavření a zabezpečení konců potrubí. 4. V cenách -0234 a -0237 je započteno i dodání desinfekčního prostředku.
P | 24 | 722290234 |  | Proplach a dezinfekce vodovodního potrubí do DN 80 | M | 26 | 0 |  | CS ÚRS 2019 01 |  | 2
PP |  |  |  | Zkoušky, proplach a desinfekce vodovodního potrubí proplach a desinfekce vodovodního potrubí do DN 80
VV |  |  |  | "Výpočet množství v měrné jednotce je provedeno podle grafických a textových částí projektové dokumentace." 26,0
TS |  |  |  | 1. Cenami se oceňují dílčí zkoušky těsnosti vodovodního potrubí, které bude v dalším pracovním postupu zakryto nebo se stane nepřístupným. 2. Cenami nelze oceňovat celkové zkoušky těsnosti rozvodů vodovodního potrubí. 3. V cenách je započteno i dodání vody, uzavření a zabezpečení konců potrubí. 4. V cenách -0234 a -0237 je započteno i dodání desinfekčního prostředku.
P | 25 | 722290821 |  | Přemístění vnitrostaveništní demontovaných hmot pro vnitřní vodovod v objektech výšky do 6 m | T | 0.02 | 0 |  | CS ÚRS 2019 01 |  | 2
PP |  |  |  | Vnitrostaveništní přemístění vybouraných (demontovaných) hmot vnitřní vodovod vodorovně do 100 m v objektech výšky do 6 m
VV |  |  |  | "Výpočet množství v měrné jednotce je provedeno podle grafických a textových částí projektové dokumentace." 0,020
TS
P | 32 | 998722201 |  | Přesun hmot procentní pro vnitřní vodovod v objektech v do 6 m | % | 186.388 | 0 |  | CS ÚRS 2019 01 |  | 2
PP |  |  |  | Přesun hmot pro vnitřní vodovod stanovený procentní sazbou (%) z ceny vodorovná dopravní vzdálenost do 50 m v objektech výšky do 6 m
VV
TS |  |  |  | 1. Ceny pro přesun hmot stanovený z hmotnosti přesunovaného materiálu se používají tehdy, pokud je možné určit hmotnost za celý stavební díl. Do této hmotnosti se započítává i hmotnost materiálů oceňovaných ve specifikaci. 2. Pokud nelze jednoznačně stanovit hmotnost přesunovaných materiálů, lze pro výpočet přesunu hmot použít orientačně procentní sazbu. Touto sazbou se vynásobí rozpočtové náklady za celý stavební díl včetně nákladů na materiál ve specifikacích. 3. Příplatek k cenám -2181 pro přesun prováděný bez použití mechanizace, tj. za ztížených podmínek, lze použít pouze pro hmotnost materiálu, která se tímto způsobem skutečně přemísťuje.
P | 35 | R722171934 |  | Výměna trubky, tvarovky, vsazení odbočky na rozvodech vody z plastů D přes 25 do 32 mm | KUS | 4 | 0 |  | R-položka |  | 2
PP
VV |  |  |  | "Výpočet množství v měrné jednotce je provedeno podle grafických a textových částí projektové dokumentace." 4,0
TS |  |  |  | 1. V cenách -1931 až -1940 nejsou započteny náklady na dodání hlavního materiálu; tento se oceňuje ve specifikaci. Ztratné lze stanovit: a) u potrubí 3%, b) u tvarovek se nestanoví.
P | 36 | R722174002 |  | Potrubí vodovodní plastové PPR svar polyfuze PN 16 D 20 x 2,8 mm, vč.zednických výpomocí | M | 18 | 0 |  | R-položka |  | 2
PP |  |  |  | Potrubí z plastových trubek z polypropylenu (PPR) svařovaných polyfuzně PN 16 (SDR 7,4) D 20 x 2,8
VV |  |  |  | "Výpočet množství v měrné jednotce je provedeno podle grafických a textových částí projektové dokumentace." 18,0
TS |  |  |  | 1. V cenách -4001 až -4088 jsou započteny náklady na montáž a dodávku potrubí a tvarovek.
P | 37 | R722174003 |  | Potrubí vodovodní plastové PPR svar polyfuze PN 16 D 25 x 3,5 mm, vč.zednických výpomocí | M | 8 | 0 |  | R-položka |  | 2
PP |  |  |  | Potrubí z plastových trubek z polypropylenu (PPR) svařovaných polyfuzně PN 16 (SDR 7,4) D 25 x 3,5
VV |  |  |  | "Výpočet množství v měrné jednotce je provedeno podle grafických a textových částí projektové dokumentace." 8,0
TS |  |  |  | 1. V cenách -4001 až -4088 jsou započteny náklady na montáž a dodávku potrubí a tvarovek.
SD |  | 725 |  | Zdravotechnika - zařizovací předměty
P | 26 | 725211602 |  | Umyvadlo keramické bílé šířky 550 mm bez krytu na sifon připevněné na stěnu šrouby | SOUBOR | 1 | 0 |  | CS ÚRS 2019 01 |  | 2
PP |  |  |  | Umyvadla keramická bílá bez výtokových armatur připevněná na stěnu šrouby bez sloupu nebo krytu na sifon 550 mm
VV |  |  |  | "Výpočet množství v měrné jednotce je provedeno podle grafických a textových částí projektové dokumentace." 1,0
TS |  |  |  | 1. V cenách -1601 až -9104 je započteno i dodání kulových uzávěrů (roháčků) a sifonu. 2. V cenách s viditelným sifonem (tj. bez krytu sifonu, slopu, skříňky, ..) jsou použity kulové uzávěry a sifon s celokovovým designem. 3. V cenách -1651 a -1661 nejsou započteny náklady na montáž a dodání desky, tyto se oceňují cenami 766693411 až 766693422 4. V cenách –4112-14, -4141-43, -4151-56, -4161-63, -4211, 21, 31, není započten napájecí zdroj
P | 27 | 725813111 |  | Ventil rohový bez připojovací trubičky nebo flexi hadičky G 1/2 | SOUBOR | 2 | 0 |  | CS ÚRS 2019 01 |  | 2
PP |  |  |  | Ventily rohové bez připojovací trubičky nebo flexi hadičky G 1/2
VV |  |  |  | "Výpočet množství v měrné jednotce je provedeno podle grafických a textových částí projektové dokumentace." 2,0
TS
P | 28 | 725822611 |  | Baterie umyvadlová stojánková páková bez výpusti | SOUBOR | 1 | 0 |  | CS ÚRS 2019 01 |  | 2
PP |  |  |  | Baterie umyvadlové stojánkové pákové bez výpusti
VV |  |  |  | "Výpočet množství v měrné jednotce je provedeno podle grafických a textových částí projektové dokumentace." 1,0
TS |  |  |  | 1. V cenách –2654, 56, -9101-9202 není započten napájecí zdroj.
P | 29 | 725861101 |  | Zápachová uzávěrka pro umyvadla DN 32 | KUS | 1 | 0 |  | CS ÚRS 2019 01 |  | 2
PP |  |  |  | Zápachové uzávěrky zařizovacích předmětů pro umyvadla DN 32
VV |  |  |  | "Výpočet množství v měrné jednotce je provedeno podle grafických a textových částí projektové dokumentace." 1,0
TS |  |  |  | 1. Pro volbu cen zápachových uzávěrek je rozhodující vnější průměr připojovací trubky. 2. V cenách je započteno i propojení zápachové uzávěrky s odpadní výpustkou. 3. Cenami zápachových uzávěrek nelze oceňovat zápachové uzávěrky, pokud jsou započteny v cenách zařizovacích předmětů. 4. Přechodové tvarovky pro připojení k armaturám se oceňují samostatně cenami souboru cen 722 22-..
P | 38 | R722224117 |  | Baterie sprchová nástěnná ruční, standardní, s příslušenstvím | SOUBOR | 1 | 0 |  | R-položka |  | 2
PP |  |  |  | Baterie sprchové nástěnné pákové
VV |  |  |  | "Výpočet množství v měrné jednotce je provedeno podle grafických a textových částí projektové dokumentace." 1,0
TS |  |  |  | 1. V cenách –1353-54 není započten napájecí zdroj.
P | 39 | R725861312 |  | Zápachová uzávěrka pro umyvadlo DN 40 podomítková nerezová | KUS | 1 | 0 |  | R-položka |  | 2
PP |  |  |  | Zápachové uzávěrky zařizovacích předmětů pro umyvadla podomítkové DN 40/50
VV |  |  |  | "Výpočet množství v měrné jednotce je provedeno podle grafických a textových částí projektové dokumentace." 1,0
TS |  |  |  | 1. Pro volbu cen zápachových uzávěrek je rozhodující vnější průměr připojovací trubky. 2. V cenách je započteno i propojení zápachové uzávěrky s odpadní výpustkou. 3. Cenami zápachových uzávěrek nelze oceňovat zápachové uzávěrky, pokud jsou započteny v cenách zařizovacích předmětů. 4. Přechodové tvarovky pro připojení k armaturám se oceňují samostatně cenami souboru cen 722 22-..
SD |  | 727 |  | Zdravotechnika - požární ochrana
P | 30 | 727121103 |  | Protipožární manžeta D 50 mm z jedné strany dělící konstrukce požární odolnost EI 90 | KUS | 5 | 0 |  | CS ÚRS 2019 01 |  | 2
PP |  |  |  | Protipožární ochranné manžety z jedné strany dělící konstrukce požární odolnost EI 90 D 50
VV |  |  |  | "Výpočet množství v měrné jednotce je provedeno podle grafických a textových částí projektové dokumentace." 5,0
TS

## 2.2.1_SO 01-15-04_SO 01-15-04.4
ASPE10 |  |  |  | Firma: Moravia Consult | [6 empty] | 3
|  |  |  | Soupis prací objektu | [6 empty] | 3
S | Stavba: | 18-060-232-SR |  | Rekonstrukce ŽST Vsetín |  |  | SO 01-15-04.4 |  |  | 0,00 | 2
O | Objekt: | D2 |  | STAVEBNÍ ČÁST | [5 empty] | 15,00 | 2
O1 | Objekt: | D.2.2 |  | Pozemní stavební objekty | [5 empty] | 21,00 | 2
O2 | Objekt: | D.2.2.1 |  | Pozemní objekty budov
O3 | Objekt: | SO 01-15-04 |  | Žst. Vsetín, stavební úpravy budovy RZZ
O4 | Rozpočet: | SO 01-15-04.4 |  | Žst. Vsetín, stavební úpravy budovy RZZ - vnitřní plynovod
Typ | Poř. číslo | Kód položky | Varianta | Název položky | MJ | Množství | Jednotková cena |  | Cenová soustava
[7 empty] | Jednotková | Celkem
0 | 1 | 2 | 3 | 4 | 5 | 6 | 9 | 10 | 11
SD |  | 1 |  | Zemní práce
P | 1 | 132201101 |  | Hloubení rýh š do 600 mm v hornině tř. 3 objemu do 100 m3 | M3 | 8 | 0 |  | CS ÚRS 2019 01 |  | 2
PP |  |  |  | Hloubení zapažených i nezapažených rýh šířky do 600 mm s urovnáním dna do předepsaného profilu a spádu v hornině tř. 3 do 100 m3
VV |  |  |  | "Výpočet množství v měrné jednotce je provedeno podle grafických a textových částí projektové dokumentace." 8,0
TS |  |  |  | 1. V cenách jsou započteny i náklady na přehození výkopku na přilehlém terénu na vzdálenost do 3 m od podélné osy rýhy nebo naložení na dopravní prostředek. 2. Ceny jsou určeny pro rýhy: a) šířky přes 200 do 300 mm a hloubky do 750 mm, b) šířky přes 300 do 400 mm a hloubky do 1 000 mm, c) šířky přes 400 do 500 mm a hloubky do 1 250 mm, d) šířky přes 500 do 600 mm a hloubky do 1 500 mm. 3. Náklady na svislé přemístění výkopku nad 1 m hloubky se určí dle ustanovení článku č. 3161 všeobecných podmínek katalogu.
P | 2 | 132201109 |  | Příplatek za lepivost k hloubení rýh š do 600 mm v hornině tř. 3 | M3 | 8 | 0 |  | CS ÚRS 2019 01 |  | 2
PP |  |  |  | Hloubení zapažených i nezapažených rýh šířky do 600 mm s urovnáním dna do předepsaného profilu a spádu v hornině tř. 3 Příplatek k cenám za lepivost horniny tř. 3
VV |  |  |  | "Výpočet množství v měrné jednotce je provedeno podle grafických a textových částí projektové dokumentace." 8,0
TS |  |  |  | 1. V cenách jsou započteny i náklady na přehození výkopku na přilehlém terénu na vzdálenost do 3 m od podélné osy rýhy nebo naložení na dopravní prostředek. 2. Ceny jsou určeny pro rýhy: a) šířky přes 200 do 300 mm a hloubky do 750 mm, b) šířky přes 300 do 400 mm a hloubky do 1 000 mm, c) šířky přes 400 do 500 mm a hloubky do 1 250 mm, d) šířky přes 500 do 600 mm a hloubky do 1 500 mm. 3. Náklady na svislé přemístění výkopku nad 1 m hloubky se určí dle ustanovení článku č. 3161 všeobecných podmínek katalogu.
P | 3 | 174101101 |  | Zásyp jam, šachet rýh nebo kolem objektů sypaninou se zhutněním | M3 | 8 | 0 |  | CS ÚRS 2019 01 |  | 2
PP |  |  |  | Zásyp sypaninou z jakékoliv horniny s uložením výkopku ve vrstvách se zhutněním jam, šachet, rýh nebo kolem objektů v těchto vykopávkách
VV |  |  |  | "Výpočet množství v měrné jednotce je provedeno podle grafických a textových částí projektové dokumentace." 8,0
TS |  |  |  | 1. Ceny 174 10- . . jsou určeny pro zhutněné zásypy s mírou zhutnění: a) z hornin soudržných do 100 % PS, b) z hornin nesoudržných do I(d) 0,9, c) z hornin kamenitých pro jakoukoliv míru zhutnění. 2. Je-li projektem předepsáno vyšší zhutnění, podle bodu a) a b) poznámky č 1., ocení se zásyp individuálně. 3. Ceny nelze použít pro zásyp rýh pro drenážní trativody pro lesnicko-technické meliorace a zemědělské. Zásyp těchto rýh se oceňuje cenami souboru cen 174 20-3 . části A 03 Zemní práce pro objekty oborů 831 až 833. Nezhutněný zásyp odvodňovacích kanálů z betonových a železobetonových trub v polních a lučních tratích se oceňuje cenou -1101 Zásyp sypaninou rýh bez ohledu na šířku kanálu; cena obsahuje i náklady na ruční nezhutněný zásyp výšky do 200 mm nad vrchol potrubí. 4. V cenách 10-1101, 10-1103, 20-1101 a 20-1103 je započteno přemístění sypaniny ze vzdálenosti 10 m od kraje výkopu nebo zasypávaného prostoru, měřeno k těžišti skládky. 5. V ceně 10-1102 je započteno přemístění sypaniny ze vzdálenosti 15 m od hrany zasypávaného prostoru, měřeno k těžišti skládky. 6. Objem zásypu je rozdíl objemu výkopu a objemu do něho vestavěných konstrukcí nebo uložených vedení i s jejich obklady a podklady (tento objem se nazývá objemem horniny vytlačené konstrukcí). Objem potrubí do DN 180, příp. i s obalem, se od objemu zásypu neodečítá. Pro stanovení objemu zásypu se od objemu výkopu odečítá i objem obsypu potrubí oceňovaný cenami souboru cen 175 10-11 Obsyp potrubí, přichází-li v úvahu . 7. Odklizení zbylého výkopku po provedení zásypu zářezů se šikmými stěnami pro podzemní vedení nebo zásypu jam a rýh pro podzemní vedení se oceňuje, je-li objem zbylého výkopku: a) do 1 m3 na 1 m vedení a jedná se o výkopek neulehlý - cenami souboru cen 167 10-110 Nakládání výkopku nebo sypaniny a 162 . 0-1 . Vodorovné přemístění výkopku. V případě, že se jedná o výkopek ulehlý - rozpojení a naložení výkopku cenami souboru cen 122 . 0-1 . souboru cen 162 . 0-1 . Vodorovné přemístění výkopku; b) přes 1 m3 na 1 m vedení, jestliže projekt předepíše, že se zbylý výkopek bude odklízet zároveň s prováděním vykopávky, pouze přemístění výkopku cenami souboru cen 162 . 0-1 . Vodorovné přemístění výkopku. Při zmíněném objemu zbylého výkopku se neoceňuje ani naložení ani rozpojení výkopku. Jestliže se zbylý výkopek neodklízí, nýbrž rozprostírá podél výkopu a nad výkopem, platí poznámka č. 8. 8. Rozprostření zbylého výkopku podél výkopu a nad výkopem po provedení zásypů zářezů se šikmými stěnami pro podzemní vedení nebo zásypu jam a rýh pro podzemní vedení se oceňuje: a) cenou 171 20-1101 Uložení sypaniny do nezhutněných násypů, není-li projektem předepsáno zhutnění rozprostřeného zbylého výkopku, b) cenou 171 10-1111 Uložení sypaniny do násypů z hornin sypkých, je-li předepsáno zhutnění rozprostřeného zbylého výkopku, a to v objemu vypočteném podle poznámky č.6, příp. zmenšeném o objem výkopku, který byl již odklizen. 9. Míru zhutnění předepisuje projekt.
SD |  | 723 |  | Zdravotechnika - vnitřní plynovod
P | 4 | 723120805 |  | Demontáž potrubí ocelové závitové svařované do DN 50 | M | 32 | 0 |  | CS ÚRS 2019 01 |  | 2
PP |  |  |  | Demontáž potrubí svařovaného z ocelových trubek závitových přes 25 do DN 50
VV |  |  |  | "Výpočet množství v měrné jednotce je provedeno podle grafických a textových částí projektové dokumentace." 32,0
TS
P | 5 | 723120809 |  | Demontáž potrubí ocelové závitové svařované do DN 80 | M | 58 | 0 |  | CS ÚRS 2019 01 |  | 2
PP |  |  |  | Demontáž potrubí svařovaného z ocelových trubek závitových přes 50 do DN 80
VV |  |  |  | "Výpočet množství v měrné jednotce je provedeno podle grafických a textových částí projektové dokumentace." 58,0
TS
P | 6 | 723290821 |  | Přemístění vnitrostaveništní demontovaných hmot pro vnitřní plynovod v objektech výšky do 6 m | T | 0.59 | 0 |  | CS ÚRS 2019 01 |  | 2
PP |  |  |  | Vnitrostaveništní přemítění vybouraných (demontovaných) hmot vnitřní plynovod vodorovně do 100 m v objektech výšky do 6 m
VV |  |  |  | "Výpočet množství v měrné jednotce je provedeno podle grafických a textových částí projektové dokumentace." 0,590
TS

## 2.2.1_SO 01-15-04_SO 01-15-04.5
ASPE10 |  |  |  | Firma: Moravia Consult | [6 empty] | 3
|  |  |  | Soupis prací objektu | [6 empty] | 3
S | Stavba: | 18-060-232-SR |  | Rekonstrukce ŽST Vsetín |  |  | SO 01-15-04.5 |  |  | 0,00 | 2
O | Objekt: | D2 |  | STAVEBNÍ ČÁST | [5 empty] | 15,00 | 2
O1 | Objekt: | D.2.2 |  | Pozemní stavební objekty | [5 empty] | 21,00 | 2
O2 | Objekt: | D.2.2.1 |  | Pozemní objekty budov
O3 | Objekt: | SO 01-15-04 |  | Žst. Vsetín, stavební úpravy budovy RZZ
O4 | Rozpočet: | SO 01-15-04.5 |  | Žst. Vsetín, stavební úpravy budovy RZZ - vytápění
Typ | Poř. číslo | Kód položky | Varianta | Název položky | MJ | Množství | Jednotková cena |  | Cenová soustava
[7 empty] | Jednotková | Celkem
0 | 1 | 2 | 3 | 4 | 5 | 6 | 9 | 10 | 11
SD |  | 733 |  | Ústřední vytápění - rozvodné potrubí
P | 1 | 723190907 |  | Odvzdušnění nebo napuštění plynovodního potrubí | M | 248 | 0 |  | CS ÚRS 2019 01 |  | 2
PP |  |  |  | Opravy plynovodního potrubí odvzdušnění a napuštění potrubí
VV |  |  |  | "Výpočet množství v měrné jednotce je provedeno podle grafických a textových částí projektové dokumentace." 248,0
TS |  |  |  | 1. Cenami -0901 až -0909 se oceňuje jeden úsek, t.j. potrubí od hlavního uzávěru k plynoměru nebo od plynoměru po uzávěry před zařizovacím předmětem nebo výpustkou. 2. Při uzavírání nebo otevírání se za úsek považuje i potrubí od uzávěru stoupacího potrubí k plynoměru. 3. Pro oceňování účasti dodavatele stavebních prací při úředních tlakových zkouškách oprav a rekonstrukcí rozvodů plynu platí čl. 1311 Všeobecných podmínek části A 03.
P | 2 | 733110806 |  | Demontáž potrubí ocelového závitového do DN 32 | M | 248 | 0 |  | CS ÚRS 2019 01 |  | 2
PP |  |  |  | Demontáž potrubí z trubek ocelových závitových DN přes 15 do 32
VV |  |  |  | "Výpočet množství v měrné jednotce je provedeno podle grafických a textových částí projektové dokumentace." 248,0
TS
P | 3 | 733191914 |  | Zaslepení potrubí ocelového závitového zavařením a skováním DN 20 | KUS | 12 | 0 |  | CS ÚRS 2019 01 |  | 2
PP |  |  |  | Opravy rozvodů potrubí z trubek ocelových závitových normálních i zesílených zaslepení skováním a zavařením DN 20
VV |  |  |  | "Výpočet množství v měrné jednotce je provedeno podle grafických a textových částí projektové dokumentace." 12,0
TS
P | 4 | 733890801 |  | Přemístění potrubí demontovaného vodorovně do 100 m v objektech výšky do 6 m | T | 0.794 | 0 |  | CS ÚRS 2019 01 |  | 2
PP |  |  |  | Vnitrostaveništní přemístění vybouraných (demontovaných) hmot rozvodů potrubí vodorovně do 100 m v objektech výšky do 6 m
VV |  |  |  | "Výpočet množství v měrné jednotce je provedeno podle grafických a textových částí projektové dokumentace." 0,794
TS
SD |  | 735 |  | Ústřední vytápění - otopná tělesa
P | 5 | 735121810 |  | Demontáž otopného tělesa ocelového článkového | M2 | 60 | 0 |  | CS ÚRS 2019 01 |  | 2
PP |  |  |  | Demontáž otopných těles ocelových článkových
VV |  |  |  | "Výpočet množství v měrné jednotce je provedeno podle grafických a textových částí projektové dokumentace." 60,0
TS
P | 6 | 735419115 |  | Montáž konvektoru s osazením na hmoždinky délka do 1600 mm | SOUBOR | 31 | 0 |  | CS ÚRS 2019 01 |  | 2
PP |  |  |  | Konvektory montáž konvektorů s osazením na hmoždinky, stavební délky do 1600 mm
VV |  |  |  | "Výpočet množství v měrné jednotce je provedeno podle grafických a textových částí projektové dokumentace." 31,0
TS
P | 7 | 735494811 |  | Vypuštění vody z otopných těles | M2 | 60 | 0 |  | CS ÚRS 2019 01 |  | 2
PP |  |  |  | Vypuštění vody z otopných soustav bez kotlů, ohříváků, zásobníků a nádrží
VV |  |  |  | "Výpočet množství v měrné jednotce je provedeno podle grafických a textových částí projektové dokumentace." 60,0
TS |  |  |  | 1. V ceně je započteno vypuštění vody z otopných těles včetně rozvodu potrubí. 2. Cenami se oceňuje: a) vypuštění vody z otopných těles při jejich demontáži a opravách v úseku od rozdělovače po otopné těleso včetně, popřípadě od protipříruby potrubí připojeného ke zdroji, b) vypouštění vody ze stoupacích potrubí v úseku od uzávěru stoupacích potrubí k otopným tělesům včetně. 3. Množství se určí součtem výhřevných ploch všech otopných těles vypouštěného systému nebo stoupacího potrubí.
P | 8 | 735890801 |  | Přemístění demontovaného otopného tělesa vodorovně 100 m v objektech výšky do 6 m | T | 0.634 | 0 |  | CS ÚRS 2019 01 |  | 2
PP |  |  |  | Vnitrostaveništní přemístění vybouraných (demontovaných) hmot otopných těles vodorovně do 100 m v objektech výšky do 6 m
VV |  |  |  | "Výpočet množství v měrné jednotce je provedeno podle grafických a textových částí projektové dokumentace." 0,634
TS
P | 9 | 998735201 |  | Přesun hmot procentní pro otopná tělesa v objektech v do 6 m | % | 711.712 | 0 |  | CS ÚRS 2019 01 |  | 2
PP |  |  |  | Přesun hmot pro otopná tělesa stanovený procentní sazbou (%) z ceny vodorovná dopravní vzdálenost do 50 m v objektech výšky do 6 m
VV
TS |  |  |  | 1. Ceny pro přesun hmot stanovený z hmotnosti přesunovaného materiálu se používají tehdy, pokud je možné určit hmotnost za celý stavební díl. Do této hmotnosti se započítává i hmotnost materiálů oceňovaných ve specifikaci. 2. Pokud nelze jednoznačně stanovit hmotnost přesunovaných materiálů, lze pro výpočet přesunu hmot použít orientačně procentní sazbu. Touto sazbou se vynásobí rozpočtové náklady za celý stavební díl včetně nákladů na materiál ve specifikacích. 3. Příplatek k cenám -5181 pro přesun prováděný bez použití mechanizace, tj. za ztížených podmínek, lze použít pouze pro hmotnost materiálu, která se tímto způsobem skutečně přemísťuje.
P | 10 | R8500033681 |  | Konvektor přímotop elektrický, 500 W | KUS | 14 | 0 |  |  |  | 2
PP
VV |  |  |  | "Výpočet množství v měrné jednotce je provedeno podle grafických a textových částí projektové dokumentace." 14,0
TS
P | 11 | R8500033700 |  | Konvektor přímotop elektrický,1000 W | KUS | 14 | 0 |  |  |  | 2
PP
VV |  |  |  | "Výpočet množství v měrné jednotce je provedeno podle grafických a textových částí projektové dokumentace." 14,0
TS
P | 12 | R8500033740 |  | Konvektor přímotop elektrický, 1500 W | KUS | 3 | 0 |  |  |  | 2
PP
VV |  |  |  | "Výpočet množství v měrné jednotce je provedeno podle grafických a textových částí projektové dokumentace." 3,0
TS

## 2.2.1_SO 01-15-04_SO 01-15-04.6
ASPE10 |  |  |  | Firma: Moravia Consult | [6 empty] | 3
|  |  |  | Soupis prací objektu | [6 empty] | 3
S | Stavba: | 18-060-232-SR |  | Rekonstrukce ŽST Vsetín |  |  | SO 01-15-04.6 |  |  | 0,00 | 2
O | Objekt: | D2 |  | STAVEBNÍ ČÁST | [5 empty] | 15,00 | 2
O1 | Objekt: | D.2.2 |  | Pozemní stavební objekty | [5 empty] | 21,00 | 2
O2 | Objekt: | D.2.2.1 |  | Pozemní objekty budov
O3 | Objekt: | SO 01-15-04 |  | Žst. Vsetín, stavební úpravy budovy RZZ
O4 | Rozpočet: | SO 01-15-04.6 |  | Žst. Vsetín, stavební úpravy budovy RZZ - vzduchotechnická zařízení a chlazení
Typ | Poř. číslo | Kód položky | Varianta | Název položky | MJ | Množství | Jednotková cena |  | Cenová soustava
[7 empty] | Jednotková | Celkem
0 | 1 | 2 | 3 | 4 | 5 | 6 | 9 | 10 | 11
SD |  | 727 |  | Zdravotechnika - požární ochrana
P | 1 | 727121106 |  | Protipožární manžeta D 90 mm z jedné strany dělící konstrukce požární odolnost EI 90 | KUS | 5 | 0 |  | CS ÚRS 2019 01 |  | 2
PP |  |  |  | Protipožární ochranné manžety z jedné strany dělící konstrukce požární odolnost EI 90 D 90
VV |  |  |  | "Výpočet množství v měrné jednotce je provedeno podle grafických a textových částí projektové dokumentace." 5,0
TS
SD |  | 751 |  | Vzduchotechnika
P | 2 | 751111131 |  | Mtž vent ax ntl potrubního základního D do 200 mm | KUS | 1 | 0 |  | CS ÚRS 2019 01 |  | 2
PP |  |  |  | Montáž ventilátoru axiálního nízkotlakého potrubního základního, průměru do 200 mm
VV |  |  |  | "Výpočet množství v měrné jednotce je provedeno podle grafických a textových částí projektové dokumentace." 1,0
TS
P | 3 | 751123823 |  | Demontáž ventilátoru radiálního nízkotlakého čtyřhranné potrubí průřezu do 0,280 m2 | KUS | 1 | 0 |  | CS ÚRS 2019 01 |  | 2
PP |  |  |  | Demontáž ventilátoru radiálního nízkotlakého čtyřhranné potrubí, průřezu přes 0,140 do 0,280 m2
VV |  |  |  | "Výpočet množství v měrné jednotce je provedeno podle grafických a textových částí projektové dokumentace." 1,0
TS
P | 4 | 751398031 |  | Mtž ventilační mřížky do dveří do 0,040 m2 | KUS | 5 | 0 |  | CS ÚRS 2019 01 |  | 2
PP |  |  |  | Montáž ostatních zařízení ventilační mřížky do dveří nebo desek, průřezu do 0,040 m2
VV |  |  |  | "Výpočet množství v měrné jednotce je provedeno podle grafických a textových částí projektové dokumentace." 5,0
TS
P | 5 | 751510871 |  | Demontáž vzduchotechnického potrubí plechového kruhového spirálně vinutého do suti D do 400 mm | M | 2 | 0 |  | CS ÚRS 2019 01 |  | 2
PP |  |  |  | Demontáž vzduchotechnického potrubí plechového do suti kruhového, spirálně vinutého bez příruby, průměru přes 200 do 400 mm
VV |  |  |  | "Výpočet množství v měrné jednotce je provedeno podle grafických a textových částí projektové dokumentace." 2,0
TS |  |  |  | 1. V cenách jsou započteny náklady na demontáž potrubí včetně tvarovek.
P | 6 | 751711111 |  | Montáž klimatizační jednotky vnitřní nástěnné o výkonu 3,5 kW | KUS | 2 | 0 |  | CS ÚRS 2019 01 |  | 2
PP |  |  |  | Montáž klimatizační jednotky vnitřní nástěnné o výkonu (pro objem místnosti) do 3,5 kW (do 35 m3)
VV |  |  |  | "Výpočet množství v měrné jednotce je provedeno podle grafických a textových částí projektové dokumentace." 1+1
TS
P | 7 | 751711112 |  | Montáž klimatizační jednotky vnitřní nástěnné o výkonu 5 kW | KUS | 7 | 0 |  | CS ÚRS 2019 01 |  | 2
PP |  |  |  | Montáž klimatizační jednotky vnitřní nástěnné o výkonu (pro objem místnosti) přes 3,5 do 5 kW (přes 35 do 50 m3)
VV |  |  |  | "Výpočet množství v měrné jednotce je provedeno podle grafických a textových částí projektové dokumentace." 4+3
TS
P | 8 | 751721111 |  | Montáž klimatizační jednotky venkovní s jednofázovým napájením (do 2 vnitřních jednotek) | KUS | 2 | 0 |  | CS ÚRS 2019 01 |  | 2
PP |  |  |  | Montáž klimatizační jednotky venkovní jednofázové napájení do 2 vnitřních jednotek
VV |  |  |  | "Výpočet množství v měrné jednotce je provedeno podle grafických a textových částí projektové dokumentace." 2,0
TS
P | 9 | 751721112 |  | Montáž klimatizační jednotky venkovní s jednofázovým napájením (do 3 vnitřních jednotek) | KUS | 3 | 0 |  | CS ÚRS 2019 01 |  | 2
PP |  |  |  | Montáž klimatizační jednotky venkovní jednofázové napájení do 3 vnitřních jednotek
VV |  |  |  | "Výpočet množství v měrné jednotce je provedeno podle grafických a textových částí projektové dokumentace." 3,0
TS
P | 10 | 751791118R |  | Cu propojovací potrubí, izolace, chladivo, kabeláž, vč. montáže - napojovací potrubí měděného předizolované, D mm (" x tl. stěny) 22 (7/8" x 1,0) | M | 156 | 0 |  | CS ÚRS 2019 01 |  | 2
PP |  |  |  | Montáž napojovacího potrubí měděného předizolovaného, D mm (" x tl. stěny) 22 (7/8" x 1,0)
VV |  |  |  | "Výpočet množství v měrné jednotce je provedeno podle grafických a textových částí projektové dokumentace." 156,0
TS
P | 11 | 998751101 |  | Přesun hmot demontáží pro vzduchotechniku v objektech v do 12 m | T | 0.2 | 0 |  | CS ÚRS 2019 01 |  | 2
PP |  |  |  | Přesun hmot pro vzduchotechniku stanovený z hmotnosti přesunovaného materiálu vodorovná dopravní vzdálenost do 100 m v objektech výšky do 12 m
VV
TS |  |  |  | 1. Ceny pro přesun hmot stanovený z hmotnosti přesunovaného materiálu se používají tehdy, pokud je možné určit hmotnost za celý stavební díl. Do této hmotnosti se započítává i hmotnost materiálů oceňovaných ve specifikaci. 2. Pokud nelze jednoznačně stanovit hmotnost přesunovaných materiálů, lze pro výpočet přesunu hmot použít orientačně procentní sazbu. Touto sazbou se vynásobí rozpočtové náklady za celý stavební díl včetně nákladů na materiál ve specifikacích. 3. Příplatek k cenám -1181 pro přesun prováděný bez použití mechanizace, tj. za ztížených podmínek, lze použít pouze pro hmotnost materiálu, která se tímto způsobem skutečně přemísťuje.
P | 12 | 998751201 |  | Přesun hmot procentní pro vzduchotechniku v objektech v do 12 m | % | 3900.633 | 0 |  | CS ÚRS 2019 01 |  | 2
PP |  |  |  | Přesun hmot pro vzduchotechniku stanovený procentní sazbou (%) z ceny vodorovná dopravní vzdálenost do 50 m v objektech výšky do 12 m
VV
TS |  |  |  | 1. Ceny pro přesun hmot stanovený z hmotnosti přesunovaného materiálu se používají tehdy, pokud je možné určit hmotnost za celý stavební díl. Do této hmotnosti se započítává i hmotnost materiálů oceňovaných ve specifikaci. 2. Pokud nelze jednoznačně stanovit hmotnost přesunovaných materiálů, lze pro výpočet přesunu hmot použít orientačně procentní sazbu. Touto sazbou se vynásobí rozpočtové náklady za celý stavební díl včetně nákladů na materiál ve specifikacích. 3. Příplatek k cenám -1181 pro přesun prováděný bez použití mechanizace, tj. za ztížených podmínek, lze použít pouze pro hmotnost materiálu, která se tímto způsobem skutečně přemísťuje.
P | 13 | R210010105 |  | "Lišta PVC š.do 45x45 mm,šroubováním Montáž lišt vkládacích, hranatých, zaklapávacích atd. a příslušenství k lištám (rohy, odbočky, zakončení atd.)." | M | 92 | 0 |  | R-položka |  | 2
PP
VV |  |  |  | "Výpočet množství v měrné jednotce je provedeno podle grafických a textových částí projektové dokumentace." 92,0
TS
P | 14 | R4291725110BA |  | Klimatizace nástěnná jednotka 3500 W, 230 V/50 Hz | SADA | 2 | 0 |  | R-položka |  | 2
PP
VV |  |  |  | "Výpočet množství v měrné jednotce je provedeno podle grafických a textových částí projektové dokumentace." 2,0
TS
P | 15 | R4291725110BC |  | Klimatizace podstropní jednotka 2600 W, 230 V/50 Hz | SADA | 5 | 0 |  | R-položka |  | 2
PP |  |  |  | Klimatizace nástěnná jednotka 5200 W, 230 V/50 Hz
VV |  |  |  | "Výpočet množství v měrné jednotce je provedeno podle grafických a textových částí projektové dokumentace." 5,0
TS
P | 16 | R4291725110BD |  | Klimatizace podstropní jednotka 4500 W, 230 V/50 Hz | SADA | 2 | 0 |  | R-položka |  | 2
PP |  |  |  | Klimatizace nástěnná jednotka 8000 W, 230 V/50 Hz
VV |  |  |  | "Výpočet množství v měrné jednotce je provedeno podle grafických a textových částí projektové dokumentace." 2,0
TS
P | 17 | R4291725110CA |  | Klimatizace venkovní jednotka SPLIT, 3500 W, 230 V/50 Hz, P 1,5 kW | SADA | 2 | 0 |  | R-položka |  | 2
PP
VV |  |  |  | "Výpočet množství v měrné jednotce je provedeno podle grafických a textových částí projektové dokumentace." 2,0
TS
P | 18 | R4291725110D |  | "Nástěnný ovladač s integrovaným teplotním senzorem Bezpotenciálový signalizační modul pro signalizaci stavu (chod/porucha) do DDTS ŽDC" | SADA | 5 | 0 |  | R-položka |  | 2
PP |  |  |  | Nástěnný ovladač s integrovaným teplotním senzorem
VV |  |  |  | "Výpočet množství v měrné jednotce je provedeno podle grafických a textových částí projektové dokumentace." 5,0
TS
P | 19 | R4291725110DA |  | Mřížka fasádní se síťkou 238x238 mm | KUS | 2 | 0 |  | R-položka |  | 2
PP |  |  |  | Mřížka kovová, uzavíratelná 200x200 mm dveřní
VV |  |  |  | "Výpočet množství v měrné jednotce je provedeno podle grafických a textových částí projektové dokumentace." 2,0
TS
P | 20 | R4291725110DB |  | Mřížka stěnová uzavíratelná 238x238 mm | KUS | 2 | 0 |  | R-položka |  | 2
PP
VV |  |  |  | "Výpočet množství v měrné jednotce je provedeno podle grafických a textových částí projektové dokumentace." 2,0
TS
P | 21 | R4291725110DC |  | Mřížka fasádní se síťkou DN125 mm | KUS | 1 | 0 |  | R-položka |  | 2
PP |  |  |  | Mřížka stěnová uzavíratelná 238x238 mm
VV |  |  |  | "Výpočet množství v měrné jednotce je provedeno podle grafických a textových částí projektové dokumentace." 1,0
TS
P | 22 | R4291725112C |  | Klimatizace venkovní jednotka MULTI-SPLIT, 8000 W, 230 V/50 Hz, P 3,58 kW + tepelně izolační konzole na fasádu | SADA | 2 | 0 |  | R-položka |  | 2
PP |  |  |  | Klimatizace venkovní jednotka MULTI-SPLIT, 8000 W, 230 V/50 Hz, P 3,58 kW
VV |  |  |  | "Výpočet množství v měrné jednotce je provedeno podle grafických a textových částí projektové dokumentace." 2,0
TS
P | 23 | R4291725112D |  | Klimatizace venkovní jednotka MULTI-SPLIT, 5200 W, 230 V/50 Hz, P 1,78 kW + tepelně izolační konzole na fasádu | SADA | 1 | 0 |  | R-položka |  | 2
PP |  |  |  | Klimatizace venkovní jednotka MULTI-SPLIT, 8000 W, 230 V/50 Hz, P 3,58 kW
VV |  |  |  | "Výpočet množství v měrné jednotce je provedeno podle grafických a textových částí projektové dokumentace." 1,0
TS
P | 24 | R429ELD.SP11010 |  | Ventilátor nástěnný axiální 125, 230V | KUS | 1 | 0 |  | R-položka |  | 2
PP
VV |  |  |  | "Výpočet množství v měrné jednotce je provedeno podle grafických a textových částí projektové dokumentace." 1,0
TS
SD |  | OST |  | Ostatní
P | 25 | ROST1141 |  | Uvedení vzduchotechnických zařízení do provozu, vyregulování, zaučení obsluhy | KUS | 1 | 0 |  | R-položka |  | 2
PP
VV |  |  |  | "Výpočet množství v měrné jednotce je provedeno podle grafických a textových částí projektové dokumentace." 1,0
TS

## 2.2.1_SO 01-15-04_SO 01-15-04.7
ASPE10 |  |  |  | Firma: Moravia Consult | [6 empty] | 3
|  |  |  | Soupis prací objektu | [6 empty] | 3
S | Stavba: | 18-060-232-SR |  | Rekonstrukce ŽST Vsetín |  |  | SO 01-15-04.7 |  |  | 0,00 | 2
O | Objekt: | D2 |  | STAVEBNÍ ČÁST | [5 empty] | 15,00 | 2
O1 | Objekt: | D.2.2 |  | Pozemní stavební objekty | [5 empty] | 21,00 | 2
O2 | Objekt: | D.2.2.1 |  | Pozemní objekty budov
O3 | Objekt: | SO 01-15-04 |  | Žst. Vsetín, stavební úpravy budovy RZZ
O4 | Rozpočet: | SO 01-15-04.7 |  | Žst. Vsetín, stavební úpravy budovy RZZ - Umělé osvětlení a vnitřní silnoproudé rozvody
Typ | Poř. číslo | Kód položky | Varianta | Název položky | MJ | Množství | Jednotková cena |  | Cenová soustava
[7 empty] | Jednotková | Celkem
0 | 1 | 2 | 3 | 4 | 5 | 6 | 9 | 10 | 11
SD |  | 0 |  | Všeobecné konstrukce a práce
P | 387 | R999901 |  | Doprava | SOUBOR | 1 | 0 |  |  |  | 2
PP
VV |  |  |  | Výpočet množství v měrné jednotce je provedeno podle grafických a textových částí projektové dokumentace.
TS |  |  |  | Položka obsahuje kompletní práce, konstrukce, dodávky či služby dle popisu položky, dle veškerých grafických a textových částí projektové dokumentace.
P | 388 | R999902 |  | PPV 6,00% z montáže: materiál + práce | SOUBOR | 1 | 0 |  |  |  | 2
PP
VV |  |  |  | Výpočet množství v měrné jednotce je provedeno podle grafických a textových částí projektové dokumentace.
TS |  |  |  | Položka obsahuje kompletní práce, konstrukce, dodávky či služby dle popisu položky, dle veškerých grafických a textových částí projektové dokumentace.
SD |  | R1000 |  | Propojení kabelů nebo vodičů spojkou do 1 kV venkovní páskovou, typ SVp 1 až 5 kabelů celoplastových,počtu a průřezu žil, pro přívody do rozváděčů R1,
P | 1 | R1001 |  | do 3x10 mm2 a 5x16 mm2 | ks | 5 | 0 |  | R - pol |  | 2
PP
VV |  |  |  | Výpočet množství v měrné jednotce je provedeno podle grafických a textových částí projektové dokumentace.
TS |  |  |  | Položka obsahuje kompletní práce, konstrukce, dodávky či služby dle popisu položky, dle veškerých grafických a textových částí projektové dokumentace.
SD |  | R1002 |  | Ukončení vodičů izolovaných s označením a zapojením v rozváděči nebo na přístroji
P | 2 | R1003 |  | do 2,5 mm2 | ks | 260 | 0 |  | R - pol |  | 2
PP
VV |  |  |  | Výpočet množství v měrné jednotce je provedeno podle grafických a textových částí projektové dokumentace.
TS |  |  |  | Položka obsahuje kompletní práce, konstrukce, dodávky či služby dle popisu položky, dle veškerých grafických a textových částí projektové dokumentace.
P | 3 | R1004 |  | 4 mm2 | ks | 20 | 0 |  | R - pol |  | 2
PP
VV |  |  |  | Výpočet množství v měrné jednotce je provedeno podle grafických a textových částí projektové dokumentace.
TS |  |  |  | Položka obsahuje kompletní práce, konstrukce, dodávky či služby dle popisu položky, dle veškerých grafických a textových částí projektové dokumentace.
P | 4 | R1005 |  | 6 mm2 | ks | 40 | 0 |  | R - pol |  | 2
PP
VV |  |  |  | Výpočet množství v měrné jednotce je provedeno podle grafických a textových částí projektové dokumentace.
TS |  |  |  | Položka obsahuje kompletní práce, konstrukce, dodávky či služby dle popisu položky, dle veškerých grafických a textových částí projektové dokumentace.
P | 5 | R1006 |  | 10 mm2 | ks | 20 | 0 |  | R - pol |  | 2
PP
VV |  |  |  | Výpočet množství v měrné jednotce je provedeno podle grafických a textových částí projektové dokumentace.
TS |  |  |  | Položka obsahuje kompletní práce, konstrukce, dodávky či služby dle popisu položky, dle veškerých grafických a textových částí projektové dokumentace.
P | 6 | R1007 |  | 16 mm2 | ks | 24 | 0 |  | R - pol |  | 2
PP
VV |  |  |  | Výpočet množství v měrné jednotce je provedeno podle grafických a textových částí projektové dokumentace.
TS |  |  |  | Položka obsahuje kompletní práce, konstrukce, dodávky či služby dle popisu položky, dle veškerých grafických a textových částí projektové dokumentace.
P | 7 | R1008 |  | 35 mm2 | ks | 4 | 0 |  | R - pol |  | 2
PP
VV |  |  |  | Výpočet množství v měrné jednotce je provedeno podle grafických a textových částí projektové dokumentace.
TS |  |  |  | Položka obsahuje kompletní práce, konstrukce, dodávky či služby dle popisu položky, dle veškerých grafických a textových částí projektové dokumentace.
SD |  | R1009 |  | POPISOVACÍ ŠTÍTEK NA KABEL
P | 8 | R1010 |  | Popisovací štítek na kabel např. 60x24mm | ks | 110 | 0 |  | R - pol |  | 2
PP
VV |  |  |  | Výpočet množství v měrné jednotce je provedeno podle grafických a textových částí projektové dokumentace.
TS |  |  |  | Položka obsahuje kompletní práce, konstrukce, dodávky či služby dle popisu položky, dle veškerých grafických a textových částí projektové dokumentace.
SD |  | R1011 |  | VODIČ JEDNOŽILOVÝ, IZOLACE PVC
P | 9 | R1012 |  | H07V-K 4 mm2, z.žl. | m | 80 | 0 |  | R - pol |  | 2
PP
VV |  |  |  | Výpočet množství v měrné jednotce je provedeno podle grafických a textových částí projektové dokumentace.
TS |  |  |  | Položka obsahuje kompletní práce, konstrukce, dodávky či služby dle popisu položky, dle veškerých grafických a textových částí projektové dokumentace.
P | 10 | R1013 |  | H07V-K 16 mm2, z.žl. | m | 310 | 0 |  | R - pol |  | 2
PP
VV |  |  |  | Výpočet množství v měrné jednotce je provedeno podle grafických a textových částí projektové dokumentace.
TS |  |  |  | Položka obsahuje kompletní práce, konstrukce, dodávky či služby dle popisu položky, dle veškerých grafických a textových částí projektové dokumentace.
SD |  | R1014 |  | KABEL SILOVÝ,IZOLACE PVC
P | 11 | R1015 |  | CYKY-O 3x1.5 mm2 | m | 165 | 0 |  | R - pol |  | 2
PP
VV |  |  |  | Výpočet množství v měrné jednotce je provedeno podle grafických a textových částí projektové dokumentace.
TS |  |  |  | Položka obsahuje kompletní práce, konstrukce, dodávky či služby dle popisu položky, dle veškerých grafických a textových částí projektové dokumentace.
P | 12 | R1016 |  | CYKY-J 3x1.5 mm2 | m | 850 | 0 |  | R - pol |  | 2
PP
VV |  |  |  | Výpočet množství v měrné jednotce je provedeno podle grafických a textových částí projektové dokumentace.
TS |  |  |  | Položka obsahuje kompletní práce, konstrukce, dodávky či služby dle popisu položky, dle veškerých grafických a textových částí projektové dokumentace.
P | 13 | R1017 |  | CYKY-J 3x2.5 mm2 | m | 640 | 0 |  | R - pol |  | 2
PP
VV |  |  |  | Výpočet množství v měrné jednotce je provedeno podle grafických a textových částí projektové dokumentace.
TS |  |  |  | Položka obsahuje kompletní práce, konstrukce, dodávky či služby dle popisu položky, dle veškerých grafických a textových částí projektové dokumentace.
P | 14 | R1018 |  | CYKY-J 3x 4 mm2 | m | 90 | 0 |  | R - pol |  | 2
PP
VV |  |  |  | Výpočet množství v měrné jednotce je provedeno podle grafických a textových částí projektové dokumentace.
TS |  |  |  | Položka obsahuje kompletní práce, konstrukce, dodávky či služby dle popisu položky, dle veškerých grafických a textových částí projektové dokumentace.
P | 15 | R1019 |  | CYKY-O 4x1.5 mm2 | m | 530 | 0 |  | R - pol |  | 2
PP
VV |  |  |  | Výpočet množství v měrné jednotce je provedeno podle grafických a textových částí projektové dokumentace.
TS |  |  |  | Položka obsahuje kompletní práce, konstrukce, dodávky či služby dle popisu položky, dle veškerých grafických a textových částí projektové dokumentace.
P | 16 | R1020 |  | CYKY-J 4x1.5 mm2 | m | 6 | 0 |  | R - pol |  | 2
PP
VV |  |  |  | Výpočet množství v měrné jednotce je provedeno podle grafických a textových částí projektové dokumentace.
TS |  |  |  | Položka obsahuje kompletní práce, konstrukce, dodávky či služby dle popisu položky, dle veškerých grafických a textových částí projektové dokumentace.
P | 17 | R1022 |  | CYKY-J 5x1.5 mm2 | m | 30 | 0 |  | R - pol |  | 2
PP
VV |  |  |  | Výpočet množství v měrné jednotce je provedeno podle grafických a textových částí projektové dokumentace.
TS |  |  |  | Položka obsahuje kompletní práce, konstrukce, dodávky či služby dle popisu položky, dle veškerých grafických a textových částí projektové dokumentace.
P | 18 | R1023 |  | CYKY-J 5x2.5 mm2 | m | 140 | 0 |  | R - pol |  | 2
PP
VV |  |  |  | Výpočet množství v měrné jednotce je provedeno podle grafických a textových částí projektové dokumentace.
TS |  |  |  | Položka obsahuje kompletní práce, konstrukce, dodávky či služby dle popisu položky, dle veškerých grafických a textových částí projektové dokumentace.
P | 19 | R1024 |  | CYKY-J 5x4 mm2 | m | 62 | 0 |  | R - pol |  | 2
PP
VV |  |  |  | Výpočet množství v měrné jednotce je provedeno podle grafických a textových částí projektové dokumentace.
TS |  |  |  | Položka obsahuje kompletní práce, konstrukce, dodávky či služby dle popisu položky, dle veškerých grafických a textových částí projektové dokumentace.
P | 20 | R1025 |  | CYKY-J 5x6 mm2 | m | 210 | 0 |  | R - pol |  | 2
PP
VV |  |  |  | Výpočet množství v měrné jednotce je provedeno podle grafických a textových částí projektové dokumentace.
TS |  |  |  | Položka obsahuje kompletní práce, konstrukce, dodávky či služby dle popisu položky, dle veškerých grafických a textových částí projektové dokumentace.
P | 21 | R1026 |  | CYKY-J 5x10 mm2 | m | 150 | 0 |  | R - pol |  | 2
PP
VV |  |  |  | Výpočet množství v měrné jednotce je provedeno podle grafických a textových částí projektové dokumentace.
TS |  |  |  | Položka obsahuje kompletní práce, konstrukce, dodávky či služby dle popisu položky, dle veškerých grafických a textových částí projektové dokumentace.
P | 22 | R1027 |  | CYKY-J 5x16 mm2 | m | 55 | 0 |  | R - pol |  | 2
PP
VV |  |  |  | Výpočet množství v měrné jednotce je provedeno podle grafických a textových částí projektové dokumentace.
TS |  |  |  | Položka obsahuje kompletní práce, konstrukce, dodávky či služby dle popisu položky, dle veškerých grafických a textových částí projektové dokumentace.
SD |  | R1028 |  | Montáž kabelů hliníkových bez ukončení uložených volně AMCMK, AYKY, NAYY-J-RE (-O-SM), TFSP, 1 kV
P | 23 | R1029 |  | AYKY 4 x 35 mm2 | m | 110 | 0 |  | R - pol |  | 2
PP
VV |  |  |  | Výpočet množství v měrné jednotce je provedeno podle grafických a textových částí projektové dokumentace.
TS |  |  |  | Položka obsahuje kompletní práce, konstrukce, dodávky či služby dle popisu položky, dle veškerých grafických a textových částí projektové dokumentace.
SD |  | R1030 |  | BEZHALOGENOVÉ KABELY S FUNKČNÍ SCHOPNOSTÍ
P | 24 | R1031 |  | CXKE-R-O 3x1,5 | m | 98 | 0 |  | R - pol |  | 2
PP
VV |  |  |  | Výpočet množství v měrné jednotce je provedeno podle grafických a textových částí projektové dokumentace.
TS |  |  |  | Položka obsahuje kompletní práce, konstrukce, dodávky či služby dle popisu položky, dle veškerých grafických a textových částí projektové dokumentace.
P | 25 | R1032 |  | CXKE-R-J 5x6 | m | 24 | 0 |  | R - pol |  | 2
PP
VV |  |  |  | Výpočet množství v měrné jednotce je provedeno podle grafických a textových částí projektové dokumentace.
TS |  |  |  | Položka obsahuje kompletní práce, konstrukce, dodávky či služby dle popisu položky, dle veškerých grafických a textových částí projektové dokumentace.
P | 26 | R1033 |  | CXKE-R-J 5x10 | m | 136 | 0 |  | R - pol |  | 2
PP
VV |  |  |  | Výpočet množství v měrné jednotce je provedeno podle grafických a textových částí projektové dokumentace.
TS |  |  |  | Položka obsahuje kompletní práce, konstrukce, dodávky či služby dle popisu položky, dle veškerých grafických a textových částí projektové dokumentace.
SD |  | R1035 |  | PŘÍSTROJ SPÍNAČE, PŘEPÍNAČE (s bezšroubovými svorkami)
P | 27 | R1036 |  | Přístroj spínače jednopólového (bezšroubové svorky); řazení 1, 1So (do hořlavých podkladů B až F) | ks | 4 | 0 |  | R - pol |  | 2
PP
VV |  |  |  | Výpočet množství v měrné jednotce je provedeno podle grafických a textových částí projektové dokumentace.
TS |  |  |  | Položka obsahuje kompletní práce, konstrukce, dodávky či služby dle popisu položky, dle veškerých grafických a textových částí projektové dokumentace.
SD |  | R1037 |  | PŘÍSTROJ STMÍVAČE OTOČNÉHO
P | 28 | R1038 |  | Přístroj regulátoru, pro otočné ovládání a tlačítkové spínání, pro systém DALI (výkonový, s integrovaným zdrojem pro DALI) | ks | 3 | 0 |  | R - pol |  | 2
PP
VV |  |  |  | Výpočet množství v měrné jednotce je provedeno podle grafických a textových částí projektové dokumentace.
TS |  |  |  | Položka obsahuje kompletní práce, konstrukce, dodávky či služby dle popisu položky, dle veškerých grafických a textových částí projektové dokumentace.
SD |  | R1039 |  | PŘÍSTROJ ŽALUZIOVÉHO SPÍNAČE/OVLÁDAČE
P | 29 | R1040 |  | Přístroj spínače žaluziového, jednopólového kolébkového; řazení 1+1 s blokováním (do hořlavých podkladů B až F) | ks | 3 | 0 |  | R - pol |  | 2
PP
VV |  |  |  | Výpočet množství v měrné jednotce je provedeno podle grafických a textových částí projektové dokumentace.
TS |  |  |  | Položka obsahuje kompletní práce, konstrukce, dodávky či služby dle popisu položky, dle veškerých grafických a textových částí projektové dokumentace.
SD |  | R1041 |  | KRYT SPÍNAČE
P | 30 | R1042 |  | Kryt spínače kolébkového; b. bílá | ks | 4 | 0 |  | R - pol |  | 2
PP
VV |  |  |  | Výpočet množství v měrné jednotce je provedeno podle grafických a textových částí projektové dokumentace.
TS |  |  |  | Položka obsahuje kompletní práce, konstrukce, dodávky či služby dle popisu položky, dle veškerých grafických a textových částí projektové dokumentace.
SD |  | R1043 |  | KRYT STMÍVAČE
P | 31 | R1044 |  | Kryt stmívače, s otočným ovladačem, s upevňovací maticí; b. bílá | ks | 3 | 0 |  | R - pol |  | 2
PP
VV |  |  |  | Výpočet množství v měrné jednotce je provedeno podle grafických a textových částí projektové dokumentace.
TS |  |  |  | Položka obsahuje kompletní práce, konstrukce, dodávky či služby dle popisu položky, dle veškerých grafických a textových částí projektové dokumentace.
SD |  | R1045 |  | KRYT SPÍNAČE ŽALUZIOVÉHO
P | 32 | R1046 |  | Kryt spínače žaluziového kolébkového, dělený, s potiskem; b. bílá | ks | 2 | 0 |  | R - pol |  | 2
PP
VV |  |  |  | Výpočet množství v měrné jednotce je provedeno podle grafických a textových částí projektové dokumentace.
TS |  |  |  | Položka obsahuje kompletní práce, konstrukce, dodávky či služby dle popisu položky, dle veškerých grafických a textových částí projektové dokumentace.
SD |  | R1047 |  | RÁMEČEK
P | 33 | R1048 |  | Rámeček pro elektroinstalační přístroje, jednonásobný; b. bílá | ks | 11 | 0 |  | R - pol |  | 2
PP
VV |  |  |  | Výpočet množství v měrné jednotce je provedeno podle grafických a textových částí projektové dokumentace.
TS |  |  |  | Položka obsahuje kompletní práce, konstrukce, dodávky či služby dle popisu položky, dle veškerých grafických a textových částí projektové dokumentace.
P | 34 | R1049 |  | Rámeček pro elektroinstalační přístroje, dvojnásobný vodorovný; b. bílá | ks | 1 | 0 |  | R - pol |  | 2
PP
VV |  |  |  | Výpočet množství v měrné jednotce je provedeno podle grafických a textových částí projektové dokumentace.
TS |  |  |  | Položka obsahuje kompletní práce, konstrukce, dodávky či služby dle popisu položky, dle veškerých grafických a textových částí projektové dokumentace.
P | 35 | R1050 |  | Rámeček pro elektroinstalační přístroje, pětinásobný vodorovný; b. bílá | ks | 4 | 0 |  | R - pol |  | 2
PP
VV |  |  |  | Výpočet množství v měrné jednotce je provedeno podle grafických a textových částí projektové dokumentace.
TS |  |  |  | Položka obsahuje kompletní práce, konstrukce, dodávky či služby dle popisu položky, dle veškerých grafických a textových částí projektové dokumentace.
SD |  | R1051 |  | ZÁSUVKA NN
P | 36 | R1052 |  | Zásuvka jednonásobná (bezšroubové svorky), s ochranným kolíkem, s clonkami; řazení 2P+PE; b. bílá | ks | 28 | 0 |  | R - pol |  | 2
PP
VV |  |  |  | Výpočet množství v měrné jednotce je provedeno podle grafických a textových částí projektové dokumentace.
TS |  |  |  | Položka obsahuje kompletní práce, konstrukce, dodávky či služby dle popisu položky, dle veškerých grafických a textových částí projektové dokumentace.
SD |  | R1053 |  | ZÁSUVKA NN, S OCHRANOU PŘED PŘEPĚTÍM
P | 37 | R1054 |  | Zásuvka jednonásobná (bezšroubové svorky), s ochranným kolíkem, s clonkami, s ochranou před přepětím, optická signalizace poruchy; řazení 2P+PE; b. bí | ks | 3 | 0 |  | R - pol |  | 2
PP |  |  |  | lá ~
VV |  |  |  | Výpočet množství v měrné jednotce je provedeno podle grafických a textových částí projektové dokumentace.
TS |  |  |  | Položka obsahuje kompletní práce, konstrukce, dodávky či služby dle popisu položky, dle veškerých grafických a textových částí projektové dokumentace.
SD |  | R1055 |  | SPÍNAČ, PŘEPÍNAČ, IP 44 (PLAST), NA OMÍTKU
P | 38 | R1056 |  | Spínač jednopólový IP 44; řazení 1; b. bílá | ks | 7 | 0 |  | R - pol |  | 2
PP
VV |  |  |  | Výpočet množství v měrné jednotce je provedeno podle grafických a textových částí projektové dokumentace.
TS |  |  |  | Položka obsahuje kompletní práce, konstrukce, dodávky či služby dle popisu položky, dle veškerých grafických a textových částí projektové dokumentace.
P | 39 | R1057 |  | Přepínač sériový IP 44; řazení 5; b. bílá | ks | 5 | 0 |  | R - pol |  | 2
PP
VV |  |  |  | Výpočet množství v měrné jednotce je provedeno podle grafických a textových částí projektové dokumentace.
TS |  |  |  | Položka obsahuje kompletní práce, konstrukce, dodávky či služby dle popisu položky, dle veškerých grafických a textových částí projektové dokumentace.
P | 40 | R1058 |  | Přepínač střídavý IP 44; řazení 6; b. bílá | ks | 4 | 0 |  | R - pol |  | 2
PP
VV |  |  |  | Výpočet množství v měrné jednotce je provedeno podle grafických a textových částí projektové dokumentace.
TS |  |  |  | Položka obsahuje kompletní práce, konstrukce, dodávky či služby dle popisu položky, dle veškerých grafických a textových částí projektové dokumentace.
P | 41 | R1059 |  | Přepínač křížový IP 44; řazení 7; b. bílá | ks | 1 | 0 |  | R - pol |  | 2
PP
VV |  |  |  | Výpočet množství v měrné jednotce je provedeno podle grafických a textových částí projektové dokumentace.
TS |  |  |  | Položka obsahuje kompletní práce, konstrukce, dodávky či služby dle popisu položky, dle veškerých grafických a textových částí projektové dokumentace.
SD |  | R1060 |  | ZÁSUVKA NN, IP 44 (PLAST), NA OMÍTKU
P | 42 | R1061 |  | Zásuvka jednonásobná IP 44, s ochranným kolíkem, s víčkem; řazení 2P+PE; b. bílá | ks | 20 | 0 |  | R - pol |  | 2
PP
VV |  |  |  | Výpočet množství v měrné jednotce je provedeno podle grafických a textových částí projektové dokumentace.
TS |  |  |  | Položka obsahuje kompletní práce, konstrukce, dodávky či služby dle popisu položky, dle veškerých grafických a textových částí projektové dokumentace.
SD |  | R1062 |  | ZÁSUVKA PRŮMYSLOVÁ, IP 44, IP 67
P | 43 | R1063 |  | Zásuvka průmyslová, nástěnná montáž; řazení 3P+N+PE; b. IP 44, 16 A | ks | 6 | 0 |  | R - pol |  | 2
PP
VV |  |  |  | Výpočet množství v měrné jednotce je provedeno podle grafických a textových částí projektové dokumentace.
TS |  |  |  | Položka obsahuje kompletní práce, konstrukce, dodávky či služby dle popisu položky, dle veškerých grafických a textových částí projektové dokumentace.
SD |  | R1064 |  | SPÍNAČ VAČKOVÝ,V KRYTU IP65
P | 44 | R1065 |  | 20A, 3P | ks | 7 | 0 |  | R - pol |  | 2
PP
VV |  |  |  | Výpočet množství v měrné jednotce je provedeno podle grafických a textových částí projektové dokumentace.
TS |  |  |  | Položka obsahuje kompletní práce, konstrukce, dodávky či služby dle popisu položky, dle veškerých grafických a textových částí projektové dokumentace.
P | 45 | R1066 |  | 32A, 3P | ks | 1 | 0 |  | R - pol |  | 2
PP
VV |  |  |  | Výpočet množství v měrné jednotce je provedeno podle grafických a textových částí projektové dokumentace.
TS |  |  |  | Položka obsahuje kompletní práce, konstrukce, dodávky či služby dle popisu položky, dle veškerých grafických a textových částí projektové dokumentace.
SD |  | R1067 |  | TLAČÍTKO TOTAL STOP
P | 46 | R1068 |  | Tlačítkový hlásič požáru s prosvětleným tlačítkem, nástěnná montáž, se sklem proti náhodnému zapnutí, 100x100x50 | ks | 2 | 0 |  | R - pol |  | 2
PP
VV |  |  |  | Výpočet množství v měrné jednotce je provedeno podle grafických a textových částí projektové dokumentace.
TS |  |  |  | Položka obsahuje kompletní práce, konstrukce, dodávky či služby dle popisu položky, dle veškerých grafických a textových částí projektové dokumentace.
SD |  | R1069 |  | VENTILÁTOR
P | 47 | R1070 |  | Pouze zapojení | ks | 2 | 0 |  | R - pol |  | 2
PP
VV |  |  |  | Výpočet množství v měrné jednotce je provedeno podle grafických a textových částí projektové dokumentace.
TS |  |  |  | Položka obsahuje kompletní práce, konstrukce, dodávky či služby dle popisu položky, dle veškerých grafických a textových částí projektové dokumentace.
SD |  | R1071 |  | POKOJOVÝ TERMOSTAT
P | 48 | R1072 |  | Programovatelný elektronický termostat | ks | 1 | 0 |  | R - pol |  | 2
PP
VV |  |  |  | Výpočet množství v měrné jednotce je provedeno podle grafických a textových částí projektové dokumentace.
TS |  |  |  | Položka obsahuje kompletní práce, konstrukce, dodávky či služby dle popisu položky, dle veškerých grafických a textových částí projektové dokumentace.
SD |  | R1073 |  | SVÍTIDLA
P | 49 | R1074 |  | A - Kovové interiérové LED svítidlo, mikropyramidová optika, 35W, 4280lm, 115lm/W, 5200/840, 50000hod/L90B10, 1180x320x34mm, reg. DALI předřadník | ks | 6 | 0 |  | R - pol |  | 2
PP
VV |  |  |  | Výpočet množství v měrné jednotce je provedeno podle grafických a textových částí projektové dokumentace.
TS |  |  |  | Položka obsahuje kompletní práce, konstrukce, dodávky či služby dle popisu položky, dle veškerých grafických a textových částí projektové dokumentace.
P | 50 | R1075 |  | B - Průmyslové LED svítidlo, polykarbonátový opálový difuzor, 5900/840, 38W, 5900lm, Ra80, 4000K, rozměry cca 1282x145x101 | ks | 39 | 0 |  | R - pol |  | 2
PP
VV |  |  |  | Výpočet množství v měrné jednotce je provedeno podle grafických a textových částí projektové dokumentace.
TS |  |  |  | Položka obsahuje kompletní práce, konstrukce, dodávky či služby dle popisu položky, dle veškerých grafických a textových částí projektové dokumentace.
P | 51 | R1076 |  | C - Průmyslové LED svítidlo, polykarbonátový opálový difuzor, 2600/840, 18W, 2300lm, Ra80, 4000K, rozměry cca 612x145x100 | ks | 24 | 0 |  | R - pol |  | 2
PP
VV |  |  |  | Výpočet množství v měrné jednotce je provedeno podle grafických a textových částí projektové dokumentace.
TS |  |  |  | Položka obsahuje kompletní práce, konstrukce, dodávky či služby dle popisu položky, dle veškerých grafických a textových částí projektové dokumentace.
P | 52 | R1077 |  | D - Kovové interiérové LED svítidlo, difuzor-oboustranně pískovaný akrylát, 22W, 2620lm, 119lm/W, 3200/840, 50000hod/L90B10, 1180x145x34mm | ks | 5 | 0 |  | R - pol |  | 2
PP
VV |  |  |  | Výpočet množství v měrné jednotce je provedeno podle grafických a textových částí projektové dokumentace.
TS |  |  |  | Položka obsahuje kompletní práce, konstrukce, dodávky či služby dle popisu položky, dle veškerých grafických a textových částí projektové dokumentace.
P | 53 | R1078 |  | E - LED svítidlo přisazené, kruhové, montura kovová, stínidlo opálové sklo s matovým povrchem, prům. 250mm, 11W, 1290lm, IP44 | ks | 5 | 0 |  | R - pol |  | 2
PP
VV |  |  |  | Výpočet množství v měrné jednotce je provedeno podle grafických a textových částí projektové dokumentace.
TS |  |  |  | Položka obsahuje kompletní práce, konstrukce, dodávky či služby dle popisu položky, dle veškerých grafických a textových částí projektové dokumentace.
SD |  | R1079 |  | EKOLAMP
P | 54 | R1080 |  | Ekologický poplatek za svítidla | ks | 78 | 0 |  | R - pol |  | 2
PP
VV |  |  |  | Výpočet množství v měrné jednotce je provedeno podle grafických a textových částí projektové dokumentace.
TS |  |  |  | Položka obsahuje kompletní práce, konstrukce, dodávky či služby dle popisu položky, dle veškerých grafických a textových částí projektové dokumentace.
P | 55 | R1081 |  | Ekologický poplatek za světelné zdroje | ks | 78 | 0 |  | R - pol |  | 2
PP
VV |  |  |  | Výpočet množství v měrné jednotce je provedeno podle grafických a textových částí projektové dokumentace.
TS |  |  |  | Položka obsahuje kompletní práce, konstrukce, dodávky či služby dle popisu položky, dle veškerých grafických a textových částí projektové dokumentace.
SD |  | R1082 |  | ELEKTRICKÉ VYTÁPĚNÍ
P | 56 | R1083 |  | Přímotopný konvektor 500W s možností útlumu přes pilotní vodič | ks | 10 | 0 |  | R - pol |  | 2
PP
VV |  |  |  | Výpočet množství v měrné jednotce je provedeno podle grafických a textových částí projektové dokumentace.
TS |  |  |  | Položka obsahuje kompletní práce, konstrukce, dodávky či služby dle popisu položky, dle veškerých grafických a textových částí projektové dokumentace.
P | 57 | R1084 |  | Přímotopný konvektor 1000W s možností útlumu přes pilotní vodič | ks | 12 | 0 |  | R - pol |  | 2
PP
VV |  |  |  | Výpočet množství v měrné jednotce je provedeno podle grafických a textových částí projektové dokumentace.
TS |  |  |  | Položka obsahuje kompletní práce, konstrukce, dodávky či služby dle popisu položky, dle veškerých grafických a textových částí projektové dokumentace.
P | 58 | R1085 |  | Přímotopný konvektor 1500W s možností útlumu přes pilotní vodič | ks | 2 | 0 |  | R - pol |  | 2
PP
VV |  |  |  | Výpočet množství v měrné jednotce je provedeno podle grafických a textových částí projektové dokumentace.
TS |  |  |  | Položka obsahuje kompletní práce, konstrukce, dodávky či služby dle popisu položky, dle veškerých grafických a textových částí projektové dokumentace.
SD |  | R1087 |  | NEREZ PÁSEK
P | 59 | R1088 |  | Páska 30x3,5 N, (0,84kg/m), pevně | m | 68 | 0 |  | R - pol |  | 2
PP
VV |  |  |  | Výpočet množství v měrné jednotce je provedeno podle grafických a textových částí projektové dokumentace.
TS |  |  |  | Položka obsahuje kompletní práce, konstrukce, dodávky či služby dle popisu položky, dle veškerých grafických a textových částí projektové dokumentace.
SD |  | R1089 |  | PODPĚRA VEDENÍ
P | 60 | R1090 |  | PV 44b 35 N | ks | 168 | 0 |  | R - pol |  | 2
PP
VV |  |  |  | Výpočet množství v měrné jednotce je provedeno podle grafických a textových částí projektové dokumentace.
TS |  |  |  | Položka obsahuje kompletní práce, konstrukce, dodávky či služby dle popisu položky, dle veškerých grafických a textových částí projektové dokumentace.
SD |  | R1091 |  | OSTATNÍ MATERIÁL
P | 61 | R1092 |  | lisovací oka,popisky atd. celkem | ks | 2 | 0 |  | R - pol |  | 2
PP
VV |  |  |  | Výpočet množství v měrné jednotce je provedeno podle grafických a textových částí projektové dokumentace.
TS |  |  |  | Položka obsahuje kompletní práce, konstrukce, dodávky či služby dle popisu položky, dle veškerých grafických a textových částí projektové dokumentace.
P | 62 | R1093 |  | Připoj.svorkana sběrnice, 4 mm2 | ks | 20 | 0 |  | R - pol |  | 2
PP
VV |  |  |  | Výpočet množství v měrné jednotce je provedeno podle grafických a textových částí projektové dokumentace.
TS |  |  |  | Položka obsahuje kompletní práce, konstrukce, dodávky či služby dle popisu položky, dle veškerých grafických a textových částí projektové dokumentace.
P | 63 | R1094 |  | Připoj.svorka na sběrnice,16 mm2 | ks | 14 | 0 |  | R - pol |  | 2
PP
VV |  |  |  | Výpočet množství v měrné jednotce je provedeno podle grafických a textových částí projektové dokumentace.
TS |  |  |  | Položka obsahuje kompletní práce, konstrukce, dodávky či služby dle popisu položky, dle veškerých grafických a textových částí projektové dokumentace.
P | 64 | R1095 |  | Připoj.svorka na sběrnice,50 mm2 | ks | 8 | 0 |  | R - pol |  | 2
PP
VV |  |  |  | Výpočet množství v měrné jednotce je provedeno podle grafických a textových částí projektové dokumentace.
TS |  |  |  | Položka obsahuje kompletní práce, konstrukce, dodávky či služby dle popisu položky, dle veškerých grafických a textových částí projektové dokumentace.
P | 65 | R1096 |  | SR 2b N svorka páska-páska nerez | ks | 8 | 0 |  | R - pol |  | 2
PP
VV |  |  |  | Výpočet množství v měrné jednotce je provedeno podle grafických a textových částí projektové dokumentace.
TS |  |  |  | Položka obsahuje kompletní práce, konstrukce, dodávky či služby dle popisu položky, dle veškerých grafických a textových částí projektové dokumentace.
SD |  | R1097 |  | VODIČ JEDNOŽILOVÝ, IZOLACE PVC
P | 66 | R1098 |  | CYA 4 mm2,, pevně | m | 30 | 0 |  | R - pol |  | 2
PP
VV |  |  |  | Výpočet množství v měrné jednotce je provedeno podle grafických a textových částí projektové dokumentace.
TS |  |  |  | Položka obsahuje kompletní práce, konstrukce, dodávky či služby dle popisu položky, dle veškerých grafických a textových částí projektové dokumentace.
P | 67 | R1099 |  | CYA 6 mm2,, pevně | m | 25 | 0 |  | R - pol |  | 2
PP
VV |  |  |  | Výpočet množství v měrné jednotce je provedeno podle grafických a textových částí projektové dokumentace.
TS |  |  |  | Položka obsahuje kompletní práce, konstrukce, dodávky či služby dle popisu položky, dle veškerých grafických a textových částí projektové dokumentace.
P | 68 | R1100 |  | CYA 10 mm2,, pevně | m | 20 | 0 |  | R - pol |  | 2
PP
VV |  |  |  | Výpočet množství v měrné jednotce je provedeno podle grafických a textových částí projektové dokumentace.
TS |  |  |  | Položka obsahuje kompletní práce, konstrukce, dodávky či služby dle popisu položky, dle veškerých grafických a textových částí projektové dokumentace.
P | 69 | R1101 |  | CYA 16 mm2,, pevně | m | 30 | 0 |  | R - pol |  | 2
PP
VV |  |  |  | Výpočet množství v měrné jednotce je provedeno podle grafických a textových částí projektové dokumentace.
TS |  |  |  | Položka obsahuje kompletní práce, konstrukce, dodávky či služby dle popisu položky, dle veškerých grafických a textových částí projektové dokumentace.
P | 70 | R1102 |  | CYA 50 mm2,, pevně | m | 56 | 0 |  | R - pol |  | 2
PP
VV |  |  |  | Výpočet množství v měrné jednotce je provedeno podle grafických a textových částí projektové dokumentace.
TS |  |  |  | Položka obsahuje kompletní práce, konstrukce, dodávky či služby dle popisu položky, dle veškerých grafických a textových částí projektové dokumentace.
SD |  | R1103 |  | MONTÁŽNÍ PRÁCE
P | 71 | R1104 |  | Tvarování mont.dílu | ks | 30 | 0 |  | R - pol |  | 2
PP
VV |  |  |  | Výpočet množství v měrné jednotce je provedeno podle grafických a textových částí projektové dokumentace.
TS |  |  |  | Položka obsahuje kompletní práce, konstrukce, dodávky či služby dle popisu položky, dle veškerých grafických a textových částí projektové dokumentace.
SD |  | R1105 |  | ELEKTROINSTALAČNÍ KRABICE - SVORKOVNICE
P | 72 | R1106 |  | EPS 2 EKVIPOTENCIÁLNÍ SVORKOVNICE | ks | 8 | 0 |  | R - pol |  | 2
PP
VV |  |  |  | Výpočet množství v měrné jednotce je provedeno podle grafických a textových částí projektové dokumentace.
TS |  |  |  | Položka obsahuje kompletní práce, konstrukce, dodávky či služby dle popisu položky, dle veškerých grafických a textových částí projektové dokumentace.
SD |  | R1107 |  | Montáž uzemňovacího vedení-doplňků
P | 73 | R1108 |  | montáž EPS 2 | ks | 1 | 0 |  | R - pol |  | 2
PP
VV |  |  |  | Výpočet množství v měrné jednotce je provedeno podle grafických a textových částí projektové dokumentace.
TS |  |  |  | Položka obsahuje kompletní práce, konstrukce, dodávky či služby dle popisu položky, dle veškerých grafických a textových částí projektové dokumentace.
SD |  | R1109 |  | ZEMNÍCÍ SVORKA
P | 74 | R1110 |  | ZSA16 | ks | 24 | 0 |  | R - pol |  | 2
PP
VV |  |  |  | Výpočet množství v měrné jednotce je provedeno podle grafických a textových částí projektové dokumentace.
TS |  |  |  | Položka obsahuje kompletní práce, konstrukce, dodávky či služby dle popisu položky, dle veškerých grafických a textových částí projektové dokumentace.
P | 75 | R1111 |  | Cu pás.ZS16 20x500x0,5mm | ks | 12 | 0 |  | R - pol |  | 2
PP
VV |  |  |  | Výpočet množství v měrné jednotce je provedeno podle grafických a textových částí projektové dokumentace.
TS |  |  |  | Položka obsahuje kompletní práce, konstrukce, dodávky či služby dle popisu položky, dle veškerých grafických a textových částí projektové dokumentace.
SD |  | R1114 |  | CHEMICKÉ KOTVENÍ
P | 76 | R1115 |  | Chemické kotvení vinkraft CH-VSF-300C - letní, 300ml | ks | 5 | 0 |  | R - pol |  | 2
PP
VV |  |  |  | Výpočet množství v měrné jednotce je provedeno podle grafických a textových částí projektové dokumentace.
TS |  |  |  | Položka obsahuje kompletní práce, konstrukce, dodávky či služby dle popisu položky, dle veškerých grafických a textových částí projektové dokumentace.
SD |  | R1117 |  | VYBOURANI OTVORU VE ZDIVU CIHELNEM DO PRUMERU 60mm
P | 77 | R1118 |  | Stena do 150mm | ks | 30 | 0 |  | R - pol |  | 2
PP
VV |  |  |  | Výpočet množství v měrné jednotce je provedeno podle grafických a textových částí projektové dokumentace.
TS |  |  |  | Položka obsahuje kompletní práce, konstrukce, dodávky či služby dle popisu položky, dle veškerých grafických a textových částí projektové dokumentace.
P | 78 | R1119 |  | Stena do 300mm | ks | 16 | 0 |  | R - pol |  | 2
PP
VV |  |  |  | Výpočet množství v měrné jednotce je provedeno podle grafických a textových částí projektové dokumentace.
TS |  |  |  | Položka obsahuje kompletní práce, konstrukce, dodávky či služby dle popisu položky, dle veškerých grafických a textových částí projektové dokumentace.
SD |  | R1121 |  | VYSEKANI KAPES VE ZDIVU CIHELNEM PRO KRABICE
P | 79 | R1122 |  | 100x100x50 mm | ks | 33 | 0 |  | R - pol |  | 2
PP
VV |  |  |  | Výpočet množství v měrné jednotce je provedeno podle grafických a textových částí projektové dokumentace.
TS |  |  |  | Položka obsahuje kompletní práce, konstrukce, dodávky či služby dle popisu položky, dle veškerých grafických a textových částí projektové dokumentace.
P | 80 | R1123 |  | 150x150x100 mm | ks | 2 | 0 |  | R - pol |  | 2
PP
VV |  |  |  | Výpočet množství v měrné jednotce je provedeno podle grafických a textových částí projektové dokumentace.
TS |  |  |  | Položka obsahuje kompletní práce, konstrukce, dodávky či služby dle popisu položky, dle veškerých grafických a textových částí projektové dokumentace.
SD |  | R1125 |  | VYSEKANI RYH VE ZDIVU CIHELNEM - HLOUBKA 30mm
P | 81 | R1126 |  | Sire 30 mm | m | 20 | 0 |  | R - pol |  | 2
PP
VV |  |  |  | Výpočet množství v měrné jednotce je provedeno podle grafických a textových částí projektové dokumentace.
TS |  |  |  | Položka obsahuje kompletní práce, konstrukce, dodávky či služby dle popisu položky, dle veškerých grafických a textových částí projektové dokumentace.
P | 82 | R1127 |  | Sire 70 mm | m | 6 | 0 |  | R - pol |  | 2
PP
VV |  |  |  | Výpočet množství v měrné jednotce je provedeno podle grafických a textových částí projektové dokumentace.
TS |  |  |  | Položka obsahuje kompletní práce, konstrukce, dodávky či služby dle popisu položky, dle veškerých grafických a textových částí projektové dokumentace.
SD |  | R1128 |  | HRUBA VYPLN RYH MALTOU
P | 83 | R1129 |  | Jakekoliv sire | M2 | 1 | 0 |  | R - pol |  | 2
PP
VV |  |  |  | Výpočet množství v měrné jednotce je provedeno podle grafických a textových částí projektové dokumentace.
TS |  |  |  | Položka obsahuje kompletní práce, konstrukce, dodávky či služby dle popisu položky, dle veškerých grafických a textových částí projektové dokumentace.
SD |  | R1130 |  | OMITKA RYH VE STENACH MALTOU, HLADKÁ
P | 84 | R1131 |  | Sire do 150 mm | M2 | 1 | 0 |  | R - pol |  | 2
PP
VV |  |  |  | Výpočet množství v měrné jednotce je provedeno podle grafických a textových částí projektové dokumentace.
TS |  |  |  | Položka obsahuje kompletní práce, konstrukce, dodávky či služby dle popisu položky, dle veškerých grafických a textových částí projektové dokumentace.
SD |  | R1133 |  | LESENI LEHKE PRACOVNI O VYSCE LESENOVE PODLAHY
P | 85 | R1134 |  | Do 1.9 m | ks | 4 | 0 |  | R - pol |  | 2
PP
VV |  |  |  | Výpočet množství v měrné jednotce je provedeno podle grafických a textových částí projektové dokumentace.
TS |  |  |  | Položka obsahuje kompletní práce, konstrukce, dodávky či služby dle popisu položky, dle veškerých grafických a textových částí projektové dokumentace.
SD |  | R1135 |  | LESENI POJÍZDNÉ Alu
P | 86 | R1136 |  | Montáž pojízdných Alu věží BOSS, 2,5x1,45m, pracovní výška 4,3m | SADA | 1 | 0 |  | R - pol |  | 2
PP
VV |  |  |  | Výpočet množství v měrné jednotce je provedeno podle grafických a textových částí projektové dokumentace.
TS |  |  |  | Položka obsahuje kompletní práce, konstrukce, dodávky či služby dle popisu položky, dle veškerých grafických a textových částí projektové dokumentace.
P | 87 | R1137 |  | Nájemné pojízdných Alu věží BOSS, 2,5x1,45m, pracovní výška 4,3m | DEN | 14 | 0 |  | R - pol |  | 2
PP
VV |  |  |  | Výpočet množství v měrné jednotce je provedeno podle grafických a textových částí projektové dokumentace.
TS |  |  |  | Položka obsahuje kompletní práce, konstrukce, dodávky či služby dle popisu položky, dle veškerých grafických a textových částí projektové dokumentace.
P | 88 | R1138 |  | Demontáž pojízdných Alu věží BOSS, 2,5x1,45m, pracovní výška 4,3m | SADA | 1 | 0 |  | R - pol |  | 2
PP
VV |  |  |  | Výpočet množství v měrné jednotce je provedeno podle grafických a textových částí projektové dokumentace.
TS |  |  |  | Položka obsahuje kompletní práce, konstrukce, dodávky či služby dle popisu položky, dle veškerých grafických a textových částí projektové dokumentace.
SD |  | R1139 |  | HODINOVE ZUCTOVACI SAZBY
P | 89 | R1140 |  | Demontaz stavajiciho zarizeni | HOD | 180 | 0 |  | R - pol |  | 2
PP
VV |  |  |  | Výpočet množství v měrné jednotce je provedeno podle grafických a textových částí projektové dokumentace.
TS |  |  |  | Položka obsahuje kompletní práce, konstrukce, dodávky či služby dle popisu položky, dle veškerých grafických a textových částí projektové dokumentace.
P | 90 | R1141 |  | Repase demontovaneho zarizeni | HOD | 20 | 0 |  | R - pol |  | 2
PP
VV |  |  |  | Výpočet množství v měrné jednotce je provedeno podle grafických a textových částí projektové dokumentace.
TS |  |  |  | Položka obsahuje kompletní práce, konstrukce, dodávky či služby dle popisu položky, dle veškerých grafických a textových částí projektové dokumentace.
P | 91 | R1142 |  | Uprava stavajiciho zarizeni | HOD | 20 | 0 |  | R - pol |  | 2
PP
VV |  |  |  | Výpočet množství v měrné jednotce je provedeno podle grafických a textových částí projektové dokumentace.
TS |  |  |  | Položka obsahuje kompletní práce, konstrukce, dodávky či služby dle popisu položky, dle veškerých grafických a textových částí projektové dokumentace.
P | 92 | R1143 |  | Uprava stavajiciho rozvadece | HOD | 16 | 0 |  | R - pol |  | 2
PP
VV |  |  |  | Výpočet množství v měrné jednotce je provedeno podle grafických a textových částí projektové dokumentace.
TS |  |  |  | Položka obsahuje kompletní práce, konstrukce, dodávky či služby dle popisu položky, dle veškerých grafických a textových částí projektové dokumentace.
P | 93 | R1144 |  | Vyhledani pripojovaciho mista | HOD | 4 | 0 |  | R - pol |  | 2
PP
VV |  |  |  | Výpočet množství v měrné jednotce je provedeno podle grafických a textových částí projektové dokumentace.
TS |  |  |  | Položka obsahuje kompletní práce, konstrukce, dodávky či služby dle popisu položky, dle veškerých grafických a textových částí projektové dokumentace.
P | 94 | R1145 |  | Napojeni na stavajici zarizeni | HOD | 6 | 0 |  | R - pol |  | 2
PP
VV |  |  |  | Výpočet množství v měrné jednotce je provedeno podle grafických a textových částí projektové dokumentace.
TS |  |  |  | Položka obsahuje kompletní práce, konstrukce, dodávky či služby dle popisu položky, dle veškerých grafických a textových částí projektové dokumentace.
P | 95 | R1146 |  | Priprava ke komplexni zkousce | HOD | 4 | 0 |  | R - pol |  | 2
PP
VV |  |  |  | Výpočet množství v měrné jednotce je provedeno podle grafických a textových částí projektové dokumentace.
TS |  |  |  | Položka obsahuje kompletní práce, konstrukce, dodávky či služby dle popisu položky, dle veškerých grafických a textových částí projektové dokumentace.
P | 96 | R1147 |  | Zkusebni provoz | HOD | 6 | 0 |  | R - pol |  | 2
PP
VV |  |  |  | Výpočet množství v měrné jednotce je provedeno podle grafických a textových částí projektové dokumentace.
TS |  |  |  | Položka obsahuje kompletní práce, konstrukce, dodávky či služby dle popisu položky, dle veškerých grafických a textových částí projektové dokumentace.
P | 97 | R1148 |  | Zauceni obsluhy | HOD | 8 | 0 |  | R - pol |  | 2
PP
VV |  |  |  | Výpočet množství v měrné jednotce je provedeno podle grafických a textových částí projektové dokumentace.
TS |  |  |  | Položka obsahuje kompletní práce, konstrukce, dodávky či služby dle popisu položky, dle veškerých grafických a textových částí projektové dokumentace.
P | 98 | R1149 |  | Zabezpeceni pracoviste | HOD | 12 | 0 |  | R - pol |  | 2
PP
VV |  |  |  | Výpočet množství v měrné jednotce je provedeno podle grafických a textových částí projektové dokumentace.
TS |  |  |  | Položka obsahuje kompletní práce, konstrukce, dodávky či služby dle popisu položky, dle veškerých grafických a textových částí projektové dokumentace.
P | 99 | R1150 |  | Montaz | HOD | 150 | 0 |  | R - pol |  | 2
PP
VV |  |  |  | Výpočet množství v měrné jednotce je provedeno podle grafických a textových částí projektové dokumentace.
TS |  |  |  | Položka obsahuje kompletní práce, konstrukce, dodávky či služby dle popisu položky, dle veškerých grafických a textových částí projektové dokumentace.
P | 100 | R1151 |  | Demontáž, opětovná montáž stávajících baterek, včetně příslušenství, přemístění | HOD | 70 | 0 |  |  |  | 2
PP
VV |  |  |  | Výpočet množství v měrné jednotce je provedeno podle grafických a textových částí projektové dokumentace.
TS |  |  |  | Položka obsahuje kompletní práce, konstrukce, dodávky či služby dle popisu položky, dle veškerých grafických a textových částí projektové dokumentace.
SD |  | R1151 |  | SPOLUPRACE S DODAVATELEM PRI
P | 101 | R1152 |  | zapojovani a zkouskach | HOD | 8 | 0 |  | R - pol |  | 2
PP
VV |  |  |  | Výpočet množství v měrné jednotce je provedeno podle grafických a textových částí projektové dokumentace.
TS |  |  |  | Položka obsahuje kompletní práce, konstrukce, dodávky či služby dle popisu položky, dle veškerých grafických a textových částí projektové dokumentace.
SD |  | R1153 |  | KOORDINACE POSTUPU PRACI
P | 102 | R1154 |  | S ostatnimi profesemi | HOD | 12 | 0 |  | R - pol |  | 2
PP
VV |  |  |  | Výpočet množství v měrné jednotce je provedeno podle grafických a textových částí projektové dokumentace.
TS |  |  |  | Položka obsahuje kompletní práce, konstrukce, dodávky či služby dle popisu položky, dle veškerých grafických a textových částí projektové dokumentace.
SD |  | R1156 |  | PROVEDENI REVIZNICH ZKOUSEK DLE CSN 331500
P | 103 | R1157 |  | Revizni technik | HOD | 30 | 0 |  | R - pol |  | 2
PP
VV |  |  |  | Výpočet množství v měrné jednotce je provedeno podle grafických a textových částí projektové dokumentace.
TS |  |  |  | Položka obsahuje kompletní práce, konstrukce, dodávky či služby dle popisu položky, dle veškerých grafických a textových částí projektové dokumentace.
P | 104 | R1158 |  | Spoluprace s reviz.technikem | HOD | 4 | 0 |  | R - pol |  | 2
PP
VV |  |  |  | Výpočet množství v měrné jednotce je provedeno podle grafických a textových částí projektové dokumentace.
TS |  |  |  | Položka obsahuje kompletní práce, konstrukce, dodávky či služby dle popisu položky, dle veškerých grafických a textových částí projektové dokumentace.
SD |  | R1160 |  | PROTIPOŽÁRNÍ PŘEPÁŽKA
P | 105 | R1161 |  | Protipožární kabelová přepážka | M2 | 2.5 | 0 |  | R - pol |  | 2
PP
VV |  |  |  | Výpočet množství v měrné jednotce je provedeno podle grafických a textových částí projektové dokumentace.
TS |  |  |  | Položka obsahuje kompletní práce, konstrukce, dodávky či služby dle popisu položky, dle veškerých grafických a textových částí projektové dokumentace.
P | 106 | R1163 |  | Podružný materiál | kus | 1 | 0 |  | R - pol |  | 2
PP
VV |  |  |  | Výpočet množství v měrné jednotce je provedeno podle grafických a textových částí projektové dokumentace.
TS |  |  |  | Položka obsahuje kompletní práce, konstrukce, dodávky či služby dle popisu položky, dle veškerých grafických a textových částí projektové dokumentace.
SD |  | R630 |  | Rozváděč R1.1
P | 107 | R631 |  | 3/72 Rozvodnice na omítku,bílé dveře,N/PE můstky | ks | 1 | 0 |  | R - pol |  | 2
PP
VV |  |  |  | Výpočet množství v měrné jednotce je provedeno podle grafických a textových částí projektové dokumentace.
TS |  |  |  | Položka obsahuje kompletní práce, konstrukce, dodávky či služby dle popisu položky, dle veškerých grafických a textových částí projektové dokumentace.
P | 108 | R632 |  | B10/1 Jistič char B, 1-pólový, Icn=10kA, In=10A | ks | 2 | 0 |  | R - pol |  | 2
PP
VV |  |  |  | Výpočet množství v měrné jednotce je provedeno podle grafických a textových částí projektové dokumentace.
TS |  |  |  | Položka obsahuje kompletní práce, konstrukce, dodávky či služby dle popisu položky, dle veškerých grafických a textových částí projektové dokumentace.
P | 109 | R633 |  | 16/1N/B/003 Chránič s nadproud.ochr,Ir=250A,AC,1+N pól,char.B, Idn=0.03A, In=16A | ks | 6 | 0 |  | R - pol |  | 2
PP
VV |  |  |  | Výpočet množství v měrné jednotce je provedeno podle grafických a textových částí projektové dokumentace.
TS |  |  |  | Položka obsahuje kompletní práce, konstrukce, dodávky či služby dle popisu položky, dle veškerých grafických a textových částí projektové dokumentace.
P | 110 | R634 |  | B16/3 Jistič char B, 3-pólový, Icn=10kA, In=16A | ks | 1 | 0 |  | R - pol |  | 2
PP
VV |  |  |  | Výpočet množství v měrné jednotce je provedeno podle grafických a textových částí projektové dokumentace.
TS |  |  |  | Položka obsahuje kompletní práce, konstrukce, dodávky či služby dle popisu položky, dle veškerých grafických a textových částí projektové dokumentace.
P | 111 | R634.1 |  | B10/3 Jistič PL7, char B, 3-pólový, Icn=10kA, In=10A | KUS | 1 | 0 |  |  |  | 2
PP
VV |  |  |  | Výpočet množství v měrné jednotce je provedeno podle grafických a textových částí projektové dokumentace.
TS |  |  |  | Položka obsahuje kompletní práce, konstrukce, dodávky či služby dle popisu položky, dle veškerých grafických a textových částí projektové dokumentace.
P | 112 | R635 |  | C16/3 Jistič char C, 3-pólový, Icn=10kA, In=16A | ks | 2 | 0 |  | R - pol |  | 2
PP
VV |  |  |  | Výpočet množství v měrné jednotce je provedeno podle grafických a textových částí projektové dokumentace.
TS |  |  |  | Položka obsahuje kompletní práce, konstrukce, dodávky či služby dle popisu položky, dle veškerých grafických a textových částí projektové dokumentace.
P | 113 | R636 |  | B20/3 Jistič char B, 3-pólový, Icn=10kA, In=20A | ks | 1 | 0 |  | R - pol |  | 2
PP
VV |  |  |  | Výpočet množství v měrné jednotce je provedeno podle grafických a textových částí projektové dokumentace.
TS |  |  |  | Položka obsahuje kompletní práce, konstrukce, dodávky či služby dle popisu položky, dle veškerých grafických a textových částí projektové dokumentace.
P | 114 | R637 |  | B40/3 Jistič char B, 3-pólový, Icn=10kA, In=40A | ks | 1 | 0 |  | R - pol |  | 2
PP
VV |  |  |  | Výpočet množství v měrné jednotce je provedeno podle grafických a textových částí projektové dokumentace.
TS |  |  |  | Položka obsahuje kompletní práce, konstrukce, dodávky či služby dle popisu položky, dle veškerých grafických a textových částí projektové dokumentace.
P | 115 | R638 |  | 25/4/003-A Chránič Ir=250A, typ A, 4-pól, Idn=0.03A, In=25A | ks | 2 | 0 |  | R - pol |  | 2
PP
VV |  |  |  | Výpočet množství v měrné jednotce je provedeno podle grafických a textových částí projektové dokumentace.
TS |  |  |  | Položka obsahuje kompletní práce, konstrukce, dodávky či služby dle popisu položky, dle veškerých grafických a textových částí projektové dokumentace.
P | 116 | R639 |  | 22-3P Poj odpínače pro válc pojistky do 100 A, 3-pól | ks | 1 | 0 |  | R - pol |  | 2
PP
VV |  |  |  | Výpočet množství v měrné jednotce je provedeno podle grafických a textových částí projektové dokumentace.
TS |  |  |  | Položka obsahuje kompletní práce, konstrukce, dodávky či služby dle popisu položky, dle veškerých grafických a textových částí projektové dokumentace.
P | 117 | R640 |  | 12-280/4 Svodič přepětí třídy B+C, 4pól | ks | 1 | 0 |  | R - pol |  | 2
PP
VV |  |  |  | Výpočet množství v měrné jednotce je provedeno podle grafických a textových částí projektové dokumentace.
TS |  |  |  | Položka obsahuje kompletní práce, konstrukce, dodávky či služby dle popisu položky, dle veškerých grafických a textových částí projektové dokumentace.
P | 118 | R641 |  | C22G125 Poj.vložky válcové gL/gG,Vel:22x58,Un=500V,In=125A | ks | 3 | 0 |  | R - pol |  | 2
PP
VV |  |  |  | Výpočet množství v měrné jednotce je provedeno podle grafických a textových částí projektové dokumentace.
TS |  |  |  | Položka obsahuje kompletní práce, konstrukce, dodávky či služby dle popisu položky, dle veškerých grafických a textových částí projektové dokumentace.
P | 119 | R642 |  | Zaslepovací pás 1m | ks | 1.5 | 0 |  | R - pol |  | 2
PP
VV |  |  |  | Výpočet množství v měrné jednotce je provedeno podle grafických a textových částí projektové dokumentace.
TS |  |  |  | Položka obsahuje kompletní práce, konstrukce, dodávky či služby dle popisu položky, dle veškerých grafických a textových částí projektové dokumentace.
P | 120 | R643 |  | 16/3P-3TE Propojovací lišta 1m, 3pól, In=80A, 16mm2 | ks | 1.5 | 0 |  | R - pol |  | 2
PP
VV |  |  |  | Výpočet množství v měrné jednotce je provedeno podle grafických a textových částí projektové dokumentace.
TS |  |  |  | Položka obsahuje kompletní práce, konstrukce, dodávky či služby dle popisu položky, dle veškerých grafických a textových částí projektové dokumentace.
P | 121 | R644 |  | N-KS 7P Rozbočovací můstky pro N vodiče (7 vodičů) | ks | 2 | 0 |  | R - pol |  | 2
PP
VV |  |  |  | Výpočet množství v měrné jednotce je provedeno podle grafických a textových částí projektové dokumentace.
TS |  |  |  | Položka obsahuje kompletní práce, konstrukce, dodávky či služby dle popisu položky, dle veškerých grafických a textových částí projektové dokumentace.
P | 122 | R645 |  | PE-KS 7P Rozbočovací můstky pro PE vodiče (7 vodičů) | ks | 2 | 0 |  | R - pol |  | 2
PP
VV |  |  |  | Výpočet množství v měrné jednotce je provedeno podle grafických a textových částí projektové dokumentace.
TS |  |  |  | Položka obsahuje kompletní práce, konstrukce, dodávky či služby dle popisu položky, dle veškerých grafických a textových částí projektové dokumentace.
SD |  | R646 |  | ŘADOVÉ SVORNICE
P | 123 | R647 |  | RSA 2,5A Řadová svornice | ks | 23 | 0 |  | R - pol |  | 2
PP
VV |  |  |  | Výpočet množství v měrné jednotce je provedeno podle grafických a textových částí projektové dokumentace.
TS |  |  |  | Položka obsahuje kompletní práce, konstrukce, dodávky či služby dle popisu položky, dle veškerých grafických a textových částí projektové dokumentace.
P | 124 | R648 |  | RSA 2,5A Řadová svornice barevná-modrá | ks | 9 | 0 |  | R - pol |  | 2
PP
VV |  |  |  | Výpočet množství v měrné jednotce je provedeno podle grafických a textových částí projektové dokumentace.
TS |  |  |  | Položka obsahuje kompletní práce, konstrukce, dodávky či služby dle popisu položky, dle veškerých grafických a textových částí projektové dokumentace.
P | 125 | R649 |  | RSA 4 A Řadová svornice | ks | 3 | 0 |  | R - pol |  | 2
PP
VV |  |  |  | Výpočet množství v měrné jednotce je provedeno podle grafických a textových částí projektové dokumentace.
TS |  |  |  | Položka obsahuje kompletní práce, konstrukce, dodávky či služby dle popisu položky, dle veškerých grafických a textových částí projektové dokumentace.
P | 126 | R650 |  | RSA 16 A Řadová svornice | ks | 6 | 0 |  | R - pol |  | 2
PP
VV |  |  |  | Výpočet množství v měrné jednotce je provedeno podle grafických a textových částí projektové dokumentace.
TS |  |  |  | Položka obsahuje kompletní práce, konstrukce, dodávky či služby dle popisu položky, dle veškerých grafických a textových částí projektové dokumentace.
SD |  | R651 |  | VÝVODKY
P | 127 | R652 |  | M16 Vývodka kabelová metrický závit, šedá | ks | 1 | 0 |  | R - pol |  | 2
PP
VV |  |  |  | Výpočet množství v měrné jednotce je provedeno podle grafických a textových částí projektové dokumentace.
TS |  |  |  | Položka obsahuje kompletní práce, konstrukce, dodávky či služby dle popisu položky, dle veškerých grafických a textových částí projektové dokumentace.
P | 128 | R653 |  | M20 Vývodka kabelová metrický závit, šedá | ks | 4 | 0 |  | R - pol |  | 2
PP
VV |  |  |  | Výpočet množství v měrné jednotce je provedeno podle grafických a textových částí projektové dokumentace.
TS |  |  |  | Položka obsahuje kompletní práce, konstrukce, dodávky či služby dle popisu položky, dle veškerých grafických a textových částí projektové dokumentace.
P | 129 | R654 |  | M25 Vývodka kabelová metrický závit, šedá | ks | 9 | 0 |  | R - pol |  | 2
PP
VV |  |  |  | Výpočet množství v měrné jednotce je provedeno podle grafických a textových částí projektové dokumentace.
TS |  |  |  | Položka obsahuje kompletní práce, konstrukce, dodávky či služby dle popisu položky, dle veškerých grafických a textových částí projektové dokumentace.
P | 130 | R655 |  | M32 Vývodka kabelová metrický závit, šedá | ks | 4 | 0 |  | R - pol |  | 2
PP
VV |  |  |  | Výpočet množství v měrné jednotce je provedeno podle grafických a textových částí projektové dokumentace.
TS |  |  |  | Položka obsahuje kompletní práce, konstrukce, dodávky či služby dle popisu položky, dle veškerých grafických a textových částí projektové dokumentace.
P | 131 | R656 |  | M40 Vývodka kabelová metrický závit, šedá | ks | 1 | 0 |  | R - pol |  | 2
PP
VV |  |  |  | Výpočet množství v měrné jednotce je provedeno podle grafických a textových částí projektové dokumentace.
TS |  |  |  | Položka obsahuje kompletní práce, konstrukce, dodávky či služby dle popisu položky, dle veškerých grafických a textových částí projektové dokumentace.
SD |  | R657 |  | Montáž ostatního příslušenství rozvoden-kabelových vývodek, zhotovení otvorů
P | 132 | R658 |  | do 20 mm | ks | 5 | 0 |  | R - pol |  | 2
PP
VV |  |  |  | Výpočet množství v měrné jednotce je provedeno podle grafických a textových částí projektové dokumentace.
TS |  |  |  | Položka obsahuje kompletní práce, konstrukce, dodávky či služby dle popisu položky, dle veškerých grafických a textových částí projektové dokumentace.
P | 133 | R659 |  | přes 25 do 40 mm | ks | 13 | 0 |  | R - pol |  | 2
PP
VV |  |  |  | Výpočet množství v měrné jednotce je provedeno podle grafických a textových částí projektové dokumentace.
TS |  |  |  | Položka obsahuje kompletní práce, konstrukce, dodávky či služby dle popisu položky, dle veškerých grafických a textových částí projektové dokumentace.
SD |  | R660 |  | Montáž izolovaných vodičů, šnůr a kabelů měděných drátovacích v rozvodnicích, rozvaděčích apod. CY, CYY
P | 134 | R661 |  | 1,5 mm2 | m | 4 | 0 |  | R - pol |  | 2
PP
VV |  |  |  | Výpočet množství v měrné jednotce je provedeno podle grafických a textových částí projektové dokumentace.
TS |  |  |  | Položka obsahuje kompletní práce, konstrukce, dodávky či služby dle popisu položky, dle veškerých grafických a textových částí projektové dokumentace.
P | 135 | R662 |  | 6 mm2 | m | 4 | 0 |  | R - pol |  | 2
PP
VV |  |  |  | Výpočet množství v měrné jednotce je provedeno podle grafických a textových částí projektové dokumentace.
TS |  |  |  | Položka obsahuje kompletní práce, konstrukce, dodávky či služby dle popisu položky, dle veškerých grafických a textových částí projektové dokumentace.
SD |  | R663 |  | VÝROBNÍ DOKUMENTACE
P | 136 | R664 |  | Součásti dodávky rozváděče je i výrobní dokumentace včetně všech zkoušek a testů | ks | 1 | 0 |  | R - pol |  | 2
PP
VV |  |  |  | Výpočet množství v měrné jednotce je provedeno podle grafických a textových částí projektové dokumentace.
TS |  |  |  | Položka obsahuje kompletní práce, konstrukce, dodávky či služby dle popisu položky, dle veškerých grafických a textových částí projektové dokumentace.
SD |  | R665 |  | HODINOVE ZUCTOVACI SAZBY
P | 137 | R666 |  | Montáž a popis rozvadece | HOD | 6 | 0 |  | R - pol |  | 2
PP
VV |  |  |  | Výpočet množství v měrné jednotce je provedeno podle grafických a textových částí projektové dokumentace.
TS |  |  |  | Položka obsahuje kompletní práce, konstrukce, dodávky či služby dle popisu položky, dle veškerých grafických a textových částí projektové dokumentace.
SD |  | R668 |  | Rozváděč RZS1.1
P | 138 | R669 |  | 3/72 Rozvodnice na omítku,šedé dveře,N/PE můstky, IP40, z důvodu instalace přepínače sítí je nutno dodržet min. vzdálenost od DIN lišty po dveře cca 9 | ks | 1 | 0 |  | R - pol |  | 2
PP |  |  |  | 0mm ~
VV |  |  |  | Výpočet množství v měrné jednotce je provedeno podle grafických a textových částí projektové dokumentace.
TS |  |  |  | Položka obsahuje kompletní práce, konstrukce, dodávky či služby dle popisu položky, dle veškerých grafických a textových částí projektové dokumentace.
P | 139 | R670 |  | B6/1 Jistič char B, 1-pólový, Icn=10kA, In=6A | ks | 2 | 0 |  | R - pol |  | 2
PP
VV |  |  |  | Výpočet množství v měrné jednotce je provedeno podle grafických a textových částí projektové dokumentace.
TS |  |  |  | Položka obsahuje kompletní práce, konstrukce, dodávky či služby dle popisu položky, dle veškerých grafických a textových částí projektové dokumentace.
P | 140 | R671 |  | B10/1 Jistič char B, 1-pólový, Icn=10kA, In=10A | ks | 5 | 0 |  | R - pol |  | 2
PP
VV |  |  |  | Výpočet množství v měrné jednotce je provedeno podle grafických a textových částí projektové dokumentace.
TS |  |  |  | Položka obsahuje kompletní práce, konstrukce, dodávky či služby dle popisu položky, dle veškerých grafických a textových částí projektové dokumentace.
P | 141 | R672 |  | 16/1N/C/003 Chránič s nadproud.ochr,Ir=250A,AC,1+N pól,char.C, Idn=0.03A, In=16A | ks | 6 | 0 |  | R - pol |  | 2
PP
VV |  |  |  | Výpočet množství v měrné jednotce je provedeno podle grafických a textových částí projektové dokumentace.
TS |  |  |  | Položka obsahuje kompletní práce, konstrukce, dodávky či služby dle popisu položky, dle veškerých grafických a textových částí projektové dokumentace.
P | 142 | R673 |  | C16/3 Jistič char C, 3-pólový, Icn=10kA, In=16A | ks | 2 | 0 |  | R - pol |  | 2
PP
VV |  |  |  | Výpočet množství v měrné jednotce je provedeno podle grafických a textových částí projektové dokumentace.
TS |  |  |  | Položka obsahuje kompletní práce, konstrukce, dodávky či služby dle popisu položky, dle veškerých grafických a textových částí projektové dokumentace.
P | 143 | R674 |  | C20/3 Jistič char C, 3-pólový, Icn=10kA, In=20A | ks | 1 | 0 |  | R - pol |  | 2
PP
VV |  |  |  | Výpočet množství v měrné jednotce je provedeno podle grafických a textových částí projektové dokumentace.
TS |  |  |  | Položka obsahuje kompletní práce, konstrukce, dodávky či služby dle popisu položky, dle veškerých grafických a textových částí projektové dokumentace.
P | 144 | R675 |  | B25/3 Jistič char B, 3-pólový, Icn=10kA, In=25A | ks | 2 | 0 |  | R - pol |  | 2
PP
VV |  |  |  | Výpočet množství v měrné jednotce je provedeno podle grafických a textových částí projektové dokumentace.
TS |  |  |  | Položka obsahuje kompletní práce, konstrukce, dodávky či služby dle popisu položky, dle veškerých grafických a textových částí projektové dokumentace.
P | 145 | R676 |  | 25/4/003-A Chránič Ir=250A, typ A, 4-pól, Idn=0.03A, In=25A | ks | 1 | 0 |  | R - pol |  | 2
PP
VV |  |  |  | Výpočet množství v měrné jednotce je provedeno podle grafických a textových částí projektové dokumentace.
TS |  |  |  | Položka obsahuje kompletní práce, konstrukce, dodávky či služby dle popisu položky, dle veškerých grafických a textových částí projektové dokumentace.
P | 146 | R677 |  | Spínací hodiny digitální,1kanál,roční,1přep.kont | ks | 1 | 0 |  | R - pol |  | 2
PP
VV |  |  |  | Výpočet množství v měrné jednotce je provedeno podle grafických a textových částí projektové dokumentace.
TS |  |  |  | Položka obsahuje kompletní práce, konstrukce, dodávky či služby dle popisu položky, dle veškerých grafických a textových částí projektové dokumentace.
P | 147 | R678 |  | 3F elektroměr elektronický pro přímě měření s M-BUS, 3x230VAC/63A, 4 tarify, 1x SO (10 000 imp/kWh, optorozhraní (ČSN EN 62056-21), 310 DB | ks | 2 | 0 |  | R - pol |  | 2
PP
VV |  |  |  | Výpočet množství v měrné jednotce je provedeno podle grafických a textových částí projektové dokumentace.
TS |  |  |  | Položka obsahuje kompletní práce, konstrukce, dodávky či služby dle popisu položky, dle veškerých grafických a textových částí projektové dokumentace.
SD |  | R679 |  | PŘEPÍNAČ SÍTÍ
P | 148 | R680 |  | Přepínač sítí na DIN lištu, indikace I-0-II, 40A/415V, ŠxDxV=cca 54x70x57 | ks | 1 | 0 |  | R - pol |  | 2
PP
VV |  |  |  | Výpočet množství v měrné jednotce je provedeno podle grafických a textových částí projektové dokumentace.
TS |  |  |  | Položka obsahuje kompletní práce, konstrukce, dodávky či služby dle popisu položky, dle veškerých grafických a textových částí projektové dokumentace.
P | 149 | R681 |  | Přídavný čtvrtý pól 40A, připínání na levou stranu | ks | 1 | 0 |  | R - pol |  | 2
PP
VV |  |  |  | Výpočet množství v měrné jednotce je provedeno podle grafických a textových částí projektové dokumentace.
TS |  |  |  | Položka obsahuje kompletní práce, konstrukce, dodávky či služby dle popisu položky, dle veškerých grafických a textových částí projektové dokumentace.
P | 150 | R682 |  | Přídavný čtvrtý pól 40A, připínání na pravou stranu | ks | 1 | 0 |  | R - pol |  | 2
PP
VV |  |  |  | Výpočet množství v měrné jednotce je provedeno podle grafických a textových částí projektové dokumentace.
TS |  |  |  | Položka obsahuje kompletní práce, konstrukce, dodávky či služby dle popisu položky, dle veškerých grafických a textových částí projektové dokumentace.
P | 151 | R683 |  | Rukojeť pro přímou montáž, černá, výška 13mm | ks | 1 | 0 |  | R - pol |  | 2
PP
VV |  |  |  | Výpočet množství v měrné jednotce je provedeno podle grafických a textových částí projektové dokumentace.
TS |  |  |  | Položka obsahuje kompletní práce, konstrukce, dodávky či služby dle popisu položky, dle veškerých grafických a textových částí projektové dokumentace.
P | 152 | R684 |  | Přídavný kryt svorek pro 3-pólový přepínač | ks | 2 | 0 |  | R - pol |  | 2
PP
VV |  |  |  | Výpočet množství v měrné jednotce je provedeno podle grafických a textových částí projektové dokumentace.
TS |  |  |  | Položka obsahuje kompletní práce, konstrukce, dodávky či služby dle popisu položky, dle veškerých grafických a textových částí projektové dokumentace.
P | 153 | R685 |  | Přídavný kryt svorek pro čtvrtý pól | ks | 2 | 0 |  | R - pol |  | 2
PP
VV |  |  |  | Výpočet množství v měrné jednotce je provedeno podle grafických a textových částí projektové dokumentace.
TS |  |  |  | Položka obsahuje kompletní práce, konstrukce, dodávky či služby dle popisu položky, dle veškerých grafických a textových částí projektové dokumentace.
P | 154 | R687 |  | 22-3P Poj odpínače pro válc pojistky do 100 A, 3-pól | ks | 2 | 0 |  | R - pol |  | 2
PP
VV |  |  |  | Výpočet množství v měrné jednotce je provedeno podle grafických a textových částí projektové dokumentace.
TS |  |  |  | Položka obsahuje kompletní práce, konstrukce, dodávky či služby dle popisu položky, dle veškerých grafických a textových částí projektové dokumentace.
P | 155 | R688 |  | 12-280/4 Svodič přepětí třídy B+C, 4pól | ks | 2 | 0 |  | R - pol |  | 2
PP
VV |  |  |  | Výpočet množství v měrné jednotce je provedeno podle grafických a textových částí projektové dokumentace.
TS |  |  |  | Položka obsahuje kompletní práce, konstrukce, dodávky či služby dle popisu položky, dle veškerých grafických a textových částí projektové dokumentace.
P | 156 | R689 |  | C22G125 Poj.vložky válcové gL/gG,Vel:22x58,Un=500V,In=125A | ks | 6 | 0 |  | R - pol |  | 2
PP
VV |  |  |  | Výpočet množství v měrné jednotce je provedeno podle grafických a textových částí projektové dokumentace.
TS |  |  |  | Položka obsahuje kompletní práce, konstrukce, dodávky či služby dle popisu položky, dle veškerých grafických a textových částí projektové dokumentace.
P | 157 | R690 |  | Zaslepovací pás 1m | ks | 1.5 | 0 |  | R - pol |  | 2
PP
VV |  |  |  | Výpočet množství v měrné jednotce je provedeno podle grafických a textových částí projektové dokumentace.
TS |  |  |  | Položka obsahuje kompletní práce, konstrukce, dodávky či služby dle popisu položky, dle veškerých grafických a textových částí projektové dokumentace.
P | 158 | R691 |  | 16/3P-3TE Propojovací lišta 1m, 3pól, In=80A, 16mm2 | ks | 1.5 | 0 |  | R - pol |  | 2
PP
VV |  |  |  | Výpočet množství v měrné jednotce je provedeno podle grafických a textových částí projektové dokumentace.
TS |  |  |  | Položka obsahuje kompletní práce, konstrukce, dodávky či služby dle popisu položky, dle veškerých grafických a textových částí projektové dokumentace.
P | 159 | R692 |  | N-KS 7P Rozbočovací můstky pro N vodiče (7 vodičů) | ks | 2 | 0 |  | R - pol |  | 2
PP
VV |  |  |  | Výpočet množství v měrné jednotce je provedeno podle grafických a textových částí projektové dokumentace.
TS |  |  |  | Položka obsahuje kompletní práce, konstrukce, dodávky či služby dle popisu položky, dle veškerých grafických a textových částí projektové dokumentace.
P | 160 | R693 |  | PE-KS 7P Rozbočovací můstky pro PE vodiče (7 vodičů) | ks | 2 | 0 |  | R - pol |  | 2
PP
VV |  |  |  | Výpočet množství v měrné jednotce je provedeno podle grafických a textových částí projektové dokumentace.
TS |  |  |  | Položka obsahuje kompletní práce, konstrukce, dodávky či služby dle popisu položky, dle veškerých grafických a textových částí projektové dokumentace.
SD |  | R694 |  | ŘADOVÉ SVORNICE
P | 161 | R695 |  | RSA 2,5A Řadová svornice | ks | 25 | 0 |  | R - pol |  | 2
PP
VV |  |  |  | Výpočet množství v měrné jednotce je provedeno podle grafických a textových částí projektové dokumentace.
TS |  |  |  | Položka obsahuje kompletní práce, konstrukce, dodávky či služby dle popisu položky, dle veškerých grafických a textových částí projektové dokumentace.
P | 162 | R696 |  | RSA 2,5A Řadová svornice barevná - modrá | ks | 7 | 0 |  | R - pol |  | 2
PP
VV |  |  |  | Výpočet množství v měrné jednotce je provedeno podle grafických a textových částí projektové dokumentace.
TS |  |  |  | Položka obsahuje kompletní práce, konstrukce, dodávky či služby dle popisu položky, dle veškerých grafických a textových částí projektové dokumentace.
P | 163 | R697 |  | RSA 4 A Řadová svornice | ks | 3 | 0 |  | R - pol |  | 2
PP
VV |  |  |  | Výpočet množství v měrné jednotce je provedeno podle grafických a textových částí projektové dokumentace.
TS |  |  |  | Položka obsahuje kompletní práce, konstrukce, dodávky či služby dle popisu položky, dle veškerých grafických a textových částí projektové dokumentace.
P | 164 | R698 |  | RSA 6 A Řadová svornice | ks | 6 | 0 |  | R - pol |  | 2
PP
VV |  |  |  | Výpočet množství v měrné jednotce je provedeno podle grafických a textových částí projektové dokumentace.
TS |  |  |  | Položka obsahuje kompletní práce, konstrukce, dodávky či služby dle popisu položky, dle veškerých grafických a textových částí projektové dokumentace.
SD |  | R699 |  | Montáž izolovaných vodičů, šnůr a kabelů měděných drátovacích v rozvodnicích, rozvaděčích apod. CY, CYY
P | 165 | R700 |  | 1,5 mm2 | m | 4 | 0 |  | R - pol |  | 2
PP
VV |  |  |  | Výpočet množství v měrné jednotce je provedeno podle grafických a textových částí projektové dokumentace.
TS |  |  |  | Položka obsahuje kompletní práce, konstrukce, dodávky či služby dle popisu položky, dle veškerých grafických a textových částí projektové dokumentace.
P | 166 | R701 |  | 6 mm2 | m | 4 | 0 |  | R - pol |  | 2
PP
VV |  |  |  | Výpočet množství v měrné jednotce je provedeno podle grafických a textových částí projektové dokumentace.
TS |  |  |  | Položka obsahuje kompletní práce, konstrukce, dodávky či služby dle popisu položky, dle veškerých grafických a textových částí projektové dokumentace.
P | 167 | R702 |  | 10 mm2 | m | 5 | 0 |  | R - pol |  | 2
PP
VV |  |  |  | Výpočet množství v měrné jednotce je provedeno podle grafických a textových částí projektové dokumentace.
TS |  |  |  | Položka obsahuje kompletní práce, konstrukce, dodávky či služby dle popisu položky, dle veškerých grafických a textových částí projektové dokumentace.
SD |  | R703 |  | VÝVODKY
P | 168 | R704 |  | M16 Vývodka kabelová metrický závit, šedá | ks | 1 | 0 |  | R - pol |  | 2
PP
VV |  |  |  | Výpočet množství v měrné jednotce je provedeno podle grafických a textových částí projektové dokumentace.
TS |  |  |  | Položka obsahuje kompletní práce, konstrukce, dodávky či služby dle popisu položky, dle veškerých grafických a textových částí projektové dokumentace.
P | 169 | R705 |  | M20 Vývodka kabelová metrický závit, šedá | ks | 6 | 0 |  | R - pol |  | 2
PP
VV |  |  |  | Výpočet množství v měrné jednotce je provedeno podle grafických a textových částí projektové dokumentace.
TS |  |  |  | Položka obsahuje kompletní práce, konstrukce, dodávky či služby dle popisu položky, dle veškerých grafických a textových částí projektové dokumentace.
P | 170 | R706 |  | M25 Vývodka kabelová metrický závit, šedá | ks | 6 | 0 |  | R - pol |  | 2
PP
VV |  |  |  | Výpočet množství v měrné jednotce je provedeno podle grafických a textových částí projektové dokumentace.
TS |  |  |  | Položka obsahuje kompletní práce, konstrukce, dodávky či služby dle popisu položky, dle veškerých grafických a textových částí projektové dokumentace.
P | 171 | R707 |  | M32 Vývodka kabelová metrický závit, šedá | ks | 2 | 0 |  | R - pol |  | 2
PP
VV |  |  |  | Výpočet množství v měrné jednotce je provedeno podle grafických a textových částí projektové dokumentace.
TS |  |  |  | Položka obsahuje kompletní práce, konstrukce, dodávky či služby dle popisu položky, dle veškerých grafických a textových částí projektové dokumentace.
P | 172 | R708 |  | M40 Vývodka kabelová metrický závit, šedá | ks | 1 | 0 |  | R - pol |  | 2
PP
VV |  |  |  | Výpočet množství v měrné jednotce je provedeno podle grafických a textových částí projektové dokumentace.
TS |  |  |  | Položka obsahuje kompletní práce, konstrukce, dodávky či služby dle popisu položky, dle veškerých grafických a textových částí projektové dokumentace.
SD |  | R709 |  | Montáž ostatního příslušenství rozvoden-kabelových vývodek, zhotovení otvorů
P | 173 | R710 |  | do 20 mm | ks | 7 | 0 |  | R - pol |  | 2
PP
VV |  |  |  | Výpočet množství v měrné jednotce je provedeno podle grafických a textových částí projektové dokumentace.
TS |  |  |  | Položka obsahuje kompletní práce, konstrukce, dodávky či služby dle popisu položky, dle veškerých grafických a textových částí projektové dokumentace.
P | 174 | R711 |  | přes 25 do 40 mm | ks | 9 | 0 |  | R - pol |  | 2
PP
VV |  |  |  | Výpočet množství v měrné jednotce je provedeno podle grafických a textových částí projektové dokumentace.
TS |  |  |  | Položka obsahuje kompletní práce, konstrukce, dodávky či služby dle popisu položky, dle veškerých grafických a textových částí projektové dokumentace.
SD |  | R712 |  | VÝROBNÍ DOKUMENTACE
P | 175 | R713 |  | Součásti dodávky rozváděče je i výrobní dokumentace včetně všech zkoušek a testů | ks | 1 | 0 |  | R - pol |  | 2
PP
VV |  |  |  | Výpočet množství v měrné jednotce je provedeno podle grafických a textových částí projektové dokumentace.
TS |  |  |  | Položka obsahuje kompletní práce, konstrukce, dodávky či služby dle popisu položky, dle veškerých grafických a textových částí projektové dokumentace.
SD |  | R714 |  | HODINOVE ZUCTOVACI SAZBY
P | 176 | R715 |  | Montáž a popis rozvadece | HOD | 10 | 0 |  | R - pol |  | 2
PP
VV |  |  |  | Výpočet množství v měrné jednotce je provedeno podle grafických a textových částí projektové dokumentace.
TS |  |  |  | Položka obsahuje kompletní práce, konstrukce, dodávky či služby dle popisu položky, dle veškerých grafických a textových částí projektové dokumentace.
SD |  | R717 |  | Rozváděč RZS1.2
P | 177 | R718 |  | 3/72 Rozvodnice na omítku,šedé dveře,N/PE můstky, IP40, z důvodu instalace přepínače sítí je nutno dodržet min. vzdálenost od DIN lišty po dveře cca 9 | ks | 1 | 0 |  | R - pol |  | 2
PP |  |  |  | 0mm ~
VV |  |  |  | Výpočet množství v měrné jednotce je provedeno podle grafických a textových částí projektové dokumentace.
TS |  |  |  | Položka obsahuje kompletní práce, konstrukce, dodávky či služby dle popisu položky, dle veškerých grafických a textových částí projektové dokumentace.
P | 178 | R719 |  | B6/1 Jistič char B, 1-pólový, Icn=10kA, In=6A | ks | 3 | 0 |  | R - pol |  | 2
PP
VV |  |  |  | Výpočet množství v měrné jednotce je provedeno podle grafických a textových částí projektové dokumentace.
TS |  |  |  | Položka obsahuje kompletní práce, konstrukce, dodávky či služby dle popisu položky, dle veškerých grafických a textových částí projektové dokumentace.
P | 179 | R720 |  | B10/1 Jistič char B, 1-pólový, Icn=10kA, In=10A | ks | 4 | 0 |  | R - pol |  | 2
PP
VV |  |  |  | Výpočet množství v měrné jednotce je provedeno podle grafických a textových částí projektové dokumentace.
TS |  |  |  | Položka obsahuje kompletní práce, konstrukce, dodávky či služby dle popisu položky, dle veškerých grafických a textových částí projektové dokumentace.
P | 180 | R721 |  | B16/1 Jistič char B, 1-pólový, Icn=10kA, In=16A | ks | 6 | 0 |  | R - pol |  | 2
PP
VV |  |  |  | Výpočet množství v měrné jednotce je provedeno podle grafických a textových částí projektové dokumentace.
TS |  |  |  | Položka obsahuje kompletní práce, konstrukce, dodávky či služby dle popisu položky, dle veškerých grafických a textových částí projektové dokumentace.
P | 181 | R722 |  | 16/1N/B/003 Chránič s nadproud.ochr,Ir=250A,AC,1+N pól,char.B, Idn=0.03A, In=16A | ks | 2 | 0 |  | R - pol |  | 2
PP
VV |  |  |  | Výpočet množství v měrné jednotce je provedeno podle grafických a textových částí projektové dokumentace.
TS |  |  |  | Položka obsahuje kompletní práce, konstrukce, dodávky či služby dle popisu položky, dle veškerých grafických a textových částí projektové dokumentace.
P | 182 | R723 |  | 10/1N/C/003 Chránič s nadproud.ochr,Ir=250A,AC,1+N pól,char.C, Idn=0.03A, In=10A | ks | 2 | 0 |  | R - pol |  | 2
PP
VV |  |  |  | Výpočet množství v měrné jednotce je provedeno podle grafických a textových částí projektové dokumentace.
TS |  |  |  | Položka obsahuje kompletní práce, konstrukce, dodávky či služby dle popisu položky, dle veškerých grafických a textových částí projektové dokumentace.
P | 183 | R724 |  | 16/1N/C/003 Chránič s nadproud.ochr,Ir=250A,AC,1+N pól,char.C, Idn=0.03A, In=16A | ks | 1 | 0 |  | R - pol |  | 2
PP
VV |  |  |  | Výpočet množství v měrné jednotce je provedeno podle grafických a textových částí projektové dokumentace.
TS |  |  |  | Položka obsahuje kompletní práce, konstrukce, dodávky či služby dle popisu položky, dle veškerých grafických a textových částí projektové dokumentace.
P | 184 | R725 |  | 20/1N/C/003 Chránič s nadproud.ochr,Ir=250A,AC,1+N pól,char.C, Idn=0.03A, In=20A | ks | 2 | 0 |  | R - pol |  | 2
PP
VV |  |  |  | Výpočet množství v měrné jednotce je provedeno podle grafických a textových částí projektové dokumentace.
TS |  |  |  | Položka obsahuje kompletní práce, konstrukce, dodávky či služby dle popisu položky, dle veškerých grafických a textových částí projektové dokumentace.
P | 185 | R726 |  | 10/1N/B/003 Chránič s nadproud.ochr,Ir=250A,AC,1+N pól,char.B, Idn=0.03A, In=10A | ks | 2 | 0 |  | R - pol |  | 2
PP
VV |  |  |  | Výpočet množství v měrné jednotce je provedeno podle grafických a textových částí projektové dokumentace.
TS |  |  |  | Položka obsahuje kompletní práce, konstrukce, dodávky či služby dle popisu položky, dle veškerých grafických a textových částí projektové dokumentace.
P | 186 | R727 |  | B40/3 Jistič char B, 3-pólový, Icn=10kA, In=40A | ks | 1 | 0 |  | R - pol |  | 2
PP
VV |  |  |  | Výpočet množství v měrné jednotce je provedeno podle grafických a textových částí projektové dokumentace.
TS |  |  |  | Položka obsahuje kompletní práce, konstrukce, dodávky či služby dle popisu položky, dle veškerých grafických a textových částí projektové dokumentace.
P | 187 | R728 |  | 3F elektroměr elektronický pro přímě měření s M-BUS, 3x230VAC/63A, 4 tarify, 1x SO (10 000 imp/kWh, optorozhraní (ČSN EN 62056-21), 310 DB | ks | 2 | 0 |  | R - pol |  | 2
PP
VV |  |  |  | Výpočet množství v měrné jednotce je provedeno podle grafických a textových částí projektové dokumentace.
TS |  |  |  | Položka obsahuje kompletní práce, konstrukce, dodávky či služby dle popisu položky, dle veškerých grafických a textových částí projektové dokumentace.
SD |  | R729 |  | PŘEPÍNAČ SÍTÍ
P | 188 | R730 |  | Přepínač sítí na DIN lištu, indikace I-0-II, 40A/415V, ŠxDxV=cca 54x70x57 | ks | 1 | 0 |  | R - pol |  | 2
PP
VV |  |  |  | Výpočet množství v měrné jednotce je provedeno podle grafických a textových částí projektové dokumentace.
TS |  |  |  | Položka obsahuje kompletní práce, konstrukce, dodávky či služby dle popisu položky, dle veškerých grafických a textových částí projektové dokumentace.
P | 189 | R731 |  | Přídavný čtvrtý pól 40A, připínání na levou stranu | ks | 1 | 0 |  | R - pol |  | 2
PP
VV |  |  |  | Výpočet množství v měrné jednotce je provedeno podle grafických a textových částí projektové dokumentace.
TS |  |  |  | Položka obsahuje kompletní práce, konstrukce, dodávky či služby dle popisu položky, dle veškerých grafických a textových částí projektové dokumentace.
P | 190 | R732 |  | Přídavný čtvrtý pól 40A, připínání na pravou stranu | ks | 1 | 0 |  | R - pol |  | 2
PP
VV |  |  |  | Výpočet množství v měrné jednotce je provedeno podle grafických a textových částí projektové dokumentace.
TS |  |  |  | Položka obsahuje kompletní práce, konstrukce, dodávky či služby dle popisu položky, dle veškerých grafických a textových částí projektové dokumentace.
P | 191 | R733 |  | Rukojeť pro přímou montáž, černá, výška 13mm | ks | 1 | 0 |  | R - pol |  | 2
PP
VV |  |  |  | Výpočet množství v měrné jednotce je provedeno podle grafických a textových částí projektové dokumentace.
TS |  |  |  | Položka obsahuje kompletní práce, konstrukce, dodávky či služby dle popisu položky, dle veškerých grafických a textových částí projektové dokumentace.
P | 192 | R734 |  | Přídavný kryt svorek pro 3-pólový přepínač | ks | 2 | 0 |  | R - pol |  | 2
PP
VV |  |  |  | Výpočet množství v měrné jednotce je provedeno podle grafických a textových částí projektové dokumentace.
TS |  |  |  | Položka obsahuje kompletní práce, konstrukce, dodávky či služby dle popisu položky, dle veškerých grafických a textových částí projektové dokumentace.
P | 193 | R735 |  | Přídavný kryt svorek pro čtvrtý pól | ks | 2 | 0 |  | R - pol |  | 2
PP
VV |  |  |  | Výpočet množství v měrné jednotce je provedeno podle grafických a textových částí projektové dokumentace.
TS |  |  |  | Položka obsahuje kompletní práce, konstrukce, dodávky či služby dle popisu položky, dle veškerých grafických a textových částí projektové dokumentace.
P | 194 | R737 |  | 22-3P Poj odpínače pro válc pojistky do 100 A, 3-pól | ks | 2 | 0 |  | R - pol |  | 2
PP
VV |  |  |  | Výpočet množství v měrné jednotce je provedeno podle grafických a textových částí projektové dokumentace.
TS |  |  |  | Položka obsahuje kompletní práce, konstrukce, dodávky či služby dle popisu položky, dle veškerých grafických a textových částí projektové dokumentace.
P | 195 | R738 |  | 12-280/4 Svodič přepětí třídy B+C, 4pól | ks | 2 | 0 |  | R - pol |  | 2
PP
VV |  |  |  | Výpočet množství v měrné jednotce je provedeno podle grafických a textových částí projektové dokumentace.
TS |  |  |  | Položka obsahuje kompletní práce, konstrukce, dodávky či služby dle popisu položky, dle veškerých grafických a textových částí projektové dokumentace.
P | 196 | R739 |  | C22G125 Poj.vložky válcové gL/gG,Vel:22x58,Un=500V,In=125A | ks | 6 | 0 |  | R - pol |  | 2
PP
VV |  |  |  | Výpočet množství v měrné jednotce je provedeno podle grafických a textových částí projektové dokumentace.
TS |  |  |  | Položka obsahuje kompletní práce, konstrukce, dodávky či služby dle popisu položky, dle veškerých grafických a textových částí projektové dokumentace.
P | 197 | R740 |  | Zaslepovací pás 1m | ks | 1.5 | 0 |  | R - pol |  | 2
PP
VV |  |  |  | Výpočet množství v měrné jednotce je provedeno podle grafických a textových částí projektové dokumentace.
TS |  |  |  | Položka obsahuje kompletní práce, konstrukce, dodávky či služby dle popisu položky, dle veškerých grafických a textových částí projektové dokumentace.
P | 198 | R741 |  | 16/3P-3TE Propojovací lišta 1m, 3pól, In=80A, 16mm2 | ks | 1.5 | 0 |  | R - pol |  | 2
PP
VV |  |  |  | Výpočet množství v měrné jednotce je provedeno podle grafických a textových částí projektové dokumentace.
TS |  |  |  | Položka obsahuje kompletní práce, konstrukce, dodávky či služby dle popisu položky, dle veškerých grafických a textových částí projektové dokumentace.
P | 199 | R742 |  | N-KS 7P Rozbočovací můstky pro N vodiče (7 vodičů) | ks | 2 | 0 |  | R - pol |  | 2
PP
VV |  |  |  | Výpočet množství v měrné jednotce je provedeno podle grafických a textových částí projektové dokumentace.
TS |  |  |  | Položka obsahuje kompletní práce, konstrukce, dodávky či služby dle popisu položky, dle veškerých grafických a textových částí projektové dokumentace.
P | 200 | R743 |  | PE-KS 7P Rozbočovací můstky pro PE vodiče (7 vodičů) | ks | 2 | 0 |  | R - pol |  | 2
PP
VV |  |  |  | Výpočet množství v měrné jednotce je provedeno podle grafických a textových částí projektové dokumentace.
TS |  |  |  | Položka obsahuje kompletní práce, konstrukce, dodávky či služby dle popisu položky, dle veškerých grafických a textových částí projektové dokumentace.
SD |  | R744 |  | ŘADOVÉ SVORNICE
P | 201 | R745 |  | RSA 2,5A Řadová svornice | ks | 23 | 0 |  | R - pol |  | 2
PP
VV |  |  |  | Výpočet množství v měrné jednotce je provedeno podle grafických a textových částí projektové dokumentace.
TS |  |  |  | Položka obsahuje kompletní práce, konstrukce, dodávky či služby dle popisu položky, dle veškerých grafických a textových částí projektové dokumentace.
P | 202 | R746 |  | RSA 2,5A Řadová svornice barevná - modrá | ks | 7 | 0 |  | R - pol |  | 2
PP
VV |  |  |  | Výpočet množství v měrné jednotce je provedeno podle grafických a textových částí projektové dokumentace.
TS |  |  |  | Položka obsahuje kompletní práce, konstrukce, dodávky či služby dle popisu položky, dle veškerých grafických a textových částí projektové dokumentace.
P | 203 | R747 |  | RSA 4 A Řadová svornice | ks | 2 | 0 |  | R - pol |  | 2
PP
VV |  |  |  | Výpočet množství v měrné jednotce je provedeno podle grafických a textových částí projektové dokumentace.
TS |  |  |  | Položka obsahuje kompletní práce, konstrukce, dodávky či služby dle popisu položky, dle veškerých grafických a textových částí projektové dokumentace.
P | 204 | R748 |  | RSA 4 A Řadová svornice barevná - modrá | ks | 2 | 0 |  | R - pol |  | 2
PP
VV |  |  |  | Výpočet množství v měrné jednotce je provedeno podle grafických a textových částí projektové dokumentace.
TS |  |  |  | Položka obsahuje kompletní práce, konstrukce, dodávky či služby dle popisu položky, dle veškerých grafických a textových částí projektové dokumentace.
P | 205 | R749 |  | RSA 16 A Řadová svornice | ks | 6 | 0 |  | R - pol |  | 2
PP
VV |  |  |  | Výpočet množství v měrné jednotce je provedeno podle grafických a textových částí projektové dokumentace.
TS |  |  |  | Položka obsahuje kompletní práce, konstrukce, dodávky či služby dle popisu položky, dle veškerých grafických a textových částí projektové dokumentace.
SD |  | R750 |  | Montáž izolovaných vodičů, šnůr a kabelů měděných drátovacích v rozvodnicích, rozvaděčích apod. CY, CYY
P | 206 | R751 |  | 1,5 mm2 | m | 4 | 0 |  | R - pol |  | 2
PP
VV |  |  |  | Výpočet množství v měrné jednotce je provedeno podle grafických a textových částí projektové dokumentace.
TS |  |  |  | Položka obsahuje kompletní práce, konstrukce, dodávky či služby dle popisu položky, dle veškerých grafických a textových částí projektové dokumentace.
P | 207 | R752 |  | 6 mm2 | m | 4 | 0 |  | R - pol |  | 2
PP
VV |  |  |  | Výpočet množství v měrné jednotce je provedeno podle grafických a textových částí projektové dokumentace.
TS |  |  |  | Položka obsahuje kompletní práce, konstrukce, dodávky či služby dle popisu položky, dle veškerých grafických a textových částí projektové dokumentace.
P | 208 | R753 |  | 10 mm2 | m | 5 | 0 |  | R - pol |  | 2
PP
VV |  |  |  | Výpočet množství v měrné jednotce je provedeno podle grafických a textových částí projektové dokumentace.
TS |  |  |  | Položka obsahuje kompletní práce, konstrukce, dodávky či služby dle popisu položky, dle veškerých grafických a textových částí projektové dokumentace.
SD |  | R754 |  | VÝVODKY
P | 209 | R755 |  | M16 Vývodka kabelová metrický závit, šedá | ks | 1 | 0 |  | R - pol |  | 2
PP
VV |  |  |  | Výpočet množství v měrné jednotce je provedeno podle grafických a textových částí projektové dokumentace.
TS |  |  |  | Položka obsahuje kompletní práce, konstrukce, dodávky či služby dle popisu položky, dle veškerých grafických a textových částí projektové dokumentace.
P | 210 | R756 |  | M20 Vývodka kabelová metrický závit, šedá | ks | 8 | 0 |  | R - pol |  | 2
PP
VV |  |  |  | Výpočet množství v měrné jednotce je provedeno podle grafických a textových částí projektové dokumentace.
TS |  |  |  | Položka obsahuje kompletní práce, konstrukce, dodávky či služby dle popisu položky, dle veškerých grafických a textových částí projektové dokumentace.
P | 211 | R757 |  | M25 Vývodka kabelová metrický závit, šedá | ks | 12 | 0 |  | R - pol |  | 2
PP
VV |  |  |  | Výpočet množství v měrné jednotce je provedeno podle grafických a textových částí projektové dokumentace.
TS |  |  |  | Položka obsahuje kompletní práce, konstrukce, dodávky či služby dle popisu položky, dle veškerých grafických a textových částí projektové dokumentace.
P | 212 | R758 |  | M32 Vývodka kabelová metrický závit, šedá | ks | 2 | 0 |  | R - pol |  | 2
PP
VV |  |  |  | Výpočet množství v měrné jednotce je provedeno podle grafických a textových částí projektové dokumentace.
TS |  |  |  | Položka obsahuje kompletní práce, konstrukce, dodávky či služby dle popisu položky, dle veškerých grafických a textových částí projektové dokumentace.
P | 213 | R759 |  | M40 Vývodka kabelová metrický závit, šedá | ks | 2 | 0 |  | R - pol |  | 2
PP
VV |  |  |  | Výpočet množství v měrné jednotce je provedeno podle grafických a textových částí projektové dokumentace.
TS |  |  |  | Položka obsahuje kompletní práce, konstrukce, dodávky či služby dle popisu položky, dle veškerých grafických a textových částí projektové dokumentace.
SD |  | R760 |  | Montáž ostatního příslušenství rozvoden-kabelových vývodek, zhotovení otvorů
P | 214 | R761 |  | do 20 mm | ks | 9 | 0 |  | R - pol |  | 2
PP
VV |  |  |  | Výpočet množství v měrné jednotce je provedeno podle grafických a textových částí projektové dokumentace.
TS |  |  |  | Položka obsahuje kompletní práce, konstrukce, dodávky či služby dle popisu položky, dle veškerých grafických a textových částí projektové dokumentace.
P | 215 | R762 |  | přes 25 do 40 mm | ks | 16 | 0 |  | R - pol |  | 2
PP
VV |  |  |  | Výpočet množství v měrné jednotce je provedeno podle grafických a textových částí projektové dokumentace.
TS |  |  |  | Položka obsahuje kompletní práce, konstrukce, dodávky či služby dle popisu položky, dle veškerých grafických a textových částí projektové dokumentace.
SD |  | R763 |  | VÝROBNÍ DOKUMENTACE
P | 216 | R764 |  | Součásti dodávky rozváděče je i výrobní dokumentace včetně všech zkoušek a testů | ks | 1 | 0 |  | R - pol |  | 2
PP
VV |  |  |  | Výpočet množství v měrné jednotce je provedeno podle grafických a textových částí projektové dokumentace.
TS |  |  |  | Položka obsahuje kompletní práce, konstrukce, dodávky či služby dle popisu položky, dle veškerých grafických a textových částí projektové dokumentace.
SD |  | R765 |  | HODINOVE ZUCTOVACI SAZBY
P | 217 | R766 |  | Montáž a popis rozvadece | HOD | 10 | 0 |  | R - pol |  | 2
PP
VV |  |  |  | Výpočet množství v měrné jednotce je provedeno podle grafických a textových částí projektové dokumentace.
TS |  |  |  | Položka obsahuje kompletní práce, konstrukce, dodávky či služby dle popisu položky, dle veškerých grafických a textových částí projektové dokumentace.
SD |  | R768 |  | Rozváděč Rt1.1
P | 218 | R769 |  | 3/54 Rozvodnice na omítku, bílé plast.dveře, včetně svorek PE/N, cca 410x784x98 | ks | 1 | 0 |  | R - pol |  | 2
PP
VV |  |  |  | Výpočet množství v měrné jednotce je provedeno podle grafických a textových částí projektové dokumentace.
TS |  |  |  | Položka obsahuje kompletní práce, konstrukce, dodávky či služby dle popisu položky, dle veškerých grafických a textových částí projektové dokumentace.
P | 219 | R770 |  | B6/1 Jistič char B, 1-pólový, Icn=10kA, In=6A | ks | 2 | 0 |  | R - pol |  | 2
PP
VV |  |  |  | Výpočet množství v měrné jednotce je provedeno podle grafických a textových částí projektové dokumentace.
TS |  |  |  | Položka obsahuje kompletní práce, konstrukce, dodávky či služby dle popisu položky, dle veškerých grafických a textových částí projektové dokumentace.
P | 220 | R771 |  | B10/1 Jistič char B, 1-pólový, Icn=10kA, In=10A | ks | 4 | 0 |  | R - pol |  | 2
PP
VV |  |  |  | Výpočet množství v měrné jednotce je provedeno podle grafických a textových částí projektové dokumentace.
TS |  |  |  | Položka obsahuje kompletní práce, konstrukce, dodávky či služby dle popisu položky, dle veškerých grafických a textových částí projektové dokumentace.
P | 221 | R772 |  | B25/3 Jistič char B, 3-pólový, Icn=10kA, In=25A | ks | 1 | 0 |  | R - pol |  | 2
PP
VV |  |  |  | Výpočet množství v měrné jednotce je provedeno podle grafických a textových částí projektové dokumentace.
TS |  |  |  | Položka obsahuje kompletní práce, konstrukce, dodávky či služby dle popisu položky, dle veškerých grafických a textových částí projektové dokumentace.
P | 222 | R773 |  | Spínací hodiny digitální,1kanál,roční,1přep.kont | ks | 1 | 0 |  | R - pol |  | 2
PP
VV |  |  |  | Výpočet množství v měrné jednotce je provedeno podle grafických a textových částí projektové dokumentace.
TS |  |  |  | Položka obsahuje kompletní práce, konstrukce, dodávky či služby dle popisu položky, dle veškerých grafických a textových částí projektové dokumentace.
P | 223 | R774 |  | 3F elektroměr elektronický pro přímě měření s M-BUS, 3x230VAC/63A, 4 tarify, 1x SO (10 000 imp/kWh, optorozhraní (ČSN EN 62056-21), 310 DB | ks | 1 | 0 |  | R - pol |  | 2
PP
VV |  |  |  | Výpočet množství v měrné jednotce je provedeno podle grafických a textových částí projektové dokumentace.
TS |  |  |  | Položka obsahuje kompletní práce, konstrukce, dodávky či služby dle popisu položky, dle veškerých grafických a textových částí projektové dokumentace.
P | 224 | R775 |  | 22-3P Poj odpínače pro válc pojistky do 100 A, 3-pól | ks | 1 | 0 |  | R - pol |  | 2
PP
VV |  |  |  | Výpočet množství v měrné jednotce je provedeno podle grafických a textových částí projektové dokumentace.
TS |  |  |  | Položka obsahuje kompletní práce, konstrukce, dodávky či služby dle popisu položky, dle veškerých grafických a textových částí projektové dokumentace.
P | 225 | R776 |  | 12-280/4 Svodič přepětí třídy B+C, 4pól | ks | 1 | 0 |  | R - pol |  | 2
PP
VV |  |  |  | Výpočet množství v měrné jednotce je provedeno podle grafických a textových částí projektové dokumentace.
TS |  |  |  | Položka obsahuje kompletní práce, konstrukce, dodávky či služby dle popisu položky, dle veškerých grafických a textových částí projektové dokumentace.
P | 226 | R777 |  | C22G125 Poj.vložky válcové gL/gG,Vel:22x58,Un=500V,In=125A | ks | 3 | 0 |  | R - pol |  | 2
PP
VV |  |  |  | Výpočet množství v měrné jednotce je provedeno podle grafických a textových částí projektové dokumentace.
TS |  |  |  | Položka obsahuje kompletní práce, konstrukce, dodávky či služby dle popisu položky, dle veškerých grafických a textových částí projektové dokumentace.
P | 227 | R778 |  | Zaslepovací pás 1m | ks | 1.5 | 0 |  | R - pol |  | 2
PP
VV |  |  |  | Výpočet množství v měrné jednotce je provedeno podle grafických a textových částí projektové dokumentace.
TS |  |  |  | Položka obsahuje kompletní práce, konstrukce, dodávky či služby dle popisu položky, dle veškerých grafických a textových částí projektové dokumentace.
P | 228 | R779 |  | 16/3P-3TE Propojovací lišta 1m, 3pól, In=80A, 16mm2 | ks | 1.5 | 0 |  | R - pol |  | 2
PP
VV |  |  |  | Výpočet množství v měrné jednotce je provedeno podle grafických a textových částí projektové dokumentace.
TS |  |  |  | Položka obsahuje kompletní práce, konstrukce, dodávky či služby dle popisu položky, dle veškerých grafických a textových částí projektové dokumentace.
P | 229 | R780 |  | N-KS 7P Rozbočovací můstky pro N vodiče (7 vodičů) | ks | 2 | 0 |  | R - pol |  | 2
PP
VV |  |  |  | Výpočet množství v měrné jednotce je provedeno podle grafických a textových částí projektové dokumentace.
TS |  |  |  | Položka obsahuje kompletní práce, konstrukce, dodávky či služby dle popisu položky, dle veškerých grafických a textových částí projektové dokumentace.
P | 230 | R781 |  | PE-KS 7P Rozbočovací můstky pro PE vodiče (7 vodičů) | ks | 2 | 0 |  | R - pol |  | 2
PP
VV |  |  |  | Výpočet množství v měrné jednotce je provedeno podle grafických a textových částí projektové dokumentace.
TS |  |  |  | Položka obsahuje kompletní práce, konstrukce, dodávky či služby dle popisu položky, dle veškerých grafických a textových částí projektové dokumentace.
SD |  | R782 |  | ŘADOVÉ SVORNICE
P | 231 | R783 |  | RSA 2,5A Řadová svornice | ks | 12 | 0 |  | R - pol |  | 2
PP
VV |  |  |  | Výpočet množství v měrné jednotce je provedeno podle grafických a textových částí projektové dokumentace.
TS |  |  |  | Položka obsahuje kompletní práce, konstrukce, dodávky či služby dle popisu položky, dle veškerých grafických a textových částí projektové dokumentace.
P | 232 | R784 |  | RSA 6 A Řadová svornice | ks | 3 | 0 |  | R - pol |  | 2
PP
VV |  |  |  | Výpočet množství v měrné jednotce je provedeno podle grafických a textových částí projektové dokumentace.
TS |  |  |  | Položka obsahuje kompletní práce, konstrukce, dodávky či služby dle popisu položky, dle veškerých grafických a textových částí projektové dokumentace.
SD |  | R785 |  | VÝVODKY
P | 233 | R786 |  | M16 Vývodka kabelová metrický závit, šedá | ks | 1 | 0 |  | R - pol |  | 2
PP
VV |  |  |  | Výpočet množství v měrné jednotce je provedeno podle grafických a textových částí projektové dokumentace.
TS |  |  |  | Položka obsahuje kompletní práce, konstrukce, dodávky či služby dle popisu položky, dle veškerých grafických a textových částí projektové dokumentace.
P | 234 | R787 |  | M20 Vývodka kabelová metrický závit, šedá | ks | 6 | 0 |  | R - pol |  | 2
PP
VV |  |  |  | Výpočet množství v měrné jednotce je provedeno podle grafických a textových částí projektové dokumentace.
TS |  |  |  | Položka obsahuje kompletní práce, konstrukce, dodávky či služby dle popisu položky, dle veškerých grafických a textových částí projektové dokumentace.
P | 235 | R788 |  | M40 Vývodka kabelová metrický závit, šedá | ks | 1 | 0 |  | R - pol |  | 2
PP
VV |  |  |  | Výpočet množství v měrné jednotce je provedeno podle grafických a textových částí projektové dokumentace.
TS |  |  |  | Položka obsahuje kompletní práce, konstrukce, dodávky či služby dle popisu položky, dle veškerých grafických a textových částí projektové dokumentace.
SD |  | R789 |  | Montáž ostatního příslušenství rozvoden-kabelových vývodek, zhotovení otvorů
P | 236 | R790 |  | do 20 mm | ks | 7 | 0 |  | R - pol |  | 2
PP
VV |  |  |  | Výpočet množství v měrné jednotce je provedeno podle grafických a textových částí projektové dokumentace.
TS |  |  |  | Položka obsahuje kompletní práce, konstrukce, dodávky či služby dle popisu položky, dle veškerých grafických a textových částí projektové dokumentace.
P | 237 | R791 |  | přes 25 do 40 mm | ks | 1 | 0 |  | R - pol |  | 2
PP
VV |  |  |  | Výpočet množství v měrné jednotce je provedeno podle grafických a textových částí projektové dokumentace.
TS |  |  |  | Položka obsahuje kompletní práce, konstrukce, dodávky či služby dle popisu položky, dle veškerých grafických a textových částí projektové dokumentace.
SD |  | R792 |  | Montáž izolovaných vodičů, šnůr a kabelů měděných drátovacích v rozvodnicích, rozvaděčích apod. CY, CYY
P | 238 | R793 |  | 1,5 mm2 | m | 4 | 0 |  | R - pol |  | 2
PP
VV |  |  |  | Výpočet množství v měrné jednotce je provedeno podle grafických a textových částí projektové dokumentace.
TS |  |  |  | Položka obsahuje kompletní práce, konstrukce, dodávky či služby dle popisu položky, dle veškerých grafických a textových částí projektové dokumentace.
P | 239 | R794 |  | 6 mm2 | m | 4 | 0 |  | R - pol |  | 2
PP
VV |  |  |  | Výpočet množství v měrné jednotce je provedeno podle grafických a textových částí projektové dokumentace.
TS |  |  |  | Položka obsahuje kompletní práce, konstrukce, dodávky či služby dle popisu položky, dle veškerých grafických a textových částí projektové dokumentace.
SD |  | R795 |  | VÝROBNÍ DOKUMENTACE
P | 240 | R796 |  | Součásti dodávky rozváděče je i výrobní dokumentace včetně všech zkoušek a testů | ks | 1 | 0 |  | R - pol |  | 2
PP
VV |  |  |  | Výpočet množství v měrné jednotce je provedeno podle grafických a textových částí projektové dokumentace.
TS |  |  |  | Položka obsahuje kompletní práce, konstrukce, dodávky či služby dle popisu položky, dle veškerých grafických a textových částí projektové dokumentace.
SD |  | R797 |  | HODINOVE ZUCTOVACI SAZBY
P | 241 | R798 |  | Montáž a popis rozvadece | HOD | 6 | 0 |  | R - pol |  | 2
PP
VV |  |  |  | Výpočet množství v měrné jednotce je provedeno podle grafických a textových částí projektové dokumentace.
TS |  |  |  | Položka obsahuje kompletní práce, konstrukce, dodávky či služby dle popisu položky, dle veškerých grafických a textových částí projektové dokumentace.
SD |  | R800 |  | Rozváděč RZS2
P | 242 | R801 |  | 3/72 Rozvodnice na omítku,šedé dveře,N/PE můstky, IP40, z důvodu instalace přepínače sítí je nutno dodržet min. vzdálenost od DIN lišty po dveře cca 9 | ks | 1 | 0 |  | R - pol |  | 2
PP |  |  |  | 0mm ~
VV |  |  |  | Výpočet množství v měrné jednotce je provedeno podle grafických a textových částí projektové dokumentace.
TS |  |  |  | Položka obsahuje kompletní práce, konstrukce, dodávky či služby dle popisu položky, dle veškerých grafických a textových částí projektové dokumentace.
P | 243 | R802 |  | B6/1 Jistič char B, 1-pólový, Icn=10kA, In=6A | ks | 3 | 0 |  | R - pol |  | 2
PP
VV |  |  |  | Výpočet množství v měrné jednotce je provedeno podle grafických a textových částí projektové dokumentace.
TS |  |  |  | Položka obsahuje kompletní práce, konstrukce, dodávky či služby dle popisu položky, dle veškerých grafických a textových částí projektové dokumentace.
P | 244 | R803 |  | B10/1 Jistič char B, 1-pólový, Icn=10kA, In=10A | ks | 9 | 0 |  | R - pol |  | 2
PP
VV |  |  |  | Výpočet množství v měrné jednotce je provedeno podle grafických a textových částí projektové dokumentace.
TS |  |  |  | Položka obsahuje kompletní práce, konstrukce, dodávky či služby dle popisu položky, dle veškerých grafických a textových částí projektové dokumentace.
P | 245 | R804 |  | B16/1 Jistič char B, 1-pólový, Icn=10kA, In=16A | ks | 4 | 0 |  | R - pol |  | 2
PP
VV |  |  |  | Výpočet množství v měrné jednotce je provedeno podle grafických a textových částí projektové dokumentace.
TS |  |  |  | Položka obsahuje kompletní práce, konstrukce, dodávky či služby dle popisu položky, dle veškerých grafických a textových částí projektové dokumentace.
P | 246 | R805 |  | 16/1N/C/003 Chránič s nadproud.ochr,Ir=250A,AC,1+N pól,char.C, Idn=0.03A, In=16A | ks | 1 | 0 |  | R - pol |  | 2
PP
VV |  |  |  | Výpočet množství v měrné jednotce je provedeno podle grafických a textových částí projektové dokumentace.
TS |  |  |  | Položka obsahuje kompletní práce, konstrukce, dodávky či služby dle popisu položky, dle veškerých grafických a textových částí projektové dokumentace.
P | 247 | R806 |  | B25/3 Jistič char B, 3-pólový, Icn=10kA, In=25A | ks | 1 | 0 |  | R - pol |  | 2
PP
VV |  |  |  | Výpočet množství v měrné jednotce je provedeno podle grafických a textových částí projektové dokumentace.
TS |  |  |  | Položka obsahuje kompletní práce, konstrukce, dodávky či služby dle popisu položky, dle veškerých grafických a textových částí projektové dokumentace.
P | 248 | R807 |  | B63/3 Jistič char B, 3-pólový, Icn=10kA, In=63A | ks | 1 | 0 |  | R - pol |  | 2
PP
VV |  |  |  | Výpočet množství v měrné jednotce je provedeno podle grafických a textových částí projektové dokumentace.
TS |  |  |  | Položka obsahuje kompletní práce, konstrukce, dodávky či služby dle popisu položky, dle veškerých grafických a textových částí projektové dokumentace.
P | 249 | R808 |  | 40/4/003 Chránič Ir=250A, typ AC, 4-pól, Idn=0.03A, In=40A | ks | 1 | 0 |  | R - pol |  | 2
PP
VV |  |  |  | Výpočet množství v měrné jednotce je provedeno podle grafických a textových částí projektové dokumentace.
TS |  |  |  | Položka obsahuje kompletní práce, konstrukce, dodávky či služby dle popisu položky, dle veškerých grafických a textových částí projektové dokumentace.
P | 250 | R809 |  | 3F elektroměr elektronický pro přímě měření s M-BUS, 3x230VAC/63A, 4 tarify, 1x SO (10 000 imp/kWh, optorozhraní (ČSN EN 62056-21), 310 DB | ks | 2 | 0 |  | R - pol |  | 2
PP
VV |  |  |  | Výpočet množství v měrné jednotce je provedeno podle grafických a textových částí projektové dokumentace.
TS |  |  |  | Položka obsahuje kompletní práce, konstrukce, dodávky či služby dle popisu položky, dle veškerých grafických a textových částí projektové dokumentace.
SD |  | R810 |  | PŘEPÍNAČ SÍTÍ
P | 251 | R811 |  | Přepínač sítí na DIN lištu, indikace I-0-II, 40A/415V, ŠxDxV=cca 54x70x57 | ks | 1 | 0 |  | R - pol |  | 2
PP
VV |  |  |  | Výpočet množství v měrné jednotce je provedeno podle grafických a textových částí projektové dokumentace.
TS |  |  |  | Položka obsahuje kompletní práce, konstrukce, dodávky či služby dle popisu položky, dle veškerých grafických a textových částí projektové dokumentace.
P | 252 | R812 |  | Přídavný čtvrtý pól 40A, připínání na levou stranu | ks | 1 | 0 |  | R - pol |  | 2
PP
VV |  |  |  | Výpočet množství v měrné jednotce je provedeno podle grafických a textových částí projektové dokumentace.
TS |  |  |  | Položka obsahuje kompletní práce, konstrukce, dodávky či služby dle popisu položky, dle veškerých grafických a textových částí projektové dokumentace.
P | 253 | R813 |  | Přídavný čtvrtý pól 40A, připínání na pravou stranu | ks | 1 | 0 |  | R - pol |  | 2
PP
VV |  |  |  | Výpočet množství v měrné jednotce je provedeno podle grafických a textových částí projektové dokumentace.
TS |  |  |  | Položka obsahuje kompletní práce, konstrukce, dodávky či služby dle popisu položky, dle veškerých grafických a textových částí projektové dokumentace.
P | 254 | R814 |  | Rukojeť pro přímou montáž, černá, výška 13mm | ks | 1 | 0 |  | R - pol |  | 2
PP
VV |  |  |  | Výpočet množství v měrné jednotce je provedeno podle grafických a textových částí projektové dokumentace.
TS |  |  |  | Položka obsahuje kompletní práce, konstrukce, dodávky či služby dle popisu položky, dle veškerých grafických a textových částí projektové dokumentace.
P | 255 | R815 |  | Přídavný kryt svorek pro 3-pólový přepínač | ks | 2 | 0 |  | R - pol |  | 2
PP
VV |  |  |  | Výpočet množství v měrné jednotce je provedeno podle grafických a textových částí projektové dokumentace.
TS |  |  |  | Položka obsahuje kompletní práce, konstrukce, dodávky či služby dle popisu položky, dle veškerých grafických a textových částí projektové dokumentace.
P | 256 | R816 |  | Přídavný kryt svorek pro čtvrtý pól | ks | 2 | 0 |  | R - pol |  | 2
PP
VV |  |  |  | Výpočet množství v měrné jednotce je provedeno podle grafických a textových částí projektové dokumentace.
TS |  |  |  | Položka obsahuje kompletní práce, konstrukce, dodávky či služby dle popisu položky, dle veškerých grafických a textových částí projektové dokumentace.
P | 257 | R818 |  | 22-3P Poj odpínače pro válc pojistky do 100 A, 3-pól | ks | 2 | 0 |  | R - pol |  | 2
PP
VV |  |  |  | Výpočet množství v měrné jednotce je provedeno podle grafických a textových částí projektové dokumentace.
TS |  |  |  | Položka obsahuje kompletní práce, konstrukce, dodávky či služby dle popisu položky, dle veškerých grafických a textových částí projektové dokumentace.
P | 258 | R819 |  | 12-280/4 Svodič přepětí třídy B+C, 4pól | ks | 2 | 0 |  | R - pol |  | 2
PP
VV |  |  |  | Výpočet množství v měrné jednotce je provedeno podle grafických a textových částí projektové dokumentace.
TS |  |  |  | Položka obsahuje kompletní práce, konstrukce, dodávky či služby dle popisu položky, dle veškerých grafických a textových částí projektové dokumentace.
P | 259 | R820 |  | C22G125 Poj.vložky válcové gL/gG,Vel:22x58,Un=500V,In=125A | ks | 6 | 0 |  | R - pol |  | 2
PP
VV |  |  |  | Výpočet množství v měrné jednotce je provedeno podle grafických a textových částí projektové dokumentace.
TS |  |  |  | Položka obsahuje kompletní práce, konstrukce, dodávky či služby dle popisu položky, dle veškerých grafických a textových částí projektové dokumentace.
P | 260 | R821 |  | Zaslepovací pás 1m | ks | 1.5 | 0 |  | R - pol |  | 2
PP
VV |  |  |  | Výpočet množství v měrné jednotce je provedeno podle grafických a textových částí projektové dokumentace.
TS |  |  |  | Položka obsahuje kompletní práce, konstrukce, dodávky či služby dle popisu položky, dle veškerých grafických a textových částí projektové dokumentace.
P | 261 | R822 |  | 16/3P-3TE Propojovací lišta 1m, 3pól, In=80A, 16mm2 | ks | 1.5 | 0 |  | R - pol |  | 2
PP
VV |  |  |  | Výpočet množství v měrné jednotce je provedeno podle grafických a textových částí projektové dokumentace.
TS |  |  |  | Položka obsahuje kompletní práce, konstrukce, dodávky či služby dle popisu položky, dle veškerých grafických a textových částí projektové dokumentace.
P | 262 | R823 |  | N-KS 7P Rozbočovací můstky pro N vodiče (7 vodičů) | ks | 2 | 0 |  | R - pol |  | 2
PP
VV |  |  |  | Výpočet množství v měrné jednotce je provedeno podle grafických a textových částí projektové dokumentace.
TS |  |  |  | Položka obsahuje kompletní práce, konstrukce, dodávky či služby dle popisu položky, dle veškerých grafických a textových částí projektové dokumentace.
P | 263 | R824 |  | PE-KS 7P Rozbočovací můstky pro PE vodiče (7 vodičů) | ks | 2 | 0 |  | R - pol |  | 2
PP
VV |  |  |  | Výpočet množství v měrné jednotce je provedeno podle grafických a textových částí projektové dokumentace.
TS |  |  |  | Položka obsahuje kompletní práce, konstrukce, dodávky či služby dle popisu položky, dle veškerých grafických a textových částí projektové dokumentace.
SD |  | R825 |  | ŘADOVÉ SVORNICE
P | 264 | R826 |  | RSA 2,5A Řadová svornice | ks | 25 | 0 |  | R - pol |  | 2
PP
VV |  |  |  | Výpočet množství v měrné jednotce je provedeno podle grafických a textových částí projektové dokumentace.
TS |  |  |  | Položka obsahuje kompletní práce, konstrukce, dodávky či služby dle popisu položky, dle veškerých grafických a textových částí projektové dokumentace.
P | 265 | R827 |  | RSA 2,5A Řadová svornice barevná - modrá | ks | 4 | 0 |  | R - pol |  | 2
PP
VV |  |  |  | Výpočet množství v měrné jednotce je provedeno podle grafických a textových částí projektové dokumentace.
TS |  |  |  | Položka obsahuje kompletní práce, konstrukce, dodávky či služby dle popisu položky, dle veškerých grafických a textových částí projektové dokumentace.
P | 266 | R828 |  | RSA 4 A Řadová svornice | ks | 3 | 0 |  | R - pol |  | 2
PP
VV |  |  |  | Výpočet množství v měrné jednotce je provedeno podle grafických a textových částí projektové dokumentace.
TS |  |  |  | Položka obsahuje kompletní práce, konstrukce, dodávky či služby dle popisu položky, dle veškerých grafických a textových částí projektové dokumentace.
P | 267 | R829 |  | RSA 6 A Řadová svornice | ks | 3 | 0 |  | R - pol |  | 2
PP
VV |  |  |  | Výpočet množství v měrné jednotce je provedeno podle grafických a textových částí projektové dokumentace.
TS |  |  |  | Položka obsahuje kompletní práce, konstrukce, dodávky či služby dle popisu položky, dle veškerých grafických a textových částí projektové dokumentace.
P | 268 | R830 |  | RSA 16 A Řadová svornice | ks | 3 | 0 |  | R - pol |  | 2
PP
VV |  |  |  | Výpočet množství v měrné jednotce je provedeno podle grafických a textových částí projektové dokumentace.
TS |  |  |  | Položka obsahuje kompletní práce, konstrukce, dodávky či služby dle popisu položky, dle veškerých grafických a textových částí projektové dokumentace.
SD |  | R831 |  | Montáž ostatního příslušenství rozvoden-kabelových vývodek, zhotovení otvorů
P | 269 | R832 |  | do 20 mm | ks | 7 | 0 |  | R - pol |  | 2
PP
VV |  |  |  | Výpočet množství v měrné jednotce je provedeno podle grafických a textových částí projektové dokumentace.
TS |  |  |  | Položka obsahuje kompletní práce, konstrukce, dodávky či služby dle popisu položky, dle veškerých grafických a textových částí projektové dokumentace.
P | 270 | R833 |  | přes 25 do 40 mm | ks | 9 | 0 |  | R - pol |  | 2
PP
VV |  |  |  | Výpočet množství v měrné jednotce je provedeno podle grafických a textových částí projektové dokumentace.
TS |  |  |  | Položka obsahuje kompletní práce, konstrukce, dodávky či služby dle popisu položky, dle veškerých grafických a textových částí projektové dokumentace.
SD |  | R834 |  | VÝROBNÍ DOKUMENTACE
P | 271 | R835 |  | Součásti dodávky rozváděče je i výrobní dokumentace včetně všech zkoušek a testů | ks | 1 | 0 |  | R - pol |  | 2
PP
VV |  |  |  | Výpočet množství v měrné jednotce je provedeno podle grafických a textových částí projektové dokumentace.
TS |  |  |  | Položka obsahuje kompletní práce, konstrukce, dodávky či služby dle popisu položky, dle veškerých grafických a textových částí projektové dokumentace.
SD |  | R836 |  | HODINOVE ZUCTOVACI SAZBY
P | 272 | R837 |  | Montáž a popis rozvadece | HOD | 10 | 0 |  | R - pol |  | 2
PP
VV |  |  |  | Výpočet množství v měrné jednotce je provedeno podle grafických a textových částí projektové dokumentace.
TS |  |  |  | Položka obsahuje kompletní práce, konstrukce, dodávky či služby dle popisu položky, dle veškerých grafických a textových částí projektové dokumentace.
SD |  | R839 |  | Rozváděč Rt1.2
P | 273 | R840 |  | 3/54 Rozvodnice na omítku, bílé plast.dveře, včetně svorek PE/N, cca 410x784x98 | ks | 1 | 0 |  | R - pol |  | 2
PP
VV |  |  |  | Výpočet množství v měrné jednotce je provedeno podle grafických a textových částí projektové dokumentace.
TS |  |  |  | Položka obsahuje kompletní práce, konstrukce, dodávky či služby dle popisu položky, dle veškerých grafických a textových částí projektové dokumentace.
P | 274 | R841 |  | B6/1 Jistič char B, 1-pólový, Icn=10kA, In=6A | ks | 2 | 0 |  | R - pol |  | 2
PP
VV |  |  |  | Výpočet množství v měrné jednotce je provedeno podle grafických a textových částí projektové dokumentace.
TS |  |  |  | Položka obsahuje kompletní práce, konstrukce, dodávky či služby dle popisu položky, dle veškerých grafických a textových částí projektové dokumentace.
P | 275 | R842 |  | B10/1 Jistič char B, 1-pólový, Icn=10kA, In=10A | ks | 5 | 0 |  | R - pol |  | 2
PP
VV |  |  |  | Výpočet množství v měrné jednotce je provedeno podle grafických a textových částí projektové dokumentace.
TS |  |  |  | Položka obsahuje kompletní práce, konstrukce, dodávky či služby dle popisu položky, dle veškerých grafických a textových částí projektové dokumentace.
P | 276 | R843 |  | B25/3 Jistič char B, 3-pólový, Icn=10kA, In=25A | ks | 1 | 0 |  | R - pol |  | 2
PP
VV |  |  |  | Výpočet množství v měrné jednotce je provedeno podle grafických a textových částí projektové dokumentace.
TS |  |  |  | Položka obsahuje kompletní práce, konstrukce, dodávky či služby dle popisu položky, dle veškerých grafických a textových částí projektové dokumentace.
P | 277 | R844 |  | Spínací hodiny digitální,1kanál,roční,1přep.kont | ks | 1 | 0 |  | R - pol |  | 2
PP
VV |  |  |  | Výpočet množství v měrné jednotce je provedeno podle grafických a textových částí projektové dokumentace.
TS |  |  |  | Položka obsahuje kompletní práce, konstrukce, dodávky či služby dle popisu položky, dle veškerých grafických a textových částí projektové dokumentace.
P | 278 | R845 |  | 3F elektroměr elektronický pro přímě měření s M-BUS, 3x230VAC/63A, 4 tarify, 1x SO (10 000 imp/kWh, optorozhraní (ČSN EN 62056-21), 310 DB | ks | 1 | 0 |  | R - pol |  | 2
PP
VV |  |  |  | Výpočet množství v měrné jednotce je provedeno podle grafických a textových částí projektové dokumentace.
TS |  |  |  | Položka obsahuje kompletní práce, konstrukce, dodávky či služby dle popisu položky, dle veškerých grafických a textových částí projektové dokumentace.
P | 279 | R846 |  | 22-3P Poj odpínače pro válc pojistky do 100 A, 3-pól | ks | 1 | 0 |  | R - pol |  | 2
PP
VV |  |  |  | Výpočet množství v měrné jednotce je provedeno podle grafických a textových částí projektové dokumentace.
TS |  |  |  | Položka obsahuje kompletní práce, konstrukce, dodávky či služby dle popisu položky, dle veškerých grafických a textových částí projektové dokumentace.
P | 280 | R847 |  | 12-280/4 Svodič přepětí třídy B+C, 4pól | ks | 1 | 0 |  | R - pol |  | 2
PP
VV |  |  |  | Výpočet množství v měrné jednotce je provedeno podle grafických a textových částí projektové dokumentace.
TS |  |  |  | Položka obsahuje kompletní práce, konstrukce, dodávky či služby dle popisu položky, dle veškerých grafických a textových částí projektové dokumentace.
P | 281 | R848 |  | C22G125 Poj.vložky válcové gL/gG,Vel:22x58,Un=500V,In=125A | ks | 3 | 0 |  | R - pol |  | 2
PP
VV |  |  |  | Výpočet množství v měrné jednotce je provedeno podle grafických a textových částí projektové dokumentace.
TS |  |  |  | Položka obsahuje kompletní práce, konstrukce, dodávky či služby dle popisu položky, dle veškerých grafických a textových částí projektové dokumentace.
P | 282 | R849 |  | Zaslepovací pás 1m | ks | 1.5 | 0 |  | R - pol |  | 2
PP
VV |  |  |  | Výpočet množství v měrné jednotce je provedeno podle grafických a textových částí projektové dokumentace.
TS |  |  |  | Položka obsahuje kompletní práce, konstrukce, dodávky či služby dle popisu položky, dle veškerých grafických a textových částí projektové dokumentace.
P | 283 | R850 |  | 16/3P-3TE Propojovací lišta 1m, 3pól, In=80A, 16mm2 | ks | 1.5 | 0 |  | R - pol |  | 2
PP
VV |  |  |  | Výpočet množství v měrné jednotce je provedeno podle grafických a textových částí projektové dokumentace.
TS |  |  |  | Položka obsahuje kompletní práce, konstrukce, dodávky či služby dle popisu položky, dle veškerých grafických a textových částí projektové dokumentace.
P | 284 | R851 |  | N-KS 7P Rozbočovací můstky pro N vodiče (7 vodičů) | ks | 2 | 0 |  | R - pol |  | 2
PP
VV |  |  |  | Výpočet množství v měrné jednotce je provedeno podle grafických a textových částí projektové dokumentace.
TS |  |  |  | Položka obsahuje kompletní práce, konstrukce, dodávky či služby dle popisu položky, dle veškerých grafických a textových částí projektové dokumentace.
P | 285 | R852 |  | PE-KS 7P Rozbočovací můstky pro PE vodiče (7 vodičů) | ks | 2 | 0 |  | R - pol |  | 2
PP
VV |  |  |  | Výpočet množství v měrné jednotce je provedeno podle grafických a textových částí projektové dokumentace.
TS |  |  |  | Položka obsahuje kompletní práce, konstrukce, dodávky či služby dle popisu položky, dle veškerých grafických a textových částí projektové dokumentace.
SD |  | R853 |  | ŘADOVÉ SVORNICE
P | 286 | R854 |  | RSA 2,5A Řadová svornice | ks | 12 | 0 |  | R - pol |  | 2
PP
VV |  |  |  | Výpočet množství v měrné jednotce je provedeno podle grafických a textových částí projektové dokumentace.
TS |  |  |  | Položka obsahuje kompletní práce, konstrukce, dodávky či služby dle popisu položky, dle veškerých grafických a textových částí projektové dokumentace.
P | 287 | R855 |  | RSA 6 A Řadová svornice | ks | 3 | 0 |  | R - pol |  | 2
PP
VV |  |  |  | Výpočet množství v měrné jednotce je provedeno podle grafických a textových částí projektové dokumentace.
TS |  |  |  | Položka obsahuje kompletní práce, konstrukce, dodávky či služby dle popisu položky, dle veškerých grafických a textových částí projektové dokumentace.
SD |  | R856 |  | Montáž izolovaných vodičů, šnůr a kabelů měděných drátovacích v rozvodnicích, rozvaděčích apod. CY, CYY
P | 288 | R857 |  | 1,5 mm2 | m | 4 | 0 |  | R - pol |  | 2
PP
VV |  |  |  | Výpočet množství v měrné jednotce je provedeno podle grafických a textových částí projektové dokumentace.
TS |  |  |  | Položka obsahuje kompletní práce, konstrukce, dodávky či služby dle popisu položky, dle veškerých grafických a textových částí projektové dokumentace.
P | 289 | R858 |  | 6 mm2 | m | 4 | 0 |  | R - pol |  | 2
PP
VV |  |  |  | Výpočet množství v měrné jednotce je provedeno podle grafických a textových částí projektové dokumentace.
TS |  |  |  | Položka obsahuje kompletní práce, konstrukce, dodávky či služby dle popisu položky, dle veškerých grafických a textových částí projektové dokumentace.
SD |  | R859 |  | VÝROBNÍ DOKUMENTACE
P | 290 | R860 |  | Součásti dodávky rozváděče je i výrobní dokumentace včetně všech zkoušek a testů | ks | 1 | 0 |  | R - pol |  | 2
PP
VV |  |  |  | Výpočet množství v měrné jednotce je provedeno podle grafických a textových částí projektové dokumentace.
TS |  |  |  | Položka obsahuje kompletní práce, konstrukce, dodávky či služby dle popisu položky, dle veškerých grafických a textových částí projektové dokumentace.
SD |  | R861 |  | HODINOVE ZUCTOVACI SAZBY
P | 291 | R862 |  | Montáž a popis rozvadece | HOD | 6 | 0 |  | R - pol |  | 2
PP
VV |  |  |  | Výpočet množství v měrné jednotce je provedeno podle grafických a textových částí projektové dokumentace.
TS |  |  |  | Položka obsahuje kompletní práce, konstrukce, dodávky či služby dle popisu položky, dle veškerých grafických a textových částí projektové dokumentace.
SD |  | R864 |  | Rozváděč RZS3
P | 292 | R865 |  | 3/72 Rozvodnice na omítku,šedé dveře,N/PE můstky, IP40, z důvodu instalace přepínače sítí je nutno dodržet min. vzdálenost od DIN lišty po dveře cca 9 | ks | 1 | 0 |  | R - pol |  | 2
PP |  |  |  | 0mm ~
VV |  |  |  | Výpočet množství v měrné jednotce je provedeno podle grafických a textových částí projektové dokumentace.
TS |  |  |  | Položka obsahuje kompletní práce, konstrukce, dodávky či služby dle popisu položky, dle veškerých grafických a textových částí projektové dokumentace.
P | 293 | R867 |  | B10/1 Jistič char B, 1-pólový, Icn=10kA, In=10A | ks | 9 | 0 |  | R - pol |  | 2
PP
VV |  |  |  | Výpočet množství v měrné jednotce je provedeno podle grafických a textových částí projektové dokumentace.
TS |  |  |  | Položka obsahuje kompletní práce, konstrukce, dodávky či služby dle popisu položky, dle veškerých grafických a textových částí projektové dokumentace.
P | 294 | R868 |  | B16/1 Jistič char B, 1-pólový, Icn=10kA, In=16A | ks | 22 | 0 |  | R - pol |  | 2
PP
VV |  |  |  | Výpočet množství v měrné jednotce je provedeno podle grafických a textových částí projektové dokumentace.
TS |  |  |  | Položka obsahuje kompletní práce, konstrukce, dodávky či služby dle popisu položky, dle veškerých grafických a textových částí projektové dokumentace.
P | 295 | R869 |  | B40/3 Jistič char B, 3-pólový, Icn=10kA, In=40A | ks | 2 | 0 |  | R - pol |  | 2
PP
VV |  |  |  | Výpočet množství v měrné jednotce je provedeno podle grafických a textových částí projektové dokumentace.
TS |  |  |  | Položka obsahuje kompletní práce, konstrukce, dodávky či služby dle popisu položky, dle veškerých grafických a textových částí projektové dokumentace.
P | 296 | R870 |  | 40/4/003 Chránič Ir=250A, typ AC, 4-pól, Idn=0.03A, In=40A | ks | 1 | 0 |  | R - pol |  | 2
PP
VV |  |  |  | Výpočet množství v měrné jednotce je provedeno podle grafických a textových částí projektové dokumentace.
TS |  |  |  | Položka obsahuje kompletní práce, konstrukce, dodávky či služby dle popisu položky, dle veškerých grafických a textových částí projektové dokumentace.
P | 297 | R871 |  | 3F elektroměr elektronický pro přímě měření s M-BUS, 3x230VAC/63A, 4 tarify, 1x SO (10 000 imp/kWh, optorozhraní (ČSN EN 62056-21), 310 DB | ks | 2 | 0 |  | R - pol |  | 2
PP
VV |  |  |  | Výpočet množství v měrné jednotce je provedeno podle grafických a textových částí projektové dokumentace.
TS |  |  |  | Položka obsahuje kompletní práce, konstrukce, dodávky či služby dle popisu položky, dle veškerých grafických a textových částí projektové dokumentace.
SD |  | R872 |  | PŘEPÍNAČ SÍTÍ
P | 298 | R873 |  | Přepínač sítí na DIN lištu, indikace I-0-II, 40A/415V, ŠxDxV=cca 54x70x57 | ks | 1 | 0 |  | R - pol |  | 2
PP
VV |  |  |  | Výpočet množství v měrné jednotce je provedeno podle grafických a textových částí projektové dokumentace.
TS |  |  |  | Položka obsahuje kompletní práce, konstrukce, dodávky či služby dle popisu položky, dle veškerých grafických a textových částí projektové dokumentace.
P | 299 | R874 |  | Přídavný čtvrtý pól 40A, připínání na levou stranu | ks | 1 | 0 |  | R - pol |  | 2
PP
VV |  |  |  | Výpočet množství v měrné jednotce je provedeno podle grafických a textových částí projektové dokumentace.
TS |  |  |  | Položka obsahuje kompletní práce, konstrukce, dodávky či služby dle popisu položky, dle veškerých grafických a textových částí projektové dokumentace.
P | 300 | R875 |  | Přídavný čtvrtý pól 40A, připínání na pravou stranu | ks | 1 | 0 |  | R - pol |  | 2
PP
VV |  |  |  | Výpočet množství v měrné jednotce je provedeno podle grafických a textových částí projektové dokumentace.
TS |  |  |  | Položka obsahuje kompletní práce, konstrukce, dodávky či služby dle popisu položky, dle veškerých grafických a textových částí projektové dokumentace.
P | 301 | R876 |  | Rukojeť pro přímou montáž, černá, výška 13mm | ks | 1 | 0 |  | R - pol |  | 2
PP
VV |  |  |  | Výpočet množství v měrné jednotce je provedeno podle grafických a textových částí projektové dokumentace.
TS |  |  |  | Položka obsahuje kompletní práce, konstrukce, dodávky či služby dle popisu položky, dle veškerých grafických a textových částí projektové dokumentace.
P | 302 | R877 |  | Přídavný kryt svorek pro 3-pólový přepínač | ks | 2 | 0 |  | R - pol |  | 2
PP
VV |  |  |  | Výpočet množství v měrné jednotce je provedeno podle grafických a textových částí projektové dokumentace.
TS |  |  |  | Položka obsahuje kompletní práce, konstrukce, dodávky či služby dle popisu položky, dle veškerých grafických a textových částí projektové dokumentace.
P | 303 | R878 |  | Přídavný kryt svorek pro čtvrtý pól | ks | 2 | 0 |  | R - pol |  | 2
PP
VV |  |  |  | Výpočet množství v měrné jednotce je provedeno podle grafických a textových částí projektové dokumentace.
TS |  |  |  | Položka obsahuje kompletní práce, konstrukce, dodávky či služby dle popisu položky, dle veškerých grafických a textových částí projektové dokumentace.
P | 304 | R880 |  | 22-3P Poj odpínače pro válc pojistky do 100 A, 3-pól | ks | 2 | 0 |  | R - pol |  | 2
PP
VV |  |  |  | Výpočet množství v měrné jednotce je provedeno podle grafických a textových částí projektové dokumentace.
TS |  |  |  | Položka obsahuje kompletní práce, konstrukce, dodávky či služby dle popisu položky, dle veškerých grafických a textových částí projektové dokumentace.
P | 305 | R881 |  | 12-280/4 Svodič přepětí třídy B+C, 4pól | ks | 2 | 0 |  | R - pol |  | 2
PP
VV |  |  |  | Výpočet množství v měrné jednotce je provedeno podle grafických a textových částí projektové dokumentace.
TS |  |  |  | Položka obsahuje kompletní práce, konstrukce, dodávky či služby dle popisu položky, dle veškerých grafických a textových částí projektové dokumentace.
P | 306 | R882 |  | C22G125 Poj.vložky válcové gL/gG,Vel:22x58,Un=500V,In=125A | ks | 6 | 0 |  | R - pol |  | 2
PP
VV |  |  |  | Výpočet množství v měrné jednotce je provedeno podle grafických a textových částí projektové dokumentace.
TS |  |  |  | Položka obsahuje kompletní práce, konstrukce, dodávky či služby dle popisu položky, dle veškerých grafických a textových částí projektové dokumentace.
P | 307 | R883 |  | Zaslepovací pás 1m | ks | 1.5 | 0 |  | R - pol |  | 2
PP
VV |  |  |  | Výpočet množství v měrné jednotce je provedeno podle grafických a textových částí projektové dokumentace.
TS |  |  |  | Položka obsahuje kompletní práce, konstrukce, dodávky či služby dle popisu položky, dle veškerých grafických a textových částí projektové dokumentace.
P | 308 | R884 |  | 16/3P-3TE Propojovací lišta 1m, 3pól, In=80A, 16mm2 | ks | 1.5 | 0 |  | R - pol |  | 2
PP
VV |  |  |  | Výpočet množství v měrné jednotce je provedeno podle grafických a textových částí projektové dokumentace.
TS |  |  |  | Položka obsahuje kompletní práce, konstrukce, dodávky či služby dle popisu položky, dle veškerých grafických a textových částí projektové dokumentace.
P | 309 | R885 |  | N-KS 7P Rozbočovací můstky pro N vodiče (7 vodičů) | ks | 2 | 0 |  | R - pol |  | 2
PP
VV |  |  |  | Výpočet množství v měrné jednotce je provedeno podle grafických a textových částí projektové dokumentace.
TS |  |  |  | Položka obsahuje kompletní práce, konstrukce, dodávky či služby dle popisu položky, dle veškerých grafických a textových částí projektové dokumentace.
P | 310 | R886 |  | PE-KS 7P Rozbočovací můstky pro PE vodiče (7 vodičů) | ks | 2 | 0 |  | R - pol |  | 2
PP
VV |  |  |  | Výpočet množství v měrné jednotce je provedeno podle grafických a textových částí projektové dokumentace.
TS |  |  |  | Položka obsahuje kompletní práce, konstrukce, dodávky či služby dle popisu položky, dle veškerých grafických a textových částí projektové dokumentace.
SD |  | R887 |  | ŘADOVÉ SVORNICE
P | 311 | R888 |  | RSA 2,5A Řadová svornice | ks | 30 | 0 |  | R - pol |  | 2
PP
VV |  |  |  | Výpočet množství v měrné jednotce je provedeno podle grafických a textových částí projektové dokumentace.
TS |  |  |  | Položka obsahuje kompletní práce, konstrukce, dodávky či služby dle popisu položky, dle veškerých grafických a textových částí projektové dokumentace.
P | 312 | R889 |  | RSA 2,5A Řadová svornice barevná - modrá | ks | 4 | 0 |  | R - pol |  | 2
PP
VV |  |  |  | Výpočet množství v měrné jednotce je provedeno podle grafických a textových částí projektové dokumentace.
TS |  |  |  | Položka obsahuje kompletní práce, konstrukce, dodávky či služby dle popisu položky, dle veškerých grafických a textových částí projektové dokumentace.
P | 313 | R890 |  | RSA 4 A Řadová svornice | ks | 3 | 0 |  | R - pol |  | 2
PP
VV |  |  |  | Výpočet množství v měrné jednotce je provedeno podle grafických a textových částí projektové dokumentace.
TS |  |  |  | Položka obsahuje kompletní práce, konstrukce, dodávky či služby dle popisu položky, dle veškerých grafických a textových částí projektové dokumentace.
P | 314 | R891 |  | RSA 6 A Řadová svornice | ks | 3 | 0 |  | R - pol |  | 2
PP
VV |  |  |  | Výpočet množství v měrné jednotce je provedeno podle grafických a textových částí projektové dokumentace.
TS |  |  |  | Položka obsahuje kompletní práce, konstrukce, dodávky či služby dle popisu položky, dle veškerých grafických a textových částí projektové dokumentace.
P | 315 | R892 |  | RSA 16 A Řadová svornice | ks | 6 | 0 |  | R - pol |  | 2
PP
VV |  |  |  | Výpočet množství v měrné jednotce je provedeno podle grafických a textových částí projektové dokumentace.
TS |  |  |  | Položka obsahuje kompletní práce, konstrukce, dodávky či služby dle popisu položky, dle veškerých grafických a textových částí projektové dokumentace.
SD |  | R893 |  | Montáž ostatního příslušenství rozvoden-kabelových vývodek, zhotovení otvorů
P | 316 | R894 |  | do 20 mm | ks | 7 | 0 |  | R - pol |  | 2
PP
VV |  |  |  | Výpočet množství v měrné jednotce je provedeno podle grafických a textových částí projektové dokumentace.
TS |  |  |  | Položka obsahuje kompletní práce, konstrukce, dodávky či služby dle popisu položky, dle veškerých grafických a textových částí projektové dokumentace.
P | 317 | R895 |  | přes 25 do 40 mm | ks | 9 | 0 |  | R - pol |  | 2
PP
VV |  |  |  | Výpočet množství v měrné jednotce je provedeno podle grafických a textových částí projektové dokumentace.
TS |  |  |  | Položka obsahuje kompletní práce, konstrukce, dodávky či služby dle popisu položky, dle veškerých grafických a textových částí projektové dokumentace.
SD |  | R896 |  | VÝROBNÍ DOKUMENTACE
P | 318 | R897 |  | Součásti dodávky rozváděče je i výrobní dokumentace včetně všech zkoušek a testů | ks | 1 | 0 |  | R - pol |  | 2
PP
VV |  |  |  | Výpočet množství v měrné jednotce je provedeno podle grafických a textových částí projektové dokumentace.
TS |  |  |  | Položka obsahuje kompletní práce, konstrukce, dodávky či služby dle popisu položky, dle veškerých grafických a textových částí projektové dokumentace.
SD |  | R898 |  | HODINOVE ZUCTOVACI SAZBY
P | 319 | R899 |  | Montáž a popis rozvadece | HOD | 10 | 0 |  | R - pol |  | 2
PP
VV |  |  |  | Výpočet množství v měrné jednotce je provedeno podle grafických a textových částí projektové dokumentace.
TS |  |  |  | Položka obsahuje kompletní práce, konstrukce, dodávky či služby dle popisu položky, dle veškerých grafických a textových částí projektové dokumentace.
SD |  | R901 |  | Rozváděč Rt1.3
P | 320 | R902 |  | 3/54 Rozvodnice na omítku, bílé plast.dveře, včetně svorek PE/N, cca 410x784x98 | ks | 1 | 0 |  | R - pol |  | 2
PP
VV |  |  |  | Výpočet množství v měrné jednotce je provedeno podle grafických a textových částí projektové dokumentace.
TS |  |  |  | Položka obsahuje kompletní práce, konstrukce, dodávky či služby dle popisu položky, dle veškerých grafických a textových částí projektové dokumentace.
P | 321 | R903 |  | B6/1 Jistič char B, 1-pólový, Icn=10kA, In=6A | ks | 6 | 0 |  | R - pol |  | 2
PP
VV |  |  |  | Výpočet množství v měrné jednotce je provedeno podle grafických a textových částí projektové dokumentace.
TS |  |  |  | Položka obsahuje kompletní práce, konstrukce, dodávky či služby dle popisu položky, dle veškerých grafických a textových částí projektové dokumentace.
P | 322 | R904 |  | B10/1 Jistič char B, 1-pólový, Icn=10kA, In=10A | ks | 5 | 0 |  | R - pol |  | 2
PP
VV |  |  |  | Výpočet množství v měrné jednotce je provedeno podle grafických a textových částí projektové dokumentace.
TS |  |  |  | Položka obsahuje kompletní práce, konstrukce, dodávky či služby dle popisu položky, dle veškerých grafických a textových částí projektové dokumentace.
P | 323 | R905 |  | B25/3 Jistič char B, 3-pólový, Icn=10kA, In=25A | ks | 1 | 0 |  | R - pol |  | 2
PP
VV |  |  |  | Výpočet množství v měrné jednotce je provedeno podle grafických a textových částí projektové dokumentace.
TS |  |  |  | Položka obsahuje kompletní práce, konstrukce, dodávky či služby dle popisu položky, dle veškerých grafických a textových částí projektové dokumentace.
P | 324 | R906 |  | Spínací hodiny digitální,1kanál,roční,1přep.kont | ks | 1 | 0 |  | R - pol |  | 2
PP
VV |  |  |  | Výpočet množství v měrné jednotce je provedeno podle grafických a textových částí projektové dokumentace.
TS |  |  |  | Položka obsahuje kompletní práce, konstrukce, dodávky či služby dle popisu položky, dle veškerých grafických a textových částí projektové dokumentace.
P | 325 | R907 |  | 3F elektroměr elektronický pro přímě měření s M-BUS, 3x230VAC/63A, 4 tarify, 1x SO (10 000 imp/kWh, optorozhraní (ČSN EN 62056-21), 310 DB | ks | 1 | 0 |  | R - pol |  | 2
PP
VV |  |  |  | Výpočet množství v měrné jednotce je provedeno podle grafických a textových částí projektové dokumentace.
TS |  |  |  | Položka obsahuje kompletní práce, konstrukce, dodávky či služby dle popisu položky, dle veškerých grafických a textových částí projektové dokumentace.
P | 326 | R908 |  | Instalační stykač, 230V~, 25A, 4zap. kont. | ks | 1 | 0 |  | R - pol |  | 2
PP
VV |  |  |  | Výpočet množství v měrné jednotce je provedeno podle grafických a textových částí projektové dokumentace.
TS |  |  |  | Položka obsahuje kompletní práce, konstrukce, dodávky či služby dle popisu položky, dle veškerých grafických a textových částí projektové dokumentace.
P | 327 | R909 |  | 22-3P Poj odpínače pro válc pojistky do 100 A, 3-pól | ks | 1 | 0 |  | R - pol |  | 2
PP
VV |  |  |  | Výpočet množství v měrné jednotce je provedeno podle grafických a textových částí projektové dokumentace.
TS |  |  |  | Položka obsahuje kompletní práce, konstrukce, dodávky či služby dle popisu položky, dle veškerých grafických a textových částí projektové dokumentace.
P | 328 | R910 |  | 12-280/4 Svodič přepětí třídy B+C, 4pól | ks | 1 | 0 |  | R - pol |  | 2
PP
VV |  |  |  | Výpočet množství v měrné jednotce je provedeno podle grafických a textových částí projektové dokumentace.
TS |  |  |  | Položka obsahuje kompletní práce, konstrukce, dodávky či služby dle popisu položky, dle veškerých grafických a textových částí projektové dokumentace.
P | 329 | R911 |  | C22G125 Poj.vložky válcové gL/gG,Vel:22x58,Un=500V,In=125A | ks | 3 | 0 |  | R - pol |  | 2
PP
VV |  |  |  | Výpočet množství v měrné jednotce je provedeno podle grafických a textových částí projektové dokumentace.
TS |  |  |  | Položka obsahuje kompletní práce, konstrukce, dodávky či služby dle popisu položky, dle veškerých grafických a textových částí projektové dokumentace.
P | 330 | R912 |  | Zaslepovací pás 1m | ks | 1.5 | 0 |  | R - pol |  | 2
PP
VV |  |  |  | Výpočet množství v měrné jednotce je provedeno podle grafických a textových částí projektové dokumentace.
TS |  |  |  | Položka obsahuje kompletní práce, konstrukce, dodávky či služby dle popisu položky, dle veškerých grafických a textových částí projektové dokumentace.
P | 331 | R913 |  | 16/3P-3TE Propojovací lišta 1m, 3pól, In=80A, 16mm2 | ks | 1.5 | 0 |  | R - pol |  | 2
PP
VV |  |  |  | Výpočet množství v měrné jednotce je provedeno podle grafických a textových částí projektové dokumentace.
TS |  |  |  | Položka obsahuje kompletní práce, konstrukce, dodávky či služby dle popisu položky, dle veškerých grafických a textových částí projektové dokumentace.
P | 332 | R914 |  | N-KS 7P Rozbočovací můstky pro N vodiče (7 vodičů) | ks | 2 | 0 |  | R - pol |  | 2
PP
VV |  |  |  | Výpočet množství v měrné jednotce je provedeno podle grafických a textových částí projektové dokumentace.
TS |  |  |  | Položka obsahuje kompletní práce, konstrukce, dodávky či služby dle popisu položky, dle veškerých grafických a textových částí projektové dokumentace.
P | 333 | R915 |  | PE-KS 7P Rozbočovací můstky pro PE vodiče (7 vodičů) | ks | 2 | 0 |  | R - pol |  | 2
PP
VV |  |  |  | Výpočet množství v měrné jednotce je provedeno podle grafických a textových částí projektové dokumentace.
TS |  |  |  | Položka obsahuje kompletní práce, konstrukce, dodávky či služby dle popisu položky, dle veškerých grafických a textových částí projektové dokumentace.
SD |  | R916 |  | ŘADOVÉ SVORNICE
P | 334 | R917 |  | RSA 2,5A Řadová svornice | ks | 16 | 0 |  | R - pol |  | 2
PP
VV |  |  |  | Výpočet množství v měrné jednotce je provedeno podle grafických a textových částí projektové dokumentace.
TS |  |  |  | Položka obsahuje kompletní práce, konstrukce, dodávky či služby dle popisu položky, dle veškerých grafických a textových částí projektové dokumentace.
P | 335 | R918 |  | RSA 6 A Řadová svornice | ks | 3 | 0 |  | R - pol |  | 2
PP
VV |  |  |  | Výpočet množství v měrné jednotce je provedeno podle grafických a textových částí projektové dokumentace.
TS |  |  |  | Položka obsahuje kompletní práce, konstrukce, dodávky či služby dle popisu položky, dle veškerých grafických a textových částí projektové dokumentace.
SD |  | R919 |  | Montáž izolovaných vodičů, šnůr a kabelů měděných drátovacích v rozvodnicích, rozvaděčích apod. CY, CYY
P | 336 | R920 |  | 1,5 mm2 | m | 4 | 0 |  | R - pol |  | 2
PP
VV |  |  |  | Výpočet množství v měrné jednotce je provedeno podle grafických a textových částí projektové dokumentace.
TS |  |  |  | Položka obsahuje kompletní práce, konstrukce, dodávky či služby dle popisu položky, dle veškerých grafických a textových částí projektové dokumentace.
P | 337 | R921 |  | 6 mm2 | m | 4 | 0 |  | R - pol |  | 2
PP
VV |  |  |  | Výpočet množství v měrné jednotce je provedeno podle grafických a textových částí projektové dokumentace.
TS |  |  |  | Položka obsahuje kompletní práce, konstrukce, dodávky či služby dle popisu položky, dle veškerých grafických a textových částí projektové dokumentace.
SD |  | R922 |  | VÝROBNÍ DOKUMENTACE
P | 338 | R923 |  | Součásti dodávky rozváděče je i výrobní dokumentace včetně všech zkoušek a testů | ks | 1 | 0 |  | R - pol |  | 2
PP
VV |  |  |  | Výpočet množství v měrné jednotce je provedeno podle grafických a textových částí projektové dokumentace.
TS |  |  |  | Položka obsahuje kompletní práce, konstrukce, dodávky či služby dle popisu položky, dle veškerých grafických a textových částí projektové dokumentace.
SD |  | R924 |  | HODINOVE ZUCTOVACI SAZBY
P | 339 | R925 |  | Montáž a popis rozvadece | HOD | 6 | 0 |  | R - pol |  | 2
PP
VV |  |  |  | Výpočet množství v měrné jednotce je provedeno podle grafických a textových částí projektové dokumentace.
TS |  |  |  | Položka obsahuje kompletní práce, konstrukce, dodávky či služby dle popisu položky, dle veškerých grafických a textových částí projektové dokumentace.
SD |  | R929 |  | SUPER MONOFLEX - střední mechanická odolnost 750N PVC - (ČSN)
P | 340 | R930 |  | 1216E TRUBKA OHEBNÁ - SUPER MONOFLEX 16 750N | m | 20 | 0 |  | R - pol |  | 2
PP
VV |  |  |  | Výpočet množství v měrné jednotce je provedeno podle grafických a textových částí projektové dokumentace.
TS |  |  |  | Položka obsahuje kompletní práce, konstrukce, dodávky či služby dle popisu položky, dle veškerých grafických a textových částí projektové dokumentace.
P | 341 | R931 |  | 1232 TRUBKA OHEBNÁ - SUPER MONOFLEX 32 750N | m | 10 | 0 |  | R - pol |  | 2
PP
VV |  |  |  | Výpočet množství v měrné jednotce je provedeno podle grafických a textových částí projektové dokumentace.
TS |  |  |  | Položka obsahuje kompletní práce, konstrukce, dodávky či služby dle popisu položky, dle veškerých grafických a textových částí projektové dokumentace.
SD |  | R932 |  | Trubka tuhá - nízká mechanická odolnost 320N PVC - (ČSN)
P | 342 | R933 |  | 1516E TRUBKA TUHÁ PVC 320N délka 3 m barva světle šedá | m | 125 | 0 |  | R - pol |  | 2
PP
VV |  |  |  | Výpočet množství v měrné jednotce je provedeno podle grafických a textových částí projektové dokumentace.
TS |  |  |  | Položka obsahuje kompletní práce, konstrukce, dodávky či služby dle popisu položky, dle veškerých grafických a textových částí projektové dokumentace.
P | 343 | R934 |  | 1520 TRUBKA TUHÁ PVC 320N délka 2 m barva světle šedá | m | 25 | 0 |  | R - pol |  | 2
PP
VV |  |  |  | Výpočet množství v měrné jednotce je provedeno podle grafických a textových částí projektové dokumentace.
TS |  |  |  | Položka obsahuje kompletní práce, konstrukce, dodávky či služby dle popisu položky, dle veškerých grafických a textových částí projektové dokumentace.
P | 344 | R935 |  | 1532 TRUBKA TUHÁ PVC 320N délka 2 m barva světle šedá | m | 24 | 0 |  | R - pol |  | 2
PP
VV |  |  |  | Výpočet množství v měrné jednotce je provedeno podle grafických a textových částí projektové dokumentace.
TS |  |  |  | Položka obsahuje kompletní práce, konstrukce, dodávky či služby dle popisu položky, dle veškerých grafických a textových částí projektové dokumentace.
SD |  | R936 |  | PŘÍSLUŠENSTVÍ K TRUBKÁM
P | 345 | R937 |  | 0216 E SPOJKA PRO TRUBKU 1516 320N | ks | 60 | 0 |  | R - pol |  | 2
PP
VV |  |  |  | Výpočet množství v měrné jednotce je provedeno podle grafických a textových částí projektové dokumentace.
TS |  |  |  | Položka obsahuje kompletní práce, konstrukce, dodávky či služby dle popisu položky, dle veškerých grafických a textových částí projektové dokumentace.
P | 346 | R938 |  | 0220 SPOJKA PRO TRUBKU 1520 320N | ks | 10 | 0 |  | R - pol |  | 2
PP
VV |  |  |  | Výpočet množství v měrné jednotce je provedeno podle grafických a textových částí projektové dokumentace.
TS |  |  |  | Položka obsahuje kompletní práce, konstrukce, dodávky či služby dle popisu položky, dle veškerých grafických a textových částí projektové dokumentace.
P | 347 | R939 |  | 0232 SPOJKA PRO TRUBKU 1532 320N | ks | 6 | 0 |  | R - pol |  | 2
PP
VV |  |  |  | Výpočet množství v měrné jednotce je provedeno podle grafických a textových částí projektové dokumentace.
TS |  |  |  | Položka obsahuje kompletní práce, konstrukce, dodávky či služby dle popisu položky, dle veškerých grafických a textových částí projektové dokumentace.
P | 348 | R940 |  | 5316 PŘÍCHYTKA PVC | ks | 180 | 0 |  | R - pol |  | 2
PP
VV |  |  |  | Výpočet množství v měrné jednotce je provedeno podle grafických a textových částí projektové dokumentace.
TS |  |  |  | Položka obsahuje kompletní práce, konstrukce, dodávky či služby dle popisu položky, dle veškerých grafických a textových částí projektové dokumentace.
P | 349 | R941 |  | 5321 PŘÍCHYTKA PVC | ks | 40 | 0 |  | R - pol |  | 2
PP
VV |  |  |  | Výpočet množství v měrné jednotce je provedeno podle grafických a textových částí projektové dokumentace.
TS |  |  |  | Položka obsahuje kompletní práce, konstrukce, dodávky či služby dle popisu položky, dle veškerých grafických a textových částí projektové dokumentace.
P | 350 | R942 |  | 5332 PŘÍCHYTKA PVC | ks | 36 | 0 |  | R - pol |  | 2
PP
VV |  |  |  | Výpočet množství v měrné jednotce je provedeno podle grafických a textových částí projektové dokumentace.
TS |  |  |  | Položka obsahuje kompletní práce, konstrukce, dodávky či služby dle popisu položky, dle veškerých grafických a textových částí projektové dokumentace.
SD |  | R943 |  | ELETKRINSTALAČNÍ LIŠTY - VKLÁDACÍ
P | 351 | R944 |  | LHD 20X20 LIŠTA HRANATÁ (3m) - DVOJITÝ ZÁMEK | m | 80 | 0 |  | R - pol |  | 2
PP
VV |  |  |  | Výpočet množství v měrné jednotce je provedeno podle grafických a textových částí projektové dokumentace.
TS |  |  |  | Položka obsahuje kompletní práce, konstrukce, dodávky či služby dle popisu položky, dle veškerých grafických a textových částí projektové dokumentace.
P | 352 | R945 |  | LHD 40x20 LIŠTA HRANATÁ (3m) - DVOJITÝ ZÁMEK | m | 36 | 0 |  | R - pol |  | 2
PP
VV |  |  |  | Výpočet množství v měrné jednotce je provedeno podle grafických a textových částí projektové dokumentace.
TS |  |  |  | Položka obsahuje kompletní práce, konstrukce, dodávky či služby dle popisu položky, dle veškerých grafických a textových částí projektové dokumentace.
P | 353 | R946 |  | LH 40X40 LIŠTA HRANATÁ (3m) - DVOJITÝ ZÁMEK | m | 22 | 0 |  | R - pol |  | 2
PP
VV |  |  |  | Výpočet množství v měrné jednotce je provedeno podle grafických a textových částí projektové dokumentace.
TS |  |  |  | Položka obsahuje kompletní práce, konstrukce, dodávky či služby dle popisu položky, dle veškerých grafických a textových částí projektové dokumentace.
P | 354 | R947 |  | LH 60X40 LIŠTA HRANATÁ (3m) | m | 14 | 0 |  | R - pol |  | 2
PP
VV |  |  |  | Výpočet množství v měrné jednotce je provedeno podle grafických a textových částí projektové dokumentace.
TS |  |  |  | Položka obsahuje kompletní práce, konstrukce, dodávky či služby dle popisu položky, dle veškerých grafických a textových částí projektové dokumentace.
SD |  | R948 |  | ELETKRINSTALAČNÍ PARAPETNÍ KANÁL
P | 355 | R949 |  | PK 110x70 D | m | 8 | 0 |  | R - pol |  | 2
PP
VV |  |  |  | Výpočet množství v měrné jednotce je provedeno podle grafických a textových částí projektové dokumentace.
TS |  |  |  | Položka obsahuje kompletní práce, konstrukce, dodávky či služby dle popisu položky, dle veškerých grafických a textových částí projektové dokumentace.
SD |  | R950 |  | PŘÍSLUŠENSTVÍ KANÁLŮ
P | 356 | R951 |  | 8451 KRYT PK 110X70 D KONCOVÝ | ks | 2 | 0 |  | R - pol |  | 2
PP
VV |  |  |  | Výpočet množství v měrné jednotce je provedeno podle grafických a textových částí projektové dokumentace.
TS |  |  |  | Položka obsahuje kompletní práce, konstrukce, dodávky či služby dle popisu položky, dle veškerých grafických a textových částí projektové dokumentace.
P | 357 | R952 |  | 8452 KRYT PK 110X70 D SPOJOVACÍ DÍL | ks | 4 | 0 |  | R - pol |  | 2
PP
VV |  |  |  | Výpočet množství v měrné jednotce je provedeno podle grafických a textových částí projektové dokumentace.
TS |  |  |  | Položka obsahuje kompletní práce, konstrukce, dodávky či služby dle popisu položky, dle veškerých grafických a textových částí projektové dokumentace.
SD |  | R953 |  | PŘÍSLUŠENSTVÍ KANÁLŮ
P | 358 | R954 |  | PPK 70 PŘÍČKA PARAPETNÍHO KANÁLU | m | 8 | 0 |  | R - pol |  | 2
PP
VV |  |  |  | Výpočet množství v měrné jednotce je provedeno podle grafických a textových částí projektové dokumentace.
TS |  |  |  | Položka obsahuje kompletní práce, konstrukce, dodávky či služby dle popisu položky, dle veškerých grafických a textových částí projektové dokumentace.
SD |  | R955 |  | ELEKTROINSTALAČNÍ KRABICE - POD OMÍTKU
P | 359 | R956 |  | KU 68/1 KRABICE PŘÍSTROJOVÁ | ks | 22 | 0 |  | R - pol |  | 2
PP
VV |  |  |  | Výpočet množství v měrné jednotce je provedeno podle grafických a textových částí projektové dokumentace.
TS |  |  |  | Položka obsahuje kompletní práce, konstrukce, dodávky či služby dle popisu položky, dle veškerých grafických a textových částí projektové dokumentace.
P | 360 | R957 |  | KU 68-1903 KRABICE ODBOČNÁ | ks | 5 | 0 |  | R - pol |  | 2
PP
VV |  |  |  | Výpočet množství v měrné jednotce je provedeno podle grafických a textových částí projektové dokumentace.
TS |  |  |  | Položka obsahuje kompletní práce, konstrukce, dodávky či služby dle popisu položky, dle veškerých grafických a textových částí projektové dokumentace.
P | 361 | R958 |  | KO 97/5 KRABICE ODBOČNÁ | ks | 2 | 0 |  | R - pol |  | 2
PP
VV |  |  |  | Výpočet množství v měrné jednotce je provedeno podle grafických a textových částí projektové dokumentace.
TS |  |  |  | Položka obsahuje kompletní práce, konstrukce, dodávky či služby dle popisu položky, dle veškerých grafických a textových částí projektové dokumentace.
SD |  | R959 |  | ELEKTROINSTALAČNÍ KRABICE - DO DUTÝCH STĚN
P | 362 | R960 |  | KP 64/LD KRABICE PŘÍSTROJOVÁ | ks | 4 | 0 |  | R - pol |  | 2
PP
VV |  |  |  | Výpočet množství v měrné jednotce je provedeno podle grafických a textových částí projektové dokumentace.
TS |  |  |  | Položka obsahuje kompletní práce, konstrukce, dodávky či služby dle popisu položky, dle veškerých grafických a textových částí projektové dokumentace.
P | 363 | R961 |  | KU 68 LD/2 KRABICE ODBOČNÁ | ks | 2 | 0 |  | R - pol |  | 2
PP
VV |  |  |  | Výpočet množství v měrné jednotce je provedeno podle grafických a textových částí projektové dokumentace.
TS |  |  |  | Položka obsahuje kompletní práce, konstrukce, dodávky či služby dle popisu položky, dle veškerých grafických a textových částí projektové dokumentace.
SD |  | R962 |  | ELEKTROINSTALAČNÍ KRABICE - DO KANÁLŮ
P | 364 | R963 |  | KP PK PŘÍSTROJOVÁ KRABICE DO KANÁLU | ks | 14 | 0 |  | R - pol |  | 2
PP
VV |  |  |  | Výpočet množství v měrné jednotce je provedeno podle grafických a textových částí projektové dokumentace.
TS |  |  |  | Položka obsahuje kompletní práce, konstrukce, dodávky či služby dle popisu položky, dle veškerých grafických a textových částí projektové dokumentace.
SD |  | R964 |  | ELEKTROINSTALAČNÍ KRABICE - UZAVŘENÉ PROVEDENÍ
P | 365 | R965 |  | 8130 KRABICE S KRYTÍM IP 54 | ks | 68 | 0 |  | R - pol |  | 2
PP
VV |  |  |  | Výpočet množství v měrné jednotce je provedeno podle grafických a textových částí projektové dokumentace.
TS |  |  |  | Položka obsahuje kompletní práce, konstrukce, dodávky či služby dle popisu položky, dle veškerých grafických a textových částí projektové dokumentace.
SD |  | R966 |  | VÁZACÍ PÁSKY
P | 366 | R967 |  | 555/2,5 Pásek vázací 2,5x165, polyamid natur | ks | 160 | 0 |  | R - pol |  | 2
PP
VV |  |  |  | Výpočet množství v měrné jednotce je provedeno podle grafických a textových částí projektové dokumentace.
TS |  |  |  | Položka obsahuje kompletní práce, konstrukce, dodávky či služby dle popisu položky, dle veškerých grafických a textových částí projektové dokumentace.
SD |  | R968 |  | HMOŽDINKA
P | 367 | R969 |  | HM 8 HMOŽDINKA 8 | ks | 740 | 0 |  | R - pol |  | 2
PP
VV |  |  |  | Výpočet množství v měrné jednotce je provedeno podle grafických a textových částí projektové dokumentace.
TS |  |  |  | Položka obsahuje kompletní práce, konstrukce, dodávky či služby dle popisu položky, dle veškerých grafických a textových částí projektové dokumentace.
P | 368 | R970 |  | HM 10 HMOŽDINKA 10 | ks | 380 | 0 |  | R - pol |  | 2
PP
VV |  |  |  | Výpočet množství v měrné jednotce je provedeno podle grafických a textových částí projektové dokumentace.
TS |  |  |  | Položka obsahuje kompletní práce, konstrukce, dodávky či služby dle popisu položky, dle veškerých grafických a textových částí projektové dokumentace.
SD |  | R971 |  | KOTVA FISHER
P | 369 | R972 |  | Zarážecí kotva FZEA II 10x40 M8 | ks | 160 | 0 |  | R - pol |  | 2
PP
VV |  |  |  | Výpočet množství v měrné jednotce je provedeno podle grafických a textových částí projektové dokumentace.
TS |  |  |  | Položka obsahuje kompletní práce, konstrukce, dodávky či služby dle popisu položky, dle veškerých grafických a textových částí projektové dokumentace.
SD |  | R973 |  | HMOŽDINKA PRO IZOLAČNÍ MATERIÁLY - FID
P | 370 | R974 |  | FID 50 | ks | 20 | 0 |  | R - pol |  | 2
PP
VV |  |  |  | Výpočet množství v měrné jednotce je provedeno podle grafických a textových částí projektové dokumentace.
TS |  |  |  | Položka obsahuje kompletní práce, konstrukce, dodávky či služby dle popisu položky, dle veškerých grafických a textových částí projektové dokumentace.
SD |  | R975 |  | SVORKOVNICE KRABICOVÁ
P | 371 | R976 |  | 273-112 2x1-2,5mm2 | ks | 180 | 0 |  | R - pol |  | 2
PP
VV |  |  |  | Výpočet množství v měrné jednotce je provedeno podle grafických a textových částí projektové dokumentace.
TS |  |  |  | Položka obsahuje kompletní práce, konstrukce, dodávky či služby dle popisu položky, dle veškerých grafických a textových částí projektové dokumentace.
P | 372 | R977 |  | 273-104 3x1-2,5mm2 | ks | 160 | 0 |  | R - pol |  | 2
PP
VV |  |  |  | Výpočet množství v měrné jednotce je provedeno podle grafických a textových částí projektové dokumentace.
TS |  |  |  | Položka obsahuje kompletní práce, konstrukce, dodávky či služby dle popisu položky, dle veškerých grafických a textových částí projektové dokumentace.
P | 373 | R978 |  | 273-102 4x1-2,5mm2 | ks | 160 | 0 |  | R - pol |  | 2
PP
VV |  |  |  | Výpočet množství v měrné jednotce je provedeno podle grafických a textových částí projektové dokumentace.
TS |  |  |  | Položka obsahuje kompletní práce, konstrukce, dodávky či služby dle popisu položky, dle veškerých grafických a textových částí projektové dokumentace.
P | 374 | R979 |  | 273-105 5x1-2,5mm2 | ks | 80 | 0 |  | R - pol |  | 2
PP
VV |  |  |  | Výpočet množství v měrné jednotce je provedeno podle grafických a textových částí projektové dokumentace.
TS |  |  |  | Položka obsahuje kompletní práce, konstrukce, dodávky či služby dle popisu položky, dle veškerých grafických a textových částí projektové dokumentace.
P | 375 | R980 |  | 273-103 8x1-2,5mm2 | ks | 40 | 0 |  | R - pol |  | 2
PP
VV |  |  |  | Výpočet množství v měrné jednotce je provedeno podle grafických a textových částí projektové dokumentace.
TS |  |  |  | Položka obsahuje kompletní práce, konstrukce, dodávky či služby dle popisu položky, dle veškerých grafických a textových částí projektové dokumentace.
SD |  | R982 |  | KABELOVÝ ŽLAB DRÁTĚNÝ DÉLKA 2,5 M
P | 376 | R983 |  | 50/50 drátěný žlab | m | 195 | 0 |  | R - pol |  | 2
PP
VV |  |  |  | Výpočet množství v měrné jednotce je provedeno podle grafických a textových částí projektové dokumentace.
TS |  |  |  | Položka obsahuje kompletní práce, konstrukce, dodávky či služby dle popisu položky, dle veškerých grafických a textových částí projektové dokumentace.
P | 377 | R984 |  | 150/50 drátěný žlab | m | 72 | 0 |  | R - pol |  | 2
PP
VV |  |  |  | Výpočet množství v měrné jednotce je provedeno podle grafických a textových částí projektové dokumentace.
TS |  |  |  | Položka obsahuje kompletní práce, konstrukce, dodávky či služby dle popisu položky, dle veškerých grafických a textových částí projektové dokumentace.
SD |  | R986 |  | PŘÍSLUŠENSTVÍ KABELOVÝCH ŽLABŮ DRÁTĚNÝCH
P | 378 | R987 |  | SDž 2 spojka | ks | 360 | 0 |  | R - pol |  | 2
PP
VV |  |  |  | Výpočet množství v měrné jednotce je provedeno podle grafických a textových částí projektové dokumentace.
TS |  |  |  | Položka obsahuje kompletní práce, konstrukce, dodávky či služby dle popisu položky, dle veškerých grafických a textových částí projektové dokumentace.
P | 379 | R988 |  | SDž 3 – 2 matice spojka | ks | 36 | 0 |  | R - pol |  | 2
PP
VV |  |  |  | Výpočet množství v měrné jednotce je provedeno podle grafických a textových částí projektové dokumentace.
TS |  |  |  | Položka obsahuje kompletní práce, konstrukce, dodávky či služby dle popisu položky, dle veškerých grafických a textových částí projektové dokumentace.
P | 380 | R989 |  | M8 - 1m závit.tyč | ks | 160 | 0 |  | R - pol |  | 2
PP
VV |  |  |  | Výpočet množství v měrné jednotce je provedeno podle grafických a textových částí projektové dokumentace.
TS |  |  |  | Položka obsahuje kompletní práce, konstrukce, dodávky či služby dle popisu položky, dle veškerých grafických a textových částí projektové dokumentace.
P | 381 | R990 |  | NDž 50 nosník | ks | 130 | 0 |  | R - pol |  | 2
PP
VV |  |  |  | Výpočet množství v měrné jednotce je provedeno podle grafických a textových částí projektové dokumentace.
TS |  |  |  | Položka obsahuje kompletní práce, konstrukce, dodávky či služby dle popisu položky, dle veškerých grafických a textových částí projektové dokumentace.
P | 382 | R992 |  | NDž 150 nosník | ks | 25 | 0 |  | R - pol |  | 2
PP
VV |  |  |  | Výpočet množství v měrné jednotce je provedeno podle grafických a textových částí projektové dokumentace.
TS |  |  |  | Položka obsahuje kompletní práce, konstrukce, dodávky či služby dle popisu položky, dle veškerých grafických a textových částí projektové dokumentace.
P | 383 | R993 |  | Dž 150 závěs | ks | 60 | 0 |  | R - pol |  | 2
PP
VV |  |  |  | Výpočet množství v měrné jednotce je provedeno podle grafických a textových částí projektové dokumentace.
TS |  |  |  | Položka obsahuje kompletní práce, konstrukce, dodávky či služby dle popisu položky, dle veškerých grafických a textových částí projektové dokumentace.
SD |  | R994 |  | KABELOVÝ ŽLAB
P | 384 | R995 |  | Oceloplechový kabelový žlab 160/50 včetně výka "ŽZ", 3m | m | 2 | 0 |  | R - pol |  | 2
PP
VV |  |  |  | Výpočet množství v měrné jednotce je provedeno podle grafických a textových částí projektové dokumentace.
TS |  |  |  | Položka obsahuje kompletní práce, konstrukce, dodávky či služby dle popisu položky, dle veškerých grafických a textových částí projektové dokumentace.
SD |  | R996 |  | Montáž kovových nosných a doplňkových kontrukcí se zhotovením pro upevnění přístrojů a zařízení o celkové hmotnosti
P | 385 | R997 |  | do 5 kg | ks | 60 | 0 |  | R - pol |  | 2
PP
VV |  |  |  | Výpočet množství v měrné jednotce je provedeno podle grafických a textových částí projektové dokumentace.
TS |  |  |  | Položka obsahuje kompletní práce, konstrukce, dodávky či služby dle popisu položky, dle veškerých grafických a textových částí projektové dokumentace.
SD |  | R998 |  | Montáž rozváděčů litinových, hliníkových nebo plastových sestavy hmotnosti
P | 386 | R999 |  | do 50 kg | ks | 8 | 0 |  | R - pol |  | 2
PP
VV |  |  |  | Výpočet množství v měrné jednotce je provedeno podle grafických a textových částí projektové dokumentace.
TS |  |  |  | Položka obsahuje kompletní práce, konstrukce, dodávky či služby dle popisu položky, dle veškerých grafických a textových částí projektové dokumentace.

## 2.2.1_SO 01-15-04_SO 01-15-04.8
ASPE10 |  |  |  | Firma: Moravia Consult | [6 empty] | 3
|  |  |  | Soupis prací objektu | [6 empty] | 3
S | Stavba: | 18-060-232-SR |  | Rekonstrukce ŽST Vsetín |  |  | SO 01-15-04.8 |  |  | 0,00 | 2
O | Objekt: | D2 |  | STAVEBNÍ ČÁST | [5 empty] | 15,00 | 2
O1 | Objekt: | D.2.2 |  | Pozemní stavební objekty | [5 empty] | 21,00 | 2
O2 | Objekt: | D.2.2.1 |  | Pozemní objekty budov
O3 | Objekt: | SO 01-15-04 |  | Žst. Vsetín, stavební úpravy budovy RZZ
O4 | Rozpočet: | SO 01-15-04.8 |  | Žst. Vsetín, stavební úpravy budovy RZZ - Hromosvod
Typ | Poř. číslo | Kód položky | Varianta | Název položky | MJ | Množství | Jednotková cena |  | Cenová soustava
[7 empty] | Jednotková | Celkem
0 | 1 | 2 | 3 | 4 | 5 | 6 | 9 | 10 | 11
SD |  | 0 |  | Všeobecné konstrukce a práce
P | 66 | R999902 |  | PPV 6,00% z montáže: materiál + práce | SOUBOR | 1 | 0 |  |  |  | 2
PP
VV |  |  |  | Výpočet množství v měrné jednotce je provedeno podle grafických a textových částí projektové dokumentace.
TS |  |  |  | Položka obsahuje kompletní práce, konstrukce, dodávky či služby dle popisu položky, dle veškerých grafických a textových částí projektové dokumentace.
SD |  | R300 |  | HMOŽDINKA
P | 1 | R301 |  | HM 8 HMOŽDINKA 8 | ks | 20 | 0 |  | R - pol |  | 2
PP
VV |  |  |  | Výpočet množství v měrné jednotce je provedeno podle grafických a textových částí projektové dokumentace.
TS |  |  |  | Položka obsahuje kompletní práce, konstrukce, dodávky či služby dle popisu položky, dle veškerých grafických a textových částí projektové dokumentace.
SD |  | R302 |  | HMOŽDINKA PRO IZOLAČNÍ MATERIÁLY - FID
P | 2 | R303 |  | FID 50 | ks | 50 | 0 |  | R - pol |  | 2
PP
VV |  |  |  | Výpočet množství v měrné jednotce je provedeno podle grafických a textových částí projektové dokumentace.
TS |  |  |  | Položka obsahuje kompletní práce, konstrukce, dodávky či služby dle popisu položky, dle veškerých grafických a textových částí projektové dokumentace.
SD |  | R305 |  | OCELOVÝ DRÁT POZINKOVANÝ
P | 3 | R306 |  | Drát 10/13 PVC drát o 10/13mm PVC(0,695kg/m)-drát Fe/Zn v PVC plášti, pevně | m | 70 | 0 |  | R - pol |  | 2
PP
VV |  |  |  | Výpočet množství v měrné jednotce je provedeno podle grafických a textových částí projektové dokumentace.
TS |  |  |  | Položka obsahuje kompletní práce, konstrukce, dodávky či služby dle popisu položky, dle veškerých grafických a textových částí projektové dokumentace.
SD |  | R307 |  | OCELOVÝ PÁSEK POZINKOVANÝ
P | 4 | R308 |  | Páska 30x4 páska 30x4 (0,95 kg/m), pevně | m | 160 | 0 |  | R - pol |  | 2
PP
VV |  |  |  | Výpočet množství v měrné jednotce je provedeno podle grafických a textových částí projektové dokumentace.
TS |  |  |  | Položka obsahuje kompletní práce, konstrukce, dodávky či služby dle popisu položky, dle veškerých grafických a textových částí projektové dokumentace.
SD |  | R309 |  | PODPĚRA VEDENÍ
P | 5 | R310 |  | PV 1p-55 do zdiva, L 55mm, plastová | ks | 20 | 0 |  | R - pol |  | 2
PP
VV |  |  |  | Výpočet množství v měrné jednotce je provedeno podle grafických a textových částí projektové dokumentace.
TS |  |  |  | Položka obsahuje kompletní práce, konstrukce, dodávky či služby dle popisu položky, dle veškerých grafických a textových částí projektové dokumentace.
SD |  | R311 |  | OCHRANNÝ ÚHELNÍK A DRŽÁKY
P | 6 | R312 |  | OU 1,7 ochranný úhelník, L 1700mm | ks | 10 | 0 |  | R - pol |  | 2
PP
VV |  |  |  | Výpočet množství v měrné jednotce je provedeno podle grafických a textových částí projektové dokumentace.
TS |  |  |  | Položka obsahuje kompletní práce, konstrukce, dodávky či služby dle popisu položky, dle veškerých grafických a textových částí projektové dokumentace.
P | 7 | R313 |  | DUS držák ochranného úhelníku na stěnu, L 60mm | ks | 20 | 0 |  | R - pol |  | 2
PP
VV |  |  |  | Výpočet množství v měrné jednotce je provedeno podle grafických a textových částí projektové dokumentace.
TS |  |  |  | Položka obsahuje kompletní práce, konstrukce, dodávky či služby dle popisu položky, dle veškerých grafických a textových částí projektové dokumentace.
SD |  | R314 |  | SVORKA HROMOSVODNÍ,UZEMŇOVACÍ
P | 8 | R315 |  | SUA N univerzální s jednou příložkou nerez | ks | 10 | 0 |  | R - pol |  | 2
PP
VV |  |  |  | Výpočet množství v měrné jednotce je provedeno podle grafických a textových částí projektové dokumentace.
TS |  |  |  | Položka obsahuje kompletní práce, konstrukce, dodávky či služby dle popisu položky, dle veškerých grafických a textových částí projektové dokumentace.
P | 9 | R316 |  | SZc N zkušební nerez | ks | 10 | 0 |  | R - pol |  | 2
PP
VV |  |  |  | Výpočet množství v měrné jednotce je provedeno podle grafických a textových částí projektové dokumentace.
TS |  |  |  | Položka obsahuje kompletní práce, konstrukce, dodávky či služby dle popisu položky, dle veškerých grafických a textových částí projektové dokumentace.
P | 10 | R317 |  | ST N na okapové svody nerez, D80-120 | ks | 8 | 0 |  | R - pol |  | 2
PP
VV |  |  |  | Výpočet množství v měrné jednotce je provedeno podle grafických a textových částí projektové dokumentace.
TS |  |  |  | Položka obsahuje kompletní práce, konstrukce, dodávky či služby dle popisu položky, dle veškerých grafických a textových částí projektové dokumentace.
P | 11 | R318 |  | SR 2b N svorka páska-páska nerez | ks | 30 | 0 |  | R - pol |  | 2
PP
VV |  |  |  | Výpočet množství v měrné jednotce je provedeno podle grafických a textových částí projektové dokumentace.
TS |  |  |  | Položka obsahuje kompletní práce, konstrukce, dodávky či služby dle popisu položky, dle veškerých grafických a textových částí projektové dokumentace.
P | 12 | R319 |  | SR 3b+1 N svorka páska-drát+mezideska nerez | ks | 4 | 0 |  | R - pol |  | 2
PP
VV |  |  |  | Výpočet množství v měrné jednotce je provedeno podle grafických a textových částí projektové dokumentace.
TS |  |  |  | Položka obsahuje kompletní práce, konstrukce, dodávky či služby dle popisu položky, dle veškerých grafických a textových částí projektové dokumentace.
P | 13 | R320 |  | SR 3b N svorka páska-drát nerez | ks | 36 | 0 |  | R - pol |  | 2
PP
VV |  |  |  | Výpočet množství v měrné jednotce je provedeno podle grafických a textových částí projektové dokumentace.
TS |  |  |  | Položka obsahuje kompletní práce, konstrukce, dodávky či služby dle popisu položky, dle veškerých grafických a textových částí projektové dokumentace.
SD |  | R321 |  | Montáž uzemňovacího vedení-doplňků
P | 14 | R322 |  | pouzdra pro průchod stěnou | m | 5 | 0 |  | R - pol |  | 2
PP
VV |  |  |  | Výpočet množství v měrné jednotce je provedeno podle grafických a textových částí projektové dokumentace.
TS |  |  |  | Položka obsahuje kompletní práce, konstrukce, dodávky či služby dle popisu položky, dle veškerých grafických a textových částí projektové dokumentace.
P | 15 | R323 |  | asfaltová zálivka, páska, sprej | m | 20 | 0 |  | R - pol |  | 2
PP
VV |  |  |  | Výpočet množství v měrné jednotce je provedeno podle grafických a textových částí projektové dokumentace.
TS |  |  |  | Položka obsahuje kompletní práce, konstrukce, dodávky či služby dle popisu položky, dle veškerých grafických a textových částí projektové dokumentace.
P | 16 | R324 |  | Gumoasfalt SA 12 | kg | 12 | 0 |  | R - pol |  | 2
PP
VV |  |  |  | Výpočet množství v měrné jednotce je provedeno podle grafických a textových částí projektové dokumentace.
TS |  |  |  | Položka obsahuje kompletní práce, konstrukce, dodávky či služby dle popisu položky, dle veškerých grafických a textových částí projektové dokumentace.
SD |  | R325 |  | MONTÁŽNÍ PRÁCE
P | 17 | R326 |  | Štítek pro označení svodu | ks | 10 | 0 |  | R - pol |  | 2
PP
VV |  |  |  | Výpočet množství v měrné jednotce je provedeno podle grafických a textových částí projektové dokumentace.
TS |  |  |  | Položka obsahuje kompletní práce, konstrukce, dodávky či služby dle popisu položky, dle veškerých grafických a textových částí projektové dokumentace.
P | 18 | R327 |  | Tvarování mont.dílu | ks | 40 | 0 |  | R - pol |  | 2
PP
VV |  |  |  | Výpočet množství v měrné jednotce je provedeno podle grafických a textových částí projektové dokumentace.
TS |  |  |  | Položka obsahuje kompletní práce, konstrukce, dodávky či služby dle popisu položky, dle veškerých grafických a textových částí projektové dokumentace.
SD |  | R328 |  | VODIČ JEDNOŽILOVÝ, IZOLACE PVC
P | 19 | R329 |  | CYY 50 | m | 1 | 0 |  | R - pol |  | 2
PP
VV |  |  |  | Výpočet množství v měrné jednotce je provedeno podle grafických a textových částí projektové dokumentace.
TS |  |  |  | Položka obsahuje kompletní práce, konstrukce, dodávky či služby dle popisu položky, dle veškerých grafických a textových částí projektové dokumentace.
SD |  | R330 |  | VODIČ JEDNOŽILOVÝ, IZOLACE PVC
P | 20 | R331 |  | CYY 1x50 CR | m | 46 | 0 |  | R - pol |  | 2
PP
VV |  |  |  | Výpočet množství v měrné jednotce je provedeno podle grafických a textových částí projektové dokumentace.
TS |  |  |  | Položka obsahuje kompletní práce, konstrukce, dodávky či služby dle popisu položky, dle veškerých grafických a textových částí projektové dokumentace.
SD |  | R333 |  | Trubka ohebná dvouplášťová korugovaná chránička
P | 21 | R334 |  | TRUBKA PRŮM. 63 | m | 40 | 0 |  | R - pol |  | 2
PP
VV |  |  |  | Výpočet množství v měrné jednotce je provedeno podle grafických a textových částí projektové dokumentace.
TS |  |  |  | Položka obsahuje kompletní práce, konstrukce, dodávky či služby dle popisu položky, dle veškerých grafických a textových částí projektové dokumentace.
P | 22 | R335 |  | TRUBKA PRŮM. 110 | m | 170 | 0 |  | R - pol |  | 2
PP
VV |  |  |  | Výpočet množství v měrné jednotce je provedeno podle grafických a textových částí projektové dokumentace.
TS |  |  |  | Položka obsahuje kompletní práce, konstrukce, dodávky či služby dle popisu položky, dle veškerých grafických a textových částí projektové dokumentace.
SD |  | R336 |  | OCELOVÝ PÁSEK POZINKOVANÝ
P | 23 | R337 |  | Páska 30x4 páska 30x4 (0,95 kg/m), pevně | m | 84 | 0 |  | R - pol |  | 2
PP
VV |  |  |  | Výpočet množství v měrné jednotce je provedeno podle grafických a textových částí projektové dokumentace.
TS |  |  |  | Položka obsahuje kompletní práce, konstrukce, dodávky či služby dle popisu položky, dle veškerých grafických a textových částí projektové dokumentace.
SD |  | R338 |  | SVORKA HROMOSVODNÍ,UZEMŇOVACÍ
P | 24 | R339 |  | SR 2b N svorka páska-páska nerez | ks | 26 | 0 |  | R - pol |  | 2
PP
VV |  |  |  | Výpočet množství v měrné jednotce je provedeno podle grafických a textových částí projektové dokumentace.
TS |  |  |  | Položka obsahuje kompletní práce, konstrukce, dodávky či služby dle popisu položky, dle veškerých grafických a textových částí projektové dokumentace.
P | 25 | R340 |  | SR 3b+1 N svorka páska-drát+mezideska nerez | ks | 4 | 0 |  | R - pol |  | 2
PP
VV |  |  |  | Výpočet množství v měrné jednotce je provedeno podle grafických a textových částí projektové dokumentace.
TS |  |  |  | Položka obsahuje kompletní práce, konstrukce, dodávky či služby dle popisu položky, dle veškerých grafických a textových částí projektové dokumentace.
SD |  | R341 |  | ZEMNIČE
P | 26 | R342 |  | ZT 2,0 zemnící tyč o 25mm, L 2000mm | ks | 4 | 0 |  | R - pol |  | 2
PP
VV |  |  |  | Výpočet množství v měrné jednotce je provedeno podle grafických a textových částí projektové dokumentace.
TS |  |  |  | Položka obsahuje kompletní práce, konstrukce, dodávky či služby dle popisu položky, dle veškerých grafických a textových částí projektové dokumentace.
SD |  | R343 |  | Měření zemních odporů, zemniče
P | 27 | R344 |  | prvního nebo samostatného | ks | 1 | 0 |  | R - pol |  | 2
PP
VV |  |  |  | Výpočet množství v měrné jednotce je provedeno podle grafických a textových částí projektové dokumentace.
TS |  |  |  | Položka obsahuje kompletní práce, konstrukce, dodávky či služby dle popisu položky, dle veškerých grafických a textových částí projektové dokumentace.
SD |  | R345 |  | Montáž uzemňovacího vedení-doplňků
P | 28 | R346 |  | asfaltová zálivka, páska, sprej | m | 6 | 0 |  | R - pol |  | 2
PP
VV |  |  |  | Výpočet množství v měrné jednotce je provedeno podle grafických a textových částí projektové dokumentace.
TS |  |  |  | Položka obsahuje kompletní práce, konstrukce, dodávky či služby dle popisu položky, dle veškerých grafických a textových částí projektové dokumentace.
P | 29 | R347 |  | Gumoasfalt SA 12 | kg | 10 | 0 |  | R - pol |  | 2
PP
VV |  |  |  | Výpočet množství v měrné jednotce je provedeno podle grafických a textových částí projektové dokumentace.
TS |  |  |  | Položka obsahuje kompletní práce, konstrukce, dodávky či služby dle popisu položky, dle veškerých grafických a textových částí projektové dokumentace.
SD |  | R348 |  | MONTÁŽNÍ PRÁCE
P | 30 | R349 |  | Tvarování mont.dílu | ks | 20 | 0 |  | R - pol |  | 2
PP
VV |  |  |  | Výpočet množství v měrné jednotce je provedeno podle grafických a textových částí projektové dokumentace.
TS |  |  |  | Položka obsahuje kompletní práce, konstrukce, dodávky či služby dle popisu položky, dle veškerých grafických a textových částí projektové dokumentace.
SD |  | R350 |  | VODIČ JEDNOŽILOVÝ, IZOLACE PVC
P | 31 | R351 |  | CYY 1x50 CR | m | 220 | 0 |  | R - pol |  | 2
PP
VV |  |  |  | Výpočet množství v měrné jednotce je provedeno podle grafických a textových částí projektové dokumentace.
TS |  |  |  | Položka obsahuje kompletní práce, konstrukce, dodávky či služby dle popisu položky, dle veškerých grafických a textových částí projektové dokumentace.
SD |  | R352 |  | HODINOVE ZUCTOVACI SAZBY
P | 32 | R353 |  | Montaz | HOD | 20 | 0 |  | R - pol |  | 2
PP
VV |  |  |  | Výpočet množství v měrné jednotce je provedeno podle grafických a textových částí projektové dokumentace.
TS |  |  |  | Položka obsahuje kompletní práce, konstrukce, dodávky či služby dle popisu položky, dle veškerých grafických a textových částí projektové dokumentace.
SD |  | R357 |  | ELEKTROINSTALAČNÍ KRABICE - SVORKOVNICE
P | 33 | R358 |  | EPS 2 EKVIPOTENCIÁLNÍ SVORKOVNICE | ks | 5 | 0 |  | R - pol |  | 2
PP
VV |  |  |  | Výpočet množství v měrné jednotce je provedeno podle grafických a textových částí projektové dokumentace.
TS |  |  |  | Položka obsahuje kompletní práce, konstrukce, dodávky či služby dle popisu položky, dle veškerých grafických a textových částí projektové dokumentace.
SD |  | R359 |  | Montáž uzemňovacího vedení-doplňků
P | 34 | R360 |  | montáž EPS 2 | ks | 5 | 0 |  | R - pol |  | 2
PP
VV |  |  |  | Výpočet množství v měrné jednotce je provedeno podle grafických a textových částí projektové dokumentace.
TS |  |  |  | Položka obsahuje kompletní práce, konstrukce, dodávky či služby dle popisu položky, dle veškerých grafických a textových částí projektové dokumentace.
SD |  | R361 |  | ZEMNÍCÍ SVORKA
P | 35 | R362 |  | ZSA16 | ks | 20 | 0 |  | R - pol |  | 2
PP
VV |  |  |  | Výpočet množství v měrné jednotce je provedeno podle grafických a textových částí projektové dokumentace.
TS |  |  |  | Položka obsahuje kompletní práce, konstrukce, dodávky či služby dle popisu položky, dle veškerých grafických a textových částí projektové dokumentace.
P | 36 | R363 |  | Cu pás.ZS16 20x500x0,5mm | ks | 10 | 0 |  | R - pol |  | 2
PP
VV |  |  |  | Výpočet množství v měrné jednotce je provedeno podle grafických a textových částí projektové dokumentace.
TS |  |  |  | Položka obsahuje kompletní práce, konstrukce, dodávky či služby dle popisu položky, dle veškerých grafických a textových částí projektové dokumentace.
SD |  | R364 |  | VYBOURANI OTVORU V BETONU DO PRUMERU 60mm
P | 37 | R365 |  | Stena do 450mm | ks | 3 | 0 |  | R - pol |  | 2
PP
VV |  |  |  | Výpočet množství v měrné jednotce je provedeno podle grafických a textových částí projektové dokumentace.
TS |  |  |  | Položka obsahuje kompletní práce, konstrukce, dodávky či služby dle popisu položky, dle veškerých grafických a textových částí projektové dokumentace.
SD |  | R366 |  | HODINOVE ZUCTOVACI SAZBY
P | 38 | R367 |  | Demontaz stavajiciho zarizeni | HOD | 30 | 0 |  | R - pol |  | 2
PP
VV |  |  |  | Výpočet množství v měrné jednotce je provedeno podle grafických a textových částí projektové dokumentace.
TS |  |  |  | Položka obsahuje kompletní práce, konstrukce, dodávky či služby dle popisu položky, dle veškerých grafických a textových částí projektové dokumentace.
P | 39 | R368 |  | Repase demontovaneho zarizeni | HOD | 10 | 0 |  | R - pol |  | 2
PP
VV |  |  |  | Výpočet množství v měrné jednotce je provedeno podle grafických a textových částí projektové dokumentace.
TS |  |  |  | Položka obsahuje kompletní práce, konstrukce, dodávky či služby dle popisu položky, dle veškerých grafických a textových částí projektové dokumentace.
P | 40 | R369 |  | Zabezpeceni pracoviste | HOD | 8 | 0 |  | R - pol |  | 2
PP
VV |  |  |  | Výpočet množství v měrné jednotce je provedeno podle grafických a textových částí projektové dokumentace.
TS |  |  |  | Položka obsahuje kompletní práce, konstrukce, dodávky či služby dle popisu položky, dle veškerých grafických a textových částí projektové dokumentace.
P | 41 | R370 |  | Montaz | HOD | 60 | 0 |  | R - pol |  | 2
PP
VV |  |  |  | Výpočet množství v měrné jednotce je provedeno podle grafických a textových částí projektové dokumentace.
TS |  |  |  | Položka obsahuje kompletní práce, konstrukce, dodávky či služby dle popisu položky, dle veškerých grafických a textových částí projektové dokumentace.
SD |  | R371 |  | KOORDINACE POSTUPU PRACI
P | 42 | R372 |  | S ostatnimi profesemi | HOD | 12 | 0 |  | R - pol |  | 2
PP
VV |  |  |  | Výpočet množství v měrné jednotce je provedeno podle grafických a textových částí projektové dokumentace.
TS |  |  |  | Položka obsahuje kompletní práce, konstrukce, dodávky či služby dle popisu položky, dle veškerých grafických a textových částí projektové dokumentace.
SD |  | R374 |  | PROVEDENI REVIZNICH ZKOUSEK DLE CSN 331500
P | 43 | R375 |  | Revizni technik | HOD | 16 | 0 |  | R - pol |  | 2
PP
VV |  |  |  | Výpočet množství v měrné jednotce je provedeno podle grafických a textových částí projektové dokumentace.
TS |  |  |  | Položka obsahuje kompletní práce, konstrukce, dodávky či služby dle popisu položky, dle veškerých grafických a textových částí projektové dokumentace.
P | 44 | R376 |  | Spoluprace s reviz.technikem | HOD | 2 | 0 |  | R - pol |  | 2
PP
VV |  |  |  | Výpočet množství v měrné jednotce je provedeno podle grafických a textových částí projektové dokumentace.
TS |  |  |  | Položka obsahuje kompletní práce, konstrukce, dodávky či služby dle popisu položky, dle veškerých grafických a textových částí projektové dokumentace.
P | 45 | R378 |  | Podružný materiál | SOUBOR | 1 | 0 |  | R - pol |  | 2
PP
VV |  |  |  | Výpočet množství v měrné jednotce je provedeno podle grafických a textových částí projektové dokumentace.
TS |  |  |  | Položka obsahuje kompletní práce, konstrukce, dodávky či služby dle popisu položky, dle veškerých grafických a textových částí projektové dokumentace.
SD |  | R381 |  | SEJMUTÍ DRNU
P | 46 | R382 |  | Nářez drnu,naložení,odvoz | M2 | 20 | 0 |  | R - pol |  | 2
PP
VV |  |  |  | Výpočet množství v měrné jednotce je provedeno podle grafických a textových částí projektové dokumentace.
TS |  |  |  | Položka obsahuje kompletní práce, konstrukce, dodávky či služby dle popisu položky, dle veškerých grafických a textových částí projektové dokumentace.
SD |  | R383 |  | BOURANÍ ŽIVIČNÝCH POVRCHŮ
P | 47 | R384 |  | Síla vrstvy 3-5cm | M2 | 10 | 0 |  | R - pol |  | 2
PP
VV |  |  |  | Výpočet množství v měrné jednotce je provedeno podle grafických a textových částí projektové dokumentace.
TS |  |  |  | Položka obsahuje kompletní práce, konstrukce, dodávky či služby dle popisu položky, dle veškerých grafických a textových částí projektové dokumentace.
SD |  | R385 |  | ŘEZÁNÍ SPÁRY
P | 48 | R386 |  | V asfaltu nebo betonu | m | 50 | 0 |  | R - pol |  | 2
PP
VV |  |  |  | Výpočet množství v měrné jednotce je provedeno podle grafických a textových částí projektové dokumentace.
TS |  |  |  | Položka obsahuje kompletní práce, konstrukce, dodávky či služby dle popisu položky, dle veškerých grafických a textových částí projektové dokumentace.
SD |  | R387 |  | HLOUBENÍ KABELOVÉ RÝHY
P | 49 | R388 |  | Zemina třídy 3, šíře 350mm,hloubka 600mm | m | 135 | 0 |  | R - pol |  | 2
PP
VV |  |  |  | Výpočet množství v měrné jednotce je provedeno podle grafických a textových částí projektové dokumentace.
TS |  |  |  | Položka obsahuje kompletní práce, konstrukce, dodávky či služby dle popisu položky, dle veškerých grafických a textových částí projektové dokumentace.
P | 50 | R389 |  | Zemina třídy 3, šíře 350mm,hloubka 800mm | m | 145 | 0 |  | R - pol |  | 2
PP
VV |  |  |  | Výpočet množství v měrné jednotce je provedeno podle grafických a textových částí projektové dokumentace.
TS |  |  |  | Položka obsahuje kompletní práce, konstrukce, dodávky či služby dle popisu položky, dle veškerých grafických a textových částí projektové dokumentace.
P | 51 | R390 |  | Zemina třídy 3, šíře 500mm,hloubka 1200mm | m | 17 | 0 |  | R - pol |  | 2
PP
VV |  |  |  | Výpočet množství v měrné jednotce je provedeno podle grafických a textových částí projektové dokumentace.
TS |  |  |  | Položka obsahuje kompletní práce, konstrukce, dodávky či služby dle popisu položky, dle veškerých grafických a textových částí projektové dokumentace.
P | 52 | R391 |  | Zemina třídy 3, šíře 500mm,hloubka 1300mm | m | 7 | 0 |  | R - pol |  | 2
PP
VV |  |  |  | Výpočet množství v měrné jednotce je provedeno podle grafických a textových částí projektové dokumentace.
TS |  |  |  | Položka obsahuje kompletní práce, konstrukce, dodávky či služby dle popisu položky, dle veškerých grafických a textových částí projektové dokumentace.
SD |  | R392 |  | ZŘÍZENÍ PŘÍLOŽNÉHO PAŽENÍ V KABELOVÉ RÝZE
P | 53 | R393 |  | Do hloubky 2m | M2 | 25 | 0 |  | R - pol |  | 2
PP
VV |  |  |  | Výpočet množství v měrné jednotce je provedeno podle grafických a textových částí projektové dokumentace.
TS |  |  |  | Položka obsahuje kompletní práce, konstrukce, dodávky či služby dle popisu položky, dle veškerých grafických a textových částí projektové dokumentace.
SD |  | R394 |  | ZŘÍZENÍ KABELOVÉHO LOŽE
P | 54 | R395 |  | Z kopaného písku, bez zakrytí, šíře do 65cm,tloušťka 10cm | m | 98 | 0 |  | R - pol |  | 2
PP
VV |  |  |  | Výpočet množství v měrné jednotce je provedeno podle grafických a textových částí projektové dokumentace.
TS |  |  |  | Položka obsahuje kompletní práce, konstrukce, dodávky či služby dle popisu položky, dle veškerých grafických a textových částí projektové dokumentace.
SD |  | R396 |  | FOLIE VÝSTRAŽNÁ Z PVC
P | 55 | R397 |  | Do šířky 33cm | m | 1 | 0 |  | R - pol |  | 2
PP
VV |  |  |  | Výpočet množství v měrné jednotce je provedeno podle grafických a textových částí projektové dokumentace.
TS |  |  |  | Položka obsahuje kompletní práce, konstrukce, dodávky či služby dle popisu položky, dle veškerých grafických a textových částí projektové dokumentace.
SD |  | R398 |  | ZÁHOZ KABELOVÉ RÝHY
P | 56 | R399 |  | Zemina třídy 3, šíře 350mm,hloubka 600mm | m | 135 | 0 |  | R - pol |  | 2
PP
VV |  |  |  | Výpočet množství v měrné jednotce je provedeno podle grafických a textových částí projektové dokumentace.
TS |  |  |  | Položka obsahuje kompletní práce, konstrukce, dodávky či služby dle popisu položky, dle veškerých grafických a textových částí projektové dokumentace.
P | 57 | R400 |  | Zemina třídy 3, šíře 350mm,hloubka 800mm | m | 145 | 0 |  | R - pol |  | 2
PP
VV |  |  |  | Výpočet množství v měrné jednotce je provedeno podle grafických a textových částí projektové dokumentace.
TS |  |  |  | Položka obsahuje kompletní práce, konstrukce, dodávky či služby dle popisu položky, dle veškerých grafických a textových částí projektové dokumentace.
P | 58 | R401 |  | Zemina třídy 3, šíře 500mm,hloubka 1200mm | m | 17 | 0 |  | R - pol |  | 2
PP
VV |  |  |  | Výpočet množství v měrné jednotce je provedeno podle grafických a textových částí projektové dokumentace.
TS |  |  |  | Položka obsahuje kompletní práce, konstrukce, dodávky či služby dle popisu položky, dle veškerých grafických a textových částí projektové dokumentace.
P | 59 | R402 |  | Zemina třídy 3, šíře 500mm,hloubka 1300mm | m | 7 | 0 |  | R - pol |  | 2
PP
VV |  |  |  | Výpočet množství v měrné jednotce je provedeno podle grafických a textových částí projektové dokumentace.
TS |  |  |  | Položka obsahuje kompletní práce, konstrukce, dodávky či služby dle popisu položky, dle veškerých grafických a textových částí projektové dokumentace.
SD |  | R403 |  | ÚPRAVA POVRCHU
P | 60 | R404 |  | Položeni drnu | M2 | 60 | 0 |  | R - pol |  | 2
PP
VV |  |  |  | Výpočet množství v měrné jednotce je provedeno podle grafických a textových částí projektové dokumentace.
TS |  |  |  | Položka obsahuje kompletní práce, konstrukce, dodávky či služby dle popisu položky, dle veškerých grafických a textových částí projektové dokumentace.
P | 61 | R405 |  | Osetí povrchu travou | M2 | 60 | 0 |  | R - pol |  | 2
PP
VV |  |  |  | Výpočet množství v měrné jednotce je provedeno podle grafických a textových částí projektové dokumentace.
TS |  |  |  | Položka obsahuje kompletní práce, konstrukce, dodávky či služby dle popisu položky, dle veškerých grafických a textových částí projektové dokumentace.
P | 62 | R406 |  | Provizorní úprava terénu v zemina třídy 3 | M2 | 40 | 0 |  | R - pol |  | 2
PP
VV |  |  |  | Výpočet množství v měrné jednotce je provedeno podle grafických a textových částí projektové dokumentace.
TS |  |  |  | Položka obsahuje kompletní práce, konstrukce, dodávky či služby dle popisu položky, dle veškerých grafických a textových částí projektové dokumentace.
SD |  | R407 |  | PODKLADOVÁ VRSTVA TLOUŠŤKY DO 10 cm
P | 63 | R408 |  | Z kameniva drceného vč. zhutnění | M2 | 10 | 0 |  | R - pol |  | 2
PP
VV |  |  |  | Výpočet množství v měrné jednotce je provedeno podle grafických a textových částí projektové dokumentace.
TS |  |  |  | Položka obsahuje kompletní práce, konstrukce, dodávky či služby dle popisu položky, dle veškerých grafických a textových částí projektové dokumentace.
SD |  | R409 |  | JEDNOVRSTVOVÁ VOZOVKA
P | 64 | R410 |  | Vrstva betonu 20cm | M2 | 10 | 0 |  | R - pol |  | 2
PP
VV |  |  |  | Výpočet množství v měrné jednotce je provedeno podle grafických a textových částí projektové dokumentace.
TS |  |  |  | Položka obsahuje kompletní práce, konstrukce, dodávky či služby dle popisu položky, dle veškerých grafických a textových částí projektové dokumentace.
SD |  | R411 |  | JEDNOVRSTVOVÁ VOZOVKA Z ASFALTU
P | 65 | R412 |  | Vrstva do 10cm | M2 | 10 | 0 |  | R - pol |  | 2
PP
VV |  |  |  | Výpočet množství v měrné jednotce je provedeno podle grafických a textových částí projektové dokumentace.
TS |  |  |  | Položka obsahuje kompletní práce, konstrukce, dodávky či služby dle popisu položky, dle veškerých grafických a textových částí projektové dokumentace.

## 2.2.1_SO 01-15-05_SO 01-15-05.1
ASPE10 |  |  |  | Firma: Moravia Consult | [6 empty] | 3
|  |  |  | Soupis prací objektu | [6 empty] | 3
S | Stavba: | 18-060-232-SR |  | Rekonstrukce ŽST Vsetín |  |  | SO 01-15-05.1 |  |  | 0,00 | 2
O | Objekt: | D2 |  | STAVEBNÍ ČÁST | [5 empty] | 15,00 | 2
O1 | Objekt: | D.2.2 |  | Pozemní stavební objekty | [5 empty] | 21,00 | 2
O2 | Objekt: | D.2.2.1 |  | Pozemní objekty budov
O3 | Objekt: | SO 01-15-05 |  | Žst. Vsetín, technologický objekt
O4 | Rozpočet: | SO 01-15-05.1 |  | Žst. Vsetín, technologický objekt - Archtektonicko stavební řešení
Typ | Poř. číslo | Kód položky | Varianta | Název položky | MJ | Množství | Jednotková cena |  | Cenová soustava
[7 empty] | Jednotková | Celkem
0 | 1 | 2 | 3 | 4 | 5 | 6 | 9 | 10 | 11
SD |  | 1 |  | Zemní práce
P | 1 | 00572410 |  | osivo směs travní parková | KG | 0.54 | 0 |  | CS ÚRS 2019 02 |  | 2
PP
VV |  |  |  | 36,00*0,015
TS
P | 3 | 115101201 |  | Čerpání vody na dopravní výšku do 10 m průměrný přítok do 500 l/min | HOD | 540 | 0 |  | CS ÚRS 2019 02 |  | 2
PP |  |  |  | Čerpání vody na dopravní výšku do 10 m s uvažovaným průměrným přítokem do 500 l/min
VV |  |  |  | "cca 90dní - 6hod/den" 90*6
TS |  |  |  | 1. Ceny jsou určeny pro čerpání ve dne, v noci, v pracovní dny i ve dnech pracovního klidu. 2. Ceny nelze použít pro čerpání vody při snižování hladiny podzemní vody soustavou čerpacích jehel; toto snižování hladiny vody se oceňuje cenami souborů cen: a) 115 20-12 Čerpací jehla, b) 115 20-13 Montáž a demontáž zařízení čerpací a odsávací stanice, c) 115 20-14 Montáž, opotřebení a demontáž sběrného potrubí, d) 115 20-15 Montáž a demontáž odpadního potrubí, e) 115 20-16 Odsávání a čerpání vody sběrným potrubím. 3. V cenách jsou započteny i náklady na odpadní potrubí v délce do 20 m, na lešení pod čerpadla a pod odpadní potrubí. Pro převedení vody na vzdálenost větší než 20 m se použijí položky souboru cen 115 00-11 Převedení vody potrubím tohoto katalogu. 4. V cenách nejsou započteny náklady na zřízení čerpacích jímek nebo projektovaných studní: a) kopaných; tyto se oceňují příslušnými cenami části A02 Zemní práce pro objekty oborů 821 až 828, b) vrtaných; tyto se oceňují příslušnými cenami katalogu 800-2 Zvláštní zakládání objektů. 5. Doba, po kterou nejsou čerpadla v činnosti, se neoceňuje. Výjimkou je přerušení čerpání vody na dobu do 15 minut jednotlivě; toto přerušení se od doby čerpání neodečítá. 6. Dopravní výškou vody se rozumí svislá vzdálenost mezi hladinou vody v jímce sníženou čerpáním a vodorovnou rovinou proloženou osou nejvyššího bodu výtlačného potrubí. 7. Množství jednotek se určuje v hodinách doby, po kterou je jednotlivé čerpadlo, popř. celý soubor čerpadel v činnosti. 8. Počet měrných jednotek se určí samostatně za každé čerpací místo (jámu, studnu, šachtu)
P | 4 | 115101301 |  | Pohotovost čerpací soupravy pro dopravní výšku do 10 m přítok do 500 l/min | DEN | 90 | 0 |  | CS ÚRS 2019 02 |  | 2
PP |  |  |  | Pohotovost záložní čerpací soupravy pro dopravní výšku do 10 m s uvažovaným průměrným přítokem do 500 l/min
VV
TS |  |  |  | 1. V ceně nejsou započteny náklady na sací a výtlačné potrubí, příp. na odpadní žlaby a náklady na lešení pod čerpadlo a pod potrubí nebo pod odpadní žlaby, na energii a na záložní zdroje energie. 2. Oceňují se všechny kalendářní dny od skončení montáže do započetí demontáže čerpací soupravy s odečtením kalendářních dnů, ve kterých je tato souprava v činnosti. 3. Pohotovost záložní čerpací soupravy se oceňuje jen se souhlasem investora a to tehdy, mohla-li by porucha v čerpání ohrozit bezpečnost pracujících nebo budované dílo, příp. termín výstavby. 4. Dopravní výškou vody se rozumí svislá vzdálenost mezi hladinou vody v jímce sníženou čerpáním a vodorovnou rovinou, proloženou osou nejvyššího bodu výtlačného potrubí. 5. Počet měrných jednotek se určí samostatně za každé čerpací místo (jámu, studnu, šachtu) 6. Pokud projekt předepíše zřízení samostatného sacího nebo výtlačného potrubí, oceňují se tyto náklady cenami souboru cen 115 00-11 Převedení vody potrubím.
P | 5 | 122201402 |  | Vykopávky v zemníku na suchu v hornině tř. 3 objem do 1000 m3 | M3 | 576.893 | 0 |  | CS ÚRS 2019 02 |  | 2
PP |  |  |  | Vykopávky v zemnících na suchu s přehozením výkopku na vzdálenost do 3 m nebo s naložením na dopravní prostředek v hornině tř. 3 přes 100 do 1 000 m3
VV
TS |  |  |  | 1. Ceny lze použít i pro těžbu haldoviny a pro skrývky s výjimkou skrývek nad povrchový- mi důlními díly. Ceny pro těžbu haldoviny nelze použít, uplatňují-li se v místě těžby báňské předpisy nebo odůvodněné požadavky správce haldy (odvalu), které prokazatelně vyvolávají zvýšení nákladů dodavatele stavebních prací. V těchto případech se vykopávka haldy (odvalu) ocení příslušnými cenami katalogu 823-2 Rekultivace. 2. Ceny lze použít jen pro vykopávky v zemnících nezapažených. Jsou-li zemníky nebo jejich části zapažené, oceňuje se vykopávka v nich podle čl. 3116 Všeobecných podmínek tohoto katalogu.
P | 6 | 131201102 |  | Hloubení jam nezapažených v hornině tř. 3 objemu do 1000 m3 | M3 | 576.893 | 0 |  | CS ÚRS 2019 02 |  | 2
PP |  |  |  | Hloubení nezapažených jam a zářezů s urovnáním dna do předepsaného profilu a spádu v hornině tř. 3 přes 100 do 1 000 m3
VV |  |  |  | 15,20*20,40*1,40 (15,80+21,00)*2*0,60*1,40/2 4,70*6,00*1,30 1,90*3,75*1,20 (5,30+6,60)*2*0,60*1,30/2 (2,50+4,35)*2*0,60*1,20/2 524,448*0,1 Součet 576,893
TS |  |  |  | 1. Hloubení jam ve stržích a jam pro základy pro příčná a podélná zpevnění dna a břehů pod obrysem výkopu pro koryta vodotečí při lesnicko-technických melioracích (LTM) zejména vykopávky pro konstrukce těles, stupňů, boků, předprahů, prahů, podháněk, výhonů a pro základy zdí, dlažeb, rovnanin, plůtků a hatí se oceňují cenami příslušnými pro objem výkopů do 100 m3, i když skutečný objem výkopu je větší. 2. Ceny lze použít i pro hloubení nezapažených jam a zářezů pro podzemní vedení, jsou-li tyto práce prováděny z povrchu území. 3. Předepisuje-li projekt hloubit jámy popsané v pozn. č. 1 v hornině 5 až 7 bez použití trhavin, oceňuje se toto hloubení a) v suchu nebo v mokru cenami 138 40-1101, 138 50-1101 a 138 60-1101 Dolamování zapažených nebo nezapažených hloubených vykopávek; b) v tekoucí vodě při jakékoliv její rychlosti individuálně. 4. Hloubení nezapažených jam hloubky přes 16 m se oceňuje individuálně. 5. V cenách jsou započteny i náklady na případné nutné přemístění výkopku ve výkopišti a na přehození výkopku na přilehlém terénu na vzdálenost do 3 m od okraje jámy nebo naložení na dopravní prostředek. 6. Náklady na svislé přemístění výkopku nad 1 m hloubky se určí dle ustanovení článku č. 3161 všeobecných podmínek katalogu.
P | 7 | 131201109 |  | Příplatek za lepivost u hloubení jam nezapažených v hornině tř. 3 | M3 | 576.893 | 0 |  | CS ÚRS 2019 02 |  | 2
PP |  |  |  | Hloubení nezapažených jam a zářezů s urovnáním dna do předepsaného profilu a spádu Příplatek k cenám za lepivost horniny tř. 3
VV
TS |  |  |  | 1. Hloubení jam ve stržích a jam pro základy pro příčná a podélná zpevnění dna a břehů pod obrysem výkopu pro koryta vodotečí při lesnicko-technických melioracích (LTM) zejména vykopávky pro konstrukce těles, stupňů, boků, předprahů, prahů, podháněk, výhonů a pro základy zdí, dlažeb, rovnanin, plůtků a hatí se oceňují cenami příslušnými pro objem výkopů do 100 m3, i když skutečný objem výkopu je větší. 2. Ceny lze použít i pro hloubení nezapažených jam a zářezů pro podzemní vedení, jsou-li tyto práce prováděny z povrchu území. 3. Předepisuje-li projekt hloubit jámy popsané v pozn. č. 1 v hornině 5 až 7 bez použití trhavin, oceňuje se toto hloubení a) v suchu nebo v mokru cenami 138 40-1101, 138 50-1101 a 138 60-1101 Dolamování zapažených nebo nezapažených hloubených vykopávek; b) v tekoucí vodě při jakékoliv její rychlosti individuálně. 4. Hloubení nezapažených jam hloubky přes 16 m se oceňuje individuálně. 5. V cenách jsou započteny i náklady na případné nutné přemístění výkopku ve výkopišti a na přehození výkopku na přilehlém terénu na vzdálenost do 3 m od okraje jámy nebo naložení na dopravní prostředek. 6. Náklady na svislé přemístění výkopku nad 1 m hloubky se určí dle ustanovení článku č. 3161 všeobecných podmínek katalogu.
P | 8 | 162301101 |  | Vodorovné přemístění do 500 m výkopku/sypaniny z horniny tř. 1 až 4 | M3 | 1153.786 | 0 |  | CS ÚRS 2019 02 |  | 2
PP |  |  |  | Vodorovné přemístění výkopku nebo sypaniny po suchu na obvyklém dopravním prostředku, bez naložení výkopku, avšak se složením bez rozhrnutí z horniny tř. 1 až 4 na vzdálenost přes 50 do 500 m
VV |  |  |  | "vykopaná zemina na skládku" 576,893 "zpět na zásypy a terenní úpravy" 576,893 Součet 1153,786
TS |  |  |  | 1. Ceny nelze použít, předepisuje-li projekt přemístit výkopek na místo nepřístupné obvyklým dopravním prostředkům; toto přemístění se oceňuje individuálně. 2. V cenách jsou započteny i náhrady za jízdu loženého vozidla v terénu ve výkopišti nebo na násypišti. 3. V cenách nejsou započteny náklady na rozhrnutí výkopku na násypišti; toto rozhrnutí se oceňuje cenami souboru cen 171 . 0- . . Uložení sypaniny do násypů a 171 20-1201 Uložení sypaniny na skládky. 4. Je-li na dopravní dráze pro vodorovné přemístění nějaká překážka, pro kterou je nutno překládat výkopek z jednoho obvyklého dopravního prostředku na jiný obvyklý dopravní prostředek, oceňuje se toto lomené vodorovné přemístění výkopku v každém úseku samostatně příslušnou cenou tohoto souboru cen a překládání výkopku cenami souboru cen 167 10-3 . Nakládání neulehlého výkopku z hromad s ohledem na ustanovení pozn. číslo 5. 5. Přemísťuje-li se výkopek z dočasných skládek vzdálených do 50 m, neoceňuje se nakládání výkopku, i když se provádí. Toto ustanovení neplatí, vylučuje-li projekt použití dozeru. 6. V cenách vodorovného přemístění sypaniny nejsou započteny náklady na dodávku materiálu, tyto se oceňují ve specifikaci.
P | 9 | 174101101 |  | Zásyp jam, šachet rýh nebo kolem objektů sypaninou se zhutněním | M3 | 582.468 | 0 |  | CS ÚRS 2019 02 |  | 2
PP |  |  |  | Zásyp sypaninou z jakékoliv horniny s uložením výkopku ve vrstvách se zhutněním jam, šachet, rýh nebo kolem objektů v těchto vykopávkách
VV |  |  |  | "prováděno po vrstvách, hutnění na E def. 45MPa" "zásyp suterenní části bouraného stav. objektu" 12,80*16,80*1,45 "zásyp klín z jižní strany 3,75m2x24" 90,00 "zásyp klín ze severní strany 2,5m2x24" 60,00 "zásyp klín ze západní strany 2,72m2x18" 30,96 "zásyp klín z východní strany 3,25m2x18" 58,50 "klín pod objektem, zasklepený a nepodsklepený prostor 0,80m2x18" 14,40 "dosypání svahu z východní strany objektu 1,05m2x16" 16,80 Součet 582,468
TS |  |  |  | 1. Ceny 174 10- . . jsou určeny pro zhutněné zásypy s mírou zhutnění: a) z hornin soudržných do 100 % PS, b) z hornin nesoudržných do I(d) 0,9, c) z hornin kamenitých pro jakoukoliv míru zhutnění. 2. Je-li projektem předepsáno vyšší zhutnění, podle bodu a) a b) poznámky č 1., ocení se zásyp individuálně. 3. Ceny nelze použít pro zásyp rýh pro drenážní trativody pro lesnicko-technické meliorace a zemědělské. Zásyp těchto rýh se oceňuje cenami souboru cen 174 20-3 . části A 03 Zemní práce pro objekty oborů 831 až 833. Nezhutněný zásyp odvodňovacích kanálů z betonových a železobetonových trub v polních a lučních tratích se oceňuje cenou -1101 Zásyp sypaninou rýh bez ohledu na šířku kanálu; cena obsahuje i náklady na ruční nezhutněný zásyp výšky do 200 mm nad vrchol potrubí. 4. V cenách 10-1101, 10-1103, 20-1101 a 20-1103 je započteno přemístění sypaniny ze vzdálenosti 10 m od kraje výkopu nebo zasypávaného prostoru, měřeno k těžišti skládky. 5. V ceně 10-1102 je započteno přemístění sypaniny ze vzdálenosti 15 m od hrany zasypávaného prostoru, měřeno k těžišti skládky. 6. Objem zásypu je rozdíl objemu výkopu a objemu do něho vestavěných konstrukcí nebo uložených vedení i s jejich obklady a podklady (tento objem se nazývá objemem horniny vytlačené konstrukcí). Objem potrubí do DN 180, příp. i s obalem, se od objemu zásypu neodečítá. Pro stanovení objemu zásypu se od objemu výkopu odečítá i objem obsypu potrubí oceňovaný cenami souboru cen 175 10-11 Obsyp potrubí, přichází-li v úvahu . 7. Odklizení zbylého výkopku po provedení zásypu zářezů se šikmými stěnami pro podzemní vedení nebo zásypu jam a rýh pro podzemní vedení se oceňuje, je-li objem zbylého výkopku: a) do 1 m3 na 1 m vedení a jedná se o výkopek neulehlý - cenami souboru cen 167 10-110 Nakládání výkopku nebo sypaniny a 162 . 0-1 . Vodorovné přemístění výkopku. V případě, že se jedná o výkopek ulehlý - rozpojení a naložení výkopku cenami souboru cen 122 . 0-1 . souboru cen 162 . 0-1 . Vodorovné přemístění výkopku; b) přes 1 m3 na 1 m vedení, jestliže projekt předepíše, že se zbylý výkopek bude odklízet zároveň s prováděním vykopávky, pouze přemístění výkopku cenami souboru cen 162 . 0-1 . Vodorovné přemístění výkopku. Při zmíněném objemu zbylého výkopku se neoceňuje ani naložení ani rozpojení výkopku. Jestliže se zbylý výkopek neodklízí, nýbrž rozprostírá podél výkopu a nad výkopem, platí poznámka č. 8. 8. Rozprostření zbylého výkopku podél výkopu a nad výkopem po provedení zásypů zářezů se šikmými stěnami pro podzemní vedení nebo zásypu jam a rýh pro podzemní vedení se oceňuje: a) cenou 171 20-1101 Uložení sypaniny do nezhutněných násypů, není-li projektem předepsáno zhutnění rozprostřeného zbylého výkopku, b) cenou 171 10-1111 Uložení sypaniny do násypů z hornin sypkých, je-li předepsáno zhutnění rozprostřeného zbylého výkopku, a to v objemu vypočteném podle poznámky č.6, příp. zmenšeném o objem výkopku, který byl již odklizen. 9. Míru zhutnění předepisuje projekt.
P | 10 | 181301105 |  | Rozprostření ornice tl vrstvy do 300 mm pl do 500 m2 v rovině nebo ve svahu do 1:5 | M2 | 36 | 0 |  | CS ÚRS 2019 02 |  | 2
PP |  |  |  | Rozprostření a urovnání ornice v rovině nebo ve svahu sklonu do 1:5 při souvislé ploše do 500 m2, tl. vrstvy přes 250 do 300 mm
VV |  |  |  | "ohumusování svahu" 36,00
TS |  |  |  | 1. V ceně jsou započteny i náklady na případné nutné přemístění hromad nebo dočasných skládek na místo spotřeby ze vzdálenosti do 30 m. 2. V ceně nejsou započteny náklady na získání ornice; toto získání se oceňuje cenami souboru cen 121 10-11 Sejmutí ornice. 3. Případné nakládání ornice, v souvislosti s pozn. č. 2 se oceňuje cenami souboru cen 167 10-11 Nakládání, skládání a překládání neulehlého výkopku nebo sypaniny. 4. Jsou-li hromady nebo dočasné skládky ornice umístěny podle projektu ve vzdálenosti přes 30 m od místa spotřeby, oceňuje se její přemístění cenami souboru cen 162 . 0-1 . Vodorovné přemístění výkopku, přičemž se vzdálenost 30 m, uvedená v popisu cen, neodečítá.
P | 11 | 181411131 |  | Založení parkového trávníku výsevem plochy do 1000 m2 v rovině a ve svahu do 1:5 | M2 | 36 | 0 |  | CS ÚRS 2019 02 |  | 2
PP |  |  |  | Založení trávníku na půdě předem připravené plochy do 1000 m2 výsevem včetně utažení parkového v rovině nebo na svahu do 1:5
VV |  |  |  | "ohumusování svahu" 36,00
TS |  |  |  | 1. V cenách jsou započteny i náklady na pokosení, naložení a odvoz odpadu do 20 km se složením. 2. V cenách -1161 až -1164 nejsou započteny i náklady na zatravňovací textilii. 3. V cenách nejsou započteny náklady na: a) přípravu půdy, b) travní semeno, tyto náklady se oceňují ve specifikaci, c) vypletí a zalévání; tyto práce se oceňují cenami části C02 souborů cen 185 80-42 Vypletí a 185 80-43 Zalití rostlin vodou, d) srovnání terénu, tyto práce se oceňují souborem cen 181 1.-..Plošná úprava terénu. 4. V cenách o sklonu svahu přes 1:1 jsou uvažovány podmínky pro svahy běžně schůdné; bez použití lezeckých technik. V případě použití lezeckých technik se tyto náklady oceňují individuálně.
P | 12 | 185804312 |  | Zalití rostlin vodou plocha přes 20 m2 | M3 | 0.36 | 0 |  | CS ÚRS 2019 02 |  | 2
PP |  |  |  | Zalití rostlin vodou plochy záhonů jednotlivě přes 20 m2
VV |  |  |  | 36,00*10/1000
TS
P | 155 | R18130001 |  | Nákup zeminy vhodné k ohumusování s naložením a dopravou na místo určení vč. složení | M3 | 10.8 | 0 |  |  |  | 2
PP
VV |  |  |  | 36,00*0,30
TS
SD |  | 2 |  | Zakládání
P | 13 | 271532212 |  | Podsyp pod základové konstrukce se zhutněním z hrubého kameniva frakce 16 až 32 mm | M3 | 75.914 | 0 |  | CS ÚRS 2019 02 |  | 2
PP |  |  |  | Podsyp pod základové konstrukce se zhutněním a urovnáním povrchu z kameniva hrubého, frakce 16 - 32 mm
VV |  |  |  | "pod objektem" 12,00*19,475*0,20*1,1 "zasypání sklepního prostoru cca" 24,50 Součet 75,914
TS |  |  |  | 1. Ceny slouží pro ocenění násypů pod základové konstrukce tloušťky vrstvy do 300 mm. 2. Násypy s tloušťkou vrstvy přesahující 300 mm se ocení cenami souboru cen 213 31-…. Polštáře zhutněné pod základy v katalogu 800-2 Zvláštní zakládání objektů.
P | 14 | 273321511 |  | Základové desky ze ŽB bez zvýšených nároků na prostředí tř. C 25/30 | M3 | 85.232 | 0 |  | CS ÚRS 2019 02 |  | 2
PP |  |  |  | Základy z betonu železového (bez výztuže) desky z betonu bez zvláštních nároků na prostředí tř. C 25/30
VV |  |  |  | "ŽB nosná deska tl. 400mm" 11,60*18,975*0,40 -4,175*2,45*0,40 -3,075*1,85*0,40 -1,875*0,67*0,40 81,173*0,05 Součet 85,233
TS |  |  |  | 1. V ceně příplatku -5911 jsou započteny náklady na technologické opatření a na ztíženou betonáž pod hladinou pažící bentonitové suspenze a na průběžné odčerpání suspenze s přepouštěním na určené místo do 20 m, popř. do vany nebo do kalové cisterny k odvozu. Odvoz se oceňuje cenami katalogu 800-2 Zvláštní zakládání objektů. 2. Hloubení s použitím bentonitové suspenze se oceňuje katalogem 800-1 Zemní práce. Bednění se neoceňuje. 3. V cenách nejsou započteny náklady na výztuž, tyto se oceňují cenami souboru cen 27* 36-.... Výztuž základů. 4. V cenách z betonu pro konstrukce bílých van 27. 32-3 nejsou započteny náklady na těsnění dilatačních a pracovních spar, tyto se oceňují cenami souborů cen 953 33 části A08 tohoto katalogu.
P | 15 | 273351121 |  | Zřízení bednění základových desek | M2 | 34.482 | 0 |  | CS ÚRS 2019 02 |  | 2
PP |  |  |  | Bednění základů desek zřízení
VV |  |  |  | "ŽB nosná deska tl. 400mm" (11,60+18,975)*2*0,40 (4,175+2,45)*0,40 (3,075+1,85*2)*0,40 (1,875+0,67)*2*0,30 31,347*0,1 Součet 34,482
TS |  |  |  | 1. Ceny jsou určeny pro bednění ve volném prostranství, ve volných nebo zapažených jamách, rýhách a šachtách. 2. Kruhové nebo obloukové bednění poloměru do 1 m se oceňuje individuálně.
P | 16 | 273351122 |  | Odstranění bednění základových desek | M2 | 34.482 | 0 |  | CS ÚRS 2019 02 |  | 2
PP |  |  |  | Bednění základů desek odstranění
VV
TS |  |  |  | 1. Ceny jsou určeny pro bednění ve volném prostranství, ve volných nebo zapažených jamách, rýhách a šachtách. 2. Kruhové nebo obloukové bednění poloměru do 1 m se oceňuje individuálně.
P | 17 | 273361821 |  | Výztuž základových desek betonářskou ocelí 10 505 (R) | T | 6.491 | 0 |  | CS ÚRS 2019 02 |  | 2
PP |  |  |  | Výztuž základů desek z betonářské oceli 10 505 (R) nebo BSt 500
VV |  |  |  | "v.č. D.2.2.1, poř. č. 35" "poměr deska/zdi" 85,232*76,154/1000
TS |  |  |  | 1. Ceny platí pro desky rovné, s náběhy, hřibové nebo upnuté do žeber včetně výztuže těchto žeber.
P | 18 | 273362021 |  | Výztuž základových desek svařovanými sítěmi Kari | T | 0.791 | 0 |  | CS ÚRS 2019 02 |  | 2
PP |  |  |  | Výztuž základů desek ze svařovaných sítí z drátů typu KARI
VV |  |  |  | "v.č. D.2.2.1, poř. č. 35" "deska D1" 601,20/1000 "deska D2" 189,60/1000 Součet 0,791
TS |  |  |  | 1. Ceny platí pro desky rovné, s náběhy, hřibové nebo upnuté do žeber včetně výztuže těchto žeber.
P | 19 | 274313511 |  | Základové pásy z betonu tř. C 12/15 | M3 | 3.24 | 0 |  | CS ÚRS 2019 02 |  | 2
PP |  |  |  | Základy z betonu prostého pasy betonu kamenem neprokládaného tř. C 12/15
VV |  |  |  | "základ pod gabionovou zídku" 4,80*0,75*0,90
TS |  |  |  | 1. V ceně příplatku -5911 jsou započteny náklady na technologické opatření a na ztíženou betonáž pod hladinou pažící bentonitové suspenze a na průběžné odčerpání suspenze s přepouštěním na určené místo do 20 m, popř. do vany nebo do kalové cisterny k odvozu. Odvoz se oceňuje cenami katalogu 800-2 Zvláštní zakládání objektů. 2. Hloubení s použitím bentonitové suspenze se oceňuje katalogem 800-1 Zemní práce. Bednění se neoceňuje.
P | 20 | 274351121 |  | Zřízení bednění základových pasů rovného | M2 | 9.99 | 0 |  | CS ÚRS 2019 02 |  | 2
PP |  |  |  | Bednění základů pasů rovné zřízení
VV |  |  |  | "základ pod gabionovou zídku" (4,80+0,75)*2*0,90
TS |  |  |  | 1. Ceny jsou určeny pro bednění ve volném prostranství, ve volných nebo zapažených jamách, rýhách a šachtách. 2. Kruhové nebo obloukové bednění poloměru do 1 m se oceňuje individuálně.
P | 21 | 274351122 |  | Odstranění bednění základových pasů rovného | M2 | 9.99 | 0 |  | CS ÚRS 2019 02 |  | 2
PP |  |  |  | Bednění základů pasů rovné odstranění
VV
TS |  |  |  | 1. Ceny jsou určeny pro bednění ve volném prostranství, ve volných nebo zapažených jamách, rýhách a šachtách. 2. Kruhové nebo obloukové bednění poloměru do 1 m se oceňuje individuálně.
P | 22 | 275313511 |  | Základové patky z betonu tř. C 12/15 | M3 | 10.57 | 0 |  | CS ÚRS 2019 02 |  | 2
PP |  |  |  | Základy z betonu prostého patky a bloky z betonu kamenem neprokládaného tř. C 12/15
VV |  |  |  | "pod kabelovou šachtou" 3,275*2,05*0,75 2,05*0,80*1,80 2,05*0,70*1,20 2,05*0,70*0,60 Součet 10,57
TS |  |  |  | 1. V ceně příplatku -5911 jsou započteny náklady na technologické opatření a na ztíženou betonáž pod hladinou pažící bentonitové suspenze a na průběžné odčerpání suspenze s přepouštěním na určené místo do 20 m, popř. do vany nebo do kalové cisterny k odvozu. Odvoz se oceňuje cenami katalogu 800-2 Zvláštní zakládání objektů. 2. Hloubení s použitím bentonitové suspenze se oceňuje katalogem 800-1 Zemní práce. Bednění se neoceňuje.
P | 23 | 275321511 |  | Základové patky ze ŽB bez zvýšených nároků na prostředí tř. C 25/30 | M3 | 3.842 | 0 |  | CS ÚRS 2019 02 |  | 2
PP |  |  |  | Základy z betonu železového (bez výztuže) patky z betonu bez zvláštních nároků na prostředí tř. C 25/30
VV |  |  |  | "základové patky pod ocelovou vyrovnávací rampou před vstupy do trafokomor" 0,50*0,50*0,90*10 1,415*0,75*0,90 1,415*0,50*0,90 Součet 3,842
TS |  |  |  | 1. V ceně příplatku -5911 jsou započteny náklady na technologické opatření a na ztíženou betonáž pod hladinou pažící bentonitové suspenze a na průběžné odčerpání suspenze s přepouštěním na určené místo do 20 m, popř. do vany nebo do kalové cisterny k odvozu. Odvoz se oceňuje cenami katalogu 800-2 Zvláštní zakládání objektů. 2. Hloubení s použitím bentonitové suspenze se oceňuje katalogem 800-1 Zemní práce. Bednění se neoceňuje. 3. V cenách nejsou započteny náklady na výztuž, tyto se oceňují cenami souboru cen 27* 36-.... Výztuž základů. 4. V cenách z betonu pro konstrukce bílých van 27. 32-3 nejsou započteny náklady na těsnění dilatačních a pracovních spar, tyto se oceňují cenami souborů cen 953 33 části A08 tohoto katalogu.
P | 24 | 275351121 |  | Zřízení bednění základových patek | M2 | 25.344 | 0 |  | CS ÚRS 2019 02 |  | 2
PP |  |  |  | Bednění základů patek zřízení
VV |  |  |  | "základové patky pod ocelovou vyrovnávací rampou před vstupy do trafokomor" 0,50*4*0,90*10 (1,415+0,75)*2*0,90 (1,415+0,50)*2*0,90 Součet 25,344
TS |  |  |  | 1. Ceny jsou určeny pro bednění ve volném prostranství, ve volných nebo zapažených jamách, rýhách a šachtách. 2. Kruhové nebo obloukové bednění poloměru do 1 m se oceňuje individuálně.
P | 25 | 275351122 |  | Odstranění bednění základových patek | M2 | 25.344 | 0 |  | CS ÚRS 2019 02 |  | 2
PP |  |  |  | Bednění základů patek odstranění
VV
TS |  |  |  | 1. Ceny jsou určeny pro bednění ve volném prostranství, ve volných nebo zapažených jamách, rýhách a šachtách. 2. Kruhové nebo obloukové bednění poloměru do 1 m se oceňuje individuálně.
P | 26 | 275362021 |  | Výztuž základových patek svařovanými sítěmi Kari | T | 0.307 | 0 |  | CS ÚRS 2019 02 |  | 2
PP |  |  |  | Výztuž základů patek ze svařovaných sítí z drátů typu KARI
VV |  |  |  | "cca 80kg/m3" 3,842*80/1000
TS |  |  |  | 1. Ceny platí pro desky rovné, s náběhy, hřibové nebo upnuté do žeber včetně výztuže těchto žeber.
P | 27 | 279321347 |  | Základová zeď ze ŽB bez zvýšených nároků na prostředí tř. C 25/30 bez výztuže | M3 | 63.426 | 0 |  | CS ÚRS 2019 02 |  | 2
PP |  |  |  | Základové zdi z betonu železového (bez výztuže) bez zvláštních nároků na prostředí tř. C 25/30
VV |  |  |  | "olejové vany a kabelové prostory" (11,60+18,075)*2*0,45*1,00 10,70*0,45*1,00 14,35*0,45*1,00 6,975*0,35*1,00 3,275*0,35*1,00*4 (4,175+1,75*2)*0,45*2,00+4,175*0,25*2,00 (3,075+1,40)*0,45*1,45+(2,375+1,40)*0,25*1,45 "dna" 3,275*1,75*0,25 2,375*1,15*0,25 60,406*0,05 Součet 63,426
TS |  |  |  | 1. V ceně příplatku -5911 jsou započteny náklady na technologické opatření a na ztíženou betonáž pod hladinou pažící bentonitové suspenze a na průběžné odčerpávání suspenze s přepouštěním na určité místo do 20 m, popř. do vany nebo do kalové cisterny k odvozu. Odvoz se oceňuje cenami katalogu 800-2 Zvláštní zakládání objektů. 2. Hloubení s použitím bentonitové suspenze se oceňuje katalogem 800-1 Zemní práce. Bednění se neoceňuje. 3. V cenách nejsou započteny náklady na: a) bednění; tyto se oceňují cenami souboru cen 279 35-11 Bednění základových zdí, b) dodání a uložení výztuže; tyto se oceňují cenami souboru cen 279 36- . . Výztuž základových zdí nosných.
P | 28 | 279351121 |  | Zřízení oboustranného bednění základových zdí | M2 | 308.303 | 0 |  | CS ÚRS 2019 02 |  | 2
PP |  |  |  | Bednění základových zdí rovné oboustranné za každou stranu zřízení
VV |  |  |  | "olejové vany a kabelové prostory" (11,60+18,075)*2*2*1,00 10,70*2*1,00 14,35*2*1,00 6,975*2*1,00 3,275*2*1,00*4 (4,175+1,75*2)*2*2,00+4,175*2*2,00 (3,075+1,40)*2*1,45+(2,375+1,40)*2*1,45 280,275*0,1 Součet 308,303
TS |  |  |  | 1. Ceny jsou určeny pro bednění svislé nebo šikmé (odkloněné), půdorysně přímé nebo zalomené ve volném prostranství, ve volných nebo zapažených jamách a rýhách. 2. Kruhové nebo obloukové bednění poloměru do 1 m se oceňuje individuálně.
P | 29 | 279351122 |  | Odstranění oboustranného bednění základových zdí | M2 | 308.303 | 0 |  | CS ÚRS 2019 02 |  | 2
PP |  |  |  | Bednění základových zdí rovné oboustranné za každou stranu odstranění
VV
TS |  |  |  | 1. Ceny jsou určeny pro bednění svislé nebo šikmé (odkloněné), půdorysně přímé nebo zalomené ve volném prostranství, ve volných nebo zapažených jamách a rýhách. 2. Kruhové nebo obloukové bednění poloměru do 1 m se oceňuje individuálně.
P | 30 | 279361821 |  | Výztuž základových zdí nosných betonářskou ocelí 10 505 | T | 4.83 | 0 |  | CS ÚRS 2019 02 |  | 2
PP |  |  |  | Výztuž základových zdí nosných svislých nebo odkloněných od svislice, rovinných nebo oblých, deskových nebo žebrových, včetně výztuže jejich žeber z betonářské oceli 10 505 (R) nebo BSt 500
VV |  |  |  | "v.č. D.2.2.1, poř. č. 35" "poměr deska/zdi" 63,426*76,154/1000
TS
SD |  | 3 |  | Svislé a kompletní konstrukce
P | 37 | 311235145 |  | Zdivo jednovrstvé z cihel broušených přes P10 do P15 na tenkovrstvou maltu tl 250 mm | M2 | 66.78 | 0 |  | CS ÚRS 2019 02 |  | 2
PP |  |  |  | Zdivo jednovrstvé z cihel děrovaných broušených na celoplošnou tenkovrstvou maltu, pevnost cihel přes P10 do P15, tl. zdiva 250 mm
VV |  |  |  | "vnitřní zdivo" (7,20+3,50*4)*3,00 63,60*0,05 Součet 66,78
TS |  |  |  | 1. Množství jednotek se určuje v m2 plochy konstrukce. 2. Do plochy zdiva se započítává plocha vyzdívky nosných ocelových koster svislých i šikmých. Tato plocha se započítává plně bez odpočtu plochy ocelových koster nosníků. 3. Od plochy zdiva se odečítá: a) plocha otvorů jednotlivě větší než 0,25 m2, b) plocha otvorů okenních, dveřních a jiných (vnějších i vnitřních) stanovená z rozměrů kótovaných ve výkresech. Při zalomeném ostění oken a balkónových dveří se šířka zmenšuje o 100 mm. c) plocha překladů, obetonovaných hlav ocelových nosníků, věnců a jiných konstrukcí betonových a železobetonových. 4. V cenách jsou započteny i náklady na doplňkové cihly. 5. V cenách nejsou započteny náklady na: a) výplň kapes obvodového zdiva (např kolem oken); tyto se ocení příslušnými cenami SC 311 23-891. Výplň kapes zdiva z děrovaných cihel polystyrénem. b) zásyp dutin první vrstvy zdiva; tyto se ocení příslušnými cenami SC 311 23-892..Zásyp dutin zdiva z děrovaných cihel.
P | 38 | 311235161 |  | Zdivo jednovrstvé z cihel broušených přes P10 do P15 na tenkovrstvou maltu tl 300 mm | M2 | 75.364 | 0 |  | CS ÚRS 2019 02 |  | 2
PP |  |  |  | Zdivo jednovrstvé z cihel děrovaných broušených na celoplošnou tenkovrstvou maltu, pevnost cihel přes P10 do P15, tl. zdiva 300 mm
VV |  |  |  | "vnitřní zdivo" (14,575+11,00)*3,00 -(1,10*2,25)*2 71,775*0,05 Součet 75,364
TS |  |  |  | 1. Množství jednotek se určuje v m2 plochy konstrukce. 2. Do plochy zdiva se započítává plocha vyzdívky nosných ocelových koster svislých i šikmých. Tato plocha se započítává plně bez odpočtu plochy ocelových koster nosníků. 3. Od plochy zdiva se odečítá: a) plocha otvorů jednotlivě větší než 0,25 m2, b) plocha otvorů okenních, dveřních a jiných (vnějších i vnitřních) stanovená z rozměrů kótovaných ve výkresech. Při zalomeném ostění oken a balkónových dveří se šířka zmenšuje o 100 mm. c) plocha překladů, obetonovaných hlav ocelových nosníků, věnců a jiných konstrukcí betonových a železobetonových. 4. V cenách jsou započteny i náklady na doplňkové cihly. 5. V cenách nejsou započteny náklady na: a) výplň kapes obvodového zdiva (např kolem oken); tyto se ocení příslušnými cenami SC 311 23-891. Výplň kapes zdiva z děrovaných cihel polystyrénem. b) zásyp dutin první vrstvy zdiva; tyto se ocení příslušnými cenami SC 311 23-892..Zásyp dutin zdiva z děrovaných cihel.
P | 39 | 311235181 |  | Zdivo jednovrstvé z cihel broušených do P10 na tenkovrstvou maltu tl 380 mm | M2 | 196.382 | 0 |  | CS ÚRS 2019 02 |  | 2
PP |  |  |  | Zdivo jednovrstvé z cihel děrovaných broušených na celoplošnou tenkovrstvou maltu, pevnost cihel do P10, tl. zdiva 380 mm
VV |  |  |  | "obvodové zdivo" (11,38+18,755)*2*3,00 "štíty" 11,84*0,30*2+(11,84*3,40)/2*2 "odpočet" -1,25*2,75*2 -1,50*2,75*3 -1,625*2,75*3 -2,125*2,75 -1,50*0,80 -1,20*1,20 Mezisoučet 187.03000000000003 187,03*0,05 Součet 196,382
TS |  |  |  | 1. Množství jednotek se určuje v m2 plochy konstrukce. 2. Do plochy zdiva se započítává plocha vyzdívky nosných ocelových koster svislých i šikmých. Tato plocha se započítává plně bez odpočtu plochy ocelových koster nosníků. 3. Od plochy zdiva se odečítá: a) plocha otvorů jednotlivě větší než 0,25 m2, b) plocha otvorů okenních, dveřních a jiných (vnějších i vnitřních) stanovená z rozměrů kótovaných ve výkresech. Při zalomeném ostění oken a balkónových dveří se šířka zmenšuje o 100 mm. c) plocha překladů, obetonovaných hlav ocelových nosníků, věnců a jiných konstrukcí betonových a železobetonových. 4. V cenách jsou započteny i náklady na doplňkové cihly. 5. V cenách nejsou započteny náklady na: a) výplň kapes obvodového zdiva (např kolem oken); tyto se ocení příslušnými cenami SC 311 23-891. Výplň kapes zdiva z děrovaných cihel polystyrénem. b) zásyp dutin první vrstvy zdiva; tyto se ocení příslušnými cenami SC 311 23-892..Zásyp dutin zdiva z děrovaných cihel.
P | 40 | 317168014 |  | Překlad keramický plochý š 115 mm dl 1750 mm | KUS | 2 | 0 |  | CS ÚRS 2019 02 |  | 2
PP |  |  |  | Překlady keramické ploché osazené do maltového lože, výšky překladu 71 mm šířky 115 mm, délky 1750 mm
VV |  |  |  | "PP1" 2
TS |  |  |  | 1. V cenách -80.. až – 82.. (překlady ploché, vysoké a roletové) jsou započteny i náklady na: a) očištění podkladu pod překladem a jeho navlhčení vodou, rozprostření malty pod ložnou plochu, osazení překladu do vodorovné polohy a začištění vytlačené malty, b) dodání příslušného překladu předepsané délky, c) dočasné montážní podepření plochých překladů tak, aby vzdálenost mezi podporou a okrajem otvoru nebo mezi podporami byla maximálně 1 m. 2. V cenách -83.. (překlady složené roletové) jsou započteny i náklady na: a) očištění podkladů pod překladem a jeho navlhčení vodou, rozprostření malty pod ložnou plochu, osazení překladu do vodorovné polohy a začištění vytlačené malty, b) dodání vnitřního keramobetonového překladu a vnějšího tepelněizolačního dílu příslušné délky, včetně izolace z pěnového polystyrénu (u zdiva tl. 400 mm), případně vysokého překladu (u zdiva tl. 440 mm), c) betonáž mezery mezi překladem a tepelněizolačním dílem z betonu třídy C 16/20; tato betonáž se provádí u překladů dlouhých 2000 mm a více zároveň s betonáží stropní konstrukce a ztužujícího věnce, d) dočasné montážní podepření zespodu v celé světlé délce překladu s dvěma podporami ve třetinách šířky otvoru a dvěma podporami po krajích otvoru - platí pouze pro překlady delší než 2000 mm, včetně. 3. V cenách -84.. (překlady vysoké spřažené) jsou započteny i náklady na: a) očištění podkladů pod překladem a jeho navlhčení vodou, rozprostření malty pod ložnou plochu, osazení překladu do vodorovné polohy a začištění vytlačené malty, b) dodání keramických překladů příslušné délky, c) uložení a dodávku výztuže d) betonáž mezi překlady z betonu třídy C 20/25 e) oboustranné bednění překladu při betonáži f) dočasné montážní podepření zespodu v celé světlé délce překladu 4. V cenách -82.. a -83.. (překlady roletové) nejsou započteny náklady na: a) vysoký překlad a svislou izolaci v úrovni stropního věnce u složených roletových překladů; tyto se ocení samostatně, b) dodávku a montáž rolet, případně žaluzií; tyto se ocení samostatně. 5. V cenách -84.. (překlady vysoké spřažené) nejsou započteny náklady na: a) betonáž a bednění v úrovni stropního věnce; tyto se ocení samostatně, 6. Množství jednotek se určuje v kusech překladu podle jeho celkové délky. Minimální délka uložení je stanovena: a) u plochých překladů na 120 mm na každé straně, b) u vysokých a roletových překladů délky do 1750 mm na 125mm, délky 2000 a 2250 mm na 200 mm a u délky 2500 mm a větší na 250 mm na každé straně překladu. c) u vysokých spřažených překladů 250 mm na každé straně překladu.
P | 41 | 317168024 |  | Překlad keramický plochý š 145 mm dl 1750 mm | KUS | 1 | 0 |  | CS ÚRS 2019 02 |  | 2
PP |  |  |  | Překlady keramické ploché osazené do maltového lože, výšky překladu 71 mm šířky 145 mm, délky 1750 mm
VV |  |  |  | "PP1" 1
TS |  |  |  | 1. V cenách -80.. až – 82.. (překlady ploché, vysoké a roletové) jsou započteny i náklady na: a) očištění podkladu pod překladem a jeho navlhčení vodou, rozprostření malty pod ložnou plochu, osazení překladu do vodorovné polohy a začištění vytlačené malty, b) dodání příslušného překladu předepsané délky, c) dočasné montážní podepření plochých překladů tak, aby vzdálenost mezi podporou a okrajem otvoru nebo mezi podporami byla maximálně 1 m. 2. V cenách -83.. (překlady složené roletové) jsou započteny i náklady na: a) očištění podkladů pod překladem a jeho navlhčení vodou, rozprostření malty pod ložnou plochu, osazení překladu do vodorovné polohy a začištění vytlačené malty, b) dodání vnitřního keramobetonového překladu a vnějšího tepelněizolačního dílu příslušné délky, včetně izolace z pěnového polystyrénu (u zdiva tl. 400 mm), případně vysokého překladu (u zdiva tl. 440 mm), c) betonáž mezery mezi překladem a tepelněizolačním dílem z betonu třídy C 16/20; tato betonáž se provádí u překladů dlouhých 2000 mm a více zároveň s betonáží stropní konstrukce a ztužujícího věnce, d) dočasné montážní podepření zespodu v celé světlé délce překladu s dvěma podporami ve třetinách šířky otvoru a dvěma podporami po krajích otvoru - platí pouze pro překlady delší než 2000 mm, včetně. 3. V cenách -84.. (překlady vysoké spřažené) jsou započteny i náklady na: a) očištění podkladů pod překladem a jeho navlhčení vodou, rozprostření malty pod ložnou plochu, osazení překladu do vodorovné polohy a začištění vytlačené malty, b) dodání keramických překladů příslušné délky, c) uložení a dodávku výztuže d) betonáž mezi překlady z betonu třídy C 20/25 e) oboustranné bednění překladu při betonáži f) dočasné montážní podepření zespodu v celé světlé délce překladu 4. V cenách -82.. a -83.. (překlady roletové) nejsou započteny náklady na: a) vysoký překlad a svislou izolaci v úrovni stropního věnce u složených roletových překladů; tyto se ocení samostatně, b) dodávku a montáž rolet, případně žaluzií; tyto se ocení samostatně. 5. V cenách -84.. (překlady vysoké spřažené) nejsou započteny náklady na: a) betonáž a bednění v úrovni stropního věnce; tyto se ocení samostatně, 6. Množství jednotek se určuje v kusech překladu podle jeho celkové délky. Minimální délka uložení je stanovena: a) u plochých překladů na 120 mm na každé straně, b) u vysokých a roletových překladů délky do 1750 mm na 125mm, délky 2000 a 2250 mm na 200 mm a u délky 2500 mm a větší na 250 mm na každé straně překladu. c) u vysokých spřažených překladů 250 mm na každé straně překladu.
P | 42 | 317168053 |  | Překlad keramický vysoký v 238 mm dl 1500 mm | KUS | 20 | 0 |  | CS ÚRS 2019 02 |  | 2
PP |  |  |  | Překlady keramické vysoké osazené do maltového lože, šířky překladu 70 mm výšky 238 mm, délky 1500 mm
VV |  |  |  | "P3" 12 "P4" 8 Součet 20
TS |  |  |  | 1. V cenách -80.. až – 82.. (překlady ploché, vysoké a roletové) jsou započteny i náklady na: a) očištění podkladu pod překladem a jeho navlhčení vodou, rozprostření malty pod ložnou plochu, osazení překladu do vodorovné polohy a začištění vytlačené malty, b) dodání příslušného překladu předepsané délky, c) dočasné montážní podepření plochých překladů tak, aby vzdálenost mezi podporou a okrajem otvoru nebo mezi podporami byla maximálně 1 m. 2. V cenách -83.. (překlady složené roletové) jsou započteny i náklady na: a) očištění podkladů pod překladem a jeho navlhčení vodou, rozprostření malty pod ložnou plochu, osazení překladu do vodorovné polohy a začištění vytlačené malty, b) dodání vnitřního keramobetonového překladu a vnějšího tepelněizolačního dílu příslušné délky, včetně izolace z pěnového polystyrénu (u zdiva tl. 400 mm), případně vysokého překladu (u zdiva tl. 440 mm), c) betonáž mezery mezi překladem a tepelněizolačním dílem z betonu třídy C 16/20; tato betonáž se provádí u překladů dlouhých 2000 mm a více zároveň s betonáží stropní konstrukce a ztužujícího věnce, d) dočasné montážní podepření zespodu v celé světlé délce překladu s dvěma podporami ve třetinách šířky otvoru a dvěma podporami po krajích otvoru - platí pouze pro překlady delší než 2000 mm, včetně. 3. V cenách -84.. (překlady vysoké spřažené) jsou započteny i náklady na: a) očištění podkladů pod překladem a jeho navlhčení vodou, rozprostření malty pod ložnou plochu, osazení překladu do vodorovné polohy a začištění vytlačené malty, b) dodání keramických překladů příslušné délky, c) uložení a dodávku výztuže d) betonáž mezi překlady z betonu třídy C 20/25 e) oboustranné bednění překladu při betonáži f) dočasné montážní podepření zespodu v celé světlé délce překladu 4. V cenách -82.. a -83.. (překlady roletové) nejsou započteny náklady na: a) vysoký překlad a svislou izolaci v úrovni stropního věnce u složených roletových překladů; tyto se ocení samostatně, b) dodávku a montáž rolet, případně žaluzií; tyto se ocení samostatně. 5. V cenách -84.. (překlady vysoké spřažené) nejsou započteny náklady na: a) betonáž a bednění v úrovni stropního věnce; tyto se ocení samostatně, 6. Množství jednotek se určuje v kusech překladu podle jeho celkové délky. Minimální délka uložení je stanovena: a) u plochých překladů na 120 mm na každé straně, b) u vysokých a roletových překladů délky do 1750 mm na 125mm, délky 2000 a 2250 mm na 200 mm a u délky 2500 mm a větší na 250 mm na každé straně překladu. c) u vysokých spřažených překladů 250 mm na každé straně překladu.
P | 43 | 317168054 |  | Překlad keramický vysoký v 238 mm dl 1750 mm | KUS | 12 | 0 |  | CS ÚRS 2019 02 |  | 2
PP |  |  |  | Překlady keramické vysoké osazené do maltového lože, šířky překladu 70 mm výšky 238 mm, délky 1750 mm
VV |  |  |  | "P5" 12
TS |  |  |  | 1. V cenách -80.. až – 82.. (překlady ploché, vysoké a roletové) jsou započteny i náklady na: a) očištění podkladu pod překladem a jeho navlhčení vodou, rozprostření malty pod ložnou plochu, osazení překladu do vodorovné polohy a začištění vytlačené malty, b) dodání příslušného překladu předepsané délky, c) dočasné montážní podepření plochých překladů tak, aby vzdálenost mezi podporou a okrajem otvoru nebo mezi podporami byla maximálně 1 m. 2. V cenách -83.. (překlady složené roletové) jsou započteny i náklady na: a) očištění podkladů pod překladem a jeho navlhčení vodou, rozprostření malty pod ložnou plochu, osazení překladu do vodorovné polohy a začištění vytlačené malty, b) dodání vnitřního keramobetonového překladu a vnějšího tepelněizolačního dílu příslušné délky, včetně izolace z pěnového polystyrénu (u zdiva tl. 400 mm), případně vysokého překladu (u zdiva tl. 440 mm), c) betonáž mezery mezi překladem a tepelněizolačním dílem z betonu třídy C 16/20; tato betonáž se provádí u překladů dlouhých 2000 mm a více zároveň s betonáží stropní konstrukce a ztužujícího věnce, d) dočasné montážní podepření zespodu v celé světlé délce překladu s dvěma podporami ve třetinách šířky otvoru a dvěma podporami po krajích otvoru - platí pouze pro překlady delší než 2000 mm, včetně. 3. V cenách -84.. (překlady vysoké spřažené) jsou započteny i náklady na: a) očištění podkladů pod překladem a jeho navlhčení vodou, rozprostření malty pod ložnou plochu, osazení překladu do vodorovné polohy a začištění vytlačené malty, b) dodání keramických překladů příslušné délky, c) uložení a dodávku výztuže d) betonáž mezi překlady z betonu třídy C 20/25 e) oboustranné bednění překladu při betonáži f) dočasné montážní podepření zespodu v celé světlé délce překladu 4. V cenách -82.. a -83.. (překlady roletové) nejsou započteny náklady na: a) vysoký překlad a svislou izolaci v úrovni stropního věnce u složených roletových překladů; tyto se ocení samostatně, b) dodávku a montáž rolet, případně žaluzií; tyto se ocení samostatně. 5. V cenách -84.. (překlady vysoké spřažené) nejsou započteny náklady na: a) betonáž a bednění v úrovni stropního věnce; tyto se ocení samostatně, 6. Množství jednotek se určuje v kusech překladu podle jeho celkové délky. Minimální délka uložení je stanovena: a) u plochých překladů na 120 mm na každé straně, b) u vysokých a roletových překladů délky do 1750 mm na 125mm, délky 2000 a 2250 mm na 200 mm a u délky 2500 mm a větší na 250 mm na každé straně překladu. c) u vysokých spřažených překladů 250 mm na každé straně překladu.
P | 44 | 317168056 |  | Překlad keramický vysoký v 238 mm dl 2250 mm | KUS | 12 | 0 |  | CS ÚRS 2019 02 |  | 2
PP |  |  |  | Překlady keramické vysoké osazené do maltového lože, šířky překladu 70 mm výšky 238 mm, délky 2250 mm
VV |  |  |  | "P2" 12
TS |  |  |  | 1. V cenách -80.. až – 82.. (překlady ploché, vysoké a roletové) jsou započteny i náklady na: a) očištění podkladu pod překladem a jeho navlhčení vodou, rozprostření malty pod ložnou plochu, osazení překladu do vodorovné polohy a začištění vytlačené malty, b) dodání příslušného překladu předepsané délky, c) dočasné montážní podepření plochých překladů tak, aby vzdálenost mezi podporou a okrajem otvoru nebo mezi podporami byla maximálně 1 m. 2. V cenách -83.. (překlady složené roletové) jsou započteny i náklady na: a) očištění podkladů pod překladem a jeho navlhčení vodou, rozprostření malty pod ložnou plochu, osazení překladu do vodorovné polohy a začištění vytlačené malty, b) dodání vnitřního keramobetonového překladu a vnějšího tepelněizolačního dílu příslušné délky, včetně izolace z pěnového polystyrénu (u zdiva tl. 400 mm), případně vysokého překladu (u zdiva tl. 440 mm), c) betonáž mezery mezi překladem a tepelněizolačním dílem z betonu třídy C 16/20; tato betonáž se provádí u překladů dlouhých 2000 mm a více zároveň s betonáží stropní konstrukce a ztužujícího věnce, d) dočasné montážní podepření zespodu v celé světlé délce překladu s dvěma podporami ve třetinách šířky otvoru a dvěma podporami po krajích otvoru - platí pouze pro překlady delší než 2000 mm, včetně. 3. V cenách -84.. (překlady vysoké spřažené) jsou započteny i náklady na: a) očištění podkladů pod překladem a jeho navlhčení vodou, rozprostření malty pod ložnou plochu, osazení překladu do vodorovné polohy a začištění vytlačené malty, b) dodání keramických překladů příslušné délky, c) uložení a dodávku výztuže d) betonáž mezi překlady z betonu třídy C 20/25 e) oboustranné bednění překladu při betonáži f) dočasné montážní podepření zespodu v celé světlé délce překladu 4. V cenách -82.. a -83.. (překlady roletové) nejsou započteny náklady na: a) vysoký překlad a svislou izolaci v úrovni stropního věnce u složených roletových překladů; tyto se ocení samostatně, b) dodávku a montáž rolet, případně žaluzií; tyto se ocení samostatně. 5. V cenách -84.. (překlady vysoké spřažené) nejsou započteny náklady na: a) betonáž a bednění v úrovni stropního věnce; tyto se ocení samostatně, 6. Množství jednotek se určuje v kusech překladu podle jeho celkové délky. Minimální délka uložení je stanovena: a) u plochých překladů na 120 mm na každé straně, b) u vysokých a roletových překladů délky do 1750 mm na 125mm, délky 2000 a 2250 mm na 200 mm a u délky 2500 mm a větší na 250 mm na každé straně překladu. c) u vysokých spřažených překladů 250 mm na každé straně překladu.
P | 45 | 317998135 |  | Tepelná izolace mezi překlady v 24 cm z XPS tl 100 mm | M | 16.5 | 0 |  | CS ÚRS 2019 02 |  | 2
PP |  |  |  | Izolace tepelná mezi překlady z extrudovaného polystyrenu výšky 24 cm, tloušťky 100 mm
VV |  |  |  | "P2" 2,25*3 "P3" 1,50*3 "P5" 1,75*3 Součet 16,5
TS
P | 46 | 327215221 |  | Opěrná zeď z prefabrikovaných gabionů dvouzákrutová síť povrch poplastovaný galfan vyplněná kamenem | M3 | 2.25 | 0 |  | CS ÚRS 2019 02 |  | 2
PP |  |  |  | Opěrné zdi z prefabrikovaných drátokamenných gravitačních konstrukcí (gabionů) předplněné kamenivem ze splétané dvouzákrutové ocelové sítě s povrchovou úpravou galfan
VV |  |  |  | 4,50*0,50*1,00
TS |  |  |  | 1. V cenách jsou započteny náklady na sestavení košů, jejich výplň kamenivem a osazení jeřábem na určené místo. 2. V cenách nejsou započteny náklady na: a) vyhotovení štěrkového lože pod gabionem; tyto náklady se oceňují cenami souboru cen 271 .5-22.. Podsyp pod základové konstrukce katalogu 801-1, b) zpětný zásyp; tyto náklady se oceňují cenami souboru cen 174 01-1 Zához sypaninou z jakékoliv horniny katalogu 800-1, c) filtrační geotextilii mezi rubem gabionu a zpětným zásypem; tyto náklady se oceňuji cenami souboru cen 213 14-11 Zřízení vrstvy z geotextilie katalogu 800-2.
P | 47 | 340231011 |  | Zazdívka otvorů v příčkách nebo stěnách plochy do 1 m2 cihlami děrovanými tl 115 mm | M2 | 0.9 | 0 |  | CS ÚRS 2019 02 |  | 2
PP |  |  |  | Zazdívka otvorů v příčkách nebo stěnách děrovanými cihlami plochy přes 0,25 do 1 m2 , tloušťka příčky 115 mm
VV |  |  |  | "nika pro el. rozvaděč" 1,20*0,75
TS
P | 48 | 342241162 |  | Příčky z cihel plných dl 290 mm pevnosti P 15 na MC tl 140 mm | M2 | 6.195 | 0 |  | CS ÚRS 2019 02 |  | 2
PP |  |  |  | Příčky nebo přizdívky jednoduché z cihel nebo příčkovek pálených na maltu MVC nebo MC plných P7,5 až P15 dl. 290 mm (290x140x65 mm), tl. o tl. 140 mm
VV |  |  |  | "dělící příčka v prostoru olejových van" (2,525+2,55+2,30)*0,84
TS |  |  |  | 1. Dvojité příčky se oceňují jako dvě příčky jednoduché. 2. Izolační vložky vkládané do mezery dvojitých příček při zdění se oceňují samostatně. 3. V příčkách tl. 65 a 71 mm jsou započteny i náklady na konstrukční výztuž. 4. V cenách nejsou započteny případné náklady na: a) úpravu líce; tyto se oceňují cenami souboru cen 310 90-11 Úprava líce při zdění režného zdiva. b) spárování; tyto se oceňují cenami souboru cen 61. 63-10 Spárování vnitřních ploch pohledového zdiva, případně 62. 63-10 Spárování vnějších ploch pohledového zdiva.
P | 50 | 346244831 |  | Přizdívky izolační tl 290 mm z cihel dl 290 mm pevnosti P 20 na MC 10 | M2 | 35.739 | 0 |  | CS ÚRS 2019 02 |  | 2
PP |  |  |  | Přizdívky izolační a ochranné z cihel pálených na maltu MC-10 včetně vytvoření požlábku v ohybu izolace vodorovné na svislou, se zatřenou cementovou omítkou z malty min. MC 10 tl. 20 mm pod izolaci z cihel plných dl. 290 mm, P 10 až P 20 tl. 290 mm
VV |  |  |  | "šachty" (2,75+4,40)*2*1,618 (3,30+2,15)*2*1,00 34,037*0,05 Součet 35,739
TS |  |  |  | 1. Ceny jsou určeny pro jakýkoliv způsob provádění (před provedením izolace nebo dodatečně). 2. Jeden z Příplatků (-5995 nebo -5999) k cenám 346 24 se použije vždy, neboť izolace musí být chráněna maltou z obou stran. 3. Případné pilířky zesilující ochrannou přizdívku se oceňují samostatně.
P | 51 | 388995211 |  | Chránička kabelů z trub HDPE v základech DN 80 | M | 4 | 0 |  | CS ÚRS 2019 02 |  | 2
PP |  |  |  | Chránička kabelů v základech z trub HDPE do DN 80
VV |  |  |  | 2,00*2
TS |  |  |  | 1. V cenách jsou započteny náklady na osazení a dodání trubek a jejich spojkování na potřebnou délku v konstrukci římsy vyvázaně do výztuže římsy nebo do rýhy za opěrou, napojení trubních chrániček na případnou kabelovou komoru nebo přes dilataci na chráničku uloženou v zemní konstrukci za opěrou. 2. Cena nelze použít pro tvarovky HDPE chráničky multikanálu nebo žlabu s víkem, které se oceňují souborem cen 388 99-51 Tvarovka kabelovodu HDPE do konstrukce římsy. 3. V cenách nejsou započteny náklady na: a) prostup bedněním římsy, prostup se oceňuje souborem cen 334 35-91 Výřez bednění pro prostup betonovou konstrukcí, b) výkop rýhy pro chráničku za opěrou, výkop se oceňuje cenami katalogu 800-1 Zemní práce, c) pískové lože chráničky, lože se oceňuje souborem cen 451 57- . 1 Podkladní a výplňová vrstva z kameniva, d) obsyp chráničky a výstražnou fólii, protažení protahovacího lanka a kabelu trubní chráničkou.
P | 52 | 388995212 |  | Chránička kabelů z trub HDPE v základech DN 110 | M | 10 | 0 |  | CS ÚRS 2019 02 |  | 2
PP |  |  |  | Chránička kabelů v základech z trub HDPE přes DN 80 do DN 110
VV |  |  |  | 2,00*5
TS |  |  |  | 1. V cenách jsou započteny náklady na osazení a dodání trubek a jejich spojkování na potřebnou délku v konstrukci římsy vyvázaně do výztuže římsy nebo do rýhy za opěrou, napojení trubních chrániček na případnou kabelovou komoru nebo přes dilataci na chráničku uloženou v zemní konstrukci za opěrou. 2. Cena nelze použít pro tvarovky HDPE chráničky multikanálu nebo žlabu s víkem, které se oceňují souborem cen 388 99-51 Tvarovka kabelovodu HDPE do konstrukce římsy. 3. V cenách nejsou započteny náklady na: a) prostup bedněním římsy, prostup se oceňuje souborem cen 334 35-91 Výřez bednění pro prostup betonovou konstrukcí, b) výkop rýhy pro chráničku za opěrou, výkop se oceňuje cenami katalogu 800-1 Zemní práce, c) pískové lože chráničky, lože se oceňuje souborem cen 451 57- . 1 Podkladní a výplňová vrstva z kameniva, d) obsyp chráničky a výstražnou fólii, protažení protahovacího lanka a kabelu trubní chráničkou.
P | 53 | 388995214 |  | Chránička kabelů z trub HDPE v základech DN 160 | M | 5 | 0 |  | CS ÚRS 2019 02 |  | 2
PP |  |  |  | Chránička kabelů v základech z trub HDPE přes DN 140 do DN 160
VV |  |  |  | 2,50*2
TS |  |  |  | 1. V cenách jsou započteny náklady na osazení a dodání trubek a jejich spojkování na potřebnou délku v konstrukci římsy vyvázaně do výztuže římsy nebo do rýhy za opěrou, napojení trubních chrániček na případnou kabelovou komoru nebo přes dilataci na chráničku uloženou v zemní konstrukci za opěrou. 2. Cena nelze použít pro tvarovky HDPE chráničky multikanálu nebo žlabu s víkem, které se oceňují souborem cen 388 99-51 Tvarovka kabelovodu HDPE do konstrukce římsy. 3. V cenách nejsou započteny náklady na: a) prostup bedněním římsy, prostup se oceňuje souborem cen 334 35-91 Výřez bednění pro prostup betonovou konstrukcí, b) výkop rýhy pro chráničku za opěrou, výkop se oceňuje cenami katalogu 800-1 Zemní práce, c) pískové lože chráničky, lože se oceňuje souborem cen 451 57- . 1 Podkladní a výplňová vrstva z kameniva, d) obsyp chráničky a výstražnou fólii, protažení protahovacího lanka a kabelu trubní chráničkou.
P | 157 | R38112001 |  | D+M prefabrikovaný tubus větracího komínku 1480x1430x4020mm | KUS | 3 | 0 |  |  |  | 2
PP
VV |  |  |  | "s otvorem pro žaluzii 650/710mm" "OP03" 1 "OP04" 1 "OP05" 1 Součet 3
TS |  |  |  | 1. Ceny jsou určeny všechny tvary drobných dílců.
P | 158 | R38112002 |  | D+M prefabrikovaný tubus větracího komínku 1490x1390x3450mm | KUS | 1 | 0 |  |  |  | 2
PP
VV |  |  |  | "s otvorem pro žaluzii 850/650mm" "OP06" 1
TS |  |  |  | 1. Ceny jsou určeny všechny tvary drobných dílců.
SD |  | 4 |  | Vodorovné konstrukce
P | 54 | 411135001 |  | Montáž stropních panelů z předpjatého betonu bez závěsných háků hmotnosti do 1,5 t | KUS | 4 | 0 |  | CS ÚRS 2019 02 |  | 2
PP |  |  |  | Montáž stropních panelů z předpjatého betonu bez závěsných háků, hmotnosti do 1,5 t
VV |  |  |  | "část D.2.2.1" "P9" 2 "P10" 2 Součet 4
TS
P | 55 | 411135002 |  | Montáž stropních panelů z předpjatého betonu bez závěsných háků hmotnosti do 3 t | KUS | 23 | 0 |  | CS ÚRS 2019 02 |  | 2
PP |  |  |  | Montáž stropních panelů z předpjatého betonu bez závěsných háků, hmotnosti přes 1,5 do 3 t
VV |  |  |  | "část D.2.2.1" "P3" 16 "P4" 3 "P5" 1 "P6" 1 "P7" 1 "P8" 1 Součet 23
TS
P | 56 | 411135003 |  | Montáž stropních panelů z předpjatého betonu bez závěsných háků hmotnosti do 5 t | KUS | 1 | 0 |  | CS ÚRS 2019 02 |  | 2
PP |  |  |  | Montáž stropních panelů z předpjatého betonu bez závěsných háků, hmotnosti přes 3 do 5 t
VV |  |  |  | "část D.2.2.1" "P2" 1
TS
P | 57 | 411135004 |  | Montáž stropních panelů z předpjatého betonu bez závěsných háků hmotnosti do 7 t | KUS | 10 | 0 |  | CS ÚRS 2019 02 |  | 2
PP |  |  |  | Montáž stropních panelů z předpjatého betonu bez závěsných háků, hmotnosti přes 5 do 7 t
VV |  |  |  | "část D.2.2.1" "P1" 10
TS
P | 58 | 411361821 |  | Výztuž stropů betonářskou ocelí 10 505 | T | 0.091 | 0 |  | CS ÚRS 2019 02 |  | 2
PP |  |  |  | Výztuž stropů prostě uložených, vetknutých, spojitých, deskových, trámových (žebrových, kazetových), s keramickými a jinými vložkami, konsolových nebo balkonových, hřibových včetně hlavic hřibových sloupů, plochých střech a pro zavěšení železobetonových podhledů z betonářské oceli 10 505 (R) nebo BSt 500
VV |  |  |  | "část D.2.2.1" "zálivková výztuž" 91,30/1000
TS
P | 59 | 417321515 |  | Ztužující pásy a věnce ze ŽB tř. C 25/30 | M3 | 11.854 | 0 |  | CS ÚRS 2019 02 |  | 2
PP |  |  |  | Ztužující pásy a věnce z betonu železového (bez výztuže) tř. C 25/30
VV |  |  |  | "část D.2.2.1" "věnec V1" (0,30*0,25+0,15*0,25)*57,00 "věnec V2" 0,30*0,50*12,00 "věnec V3" 0,30*0,25*42,00 "věnec V4" (0,30*0,42+0,15*0,25)*3,00 Součet 11,853
TS
P | 60 | 417351115 |  | Zřízení bednění ztužujících věnců | M2 | 94.02 | 0 |  | CS ÚRS 2019 02 |  | 2
PP |  |  |  | Bednění bočnic ztužujících pásů a věnců včetně vzpěr zřízení
VV |  |  |  | "část D.2.2.1" "věnec V1" 0,50*2*57,00 "věnec V2" 0,50*2*12,00 "věnec V3" 0,25*2*42,00 "věnec V4" 0,67*2*3,00 Součet 94,02
TS
P | 61 | 417351116 |  | Odstranění bednění ztužujících věnců | M2 | 94.02 | 0 |  | CS ÚRS 2019 02 |  | 2
PP |  |  |  | Bednění bočnic ztužujících pásů a věnců včetně vzpěr odstranění
VV
TS
P | 62 | 417361821 |  | Výztuž ztužujících pásů a věnců betonářskou ocelí 10 505 | T | 1.053 | 0 |  | CS ÚRS 2019 02 |  | 2
PP |  |  |  | Výztuž ztužujících pásů a věnců z betonářské oceli 10 505 (R) nebo BSt 500
VV |  |  |  | "část D.2.2.1" "V1" 11,40*57,00/1000 "V2" 8,30*12,00/1000 "V3" 5,50*42,00/1000 "V4" 15,30*3,00/1000 "výztuž napojení štítového věnce V3" 25,80/1000 Součet 1,052
TS
P | 159 | R5934601 |  | panel stropní předpjatý 7500x1200x250mm, ozn. P1 | KUS | 10 | 0 |  |  |  | 2
PP
VV
TS
P | 160 | R5934602 |  | panel stropní předpjatý 4460x1200x250mm, ozn. P2 | KUS | 1 | 0 |  |  |  | 2
PP
VV
TS
P | 161 | R5934603 |  | panel stropní předpjatý 3800x1200x250mm, ozn. P3 | KUS | 16 | 0 |  |  |  | 2
PP
VV
TS
P | 162 | R5934604 |  | panel stropní předpjatý 2500x1200x250mm, ozn. P4 | KUS | 3 | 0 |  |  |  | 2
PP
VV
TS
P | 163 | R5934605 |  | panel stropní předpjatý 2340x1200x250mm, ozn. P5 | KUS | 1 | 0 |  |  |  | 2
PP
VV
TS
P | 164 | R5934606 |  | panel stropní předpjatý 5950x775x250mm, ozn. P6 | KUS | 1 | 0 |  |  |  | 2
PP
VV
TS
P | 165 | R5934607 |  | panel stropní předpjatý 7500x600x250mm, ozn. P7 | KUS | 1 | 0 |  |  |  | 2
PP
VV
TS
P | 166 | R5934608 |  | panel stropní předpjatý 3800x775x250mm, ozn. P8 | KUS | 1 | 0 |  |  |  | 2
PP
VV
TS
P | 167 | R5934609 |  | panel stropní předpjatý 3800x600x250mm, ozn. P9 | KUS | 2 | 0 |  |  |  | 2
PP
VV
TS
P | 168 | R5934610 |  | panel stropní předpjatý 3800x550x250mm, ozn. P10 | KUS | 2 | 0 |  |  |  | 2
PP
VV
TS
SD |  | 43-M |  | Montáž ocelových konstrukcí
P | 63 | 43010001R |  | D+M ocelové konstrukce v podlahách rozvoden a transformoven | KG | 2682.456 | 0 |  |  |  | 2
PP
VV |  |  |  | "část D.2.2.1, poř. č. 33" "včetně protikorozní ochrany OK dle vydaných TKP staveb státních drah KAP. 25" "materiál S235" "ocelová konstrukce v místnosti OP 08" 230,38 "ocelová konstrukce v trafokobkách" 889,36 "ocelová konstrukce K1 - 2ks" 83,22 "ocelová konstrukce K2 - 5ks" 178,85 "ocelová konstrukce K3 - 2ks" 105,12 "ocelová konstrukce K4 - 24ks" 788,40 "ocelová konstrukce K5 - 4ks" 119,72 "svary+spoje+dr.materiál+prořez 12%" 2395,05*0,12 Součet 2682,456
TS
P | 64 | 43010002R |  | D+M ocelová konstrukce venkovní rampy | KG | 1977.06 | 0 |  |  |  | 2
PP
VV |  |  |  | "včetně protikorozní ochrany OK dle vydaných TKP staveb státních drah KAP. 25" "včetně kotvení k ŽB patkám" "dle výpisu materiálu" 1647,55 "svary+spoje+dr.materiál+prořez 20%" 1647,55*0,20 Součet 1977,06
TS
P | 65 | 43010003R |  | D+M pororoštů rampy včetně schodišťových stupňů | M2 | 24.15 | 0 |  |  |  | 2
PP
VV |  |  |  | "povrchová úprava žárové pozinkování" "dle výpisu materiálu m2" 19,32 "spoje+dr.materiál+prořez 25%" 19,32*0,25 Součet 24,15
TS
SD |  | 46-M |  | Zemní práce při extr.mont.pracích
P | 36 | 28610006 |  | trubka tlaková hrdlovaná vodovodní PVC dl 6m DN 200 | M | 6 | 0 |  | CS ÚRS 2019 02 |  | 2
PP
VV
TS
P | 49 | 34573003 |  | multikanál kabelovodu z HDPE základní 9ti komorový | M | 15 | 0 |  | CS ÚRS 2019 02 |  | 2
PP
VV
TS
P | 66 | 460510086 |  | Kabelové prostupy z trub plastových do otvoru ve zdivu, průměru do 20 cm | KUS | 6 | 0 |  | CS ÚRS 2019 02 |  | 2
PP |  |  |  | Kabelové prostupy, kanály a multikanály kabelové prostupy z trub plastových včetně osazení, utěsnění a spárování do otvoru ve zdivu včetně vybourání, zazdění a začištění, vnitřního průměru přes 20 do 30 cm
VV |  |  |  | "chráničky DN 200mm - vstup kabelů VN" 1,00*6
TS |  |  |  | 1. V cenách -0004 až -0156 nejsou obsaženy náklady na dodávku trub. Tato dodávka se oceňuje ve specifikaci. 2. V cenách -0258 až -0274 nejsou obsaženy náklady na dodávku žlabů. Tato dodávka se oceňuje ve specifikaci. 3. V cenách -0301 až -0353 nejsou obsaženy náklady na dodávku multikanálů. Tato dodávka se oceňuje ve specifikaci.
P | 67 | 460510353 |  | Multikanály plastové do otvoru ve zdivu včetně vybourání 9-cestné | KUS | 15 | 0 |  | CS ÚRS 2019 02 |  | 2
PP |  |  |  | Kabelové prostupy, kanály a multikanály multikanály plastové včetně osazení, utěsnění a spojování do otvoru ve zdivu, včetně vybourání, zazdění a začištění 9-cestné
VV |  |  |  | "výstup kabelů NN z rozvodny NN " 15
TS |  |  |  | 1. V cenách -0004 až -0156 nejsou obsaženy náklady na dodávku trub. Tato dodávka se oceňuje ve specifikaci. 2. V cenách -0258 až -0274 nejsou obsaženy náklady na dodávku žlabů. Tato dodávka se oceňuje ve specifikaci. 3. V cenách -0301 až -0353 nejsou obsaženy náklady na dodávku multikanálů. Tato dodávka se oceňuje ve specifikaci.
SD |  | 6 |  | Úpravy povrchů, podlahy a osazování výplní
P | 72 | 611321141 |  | Vápenocementová omítka štuková dvouvrstvá vnitřních stropů rovných nanášená ručně | M2 | 191.76 | 0 |  | CS ÚRS 2019 02 |  | 2
PP |  |  |  | Omítka vápenocementová vnitřních ploch nanášená ručně dvouvrstvá, tloušťky jádrové omítky do 10 mm a tloušťky štuku do 3 mm štuková vodorovných konstrukcí stropů rovných
VV |  |  |  | "OP01" 9,45 "OP02" 11,75 "OP03" 8,65 "OP04" 9,65 "OP05" 9,65 "OP06" 26,25 "OP07" 77,56 "OP08" 38,80 Součet 191,76
TS |  |  |  | 1. Pro ocenění nanášení omítek v tloušťce jádrové omítky přes 10 mm se použije příplatek za každých dalších i započatých 5 mm. 2. Omítky stropních konstrukcí nanášené na pletivo se oceňují cenami omítek žebrových stropů nebo osamělých trámů. 3. Podkladní a spojovací vrstvy se oceňují cenami souboru cen 61.13-1... této části katalogu.
P | 73 | 611321191 |  | Příplatek k vápenocementové omítce vnitřních stropů za každých dalších 5 mm tloušťky ručně | M2 | 191.76 | 0 |  | CS ÚRS 2019 02 |  | 2
PP |  |  |  | Omítka vápenocementová vnitřních ploch nanášená ručně Příplatek k cenám za každých dalších i započatých 5 mm tloušťky omítky přes 10 mm stropů
VV
TS |  |  |  | 1. Pro ocenění nanášení omítek v tloušťce jádrové omítky přes 10 mm se použije příplatek za každých dalších i započatých 5 mm. 2. Omítky stropních konstrukcí nanášené na pletivo se oceňují cenami omítek žebrových stropů nebo osamělých trámů. 3. Podkladní a spojovací vrstvy se oceňují cenami souboru cen 61.13-1... této části katalogu.
P | 74 | 612321141 |  | Vápenocementová omítka štuková dvouvrstvá vnitřních stěn nanášená ručně | M2 | 447.998 | 0 |  | CS ÚRS 2019 02 |  | 2
PP |  |  |  | Omítka vápenocementová vnitřních ploch nanášená ručně dvouvrstvá, tloušťky jádrové omítky do 10 mm a tloušťky štuku do 3 mm štuková svislých konstrukcí stěn
VV |  |  |  | "OP01" (3,50+2,625)*2*3,25+(1,25+2,75*2)*0,10 -1,25*2,75 "OP02" (3,50+3,25)*2*3,25+(1,25+2,75*2)*0,10+(1,10+2,25*2)*0,20 -1,25*2,75 -1,10*2,25 "OP03" (3,50+2,40)*2*3,25+(1,625+2,75*2)*0,10 -1,625*2,75 "OP04" (3,50+2,65)*2*3,25+(1,625+2,75*2)*0,10 -1,625*2,75 "OP05" (3,50+2,652)*2*3,25+(1,625+2,75*2)*0,10 -1,625*2,75 "OP06" (7,20+3,60)*2*3,25+(2,125+2,75*2)*0,10+(1,50+0,80*2)*0,10 -2,125*2,75 -1,50*0,80 "OP07" (10,725+7,20)*2*3,25+(1,10+2,25*2)*0,20+(1,25+2,75*2)*0,10+(1,20+1,20)*2*0,265 -1,10*2,25*2 -1,25*2,75 "OP08" (11,00+3,50)*2*3,25+(1,25+2,75*2)*0,10*2 -1,25*2,75*2 Součet 447,998
TS |  |  |  | 1. Pro ocenění nanášení omítek v tloušťce jádrové omítky přes 10 mm se použije příplatek za každých dalších i započatých 5 mm. 2. Omítky stropních konstrukcí nanášené na pletivo se oceňují cenami omítek žebrových stropů nebo osamělých trámů. 3. Podkladní a spojovací vrstvy se oceňují cenami souboru cen 61.13-1... této části katalogu.
P | 75 | 612321191 |  | Příplatek k vápenocementové omítce vnitřních stěn za každých dalších 5 mm tloušťky ručně | M2 | 447.998 | 0 |  | CS ÚRS 2019 02 |  | 2
PP |  |  |  | Omítka vápenocementová vnitřních ploch nanášená ručně Příplatek k cenám za každých dalších i započatých 5 mm tloušťky omítky přes 10 mm stěn
VV
TS |  |  |  | 1. Pro ocenění nanášení omítek v tloušťce jádrové omítky přes 10 mm se použije příplatek za každých dalších i započatých 5 mm. 2. Omítky stropních konstrukcí nanášené na pletivo se oceňují cenami omítek žebrových stropů nebo osamělých trámů. 3. Podkladní a spojovací vrstvy se oceňují cenami souboru cen 61.13-1... této části katalogu.
P | 76 | 613142001 |  | Potažení vnitřních pilířů nebo sloupů sklovláknitým pletivem vtlačeným do tenkovrstvé hmoty | M2 | 62.436 | 0 |  | CS ÚRS 2019 02 |  | 2
PP |  |  |  | Potažení vnitřních ploch pletivem v ploše nebo pruzích, na plném podkladu sklovláknitým vtlačením do tmelu pilířů nebo sloupů
VV |  |  |  | "větrací komíny v půdním prostoru" 99,456-37,02
TS |  |  |  | 1. V cenách -2001 jsou započteny i náklady na tmel.
P | 77 | 622131101 |  | Cementový postřik vnějších stěn nanášený celoplošně ručně | M2 | 217.344 | 0 |  | CS ÚRS 2019 02 |  | 2
PP |  |  |  | Podkladní a spojovací vrstva vnějších omítaných ploch cementový postřik nanášený ručně celoplošně stěn
VV |  |  |  | "pohled severní" 19,135*(3,165+0,43) -1,25*2,50*2 -2,125*2,50 (1,25+2,50*2)*0,18*2 (2,125+2,50*2)*0,18 Mezisoučet 60.760324999999995 "pohled jižní" 19,135*3,165+15,40 -1,25*2,50*3 -1,625*2,50*3 (1,25+2,50*2)*0,18*3 (1,625+2,50*2)*0,18*3 Mezisoučet 61.352275000000006 "pohled západní" 11,84*(3,19+0,43) -1,60*0,90 Mezisoučet 41.4208 "pohled východní" 11,84*(3,19+0,43)+0,60 Mezisoučet 43.4608 206,994*0,05 Součet 217,344
TS
P | 78 | 622142001 |  | Potažení vnějších stěn sklovláknitým pletivem vtlačeným do tenkovrstvé hmoty | M2 | 217.344 | 0 |  | CS ÚRS 2019 02 |  | 2
PP |  |  |  | Potažení vnějších ploch pletivem v ploše nebo pruzích, na plném podkladu sklovláknitým vtlačením do tmelu stěn
VV
TS |  |  |  | 1. V cenách -2001 jsou započteny i náklady na tmel.
P | 79 | 622331121 |  | Cementová omítka hladká jednovrstvá vnějších stěn nanášená ručně | M2 | 47.36 | 0 |  | CS ÚRS 2019 02 |  | 2
PP |  |  |  | Omítka cementová vnějších ploch nanášená ručně jednovrstvá, tloušťky do 15 mm hladká stěn
VV |  |  |  | "štíty" 11,84*0,30*2+(11,84*3,40)/2*2
TS |  |  |  | 1. Pro ocenění nanášení omítky v tloušťce jádrové omítky přes 15 mm se použije příplatek za každých dalších i započatých 5 mm. 2. Podkladní a spojovací vrstvy se oceňují cenami souboru cen 62.13-1... této části katalogu.
P | 80 | 622511111 |  | Tenkovrstvá akrylátová mozaiková střednězrnná omítka včetně penetrace vnějších stěn | M2 | 36.101 | 0 |  | CS ÚRS 2019 02 |  | 2
PP |  |  |  | Omítka tenkovrstvá akrylátová vnějších ploch probarvená, včetně penetrace podkladu mozaiková střednězrnná stěn
VV |  |  |  | "pohled severní" 19,135*0,43 "pohled jižní, měřeno digy" 15,40 "pohled západní" 11,806*0,43 "pohled východní" 11,806*0,43+0,60 34,382*0,05 Součet 36,1
TS
P | 81 | 622531021 |  | Tenkovrstvá silikonová zrnitá omítka tl. 2,0 mm včetně penetrace vnějších stěn | M2 | 181.213 | 0 |  | CS ÚRS 2019 02 |  | 2
PP |  |  |  | Omítka tenkovrstvá silikonová vnějších ploch probarvená, včetně penetrace podkladu zrnitá, tloušťky 2,0 mm stěn
VV |  |  |  | "pohled severní" 19,135*3,165 -1,25*2,50*2 -2,125*2,50 (1,25+2,50*2)*0,18*2 (2,125+2,50*2)*0,18 Mezisoučet 52.532275 "pohled jižní" 19,135*3,165 -1,25*2,50*3 -1,625*2,50*3 (1,25+2,50*2)*0,18*3 (1,625+2,50*2)*0,18*3 Mezisoučet 45.952275 "pohled západní" 11,84*3,19 -1,60*0,90 Mezisoučet 36.3296 "pohled východní" 11,84*3,19 Mezisoučet 37.7696 172,584*0,05 Součet 181,213
TS
P | 82 | 622811003 |  | Tepelně izolační jednovrstvá omítka vnějších stěn tloušťky do 40 mm | M2 | 217.344 | 0 |  | CS ÚRS 2019 02 |  | 2
PP |  |  |  | Omítka tepelně izolační vnějších ploch stěn prováděná ručně v 1 vrstvě, tloušťky přes 30 do 40 mm
VV
TS |  |  |  | 1. Podkladní a spojovací vrstva se ocení cenami souboru cen 62. 13-1… Podkladní a spojovací vrstva vnějších omítaných ploch. 2. Vkládání výztužné tkaniny se ocení cenami souboru cen 62. 14-20.. Potažení vnějších ploch pletivem.
P | 85 | 629991011 |  | Zakrytí výplní otvorů a svislých ploch fólií přilepenou lepící páskou | M2 | 34.566 | 0 |  | CS ÚRS 2019 02 |  | 2
PP |  |  |  | Zakrytí vnějších ploch před znečištěním včetně pozdějšího odkrytí výplní otvorů a svislých ploch fólií přilepenou lepící páskou
VV |  |  |  | "pohled severní" 1,25*2,50*2 2,125*2,50 "pohled jižní" 1,25*2,50*3 1,625*2,50*3 "pohled západní" 1,60*0,90 Součet 34,565
TS |  |  |  | 1. V ceně -1012 nejsou započteny náklady na dodávku a montáž začišťovací lišty; tyto se oceňují cenou 622 14-3004 této části katalogu a materiálem ve specifikaci.
P | 86 | 631311125 |  | Mazanina tl do 120 mm z betonu prostého bez zvýšených nároků na prostředí tř. C 20/25 | M3 | 10.351 | 0 |  | CS ÚRS 2019 02 |  | 2
PP |  |  |  | Mazanina z betonu prostého bez zvýšených nároků na prostředí tl. přes 80 do 120 mm tř. C 20/25
VV |  |  |  | "podlaha B1" "OP01" (9,45-1,71)*0,09 "OP07" (77,56-2,645)*0,09 "OP08" (38,80-6,45)*0,09 Součet 10,35
TS |  |  |  | 1. Ceny jsou určeny pro mazaniny krycí (pochůzné i pojízdné), popř. podkladní, plovoucí, vyrovnávací nebo oddělující pod potěry, podlahy, průmyslové podlahy, popř. pro podlévání provizorně podklínovaných patek usazených strojů a technologických zařízení (s náležitým zatemováním hutného betonu). 2. Pro mazaniny tlouštěk větších než 240 mm jsou určeny: a) pro mazaniny ukládané na zeminu (v halách apod.) ceny souborů cen 27* 31- Základy z betonu prostého a 27* 32 - Základy z betonu železového, b) pro mazaniny v nadzemních podlažích ceny souboru cen 411 31- . . Beton kleneb. 3. Ceny lze použít i pro betonový okapový chodníček budovy (včetně tvarování rigolového žlábku) v příslušných tloušťkách. Jeho podloží se oceňuje samostatně. 4. V ceně jsou započteny i náklady na: a) základní stržení povrchu mazaniny s urovnáním vibrační lištou nebo dřevěným hladítkem, b) vytvoření dilatačních spár v mazanině bez zaplnění, pokud jsou dilatační spáry vytvářeny při provádění betonáže. Jestliže jsou dilatační spáry řezány dodatečně, oceňují se cenami souboru cen 634 91-11 Řezání dilatačních nebo smršťovacích spár.
P | 87 | 631311133 |  | Mazanina tl do 240 mm z betonu prostého bez zvýšených nároků na prostředí tř. C 12/15 | M3 | 49.524 | 0 |  | CS ÚRS 2019 02 |  | 2
PP |  |  |  | Mazanina z betonu prostého bez zvýšených nároků na prostředí tl. přes 120 do 240 mm tř. C 12/15
VV |  |  |  | "podkladní betonová mazanina tl. 200mm" 11,80*19,175*0,20 -3,275*2,05*0,20 "podkladní betonová mazanina pod základové patky tl. 150mm" 0,70*0,70*0,15*10 1,52*0,70*0,15 1,52*0,95*0,15 45,022*0,1 Součet 49,524
TS |  |  |  | 1. Ceny jsou určeny pro mazaniny krycí (pochůzné i pojízdné), popř. podkladní, plovoucí, vyrovnávací nebo oddělující pod potěry, podlahy, průmyslové podlahy, popř. pro podlévání provizorně podklínovaných patek usazených strojů a technologických zařízení (s náležitým zatemováním hutného betonu). 2. Pro mazaniny tlouštěk větších než 240 mm jsou určeny: a) pro mazaniny ukládané na zeminu (v halách apod.) ceny souborů cen 27* 31- Základy z betonu prostého a 27* 32 - Základy z betonu železového, b) pro mazaniny v nadzemních podlažích ceny souboru cen 411 31- . . Beton kleneb. 3. Ceny lze použít i pro betonový okapový chodníček budovy (včetně tvarování rigolového žlábku) v příslušných tloušťkách. Jeho podloží se oceňuje samostatně. 4. V ceně jsou započteny i náklady na: a) základní stržení povrchu mazaniny s urovnáním vibrační lištou nebo dřevěným hladítkem, b) vytvoření dilatačních spár v mazanině bez zaplnění, pokud jsou dilatační spáry vytvářeny při provádění betonáže. Jestliže jsou dilatační spáry řezány dodatečně, oceňují se cenami souboru cen 634 91-11 Řezání dilatačních nebo smršťovacích spár.
P | 88 | 631311135 |  | Mazanina tl do 240 mm z betonu prostého bez zvýšených nároků na prostředí tř. C 20/25 | M3 | 7.013 | 0 |  | CS ÚRS 2019 02 |  | 2
PP |  |  |  | Mazanina z betonu prostého bez zvýšených nároků na prostředí tl. přes 120 do 240 mm tř. C 20/25
VV |  |  |  | "podlaha B2-A" "OP06" 26,25*0,20 "podlaha B2-B" "OP02" 11,75*0,15 Součet 7,013
TS |  |  |  | 1. Ceny jsou určeny pro mazaniny krycí (pochůzné i pojízdné), popř. podkladní, plovoucí, vyrovnávací nebo oddělující pod potěry, podlahy, průmyslové podlahy, popř. pro podlévání provizorně podklínovaných patek usazených strojů a technologických zařízení (s náležitým zatemováním hutného betonu). 2. Pro mazaniny tlouštěk větších než 240 mm jsou určeny: a) pro mazaniny ukládané na zeminu (v halách apod.) ceny souborů cen 27* 31- Základy z betonu prostého a 27* 32 - Základy z betonu železového, b) pro mazaniny v nadzemních podlažích ceny souboru cen 411 31- . . Beton kleneb. 3. Ceny lze použít i pro betonový okapový chodníček budovy (včetně tvarování rigolového žlábku) v příslušných tloušťkách. Jeho podloží se oceňuje samostatně. 4. V ceně jsou započteny i náklady na: a) základní stržení povrchu mazaniny s urovnáním vibrační lištou nebo dřevěným hladítkem, b) vytvoření dilatačních spár v mazanině bez zaplnění, pokud jsou dilatační spáry vytvářeny při provádění betonáže. Jestliže jsou dilatační spáry řezány dodatečně, oceňují se cenami souboru cen 634 91-11 Řezání dilatačních nebo smršťovacích spár.
P | 89 | 631311135 | 1 | Mazanina tl do 240 mm z betonu prostého bez zvýšených nároků na prostředí tř. C 20/25 | M3 | 4.106 | 0 |  | CS ÚRS 2019 02 |  | 2
PP |  |  |  | Mazanina z betonu prostého bez zvýšených nároků na prostředí tl. přes 120 do 240 mm tř. C 20/25
VV |  |  |  | "beton ve spádu (190-150mm) - záchytné havarijní jímky" (2,525+2,55+2,30)*3,275*0,17
TS |  |  |  | 1. Ceny jsou určeny pro mazaniny krycí (pochůzné i pojízdné), popř. podkladní, plovoucí, vyrovnávací nebo oddělující pod potěry, podlahy, průmyslové podlahy, popř. pro podlévání provizorně podklínovaných patek usazených strojů a technologických zařízení (s náležitým zatemováním hutného betonu). 2. Pro mazaniny tlouštěk větších než 240 mm jsou určeny: a) pro mazaniny ukládané na zeminu (v halách apod.) ceny souborů cen 27* 31- Základy z betonu prostého a 27* 32 - Základy z betonu železového, b) pro mazaniny v nadzemních podlažích ceny souboru cen 411 31- . . Beton kleneb. 3. Ceny lze použít i pro betonový okapový chodníček budovy (včetně tvarování rigolového žlábku) v příslušných tloušťkách. Jeho podloží se oceňuje samostatně. 4. V ceně jsou započteny i náklady na: a) základní stržení povrchu mazaniny s urovnáním vibrační lištou nebo dřevěným hladítkem, b) vytvoření dilatačních spár v mazanině bez zaplnění, pokud jsou dilatační spáry vytvářeny při provádění betonáže. Jestliže jsou dilatační spáry řezány dodatečně, oceňují se cenami souboru cen 634 91-11 Řezání dilatačních nebo smršťovacích spár.
P | 90 | 631319111 |  | Příplatek k mazanině za provedení odtokového žlábku do 200x100 mm | M | 9.825 | 0 |  | CS ÚRS 2019 02 |  | 2
PP |  |  |  | Příplatek k cenám mazanin za vytvoření odtokového žlábku v prádelnách, ve dně kanálu pro rozvody apod. š x v = do 200x100 mm
VV |  |  |  | "záchytné havarijní jímky" 3,275*3
TS |  |  |  | 1. Ceny -9011 až -9023 lze použít pro mazaniny min. tř. C 8/10. 2. V cenách -9011 až -9023 jsou započteny i náklady za přehlazení povrchu mazaniny ocelovým hladítkem. 3. Ceny -9171 až -9175 lze také použít, bude-li do mazaniny vkládána druhá vrstva výztuže nad sebou oddělená vrstvou betonové směsi, kdy se oceňuje druhé stržení povrchu latí rovněž výměrou (m3) celkové tloušťky tří vrstev mazaniny.
P | 91 | 631319173 |  | Příplatek k mazanině tl do 120 mm za stržení povrchu spodní vrstvy před vložením výztuže | M3 | 10.351 | 0 |  | CS ÚRS 2019 02 |  | 2
PP |  |  |  | Příplatek k cenám mazanin za stržení povrchu spodní vrstvy mazaniny latí před vložením výztuže nebo pletiva pro tl. obou vrstev mazaniny přes 80 do 120 mm
VV
TS |  |  |  | 1. Ceny -9011 až -9023 lze použít pro mazaniny min. tř. C 8/10. 2. V cenách -9011 až -9023 jsou započteny i náklady za přehlazení povrchu mazaniny ocelovým hladítkem. 3. Ceny -9171 až -9175 lze také použít, bude-li do mazaniny vkládána druhá vrstva výztuže nad sebou oddělená vrstvou betonové směsi, kdy se oceňuje druhé stržení povrchu latí rovněž výměrou (m3) celkové tloušťky tří vrstev mazaniny.
P | 92 | 631319175 |  | Příplatek k mazanině tl do 240 mm za stržení povrchu spodní vrstvy před vložením výztuže | M3 | 7.013 | 0 |  | CS ÚRS 2019 02 |  | 2
PP |  |  |  | Příplatek k cenám mazanin za stržení povrchu spodní vrstvy mazaniny latí před vložením výztuže nebo pletiva pro tl. obou vrstev mazaniny přes 120 do 240 mm
VV
TS |  |  |  | 1. Ceny -9011 až -9023 lze použít pro mazaniny min. tř. C 8/10. 2. V cenách -9011 až -9023 jsou započteny i náklady za přehlazení povrchu mazaniny ocelovým hladítkem. 3. Ceny -9171 až -9175 lze také použít, bude-li do mazaniny vkládána druhá vrstva výztuže nad sebou oddělená vrstvou betonové směsi, kdy se oceňuje druhé stržení povrchu latí rovněž výměrou (m3) celkové tloušťky tří vrstev mazaniny.
P | 93 | 631351101 |  | Zřízení bednění rýh a hran v podlahách | M2 | 25.289 | 0 |  | CS ÚRS 2019 02 |  | 2
PP |  |  |  | Bednění v podlahách rýh a hran zřízení
VV |  |  |  | "podkladní betonová mazanina tl. 200mm" (12,00+19,375)*2*0,20 (3,50+4,80)*2*0,20 (3,70+2,55)*2*0,20 "podkladní betonová mazanina pod základové patky tl. 150mm" 0,70*4*0,15*10 (1,70+0,95)*2*0,15 (1,70+0,70)*2*0,15 24,085*0,05 Součet 25,289
TS
P | 94 | 631351102 |  | Odstranění bednění rýh a hran v podlahách | M2 | 25.289 | 0 |  | CS ÚRS 2019 02 |  | 2
PP |  |  |  | Bednění v podlahách rýh a hran odstranění
VV
TS
P | 95 | 631362021 |  | Výztuž mazanin svařovanými sítěmi Kari | T | 0.815 | 0 |  | CS ÚRS 2019 02 |  | 2
PP |  |  |  | Výztuž mazanin ze svařovaných sítí z drátů typu KARI
VV |  |  |  | "kari síť 6/100-6/100" "podlaha B1" "OP01" (9,45-1,71)*1,20*4,44/1000 "OP07" (77,56-2,645)*1,20*4,44/1000 "OP08" (38,80-6,45)*1,20*4,44/1000 Mezisoučet 0.61274664 "podlaha B2-A" "OP06" 26,25*1,20*4,44/1000 "podlaha B2-B" "OP02" 11,75*1,20*4,44/1000 Mezisoučet 0.20246400000000003 Součet 0,815
TS |  |  |  | 1. Betonová podezdívek příček se oceňuje položkou 278 36-1111 souboru cen 278 36-11.1 - Výztuž základu (podezdívky) betonového
P | 98 | 632451445 |  | Potěr pískocementový tl do 40 mm tř. C 20 běžný | M2 | 232.5 | 0 |  | CS ÚRS 2019 02 |  | 2
PP |  |  |  | Potěr pískocementový běžný tl. přes 30 do 40 mm tř. C 20
VV |  |  |  | "ochrana vodorovné izolace" 12,00*19,375
TS |  |  |  | 1. Ceny jsou určeny pro potěr na mazaninách nebo betonových podkladech připojený nebo plovoucí běžný (krycí nášlapný), pod tenkovrstvé podlahoviny nebo pro průmyslové podlahy (u vyšších pevností). 2. V cenách jsou započteny i náklady na základní stržení povrchu potěru s urovnáním vibrační lištou nebo dřevěným hladítkem. 3. V cenách -1491 a -1492 jsou započteny i náklady za přehlazení povrchu mazaniny ocelovým hladítkem, v ceně -1494 náklady na přehlazení povrchu hladičkou betonui..
P | 99 | 634663111 |  | Výplň dilatačních spar šířky do 10 mm v mazaninách polyuretovou samonivelační hmotou | M | 88.6 | 0 |  | CS ÚRS 2019 02 |  | 2
PP |  |  |  | Výplň dilatačních spar mazanin polyuretanovou samonivelační hmotou, šířka spáry do 10 mm
VV
TS |  |  |  | 1. V cenách jsou započteny i náklady na ochranu okrajů spáry papírovou páskou. 2. V cenách 634 66-21.. a 634 66-31.. jsou započteny i náklady na těsnící provazec z pěnového polyetylénu.
P | 100 | 634911124 |  | Řezání dilatačních spár š 10 mm hl do 80 mm v čerstvé betonové mazanině | M | 88.6 | 0 |  | CS ÚRS 2019 02 |  | 2
PP |  |  |  | Řezání dilatačních nebo smršťovacích spár v čerstvé betonové mazanině nebo potěru šířky přes 5 do 10 mm, hloubky přes 50 do 80 mm
VV |  |  |  | "podlaha B1" "OP01" 2,625 "OP07" 3*10,725+4*7,20 "OP08" 11,00+4*3,50 Součet 88,6
TS |  |  |  | 1. V cenách jsou započteny i náklady na vyčištění spár po řezání.
P | 101 | 635111141 |  | Násyp pod podlahy z hrubého kameniva 8-16 s udusáním | M3 | 22.8 | 0 |  | CS ÚRS 2019 02 |  | 2
PP |  |  |  | Násyp ze štěrkopísku, písku nebo kameniva pod podlahy s udusáním a urovnáním povrchu z kameniva hrubého 8-16
VV |  |  |  | "podlaha B2-A" "OP06" 26,25*0,60 "podlaha B2-B" "OP02" 11,75*0,60 Součet 22,8
TS |  |  |  | 1. Ceny jsou určeny pro násyp vodorovný nebo ve spádu pod podlahy, mazaniny, dlažby a pro násypy na plochých střechách.
P | 102 | 637211122 |  | Okapový chodník z betonových dlaždic tl 60 mm kladených do písku se zalitím spár MC | M2 | 5.13 | 0 |  | CS ÚRS 2019 02 |  | 2
PP |  |  |  | Okapový chodník z dlaždic betonových se zalitím spár cementovou maltou do písku, tl. dlaždic 60 mm
VV |  |  |  | 10,26*0,50
TS
P | 170 | R63299001 |  | Zatření spar stropních panelů | M2 | 230.795 | 0 |  |  |  | 2
PP
VV |  |  |  | 19,265*11,98
TS |  |  |  | 1. Ceny jsou určeny pro potěr na mazaninách nebo betonových podkladech připojený nebo plovoucí běžný (krycí nášlapný), pod tenkovrstvé podlahoviny nebo pro průmyslové podlahy (u vyšších pevností). 2. V cenách jsou započteny i náklady na základní stržení povrchu potěru s urovnáním vibrační lištou nebo dřevěným hladítkem. 3. V cenách -1491 a -1492 jsou započteny i náklady za přehlazení povrchu mazaniny ocelovým hladítkem, v ceně -1494 náklady na přehlazení povrchu hladičkou betonui..
SD |  | 711 |  | Izolace proti vodě, vlhkosti a plynům
P | 2 | 11163150 |  | lak penetrační asfaltový | T | 0.124 | 0 |  | CS ÚRS 2019 02 |  | 2
PP
VV |  |  |  | "vodorovná" 232,50*0,0003 "svislá" 153,439*0,00035 Součet 0,123
TS
P | 83 | 62853004 |  | pás asfaltový natavitelný modifikovaný SBS tl 4,0mm s vložkou ze skleněné tkaniny a spalitelnou PE fólií nebo jemnozrnný minerálním posypem na horním povrchu | M2 | 903.004 | 0 |  | CS ÚRS 2019 02 |  | 2
PP
VV |  |  |  | "vodorovná" 232,50*2*1,15 "svislá" 153,439*2*1,20 Součet 903,004
TS
P | 103 | 711111001 |  | Provedení izolace proti zemní vlhkosti vodorovné za studena nátěrem penetračním | M2 | 232.5 | 0 |  | CS ÚRS 2019 02 |  | 2
PP |  |  |  | Provedení izolace proti zemní vlhkosti natěradly a tmely za studena na ploše vodorovné V nátěrem penetračním
VV |  |  |  | "pod objektem" 12,00*19,375
TS |  |  |  | 1. Izolace plochy jednotlivě do 10 m2 se oceňují skladebně cenou příslušné izolace a cenou 711 19-9095 Příplatek za plochu do 10 m2.
P | 104 | 711112001 |  | Provedení izolace proti zemní vlhkosti svislé za studena nátěrem penetračním | M2 | 153.439 | 0 |  | CS ÚRS 2019 02 |  | 2
PP |  |  |  | Provedení izolace proti zemní vlhkosti natěradly a tmely za studena na ploše svislé S nátěrem penetračním
VV |  |  |  | "kolem šachet kabelového prostoru" (2,80+4,10)*2*1,768 (3,00+1,85)*2*1,20 "kolem objektu" (11,92+18,975)*2*1,90 Součet 153,439
TS |  |  |  | 1. Izolace plochy jednotlivě do 10 m2 se oceňují skladebně cenou příslušné izolace a cenou 711 19-9095 Příplatek za plochu do 10 m2.
P | 105 | 711141559 |  | Provedení izolace proti zemní vlhkosti pásy přitavením vodorovné NAIP | M2 | 465 | 0 |  | CS ÚRS 2019 02 |  | 2
PP |  |  |  | Provedení izolace proti zemní vlhkosti pásy přitavením NAIP na ploše vodorovné V
VV |  |  |  | 232,50*2
TS |  |  |  | 1. Izolace plochy jednotlivě do 10 m2 se oceňují skladebně cenou příslušné izolace a cenou 711 19-9097 Příplatek za plochu do 10 m2.
P | 106 | 711142559 |  | Provedení izolace proti zemní vlhkosti pásy přitavením svislé NAIP | M2 | 306.878 | 0 |  | CS ÚRS 2019 02 |  | 2
PP |  |  |  | Provedení izolace proti zemní vlhkosti pásy přitavením NAIP na ploše svislé S
VV |  |  |  | 153,439*2
TS |  |  |  | 1. Izolace plochy jednotlivě do 10 m2 se oceňují skladebně cenou příslušné izolace a cenou 711 19-9097 Příplatek za plochu do 10 m2.
P | 142 | 998711101 |  | Přesun hmot tonážní pro izolace proti vodě, vlhkosti a plynům v objektech výšky do 6 m | T | 1.336 | 0 |  | CS ÚRS 2019 02 |  | 2
PP |  |  |  | Přesun hmot pro izolace proti vodě, vlhkosti a plynům stanovený z hmotnosti přesunovaného materiálu vodorovná dopravní vzdálenost do 50 m v objektech výšky do 6 m
VV
TS |  |  |  | 1. Ceny pro přesun hmot stanovený z hmotnosti přesunovaného materiálu se používají tehdy, pokud je možné určit hmotnost za celý stavební díl. Do této hmotnosti se započítává i hmotnost materiálů oceňovaných ve specifikaci. 2. Pokud nelze jednoznačně stanovit hmotnost přesunovaných materiálů, lze pro výpočet přesunu hmot použít orientačně procentní sazbu. Touto sazbou se vynásobí rozpočtové náklady za celý stavební díl včetně nákladů na materiál ve specifikacích. 3. Příplatek k cenám -1181 pro přesun prováděný bez použití mechanizace, tj. za ztížených podmínek, lze použít pouze pro hmotnost materiálu, která se tímto způsobem skutečně přemísťuje.
SD |  | 712 |  | Povlakové krytiny
P | 2 | 11163150 |  | lak penetrační asfaltový | T | 0.069 | 0 |  | CS ÚRS 2019 02 |  | 2
PP
VV |  |  |  | 230,795*0,0003
TS
P | 84 | 62856010 |  | pás asfaltový natavitelný modifikovaný SBS tl 3,5mm s vložkou z hliníkové fólie, hliníkové fólie s textilií a spalitelnou PE fólií nebo jemnozrnný minerálním posypem na horním povrchu | M2 | 265.414 | 0 |  | CS ÚRS 2019 02 |  | 2
PP
VV |  |  |  | 230,795*1,15
TS
P | 107 | 712311101 |  | Provedení povlakové krytiny střech do 10° za studena lakem penetračním nebo asfaltovým | M2 | 230.795 | 0 |  | CS ÚRS 2019 02 |  | 2
PP |  |  |  | Provedení povlakové krytiny střech plochých do 10° natěradly a tmely za studena nátěrem lakem penetračním nebo asfaltovým
VV |  |  |  | 19,265*11,98
TS |  |  |  | 1. Povlakové krytiny střech jednotlivě do 10 m2 se oceňují skladebně cenou příslušné izolace a cenou 712 39-9095 Příplatek za plochu do 10 m2.
P | 108 | 712341559 |  | Provedení povlakové krytiny střech do 10° pásy NAIP přitavením v plné ploše | M2 | 230.795 | 0 |  | CS ÚRS 2019 02 |  | 2
PP |  |  |  | Provedení povlakové krytiny střech plochých do 10° pásy přitavením NAIP v plné ploše
VV
TS |  |  |  | 1. Povlakové krytiny střech jednotlivě do 10 m2 se oceňují skladebně cenou příslušné izolace a cenou 712 39-9097 Příplatek za plochu do 10 m2.
P | 143 | 998712102 |  | Přesun hmot tonážní tonážní pro krytiny povlakové v objektech v do 12 m | T | 0.538 | 0 |  | CS ÚRS 2019 02 |  | 2
PP |  |  |  | Přesun hmot pro povlakové krytiny stanovený z hmotnosti přesunovaného materiálu vodorovná dopravní vzdálenost do 50 m v objektech výšky přes 6 do 12 m
VV
TS |  |  |  | 1. Ceny pro přesun hmot stanovený z hmotnosti přesunovaného materiálu se používají tehdy, pokud je možné určit hmotnost za celý stavební díl. Do této hmotnosti se započítává i hmotnost materiálů oceňovaných ve specifikaci. 2. Pokud nelze jednoznačně stanovit hmotnost přesunovaných materiálů, lze pro výpočet přesunu hmot použít orientačně procentní sazbu. Touto sazbou se vynásobí rozpočtové náklady za celý stavební díl včetně nákladů na materiál ve specifikacích. 3. Příplatek k cenám -2181 pro přesun prováděný bez použití mechanizace, tj. za ztížených podmínek, lze použít pouze pro hmotnost materiálu, která se tímto způsobem skutečně přemísťuje.
SD |  | 713 |  | Izolace tepelné
P | 31 | 28372301 |  | deska EPS 100 do plochých střech a podlah ?=0,037 tl 20mm | M2 | 6.078 | 0 |  | CS ÚRS 2019 02 |  | 2
PP
VV |  |  |  | "podlaha B2-A" "XPS 5000 CS tl. 100mm" "OP06" (6,975+3,40)*2*0,20 "podlaha B2-B" "XPS 5000 CS tl. 100mm" "OP02" (3,275+3,15)*2*0,15 Součet 6,078
TS
P | 32 | 28375936 |  | deska EPS 70 fasádní ?=0,039 tl 80mm | M2 | 38.403 | 0 |  | CS ÚRS 2019 02 |  | 2
PP
VV |  |  |  | 37,65*1,02
TS
P | 33 | 28376370 |  | deska z polystyrénu XPS, hrana rovná, polo či pero drážka a hladký povrch ?=0,034 tl 60mm | M2 | 117.305 | 0 |  | CS ÚRS 2019 02 |  | 2
PP
VV |  |  |  | "podlaha B1" "XPS tl. 60mm" "OP01" (9,45-1,71)*1,02 "OP07" (77,56-2,645)*1,02 "OP08" (38,80-6,45)*1,02 Součet 117,305
TS
P | 34 | 28376371 |  | deska z polystyrénu XPS, hrana rovná, polo či pero drážka a hladký povrch ?=0,034 tl 80mm | M2 | 109.724 | 0 |  | CS ÚRS 2019 02 |  | 2
PP
VV |  |  |  | 104,499*1,05
TS
P | 35 | 28376408 |  | deska z polystyrénu XPS, hrana polodrážková a hladký povrch 500kPa m3 | M3 | 3.877 | 0 |  | CS ÚRS 2019 02 |  | 2
PP
VV |  |  |  | "podlaha B2-A" "XPS 5000 CS tl. 100mm" "OP06" 26,25*0,10*1,02 "podlaha B2-B" "XPS 5000 CS tl. 100mm" "OP02" 11,75*0,10*1,02 Součet 3,876
TS
P | 96 | 63141416 |  | deska tepelně izolační minerální kontaktních fasád podélné vlákno ?=0,035 tl 120mm | M2 | 99.456 | 0 |  | CS ÚRS 2019 02 |  | 2
PP
VV |  |  |  | "větrací komínky" 97,506*1,02
TS
P | 97 | 63148154 |  | deska tepelně izolační minerální univerzální ?=0,035 tl 100mm | M2 | 470.821 | 0 |  | CS ÚRS 2019 02 |  | 2
PP
VV |  |  |  | "strop nad 1.NP - 2x100mm" 19,265*11,98*2*1,02
TS
P | 109 | 713111111 |  | Montáž izolace tepelné vrchem stropů volně kladenými rohožemi, pásy, dílci, deskami | M2 | 461.589 | 0 |  | CS ÚRS 2019 02 |  | 2
PP |  |  |  | Montáž tepelné izolace stropů rohožemi, pásy, dílci, deskami, bloky (izolační materiál ve specifikaci) vrchem bez překrytí lepenkou kladenými volně
VV |  |  |  | "strop nad 1.NP - 2x100mm" 19,265*11,98*2
TS
P | 110 | 713121111 |  | Montáž izolace tepelné podlah volně kladenými rohožemi, pásy, dílci, deskami 1 vrstva | M2 | 153.005 | 0 |  | CS ÚRS 2019 02 |  | 2
PP |  |  |  | Montáž tepelné izolace podlah rohožemi, pásy, deskami, dílci, bloky (izolační materiál ve specifikaci) kladenými volně jednovrstvá
VV |  |  |  | "podlaha B1" "XPS tl. 60mm" "OP01" 9,45-1,71 "OP07" 77,56-2,645 "OP08" 38,80-6,45 Mezisoučet 115.005 "podlaha B2-A" "XPS 5000 CS tl. 100mm" "OP06" 26,25 "podlaha B2-B" "XPS 5000 CS tl. 100mm" "OP02" 11,75 Mezisoučet 38 Součet 153,005
TS |  |  |  | 1. Množství tepelné izolace podlah okrajovými pásky k ceně -1211 se určuje v m projektované délky obložení (bez přesahů) na obvodu podlahy.
P | 111 | 713121211 |  | Montáž izolace tepelné podlah volně kladenými okrajovými pásky | M | 33.6 | 0 |  | CS ÚRS 2019 02 |  | 2
PP |  |  |  | Montáž tepelné izolace podlah okrajovými pásky kladenými volně
VV |  |  |  | "podlaha B2-A" "XPS 5000 CS tl. 100mm" "OP06" (6,975+3,40)*2 "podlaha B2-B" "XPS 5000 CS tl. 100mm" "OP02" (3,275+3,15)*2 Součet 33,6
TS |  |  |  | 1. Množství tepelné izolace podlah okrajovými pásky k ceně -1211 se určuje v m projektované délky obložení (bez přesahů) na obvodu podlahy.
P | 112 | 713131143 |  | Montáž izolace tepelné stěn a základů lepením celoplošně v kombinaci s mechanickým kotvením rohoží, pásů, dílců, desek | M2 | 97.506 | 0 |  | CS ÚRS 2019 02 |  | 2
PP |  |  |  | Montáž tepelné izolace stěn rohožemi, pásy, deskami, dílci, bloky (izolační materiál ve specifikaci) lepením celoplošně s mechanickým kotvením
VV |  |  |  | "větrací komínky - minerální izolace tl. 120mm" (1,55+1,60)*2*4,02*3 (1,61+1,51)*2*3,45 Součet 97,506
TS |  |  |  | 1. Položky Montáž tepelných izolací stěn lze použít i pro ocenění montáže svislých tepelných izolací základových konstrukcí (základové pásy, desky apod.). 2. V cenách -1161 až -1167 nejsou započteny náklady na podkladní rošt a olištování zdí; tyto se oceňují pro kovový rošt cenami souboru 763 12-16 katalogu 763 - Konstrukce suché výstavby nebo pro dřevěný rošt cenami souboru 766 41-72 katalogu 766 – Konstrukce truhlářské.
P | 113 | 713131145 |  | Montáž izolace tepelné stěn a základů lepením bodově rohoží, pásů, dílců, desek | M2 | 142.149 | 0 |  | CS ÚRS 2019 02 |  | 2
PP |  |  |  | Montáž tepelné izolace stěn rohožemi, pásy, deskami, dílci, bloky (izolační materiál ve specifikaci) lepením bodově
VV |  |  |  | "spodní stavba - kolem objektu - XPS tl. 80mm" (11,68+19,055)*2*1,70 Mezisoučet 104.499 "obklad obvodových věnců - EPS 70 fasádní tl. 80mm "V1" 57,00*0,50 "V2" 12,00*0,50 "V4" 3,00*(0,75+0,30) Mezisoučet 37.65 Součet 142,149
TS |  |  |  | 1. Položky Montáž tepelných izolací stěn lze použít i pro ocenění montáže svislých tepelných izolací základových konstrukcí (základové pásy, desky apod.). 2. V cenách -1161 až -1167 nejsou započteny náklady na podkladní rošt a olištování zdí; tyto se oceňují pro kovový rošt cenami souboru 763 12-16 katalogu 763 - Konstrukce suché výstavby nebo pro dřevěný rošt cenami souboru 766 41-72 katalogu 766 – Konstrukce truhlářské.
P | 144 | 998713102 |  | Přesun hmot tonážní pro izolace tepelné v objektech v do 12 m | T | 5.915 | 0 |  | CS ÚRS 2019 02 |  | 2
PP |  |  |  | Přesun hmot pro izolace tepelné stanovený z hmotnosti přesunovaného materiálu vodorovná dopravní vzdálenost do 50 m v objektech výšky přes 6 m do 12 m
VV
TS |  |  |  | 1. Ceny pro přesun hmot stanovený z hmotnosti přesunovaného materiálu se používají tehdy, pokud je možné určit hmotnost za celý stavební díl. Do této hmotnosti se započítává i hmotnost materiálů oceňovaných ve specifikaci. 2. Pokud nelze jednoznačně stanovit hmotnost přesunovaných materiálů, lze pro výpočet přesunu hmot použít orientačně procentní sazbu. Touto sazbou se vynásobí rozpočtové náklady za celý stavební díl včetně nákladů na materiál ve specifikacích. 3. Příplatek k cenám -3181 pro přesun prováděný bez použití mechanizace, tj. za ztížených podmínek, lze použít pouze pro hmotnost materiálu, která se tímto způsobem skutečně přemísťuje.
SD |  | 762 |  | Konstrukce tesařské
P | 68 | 60511022 |  | řezivo jehličnaté středové smrk tl 33-100mm dl 2-3,5m | M3 | 0.436 | 0 |  | CS ÚRS 2019 02 |  | 2
PP
VV |  |  |  | 12,21*0,035*1,02
TS
P | 70 | 60511120 |  | řezivo stavební prkna prismovaná středová tl 25(32)mm dl 2-5m | M3 | 4.839 | 0 |  | CS ÚRS 2019 02 |  | 2
PP
VV |  |  |  | 175,974*0,025*1,1
TS
P | 71 | 60514114 |  | řezivo jehličnaté lať impregnovaná dl 4 m | M3 | 1.231 | 0 |  | CS ÚRS 2019 02 |  | 2
PP
VV |  |  |  | "kontralatě 50/70mm" (6,92*21*2)*0,05*0,07*1,1 1,119 * 1,1 ' Přepočtené koeficientem množství
TS
P | 114 | 762083121 |  | Impregnace řeziva proti dřevokaznému hmyzu, houbám a plísním máčením třída ohrožení 1 a 2 | M3 | 10.555 | 0 |  | CS ÚRS 2019 02 |  | 2
PP |  |  |  | Práce společné pro tesařské konstrukce impregnace řeziva máčením proti dřevokaznému hmyzu, houbám a plísním, třída ohrožení 1 a 2 (dřevo v interiéru)
VV |  |  |  | "zavětrování příhradových nosníků" 5,28 "bednění" 4,839 "revizní lávka" 0,436 Součet 10,555
TS |  |  |  | 1. Soubor cen 762 08-3 Impregnace řeziva neobsahuje položky pro ocenění imregnace řeziva nátěrem; tyto se oceňují příslušnými cenami souboru cen 783 2. -31.1 Napouštěcí nátěr tesařských konstrukcí, katalogu 800-783 Nátěry. 2. Soubor cen 762 08-5 Montáž ocelových spojovacích prostředků neobsahuje položky pro ocenění chemických kotev; tyto lze ocenit příslušnými cenami souboru cen 953 96 Kotvy chemické, katalogu 801-1 Budovy a haly - konstrukce zděné a monolitické. 3. V cenách 762 08-5 nejsou započteny náklady na dodávku spojovacích prostředků; tato dodávka se oceňuje ve specifikaci. 4. U položek 762 08-6 se určení cen řídí hmotností jednotlivě montovaného dílu konstrukce, dodávka veškerého materiálu se oceňuje ve specifikaci.
P | 115 | 762341118 |  | Bednění střech rovných z cementotřískových desek tl 26 mm na sraz šroubovaných na krokve | M2 | 266.628 | 0 |  | CS ÚRS 2019 02 |  | 2
PP |  |  |  | Bednění a laťování bednění střech rovných sklonu do 60° s vyřezáním otvorů z cementotřískových desek šroubovaných na krokve na sraz, tloušťky desky 26 mm
VV |  |  |  | 19,265*6,92*2
TS |  |  |  | 1. V cenách -1011 až -1149 bednění střech z desek dřevoštěpkových a cementotřískových jsou započteny i náklady na dodávku spojovacích prostředků, na tyto položky se nevztahuje ocenění dodávky spojovacích prostředků položka 762 39-5000.
P | 116 | 762341210 |  | Montáž bednění střech rovných a šikmých sklonu do 60° z hrubých prken na sraz | M2 | 175.974 | 0 |  | CS ÚRS 2019 02 |  | 2
PP |  |  |  | Bednění a laťování montáž bednění střech rovných a šikmých sklonu do 60° s vyřezáním otvorů z prken hrubých na sraz tl. do 32 mm
VV |  |  |  | "řídké bednění 25/120mm - cca 2/3 z plochy střechy" (19,265*6,92*2)*0,66
TS |  |  |  | 1. V cenách -1011 až -1149 bednění střech z desek dřevoštěpkových a cementotřískových jsou započteny i náklady na dodávku spojovacích prostředků, na tyto položky se nevztahuje ocenění dodávky spojovacích prostředků položka 762 39-5000.
P | 117 | 762342441 |  | Montáž lišt trojúhelníkových nebo kontralatí na střechách sklonu do 60° | M | 290.64 | 0 |  | CS ÚRS 2019 02 |  | 2
PP |  |  |  | Bednění a laťování montáž lišt trojúhelníkových nebo kontralatí
VV |  |  |  | 6,92*21*2
TS |  |  |  | 1. V cenách -1011 až -1149 bednění střech z desek dřevoštěpkových a cementotřískových jsou započteny i náklady na dodávku spojovacích prostředků, na tyto položky se nevztahuje ocenění dodávky spojovacích prostředků položka 762 39-5000.
P | 118 | 762395000 |  | Spojovací prostředky krovů, bednění, laťování, nadstřešních konstrukcí | M3 | 6.07 | 0 |  | CS ÚRS 2019 02 |  | 2
PP |  |  |  | Spojovací prostředky krovů, bednění a laťování, nadstřešních konstrukcí svory, prkna, hřebíky, pásová ocel, vruty
VV |  |  |  | 4,839+1,231
TS |  |  |  | 1. Cena je určena pro montážní ceny souborů cen: a) 762 33- Montáž vázaných konstrukcí krovů, b) 762 34- Bednění a laťování, ceny -1210 až -2441, c) 762 35- Montáž nadstřešních konstrukcí, d) 762 36- Montáž spádových klínů. 2. Ochrana konstrukce se oceňuje samostatně, např. položkami 762 08-3 Impregnace řeziva tohoto katalogu nebo příslušnými položkami katalogu 800-783 Nátěry.
P | 119 | 762521104 |  | Položení podlahy z hrubých prken na sraz | M2 | 12.21 | 0 |  | CS ÚRS 2019 02 |  | 2
PP |  |  |  | Položení podlah nehoblovaných na sraz z prken hrubých
VV |  |  |  | "půdní prostor - revizní lávka" (18,37+1,98)*0,60
TS |  |  |  | 1. Cenu 762 52-1104, 762 52-1108 lze použít na provizorní zakrytí výkopu uvnitř budov.
P | 120 | 762595001 |  | Spojovací prostředky pro položení dřevěných podlah a zakrytí kanálů | M2 | 0.436 | 0 |  | CS ÚRS 2019 02 |  | 2
PP |  |  |  | Spojovací prostředky podlah a podkladových konstrukcí hřebíky, vruty
VV
TS |  |  |  | 1. Cena -5001 je určena pro montážní ceny souborů cen : 762 51- Podlahové konstrukce podkladové, ceny -2235 až - 2255, 762 52- Položení podlah, 762 59- Zakrytí kanálů a výkopů 2. Ochrana konstrukce se oceňuje samostatně, např. položkami 762 08-3 Impregnace řeziva, tohoto katalogu, nebo příslušnými položkami katalogu 800-783 Nátěry.
P | 145 | 998762102 |  | Přesun hmot tonážní pro kce tesařské v objektech v do 12 m | T | 14.605 | 0 |  | CS ÚRS 2019 02 |  | 2
PP |  |  |  | Přesun hmot pro konstrukce tesařské stanovený z hmotnosti přesunovaného materiálu vodorovná dopravní vzdálenost do 50 m v objektech výšky přes 6 do 12 m
VV
TS |  |  |  | 1. Ceny pro přesun hmot stanovený z hmotnosti přesunovaného materiálu se používají tehdy, pokud je možné určit hmotnost za celý stavební díl. Do této hmotnosti se započítává i hmotnost materiálů oceňovaných ve specifikaci. 2. Pokud nelze jednoznačně stanovit hmotnost přesunovaných materiálů, lze pro výpočet přesunu hmot použít orientačně procentní sazbu. Touto sazbou se vynásobí rozpočtové náklady za celý stavební díl včetně nákladů na materiál ve specifikacích. 3. Příplatek k cenám -2181 pro přesun prováděný bez použití mechanizace, tj. za ztížených podmínek, lze použít pouze pro hmotnost materiálu, která se tímto způsobem skutečně přemísťuje.
SD |  | 763 |  | Konstrukce suché výstavby
P | 69 | 60511060 |  | řezivo jehličnaté středové omítané | M3 | 5.28 | 0 |  | CS ÚRS 2019 01 |  | 2
PP
VV |  |  |  | 500,00*0,16*0,06*1,1
TS
P | 121 | 763732114 |  | Montáž dřevostaveb střešní konstrukce v do 10 m z příhradových vazníků konstrukční délky do 12,5 m | M | 250.32 | 0 |  | CS ÚRS 2019 01 |  | 2
PP |  |  |  | Montáž střešní konstrukce do 10 m výšky římsy opláštění střechy, štítů, říms, dýmníků a světlíkových obrub z vazníků příhradových, konstrukční délky přes 9,0 do 12,5 m
VV |  |  |  | 11,92*21
TS |  |  |  | 1. Montáž rámové konstrukce se oceňuje skladebně cenami montáže vazníků a cenami montáže stojek pro rámové konstrukce. 2. V cenách -2121, -2122, -2221, -2222 jsou započteny i náklady na spojení rámové konstrukce. 3. Cenami -2113 až 2117, -2211 a -2212 se oceňuje i montáž samostatných vazníků. 4. Cenami -2121, -2122, -2221, -2222 nelze oceňovat montáž samostatných stojek; tato montáž se oceňuje cenami 763 71-2111, -2211 až –2213 Montáž sloupů. 5. Cenou -2101 se oceňuje jen montáž kompletní prostorové střešní konstrukce. Touto cenou nelze oceňovat montáž pláště dvouplášťových střech; tyto práce se oceňují podle čl. 1102 Všeobecných podmínek části A 02.
P | 122 | 763734111 |  | Montáž dřevostaveb střešní konstrukce krokví, vaznic, ztužidel, zavětrování plochy do 50 cm2 | M | 500 | 0 |  | CS ÚRS 2019 01 |  | 2
PP
VV |  |  |  | "cca" 500,00
TS |  |  |  | 1. Montáž rámové konstrukce se oceňuje skladebně cenami montáže vazníků a cenami montáže stojek pro rámové konstrukce. 2. V cenách -2121, -2122, -2221, -2222 jsou započteny i náklady na spojení rámové konstrukce. 3. Cenami -2113 až 2117, -2211 a -2212 se oceňuje i montáž samostatných vazníků. 4. Cenami -2121, -2122, -2221, -2222 nelze oceňovat montáž samostatných stojek; tato montáž se oceňuje cenami 763 71-2111, -2211 až –2213 Montáž sloupů. 5. Cenou -2101 se oceňuje jen montáž kompletní prostorové střešní konstrukce. Touto cenou nelze oceňovat montáž pláště dvouplášťových střech; tyto práce se oceňují podle čl. 1102 Všeobecných podmínek části A 02.
P | 146 | 998763101 |  | Přesun hmot tonážní pro dřevostavby v objektech v do 12 m | T | 2.904 | 0 |  | CS ÚRS 2019 01 |  | 2
PP |  |  |  | Přesun hmot pro dřevostavby stanovený z hmotnosti přesunovaného materiálu vodorovná dopravní vzdálenost do 50 m v objektech výšky přes 6 do 12 m
VV
TS |  |  |  | 1. Ceny pro přesun hmot stanovený z hmotnosti přesunovaného materiálu se použijí tehdy, pokud je možné určit hmotnost za celý stavební díl. Do této hmotnosti se započítává i hmotnost materiálů oceňovaných ve specifikaci. 2. Pokud nelze jednoznačně stanovit hmotnost přesunovaných materiálů, lze pro výpočet přesunu hmot použít orientačně procentní sazbu. Touto sazbou se vynásobí rozpočtové náklady za celý stavební díl včetně nákladů na materiál ve specifikacích. 3. Příplatek k cenám -3181 pro přesun prováděný bez použití mechanizace, tj. za ztížených podmínek, lze použít pouze pro hmotnost materiálu, která se tímto způsobem skutečně přemísťuje. U přesunu stanoveného procentní sazbou se ztížení přesunu ocení individuálně.
P | 169 | R6059901 |  | dodávka příhradového nosníku dl. 11920mm, v. 3600mm | KUS | 21 | 0 |  |  |  | 2
PP
VV |  |  |  | "dřevěný příhradový vazník po 1040mm" "včetně impregnace a kotevního materiálu" "včetně dopravy, přesunu hmot a veškeré manipulace" 21
TS
SD |  | 764 |  | Konstrukce klempířské
P | 123 | 764121401 |  | Krytina z hliníkového plechu tl. 0,63mm s povrchovou úpravou, s úpravou u okapů, prostupů a výčnělků střechy rovné drážkováním ze svitků rš 500 mm, sklon střechy do 30°, ozn. K/01 | M2 | 258.5 | 0 |  | CS ÚRS 2019 02 |  | 2
PP
VV |  |  |  | "povrchová úprava RAL 7043 tmavě šedá" "K/01" 258,50
TS
P | 124 | 764221406 |  | Oplechování větraného hřebene s větrací mřížkou z Al plechu tl. 0,63mm s povrchovou úpravou, rš 500 mm, ozn. K/07 | M | 19.2 | 0 |  | CS ÚRS 2019 02 |  | 2
PP
VV |  |  |  | "povrchová úprava RAL 7043 tmavě šedá" "K/07" 19,20
TS |  |  |  | 1. V cenách 764 22-1405 až -3442 nejsou započteny náklady na podkladní plech, tyto se oceňují cenami souboru cen 764 02-14.. Podkladní plech z hliníkového plechu v rozvinuté šířce podle rš střešního prvku.
P | 125 | 764222403 |  | Oplechování štítu závětrnou lištou z Al plechu tl. 0,63mm s povrchovou úpravou, rš 250 mm, ozn. K/06 | M | 30 | 0 |  | CS ÚRS 2019 02 |  | 2
PP
VV |  |  |  | "povrchová úprava RAL 7043 tmavě šedá" "K/06" 30,00
TS |  |  |  | 1. V cenách 764 22-1405 až -3442 nejsou započteny náklady na podkladní plech, tyto se oceňují cenami souboru cen 764 02-14.. Podkladní plech z hliníkového plechu v rozvinuté šířce podle rš střešního prvku.
P | 126 | 764521405 |  | Žlab podokapní z hliníkového plechu tl. 0,63mm s povrchovou úpravou, včetně háků a čel půlkruhový rš 400 mm, ozn. K/03a | M | 38.4 | 0 |  | CS ÚRS 2019 02 |  | 2
PP
VV |  |  |  | "povrchová úprava RAL 7043 tmavě šedá" "K/3a" 38,40
TS
P | 127 | 764521446 |  | Kotlík oválný (trychtýřový) pro podokapní žlaby z Al plechu tl. 0,63mm, s povrchovou úpravou 400/150 mm, ozn. K/03a | KUS | 4 | 0 |  | CS ÚRS 2019 02 |  | 2
PP
VV |  |  |  | "povrchová úprava RAL 7043 tmavě šedá" "K/3a" 4
TS
P | 128 | 764528424 |  | Svody kruhové včetně objímek, kolen, odskoků z Al plechu tl. 0,63mm, s povrchovou úpravou, průměru 150 mm, ozn. K/04, K/05 | M | 16.7 | 0 |  | CS ÚRS 2019 02 |  | 2
PP
VV |  |  |  | "povrchová úprava RAL 7043 tmavě šedá" "K/04" 12,00 "K/05" 4,70 Součet 16,7
TS
P | 147 | 998764102 |  | Přesun hmot tonážní pro konstrukce klempířské v objektech v do 12 m | T | 0.887 | 0 |  | CS ÚRS 2019 02 |  | 2
PP |  |  |  | Přesun hmot pro konstrukce klempířské stanovený z hmotnosti přesunovaného materiálu vodorovná dopravní vzdálenost do 50 m v objektech výšky přes 6 do 12 m
VV
TS |  |  |  | 1. Ceny pro přesun hmot stanovený z hmotnosti přesunovaného materiálu se používají tehdy, pokud je možné určit hmotnost za celý stavební díl. Do této hmotnosti se započítává i hmotnost materiálů oceňovaných ve specifikaci. 2. Pokud nelze jednoznačně stanovit hmotnost přesunovaných materiálů, lze pro výpočet přesunu hmot použít orientačně procentní sazbu. Touto sazbou se vynásobí rozpočtové náklady za celý stavební díl včetně nákladů na materiál ve specifikacích. 3. Příplatek k cenám -4181 pro přesun prováděný bez použití mechanizace, tj. za ztížených podmínek, lze použít pouze pro hmotnost materiálu, která se tímto způsobem skutečně přemísťuje.
P | 171 | R76422243 |  | Okapový kotevní plech a větrací pás u okapu z hliníkového plechu tl. 0,63mm s povrchovou úpravou, r.š. 150 a 125mm, ozn. K/02 | M | 76.8 | 0 |  |  |  | 2
PP
VV |  |  |  | "povrchová úprava RAL 7043 tmavě šedá" "včetně kotevních a spojovacích prvků" "včetně dopravy, přesunu hmot a veškeré manipulace" "K/02" "r.š.150" 38,40 "r.š.125" 38,40 Součet 76,8
TS |  |  |  | 1. V cenách 764 22-1405 až -3442 nejsou započteny náklady na podkladní plech, tyto se oceňují cenami souboru cen 764 02-14.. Podkladní plech z hliníkového plechu v rozvinuté šířce podle rš střešního prvku.
P | 172 | R76422244 |  | Okapový plech nad střešním žlabem s napojením na podstřešní foli, Al plech tl. 0,63mm s povrchovou úpravou, r.š.150mm, ozn. K/03b | M | 38.4 | 0 |  |  |  | 2
PP
VV |  |  |  | "povrchová úprava RAL 7043 tmavě šedá" "včetně kotevních a spojovacích prvků" "včetně dopravy, přesunu hmot a veškeré manipulace" "K/03b" 38,40
TS |  |  |  | 1. V cenách 764 22-1405 až -3442 nejsou započteny náklady na podkladní plech, tyto se oceňují cenami souboru cen 764 02-14.. Podkladní plech z hliníkového plechu v rozvinuté šířce podle rš střešního prvku.
P | 173 | R76499108 |  | Olemování větracího komínu z Al plechu tl. 0,63mm s povrchovou úpravou, nad prostorem trafokomor 1,75x1,70m s napojením na střešní krytinu, ozn. K/08 | KUS | 3 | 0 |  |  |  | 2
PP
VV |  |  |  | "včetně vyplechování náběhového klínu nad komínem" "hliníkový plech tl. 0,63mm" "včetně kotevních a spojovacích prvků" "povrchová úprava RAL 7043 tmavě šedá" "včetně dopravy, přesunu hmot a veškeré manipulace" 3
TS
P | 174 | R76499109 |  | Oplechování hlavy větracího komínu z Al plechu tl. 0,63mm s povrchovou úpravou, 1,85x1,75m s napojením na konstrukci střešního ventilátoru, ozn. K/09 | M2 | 10.5 | 0 |  |  |  | 2
PP
VV |  |  |  | "povek dodán včetně cementotřískové desky tl. 20mm a výztužných prvků (jakl 50x50x3mm), podkladní strukturovaná rohož z polyesteru" "hliníkový plech tl. 0,63mm" "včetně kotevních a spojovacích prvků" "povrchová úprava RAL 7043 tmavě šedá" "včetně dopravy, přesunu hmot a veškeré manipulace" 3,50*3
TS
P | 175 | R76499110 |  | Olemování větracího komínu nad prostorem diesel agregátu z Al plechu tl. 0,63mm s povrchovou úpravou, 1,80x1,70m s napojením na střešní krytinu, ozn. K/10 | KUS | 1 | 0 |  |  |  | 2
PP
VV |  |  |  | "včetně vyplechování náběhového klínu nad komínem" "hliníkový plech tl. 0,63mm" "včetně kotevních a spojovacích prvků" "povrchová úprava RAL 7043 tmavě šedá" "včetně dopravy, přesunu hmot a veškeré manipulace" 1
TS
P | 176 | R76499111 |  | Oplechování hlavy větracího komínu z Al plechu tl. 0,63mm s povrchovou úpravou, 1,85x1,75m s napojením na konstrukci střešního ventilátoru, ozn. K/11 | M2 | 3.5 | 0 |  |  |  | 2
PP
VV |  |  |  | "povek dodán včetně cementotřískové desky tl. 20mm a výztužných prvků (jakl 50x50x3mm), podkladní strukturovaná rohož z polyesteru" "hliníkový plech tl. 0,63mm" "včetně kotevních a spojovacích prvků" "povrchová úprava RAL 7043 tmavě šedá" "včetně dopravy, přesunu hmot a veškeré manipulace" 3,50
TS
P | 177 | R76499112 |  | Oplechování štítové stěny půdního prostoru z Al plechu tl. 0,63mm s povrchovou úpravou, falcovaný plech orientovaný horizontálně, ozn. K/12 | M2 | 53 | 0 |  |  |  | 2
PP
VV |  |  |  | "kotvený k rastru z Al profilů" "včetně kotevních a spojovacích prvků" "povrchová úprava RAL 7043 tmavě šedá" "štíty střechy" "včetně dopravy, přesunu hmot a veškeré manipulace" 26,50*2
TS
P | 178 | R76499113 |  | Oplechování římsy u okapu Al plech tl. 0,63mm s povrchovou úpravou, falcovaný plech orientovaný horizontálně, ozn. K/13 | M2 | 17.5 | 0 |  |  |  | 2
PP
VV |  |  |  | "kotvený k rastru z Al profilů" "včetně kotevních a spojovacích prvků" "povrchová úprava RAL 7043 tmavě šedá" "římsy u okapu" "včetně dopravy, přesunu hmot a veškeré manipulace" 8,75*2
TS
P | 179 | R76499114 |  | Opláštění větracích komínků z Al plecho tl. 0,63mm s povrchovou úpravou, falcovaný plech orientovaný horizontálně, ozn. K/14 | M2 | 51.6 | 0 |  |  |  | 2
PP
VV |  |  |  | "kotvený k rastru z Al profilů" "včetně kotevních a spojovacích prvků" "povrchová úprava RAL 7043 tmavě šedá" "včetně dopravy, přesunu hmot a veškeré manipulace" 12,90*4
TS
SD |  | 765 |  | Krytina skládaná
P | 129 | 765191023 |  | Montáž pojistné hydroizolační fólie kladené ve sklonu přes 20° s lepenými spoji na bednění | M2 | 266.628 | 0 |  | CS ÚRS 2019 01 |  | 2
PP |  |  |  | Montáž pojistné hydroizolační fólie kladené ve sklonu přes 20° s lepenými přesahy na bednění nebo tepelnou izolaci
VV |  |  |  | "střecha na bednění" 19,265*6,92*2
TS |  |  |  | 1. V cenách nejsou započteny náklady na dodávku fólie, tyto se oceňují ve specifikaci. Ztratné lze dohodnout ve směrné výši 5 až 15%. 2. V ceně -1071 nejsou započteny náklady na dodávku okapnice, tyto se oceňují položkami ceníku 800-764 Konstrukce klempířské.
P | 148 | 998765102 |  | Přesun hmot tonážní pro krytiny skládané v objektech v do 12 m | T | 0.111 | 0 |  | CS ÚRS 2019 02 |  | 2
PP |  |  |  | Přesun hmot pro krytiny skládané stanovený z hmotnosti přesunovaného materiálu vodorovná dopravní vzdálenost do 50 m na objektech výšky přes 6 do 12 m
VV
TS |  |  |  | 1. Ceny pro přesun hmot stanovený z hmotnosti přesunovaného materiálu se používají tehdy, pokud je možné určit hmotnost za celý stavební díl. Do této hmotnosti se započítává i hmotnost materiálů oceňovaných ve specifikaci. 2. Pokud nelze jednoznačně stanovit hmotnost přesunovaných materiálů, lze pro výpočet přesunu hmot použít orientačně procentní sazbu. Touto sazbou se vynásobí rozpočtové náklady za celý stavební díl včetně nákladů na materiál ve specifikacích. 3. Příplatek k cenám -5181 pro přesun prováděný bez použití mechanizace, tj. za ztížených podmínek, lze použít pouze pro hmotnost materiálu, která se tímto způsobem skutečně přemísťuje.
P | 156 | R2832922 |  | difuzní kontaktní pojistná hydroizolace s nakašírovanou strukturovanou rohoží | M2 | 293.29 | 0 |  |  |  | 2
PP |  |  |  | difuzní kontaktní pojistná hydroizolace s nakašírovanou strukturovanou rohoží fólie strukturovaná pod plechovou krytinu š 1,5m
VV |  |  |  | "střecha na bednění" 19,265*6,92*2*1,1
TS
SD |  | 766 |  | Konstrukce truhlářské
P | 180 | R76623003 |  | D+M Výlez do půdního prostoru se stahovacími schody do otvoru 700x1400mm, sv.v. = 3250mm, ozn. T/03 | KUS | 1 | 0 |  |  |  | 2
PP
VV |  |  |  | "požární odolnost EW 15 DP3" "včetně kotevních a spojovacích prvků" 1
TS
P | 181 | R766660011 |  | D+M Dveře dřevěné, vnitřní, plné, dýhované 900x2100mm, ozn. T/01 | KUS | 2 | 0 |  |  |  | 2
PP
VV |  |  |  | "požární odolnost EW 15 DP3" "zvýšená mechanická odolnost HPL laminát" "včetně zárubně s povrchovou úpravou" "zámek vložkový" "barva světle šedá" "včetně dopravy, přesunu hmot a veškeré manipulace" "P" 1 "L" 1 Součet 2
TS
P | 182 | R766660021 |  | D+M Revizní otvor v půdním prostoru komínu pro odtah vzduchu a vedení výfuku od dieselagregátu 600x1700mm, ozn. T/02 | KUS | 1 | 0 |  |  |  | 2
PP
VV |  |  |  | "požární odolnost EW 60 DP1" "včetně zárubně s povrchovou úpravou" "barva světle šedá" "včetně dopravy, přesunu hmot a veškeré manipulace" 1
TS
SD |  | 767 |  | Konstrukce zámečnické
P | 183 | R76759001 |  | Montáž a dodávka zdvojené podlahy v rastru 600x600mm | M2 | 91.25 | 0 |  |  |  | 2
PP
VV |  |  |  | "výškově rektifikovatelné stojky, vodorovné ocelové rámy pro zvýšení únosnosti" "stojky jsou k podlaze šroubovány do chem. kotev, vč. všech systémových dolpňků" "nášlapné desky - 600x600x38mm, spodní líc pz plech, plastové hrany, povrch PVC antistatické, užitné zatížení 500kg/m2" "požární odolnost R15 - komplet dle PD a dle technických a technologických předpisů výrobce" "včetně dopravy, přesunu hmot a veškeré manipulace" "-----" "OP01 sdělovací místnost" 6,15 "OP07 rozvodna NN" 59,75 "OP08 rozvodna VN" 21,50+3,85 Součet 91,25
TS
P | 184 | R76764001 |  | D+M dveře dvoukřídlové otevíravé ven (asymetrické) s nadsvětlíkem 1625x2750mm, ozn. HL/01 | KUS | 3 | 0 |  |  |  | 2
PP
VV |  |  |  | "nadsvětlík pevný s horizontálně členěnou lamelou" "kce ocelové profily, stavební tl. 75mm" "rám s přerušeným tepelným mostem" "Uf = 1,8 W/m2K" "odstín RAL 9012 šedá" "křídlo 900mm bude osazeno větrací mřížkou 700/500mm, doplněnou o filtr z netkané textilie ze syntetických vláken" "bezpečnostní třída BC3, dle ČSN EN 1627 a ČSN EN 2730 + A1" "včetně dopravy, přesunu hmot a veškeré manipulace" 3
TS
P | 185 | R76764002 |  | D+M dveře dvoukřídlové otevíravé ven 2125x2750mm, ozn. HL/02 | KUS | 3 | 0 |  |  |  | 2
PP
VV |  |  |  | "kce ocelové profily, stavební tl. 75mm" "rám s přerušeným tepelným mostem" "Uf = 1,8 W/m2K" "odstín RAL 9012 šedá" "bezpečnostní třída BC3, dle ČSN EN 1627 a ČSN EN 2730 + A1" "včetně dopravy, přesunu hmot a veškeré manipulace" 3
TS
P | 186 | R76764003 |  | D+M dveře dvoukřídlové otevíravé ven (asymetrické) 1500x2750mm, ozn. HL/03 | KUS | 3 | 0 |  |  |  | 2
PP
VV |  |  |  | "kce ocelové profily, stavební tl. 75mm" "rám s přerušeným tepelným mostem" "Uf = 1,8 W/m2K" "odstín RAL 9012 šedá" "křídlo 900mm bude osazeno větrací mřížkou 700/300mm, doplněnou o filtr z netkané textilie ze syntetických vláken" "bezpečnostní třída BC2, dle ČSN EN 1627 a ČSN EN 2730 + A1, kování ve třídě BC3" "včetně dopravy, přesunu hmot a veškeré manipulace" 3
TS
P | 187 | R76764004 |  | D+M dveře jednokřídlové otevíravé ven 1250x2750mm, ozn. HL/04 | KUS | 1 | 0 |  |  |  | 2
PP
VV |  |  |  | "kce ocelové profily, stavební tl. 75mm" "rám s přerušeným tepelným mostem" "Uf = 1,8 W/m2K" "odstín RAL 9012 šedá" "křídlo bude osazeno větrací mřížkou 800/300mm, doplněnou o filtr z netkané textilie ze syntetických vláken" "bezpečnostní třída BC3, dle ČSN EN 1627 a ČSN EN 2730 + A1" "včetně dopravy, přesunu hmot a veškeré manipulace" "P" 1
TS
P | 188 | R76764005 |  | D+M dveře jednokřídlové otevíravé ven s nadsvětlíkem 1250x2750mm, ozn. HL/05 | KUS | 1 | 0 |  |  |  | 2
PP
VV |  |  |  | "nadsvětlík pevný s horizontálně členěnou lamelou" "kce ocelové profily, stavební tl. 75mm" "rám s přerušeným tepelným mostem" "Uf = 1,8 W/m2K" "odstín RAL 9012 šedá" "křídlo bude osazeno větrací mřížkou 800/300mm, doplněnou o filtr z netkané textilie ze syntetických vláken" "bezpečnostní třída BC3, dle ČSN EN 1627 a ČSN EN 2730 + A1" "včetně dopravy, přesunu hmot a veškeré manipulace" "P" 1
TS
P | 189 | R767990011 |  | D+M přívodní větrací mřížka 1500x800mm , ozn. Z/01 | KUS | 1 | 0 |  |  |  | 2
PP
VV |  |  |  | "stavitelné lamely" "filtr z netkané textilie ze syntetických vláken" "odstín stříbrná šedá, eloxovaný hliník" "včetně dopravy, přesunu hmot a veškeré manipulace" 1
TS
P | 190 | R767990022 |  | D+M větrací mřížka na fasádě s napojením na kruh. potrubí 150x150mm , ozn. Z/02 | KUS | 5 | 0 |  |  |  | 2
PP
VV |  |  |  | "odstín stříbrná šedá, eloxovaný hliník" "včetně dopravy, přesunu hmot a veškeré manipulace" 5
TS
P | 191 | R767990032 |  | D+M sněhový zachytávač dvoutrubkový, ozn. Z/03 | M | 37 | 0 |  |  |  | 2
PP
VV |  |  |  | "včetně kotevních a spojovacích prvků" "systémový prvek dle použité střešní krytiny" "včetně dopravy, přesunu hmot a veškeré manipulace" 18,50*2
TS
P | 192 | R767990041 |  | D+M střešní záchytný kotevní systém, ozn. Z/04 | SOUBOR | 1 | 0 |  |  |  | 2
PP
VV |  |  |  | "systémové řešení (kotevní lano, kotevní prvky a pod.)" "samostatná příloha PD" "včetně dopravy, přesunu hmot a veškeré manipulace" 1
TS
P | 193 | R767990051 |  | D+M servizní lávka na střeše objektu š. 500mm, dl. 10500mm, ozn. Z/05 | KUS | 1 | 0 |  |  |  | 2
PP
VV |  |  |  | "včetně zábradlí, kotevních a spojovacích prvků" "kce lávky žárově zinkována" "dva výstupové žebříky dl.3500mm k přístupu k větracím žaluziím, žárově zinkovány, včetně spojovacího a kotevního materiálu" "včetně dopravy, přesunu hmot a veškeré manipulace" "11,00+0,55*8=15,40m" 1
TS
P | 194 | R76799006 |  | D+M výlez na střechu z půdního prostoru, včetně lemování a napojení na střešní krytinu, 600x600mm, ozn. Z/06 | KUS | 1 | 0 |  |  |  | 2
PP
VV |  |  |  | "vč. kotevních a spojovacích prvků" "odstín RAL 7012 šedá" "včetně dopravy, přesunu hmot a veškeré manipulace" 1
TS
P | 195 | R76799007 |  | D+M větrací žaluzie pro napojení plech. potrubí od odtahu vzduchu z dieselagregátu, 600x800mm, ozn. Z/07 | KUS | 1 | 0 |  |  |  | 2
PP
VV |  |  |  | "odstín stříbrná šedá, eloxovaný hliník" "včetně dopravy, přesunu hmot a veškeré manipulace" 1
TS
P | 196 | R76799008 |  | D+M stavitelná protidešťová žaluzie se servopohonem, 650x710mm, ozn. Z/08 | KUS | 3 | 0 |  |  |  | 2
PP
VV |  |  |  | "servopohon součástí VZT" "včetně osazovacího tubusu a venkovní žaluzie" "žaluzie dodána jako systémový prvek z aluxovaného hliníku" "po osazení žaluzie a servopohonu z vnitřní strany provedeno zakapotování SDK" "včetně dopravy, přesunu hmot a veškeré manipulace" 3
TS
P | 197 | R76799009 |  | D+M protidešťová žaluzie demontovatelná, 970x780mm, včetně ocelového svařovaného tubusu, ozn. Z/09 | KUS | 3 | 0 |  |  |  | 2
PP
VV |  |  |  | "osazená do ocelového tubusu spolu s prvkem Z/08" "ocelový svařovaný tubus vnitř. sv. 970x780mm a šířky 220mm" "tubus bude opatřen pásovinou 5/80 pro ukotvení do stěny komínu" "tubus bude vyroben z plechu tl. 8mm, pov. úpr. žárově pozinkované" "včetně dopravy, přesunu hmot a veškeré manipulace" "žaluzie + tubus" 3
TS
P | 198 | R76799010 |  | D+M zhášivý rošt z plech. profilů 2490x2825mm s přivařenou drátěnou sítí a výlpní ze skelného granulátu + nosný rám, ozn. Z/10 | KUS | 2 | 0 |  |  |  | 2
PP
VV |  |  |  | "nosný rám po obvodě kotvený k profilům HEB 160 a do stěny záchytné vany z profilů L 60/60/6mm" "včetně revizního poklopu a otvoru pro průchod kabelů z trafokomory do rozvodny NN" "kce je v místnosti OP04 a OP05" "včetně dopravy, přesunu hmot a veškeré manipulace" "Z/10" 2
TS
P | 199 | R767990111 |  | D+M zhášivý rošt z plech. profilů 2240x2825mm s přivařenou drátěnou sítí a výplní ze skelného granulátu + nosný rám, ozn. Z/11 | KUS | 1 | 0 |  |  |  | 2
PP
VV |  |  |  | "nosný rám po obvodě kotvený k profilům HEB 160 a do stěny záchytné vany z profilů L 60/60/6mm" "včetně revizního poklopu a otvoru pro průchod kabelů z trafokomory do rozvodny NN" "kce je v místnosti OP03" "včetně dopravy, přesunu hmot a veškeré manipulace" "Z/11" 1
TS
P | 200 | R767990121 |  | D+M zakrytí kabel. žlabu v trafokomorách pro přívod kabelů z rozvodny VN, 350x2650mm, ozn. Z/12 | KUS | 3 | 0 |  |  |  | 2
PP
VV |  |  |  | "slzičkový plech tl. 5mm, lemovací profil L 50/50/5mm a pásovina 25/5mm" "včetně kotevních a spojovacích prvků, které budou osazeny při betonáži konstrukce" "viz výpis PSV" "povrchová úprava žárové zinkování 80 mikronů" "včetně dopravy, přesunu hmot a veškeré manipulace" 3
TS
P | 201 | R76799013 |  | D+M požární ucpávka na vstupu kabelů do objektu, 400x400mm, ozn. Z/13 | KUS | 6 | 0 |  |  |  | 2
PP
VV |  |  |  | "systémová pro plastový multikanál 9-otvorový" "zatěsnění otvoru v základu proti zemní vlhkosti a systémové napojení svislé hydroizolace na kanál" "požární odolnost REI 60" "včetně dopravy, přesunu hmot a veškeré manipulace" 6
TS
P | 202 | R76799014 |  | D+M požární ucpávka na vstupu kabelů do objektu, DN 200mm, ozn. Z/14a | KUS | 6 | 0 |  |  |  | 2
PP
VV |  |  |  | "systémová pro plastovou chráničku DN 200mm" "zatěsnění otvoru v základu proti zemní vlhkosti" "požární odolnost REI 60" "včetně dopravy, přesunu hmot a veškeré manipulace" 6
TS
P | 203 | R76799015 |  | D+M systémová manžeta pro utěsnění prostupu plast. chráničky DN 200mm stěnou, ozn. Z/14b | KUS | 6 | 0 |  |  |  | 2
PP
VV |  |  |  | "včetně bitumenového límce pro napojení na svislou hydroizolaci" "včetně dopravy, přesunu hmot a veškeré manipulace" 6
TS
P | 204 | R76799016 |  | D+M stupadla do kabelového prostoru 400/250mm, pr. 30mm, ozn. Z/15a, Z/15b | KUS | 16 | 0 |  |  |  | 2
PP
VV |  |  |  | "budou osazena během betonáže stěn kabelového prostoru" "včetně kotevních prvků" "materiál nerez" "včetně dopravy, přesunu hmot a veškeré manipulace" "Z/15a rozvodna NN - OP07" 7 "Z/15b rozvodna VN - OP08" 9 Součet 16
TS
P | 205 | R76799017 |  | D+M ucpávka kabelové chráničky DN 110mm po protažení kabelů, ozn. Z/16 | KUS | 5 | 0 |  |  |  | 2
PP
VV |  |  |  | "chráničky pro kabely k rozvaděčům na stěně rozvodny NN" "včetně dopravy, přesunu hmot a veškeré manipulace" 5
TS
P | 206 | R76799018 |  | D+M ucpávka kabelové chráničky DN 160mm po protažení kabelů, ozn. Z/17 | KUS | 4 | 0 |  |  |  | 2
PP
VV |  |  |  | "chráničky pro kabely v místnosti dieselagregátu z kabel. prostoru v rozvodně NN" "včetně dopravy, přesunu hmot a veškeré manipulace" 4
TS
P | 207 | R76799019 |  | D+M protidešťová žaluzie demontovatelná, velikosti 800/600mm, ozn. Z/18 | KUS | 1 | 0 |  |  |  | 2
PP
VV |  |  |  | "mřížka bude osazena na odtah potrubí od diselagregátu ve stěně větracího komínu" "včetně kotevních a upevňovacích prvků" "včetně dopravy, přesunu hmot a veškeré manipulace" 1
TS
SD |  | 783 |  | Dokončovací práce - nátěry
P | 130 | 783933151 |  | Penetrační epoxidový nátěr hladkých betonových podlah | M2 | 65.95 | 0 |  | CS ÚRS 2019 02 |  | 2
PP |  |  |  | Penetrační nátěr betonových podlah hladkých (z pohledového nebo gletovaného betonu, stěrky apod.) epoxidový
VV |  |  |  | "B2A" "OP06" 26,25 "B2B" "OP02" 11,75 "B3" "OP03" 8,65 "OP04" 9,65 "OP05" 9,65 Součet 65,95
TS
P | 131 | 783937163 |  | Krycí dvojnásobný epoxidový rozpouštědlový nátěr betonové podlahy | M2 | 65.95 | 0 |  | CS ÚRS 2019 02 |  | 2
PP |  |  |  | Krycí (uzavírací) nátěr betonových podlah dvojnásobný epoxidový rozpouštědlový
VV
TS
SD |  | 784 |  | Dokončovací práce - malby a tapety
P | 132 | 784181101 |  | Základní akrylátová jednonásobná penetrace podkladu v místnostech výšky do 3,80m | M2 | 674.724 | 0 |  | CS ÚRS 2019 02 |  | 2
PP |  |  |  | Penetrace podkladu jednonásobná základní akrylátová v místnostech výšky do 3,80 m
VV |  |  |  | "OP01" (3,50+2,625)*2*3,25+9,45 "OP02" (3,50+3,25)*2*3,25+11,75 "OP03" (3,50+2,40)*2*3,25+8,65 "OP04" (3,50+2,65)*2*3,25+9,65 "OP05" (3,50+2,652)*2*3,25+9,65 "OP06" (7,20+3,60)*2*3,25+26,25 "OP07" (10,725+7,20)*2*3,25+77,56 "OP08" (11,00+3,50)*2*3,25+38,80 Součet 674,723
TS
P | 133 | 784211111 |  | Dvojnásobné bílé malby ze směsí za mokra velmi dobře otěruvzdorných v místnostech výšky do 3,80 m | M2 | 674.724 | 0 |  | CS ÚRS 2019 02 |  | 2
PP |  |  |  | Malby z malířských směsí otěruvzdorných za mokra dvojnásobné, bílé za mokra otěruvzdorné velmi dobře v místnostech výšky do 3,80 m
VV
TS
SD |  | 798 |  | Požární zabezpečení stavby
P | 208 | R798000011 |  | Hasící přístroj sněhový CO2 5kg, vč. osazení (hasící schopnost 21A a současně 113B) | KS | 5 | 0 |  |  |  | 2
PP
VV |  |  |  | "N 1.07 - rozvodna NN" 3 "N 1.08 - rozvodna VN" 2 Součet 5
TS
P | 209 | R798000021 |  | Hasící přístroj práškový 5kg, vč. osazení (hasící schopnost 89B a současně 13A) | KS | 4 | 0 |  |  |  | 2
PP
VV |  |  |  | "N1.02 - místnost kompenzace" 1 "N1.03 - trafo 6,0/04 kW" 1 "N1.04+N1.05 - transformátor T2 a T1" 2 Součet 4
TS
P | 210 | R79800003 |  | Hasící přístroj sněhový 5kg, vč. osazení (hasící schopnost 27A a současně 144B) | KS | 2 | 0 |  |  |  | 2
PP
VV |  |  |  | "N1.01 - sdělovací místnost" 1 "N1.06 - náhradní zdroj - dieselagregát" 1 Součet 2
TS
P | 211 | R79811110 |  | Požární ucpávky s požární odolnost EI 60/DP1 | KPL | 1 | 0 |  |  |  | 2
PP
VV
TS |  |  |  | 1. V cenách -1111 až 1119, -1131 až 1219, -1321 až 1419 je započtena tloušťka vyplňované spáry 15mm a šířka 20 mm. 2. V cenách -1301 až 1319, -1421 až 1429 je započtena tloušťka vyplňované spáry 25mm a šířka 15 mm. 3. V cenách -1121 až 1129, -1221 až 1229, -1501 až 1509 je započtena tloušťka vyplňované spáry 15-20 mm. 4. V cenách -1111 až 1119, -1131 až 1219, -1321 až 1419 je započteno opláštění potrubí minerální vlnou tloušťky 35mm. 5. V cenách -1121 až 1129, -1221 až 1229 je započteno opláštění potrubí minerální vlnou tloušťky 32mm. 6. V cenách -1301 až 1319, -1421 až 1429 je započteno opláštění potrubí minerální vlnou tloušťky 20mm.
P | 212 | R79899110 |  | Výstražné a bezpečnostní tabulky | KPL | 1 | 0 |  |  |  | 2
PP
VV |  |  |  | "místa s hlavními uzávěry technických rozvodu a médií, tj. hlavní uzávěr vody, hlavní vypínače elektřiny" "místa s podružnými uzávěry a vypínači jednotlivých rozvodů, místa s ovládáním technických či stroj. zařízení a vybavení (elektro, osv., VZT atp.)" "veškeré technické prosrtory se zřetelným označením charakteru daného prostoru" 1
TS |  |  |  | 1. V cenách -1111 až 1119, -1131 až 1219, -1321 až 1419 je započtena tloušťka vyplňované spáry 15mm a šířka 20 mm. 2. V cenách -1301 až 1319, -1421 až 1429 je započtena tloušťka vyplňované spáry 25mm a šířka 15 mm. 3. V cenách -1121 až 1129, -1221 až 1229, -1501 až 1509 je započtena tloušťka vyplňované spáry 15-20 mm. 4. V cenách -1111 až 1119, -1131 až 1219, -1321 až 1419 je započteno opláštění potrubí minerální vlnou tloušťky 35mm. 5. V cenách -1121 až 1129, -1221 až 1229 je započteno opláštění potrubí minerální vlnou tloušťky 32mm. 6. V cenách -1301 až 1319, -1421 až 1429 je započteno opláštění potrubí minerální vlnou tloušťky 20mm.
P | 213 | R79899111 |  | Zhotovení a předložení dokumentu Postup vypínání el. energie v objektu, seznam instalovaných PBŘ včetně dokladů o jejich provozuschopnosti na OŘ OTR | KS | 1 | 0 |  |  |  | 2
PP
VV |  |  |  | "postup vypínání el. energie v objektu, seznam instalovaných PBŘ včetně dokladů o jejich provozuschopnosti (§34 vyhlášky č. 246/2001 Sb.)" "v případě komplikovaného vypnutí el. energie (např. při existenci technologických zařízení SSZT, SEE v budově) "zhotovitel zajistí , že dokladová část Projektové dokumentace skutečného provedení stavby bude obsahovat" "dokumentaci zdolávání požáru (DZP) - operativní kartu schválenou příslušným HZS ČR (§ 34 vyhl. č. 246/2001 Sb.)" "návrh požárního evakuačního plánu a požárního řádu obj. výpravní budovy (§31, §33 uvedené vyhlášky)" 1
TS
SD |  | 9 |  | Ostatní konstrukce a práce, bourání
P | 134 | 941211111 |  | Montáž lešení řadového rámového lehkého zatížení do 200 kg/m2 š do 0,9 m v do 10 m | M2 | 321.087 | 0 |  | CS ÚRS 2019 02 |  | 2
PP |  |  |  | Montáž lešení řadového rámového lehkého pracovního s podlahami s provozním zatížením tř. 3 do 200 kg/m2 šířky tř. SW06 přes 0,6 do 0,9 m, výšky do 10 m
VV |  |  |  | (13,56+20,935)*2*4,02 (11,76*3,72)/2*2 Součet 321,087
TS |  |  |  | 1. V ceně jsou započteny i náklady na kotvení lešení. 2. Montáž lešení řadového rámového lehkého výšky přes 40 m se oceňuje individuálně. 3. Šířkou se rozumí půdorysná vzdálenost, měřená od vnitřního líce sloupků zábradlí k protilehlému volnému okraji podlahy nebo mezi vnitřními líci.
P | 135 | 941211211 |  | Příplatek k lešení řadovému rámovému lehkému š 0,9 m v do 25 m za první a ZKD den použití | M2 | 19265.22 | 0 |  | CS ÚRS 2019 02 |  | 2
PP |  |  |  | Montáž lešení řadového rámového lehkého pracovního s podlahami s provozním zatížením tř. 3 do 200 kg/m2 Příplatek za první a každý další den použití lešení k ceně -1111 nebo -1112
VV |  |  |  | "cca 60dní" 321,087*60
TS |  |  |  | 1. V ceně jsou započteny i náklady na kotvení lešení. 2. Montáž lešení řadového rámového lehkého výšky přes 40 m se oceňuje individuálně. 3. Šířkou se rozumí půdorysná vzdálenost, měřená od vnitřního líce sloupků zábradlí k protilehlému volnému okraji podlahy nebo mezi vnitřními líci.
P | 136 | 941211811 |  | Demontáž lešení řadového rámového lehkého zatížení do 200 kg/m2 š do 0,9 m v do 10 m | M2 | 321.087 | 0 |  | CS ÚRS 2019 02 |  | 2
PP |  |  |  | Demontáž lešení řadového rámového lehkého pracovního s provozním zatížením tř. 3 do 200 kg/m2 šířky tř. SW06 přes 0,6 do 0,9 m, výšky do 10 m
VV
TS |  |  |  | 1. Demontáž lešení řadového rámového lehkého výšky přes 40 m se oceňuje individuálně.
P | 137 | 949101111 |  | Lešení pomocné pro objekty pozemních staveb s lešeňovou podlahou v do 1,9 m zatížení do 150 kg/m2 | M2 | 154 | 0 |  | CS ÚRS 2019 02 |  | 2
PP |  |  |  | Lešení pomocné pracovní pro objekty pozemních staveb pro zatížení do 150 kg/m2, o výšce lešeňové podlahy do 1,9 m
VV
TS |  |  |  | 1. V ceně jsou započteny i náklady na montáž, opotřebení a demontáž lešení. 2. V ceně nejsou započteny náklady na manipulaci s lešením; tyto jsou již zahrnuty v cenách příslušných stavebních prací. 3. Množství měrných jednotek se určuje m2 podlahové plochy, na které se práce provádí.
P | 138 | 952901221 |  | Vyčištění budov průmyslových objektů při jakékoliv výšce podlaží | M2 | 225.028 | 0 |  | CS ÚRS 2019 02 |  | 2
PP |  |  |  | Vyčištění budov nebo objektů před předáním do užívání průmyslových budov a objektů výrobních, skladovacích, garáží, dílen nebo hal apod. s nespalnou podlahou jakékoliv výšky podlaží
VV |  |  |  | 11,76*19,135
TS |  |  |  | 1. Cenu -1111 lze použít i pro vyčištění půdy a rovné střechy budov, pokud definitivní úprava umožňuje, aby se ploché střechy používalo jako terasy, nebo tehdy, když je nutno čistit konstrukce na těchto střechách (světlíky, dveře apod.). Do výměry se započítávají jednou třetinou plochy. 2. Střešní plochy hal se světlíky nebo okny se oceňují jako podlaží cenou -1221. 3. Množství měrných jednotek se určuje v m2 půdorysné plochy každého podlaží, dané vnějším obrysem podlaží budovy. Plochy balkonů se přičítají. 4. v ceně -1111 a -1114 jsou započteny náklady na zametení a umytí podlah, dlažeb, obkladů, schodů v místnostech, chodbách a schodištích, vyčištění a umytí oken, dveří s rámy, zárubněmi, umytí a vyčištění jiných zasklených a natíraných ploch a zařizovacích předmětů. 5. V ceně -1221 jsou započteny náklady na zametení podlahy, umytí dlažeb nebo keramických podlah v přilehlých místnostech, chodbách a schodištích, umytí obkladů, schodů, vyčištění a umytí oken a dveří s rámy a zárubněmi, umytí a vyčištění jiných zasklených a natíraných ploch a zařizovacích předmětů. 6. V ceně -1311 jsou započteny náklady na zametení a čištění dlažeb, umytí, vyčištění okenních a dveřních rámů a zařizovacích předmětů. 7. V ceně -1411 jsou započteny náklady na vynesení zbytků stavebního rumu, kropení a 2x zametení podlah, oprášení stěn a výplní otvorů.
P | 139 | 961031311 |  | Bourání základů cihelných na MV nebo MVC | M3 | 30 | 0 |  | CS ÚRS 2019 02 |  | 2
PP |  |  |  | Bourání základů ze zdiva cihelného na maltu vápennou nebo vápenocementovou
VV |  |  |  | "OP = 300m3 - konstrukce 10%" 300,00*0,10
TS
P | 140 | 961044111 |  | Bourání základů z betonu prostého | M3 | 82.35 | 0 |  | CS ÚRS 2019 02 |  | 2
PP |  |  |  | Bourání základů z betonu prostého
VV |  |  |  | "dobourání konstrukcí stávajícího objektu v místě prohloubených vstupů kabelu do rozvoden NN a VN" 22,35 "bourání základových konstrukcí" "OP = 300m3 - konstrukce 20%" 300,00*0,20 Součet 82,35
TS
P | 149 | R01150501 |  | Ucpávky protipožární, proti tlakové vodě, kombinace protipožární a proti tlakové vodě dle PD; D+M komplet | KPL | 1 | 0 |  |  |  | 2
PP
VV
TS |  |  |  | V cenách jsou započteny náklady na montáž a dodávku vč. ztratného dle popisu položky a dle PD. Množství jednotek se určuje v kompletu ucpávek. Měrná jednotka: kpl
P | 150 | R01150502 |  | Dílenská a výrobní dokumentace (pomocné práce a konstrukce, výrobně technická dokumentace, dokumentace výrobků dodaných na stavbu, výkresy prefabrikátů a montážní dokumentace) pro daný SO | KPL | 1 | 0 |  |  |  | 2
PP
VV
TS |  |  |  | Specifikace dílenská a výrobní dokumentace dle popisu a PD. Měří se v kusech. Měrná jednotka : kpl
P | 151 | R01150503 |  | Výstražné a bezpečnostní tabulky, piktogramy dle PD (rozhodující pro soupis prací a dodávek je výkresová dokumentace), D+M komplet | KPL | 1 | 0 |  |  |  | 2
PP
VV
TS |  |  |  | V cenách jsou započteny náklady na osazení, montáž a dodávku vč. ztratného dle popisu položky a dle PD.
P | 152 | R01150504 |  | Náklady na provedení zkoušek, revizí a měření, které jsou vyžadovány v technických normách a dalších předpisech ve vztahu k prováděným pracím, dodávkám a službám. | KPL | 1 | 0 |  |  |  | 2
PP
VV
TS |  |  |  | dle popisu položky a dle PD, množství jednotek se určuje v kompletu, měrná jednotka : kpl.
P | 153 | R01150505 |  | Provedení veškerých detailů, spojů, prostupů, opracování, límců, přírub, pomocných kcí, apod. pro oddíly 711, 712, 713, 762, 763, 764, 765 766, 767, 783, 784, 798 D+M komplet | KPL | 1 | 0 |  |  |  | 2
PP
VV
TS |  |  |  | V cenách jsou započteny kompletní náklady na montáž a dodávku předmětu dle popisu položky vč. ztratného, dle všech výkresových a textových příloh PD SO.
P | 154 | R01150506 |  | Pomocné zednické přípomoci | KPL | 1 | 0 |  |  |  | 2
PP
VV
TS |  |  |  | V cenách jsou započteny zednické přípomoci (tj. vybourání a opětovné zazdění či zapravení prostupů, drážek apod.) pro řemesla ZTI, vzduchotechnická zařízení a chlazení, umělé osvětlení,a vnitřní silnoproudé rozvody, hromosvody a další.
P | 214 | R95990001 |  | D+M záchytný a zádržný systém proti pádu z výšky | KPL | 1 | 0 |  |  |  | 2
PP
VV |  |  |  | "kotvící zařízení typu C dle ČSN EN 795 - 3ks" "koncový prvek - 2ks" "středový prvek - 1ks" "koncový tlumič - pár" "nerezové lano - 15m" "ID štítek - 1ks" "výchozí prohlídka" 1
TS
SD |  | 997 |  | Přesun sutě
P | 141 | 997006551 |  | Hrubé urovnání suti na skládce bez zhutnění | T | 218.7 | 0 |  | CS ÚRS 2019 02 |  | 2
PP |  |  |  | Hrubé urovnání suti na skládce bez zhutnění
VV
TS |  |  |  | 1. Cena nezahrnuje náklady na poplatek za skládku; tyto lze ocenit cenami souboru cen 997 01-38 Poplatek za uložení stavebního odpadu na skládku katalogu 801-3 Budovy a haly - bourání konstrukcí.
P | 215 | R99701381 |  | Poplatek za likvidaci odpadů nekontaminovaných - 17 01 02 stavební a demoliční suť (cihly), včetně dopravy | T | 54 | 0 |  |  |  | 2
PP
VV
TS |  |  |  | 1. Ceny uvedenév souboru cen je doporučeno upravit podle aktuálních cen místně příslušné skládky odpadů. 2. Uložení odpadů neuvedených v souboru cen se oceňuje individuálně. 3. V cenách je započítán poplatek za ukládaní odpadu dle zákona 185/2001 Sb. 4. Případné drcení stavebního odpadu lze ocenit souborem cen 997 00-60 Drcení stavebního odpadu z katalogu 800-6 Demolice objektů.
P | 216 | R99701382 |  | Poplatek za likvidaci odpadů nekontaminovaných - 17 01 01 beton z demolic objektů, základů TV, včetně dopravy | T | 164.7 | 0 |  |  |  | 2
PP
VV
TS |  |  |  | 1. Ceny uvedenév souboru cen je doporučeno upravit podle aktuálních cen místně příslušné skládky odpadů. 2. Uložení odpadů neuvedených v souboru cen se oceňuje individuálně. 3. V cenách je započítán poplatek za ukládaní odpadu dle zákona 185/2001 Sb. 4. Případné drcení stavebního odpadu lze ocenit souborem cen 997 00-60 Drcení stavebního odpadu z katalogu 800-6 Demolice objektů.

## 2.2.1_SO 01-15-05_SO 01-15-05.3
ASPE10 |  |  |  | Firma: Moravia Consult | [6 empty] | 3
|  |  |  | Soupis prací objektu | [6 empty] | 3
S | Stavba: | 18-060-232-SR |  | Rekonstrukce ŽST Vsetín |  |  | SO 01-15-05.3 |  |  | 0,00 | 2
O | Objekt: | D2 |  | STAVEBNÍ ČÁST | [5 empty] | 15,00 | 2
O1 | Objekt: | D.2.2 |  | Pozemní stavební objekty | [5 empty] | 21,00 | 2
O2 | Objekt: | D.2.2.1 |  | Pozemní objekty budov
O3 | Objekt: | SO 01-15-05 |  | Žst. Vsetín, technologický objekt
O4 | Rozpočet: | SO 01-15-05.3 |  | Žst. Vsetín, technologický objekt - ZTI
Typ | Poř. číslo | Kód položky | Varianta | Název položky | MJ | Množství | Jednotková cena |  | Cenová soustava
[7 empty] | Jednotková | Celkem
0 | 1 | 2 | 3 | 4 | 5 | 6 | 9 | 10 | 11
SD |  | 1 |  | Zemní práce
P | 1 | 132201101 |  | Hloubení rýh š do 600 mm v hornině tř. 3 objemu do 100 m3 | M3 | 56 | 0 |  | CS ÚRS 2019 01 |  | 2
PP |  |  |  | Hloubení zapažených i nezapažených rýh šířky do 600 mm s urovnáním dna do předepsaného profilu a spádu v hornině tř. 3 do 100 m3
VV |  |  |  | "Výpočet množství v měrné jednotce je provedeno podle grafických a textových částí projektové dokumentace." 56,0
TS |  |  |  | 1. V cenách jsou započteny i náklady na přehození výkopku na přilehlém terénu na vzdálenost do 3 m od podélné osy rýhy nebo naložení na dopravní prostředek. 2. Ceny jsou určeny pro rýhy: a) šířky přes 200 do 300 mm a hloubky do 750 mm, b) šířky přes 300 do 400 mm a hloubky do 1 000 mm, c) šířky přes 400 do 500 mm a hloubky do 1 250 mm, d) šířky přes 500 do 600 mm a hloubky do 1 500 mm. 3. Náklady na svislé přemístění výkopku nad 1 m hloubky se určí dle ustanovení článku č. 3161 všeobecných podmínek katalogu.
P | 2 | 132201109 |  | Příplatek za lepivost k hloubení rýh š do 600 mm v hornině tř. 3 | M3 | 56 | 0 |  | CS ÚRS 2019 01 |  | 2
PP |  |  |  | Hloubení zapažených i nezapažených rýh šířky do 600 mm s urovnáním dna do předepsaného profilu a spádu v hornině tř. 3 Příplatek k cenám za lepivost horniny tř. 3
VV |  |  |  | "Výpočet množství v měrné jednotce je provedeno podle grafických a textových částí projektové dokumentace." 56,0
TS |  |  |  | 1. V cenách jsou započteny i náklady na přehození výkopku na přilehlém terénu na vzdálenost do 3 m od podélné osy rýhy nebo naložení na dopravní prostředek. 2. Ceny jsou určeny pro rýhy: a) šířky přes 200 do 300 mm a hloubky do 750 mm, b) šířky přes 300 do 400 mm a hloubky do 1 000 mm, c) šířky přes 400 do 500 mm a hloubky do 1 250 mm, d) šířky přes 500 do 600 mm a hloubky do 1 500 mm. 3. Náklady na svislé přemístění výkopku nad 1 m hloubky se určí dle ustanovení článku č. 3161 všeobecných podmínek katalogu.
P | 3 | 161101101 |  | Svislé přemístění výkopku z horniny tř. 1 až 4 hl výkopu do 2,5 m | M3 | 56 | 0 |  | CS ÚRS 2019 01 |  | 2
PP |  |  |  | Svislé přemístění výkopku bez naložení do dopravní nádoby avšak s vyprázdněním dopravní nádoby na hromadu nebo do dopravního prostředku z horniny tř. 1 až 4, při hloubce výkopu přes 1 do 2,5 m
VV |  |  |  | "Výpočet množství v měrné jednotce je provedeno podle grafických a textových částí projektové dokumentace." 56,0
TS |  |  |  | 1. Ceny -1151 až -1158 lze použít i pro svislé přemístění materiálu a stavební suti z konstrukcí ze zdiva cihelného nebo kamenného, z betonu prostého, prokládaného, železového i předpjatého, pokud tyto konstrukce byly vybourány ve výkopišti. 2. Ceny pro hloubku přes 1 do 2,5 m, přes 2,5 m do 4 m atd. jsou určeny pro svislé přemístění výkopku od 0 do 2,5 m, od 0 do 4 m atd. 3. Množství materiálu i stavební suti z rozbouraných konstrukcí pro přemístění se rovná objemu konstrukcí před rozbouráním.
P | 4 | 174101101 |  | Zásyp jam, šachet rýh nebo kolem objektů sypaninou se zhutněním | M3 | 32 | 0 |  | CS ÚRS 2019 01 |  | 2
PP |  |  |  | Zásyp sypaninou z jakékoliv horniny s uložením výkopku ve vrstvách se zhutněním jam, šachet, rýh nebo kolem objektů v těchto vykopávkách
VV |  |  |  | "Výpočet množství v měrné jednotce je provedeno podle grafických a textových částí projektové dokumentace." 32,0
TS |  |  |  | 1. Ceny 174 10- . . jsou určeny pro zhutněné zásypy s mírou zhutnění: a) z hornin soudržných do 100 % PS, b) z hornin nesoudržných do I(d) 0,9, c) z hornin kamenitých pro jakoukoliv míru zhutnění. 2. Je-li projektem předepsáno vyšší zhutnění, podle bodu a) a b) poznámky č 1., ocení se zásyp individuálně. 3. Ceny nelze použít pro zásyp rýh pro drenážní trativody pro lesnicko-technické meliorace a zemědělské. Zásyp těchto rýh se oceňuje cenami souboru cen 174 20-3 . části A 03 Zemní práce pro objekty oborů 831 až 833. Nezhutněný zásyp odvodňovacích kanálů z betonových a železobetonových trub v polních a lučních tratích se oceňuje cenou -1101 Zásyp sypaninou rýh bez ohledu na šířku kanálu; cena obsahuje i náklady na ruční nezhutněný zásyp výšky do 200 mm nad vrchol potrubí. 4. V cenách 10-1101, 10-1103, 20-1101 a 20-1103 je započteno přemístění sypaniny ze vzdálenosti 10 m od kraje výkopu nebo zasypávaného prostoru, měřeno k těžišti skládky. 5. V ceně 10-1102 je započteno přemístění sypaniny ze vzdálenosti 15 m od hrany zasypávaného prostoru, měřeno k těžišti skládky. 6. Objem zásypu je rozdíl objemu výkopu a objemu do něho vestavěných konstrukcí nebo uložených vedení i s jejich obklady a podklady (tento objem se nazývá objemem horniny vytlačené konstrukcí). Objem potrubí do DN 180, příp. i s obalem, se od objemu zásypu neodečítá. Pro stanovení objemu zásypu se od objemu výkopu odečítá i objem obsypu potrubí oceňovaný cenami souboru cen 175 10-11 Obsyp potrubí, přichází-li v úvahu . 7. Odklizení zbylého výkopku po provedení zásypu zářezů se šikmými stěnami pro podzemní vedení nebo zásypu jam a rýh pro podzemní vedení se oceňuje, je-li objem zbylého výkopku: a) do 1 m3 na 1 m vedení a jedná se o výkopek neulehlý - cenami souboru cen 167 10-110 Nakládání výkopku nebo sypaniny a 162 . 0-1 . Vodorovné přemístění výkopku. V případě, že se jedná o výkopek ulehlý - rozpojení a naložení výkopku cenami souboru cen 122 . 0-1 . souboru cen 162 . 0-1 . Vodorovné přemístění výkopku; b) přes 1 m3 na 1 m vedení, jestliže projekt předepíše, že se zbylý výkopek bude odklízet zároveň s prováděním vykopávky, pouze přemístění výkopku cenami souboru cen 162 . 0-1 . Vodorovné přemístění výkopku. Při zmíněném objemu zbylého výkopku se neoceňuje ani naložení ani rozpojení výkopku. Jestliže se zbylý výkopek neodklízí, nýbrž rozprostírá podél výkopu a nad výkopem, platí poznámka č. 8. 8. Rozprostření zbylého výkopku podél výkopu a nad výkopem po provedení zásypů zářezů se šikmými stěnami pro podzemní vedení nebo zásypu jam a rýh pro podzemní vedení se oceňuje: a) cenou 171 20-1101 Uložení sypaniny do nezhutněných násypů, není-li projektem předepsáno zhutnění rozprostřeného zbylého výkopku, b) cenou 171 10-1111 Uložení sypaniny do násypů z hornin sypkých, je-li předepsáno zhutnění rozprostřeného zbylého výkopku, a to v objemu vypočteném podle poznámky č.6, příp. zmenšeném o objem výkopku, který byl již odklizen. 9. Míru zhutnění předepisuje projekt.
P | 5 | 175111101 |  | Obsypání potrubí ručně sypaninou bez prohození sítem, uloženou do 3 m | M3 | 24 | 0 |  | CS ÚRS 2019 01 |  | 2
PP |  |  |  | Obsypání potrubí ručně sypaninou z vhodných hornin tř. 1 až 4 nebo materiálem připraveným podél výkopu ve vzdálenosti do 3 m od jeho kraje, pro jakoukoliv hloubku výkopu a míru zhutnění bez prohození sypaniny sítem
VV |  |  |  | "Výpočet množství v měrné jednotce je provedeno podle grafických a textových částí projektové dokumentace." 24,0
TS |  |  |  | 1. Objem obsypu na 1 m délky potrubí se rovná šířce dna výkopu násobené součtem vnějšího průměru potrubí příp. i s obalem a projektované tloušťky obsypu nad, případně i pod potrubím. Pro odečítání objemu potrubí se započítávají všechny vestavěné konstrukce nebo uložené vedení i s jejich obklady a podklady (tento objem se nazývá objemem horniny vytlačené konstrukcí). 2. Míru zhutnění předepisuje projekt. 3. V cenách nejsou zahrnuty náklady na nakupovanou sypaninu. Tato se oceňuje ve specifikaci.
SD |  | 721 |  | Zdravotechnika - vnitřní kanalizace
P | 6 | 721173401 |  | Potrubí kanalizační z PVC SN 4 svodné DN 110 | M | 62 | 0 |  | CS ÚRS 2019 01 |  | 2
PP |  |  |  | Potrubí z plastových trub PVC SN4 svodné (ležaté) DN 110
VV |  |  |  | "Výpočet množství v měrné jednotce je provedeno podle grafických a textových částí projektové dokumentace." 62,0
TS |  |  |  | 1. Cenami -3315 až -3317 se oceňuje svislé potrubí od střešního vtoku po čisticí kus. 2. Ochrany odpadního a připojovacího potrubí z plastových trub se oceňují cenami souboru cen 722 18- . . Ochrana potrubí, části A 02.
P | 7 | 721173402 |  | Potrubí kanalizační z PVC SN 4 svodné DN 125 | M | 14 | 0 |  | CS ÚRS 2019 01 |  | 2
PP |  |  |  | Potrubí z plastových trub PVC SN4 svodné (ležaté) DN 125
VV |  |  |  | "Výpočet množství v měrné jednotce je provedeno podle grafických a textových částí projektové dokumentace." 14,0
TS |  |  |  | 1. Cenami -3315 až -3317 se oceňuje svislé potrubí od střešního vtoku po čisticí kus. 2. Ochrany odpadního a připojovacího potrubí z plastových trub se oceňují cenami souboru cen 722 18- . . Ochrana potrubí, části A 02.
P | 8 | 721173403 |  | Potrubí kanalizační z PVC SN 4 svodné DN 160 | M | 2 | 0 |  | CS ÚRS 2019 01 |  | 2
PP |  |  |  | Potrubí z plastových trub PVC SN4 svodné (ležaté) DN 160
VV |  |  |  | "Výpočet množství v měrné jednotce je provedeno podle grafických a textových částí projektové dokumentace." 2,0
TS |  |  |  | 1. Cenami -3315 až -3317 se oceňuje svislé potrubí od střešního vtoku po čisticí kus. 2. Ochrany odpadního a připojovacího potrubí z plastových trub se oceňují cenami souboru cen 722 18- . . Ochrana potrubí, části A 02.
P | 9 | 721174024 |  | Potrubí kanalizační z PP odpadní DN 75 | M | 4 | 0 |  | CS ÚRS 2019 01 |  | 2
PP |  |  |  | Potrubí z plastových trub polypropylenové odpadní (svislé) DN 75
VV |  |  |  | "Výpočet množství v měrné jednotce je provedeno podle grafických a textových částí projektové dokumentace." 4,0
TS |  |  |  | 1. Cenami -3315 až -3317 se oceňuje svislé potrubí od střešního vtoku po čisticí kus. 2. Ochrany odpadního a připojovacího potrubí z plastových trub se oceňují cenami souboru cen 722 18- . . Ochrana potrubí, části A 02.
P | 10 | 721174042 |  | Potrubí kanalizační z PP připojovací DN 32-40 | M | 12 | 0 |  | CS ÚRS 2019 01 |  | 2
PP |  |  |  | Potrubí z plastových trub polypropylenové připojovací DN 40
VV |  |  |  | "Výpočet množství v měrné jednotce je provedeno podle grafických a textových částí projektové dokumentace." 12,0
TS |  |  |  | 1. Cenami -3315 až -3317 se oceňuje svislé potrubí od střešního vtoku po čisticí kus. 2. Ochrany odpadního a připojovacího potrubí z plastových trub se oceňují cenami souboru cen 722 18- . . Ochrana potrubí, části A 02.
P | 11 | 721194104 |  | Vyvedení a upevnění odpadních výpustek DN 32 | KUS | 4 | 0 |  | CS ÚRS 2019 01 |  | 2
PP |  |  |  | Vyměření přípojek na potrubí vyvedení a upevnění odpadních výpustek DN 40
VV |  |  |  | "Výpočet množství v měrné jednotce je provedeno podle grafických a textových částí projektové dokumentace." 4,0
TS |  |  |  | 1. Cenami lze oceňovat i vyvedení a upevnění odpadních výpustek ke strojům a zařízením. 2. Potrubí odpadních výpustek se oceňují cenami souboru cen 721 17- . . Potrubí z plastových trub, části A 01.
P | 12 | 721194109 |  | Vyvedení a upevnění odpadních výpustek DN 100 | KUS | 5 | 0 |  | CS ÚRS 2019 01 |  | 2
PP |  |  |  | Vyměření přípojek na potrubí vyvedení a upevnění odpadních výpustek DN 100
VV |  |  |  | "Výpočet množství v měrné jednotce je provedeno podle grafických a textových částí projektové dokumentace." 5,0
TS |  |  |  | 1. Cenami lze oceňovat i vyvedení a upevnění odpadních výpustek ke strojům a zařízením. 2. Potrubí odpadních výpustek se oceňují cenami souboru cen 721 17- . . Potrubí z plastových trub, části A 01.
P | 13 | 721226522R |  | Kondenzační sifon DN | KUS | 4 | 0 |  | R-položka |  | 2
PP |  |  |  | Zápachové uzávěrky nástěnné (PP) pro pračku a myčku DN 40
VV |  |  |  | "Výpočet množství v měrné jednotce je provedeno podle grafických a textových částí projektové dokumentace." 4,0
TS
P | 14 | 721242116 |  | Lapač střešních splavenin z PP s kulovým kloubem na odtoku | KUS | 4 | 0 |  | CS ÚRS 2019 01 |  | 2
PP |  |  |  | Lapače střešních splavenin polypropylenové (PP) s kulovým kloubem na odtoku DN 125
VV |  |  |  | "Výpočet množství v měrné jednotce je provedeno podle grafických a textových částí projektové dokumentace." 4,0
TS
P | 15 | 721290111 |  | Zkouška těsnosti potrubí kanalizace vodou do DN 125 | M | 92 | 0 |  | CS ÚRS 2019 01 |  | 2
PP |  |  |  | Zkouška těsnosti kanalizace v objektech vodou do DN 125
VV |  |  |  | "Výpočet množství v měrné jednotce je provedeno podle grafických a textových částí projektové dokumentace." 12+4+62+14
TS |  |  |  | 1. V ceně -0123 není započteno dodání média; jeho dodávka se oceňuje ve specifikaci.
P | 16 | 721290112 |  | Zkouška těsnosti potrubí kanalizace vodou do DN 200 | M | 2 | 0 |  | CS ÚRS 2019 01 |  | 2
PP |  |  |  | Zkouška těsnosti kanalizace v objektech vodou DN 150 nebo DN 200
VV |  |  |  | "Výpočet množství v měrné jednotce je provedeno podle grafických a textových částí projektové dokumentace." 2,0
TS |  |  |  | 1. V ceně -0123 není započteno dodání média; jeho dodávka se oceňuje ve specifikaci.
P | 21 | 998721201 |  | Přesun hmot procentní pro vnitřní kanalizace v objektech v do 6 m | % | 487.986 | 0 |  | CS ÚRS 2019 01 |  | 2
PP |  |  |  | Přesun hmot pro vnitřní kanalizace stanovený procentní sazbou (%) z ceny vodorovná dopravní vzdálenost do 50 m v objektech výšky do 6 m
VV
TS |  |  |  | 1. Ceny pro přesun hmot stanovený z hmotnosti přesunovaného materiálu se používají tehdy, pokud je možné určit hmotnost za celý stavební díl. Do této hmotnosti se započítává i hmotnost materiálů oceňovaných ve specifikaci. 2. Pokud nelze jednoznačně stanovit hmotnost přesunovaných materiálů, lze pro výpočet přesunu hmot použít orientačně procentní sazbu. Touto sazbou se vynásobí rozpočtové náklady za celý stavební díl včetně nákladů na materiál ve specifikacích. 3. Příplatek k cenám -1181 pro přesun prováděný bez použití mechanizace, tj. za ztížených podmínek, lze použít pouze pro hmotnost materiálu, která se tímto způsobem skutečně přemísťuje.
SD |  | 8 |  | Trubní vedení
P | 17 | 894812311 |  | Revizní a čistící šachta z PP typ DN 600/160 šachtové dno | KUS | 1 | 0 |  | CS ÚRS 2019 01 |  | 2
PP |  |  |  | Revizní a čistící šachta z polypropylenu PP pro hladké trouby DN 600 šachtové dno (DN šachty / DN trubního vedení) DN 600/160 průtočné
VV |  |  |  | "Výpočet množství v měrné jednotce je provedeno podle grafických a textových částí projektové dokumentace." 1,0
TS |  |  |  | 1. V příslušných cenách jsou započteny i náklady na: a) vyrovnávací násypnou vrstvu ze štěrkopísku tl. 100 mm, b) dodání a montáž šachtového dna, trouby šachty, teleskopu a poklopu, příslušného dílu šachty, c) napojení stávajícího kanalizačního potrubí. 2. V cenách nejsou započteny náklady na: a) fixování šachty obsypem, který se oceňuje cenami souboru 174 . 0-11 Zásyp sypaninou z jakékoliv horniny, katalogu 800-1 Zemní práce části A 01.
P | 18 | 894812332 |  | Revizní a čistící šachta z PP DN 600 šachtová roura korugovaná světlé hloubky 2000 mm | KUS | 1 | 0 |  | CS ÚRS 2019 01 |  | 2
PP |  |  |  | Revizní a čistící šachta z polypropylenu PP pro hladké trouby DN 600 roura šachtová korugovaná, světlé hloubky 2 000 mm
VV |  |  |  | "Výpočet množství v měrné jednotce je provedeno podle grafických a textových částí projektové dokumentace." 1,0
TS |  |  |  | 1. V příslušných cenách jsou započteny i náklady na: a) vyrovnávací násypnou vrstvu ze štěrkopísku tl. 100 mm, b) dodání a montáž šachtového dna, trouby šachty, teleskopu a poklopu, příslušného dílu šachty, c) napojení stávajícího kanalizačního potrubí. 2. V cenách nejsou započteny náklady na: a) fixování šachty obsypem, který se oceňuje cenami souboru 174 . 0-11 Zásyp sypaninou z jakékoliv horniny, katalogu 800-1 Zemní práce části A 01.
P | 19 | 894812339 |  | Příplatek k rourám revizní a čistící šachty z PP DN 600 za uříznutí šachtové roury | KUS | 1 | 0 |  | CS ÚRS 2019 01 |  | 2
PP |  |  |  | Revizní a čistící šachta z polypropylenu PP pro hladké trouby DN 600 Příplatek k cenám 2331 - 2334 za uříznutí šachtové roury
VV |  |  |  | "Výpočet množství v měrné jednotce je provedeno podle grafických a textových částí projektové dokumentace." 1,0
TS |  |  |  | 1. V příslušných cenách jsou započteny i náklady na: a) vyrovnávací násypnou vrstvu ze štěrkopísku tl. 100 mm, b) dodání a montáž šachtového dna, trouby šachty, teleskopu a poklopu, příslušného dílu šachty, c) napojení stávajícího kanalizačního potrubí. 2. V cenách nejsou započteny náklady na: a) fixování šachty obsypem, který se oceňuje cenami souboru 174 . 0-11 Zásyp sypaninou z jakékoliv horniny, katalogu 800-1 Zemní práce části A 01.
P | 20 | 894812357 |  | Revizní a čistící šachta z PP DN 600 poklop litinový pro třídu zatížení B125 s teleskopickým adaptérem | KUS | 1 | 0 |  | CS ÚRS 2019 01 |  | 2
PP |  |  |  | Revizní a čistící šachta z polypropylenu PP pro hladké trouby DN 600 poklop (mříž) litinový pro třídu zatížení B125 s teleskopickým adaptérem
VV |  |  |  | "Výpočet množství v měrné jednotce je provedeno podle grafických a textových částí projektové dokumentace." 1,0
TS |  |  |  | 1. V příslušných cenách jsou započteny i náklady na: a) vyrovnávací násypnou vrstvu ze štěrkopísku tl. 100 mm, b) dodání a montáž šachtového dna, trouby šachty, teleskopu a poklopu, příslušného dílu šachty, c) napojení stávajícího kanalizačního potrubí. 2. V cenách nejsou započteny náklady na: a) fixování šachty obsypem, který se oceňuje cenami souboru 174 . 0-11 Zásyp sypaninou z jakékoliv horniny, katalogu 800-1 Zemní práce části A 01.

## 2.2.1_SO 01-15-05_SO 01-15-05.5
ASPE10 |  |  |  | Firma: Moravia Consult | [6 empty] | 3
|  |  |  | Soupis prací objektu | [6 empty] | 3
S | Stavba: | 18-060-232-SR |  | Rekonstrukce ŽST Vsetín |  |  | SO 01-15-05.5 |  |  | 0,00 | 2
O | Objekt: | D2 |  | STAVEBNÍ ČÁST | [5 empty] | 15,00 | 2
O1 | Objekt: | D.2.2 |  | Pozemní stavební objekty | [5 empty] | 21,00 | 2
O2 | Objekt: | D.2.2.1 |  | Pozemní objekty budov
O3 | Objekt: | SO 01-15-05 |  | Žst. Vsetín, technologický objekt
O4 | Rozpočet: | SO 01-15-05.5 |  | Žst. Vsetín, technologický objekt - vytápění
Typ | Poř. číslo | Kód položky | Varianta | Název položky | MJ | Množství | Jednotková cena |  | Cenová soustava
[7 empty] | Jednotková | Celkem
0 | 1 | 2 | 3 | 4 | 5 | 6 | 9 | 10 | 11
SD |  | 735 |  | Ústřední vytápění - otopná tělesa
P | 1 | 735419115 |  | Montáž konvektoru s osazením na hmoždinky délka do 1600 mm | SOUBOR | 11 | 0 |  | CS ÚRS 2019 01 |  | 2
PP |  |  |  | Konvektory montáž konvektorů s osazením na hmoždinky, stavební délky do 1600 mm
VV |  |  |  | "Výpočet množství v měrné jednotce je provedeno podle grafických a textových částí projektové dokumentace." 11,0
TS
P | 2 | 998735201 |  | Přesun hmot procentní pro otopná tělesa v objektech v do 6 m | % | 239.202 | 0 |  | CS ÚRS 2019 01 |  | 2
PP |  |  |  | Přesun hmot pro otopná tělesa stanovený procentní sazbou (%) z ceny vodorovná dopravní vzdálenost do 50 m v objektech výšky do 6 m
VV
TS |  |  |  | 1. Ceny pro přesun hmot stanovený z hmotnosti přesunovaného materiálu se používají tehdy, pokud je možné určit hmotnost za celý stavební díl. Do této hmotnosti se započítává i hmotnost materiálů oceňovaných ve specifikaci. 2. Pokud nelze jednoznačně stanovit hmotnost přesunovaných materiálů, lze pro výpočet přesunu hmot použít orientačně procentní sazbu. Touto sazbou se vynásobí rozpočtové náklady za celý stavební díl včetně nákladů na materiál ve specifikacích. 3. Příplatek k cenám -5181 pro přesun prováděný bez použití mechanizace, tj. za ztížených podmínek, lze použít pouze pro hmotnost materiálu, která se tímto způsobem skutečně přemísťuje.
P | 3 | R8500033681 |  | Konvektor přímotop elektrický, 500 W | KUS | 3 | 0 |  | R-položka |  | 2
PP
VV |  |  |  | "Výpočet množství v měrné jednotce je provedeno podle grafických a textových částí projektové dokumentace." 3,0
TS
P | 4 | R8500033700 |  | Konvektor přímotop elektrický,1000 W | KUS | 8 | 0 |  | R-položka |  | 2
PP
VV |  |  |  | "Výpočet množství v měrné jednotce je provedeno podle grafických a textových částí projektové dokumentace." 8,0
TS

## 2.2.1_SO 01-15-05_SO 01-15-05.6
ASPE10 |  |  |  | Firma: Moravia Consult | [6 empty] | 3
|  |  |  | Soupis prací objektu | [6 empty] | 3
S | Stavba: | 18-060-232-SR |  | Rekonstrukce ŽST Vsetín |  |  | SO 01-15-05.6 |  |  | 0,00 | 2
O | Objekt: | D2 |  | STAVEBNÍ ČÁST | [5 empty] | 15,00 | 2
O1 | Objekt: | D.2.2 |  | Pozemní stavební objekty | [5 empty] | 21,00 | 2
O2 | Objekt: | D.2.2.1 |  | Pozemní objekty budov
O3 | Objekt: | SO 01-15-05 |  | Žst. Vsetín, technologický objekt
O4 | Rozpočet: | SO 01-15-05.6 |  | Žst. Vsetín, technologický objekt - Vzduchotechnická zařízení a chlazení
Typ | Poř. číslo | Kód položky | Varianta | Název položky | MJ | Množství | Jednotková cena |  | Cenová soustava
[7 empty] | Jednotková | Celkem
0 | 1 | 2 | 3 | 4 | 5 | 6 | 9 | 10 | 11
SD |  | 751 |  | Vzduchotechnika
P | 1 | 42972964 |  | Žaluzie protidešťová 630x630 | KUS | 3 | 0 |  | CS ÚRS 2019 01 |  | 2
PP |  |  |  | žaluzie protidešťové Pz plech 1000x1000mm
VV |  |  |  | "Výpočet množství v měrné jednotce je provedeno podle grafických a textových částí projektové dokumentace." 3,0
TS
P | 2 | 42982416 |  | Klapka regulační 630x 630, servopohon | KUS | 3 | 0 |  | CS ÚRS 2019 01 |  | 2
PP |  |  |  | klapka regulační žaluziová Pz VZT 800x630mm
VV |  |  |  | "Výpočet množství v měrné jednotce je provedeno podle grafických a textových částí projektové dokumentace." 3,0
TS
P | 3 | 55341433 |  | Mřížka kruhová pr.125, do zdi | KUS | 6 | 0 |  | CS ÚRS 2019 01 |  | 2
PP |  |  |  | mřížka větrací nerezová kruhová se síťovinou 125mm
VV |  |  |  | "Výpočet množství v měrné jednotce je provedeno podle grafických a textových částí projektové dokumentace." 6,0
TS
P | 4 | 751111131 |  | Mtž vent ax ntl potrubního základního D do 200 mm | KUS | 4 | 0 |  | CS ÚRS 2019 01 |  | 2
PP |  |  |  | Montáž ventilátoru axiálního nízkotlakého potrubního základního, průměru do 200 mm
VV |  |  |  | "Výpočet množství v měrné jednotce je provedeno podle grafických a textových částí projektové dokumentace." 2+2
TS
P | 5 | 751122295 |  | Mtž vent rad ntl střešního základního D do 500 mm | KUS | 3 | 0 |  | CS ÚRS 2019 01 |  | 2
PP |  |  |  | Montáž ventilátoru radiálního nízkotlakého střešního základního, průměru přes 400 do 500 mm
VV |  |  |  | "Výpočet množství v měrné jednotce je provedeno podle grafických a textových částí projektové dokumentace." 3,0
TS
P | 6 | 751398022 |  | Mtž větrací mřížky stěnové do 0,100 m2 | KUS | 3 | 0 |  | CS ÚRS 2019 01 |  | 2
PP |  |  |  | Montáž ostatních zařízení větrací mřížky stěnové, průřezu přes 0,04 do 0,100 m2
VV |  |  |  | "Výpočet množství v měrné jednotce je provedeno podle grafických a textových částí projektové dokumentace." 3,0
TS
P | 7 | 751398053 |  | Mtž protidešťové žaluzie potrubí do 0,450 m2 | KUS | 3 | 0 |  | CS ÚRS 2019 01 |  | 2
PP |  |  |  | Montáž ostatních zařízení protidešťové žaluzie nebo žaluziové klapky na čtyřhranné potrubí, průřezu přes 0,300 do 0,450 m2
VV |  |  |  | "Výpočet množství v měrné jednotce je provedeno podle grafických a textových částí projektové dokumentace." 3,0
TS
P | 8 | 751511122 |  | Mtž potrubí plech skupiny I kruh s přírubou tloušťky plechu 0,6 mm D do 200 mm | M | 3 | 0 |  | CS ÚRS 2019 01 |  | 2
PP |  |  |  | Montáž potrubí plechového skupiny I kruhového s přírubou tloušťky plechu 0,6 mm, průměru přes 100 do 200 mm
VV |  |  |  | "Výpočet množství v měrné jednotce je provedeno podle grafických a textových částí projektové dokumentace." 3,0
TS
P | 9 | 751514679 |  | Mtž klapky do plech potrubí kruhové bez příruby D do 200 mm | KUS | 6 | 0 |  | CS ÚRS 2019 01 |  | 2
PP |  |  |  | Montáž škrtící klapky nebo zpětné klapky do plechového potrubí kruhové bez příruby, průměru přes 100 do 200 mm
VV |  |  |  | "Výpočet množství v měrné jednotce je provedeno podle grafických a textových částí projektové dokumentace." 6,0
TS
P | 10 | 751711111 |  | Montáž klimatizační jednotky vnitřní nástěnné o výkonu 3,5 kW | KUS | 4 | 0 |  | CS ÚRS 2019 01 |  | 2
PP |  |  |  | Montáž klimatizační jednotky vnitřní nástěnné o výkonu (pro objem místnosti) do 3,5 kW (do 35 m3)
VV |  |  |  | "Výpočet množství v měrné jednotce je provedeno podle grafických a textových částí projektové dokumentace." 3+1
TS
P | 11 | 751721113 |  | Montáž klimatizační jednotky venkovní s jednofázovým napájením (do 4 vnitřních jednotek) | KUS | 1 | 0 |  | CS ÚRS 2019 01 |  | 2
PP |  |  |  | Montáž klimatizační jednotky venkovní jednofázové napájení do 4 vnitřních jednotek
VV |  |  |  | "Výpočet množství v měrné jednotce je provedeno podle grafických a textových částí projektové dokumentace." 1,0
TS
P | 12 | 998751201 |  | Přesun hmot procentní pro vzduchotechniku v objektech v do 12 m | % | 1930.33 | 0 |  | CS ÚRS 2019 01 |  | 2
PP |  |  |  | Přesun hmot pro vzduchotechniku stanovený procentní sazbou (%) z ceny vodorovná dopravní vzdálenost do 50 m v objektech výšky do 12 m
VV
TS |  |  |  | 1. Ceny pro přesun hmot stanovený z hmotnosti přesunovaného materiálu se používají tehdy, pokud je možné určit hmotnost za celý stavební díl. Do této hmotnosti se započítává i hmotnost materiálů oceňovaných ve specifikaci. 2. Pokud nelze jednoznačně stanovit hmotnost přesunovaných materiálů, lze pro výpočet přesunu hmot použít orientačně procentní sazbu. Touto sazbou se vynásobí rozpočtové náklady za celý stavební díl včetně nákladů na materiál ve specifikacích. 3. Příplatek k cenám -1181 pro přesun prováděný bez použití mechanizace, tj. za ztížených podmínek, lze použít pouze pro hmotnost materiálu, která se tímto způsobem skutečně přemísťuje.
P | 13 | R1191351 |  | Radiální střešní ventilátor 500x500mm, 230 V | KUS | 3 | 0 |  | R-položka |  | 2
PP
VV |  |  |  | "Výpočet množství v měrné jednotce je provedeno podle grafických a textových částí projektové dokumentace." 3,0
TS
P | 14 | R4291725110B |  | Klimatizace nástěnná jednotka 2100 W, 230 V/50 Hz | SADA | 3 | 0 |  | R-položka |  | 2
PP |  |  |  | Klimatizace nástěnná jednotka 2700 W, 230 V/50 Hz
VV |  |  |  | "Výpočet množství v měrné jednotce je provedeno podle grafických a textových částí projektové dokumentace." 3,0
TS
P | 15 | R4291725110C |  | Klimatizace nástěnná jednotka 2700 W, 230 V/50 Hz | SADA | 1 | 0 |  | R-položka |  | 2
PP
VV |  |  |  | "Výpočet množství v měrné jednotce je provedeno podle grafických a textových částí projektové dokumentace." 1,0
TS
P | 16 | R4291725110D |  | Nástěnný ovladač s integrovaným teplotním senzorem | SADA | 4 | 0 |  | R-položka |  | 2
PP
VV |  |  |  | "Výpočet množství v měrné jednotce je provedeno podle grafických a textových částí projektové dokumentace." 4,0
TS
P | 17 | R4291725112C |  | Klimatizace venkovní jednotka MULTI-SPLIT, 8000 W, 230 V/50 Hz, P 3,58 kW | SADA | 1 | 0 |  | R-položka |  | 2
PP
VV |  |  |  | "Výpočet množství v měrné jednotce je provedeno podle grafických a textových částí projektové dokumentace." 1,0
TS
P | 18 | R42981011 |  | trouba VZT kruhová spirálně vinutá Pz tl 0,5mm D 125mm | M | 3 | 0 |  | R-položka |  | 2
PP |  |  |  | trouba VZT kruhová spirálně vinutá Pz tl 0,5mm D 100mm
VV |  |  |  | "Výpočet množství v měrné jednotce je provedeno podle grafických a textových částí projektové dokumentace." 3,0
TS
P | 19 | R429853251A |  | Zpětná klapka s pérkem pr.125 mm | KUS | 6 | 0 |  | R-položka |  | 2
PP
VV |  |  |  | "Výpočet množství v měrné jednotce je provedeno podle grafických a textových částí projektové dokumentace." 6,0
TS
P | 20 | R751398053 |  | Mtž regulační klapky potrubí do 0,450 m2 | KUS | 3 | 0 |  | R-položka |  | 2
PP |  |  |  | Montáž ostatních zařízení protidešťové žaluzie nebo žaluziové klapky na čtyřhranné potrubí, průřezu přes 0,300 do 0,450 m2
VV |  |  |  | "Výpočet množství v měrné jednotce je provedeno podle grafických a textových částí projektové dokumentace." 3,0
TS
P | 21 | R751791118 |  | Cu propojovací potrubí, izolace, chladivo, kabeláž, vč. montáže | M | 28 | 0 |  | R-položka |  | 2
PP |  |  |  | Montáž napojovacího potrubí měděného předizolovaného, D mm (" x tl. stěny) 22 (7/8" x 1,0)
VV |  |  |  | "Výpočet množství v měrné jednotce je provedeno podle grafických a textových částí projektové dokumentace." 28,0
TS
P | 22 | RELD.SP11010014 |  | Ventilátor nástěnný axiální 125, 230V | KUS | 6 | 0 |  | R-položka |  | 2
PP |  |  |  | EDM 100 CTZ
VV |  |  |  | "Výpočet množství v měrné jednotce je provedeno podle grafických a textových částí projektové dokumentace." 6,0
TS
SD |  | OST |  | Ostatní
P | 23 | ROST1151 |  | Uvedení vzduchotechnických zařízení do provozu, vyregulování, zaučení obsluhy | KUS | 1 | 0 |  | R-položka |  | 2
PP
VV |  |  |  | "Výpočet množství v měrné jednotce je provedeno podle grafických a textových částí projektové dokumentace." 1,0
TS

## 2.2.1_SO 01-15-05_SO 01-15-05.7
ASPE10 |  |  |  | Firma: Moravia Consult | [6 empty] | 3
|  |  |  | Soupis prací objektu | [6 empty] | 3
S | Stavba: | 18-060-232-SR |  | Rekonstrukce ŽST Vsetín |  |  | SO 01-15-05.7 |  |  | 0,00 | 2
O | Objekt: | D2 |  | STAVEBNÍ ČÁST | [5 empty] | 15,00 | 2
O1 | Objekt: | D.2.2 |  | Pozemní stavební objekty | [5 empty] | 21,00 | 2
O2 | Objekt: | D.2.2.1 |  | Pozemní objekty budov
O3 | Objekt: | SO 01-15-05 |  | Žst. Vsetín, technologický objekt
O4 | Rozpočet: | SO 01-15-05.7 |  | Žst. Vsetín, technologický objekt - Umělé osvětlení a vnitřní silnoproudé rozvody
Typ | Poř. číslo | Kód položky | Varianta | Název položky | MJ | Množství | Jednotková cena |  | Cenová soustava
[7 empty] | Jednotková | Celkem
0 | 1 | 2 | 3 | 4 | 5 | 6 | 9 | 10 | 11
SD |  | 0 |  | Všeobecné konstrukce a práce
P | 135 | R999901 |  | Doprava | SOUBOR | 1 | 0 |  |  |  | 2
PP
VV |  |  |  | Výpočet množství v měrné jednotce je provedeno podle grafických a textových částí projektové dokumentace.
TS |  |  |  | Položka obsahuje kompletní práce, konstrukce, dodávky či služby dle popisu položky, dle veškerých grafických a textových částí projektové dokumentace.
P | 136 | R999902 |  | PPV 6,00% z montáže: materiál + práce | SOUBOR | 1 | 0 |  |  |  | 2
PP
VV |  |  |  | Výpočet množství v měrné jednotce je provedeno podle grafických a textových částí projektové dokumentace.
TS |  |  |  | Položka obsahuje kompletní práce, konstrukce, dodávky či služby dle popisu položky, dle veškerých grafických a textových částí projektové dokumentace.
SD |  | R700 |  | Rozváděč R1
P | 1 | R701 |  | 3/72 Rozvodnice na omítku,šedé dveře,N/PE můstky, skříň-ocelový plech, dveře-ocelový plech, krycí desky-ocelový plech, odolnost proti mechan. nárazům | ks | 1 | 0 |  | R - položka |  | 2
PP |  |  |  | IK07, ~
VV |  |  |  | výkres č. 7.04
TS |  |  |  | Položka obsahuje kompletní práce, konstrukce, dodávky či služby dle popisu položky, dle veškerých grafických a textových částí projektové dokumentace.
P | 2 | R702 |  | 40/3 Hlavní vypínač, 3-pól, In=40A | ks | 1 | 0 |  | R - položka |  | 2
PP
VV |  |  |  | výkres č. 7.04
TS |  |  |  | Položka obsahuje kompletní práce, konstrukce, dodávky či služby dle popisu položky, dle veškerých grafických a textových částí projektové dokumentace.
P | 3 | R703 |  | B6/1 Jistič char B, 1-pólový, Icn=10kA, In=6A | ks | 13 | 0 |  | R - položka |  | 2
PP
VV |  |  |  | výkres č. 7.04
TS |  |  |  | Položka obsahuje kompletní práce, konstrukce, dodávky či služby dle popisu položky, dle veškerých grafických a textových částí projektové dokumentace.
P | 4 | R704 |  | B10/1 Jistič char B, 1-pólový, Icn=10kA, In=10A | ks | 8 | 0 |  | R - položka |  | 2
PP
VV |  |  |  | výkres č. 7.04
TS |  |  |  | Položka obsahuje kompletní práce, konstrukce, dodávky či služby dle popisu položky, dle veškerých grafických a textových částí projektové dokumentace.
P | 5 | R705 |  | 6/1N/B/003 Chránič s nadproud.ochr,Ir=250A,AC,1+N pól,char.B, Idn=0.03A, In=6A | ks | 1 | 0 |  | R - položka |  | 2
PP
VV |  |  |  | výkres č. 7.04
TS |  |  |  | Položka obsahuje kompletní práce, konstrukce, dodávky či služby dle popisu položky, dle veškerých grafických a textových částí projektové dokumentace.
P | 6 | R706 |  | C20/1 Jistič char C, 1-pólový, Icn=10kA, In=20A | ks | 1 | 0 |  | R - položka |  | 2
PP
VV |  |  |  | výkres č. 7.04
TS |  |  |  | Položka obsahuje kompletní práce, konstrukce, dodávky či služby dle popisu položky, dle veškerých grafických a textových částí projektové dokumentace.
P | 7 | R707 |  | 25/2/003-A Chránič Ir=250A, typ A, 2-pól, Idn=0.03A, In=25A | ks | 1 | 0 |  | R - položka |  | 2
PP
VV |  |  |  | výkres č. 7.04
TS |  |  |  | Položka obsahuje kompletní práce, konstrukce, dodávky či služby dle popisu položky, dle veškerých grafických a textových částí projektové dokumentace.
P | 8 | R708 |  | Instalační relé 230V AC, 1 zap. kont. | ks | 6 | 0 |  | R - položka |  | 2
PP
VV |  |  |  | výkres č. 7.04
TS |  |  |  | Položka obsahuje kompletní práce, konstrukce, dodávky či služby dle popisu položky, dle veškerých grafických a textových částí projektové dokumentace.
P | 9 | R709 |  | Instalační stykač, 230V~, 25A, 4zap. kont. | ks | 1 | 0 |  | R - položka |  | 2
PP
VV |  |  |  | výkres č. 7.04
TS |  |  |  | Položka obsahuje kompletní práce, konstrukce, dodávky či služby dle popisu položky, dle veškerých grafických a textových částí projektové dokumentace.
P | 10 | R710 |  | 22-3P Poj odpínače pro válc pojistky do 100 A, 3-pól | ks | 1 | 0 |  | R - položka |  | 2
PP
VV |  |  |  | výkres č. 7.04
TS |  |  |  | Položka obsahuje kompletní práce, konstrukce, dodávky či služby dle popisu položky, dle veškerých grafických a textových částí projektové dokumentace.
P | 11 | R711 |  | 12-280/4 Svodič přepětí třídy B+C, 4pól | ks | 1 | 0 |  | R - položka |  | 2
PP
VV |  |  |  | výkres č. 7.04
TS |  |  |  | Položka obsahuje kompletní práce, konstrukce, dodávky či služby dle popisu položky, dle veškerých grafických a textových částí projektové dokumentace.
P | 12 | R712 |  | C22G125 Poj.vložky válcové gL/gG,Vel:22x58,Un=500V,In=125A | ks | 3 | 0 |  | R - položka |  | 2
PP
VV |  |  |  | výkres č. 7.04
TS |  |  |  | Položka obsahuje kompletní práce, konstrukce, dodávky či služby dle popisu položky, dle veškerých grafických a textových částí projektové dokumentace.
P | 13 | R713 |  | Zaslepovací pás 1m | ks | 2 | 0 |  | R - položka |  | 2
PP
VV |  |  |  | výkres č. 7.04
TS |  |  |  | Položka obsahuje kompletní práce, konstrukce, dodávky či služby dle popisu položky, dle veškerých grafických a textových částí projektové dokumentace.
P | 14 | R714 |  | Propojovací lišta 1m, 1-pól, In=63A, 10mm2 | ks | 1 | 0 |  | R - položka |  | 2
PP
VV |  |  |  | výkres č. 7.04
TS |  |  |  | Položka obsahuje kompletní práce, konstrukce, dodávky či služby dle popisu položky, dle veškerých grafických a textových částí projektové dokumentace.
P | 15 | R715 |  | N-KS 7P Rozbočovací můstky pro N vodiče (7 vodičů) | ks | 1 | 0 |  | R - položka |  | 2
PP
VV |  |  |  | výkres č. 7.04
TS |  |  |  | Položka obsahuje kompletní práce, konstrukce, dodávky či služby dle popisu položky, dle veškerých grafických a textových částí projektové dokumentace.
P | 16 | R716 |  | PE-KS 7P Rozbočovací můstky pro PE vodiče (7 vodičů) | ks | 1 | 0 |  | R - položka |  | 2
PP
VV |  |  |  | výkres č. 7.04
TS |  |  |  | Položka obsahuje kompletní práce, konstrukce, dodávky či služby dle popisu položky, dle veškerých grafických a textových částí projektové dokumentace.
SD |  | R717 |  | ŘADOVÉ SVORNICE
P | 17 | R718 |  | RSA 2,5A Řadová svornice | ks | 30 | 0 |  | R - položka |  | 2
PP
VV |  |  |  | výkres č. 7.04
TS |  |  |  | Položka obsahuje kompletní práce, konstrukce, dodávky či služby dle popisu položky, dle veškerých grafických a textových částí projektové dokumentace.
P | 18 | R719 |  | RSA 4 A Řadová svornice | ks | 1 | 0 |  | R - položka |  | 2
PP
VV |  |  |  | výkres č. 7.04
TS |  |  |  | Položka obsahuje kompletní práce, konstrukce, dodávky či služby dle popisu položky, dle veškerých grafických a textových částí projektové dokumentace.
P | 19 | R720 |  | RSA 4 A Řadová svornice barevná - modrá | ks | 1 | 0 |  | R - položka |  | 2
PP
VV |  |  |  | výkres č. 7.04
TS |  |  |  | Položka obsahuje kompletní práce, konstrukce, dodávky či služby dle popisu položky, dle veškerých grafických a textových částí projektové dokumentace.
P | 20 | R721 |  | RSA 10 A Řadová svornice | ks | 3 | 0 |  | R - položka |  | 2
PP
VV |  |  |  | výkres č. 7.04
TS |  |  |  | Položka obsahuje kompletní práce, konstrukce, dodávky či služby dle popisu položky, dle veškerých grafických a textových částí projektové dokumentace.
SD |  | R722 |  | Montáž izolovaných vodičů, šnůr a kabelů měděných drátovacích v rozvodnicích, rozvaděčích apod. CY, CYY
P | 21 | R723 |  | 1,5 mm2 | m | 4 | 0 |  | R - položka |  | 2
PP
VV |  |  |  | výkres č. 7.04
TS |  |  |  | Položka obsahuje kompletní práce, konstrukce, dodávky či služby dle popisu položky, dle veškerých grafických a textových částí projektové dokumentace.
P | 22 | R724 |  | 10 mm2 | m | 3 | 0 |  | R - položka |  | 2
PP
VV |  |  |  | výkres č. 7.04
TS |  |  |  | Položka obsahuje kompletní práce, konstrukce, dodávky či služby dle popisu položky, dle veškerých grafických a textových částí projektové dokumentace.
SD |  | R725 |  | VÝVODKY
P | 23 | R726 |  | M16 Vývodka kabelová metrický závit, šedá | ks | 1 | 0 |  | R - položka |  | 2
PP
VV |  |  |  | výkres č. 7.04
TS |  |  |  | Položka obsahuje kompletní práce, konstrukce, dodávky či služby dle popisu položky, dle veškerých grafických a textových částí projektové dokumentace.
P | 24 | R727 |  | M20 Vývodka kabelová metrický závit, šedá | ks | 25 | 0 |  | R - položka |  | 2
PP
VV |  |  |  | výkres č. 7.04
TS |  |  |  | Položka obsahuje kompletní práce, konstrukce, dodávky či služby dle popisu položky, dle veškerých grafických a textových částí projektové dokumentace.
P | 25 | R728 |  | M25 Vývodka kabelová metrický závit, šedá | ks | 2 | 0 |  | R - položka |  | 2
PP
VV |  |  |  | výkres č. 7.04
TS |  |  |  | Položka obsahuje kompletní práce, konstrukce, dodávky či služby dle popisu položky, dle veškerých grafických a textových částí projektové dokumentace.
P | 26 | R729 |  | M40 Vývodka kabelová metrický závit, šedá | ks | 1 | 0 |  | R - položka |  | 2
PP
VV |  |  |  | výkres č. 7.04
TS |  |  |  | Položka obsahuje kompletní práce, konstrukce, dodávky či služby dle popisu položky, dle veškerých grafických a textových částí projektové dokumentace.
SD |  | R730 |  | Montáž ostatního příslušenství rozvoden-kabelových vývodek, zhotovení otvorů
P | 27 | R731 |  | do 20 mm | ks | 26 | 0 |  | R - položka |  | 2
PP
VV |  |  |  | výkres č. 7.04
TS |  |  |  | Položka obsahuje kompletní práce, konstrukce, dodávky či služby dle popisu položky, dle veškerých grafických a textových částí projektové dokumentace.
P | 28 | R732 |  | přes 25 do 40 mm | ks | 3 | 0 |  | R - položka |  | 2
PP
VV |  |  |  | výkres č. 7.04
TS |  |  |  | Položka obsahuje kompletní práce, konstrukce, dodávky či služby dle popisu položky, dle veškerých grafických a textových částí projektové dokumentace.
SD |  | R733 |  | VÝROBNÍ DOKUMENTACE
P | 29 | R734 |  | Součásti dodávky rozváděče je i výrobní dokumentace včetně všech zkoušek a testů | ks | 1 | 0 |  | R - položka |  | 2
PP
VV |  |  |  | výkres č. 7.04
TS |  |  |  | Položka obsahuje kompletní práce, konstrukce, dodávky či služby dle popisu položky, dle veškerých grafických a textových částí projektové dokumentace.
SD |  | R735 |  | HODINOVE ZUCTOVACI SAZBY
P | 30 | R736 |  | Montáž a popis rozvadece | HOD | 6 | 0 |  | R - položka |  | 2
PP
VV |  |  |  | výkres č. 7.04
TS |  |  |  | Položka obsahuje kompletní práce, konstrukce, dodávky či služby dle popisu položky, dle veškerých grafických a textových částí projektové dokumentace.
SD |  | R738 |  | Rozváděč RZS1
P | 31 | R739 |  | 3/72 Rozvodnice na omítku,šedé dveře,N/PE můstky, skříň-ocelový plech, dveře-ocelový plech, krycí desky-ocelový plech, odolnost proti mechan. nárazům | ks | 1 | 0 |  | R - položka |  | 2
PP |  |  |  | IK07, kvůli instalaci přepínače sítí je nutno dodržet min. vzdálenost od DIN lišty po dveře cca 80mm ~
VV |  |  |  | výkres č. 7.05
TS |  |  |  | Položka obsahuje kompletní práce, konstrukce, dodávky či služby dle popisu položky, dle veškerých grafických a textových částí projektové dokumentace.
P | 32 | R740 |  | 40/3 Hlavní vypínač, 3-pól, In=40A | ks | 2 | 0 |  | R - položka |  | 2
PP
VV |  |  |  | výkres č. 7.05
TS |  |  |  | Položka obsahuje kompletní práce, konstrukce, dodávky či služby dle popisu položky, dle veškerých grafických a textových částí projektové dokumentace.
P | 33 | R741 |  | B6/1 Jistič char B, 1-pólový, Icn=10kA, In=6A | ks | 2 | 0 |  | R - položka |  | 2
PP
VV |  |  |  | výkres č. 7.05
TS |  |  |  | Položka obsahuje kompletní práce, konstrukce, dodávky či služby dle popisu položky, dle veškerých grafických a textových částí projektové dokumentace.
P | 34 | R742 |  | B10/1 Jistič char B, 1-pólový, Icn=10kA, In=10A | ks | 5 | 0 |  | R - položka |  | 2
PP
VV |  |  |  | výkres č. 7.05
TS |  |  |  | Položka obsahuje kompletní práce, konstrukce, dodávky či služby dle popisu položky, dle veškerých grafických a textových částí projektové dokumentace.
P | 35 | R743 |  | C16/3 Jistič PL7, char C, 3-pólový, Icn=10kA, In=16A | ks | 1 | 0 |  | R - položka |  | 2
PP
VV |  |  |  | výkres č. 7.05
TS |  |  |  | Položka obsahuje kompletní práce, konstrukce, dodávky či služby dle popisu položky, dle veškerých grafických a textových částí projektové dokumentace.
P | 36 | R744 |  | 16/1N/C/003-A Chránič s nadpr.ochr Ir=250A+puls.SS,A,1+N,char.C, Idn=0.03A, In=16A | ks | 1 | 0 |  | R - položka |  | 2
PP
VV |  |  |  | výkres č. 7.05
TS |  |  |  | Položka obsahuje kompletní práce, konstrukce, dodávky či služby dle popisu položky, dle veškerých grafických a textových částí projektové dokumentace.
P | 37 | R745 |  | PF7-25/4/003-A Chránič Ir=250A, typ A, 4-pól, Idn=0.03A, In=25A | ks | 1 | 0 |  | R - položka |  | 2
PP
VV |  |  |  | výkres č. 7.05
TS |  |  |  | Položka obsahuje kompletní práce, konstrukce, dodávky či služby dle popisu položky, dle veškerých grafických a textových částí projektové dokumentace.
P | 38 | R746 |  | 22-3P Poj odpínače pro válc pojistky do 100 A, 3-pól | ks | 2 | 0 |  | R - položka |  | 2
PP
VV |  |  |  | výkres č. 7.05
TS |  |  |  | Položka obsahuje kompletní práce, konstrukce, dodávky či služby dle popisu položky, dle veškerých grafických a textových částí projektové dokumentace.
P | 39 | R747 |  | 12-280/4 Svodič přepětí třídy B+C, 4pól | ks | 2 | 0 |  | R - položka |  | 2
PP
VV |  |  |  | výkres č. 7.05
TS |  |  |  | Položka obsahuje kompletní práce, konstrukce, dodávky či služby dle popisu položky, dle veškerých grafických a textových částí projektové dokumentace.
SD |  | R748 |  | PŘEPÍNAČ SÍTÍ
P | 40 | R749 |  | Přepínač sítí na DIN lištu, indikace I-0-II, 40A/415V, ŠxDxV=cca 54x70x57 | ks | 1 | 0 |  | R - položka |  | 2
PP
VV |  |  |  | výkres č. 7.05
TS |  |  |  | Položka obsahuje kompletní práce, konstrukce, dodávky či služby dle popisu položky, dle veškerých grafických a textových částí projektové dokumentace.
P | 41 | R750 |  | Přídavný čtvrtý pól 40A, připínání na levou stranu | ks | 1 | 0 |  | R - položka |  | 2
PP
VV |  |  |  | výkres č. 7.05
TS |  |  |  | Položka obsahuje kompletní práce, konstrukce, dodávky či služby dle popisu položky, dle veškerých grafických a textových částí projektové dokumentace.
P | 42 | R751 |  | Přídavný čtvrtý pól 40A, připínání na pravou stranu | ks | 1 | 0 |  | R - položka |  | 2
PP
VV |  |  |  | výkres č. 7.05
TS |  |  |  | Položka obsahuje kompletní práce, konstrukce, dodávky či služby dle popisu položky, dle veškerých grafických a textových částí projektové dokumentace.
P | 43 | R752 |  | Rukojeť pro přímou montáž, černá, výška 13mm | ks | 1 | 0 |  | R - položka |  | 2
PP
VV |  |  |  | výkres č. 7.05
TS |  |  |  | Položka obsahuje kompletní práce, konstrukce, dodávky či služby dle popisu položky, dle veškerých grafických a textových částí projektové dokumentace.
P | 44 | R753 |  | Přídavný kryt svorek pro 3-pólový přepínač | ks | 2 | 0 |  | R - položka |  | 2
PP
VV |  |  |  | výkres č. 7.05
TS |  |  |  | Položka obsahuje kompletní práce, konstrukce, dodávky či služby dle popisu položky, dle veškerých grafických a textových částí projektové dokumentace.
P | 45 | R754 |  | Přídavný kryt svorek pro čtvrtý pól | ks | 2 | 0 |  | R - položka |  | 2
PP
VV |  |  |  | výkres č. 7.05
TS |  |  |  | Položka obsahuje kompletní práce, konstrukce, dodávky či služby dle popisu položky, dle veškerých grafických a textových částí projektové dokumentace.
P | 46 | R756 |  | C22G125 Poj.vložky válcové gL/gG,Vel:22x58,Un=500V,In=125A | ks | 6 | 0 |  | R - položka |  | 2
PP
VV |  |  |  | výkres č. 7.05
TS |  |  |  | Položka obsahuje kompletní práce, konstrukce, dodávky či služby dle popisu položky, dle veškerých grafických a textových částí projektové dokumentace.
P | 47 | R757 |  | Zaslepovací pás 1m | ks | 2 | 0 |  | R - položka |  | 2
PP
VV |  |  |  | výkres č. 7.05
TS |  |  |  | Položka obsahuje kompletní práce, konstrukce, dodávky či služby dle popisu položky, dle veškerých grafických a textových částí projektové dokumentace.
P | 48 | R758 |  | Propojovací lišta 1m, 1-pól, In=63A, 10mm2 | ks | 2 | 0 |  | R - položka |  | 2
PP
VV |  |  |  | výkres č. 7.05
TS |  |  |  | Položka obsahuje kompletní práce, konstrukce, dodávky či služby dle popisu položky, dle veškerých grafických a textových částí projektové dokumentace.
P | 49 | R759 |  | N-KS 7P Rozbočovací můstky pro N vodiče (7 vodičů) | ks | 1 | 0 |  | R - položka |  | 2
PP
VV |  |  |  | výkres č. 7.05
TS |  |  |  | Položka obsahuje kompletní práce, konstrukce, dodávky či služby dle popisu položky, dle veškerých grafických a textových částí projektové dokumentace.
P | 50 | R760 |  | PE-KS 7P Rozbočovací můstky pro PE vodiče (7 vodičů) | ks | 2 | 0 |  | R - položka |  | 2
PP
VV |  |  |  | výkres č. 7.05
TS |  |  |  | Položka obsahuje kompletní práce, konstrukce, dodávky či služby dle popisu položky, dle veškerých grafických a textových částí projektové dokumentace.
SD |  | R761 |  | ŘADOVÉ SVORNICE
P | 51 | R762 |  | RSA 2,5A Řadová svornice | ks | 11 | 0 |  | R - položka |  | 2
PP
VV |  |  |  | výkres č. 7.05
TS |  |  |  | Položka obsahuje kompletní práce, konstrukce, dodávky či služby dle popisu položky, dle veškerých grafických a textových částí projektové dokumentace.
P | 52 | R763 |  | RSA 2,5A Řadová svornice barevná - modrá | ks | 2 | 0 |  | R - položka |  | 2
PP
VV |  |  |  | výkres č. 7.05
TS |  |  |  | Položka obsahuje kompletní práce, konstrukce, dodávky či služby dle popisu položky, dle veškerých grafických a textových částí projektové dokumentace.
P | 53 | R764 |  | RSA 6 A Řadová svornice | ks | 6 | 0 |  | R - položka |  | 2
PP
VV |  |  |  | výkres č. 7.05
TS |  |  |  | Položka obsahuje kompletní práce, konstrukce, dodávky či služby dle popisu položky, dle veškerých grafických a textových částí projektové dokumentace.
SD |  | R765 |  | Montáž izolovaných vodičů, šnůr a kabelů měděných drátovacích v rozvodnicích, rozvaděčích apod. CY, CYY
P | 54 | R766 |  | 1,5 mm2 | m | 10 | 0 |  | R - položka |  | 2
PP
VV |  |  |  | výkres č. 7.05
TS |  |  |  | Položka obsahuje kompletní práce, konstrukce, dodávky či služby dle popisu položky, dle veškerých grafických a textových částí projektové dokumentace.
P | 55 | R767 |  | 6 mm2 | m | 8 | 0 |  | R - položka |  | 2
PP
VV |  |  |  | výkres č. 7.05
TS |  |  |  | Položka obsahuje kompletní práce, konstrukce, dodávky či služby dle popisu položky, dle veškerých grafických a textových částí projektové dokumentace.
SD |  | R768 |  | VÝVODKY
P | 56 | R769 |  | M16 Vývodka kabelová metrický závit, šedá | ks | 1 | 0 |  | R - položka |  | 2
PP
VV |  |  |  | výkres č. 7.05
TS |  |  |  | Položka obsahuje kompletní práce, konstrukce, dodávky či služby dle popisu položky, dle veškerých grafických a textových částí projektové dokumentace.
P | 57 | R770 |  | M20 Vývodka kabelová metrický závit, šedá | ks | 11 | 0 |  | R - položka |  | 2
PP
VV |  |  |  | výkres č. 7.05
TS |  |  |  | Položka obsahuje kompletní práce, konstrukce, dodávky či služby dle popisu položky, dle veškerých grafických a textových částí projektové dokumentace.
P | 58 | R771 |  | M32 Vývodka kabelová metrický závit, šedá | ks | 2 | 0 |  | R - položka |  | 2
PP
VV |  |  |  | výkres č. 7.05
TS |  |  |  | Položka obsahuje kompletní práce, konstrukce, dodávky či služby dle popisu položky, dle veškerých grafických a textových částí projektové dokumentace.
P | 59 | R772 |  | M40 Vývodka kabelová metrický závit, šedá | ks | 2 | 0 |  | R - položka |  | 2
PP
VV |  |  |  | výkres č. 7.05
TS |  |  |  | Položka obsahuje kompletní práce, konstrukce, dodávky či služby dle popisu položky, dle veškerých grafických a textových částí projektové dokumentace.
SD |  | R773 |  | Montáž ostatního příslušenství rozvoden-kabelových vývodek, zhotovení otvorů
P | 60 | R774 |  | do 20 mm | ks | 12 | 0 |  | R - položka |  | 2
PP
VV |  |  |  | výkres č. 7.05
TS |  |  |  | Položka obsahuje kompletní práce, konstrukce, dodávky či služby dle popisu položky, dle veškerých grafických a textových částí projektové dokumentace.
P | 61 | R775 |  | přes 25 do 40 mm | ks | 4 | 0 |  | R - položka |  | 2
PP
VV |  |  |  | výkres č. 7.05
TS |  |  |  | Položka obsahuje kompletní práce, konstrukce, dodávky či služby dle popisu položky, dle veškerých grafických a textových částí projektové dokumentace.
SD |  | R776 |  | VÝROBNÍ DOKUMENTACE
P | 62 | R777 |  | Součásti dodávky rozváděče je i výrobní dokumentace včetně všech zkoušek a testů | ks | 1 | 0 |  | R - položka |  | 2
PP
VV |  |  |  | výkres č. 7.05
TS |  |  |  | Položka obsahuje kompletní práce, konstrukce, dodávky či služby dle popisu položky, dle veškerých grafických a textových částí projektové dokumentace.
SD |  | R778 |  | HODINOVE ZUCTOVACI SAZBY
P | 63 | R779 |  | Montáž a popis rozvadece | HOD | 6 | 0 |  | R - položka |  | 2
PP
VV |  |  |  | výkres č. 7.05
TS |  |  |  | Položka obsahuje kompletní práce, konstrukce, dodávky či služby dle popisu položky, dle veškerých grafických a textových částí projektové dokumentace.
SD |  | R782 |  | Vvelmi nízká mechanická odolnost 320N PVC - (ČSN)
P | 64 | R783 |  | 1416 TRUBKA OHEBNÁ | m | 12 | 0 |  | R - položka |  | 2
PP
VV |  |  |  | v. č. 7.02, 7.03
TS |  |  |  | Položka obsahuje kompletní práce, konstrukce, dodávky či služby dle popisu položky, dle veškerých grafických a textových částí projektové dokumentace.
P | 65 | R784 |  | 1423 TRUBKA OHEBNÁ | m | 8 | 0 |  | R - položka |  | 2
PP
VV |  |  |  | v. č. 7.02, 7.03
TS |  |  |  | Položka obsahuje kompletní práce, konstrukce, dodávky či služby dle popisu položky, dle veškerých grafických a textových částí projektové dokumentace.
SD |  | R785 |  | Trubka tuhá - nízká mechanická odolnost 320N PVC - (ČSN)
P | 66 | R786 |  | 1516E TRUBKA TUHÁ PVC 320N délka 3 m barva světle šedá | m | 156 | 0 |  | R - položka |  | 2
PP
VV |  |  |  | v. č. 7.02, 7.03
TS |  |  |  | Položka obsahuje kompletní práce, konstrukce, dodávky či služby dle popisu položky, dle veškerých grafických a textových částí projektové dokumentace.
P | 67 | R787 |  | 1520 TRUBKA TUHÁ PVC 320N délka 2 m barva světle šedá | m | 2 | 0 |  | R - položka |  | 2
PP
VV |  |  |  | v. č. 7.02, 7.03
TS |  |  |  | Položka obsahuje kompletní práce, konstrukce, dodávky či služby dle popisu položky, dle veškerých grafických a textových částí projektové dokumentace.
P | 68 | R788 |  | 1532 TRUBKA TUHÁ PVC 320N délka 2 m barva světle šedá | m | 4 | 0 |  | R - položka |  | 2
PP
VV |  |  |  | v. č. 7.02, 7.03
TS |  |  |  | Položka obsahuje kompletní práce, konstrukce, dodávky či služby dle popisu položky, dle veškerých grafických a textových částí projektové dokumentace.
SD |  | R789 |  | PŘÍSLUŠENSTVÍ K TRUBKÁM
P | 69 | R790 |  | 0216 E SPOJKA PRO TRUBKU 1516 320N | ks | 70 | 0 |  | R - položka |  | 2
PP
VV |  |  |  | v. č. 7.02, 7.03
TS |  |  |  | Položka obsahuje kompletní práce, konstrukce, dodávky či služby dle popisu položky, dle veškerých grafických a textových částí projektové dokumentace.
P | 70 | R791 |  | 0225 SPOJKA PRO TRUBKU 1525 320N | ks | 2 | 0 |  | R - položka |  | 2
PP
VV |  |  |  | v. č. 7.02, 7.03
TS |  |  |  | Položka obsahuje kompletní práce, konstrukce, dodávky či služby dle popisu položky, dle veškerých grafických a textových částí projektové dokumentace.
P | 71 | R792 |  | 5316 PŘÍCHYTKA PVC | ks | 460 | 0 |  | R - položka |  | 2
PP
VV |  |  |  | v. č. 7.02, 7.03
TS |  |  |  | Položka obsahuje kompletní práce, konstrukce, dodávky či služby dle popisu položky, dle veškerých grafických a textových částí projektové dokumentace.
P | 72 | R793 |  | 5321 PŘÍCHYTKA PVC | ks | 4 | 0 |  | R - položka |  | 2
PP
VV |  |  |  | v. č. 7.02, 7.03
TS |  |  |  | Položka obsahuje kompletní práce, konstrukce, dodávky či služby dle popisu položky, dle veškerých grafických a textových částí projektové dokumentace.
P | 73 | R794 |  | 5332 PŘÍCHYTKA PVC | ks | 10 | 0 |  | R - položka |  | 2
PP
VV |  |  |  | v. č. 7.02, 7.03
TS |  |  |  | Položka obsahuje kompletní práce, konstrukce, dodávky či služby dle popisu položky, dle veškerých grafických a textových částí projektové dokumentace.
SD |  | R795 |  | ELEKTROINSTALAČNÍ KRABICE - UZAVŘENÉ PROVEDENÍ
P | 74 | R796 |  | 8130 KRABICE S KRYTÍM IP 54 | ks | 36 | 0 |  | R - položka |  | 2
PP
VV |  |  |  | v. č. 7.02, 7.03
TS |  |  |  | Položka obsahuje kompletní práce, konstrukce, dodávky či služby dle popisu položky, dle veškerých grafických a textových částí projektové dokumentace.
SD |  | R797 |  | VÁZACÍ PÁSKY
P | 75 | R798 |  | 555/2,5 Pásek vázací 2,5x165, polyamid natur | ks | 180 | 0 |  | R - položka |  | 2
PP
VV |  |  |  | v. č. 7.02, 7.03
TS |  |  |  | Položka obsahuje kompletní práce, konstrukce, dodávky či služby dle popisu položky, dle veškerých grafických a textových částí projektové dokumentace.
SD |  | R799 |  | HMOŽDINKA
P | 76 | R800 |  | HM 8 HMOŽDINKA 8 | ks | 590 | 0 |  | R - položka |  | 2
PP
VV |  |  |  | v. č. 7.02, 7.03
TS |  |  |  | Položka obsahuje kompletní práce, konstrukce, dodávky či služby dle popisu položky, dle veškerých grafických a textových částí projektové dokumentace.
P | 77 | R801 |  | HM 10 HMOŽDINKA 10 | ks | 160 | 0 |  | R - položka |  | 2
PP
VV |  |  |  | v. č. 7.02, 7.03
TS |  |  |  | Položka obsahuje kompletní práce, konstrukce, dodávky či služby dle popisu položky, dle veškerých grafických a textových částí projektové dokumentace.
SD |  | R802 |  | HMOŽDINKA PRO IZOLAČNÍ MATERIÁLY - FID
P | 78 | R803 |  | FID 50 | ks | 10 | 0 |  | R - položka |  | 2
PP
VV |  |  |  | v. č. 7.02, 7.03
TS |  |  |  | Položka obsahuje kompletní práce, konstrukce, dodávky či služby dle popisu položky, dle veškerých grafických a textových částí projektové dokumentace.
SD |  | R804 |  | SVORKOVNICE KRABICOVÁ
P | 79 | R805 |  | 273-112 2x1-2,5mm2 | ks | 60 | 0 |  | R - položka |  | 2
PP
VV |  |  |  | v. č. 7.02, 7.03
TS |  |  |  | Položka obsahuje kompletní práce, konstrukce, dodávky či služby dle popisu položky, dle veškerých grafických a textových částí projektové dokumentace.
P | 80 | R806 |  | 273-104 3x1-2,5mm2 | ks | 120 | 0 |  | R - položka |  | 2
PP
VV |  |  |  | v. č. 7.02, 7.03
TS |  |  |  | Položka obsahuje kompletní práce, konstrukce, dodávky či služby dle popisu položky, dle veškerých grafických a textových částí projektové dokumentace.
P | 81 | R807 |  | 273-102 4x1-2,5mm2 | ks | 80 | 0 |  | R - položka |  | 2
PP
VV |  |  |  | v. č. 7.02, 7.03
TS |  |  |  | Položka obsahuje kompletní práce, konstrukce, dodávky či služby dle popisu položky, dle veškerých grafických a textových částí projektové dokumentace.
P | 82 | R808 |  | 273-105 5x1-2,5mm2 | ks | 40 | 0 |  | R - položka |  | 2
PP
VV |  |  |  | v. č. 7.02, 7.03
TS |  |  |  | Položka obsahuje kompletní práce, konstrukce, dodávky či služby dle popisu položky, dle veškerých grafických a textových částí projektové dokumentace.
P | 83 | R809 |  | 273-103 8x1-2,5mm2 | ks | 20 | 0 |  | R - položka |  | 2
PP
VV |  |  |  | v. č. 7.02, 7.03
TS |  |  |  | Položka obsahuje kompletní práce, konstrukce, dodávky či služby dle popisu položky, dle veškerých grafických a textových částí projektové dokumentace.
SD |  | R811 |  | KABELOVÝ ŽLAB DRÁTĚNÝ DÉLKA 2,5 M
P | 84 | R812 |  | 50/50 drátěný žlab | m | 112 | 0 |  | R - položka |  | 2
PP
VV |  |  |  | v. č. 7.02, 7.03
TS |  |  |  | Položka obsahuje kompletní práce, konstrukce, dodávky či služby dle popisu položky, dle veškerých grafických a textových částí projektové dokumentace.
SD |  | R814 |  | PŘÍSLUŠENSTVÍ KABELOVÝCH ŽLABŮ DRÁTĚNÝCH
P | 85 | R815 |  | SDž 2 spojka | ks | 112 | 0 |  | R - položka |  | 2
PP
VV |  |  |  | v. č. 7.02, 7.03
TS |  |  |  | Položka obsahuje kompletní práce, konstrukce, dodávky či služby dle popisu položky, dle veškerých grafických a textových částí projektové dokumentace.
P | 86 | R816 |  | uDž držák | ks | 28 | 0 |  | R - položka |  | 2
PP
VV |  |  |  | v. č. 7.02, 7.03
TS |  |  |  | Položka obsahuje kompletní práce, konstrukce, dodávky či služby dle popisu položky, dle veškerých grafických a textových částí projektové dokumentace.
P | 87 | R817 |  | NDž 50 nosník | ks | 80 | 0 |  | R - položka |  | 2
PP
VV |  |  |  | v. č. 7.02, 7.03
TS |  |  |  | Položka obsahuje kompletní práce, konstrukce, dodávky či služby dle popisu položky, dle veškerých grafických a textových částí projektové dokumentace.
SD |  | R818 |  | Montáž kovových nosných a doplňkových kontrukcí se zhotovením pro upevnění přístrojů a zařízení o celkové hmotnosti
P | 88 | R819 |  | do 5 kg | ks | 12 | 0 |  | R - položka |  | 2
PP
VV |  |  |  | v. č. 7.02, 7.03
TS |  |  |  | Položka obsahuje kompletní práce, konstrukce, dodávky či služby dle popisu položky, dle veškerých grafických a textových částí projektové dokumentace.
SD |  | R820 |  | Montáž rozváděčů litinových, hliníkových nebo plastových sestavy hmotnosti
P | 89 | R821 |  | do 50 kg | ks | 2 | 0 |  | R - položka |  | 2
PP
VV |  |  |  | v. č. 7.02, 7.03
TS |  |  |  | Položka obsahuje kompletní práce, konstrukce, dodávky či služby dle popisu položky, dle veškerých grafických a textových částí projektové dokumentace.
SD |  | R822 |  | Ukončení vodičů izolovaných s označením a zapojením v rozváděči nebo na přístroji
P | 90 | R823 |  | do 2,5 mm2 | ks | 86 | 0 |  | R - položka |  | 2
PP
VV |  |  |  | v. č. 7.02, 7.03
TS |  |  |  | Položka obsahuje kompletní práce, konstrukce, dodávky či služby dle popisu položky, dle veškerých grafických a textových částí projektové dokumentace.
P | 91 | R824 |  | 4 mm2 | ks | 3 | 0 |  | R - položka |  | 2
PP
VV |  |  |  | v. č. 7.02, 7.03
TS |  |  |  | Položka obsahuje kompletní práce, konstrukce, dodávky či služby dle popisu položky, dle veškerých grafických a textových částí projektové dokumentace.
P | 92 | R825 |  | 6 mm2 | ks | 20 | 0 |  | R - položka |  | 2
PP
VV |  |  |  | v. č. 7.02, 7.03
TS |  |  |  | Položka obsahuje kompletní práce, konstrukce, dodávky či služby dle popisu položky, dle veškerých grafických a textových částí projektové dokumentace.
P | 93 | R826 |  | 10 mm2 | ks | 10 | 0 |  | R - položka |  | 2
PP
VV |  |  |  | v. č. 7.02, 7.03
TS |  |  |  | Položka obsahuje kompletní práce, konstrukce, dodávky či služby dle popisu položky, dle veškerých grafických a textových částí projektové dokumentace.
P | 94 | R827 |  | 16 mm2 | ks | 4 | 0 |  | R - položka |  | 2
PP
VV |  |  |  | v. č. 7.02, 7.03
TS |  |  |  | Položka obsahuje kompletní práce, konstrukce, dodávky či služby dle popisu položky, dle veškerých grafických a textových částí projektové dokumentace.
SD |  | R828 |  | Ukončení šňůr se zapojením
P | 95 | R829 |  | 3x0,35 až 4 mm2 | ks | 11 | 0 |  | R - položka |  | 2
PP
VV |  |  |  | v. č. 7.02, 7.03
TS |  |  |  | Položka obsahuje kompletní práce, konstrukce, dodávky či služby dle popisu položky, dle veškerých grafických a textových částí projektové dokumentace.
SD |  | R830 |  | POPISOVACÍ ŠTÍTEK NA KABEL
P | 96 | R831 |  | Popisovací štítek na kabel např. 60x24mm | ks | 70 | 0 |  | R - položka |  | 2
PP
VV |  |  |  | v. č. 7.02, 7.03
TS |  |  |  | Položka obsahuje kompletní práce, konstrukce, dodávky či služby dle popisu položky, dle veškerých grafických a textových částí projektové dokumentace.
SD |  | R832 |  | VODIČ JEDNOŽILOVÝ, IZOLACE PVC
P | 97 | R833 |  | H07V-K 4 mm2, z.žl. | m | 35 | 0 |  | R - položka |  | 2
PP
VV |  |  |  | v. č. 7.02, 7.03
TS |  |  |  | Položka obsahuje kompletní práce, konstrukce, dodávky či služby dle popisu položky, dle veškerých grafických a textových částí projektové dokumentace.
P | 98 | R834 |  | H07V-K 16 mm2, z.žl. | m | 40 | 0 |  | R - položka |  | 2
PP
VV |  |  |  | v. č. 7.02, 7.03
TS |  |  |  | Položka obsahuje kompletní práce, konstrukce, dodávky či služby dle popisu položky, dle veškerých grafických a textových částí projektové dokumentace.
SD |  | R835 |  | KABEL SILOVÝ,IZOLACE PVC
P | 99 | R836 |  | CYKY-O 3x1.5 mm2 | m | 280 | 0 |  | R - položka |  | 2
PP
VV |  |  |  | v. č. 7.02, 7.03
TS |  |  |  | Položka obsahuje kompletní práce, konstrukce, dodávky či služby dle popisu položky, dle veškerých grafických a textových částí projektové dokumentace.
P | 100 | R837 |  | CYKY-J 3x1.5 mm2 | m | 1165 | 0 |  | R - položka |  | 2
PP
VV |  |  |  | v. č. 7.02, 7.03
TS |  |  |  | Položka obsahuje kompletní práce, konstrukce, dodávky či služby dle popisu položky, dle veškerých grafických a textových částí projektové dokumentace.
P | 101 | R838 |  | CYKY-J 3x2.5 mm2 | m | 95 | 0 |  | R - položka |  | 2
PP
VV |  |  |  | v. č. 7.02, 7.03
TS |  |  |  | Položka obsahuje kompletní práce, konstrukce, dodávky či služby dle popisu položky, dle veškerých grafických a textových částí projektové dokumentace.
P | 102 | R839 |  | CYKY-J 3x 4 mm2 | m | 35 | 0 |  | R - položka |  | 2
PP
VV |  |  |  | v. č. 7.02, 7.03
TS |  |  |  | Položka obsahuje kompletní práce, konstrukce, dodávky či služby dle popisu položky, dle veškerých grafických a textových částí projektové dokumentace.
P | 103 | R840 |  | CYKY-J 5x2.5 mm2 | m | 4 | 0 |  | R - položka |  | 2
PP
VV |  |  |  | v. č. 7.02, 7.03
TS |  |  |  | Položka obsahuje kompletní práce, konstrukce, dodávky či služby dle popisu položky, dle veškerých grafických a textových částí projektové dokumentace.
P | 104 | R841 |  | CYKY-J 5x6 mm2 | m | 40 | 0 |  | R - položka |  | 2
PP
VV |  |  |  | v. č. 7.02, 7.03
TS |  |  |  | Položka obsahuje kompletní práce, konstrukce, dodávky či služby dle popisu položky, dle veškerých grafických a textových částí projektové dokumentace.
P | 105 | R842 |  | CYKY-J 5x10 mm2 | m | 20 | 0 |  | R - položka |  | 2
PP
VV |  |  |  | v. č. 7.02, 7.03
TS |  |  |  | Položka obsahuje kompletní práce, konstrukce, dodávky či služby dle popisu položky, dle veškerých grafických a textových částí projektové dokumentace.
SD |  | R844 |  | SPÍNAČ, PŘEPÍNAČ, IP 44 (PLAST)
P | 106 | R845 |  | Spínač jednopólový IP 44; řazení 1; b. bílá | ks | 8 | 0 |  | R - položka |  | 2
PP
VV |  |  |  | v. č. 7.02, 7.03
TS |  |  |  | Položka obsahuje kompletní práce, konstrukce, dodávky či služby dle popisu položky, dle veškerých grafických a textových částí projektové dokumentace.
P | 107 | R846 |  | Přepínač střídavý IP 44; řazení 6; b. bílá | ks | 8 | 0 |  | R - položka |  | 2
PP
VV |  |  |  | v. č. 7.02, 7.03
TS |  |  |  | Položka obsahuje kompletní práce, konstrukce, dodávky či služby dle popisu položky, dle veškerých grafických a textových částí projektové dokumentace.
P | 108 | R847 |  | Přepínač křížový IP 44; řazení 7; b. bílá | ks | 2 | 0 |  | R - položka |  | 2
PP
VV |  |  |  | v. č. 7.02, 7.03
TS |  |  |  | Položka obsahuje kompletní práce, konstrukce, dodávky či služby dle popisu položky, dle veškerých grafických a textových částí projektové dokumentace.
SD |  | R848 |  | ZÁSUVKA NN, IP 44 (PLAST)
P | 109 | R849 |  | Zásuvka jednonásobná IP 44, s ochranným kolíkem, s víčkem; řazení 2P+PE; b. bílá | ks | 8 | 0 |  | R - položka |  | 2
PP
VV |  |  |  | v. č. 7.02, 7.03
TS |  |  |  | Položka obsahuje kompletní práce, konstrukce, dodávky či služby dle popisu položky, dle veškerých grafických a textových částí projektové dokumentace.
SD |  | R850 |  | ZÁSUVKA PRŮMYSLOVÁ, IP 44, IP 67
P | 110 | R851 |  | Zásuvka průmyslová, nástěnná montáž; řazení 3P+N+PE; b. IP 44, 16 A | ks | 1 | 0 |  | R - položka |  | 2
PP
VV |  |  |  | v. č. 7.02, 7.03
TS |  |  |  | Položka obsahuje kompletní práce, konstrukce, dodávky či služby dle popisu položky, dle veškerých grafických a textových částí projektové dokumentace.
SD |  | R852 |  | SPÍNAČ VAČKOVÝ,20A, V KRYTU IP65
P | 111 | R853 |  | Vačkový spínač, nástěnný, 3.pól. | ks | 1 | 0 |  | R - položka |  | 2
PP
VV |  |  |  | v. č. 7.02, 7.03
TS |  |  |  | Položka obsahuje kompletní práce, konstrukce, dodávky či služby dle popisu položky, dle veškerých grafických a textových částí projektové dokumentace.
SD |  | R854 |  | VENTILÁTOR
P | 112 | R855 |  | Pouze zapojení-dodávka VZT | ks | 9 | 0 |  | R - položka |  | 2
PP
VV |  |  |  | v. č. 7.02, 7.03
TS |  |  |  | Položka obsahuje kompletní práce, konstrukce, dodávky či služby dle popisu položky, dle veškerých grafických a textových částí projektové dokumentace.
SD |  | R856 |  | POKOJOVÝ TERMOSTAT
P | 113 | R857 |  | Pokojový termostat, 10A, kontrolka sepnutí | ks | 9 | 0 |  | R - položka |  | 2
PP
VV |  |  |  | v. č. 7.02, 7.03
TS |  |  |  | Položka obsahuje kompletní práce, konstrukce, dodávky či služby dle popisu položky, dle veškerých grafických a textových částí projektové dokumentace.
SD |  | R858 |  | ČIDLO TEPLOTY
P | 114 | R859 |  | Příložné čidlo teploty, rozsah -50...+70C - dodávka VZT | ks | 3 | 0 |  | R - položka |  | 2
PP
VV |  |  |  | v. č. 7.02, 7.03
TS |  |  |  | Položka obsahuje kompletní práce, konstrukce, dodávky či služby dle popisu položky, dle veškerých grafických a textových částí projektové dokumentace.
SD |  | R860 |  | PRŮMYSLOVÉ LED SVÍTIDLO
P | 115 | R861 |  | A - Průmyslové LED svítidlo, polykarbonátový opálový difuzor, 5900/840, 38W, 5900lm, Ra80, 4000K, rozměry cca 1282x145x101 | ks | 28 | 0 |  | R - položka |  | 2
PP
VV |  |  |  | v. č. 7.02, 7.03
TS |  |  |  | Položka obsahuje kompletní práce, konstrukce, dodávky či služby dle popisu položky, dle veškerých grafických a textových částí projektové dokumentace.
SD |  | R862 |  | ŽÁROVKOVÉ SVÍTIDLO
P | 116 | R863 |  | B - Žárovkové svítidlo, montura-polykarbonátový výlisek, stínítko-opálový polykarbonát, prům. 360mm, IP65 | ks | 7 | 0 |  | R - položka |  | 2
PP
VV |  |  |  | v. č. 7.02, 7.03
TS |  |  |  | Položka obsahuje kompletní práce, konstrukce, dodávky či služby dle popisu položky, dle veškerých grafických a textových částí projektové dokumentace.
SD |  | R864 |  | LED ŽÁROVKA
P | 117 | R865 |  | LED žárovka E27, 12W, 950lm | ks | 7 | 0 |  | R - položka |  | 2
PP
VV |  |  |  | v. č. 7.02, 7.03
TS |  |  |  | Položka obsahuje kompletní práce, konstrukce, dodávky či služby dle popisu položky, dle veškerých grafických a textových částí projektové dokumentace.
SD |  | R866 |  | EKOLAMP
P | 118 | R867 |  | Ekologický poplatek za svítidla | ks | 35 | 0 |  | R - položka |  | 2
PP
VV |  |  |  | v. č. 7.02, 7.03
TS |  |  |  | Položka obsahuje kompletní práce, konstrukce, dodávky či služby dle popisu položky, dle veškerých grafických a textových částí projektové dokumentace.
P | 119 | R868 |  | Ekologický poplatek za světelné zdroje | ks | 35 | 0 |  | R - položka |  | 2
PP
VV |  |  |  | v. č. 7.02, 7.03
TS |  |  |  | Položka obsahuje kompletní práce, konstrukce, dodávky či služby dle popisu položky, dle veškerých grafických a textových částí projektové dokumentace.
SD |  | R869 |  | ELEKTRICKÉ VYTÁPĚNÍ
P | 120 | R870 |  | Přímotopný konvektor 500W | ks | 3 | 0 |  | R - položka |  | 2
PP
VV |  |  |  | v. č. 7.02, 7.03
TS |  |  |  | Položka obsahuje kompletní práce, konstrukce, dodávky či služby dle popisu položky, dle veškerých grafických a textových částí projektové dokumentace.
P | 121 | R871 |  | Přímotopný konvektor 1000W | ks | 8 | 0 |  | R - položka |  | 2
PP
VV |  |  |  | v. č. 7.02, 7.03
TS |  |  |  | Položka obsahuje kompletní práce, konstrukce, dodávky či služby dle popisu položky, dle veškerých grafických a textových částí projektové dokumentace.
SD |  | R873 |  | CHEMICKÉ KOTVENÍ
P | 122 | R874 |  | Chemické kotvení vinkraft CH-VSF-300C - letní, 300ml | ks | 2 | 0 |  | R - položka |  | 2
PP
VV |  |  |  | v. č. 7.02, 7.03
TS |  |  |  | Položka obsahuje kompletní práce, konstrukce, dodávky či služby dle popisu položky, dle veškerých grafických a textových částí projektové dokumentace.
SD |  | R876 |  | VYBOURÁNÍ OTVORU CIHELNEM DO PRUMERU 60mm
P | 123 | R877 |  | Stena do 150mm | ks | 20 | 0 |  | R - položka |  | 2
PP
VV |  |  |  | v. č. 7.02, 7.03
TS |  |  |  | Položka obsahuje kompletní práce, konstrukce, dodávky či služby dle popisu položky, dle veškerých grafických a textových částí projektové dokumentace.
P | 124 | R878 |  | Stena do 300mm | ks | 12 | 0 |  | R - položka |  | 2
PP
VV |  |  |  | v. č. 7.02, 7.03
TS |  |  |  | Položka obsahuje kompletní práce, konstrukce, dodávky či služby dle popisu položky, dle veškerých grafických a textových částí projektové dokumentace.
SD |  | R880 |  | LEŠENÍ LEHKÉ POMOCNÉ O VÝŠCE LESENOVE PODLAHY
P | 125 | R881 |  | Do 1.9 m | ks | 4 | 0 |  | R - položka |  | 2
PP
VV |  |  |  | v. č. 7.02, 7.03
TS |  |  |  | Položka obsahuje kompletní práce, konstrukce, dodávky či služby dle popisu položky, dle veškerých grafických a textových částí projektové dokumentace.
SD |  | R882 |  | HODINOVE ZUCTOVACI SAZBY
P | 126 | R883 |  | Priprava ke komplexni zkousce | HOD | 4 | 0 |  | R - položka |  | 2
PP
VV |  |  |  | v. č. 7.02, 7.03
TS |  |  |  | Položka obsahuje kompletní práce, konstrukce, dodávky či služby dle popisu položky, dle veškerých grafických a textových částí projektové dokumentace.
P | 127 | R884 |  | Zkusebni provoz | HOD | 4 | 0 |  | R - položka |  | 2
PP
VV |  |  |  | v. č. 7.02, 7.03
TS |  |  |  | Položka obsahuje kompletní práce, konstrukce, dodávky či služby dle popisu položky, dle veškerých grafických a textových částí projektové dokumentace.
P | 128 | R885 |  | Zabezpeceni pracoviste | HOD | 8 | 0 |  | R - položka |  | 2
PP
VV |  |  |  | v. č. 7.02, 7.03
TS |  |  |  | Položka obsahuje kompletní práce, konstrukce, dodávky či služby dle popisu položky, dle veškerých grafických a textových částí projektové dokumentace.
P | 129 | R886 |  | Montaz | HOD | 60 | 0 |  | R - položka |  | 2
PP
VV |  |  |  | v. č. 7.02, 7.03
TS |  |  |  | Položka obsahuje kompletní práce, konstrukce, dodávky či služby dle popisu položky, dle veškerých grafických a textových částí projektové dokumentace.
SD |  | R887 |  | KOORDINACE POSTUPU PRACI
P | 130 | R888 |  | S ostatnimi profesemi | HOD | 12 | 0 |  | R - položka |  | 2
PP
VV |  |  |  | v. č. 7.02, 7.03
TS |  |  |  | Položka obsahuje kompletní práce, konstrukce, dodávky či služby dle popisu položky, dle veškerých grafických a textových částí projektové dokumentace.
SD |  | R890 |  | PROVEDENÍ REVIZNÍCH ZKOUŠEK DLE CSN 331500
P | 131 | R891 |  | Revizni technik | HOD | 16 | 0 |  | R - položka |  | 2
PP
VV |  |  |  | v. č. 7.02, 7.03
TS |  |  |  | Položka obsahuje kompletní práce, konstrukce, dodávky či služby dle popisu položky, dle veškerých grafických a textových částí projektové dokumentace.
P | 132 | R892 |  | Spoluprace s reviz.technikem | HOD | 2 | 0 |  | R - položka |  | 2
PP
VV |  |  |  | v. č. 7.02, 7.03
TS |  |  |  | Položka obsahuje kompletní práce, konstrukce, dodávky či služby dle popisu položky, dle veškerých grafických a textových částí projektové dokumentace.
SD |  | R894 |  | PROTIPOŽÁRNÍ PŘEPÁŽKA
P | 133 | R895 |  | Protipožární kabelová přepážka | M2 | 2 | 0 |  | R - položka |  | 2
PP
VV |  |  |  | v. č. 7.02, 7.03
TS |  |  |  | Položka obsahuje kompletní práce, konstrukce, dodávky či služby dle popisu položky, dle veškerých grafických a textových částí projektové dokumentace.
P | 134 | R897 |  | Podružný materiál | kus | 1 | 0 |  | R - položka |  | 2
PP
VV |  |  |  | v. č. 7.02, 7.03
TS |  |  |  | Položka obsahuje kompletní práce, konstrukce, dodávky či služby dle popisu položky, dle veškerých grafických a textových částí projektové dokumentace.

## 2.2.1_SO 01-15-05_SO 01-15-05.8
ASPE10 |  |  |  | Firma: Moravia Consult | [6 empty] | 3
|  |  |  | Soupis prací objektu | [6 empty] | 3
S | Stavba: | 18-060-232-SR |  | Rekonstrukce ŽST Vsetín |  |  | SO 01-15-05.8 |  |  | 0,00 | 2
O | Objekt: | D2 |  | STAVEBNÍ ČÁST | [5 empty] | 15,00 | 2
O1 | Objekt: | D.2.2 |  | Pozemní stavební objekty | [5 empty] | 21,00 | 2
O2 | Objekt: | D.2.2.1 |  | Pozemní objekty budov
O3 | Objekt: | SO 01-15-05 |  | Žst. Vsetín, technologický objekt
O4 | Rozpočet: | SO 01-15-05.8 |  | Žst. Vsetín, technologický objekt - Hromosvod
Typ | Poř. číslo | Kód položky | Varianta | Název položky | MJ | Množství | Jednotková cena |  | Cenová soustava
[7 empty] | Jednotková | Celkem
0 | 1 | 2 | 3 | 4 | 5 | 6 | 9 | 10 | 11
SD |  | 0 |  | Všeobecné konstrukce a práce
P | 27 | R999902 |  | PPV 6,00% z montáže: materiál + práce | SOUBOR | 1 | 0 |  |  |  | 2
PP
VV |  |  |  | Výpočet množství v měrné jednotce je provedeno podle grafických a textových částí projektové dokumentace.
TS |  |  |  | Položka obsahuje kompletní práce, konstrukce, dodávky či služby dle popisu položky, dle veškerých grafických a textových částí projektové dokumentace.
SD |  | R850 |  | HMOŽDINKA
P | 1 | R851 |  | HM 8 HMOŽDINKA 8 | ks | 40 | 0 |  | R - položka |  | 2
PP
VV |  |  |  | Výpočet množství v měrné jednotce je provedeno podle grafických a textových částí projektové dokumentace.
TS |  |  |  | Položka obsahuje kompletní práce, konstrukce, dodávky či služby dle popisu položky, dle veškerých grafických a textových částí projektové dokumentace.
SD |  | R852 |  | HMOŽDINKA PRO IZOLAČNÍ MATERIÁLY - FID
P | 2 | R853 |  | FID 50 | ks | 24 | 0 |  | R - položka |  | 2
PP
VV |  |  |  | Výpočet množství v měrné jednotce je provedeno podle grafických a textových částí projektové dokumentace.
TS |  |  |  | Položka obsahuje kompletní práce, konstrukce, dodávky či služby dle popisu položky, dle veškerých grafických a textových částí projektové dokumentace.
SD |  | R855 |  | DRÁT
P | 3 | R856 |  | Drát 8 AlMgSi T/4 drát o 8mm AlMgSi T/4 (0,135kg/m) měkký, pevně | m | 98 | 0 |  | R - položka |  | 2
PP
VV |  |  |  | Výpočet množství v měrné jednotce je provedeno podle grafických a textových částí projektové dokumentace.
TS |  |  |  | Položka obsahuje kompletní práce, konstrukce, dodávky či služby dle popisu položky, dle veškerých grafických a textových částí projektové dokumentace.
SD |  | R857 |  | JÍMACÍ TYČ A OCHRANNÁ TRUBKA
P | 4 | R858 |  | JR 3,0 18/10 AlMgSi s rovným koncem, L 3000mm | ks | 4 | 0 |  | R - položka |  | 2
PP
VV |  |  |  | Výpočet množství v měrné jednotce je provedeno podle grafických a textových částí projektové dokumentace.
TS |  |  |  | Položka obsahuje kompletní práce, konstrukce, dodávky či služby dle popisu položky, dle veškerých grafických a textových částí projektové dokumentace.
SD |  | R859 |  | PODPĚRA VEDENÍ
P | 5 | R860 |  | PV 1p-55 do zdiva, L 55mm, plastová | ks | 30 | 0 |  | R - položka |  | 2
PP
VV |  |  |  | Výpočet množství v měrné jednotce je provedeno podle grafických a textových částí projektové dokumentace.
TS |  |  |  | Položka obsahuje kompletní práce, konstrukce, dodávky či služby dle popisu položky, dle veškerých grafických a textových částí projektové dokumentace.
P | 6 | R861 |  | PV 15d na hřebenáče, L/H 120-200/60-100mm | ks | 22 | 0 |  | R - položka |  | 2
PP
VV |  |  |  | Výpočet množství v měrné jednotce je provedeno podle grafických a textových částí projektové dokumentace.
TS |  |  |  | Položka obsahuje kompletní práce, konstrukce, dodávky či služby dle popisu položky, dle veškerých grafických a textových částí projektové dokumentace.
SD |  | R862 |  | OCHRANNÝ ÚHELNÍK A DRŽÁKY
P | 7 | R863 |  | OU 1,7 ochranný úhelník, L 1700mm | ks | 6 | 0 |  | R - položka |  | 2
PP
VV |  |  |  | Výpočet množství v měrné jednotce je provedeno podle grafických a textových částí projektové dokumentace.
TS |  |  |  | Položka obsahuje kompletní práce, konstrukce, dodávky či služby dle popisu položky, dle veškerých grafických a textových částí projektové dokumentace.
P | 8 | R864 |  | DUS držák ochranného úhelníku na stěnu, L 60mm | ks | 12 | 0 |  | R - položka |  | 2
PP
VV |  |  |  | Výpočet množství v měrné jednotce je provedeno podle grafických a textových částí projektové dokumentace.
TS |  |  |  | Položka obsahuje kompletní práce, konstrukce, dodávky či služby dle popisu položky, dle veškerých grafických a textových částí projektové dokumentace.
SD |  | R865 |  | SVORKA HROMOSVODNÍ,UZEMŇOVACÍ
P | 9 | R866 |  | SUA N univerzální s jednou příložkou nerez | ks | 30 | 0 |  | R - položka |  | 2
PP
VV |  |  |  | Výpočet množství v měrné jednotce je provedeno podle grafických a textových částí projektové dokumentace.
TS |  |  |  | Položka obsahuje kompletní práce, konstrukce, dodávky či služby dle popisu položky, dle veškerých grafických a textových částí projektové dokumentace.
P | 10 | R867 |  | SZa N zkušební - plechová nerez | ks | 6 | 0 |  | R - položka |  | 2
PP
VV |  |  |  | Výpočet množství v měrné jednotce je provedeno podle grafických a textových částí projektové dokumentace.
TS |  |  |  | Položka obsahuje kompletní práce, konstrukce, dodávky či služby dle popisu položky, dle veškerých grafických a textových částí projektové dokumentace.
P | 11 | R868 |  | SJ 1b N k jímací tyči nerez, D=20, dvoušroubová | ks | 8 | 0 |  | R - položka |  | 2
PP
VV |  |  |  | Výpočet množství v měrné jednotce je provedeno podle grafických a textových částí projektové dokumentace.
TS |  |  |  | Položka obsahuje kompletní práce, konstrukce, dodávky či služby dle popisu položky, dle veškerých grafických a textových částí projektové dokumentace.
P | 12 | R869 |  | SOc N na okapové žlaby nerez | ks | 6 | 0 |  | R - položka |  | 2
PP
VV |  |  |  | Výpočet množství v měrné jednotce je provedeno podle grafických a textových částí projektové dokumentace.
TS |  |  |  | Položka obsahuje kompletní práce, konstrukce, dodávky či služby dle popisu položky, dle veškerých grafických a textových částí projektové dokumentace.
P | 13 | R870 |  | ST N na okapové svody nerez, D80-120 | ks | 4 | 0 |  | R - položka |  | 2
PP
VV |  |  |  | Výpočet množství v měrné jednotce je provedeno podle grafických a textových částí projektové dokumentace.
TS |  |  |  | Položka obsahuje kompletní práce, konstrukce, dodávky či služby dle popisu položky, dle veškerých grafických a textových částí projektové dokumentace.
SD |  | R871 |  | ODDÁLENÝ HROMOSVOD
P | 14 | R872 |  | DOHL ,,L,, držák oddáleného hromosvodu | ks | 56 | 0 |  | R - položka |  | 2
PP
VV |  |  |  | Výpočet množství v měrné jednotce je provedeno podle grafických a textových částí projektové dokumentace.
TS |  |  |  | Položka obsahuje kompletní práce, konstrukce, dodávky či služby dle popisu položky, dle veškerých grafických a textových částí projektové dokumentace.
P | 15 | R873 |  | DOHR držák oddáleného hromosvodu rohový | ks | 22 | 0 |  | R - položka |  | 2
PP
VV |  |  |  | Výpočet množství v měrné jednotce je provedeno podle grafických a textových částí projektové dokumentace.
TS |  |  |  | Položka obsahuje kompletní práce, konstrukce, dodávky či služby dle popisu položky, dle veškerých grafických a textových částí projektové dokumentace.
P | 16 | R874 |  | ITV 43 izolační tyč pro vodič 430mm | ks | 60 | 0 |  | R - položka |  | 2
PP
VV |  |  |  | Výpočet množství v měrné jednotce je provedeno podle grafických a textových částí projektové dokumentace.
TS |  |  |  | Položka obsahuje kompletní práce, konstrukce, dodávky či služby dle popisu položky, dle veškerých grafických a textových částí projektové dokumentace.
P | 17 | R875 |  | ITJ 68 izolační tyč pro jímací tyč 680mm | ks | 8 | 0 |  | R - položka |  | 2
PP
VV |  |  |  | Výpočet množství v měrné jednotce je provedeno podle grafických a textových částí projektové dokumentace.
TS |  |  |  | Položka obsahuje kompletní práce, konstrukce, dodávky či služby dle popisu položky, dle veškerých grafických a textových částí projektové dokumentace.
SD |  | R876 |  | MONTÁŽNÍ PRÁCE
P | 18 | R877 |  | Štítek pro označení svodu | ks | 6 | 0 |  | R - položka |  | 2
PP
VV |  |  |  | Výpočet množství v měrné jednotce je provedeno podle grafických a textových částí projektové dokumentace.
TS |  |  |  | Položka obsahuje kompletní práce, konstrukce, dodávky či služby dle popisu položky, dle veškerých grafických a textových částí projektové dokumentace.
P | 19 | R878 |  | Tvarování mont.dílu | ks | 20 | 0 |  | R - položka |  | 2
PP
VV |  |  |  | Výpočet množství v měrné jednotce je provedeno podle grafických a textových částí projektové dokumentace.
TS |  |  |  | Položka obsahuje kompletní práce, konstrukce, dodávky či služby dle popisu položky, dle veškerých grafických a textových částí projektové dokumentace.
SD |  | R879 |  | SILIKONOVÝ TMEL
P | 20 | R880 |  | Těsnící silikonový tmel 310ml, černý, elastický | ks | 3 | 0 |  | R - položka |  | 2
PP
VV |  |  |  | Výpočet množství v měrné jednotce je provedeno podle grafických a textových částí projektové dokumentace.
TS |  |  |  | Položka obsahuje kompletní práce, konstrukce, dodávky či služby dle popisu položky, dle veškerých grafických a textových částí projektové dokumentace.
SD |  | R881 |  | HODINOVE ZUCTOVACI SAZBY
P | 21 | R882 |  | Zabezpeceni pracoviste | HOD | 4 | 0 |  | R - položka |  | 2
PP
VV |  |  |  | Výpočet množství v měrné jednotce je provedeno podle grafických a textových částí projektové dokumentace.
TS |  |  |  | Položka obsahuje kompletní práce, konstrukce, dodávky či služby dle popisu položky, dle veškerých grafických a textových částí projektové dokumentace.
P | 22 | R883 |  | Montaz | HOD | 30 | 0 |  | R - položka |  | 2
PP
VV |  |  |  | Výpočet množství v měrné jednotce je provedeno podle grafických a textových částí projektové dokumentace.
TS |  |  |  | Položka obsahuje kompletní práce, konstrukce, dodávky či služby dle popisu položky, dle veškerých grafických a textových částí projektové dokumentace.
SD |  | R884 |  | KOORDINACE POSTUPU PRACI
P | 23 | R885 |  | S ostatnimi profesemi | HOD | 4 | 0 |  | R - položka |  | 2
PP
VV |  |  |  | Výpočet množství v měrné jednotce je provedeno podle grafických a textových částí projektové dokumentace.
TS |  |  |  | Položka obsahuje kompletní práce, konstrukce, dodávky či služby dle popisu položky, dle veškerých grafických a textových částí projektové dokumentace.
SD |  | R887 |  | PROVEDENI REVIZNICH ZKOUSEK DLE CSN 331500
P | 24 | R888 |  | Revizni technik | HOD | 8 | 0 |  | R - položka |  | 2
PP
VV |  |  |  | Výpočet množství v měrné jednotce je provedeno podle grafických a textových částí projektové dokumentace.
TS |  |  |  | Položka obsahuje kompletní práce, konstrukce, dodávky či služby dle popisu položky, dle veškerých grafických a textových částí projektové dokumentace.
P | 25 | R889 |  | Spoluprace s reviz.technikem | HOD | 1 | 0 |  | R - položka |  | 2
PP
VV |  |  |  | Výpočet množství v měrné jednotce je provedeno podle grafických a textových částí projektové dokumentace.
TS |  |  |  | Položka obsahuje kompletní práce, konstrukce, dodávky či služby dle popisu položky, dle veškerých grafických a textových částí projektové dokumentace.
P | 26 | R891 |  | Podružný materiál | kus | 1 | 0 |  | R - položka |  | 2
PP
VV |  |  |  | Výpočet množství v měrné jednotce je provedeno podle grafických a textových částí projektové dokumentace.
TS |  |  |  | Položka obsahuje kompletní práce, konstrukce, dodávky či služby dle popisu položky, dle veškerých grafických a textových částí projektové dokumentace.

## 2.2.1_SO 01-15-06_SO 01-15-06.1
ASPE10 |  |  |  | Firma: Moravia Consult | [6 empty] | 3
|  |  |  | Soupis prací objektu | [6 empty] | 3
S | Stavba: | 18-060-232-SR |  | Rekonstrukce ŽST Vsetín |  |  | SO 01-15-06.1 |  |  | 0,00 | 2
O | Objekt: | D2 |  | STAVEBNÍ ČÁST | [5 empty] | 15,00 | 2
O1 | Objekt: | D.2.2 |  | Pozemní stavební objekty | [5 empty] | 21,00 | 2
O2 | Objekt: | D.2.2.1 |  | Pozemní objekty budov
O3 | Objekt: | SO 01-15-06 |  | Žst. Vsetín, tankovací stanice
O4 | Rozpočet: | SO 01-15-06.1 |  | Žst. Vsetín, tankovací stanice - Architektonicko stavební řešení
Typ | Poř. číslo | Kód položky | Varianta | Název položky | MJ | Množství | Jednotková cena |  | Cenová soustava
[7 empty] | Jednotková | Celkem
0 | 1 | 2 | 3 | 4 | 5 | 6 | 9 | 10 | 11
SD |  | 1 |  | Zemní práce
P | 2 | 115101201 |  | Čerpání vody na dopravní výšku do 10 m průměrný přítok do 500 l/min | HOD | 540 | 0 |  | CS ÚRS 2019 02 |  | 2
PP |  |  |  | Čerpání vody na dopravní výšku do 10 m s uvažovaným průměrným přítokem do 500 l/min
VV |  |  |  | "cca 90dní - 6hod/den" 90*6
TS |  |  |  | 1. Ceny jsou určeny pro čerpání ve dne, v noci, v pracovní dny i ve dnech pracovního klidu. 2. Ceny nelze použít pro čerpání vody při snižování hladiny podzemní vody soustavou čerpacích jehel; toto snižování hladiny vody se oceňuje cenami souborů cen: a) 115 20-12 Čerpací jehla, b) 115 20-13 Montáž a demontáž zařízení čerpací a odsávací stanice, c) 115 20-14 Montáž, opotřebení a demontáž sběrného potrubí, d) 115 20-15 Montáž a demontáž odpadního potrubí, e) 115 20-16 Odsávání a čerpání vody sběrným potrubím. 3. V cenách jsou započteny i náklady na odpadní potrubí v délce do 20 m, na lešení pod čerpadla a pod odpadní potrubí. Pro převedení vody na vzdálenost větší než 20 m se použijí položky souboru cen 115 00-11 Převedení vody potrubím tohoto katalogu. 4. V cenách nejsou započteny náklady na zřízení čerpacích jímek nebo projektovaných studní: a) kopaných; tyto se oceňují příslušnými cenami části A02 Zemní práce pro objekty oborů 821 až 828, b) vrtaných; tyto se oceňují příslušnými cenami katalogu 800-2 Zvláštní zakládání objektů. 5. Doba, po kterou nejsou čerpadla v činnosti, se neoceňuje. Výjimkou je přerušení čerpání vody na dobu do 15 minut jednotlivě; toto přerušení se od doby čerpání neodečítá. 6. Dopravní výškou vody se rozumí svislá vzdálenost mezi hladinou vody v jímce sníženou čerpáním a vodorovnou rovinou proloženou osou nejvyššího bodu výtlačného potrubí. 7. Množství jednotek se určuje v hodinách doby, po kterou je jednotlivé čerpadlo, popř. celý soubor čerpadel v činnosti. 8. Počet měrných jednotek se určí samostatně za každé čerpací místo (jámu, studnu, šachtu)
P | 3 | 115101301 |  | Pohotovost čerpací soupravy pro dopravní výšku do 10 m přítok do 500 l/min | DEN | 90 | 0 |  | CS ÚRS 2019 02 |  | 2
PP |  |  |  | Pohotovost záložní čerpací soupravy pro dopravní výšku do 10 m s uvažovaným průměrným přítokem do 500 l/min
VV
TS |  |  |  | 1. V ceně nejsou započteny náklady na sací a výtlačné potrubí, příp. na odpadní žlaby a náklady na lešení pod čerpadlo a pod potrubí nebo pod odpadní žlaby, na energii a na záložní zdroje energie. 2. Oceňují se všechny kalendářní dny od skončení montáže do započetí demontáže čerpací soupravy s odečtením kalendářních dnů, ve kterých je tato souprava v činnosti. 3. Pohotovost záložní čerpací soupravy se oceňuje jen se souhlasem investora a to tehdy, mohla-li by porucha v čerpání ohrozit bezpečnost pracujících nebo budované dílo, příp. termín výstavby. 4. Dopravní výškou vody se rozumí svislá vzdálenost mezi hladinou vody v jímce sníženou čerpáním a vodorovnou rovinou, proloženou osou nejvyššího bodu výtlačného potrubí. 5. Počet měrných jednotek se určí samostatně za každé čerpací místo (jámu, studnu, šachtu) 6. Pokud projekt předepíše zřízení samostatného sacího nebo výtlačného potrubí, oceňují se tyto náklady cenami souboru cen 115 00-11 Převedení vody potrubím.
P | 4 | 131201101 |  | Hloubení jam nezapažených v hornině tř. 3 objemu do 100 m3 | M3 | 173.928 | 0 |  | CS ÚRS 2019 02 |  | 2
PP |  |  |  | Hloubení nezapažených jam a zářezů s urovnáním dna do předepsaného profilu a spádu v hornině tř. 3 do 100 m3
VV |  |  |  | "cca" 130,00 "pro betonové patky" 3,40*3,40*1,90*2 Součet 173,928
TS |  |  |  | 1. Hloubení jam ve stržích a jam pro základy pro příčná a podélná zpevnění dna a břehů pod obrysem výkopu pro koryta vodotečí při lesnicko-technických melioracích (LTM) zejména vykopávky pro konstrukce těles, stupňů, boků, předprahů, prahů, podháněk, výhonů a pro základy zdí, dlažeb, rovnanin, plůtků a hatí se oceňují cenami příslušnými pro objem výkopů do 100 m3, i když skutečný objem výkopu je větší. 2. Ceny lze použít i pro hloubení nezapažených jam a zářezů pro podzemní vedení, jsou-li tyto práce prováděny z povrchu území. 3. Předepisuje-li projekt hloubit jámy popsané v pozn. č. 1 v hornině 5 až 7 bez použití trhavin, oceňuje se toto hloubení a) v suchu nebo v mokru cenami 138 40-1101, 138 50-1101 a 138 60-1101 Dolamování zapažených nebo nezapažených hloubených vykopávek; b) v tekoucí vodě při jakékoliv její rychlosti individuálně. 4. Hloubení nezapažených jam hloubky přes 16 m se oceňuje individuálně. 5. V cenách jsou započteny i náklady na případné nutné přemístění výkopku ve výkopišti a na přehození výkopku na přilehlém terénu na vzdálenost do 3 m od okraje jámy nebo naložení na dopravní prostředek. 6. Náklady na svislé přemístění výkopku nad 1 m hloubky se určí dle ustanovení článku č. 3161 všeobecných podmínek katalogu.
P | 5 | 131201109 |  | Příplatek za lepivost u hloubení jam nezapažených v hornině tř. 3 | M3 | 86.964 | 0 |  | CS ÚRS 2019 02 |  | 2
PP |  |  |  | Hloubení nezapažených jam a zářezů s urovnáním dna do předepsaného profilu a spádu Příplatek k cenám za lepivost horniny tř. 3
VV |  |  |  | 173,928*0,5
TS |  |  |  | 1. Hloubení jam ve stržích a jam pro základy pro příčná a podélná zpevnění dna a břehů pod obrysem výkopu pro koryta vodotečí při lesnicko-technických melioracích (LTM) zejména vykopávky pro konstrukce těles, stupňů, boků, předprahů, prahů, podháněk, výhonů a pro základy zdí, dlažeb, rovnanin, plůtků a hatí se oceňují cenami příslušnými pro objem výkopů do 100 m3, i když skutečný objem výkopu je větší. 2. Ceny lze použít i pro hloubení nezapažených jam a zářezů pro podzemní vedení, jsou-li tyto práce prováděny z povrchu území. 3. Předepisuje-li projekt hloubit jámy popsané v pozn. č. 1 v hornině 5 až 7 bez použití trhavin, oceňuje se toto hloubení a) v suchu nebo v mokru cenami 138 40-1101, 138 50-1101 a 138 60-1101 Dolamování zapažených nebo nezapažených hloubených vykopávek; b) v tekoucí vodě při jakékoliv její rychlosti individuálně. 4. Hloubení nezapažených jam hloubky přes 16 m se oceňuje individuálně. 5. V cenách jsou započteny i náklady na případné nutné přemístění výkopku ve výkopišti a na přehození výkopku na přilehlém terénu na vzdálenost do 3 m od okraje jámy nebo naložení na dopravní prostředek. 6. Náklady na svislé přemístění výkopku nad 1 m hloubky se určí dle ustanovení článku č. 3161 všeobecných podmínek katalogu.
P | 6 | 151101201 |  | Zřízení příložného pažení stěn výkopu hl do 4 m | M2 | 111.68 | 0 |  | CS ÚRS 2019 02 |  | 2
PP |  |  |  | Zřízení pažení stěn výkopu bez rozepření nebo vzepření příložné, hloubky do 4 m
VV |  |  |  | "cca" 60,00 "pro betonové patky" 3,40*4*1,90*2 Součet 111,68
TS |  |  |  | 1. Ceny nelze použít pro oceňování rozepřeného pažení stěn rýh pro podzemní vedení; toto se oceňuje cenami souboru cen 151 . 0-11 Zřízení pažení a rozepření stěn rýh pro podzemní vedení pro všechny šířky rýhy. 2. Plocha mezer mezi pažinami příložného pažení se od plochy příložného pažení neodečítá; nezapažené plochy u pažení zátažného nebo hnaného se od plochy pažení odečítají.
P | 7 | 151101211 |  | Odstranění příložného pažení stěn hl do 4 m | M2 | 111.68 | 0 |  | CS ÚRS 2019 02 |  | 2
PP |  |  |  | Odstranění pažení stěn výkopu s uložením pažin na vzdálenost do 3 m od okraje výkopu příložné, hloubky do 4 m
VV
TS
P | 8 | 151101301 |  | Zřízení rozepření stěn při pažení příložném hl do 4 m | M3 | 173.928 | 0 |  | CS ÚRS 2019 02 |  | 2
PP |  |  |  | Zřízení rozepření zapažených stěn výkopů s potřebným přepažováním při roubení příložném, hloubky do 4 m
VV
TS |  |  |  | 1. Ceny nelze použít pro oceňování rozepření stěn rýh pro podzemní vedení v hloubce do 8m; toto rozepření je započteno v cenách souboru cen 151 . 0-11 Zřízení pažení a rozepření stěn rýh pro podzemní vedení pro všechny šířky rýhy.
P | 9 | 151101311 |  | Odstranění rozepření stěn při pažení příložném hl do 4 m | M3 | 173.928 | 0 |  | CS ÚRS 2019 02 |  | 2
PP |  |  |  | Odstranění rozepření stěn výkopů s uložením materiálu na vzdálenost do 3 m od okraje výkopu roubení příložného, hloubky do 4 m
VV
TS
P | 11 | 162201102 |  | Vodorovné přemístění do 50 m výkopku/sypaniny z horniny tř. 1 až 4 | M3 | 347.856 | 0 |  | CS ÚRS 2019 02 |  | 2
PP |  |  |  | Vodorovné přemístění výkopku nebo sypaniny po suchu na obvyklém dopravním prostředku, bez naložení výkopku, avšak se složením bez rozhrnutí z horniny tř. 1 až 4 na vzdálenost přes 20 do 50 m
VV |  |  |  | "zemina na zásypy tam a zpět" 173,928*2
TS |  |  |  | 1. Ceny nelze použít, předepisuje-li projekt přemístit výkopek na místo nepřístupné obvyklým dopravním prostředkům; toto přemístění se oceňuje individuálně. 2. V cenách jsou započteny i náhrady za jízdu loženého vozidla v terénu ve výkopišti nebo na násypišti. 3. V cenách nejsou započteny náklady na rozhrnutí výkopku na násypišti; toto rozhrnutí se oceňuje cenami souboru cen 171 . 0- . . Uložení sypaniny do násypů a 171 20-1201 Uložení sypaniny na skládky. 4. Je-li na dopravní dráze pro vodorovné přemístění nějaká překážka, pro kterou je nutno překládat výkopek z jednoho obvyklého dopravního prostředku na jiný obvyklý dopravní prostředek, oceňuje se toto lomené vodorovné přemístění výkopku v každém úseku samostatně příslušnou cenou tohoto souboru cen a překládání výkopku cenami souboru cen 167 10-3 . Nakládání neulehlého výkopku z hromad s ohledem na ustanovení pozn. číslo 5. 5. Přemísťuje-li se výkopek z dočasných skládek vzdálených do 50 m, neoceňuje se nakládání výkopku, i když se provádí. Toto ustanovení neplatí, vylučuje-li projekt použití dozeru. 6. V cenách vodorovného přemístění sypaniny nejsou započteny náklady na dodávku materiálu, tyto se oceňují ve specifikaci.
P | 12 | 167101102 |  | Nakládání výkopku z hornin tř. 1 až 4 přes 100 m3 | M3 | 173.928 | 0 |  | CS ÚRS 2019 02 |  | 2
PP |  |  |  | Nakládání, skládání a překládání neulehlého výkopku nebo sypaniny nakládání, množství přes 100 m3, z hornin tř. 1 až 4
VV
TS |  |  |  | 1. Ceny -1101, -1151, -1102, -1152, -1103, -1153, jsou určeny pro nakládání, skládání a překládání na obvyklý nebo z obvyklého dopravního prostředku. Pro nakládání z lodi nebo na loď jsou určeny ceny -1105 a -1155. 2. Ceny -1105 a -1155 jsou určeny pro nakládání, překládání a vykládání na vzdálenost a) do 20 m vodorovně; vodorovná vzdálenost se měří od těžnice lodi k těžnici druhé lodi, nebo k těžišti hromady na břehu nebo k těžišti dopravního prostředku na suchu, b) do 4 m svisle; svislá vzdálenost se měří od pracovní hladiny vody k úrovni srovnaného terénu v místě hromady nebo v místě dopravní plochy pro dopravní prostředek na suchu. Uvedenou svislou vzdálenost 4 m lze zvětšit, a to nejvýše do 6 m, jestliže je vodorovná vzdálenost uvedená v bodu a) kratší než 20 m nejméně o trojnásobek zvětšení výšky přes 4 m. 3. Množství měrných jednotek se určí v rostlém stavu horniny.
P | 13 | 174101101 |  | Zásyp jam, šachet rýh nebo kolem objektů sypaninou se zhutněním | M3 | 173.928 | 0 |  | CS ÚRS 2019 02 |  | 2
PP |  |  |  | Zásyp sypaninou z jakékoliv horniny s uložením výkopku ve vrstvách se zhutněním jam, šachet, rýh nebo kolem objektů v těchto vykopávkách
VV
TS |  |  |  | 1. Ceny 174 10- . . jsou určeny pro zhutněné zásypy s mírou zhutnění: a) z hornin soudržných do 100 % PS, b) z hornin nesoudržných do I(d) 0,9, c) z hornin kamenitých pro jakoukoliv míru zhutnění. 2. Je-li projektem předepsáno vyšší zhutnění, podle bodu a) a b) poznámky č 1., ocení se zásyp individuálně. 3. Ceny nelze použít pro zásyp rýh pro drenážní trativody pro lesnicko-technické meliorace a zemědělské. Zásyp těchto rýh se oceňuje cenami souboru cen 174 20-3 . části A 03 Zemní práce pro objekty oborů 831 až 833. Nezhutněný zásyp odvodňovacích kanálů z betonových a železobetonových trub v polních a lučních tratích se oceňuje cenou -1101 Zásyp sypaninou rýh bez ohledu na šířku kanálu; cena obsahuje i náklady na ruční nezhutněný zásyp výšky do 200 mm nad vrchol potrubí. 4. V cenách 10-1101, 10-1103, 20-1101 a 20-1103 je započteno přemístění sypaniny ze vzdálenosti 10 m od kraje výkopu nebo zasypávaného prostoru, měřeno k těžišti skládky. 5. V ceně 10-1102 je započteno přemístění sypaniny ze vzdálenosti 15 m od hrany zasypávaného prostoru, měřeno k těžišti skládky. 6. Objem zásypu je rozdíl objemu výkopu a objemu do něho vestavěných konstrukcí nebo uložených vedení i s jejich obklady a podklady (tento objem se nazývá objemem horniny vytlačené konstrukcí). Objem potrubí do DN 180, příp. i s obalem, se od objemu zásypu neodečítá. Pro stanovení objemu zásypu se od objemu výkopu odečítá i objem obsypu potrubí oceňovaný cenami souboru cen 175 10-11 Obsyp potrubí, přichází-li v úvahu . 7. Odklizení zbylého výkopku po provedení zásypu zářezů se šikmými stěnami pro podzemní vedení nebo zásypu jam a rýh pro podzemní vedení se oceňuje, je-li objem zbylého výkopku: a) do 1 m3 na 1 m vedení a jedná se o výkopek neulehlý - cenami souboru cen 167 10-110 Nakládání výkopku nebo sypaniny a 162 . 0-1 . Vodorovné přemístění výkopku. V případě, že se jedná o výkopek ulehlý - rozpojení a naložení výkopku cenami souboru cen 122 . 0-1 . souboru cen 162 . 0-1 . Vodorovné přemístění výkopku; b) přes 1 m3 na 1 m vedení, jestliže projekt předepíše, že se zbylý výkopek bude odklízet zároveň s prováděním vykopávky, pouze přemístění výkopku cenami souboru cen 162 . 0-1 . Vodorovné přemístění výkopku. Při zmíněném objemu zbylého výkopku se neoceňuje ani naložení ani rozpojení výkopku. Jestliže se zbylý výkopek neodklízí, nýbrž rozprostírá podél výkopu a nad výkopem, platí poznámka č. 8. 8. Rozprostření zbylého výkopku podél výkopu a nad výkopem po provedení zásypů zářezů se šikmými stěnami pro podzemní vedení nebo zásypu jam a rýh pro podzemní vedení se oceňuje: a) cenou 171 20-1101 Uložení sypaniny do nezhutněných násypů, není-li projektem předepsáno zhutnění rozprostřeného zbylého výkopku, b) cenou 171 10-1111 Uložení sypaniny do násypů z hornin sypkých, je-li předepsáno zhutnění rozprostřeného zbylého výkopku, a to v objemu vypočteném podle poznámky č.6, příp. zmenšeném o objem výkopku, který byl již odklizen. 9. Míru zhutnění předepisuje projekt.
SD |  | 2 |  | Zakládání
P | 14 | 273322611 |  | Základové desky ze ŽB se zvýšenými nároky na prostředí tř. C 30/37 | M3 | 73.977 | 0 |  | CS ÚRS 2019 02 |  | 2
PP |  |  |  | Základy z betonu železového (bez výztuže) desky z betonu se zvýšenými nároky na prostředí tř. C 30/37
VV |  |  |  | "ozn.B" "ŽB deska tl. 525mm" 9,52*1,34*0,525-9,22*0,95*0,15 3,70*1,25*0,525-3,40*0,95*0,15 "ozn.C" "ŽB deska tl. 250 až 300mm" "měřeno digi" 39,50*0,275+24,95*0,15*0,15 "ŽB deska tl. 500mm" 10,51*4,60*0,50-2,43*0,74*0,50 "ozn.E" "ŽB deska manipulační plochy (záchytné jímky) tl. 280 až 460mm" "měřeno digi" 60,90*0,370+20,20*0,15*0,34 Mezisoučet 65.58807 (2,43+1,52*2)*0,78*0,78/2 Mezisoučet 1.663974 67,252*0,1 Součet 73,977
TS |  |  |  | 1. V ceně příplatku -5911 jsou započteny náklady na technologické opatření a na ztíženou betonáž pod hladinou pažící bentonitové suspenze a na průběžné odčerpání suspenze s přepouštěním na určené místo do 20 m, popř. do vany nebo do kalové cisterny k odvozu. Odvoz se oceňuje cenami katalogu 800-2 Zvláštní zakládání objektů. 2. Hloubení s použitím bentonitové suspenze se oceňuje katalogem 800-1 Zemní práce. Bednění se neoceňuje. 3. V cenách nejsou započteny náklady na výztuž, tyto se oceňují cenami souboru cen 27* 36-.... Výztuž základů. 4. V cenách z betonu pro konstrukce bílých van 27. 32-3 nejsou započteny náklady na těsnění dilatačních a pracovních spar, tyto se oceňují cenami souborů cen 953 33 části A08 tohoto katalogu.
P | 15 | 273351121 |  | Zřízení bednění základových desek | M2 | 78.186 | 0 |  | CS ÚRS 2019 02 |  | 2
PP |  |  |  | Bednění základů desek zřízení
VV |  |  |  | "ozn.B" "ŽB deska tl. 525mm" (9,52+1,34)*2*0,525+(9,22+0,95)*2*0,15 (3,70+1,25)*2*0,525+(3,40+0,95)*2*0,15 "ozn.C" "ŽB deska tl. 250 až 300mm" "měřeno digi" 24,35*0,50+27,40*0,15 "ŽB deska tl. 500mm" (10,51+4,60)*2*0,50 "ŽB deska manipulační plochy (záchytné jímky) tl. 280 až 460mm" "měřeno digi" 24,60*0,34+15,70*0,66 71,078*0,1 Součet 78,185
TS |  |  |  | 1. Ceny jsou určeny pro bednění ve volném prostranství, ve volných nebo zapažených jamách, rýhách a šachtách. 2. Kruhové nebo obloukové bednění poloměru do 1 m se oceňuje individuálně.
P | 16 | 273351122 |  | Odstranění bednění základových desek | M2 | 78.186 | 0 |  | CS ÚRS 2019 02 |  | 2
PP |  |  |  | Bednění základů desek odstranění
VV
TS |  |  |  | 1. Ceny jsou určeny pro bednění ve volném prostranství, ve volných nebo zapažených jamách, rýhách a šachtách. 2. Kruhové nebo obloukové bednění poloměru do 1 m se oceňuje individuálně.
P | 17 | 273362021 |  | Výztuž základových desek svařovanými sítěmi Kari | T | 4.622 | 0 |  | CS ÚRS 2019 02 |  | 2
PP |  |  |  | Výztuž základů desek ze svařovaných sítí z drátů typu KARI
VV |  |  |  | 195,00*2*1,5*7,90/1000
TS |  |  |  | 1. Ceny platí pro desky rovné, s náběhy, hřibové nebo upnuté do žeber včetně výztuže těchto žeber.
P | 18 | 275313711 |  | Základové patky z betonu tř. C 20/25 | M3 | 3.52 | 0 |  | CS ÚRS 2019 02 |  | 2
PP |  |  |  | Základy z betonu prostého patky a bloky z betonu kamenem neprokládaného tř. C 20/25
VV |  |  |  | "betonové základy pod stojany odčerpávacího zařízení" 2,20*1,00*0,80*2
TS |  |  |  | 1. V ceně příplatku -5911 jsou započteny náklady na technologické opatření a na ztíženou betonáž pod hladinou pažící bentonitové suspenze a na průběžné odčerpání suspenze s přepouštěním na určené místo do 20 m, popř. do vany nebo do kalové cisterny k odvozu. Odvoz se oceňuje cenami katalogu 800-2 Zvláštní zakládání objektů. 2. Hloubení s použitím bentonitové suspenze se oceňuje katalogem 800-1 Zemní práce. Bednění se neoceňuje.
P | 19 | 275321511 |  | Základové patky ze ŽB bez zvýšených nároků na prostředí tř. C 25/30 | M3 | 36.816 | 0 |  | CS ÚRS 2019 02 |  | 2
PP |  |  |  | Základy z betonu železového (bez výztuže) patky z betonu bez zvláštních nároků na prostředí tř. C 25/30
VV |  |  |  | "část D.2.2.1, p.č. 2.05" "základové patky 6ks" 2,20*2,20*1,00*6 1,20*1,20*0,90*6 Součet 36,816
TS |  |  |  | 1. V ceně příplatku -5911 jsou započteny náklady na technologické opatření a na ztíženou betonáž pod hladinou pažící bentonitové suspenze a na průběžné odčerpání suspenze s přepouštěním na určené místo do 20 m, popř. do vany nebo do kalové cisterny k odvozu. Odvoz se oceňuje cenami katalogu 800-2 Zvláštní zakládání objektů. 2. Hloubení s použitím bentonitové suspenze se oceňuje katalogem 800-1 Zemní práce. Bednění se neoceňuje. 3. V cenách nejsou započteny náklady na výztuž, tyto se oceňují cenami souboru cen 27* 36-.... Výztuž základů. 4. V cenách z betonu pro konstrukce bílých van 27. 32-3 nejsou započteny náklady na těsnění dilatačních a pracovních spar, tyto se oceňují cenami souborů cen 953 33 části A08 tohoto katalogu.
P | 20 | 275351121 |  | Zřízení bednění základových patek | M2 | 88.96 | 0 |  | CS ÚRS 2019 02 |  | 2
PP |  |  |  | Bednění základů patek zřízení
VV |  |  |  | "část D.2.2.1, p.č. 2.05" "základové patky 6ks" 2,20*4*1,00*6 1,20*4*0,90*6 Mezisoučet 78.72 "betonové základy pod stojany odčerpávacího zařízení" (2,20+1,00)*2*0,80*2 Mezisoučet 10.24 Součet 88,96
TS |  |  |  | 1. Ceny jsou určeny pro bednění ve volném prostranství, ve volných nebo zapažených jamách, rýhách a šachtách. 2. Kruhové nebo obloukové bednění poloměru do 1 m se oceňuje individuálně.
P | 21 | 275351122 |  | Odstranění bednění základových patek | M2 | 88.96 | 0 |  | CS ÚRS 2019 02 |  | 2
PP |  |  |  | Bednění základů patek odstranění
VV
TS |  |  |  | 1. Ceny jsou určeny pro bednění ve volném prostranství, ve volných nebo zapažených jamách, rýhách a šachtách. 2. Kruhové nebo obloukové bednění poloměru do 1 m se oceňuje individuálně.
P | 22 | 275361821 |  | Výztuž základových patek betonářskou ocelí 10 505 (R) | T | 1.219 | 0 |  | CS ÚRS 2019 02 |  | 2
PP |  |  |  | Výztuž základů patek z betonářské oceli 10 505 (R)
VV |  |  |  | "část D.2.2.1, p.č. 2.05" "základové patky 6ks" 203,10*6/1000
TS |  |  |  | 1. Ceny platí pro desky rovné, s náběhy, hřibové nebo upnuté do žeber včetně výztuže těchto žeber.
SD |  | 22-M |  | Montáže technologických zařízení pro dopravní stavby
P | 95 | R22010001 |  | Dvouplášťová nadzemní nádrž NDN 40 000 TRIO V s kompletní výbavou dělená na 3 komory (NM, LTO a AdBlue nerezová komora) | KUS | 1 | 0 |  | R-položka |  | 2
PP
VV |  |  |  | "v ceně je stáčecí čerpadlo pro stáčení produktů nafta a LTO a podávací čerpadlo na AdBlue" 1
TS
P | 96 | R22010002 |  | Doplňky k nádržím typové řady PDN | SOUBOR | 1 | 0 |  | R-položka |  | 2
PP
VV |  |  |  | "kalibrace nádrže s litrovacími tabulkami a měrnou tyčí" "práškový hasící přístroj PG-6, min. 2ks" "základní sada havarijních prostředků typ TRK 213" 1
TS
P | 97 | R22010003 |  | Havarijní jímka 6m3, dvouplášťová kompletně vystrojená | KUS | 1 | 0 |  | R-položka |  | 2
PP
VV
TS
P | 98 | R22010004 |  | Kontinuální měření hladiny v nádržích s teplotním ukazatelem (2x) | KUS | 1 | 0 |  | R-položka |  | 2
PP
VV
TS
P | 99 | R22010005 |  | Výdejní stojany a satelity TATSUNO Blansko | SOUBOR | 1 | 0 |  | R-položka |  | 2
PP
VV |  |  |  | "1x BMP 4033 jednostranné provedení" "2x SAT 4000 pro NM a AdBlue" "1x SW EVITA + XTR601" 1
TS
P | 100 | R22010006 |  | Základové šachty pro VS TATSUNO a SAT (3x) | SOUBOR | 1 | 0 |  | R-položka |  | 2
PP
VV
TS
P | 101 | R22010007 |  | Technologická elektroinstalace, montáž, revize | SOUBOR | 1 | 0 |  | R-položka |  | 2
PP
VV
TS
P | 102 | R22010008 |  | Podzemní dvouplášťové potrubní rozvody od NDN k SAT pod kolejemi | M | 11 | 0 |  | R-položka |  | 2
PP
VV |  |  |  | "cca" 11,00
TS
P | 103 | R22010009 |  | Nerezové vyhřívané potrubní rozvody od NDN k VS a SAT pro AdBlue | M | 12 | 0 |  | R-položka |  | 2
PP
VV |  |  |  | "cca" 12,00
TS
P | 104 | R22010010 |  | Doprava nádrže, technologie a techniků | SOUBOR | 1 | 0 |  | R-položka |  | 2
PP
VV
TS
P | 105 | R22010011 |  | Výdejní stojan kombi CARD5x a řídící systém EVITA | SOUBOR | 1 | 0 |  | R-položka |  | 2
PP
VV
TS
P | 106 | R22010012 |  | Kontinuální měření PLM609 stavu PHM v nádržích | SOUBOR | 1 | 0 |  | R-položka |  | 2
PP
VV
TS
SD |  | 3 |  | Svislé a kompletní konstrukce
P | 25 | 342241161 |  | Příčky z cihel plných dl 290 mm pevnosti P 15 na MC tl 65 mm | M2 | 5.775 | 0 |  | CS ÚRS 2019 02 |  | 2
PP |  |  |  | Příčky nebo přizdívky jednoduché z cihel nebo příčkovek pálených na maltu MVC nebo MC plných P7,5 až P15 dl. 290 mm (290x140x65 mm), tl. o tl. 65 mm
VV |  |  |  | "zděná vana pro vytažení izolace na svislé stěny" 10,50*0,50 5,25*0,1 Součet 5,775
TS |  |  |  | 1. Dvojité příčky se oceňují jako dvě příčky jednoduché. 2. Izolační vložky vkládané do mezery dvojitých příček při zdění se oceňují samostatně. 3. V příčkách tl. 65 a 71 mm jsou započteny i náklady na konstrukční výztuž. 4. V cenách nejsou započteny případné náklady na: a) úpravu líce; tyto se oceňují cenami souboru cen 310 90-11 Úprava líce při zdění režného zdiva. b) spárování; tyto se oceňují cenami souboru cen 61. 63-10 Spárování vnitřních ploch pohledového zdiva, případně 62. 63-10 Spárování vnějších ploch pohledového zdiva.
P | 26 | 342241162 |  | Příčky z cihel plných dl 290 mm pevnosti P 15 na MC tl 140 mm | M2 | 4.124 | 0 |  | CS ÚRS 2019 02 |  | 2
PP |  |  |  | Příčky nebo přizdívky jednoduché z cihel nebo příčkovek pálených na maltu MVC nebo MC plných P7,5 až P15 dl. 290 mm (290x140x65 mm), tl. o tl. 140 mm
VV |  |  |  | "zděná vana pro vytažení izolace na svislé stěny" 9,95*0,22 3,90*0,40 3,749*0,1 Součet 4,124
TS |  |  |  | 1. Dvojité příčky se oceňují jako dvě příčky jednoduché. 2. Izolační vložky vkládané do mezery dvojitých příček při zdění se oceňují samostatně. 3. V příčkách tl. 65 a 71 mm jsou započteny i náklady na konstrukční výztuž. 4. V cenách nejsou započteny případné náklady na: a) úpravu líce; tyto se oceňují cenami souboru cen 310 90-11 Úprava líce při zdění režného zdiva. b) spárování; tyto se oceňují cenami souboru cen 61. 63-10 Spárování vnitřních ploch pohledového zdiva, případně 62. 63-10 Spárování vnějších ploch pohledového zdiva.
P | 27 | 342321610 |  | Stěny výplňové ze ŽB tř. C 30/37 | M3 | 2.297 | 0 |  | CS ÚRS 2019 02 |  | 2
PP |  |  |  | Stěny a příčky z betonu železového (bez výztuže) výplňové a oddělovací pevné, ochranné přizdívky tř. C 30/37
VV |  |  |  | "ozn.A" "obetonování úkapových jímek" 1,66*0,83*1,32-1,36*0,44*1,32 2,43*0,74*1,23-2,13*0,44*1,23 2,088*0,1 Součet 2,297
TS
P | 28 | 342351311 |  | Zřízení jednostranného bednění výplňových stěn a příček | M2 | 17.677 | 0 |  | CS ÚRS 2019 02 |  | 2
PP |  |  |  | Bednění stěn a příček výplňových a oddělovacích pevných rovné jednostranné zřízení
VV |  |  |  | "ozn.A" "obetonování úkapových jímek" (1,66+0,83)*2*1,47 (2,43+0,74)*2*1,38 16,07*0,1 Součet 17,677
TS |  |  |  | 1. Ceny jsou určeny pro bednění svislé nebo šikmé (odkloněné), půdorysně přímé nebo zalomené ve volném prostranství. 2. Ceny jsou určeny pro bednění výšky do 4 m. Bednění větších výšek se oceňuje individuálně. 3. Ceny jsou určeny pro bedněné plochy s nízkými požadavky na pohledovost - třída pohledového betonu PB1 dle TP ČSB 03 (garáže, sklepy, apod.) 4. Příplatek k cenám za pohledový beton je určen pro třídu pohledového betonu PB2 (běžné budovy). Vyšší třídy pohledovosti se oceňují individuálně. 5. Kruhové nebo obloukové bednění poloměru do 1 m se oceňuje individuálně.
P | 29 | 342351312 |  | Odstranění jednostranného bednění výplňových stěn a příček | M2 | 17.677 | 0 |  | CS ÚRS 2019 02 |  | 2
PP |  |  |  | Bednění stěn a příček výplňových a oddělovacích pevných rovné jednostranné odstranění
VV
TS |  |  |  | 1. Ceny jsou určeny pro bednění svislé nebo šikmé (odkloněné), půdorysně přímé nebo zalomené ve volném prostranství. 2. Ceny jsou určeny pro bednění výšky do 4 m. Bednění větších výšek se oceňuje individuálně. 3. Ceny jsou určeny pro bedněné plochy s nízkými požadavky na pohledovost - třída pohledového betonu PB1 dle TP ČSB 03 (garáže, sklepy, apod.) 4. Příplatek k cenám za pohledový beton je určen pro třídu pohledového betonu PB2 (běžné budovy). Vyšší třídy pohledovosti se oceňují individuálně. 5. Kruhové nebo obloukové bednění poloměru do 1 m se oceňuje individuálně.
P | 30 | 342362021 |  | Výztuž příček svařovanými sítěmi Kari | T | 0.356 | 0 |  | CS ÚRS 2019 02 |  | 2
PP |  |  |  | Výztuž stěn a příček výplňových a oddělovacích pevných svislých nebo šikmých, rovných nebo oblých ze svařovaných sítí z drátů typu KARI
VV |  |  |  | "ozn.A" "úkapové jímky" ((1,66+0,83)*2*1,47)*2*1,4*7,90/1000 ((2,43+0,74)*2*1,38)*2*1,4*7,90/1000 Součet 0,355
TS
P | 107 | R3421111 |  | D+M opláštění výdejního stojanu PUR panely | M2 | 9.037 | 0 |  | R-položka |  | 2
PP
VV |  |  |  | "včetně nosné ocelové konstrukce" "stěny - PUR panely tl. 50mm" (0,95+0,80)*2,30+0,20*2*2,24 "stříška - PUR panely tl. 50mm" 2,90*0,90 7,531*0,20 Součet 9,037
TS |  |  |  | 1. Ceny nelze použít pro ocenění montáže opláštění zděných, betonových, případně jiných konstrukcí; tyto se ocení příslušnými cenami katalogu 801-1 Budovy a haly – zděné a monolitické, příp.cenami katalogu 800-767 Konstrukce zámečnické.
SD |  | 4 |  | Vodorovné konstrukce
P | 109 | R45831111 |  | Úprava podloží z betonu stabilizačního SC II hutněného po vrstvách | M3 | 123.004 | 0 |  | R-položka |  | 2
PP
VV |  |  |  | "upravené podloží" "A" 4,71*0,20 "B" 17,382*0,50 "C" 86,048*0,75 "D" 27,425*0,75 "E" 60,90*0,30 "F" 33,32*0,30 Součet 123,004
TS |  |  |  | 1. V cenách jsou započteny náklady na ukládku stabilizačního nebo prostého betonu s hutněním po vrstvách na projektovanou míru zhutnění, případně společně v kombinaci s ukládkou hutněné ochranné filtrační vrstvy z drenážního betonu podél opěry nebo nebo přesýpaného objektu, rozhrnutí a hutnění betonu vibrační deskou po vrstvách v tloušťce 300 až 600 mm, pomocné překládané oddělovací bednění mezi filtrační drenážní vrstvou a výplňovým klínem, urovnání zhutněného horního povrchu výplně za opěrou.
SD |  | 43-M |  | Montáž ocelových konstrukcí
P | 108 | R43010001 |  | D+M ocelové konstrukce zastřešení tankovací stanice | KG | 22915.03 | 0 |  | R-položka |  | 2
PP
VV |  |  |  | "část D.2.2.1, p.č. 2.03" "svařované a šroubované konstrukce z válcovaného materiálu" "včetně otryskání a žárové pozinkování ponorem" "protikorozní ochrana OK bude provedena dle vydaných TKP staveb státních drah KAP 25" 22915,03
TS
SD |  | 5 |  | Komunikace pozemní
P | 31 | 564851111 |  | Podklad ze štěrkodrtě ŠD tl 150 mm | M2 | 27.425 | 0 |  | CS ÚRS 2019 02 |  | 2
PP |  |  |  | Podklad ze štěrkodrti ŠD s rozprostřením a zhutněním, po zhutnění tl. 150 mm
VV |  |  |  | "ozn.D" "frakce 0-32" 7,30*1,25 "měřeno digi" 8,20+10,10 Součet 27,425
TS
P | 32 | 564861111 |  | Podklad ze štěrkodrtě ŠD tl 200 mm | M2 | 113.473 | 0 |  | CS ÚRS 2019 02 |  | 2
PP |  |  |  | Podklad ze štěrkodrti ŠD s rozprostřením a zhutněním, po zhutnění tl. 200 mm
VV |  |  |  | "ozn.C" "frakce 0-22" "měřeno digi" 39,50 10,51*4,60-2,43*0,74 "ozn.D" "frakce 0-32" 7,30*1,25 "měřeno digi" 8,20+10,10 Součet 113,473
TS
P | 33 | 564972121 |  | Podklad z mechanicky zpevněného kameniva MZK tl 300 mm | M2 | 127.082 | 0 |  | CS ÚRS 2019 02 |  | 2
PP |  |  |  | Podklad z mechanicky zpevněného kameniva MZK (minerální beton) s rozprostřením a s hutněním, po zhutnění tl. 300 mm
VV |  |  |  | "ozn.B" 9,52*1,34 3,70*1,25 "ozn.E" 7,60*10,05 "ozn.F" 9,52*3,50 Součet 127,082
TS |  |  |  | 1. ČSN 73 6126-1 připouští pro MZK max. tl. 300 mm. 2. V cenách nejsou započteny náklady na: a) ochranu povrchu podkladu filtračním postřikem, který se oceňuje cenami souboru cen 573 11-11, b) spojovací postřik před pokládkou asfaltových směsí, který se oceňuje cenami souboru cen 573 2.-11.
P | 35 | 59245030 |  | dlažba tvar čtverec betonová 200x200x80mm přírodní | M2 | 33.185 | 0 |  | CS ÚRS 2019 02 |  | 2
PP
VV |  |  |  | 30,168*1,1
TS
P | 37 | 596811120 |  | Kladení betonové dlažby komunikací pro pěší do lože z kameniva vel do 0,09 m2 plochy do 50 m2 | M2 | 30.168 | 0 |  | CS ÚRS 2019 02 |  | 2
PP |  |  |  | Kladení dlažby z betonových nebo kameninových dlaždic komunikací pro pěší s vyplněním spár a se smetením přebytečného materiálu na vzdálenost do 3 m s ložem z kameniva těženého tl. do 30 mm velikosti dlaždic do 0,09 m2 (bez zámku), pro plochy do 50 m2
VV |  |  |  | "ozn.D" 7,30*1,25 "měřeno digi" 8,20+10,10 27,425*0,1 Součet 30,168
TS |  |  |  | 1. V cenách jsou započteny i náklady na dodání hmot pro lože a na dodání materiálu pro výplň spár. 2. V cenách nejsou započteny náklady na dodání dlaždic, které se oceňují ve specifikaci; ztratné lze dohodnout u plochy a) do 100 m2 ve výši 3 %, b) přes 100 do 300 m2 ve výši 2 %, c) přes 300 m2 ve výši 1 %. 3. Část lože přesahující tloušťku 30 mm se oceňuje cenami souboru cen 451 . . -9 . Příplatek za každých dalších 10 mm tloušťky podkladu nebo lože.
P | 110 | R56487111 |  | Podklad ze štěrkodrtě ŠD tl. 350 mm | M2 | 166.582 | 0 |  | R-položka |  | 2
PP |  |  |  | Podklad ze štěrkodrti ŠD s rozprostřením a zhutněním, po zhutnění tl. 350 mm
VV |  |  |  | "ozn.B" "frakce 0-32" 9,52*1,34 3,70*1,25 "ozn.C" "frakce 0-22" "měřeno digi" 39,50 "ozn.E" "frakce 0-32" 7,60*10,05 "ozn.F" "frakce 0-32" 9,52*3,50 Součet 166,582
TS
SD |  | 6 |  | Úpravy povrchů, podlahy a osazování výplní
P | 38 | 631311126 |  | Mazanina tl do 120 mm z betonu prostého bez zvýšených nároků na prostředí tř. C 25/30 | M3 | 9.726 | 0 |  | CS ÚRS 2019 02 |  | 2
PP |  |  |  | Mazanina z betonu prostého bez zvýšených nároků na prostředí tl. přes 80 do 120 mm tř. C 25/30
VV |  |  |  | "ozn.A" "podkladní betonová deska tl. 100mm, pod úkapové jímky" 2,06*1,05*0,10 2,71*0,94*0,10 "ozn.C" "podkladní betonová deska tl. 100mm" "měřeno digi" 39,50*0,10 10,51*4,60*0,10-2,43*0,74*0,10 "podkladní betonová deska tl. 100mm pod beton. základy pod stojany odčerpávacího zařízení" 2,50*1,30*0,10*2 Součet 9,726
TS |  |  |  | 1. Ceny jsou určeny pro mazaniny krycí (pochůzné i pojízdné), popř. podkladní, plovoucí, vyrovnávací nebo oddělující pod potěry, podlahy, průmyslové podlahy, popř. pro podlévání provizorně podklínovaných patek usazených strojů a technologických zařízení (s náležitým zatemováním hutného betonu). 2. Pro mazaniny tlouštěk větších než 240 mm jsou určeny: a) pro mazaniny ukládané na zeminu (v halách apod.) ceny souborů cen 27* 31- Základy z betonu prostého a 27* 32 - Základy z betonu železového, b) pro mazaniny v nadzemních podlažích ceny souboru cen 411 31- . . Beton kleneb. 3. Ceny lze použít i pro betonový okapový chodníček budovy (včetně tvarování rigolového žlábku) v příslušných tloušťkách. Jeho podloží se oceňuje samostatně. 4. V ceně jsou započteny i náklady na: a) základní stržení povrchu mazaniny s urovnáním vibrační lištou nebo dřevěným hladítkem, b) vytvoření dilatačních spár v mazanině bez zaplnění, pokud jsou dilatační spáry vytvářeny při provádění betonáže. Jestliže jsou dilatační spáry řezány dodatečně, oceňují se cenami souboru cen 634 91-11 Řezání dilatačních nebo smršťovacích spár.
P | 39 | 631311135 |  | Mazanina tl do 240 mm z betonu prostého bez zvýšených nároků na prostředí tř. C 20/25 | M3 | 17.191 | 0 |  | CS ÚRS 2019 02 |  | 2
PP |  |  |  | Mazanina z betonu prostého bez zvýšených nároků na prostředí tl. přes 120 do 240 mm tř. C 20/25
VV |  |  |  | "ozn.B" "podkladní betonová deska tl. 150mm" 9,52*1,34*0,15 3,70*1,25*0,15 "ozn.E" "podkladní betonová deska tl. 150mm" "měřeno digi" 63,90*0,15 "ozn.F" 9,52*3,50*0,15 Součet 17,19
TS |  |  |  | 1. Ceny jsou určeny pro mazaniny krycí (pochůzné i pojízdné), popř. podkladní, plovoucí, vyrovnávací nebo oddělující pod potěry, podlahy, průmyslové podlahy, popř. pro podlévání provizorně podklínovaných patek usazených strojů a technologických zařízení (s náležitým zatemováním hutného betonu). 2. Pro mazaniny tlouštěk větších než 240 mm jsou určeny: a) pro mazaniny ukládané na zeminu (v halách apod.) ceny souborů cen 27* 31- Základy z betonu prostého a 27* 32 - Základy z betonu železového, b) pro mazaniny v nadzemních podlažích ceny souboru cen 411 31- . . Beton kleneb. 3. Ceny lze použít i pro betonový okapový chodníček budovy (včetně tvarování rigolového žlábku) v příslušných tloušťkách. Jeho podloží se oceňuje samostatně. 4. V ceně jsou započteny i náklady na: a) základní stržení povrchu mazaniny s urovnáním vibrační lištou nebo dřevěným hladítkem, b) vytvoření dilatačních spár v mazanině bez zaplnění, pokud jsou dilatační spáry vytvářeny při provádění betonáže. Jestliže jsou dilatační spáry řezány dodatečně, oceňují se cenami souboru cen 634 91-11 Řezání dilatačních nebo smršťovacích spár.
P | 40 | 631311137 |  | Mazanina tl do 240 mm z betonu prostého bez zvýšených nároků na prostředí tř. C 30/37 | M3 | 0.477 | 0 |  | CS ÚRS 2019 02 |  | 2
PP |  |  |  | Mazanina z betonu prostého bez zvýšených nároků na prostředí tl. přes 120 do 240 mm tř. C 30/37
VV |  |  |  | "ozn.A" "dno úkapových jímek" 1,66*0,83*0,15 2,43*0,74*0,15 Součet 0,476
TS |  |  |  | 1. Ceny jsou určeny pro mazaniny krycí (pochůzné i pojízdné), popř. podkladní, plovoucí, vyrovnávací nebo oddělující pod potěry, podlahy, průmyslové podlahy, popř. pro podlévání provizorně podklínovaných patek usazených strojů a technologických zařízení (s náležitým zatemováním hutného betonu). 2. Pro mazaniny tlouštěk větších než 240 mm jsou určeny: a) pro mazaniny ukládané na zeminu (v halách apod.) ceny souborů cen 27* 31- Základy z betonu prostého a 27* 32 - Základy z betonu železového, b) pro mazaniny v nadzemních podlažích ceny souboru cen 411 31- . . Beton kleneb. 3. Ceny lze použít i pro betonový okapový chodníček budovy (včetně tvarování rigolového žlábku) v příslušných tloušťkách. Jeho podloží se oceňuje samostatně. 4. V ceně jsou započteny i náklady na: a) základní stržení povrchu mazaniny s urovnáním vibrační lištou nebo dřevěným hladítkem, b) vytvoření dilatačních spár v mazanině bez zaplnění, pokud jsou dilatační spáry vytvářeny při provádění betonáže. Jestliže jsou dilatační spáry řezány dodatečně, oceňují se cenami souboru cen 634 91-11 Řezání dilatačních nebo smršťovacích spár.
P | 41 | 631319173 |  | Příplatek k mazanině tl do 120 mm za stržení povrchu spodní vrstvy před vložením výztuže | M3 | 9.726 | 0 |  | CS ÚRS 2019 02 |  | 2
PP |  |  |  | Příplatek k cenám mazanin za stržení povrchu spodní vrstvy mazaniny latí před vložením výztuže nebo pletiva pro tl. obou vrstev mazaniny přes 80 do 120 mm
VV
TS |  |  |  | 1. Ceny -9011 až -9023 lze použít pro mazaniny min. tř. C 8/10. 2. V cenách -9011 až -9023 jsou započteny i náklady za přehlazení povrchu mazaniny ocelovým hladítkem. 3. Ceny -9171 až -9175 lze také použít, bude-li do mazaniny vkládána druhá vrstva výztuže nad sebou oddělená vrstvou betonové směsi, kdy se oceňuje druhé stržení povrchu latí rovněž výměrou (m3) celkové tloušťky tří vrstev mazaniny.
P | 42 | 631319175 |  | Příplatek k mazanině tl do 240 mm za stržení povrchu spodní vrstvy před vložením výztuže | M3 | 17.668 | 0 |  | CS ÚRS 2019 02 |  | 2
PP |  |  |  | Příplatek k cenám mazanin za stržení povrchu spodní vrstvy mazaniny latí před vložením výztuže nebo pletiva pro tl. obou vrstev mazaniny přes 120 do 240 mm
VV
TS |  |  |  | 1. Ceny -9011 až -9023 lze použít pro mazaniny min. tř. C 8/10. 2. V cenách -9011 až -9023 jsou započteny i náklady za přehlazení povrchu mazaniny ocelovým hladítkem. 3. Ceny -9171 až -9175 lze také použít, bude-li do mazaniny vkládána druhá vrstva výztuže nad sebou oddělená vrstvou betonové směsi, kdy se oceňuje druhé stržení povrchu latí rovněž výměrou (m3) celkové tloušťky tří vrstev mazaniny.
P | 43 | 631351101 |  | Zřízení bednění rýh a hran v podlahách | M2 | 5.525 | 0 |  | CS ÚRS 2019 02 |  | 2
PP |  |  |  | Bednění v podlahách rýh a hran zřízení
VV |  |  |  | "ozn.C" "měřeno digi" 24,95*0,10 "ozn.E" "měřeno digi" 20,20*0,15 Součet 5,525
TS
P | 44 | 631351102 |  | Odstranění bednění rýh a hran v podlahách | M2 | 5.525 | 0 |  | CS ÚRS 2019 02 |  | 2
PP |  |  |  | Bednění v podlahách rýh a hran odstranění
VV
TS
P | 45 | 631362021 |  | Výztuž mazanin svařovanými sítěmi Kari | T | 2.208 | 0 |  | CS ÚRS 2019 02 |  | 2
PP |  |  |  | Výztuž mazanin ze svařovaných sítí z drátů typu KARI
VV |  |  |  | "ozn.A" "síť 8/100-8/100mm při horním a dolním povrchu" "dno úkapových jímek" 1,66*0,83*1,40*2*7,90/1000 2,43*0,74*1,40*2*7,90/1000 "ozn.B" "síť 6/100-6/100mm při horním a dolním povrchu" 9,52*1,34*1,20*2*4,44/1000 3,70*1,25*1,20*2*4,44/1000 "ozn.C" "síť 6/100-6/100mm při horním a dolním povrchu" 39,50*2*1,20*4,44/1000 (10,51*4,60-2,43*0,74)*2*1,20*4,44/1000 "ozn.E" "síť 6/100-6/100mm při horním a dolním povrchu" 63,90*2*1,20*4,44/1000 "ozn.F" "síť 6/100-6/100mm při horním a dolním povrchu" 9,52*3,50*1,20*2*4,44/1000 Součet 2,208
TS |  |  |  | 1. Betonová podezdívek příček se oceňuje položkou 278 36-1111 souboru cen 278 36-11.1 - Výztuž základu (podezdívky) betonového
P | 46 | 632451459 |  | Potěr pískocementový tl do 50 mm tř. C 37 běžný | M2 | 100.4 | 0 |  | CS ÚRS 2019 02 |  | 2
PP |  |  |  | Potěr pískocementový běžný tl. přes 40 do 50 mm tř. C 37
VV |  |  |  | "ozn.C" "ochranná betonová mazanina" "měřeno digi" 39,50 "ozn.E" "měřeno digi" 60,90 Součet 100,4
TS |  |  |  | 1. Ceny jsou určeny pro potěr na mazaninách nebo betonových podkladech připojený nebo plovoucí běžný (krycí nášlapný), pod tenkovrstvé podlahoviny nebo pro průmyslové podlahy (u vyšších pevností). 2. V cenách jsou započteny i náklady na základní stržení povrchu potěru s urovnáním vibrační lištou nebo dřevěným hladítkem. 3. V cenách -1491 a -1492 jsou započteny i náklady za přehlazení povrchu mazaniny ocelovým hladítkem, v ceně -1494 náklady na přehlazení povrchu hladičkou betonui..
P | 47 | 634661111 |  | Výplň dilatačních spar šířky do 5 mm v mazaninách silikonovým tmelem | M | 84.78 | 0 |  | CS ÚRS 2019 02 |  | 2
PP |  |  |  | Výplň dilatačních spar mazanin silikonovým tmelem, šířka spáry do 5 mm
VV |  |  |  | "ozn.B" 7*1,34+3*1,25 "ozn.C" 10,35+3*3,60 10,50+4,60*4 "ozn.E" 12,50+9,10 Součet 84,78
TS |  |  |  | 1. V cenách jsou započteny i náklady na ochranu okrajů spáry papírovou páskou. 2. V cenách 634 66-21.. a 634 66-31.. jsou započteny i náklady na těsnící provazec z pěnového polyetylénu.
P | 48 | 634911113 |  | Řezání dilatačních spár š 5 mm hl do 50 mm v čerstvé betonové mazanině | M | 84.78 | 0 |  | CS ÚRS 2019 02 |  | 2
PP |  |  |  | Řezání dilatačních nebo smršťovacích spár v čerstvé betonové mazanině nebo potěru šířky do 5 mm, hloubky přes 20 do 50 mm
VV |  |  |  | "ozn.B" 7*1,34+3*1,25 "ozn.C" 10,35+3*3,60 10,50+4,60*4 "ozn.E" 12,50+9,10 Součet 84,78
TS |  |  |  | 1. V cenách jsou započteny i náklady na vyčištění spár po řezání.
SD |  | 711 |  | Izolace proti vodě, vlhkosti a plynům
P | 24 | 28322035 |  | fólie k izolaci objektů určených pro manipulaci a dočasné skladování vybraných ropných látek z mPVC (typ T) tl 1,5mm | M2 | 141.326 | 0 |  | CS ÚRS 2019 02 |  | 2
PP
VV |  |  |  | (100,40+12,661)*1,25
TS
P | 50 | 69311202 |  | geotextilie netkaná separační, ochranná, filtrační, drenážní PES(70%)+PP(30%) 500g/m2 | M2 | 237.428 | 0 |  | CS ÚRS 2019 02 |  | 2
PP
VV |  |  |  | 100,40*2*1,05 12,661*2*1,05 Součet 237,428
TS
P | 51 | 711461201 |  | Provedení izolace proti tlakové vodě vodorovné fólií zesílením spojů páskem | M2 | 100.4 | 0 |  | CS ÚRS 2019 02 |  | 2
PP |  |  |  | Provedení izolace proti povrchové a podpovrchové tlakové vodě fóliemi na ploše vodorovné V zesílením spojů páskem se zalitím okrajů spoje
VV |  |  |  | "ozn.C" "měřeno digi" 39,50 "ozn.E" "měřeno digi" 60,90 Součet 100,4
TS |  |  |  | 1. Izolace plochy jednotlivě do 10 m2 se oceňují skladebně cenou příslušné izolace a cenou 711 49-9097 Příplatek za plochu do 10 m2. 2. Cenami lze oceňovat i montáž izolací proti zemní vlhkosti.
P | 52 | 711462201 |  | Provedení izolace proti tlakové vodě svislé fólií zesílením spojů páskem | M2 | 12.661 | 0 |  | CS ÚRS 2019 02 |  | 2
PP |  |  |  | Provedení izolace proti povrchové a podpovrchové tlakové vodě fóliemi na ploše svislé S zesílením spojů páskem se zalitím okrajů spoje
VV |  |  |  | "ozn.C" 27,40*0,15 "ozn.E" 25,15*0,34 Součet 12,661
TS |  |  |  | 1. Izolace plochy jednotlivě do 10 m2 se oceňují skladebně cenou příslušné izolace a cenou 711 49-9097 Příplatek za plochu do 10 m2. 2. Cenami lze oceňovat i montáž izolací proti zemní vlhkosti.
P | 53 | 711491171 |  | Provedení izolace proti tlakové vodě vodorovné z textilií vrstva podkladní | M2 | 100.4 | 0 |  | CS ÚRS 2019 02 |  | 2
PP |  |  |  | Provedení izolace proti povrchové a podpovrchové tlakové vodě ostatní na ploše vodorovné V z textilií, vrstva podkladní
VV |  |  |  | "ozn.C" "měřeno digi" 39,50 "ozn.E" "měřeno digi" 60,90 Součet 100,4
TS |  |  |  | 1. Cenami -9095 až -9097 lze oceňovat jen tehdy, nepřesáhne-li součet souvislé plochy vodorovné a svislé izolační vrstvy 10 m2. 2. Cenou -1175 lze oceňovat i připevnění izolace na ploše svislé. 3. Cenami -1171 až -1273 lze oceňovat i izolace proti zemní vlhkosti. 4. V ceně -1177 jsou započteny i náklady na navrtání, osazení hmoždinek a zatmelení.
P | 54 | 711491172 |  | Provedení izolace proti tlakové vodě vodorovné z textilií vrstva ochranná | M2 | 100.4 | 0 |  | CS ÚRS 2019 02 |  | 2
PP |  |  |  | Provedení izolace proti povrchové a podpovrchové tlakové vodě ostatní na ploše vodorovné V z textilií, vrstva ochranná
VV |  |  |  | "ozn.C" "měřeno digi" 39,50 "ozn.E" "měřeno digi" 60,90 Součet 100,4
TS |  |  |  | 1. Cenami -9095 až -9097 lze oceňovat jen tehdy, nepřesáhne-li součet souvislé plochy vodorovné a svislé izolační vrstvy 10 m2. 2. Cenou -1175 lze oceňovat i připevnění izolace na ploše svislé. 3. Cenami -1171 až -1273 lze oceňovat i izolace proti zemní vlhkosti. 4. V ceně -1177 jsou započteny i náklady na navrtání, osazení hmoždinek a zatmelení.
P | 55 | 711491271 |  | Provedení izolace proti tlakové vodě svislé z textilií vrstva podkladní | M2 | 12.661 | 0 |  | CS ÚRS 2019 02 |  | 2
PP |  |  |  | Provedení izolace proti povrchové a podpovrchové tlakové vodě ostatní na ploše svislé S z textilií, vrstva podkladní
VV |  |  |  | "ozn.C" 27,40*0,15 "ozn.E" 25,15*0,34 Součet 12,661
TS |  |  |  | 1. Cenami -9095 až -9097 lze oceňovat jen tehdy, nepřesáhne-li součet souvislé plochy vodorovné a svislé izolační vrstvy 10 m2. 2. Cenou -1175 lze oceňovat i připevnění izolace na ploše svislé. 3. Cenami -1171 až -1273 lze oceňovat i izolace proti zemní vlhkosti. 4. V ceně -1177 jsou započteny i náklady na navrtání, osazení hmoždinek a zatmelení.
P | 56 | 711491272 |  | Provedení izolace proti tlakové vodě svislé z textilií vrstva ochranná | M2 | 12.661 | 0 |  | CS ÚRS 2019 02 |  | 2
PP |  |  |  | Provedení izolace proti povrchové a podpovrchové tlakové vodě ostatní na ploše svislé S z textilií, vrstva ochranná
VV |  |  |  | "ozn.C" 27,40*0,15 "ozn.E" 25,15*0,34 Součet 12,661
TS |  |  |  | 1. Cenami -9095 až -9097 lze oceňovat jen tehdy, nepřesáhne-li součet souvislé plochy vodorovné a svislé izolační vrstvy 10 m2. 2. Cenou -1175 lze oceňovat i připevnění izolace na ploše svislé. 3. Cenami -1171 až -1273 lze oceňovat i izolace proti zemní vlhkosti. 4. V ceně -1177 jsou započteny i náklady na navrtání, osazení hmoždinek a zatmelení.
P | 83 | 998711101 |  | Přesun hmot tonážní pro izolace proti vodě, vlhkosti a plynům v objektech výšky do 6 m | T | 0.662 | 0 |  | CS ÚRS 2019 02 |  | 2
PP |  |  |  | Přesun hmot pro izolace proti vodě, vlhkosti a plynům stanovený z hmotnosti přesunovaného materiálu vodorovná dopravní vzdálenost do 50 m v objektech výšky do 6 m
VV
TS |  |  |  | 1. Ceny pro přesun hmot stanovený z hmotnosti přesunovaného materiálu se používají tehdy, pokud je možné určit hmotnost za celý stavební díl. Do této hmotnosti se započítává i hmotnost materiálů oceňovaných ve specifikaci. 2. Pokud nelze jednoznačně stanovit hmotnost přesunovaných materiálů, lze pro výpočet přesunu hmot použít orientačně procentní sazbu. Touto sazbou se vynásobí rozpočtové náklady za celý stavební díl včetně nákladů na materiál ve specifikacích. 3. Příplatek k cenám -1181 pro přesun prováděný bez použití mechanizace, tj. za ztížených podmínek, lze použít pouze pro hmotnost materiálu, která se tímto způsobem skutečně přemísťuje.
SD |  | 712 |  | Povlakové krytiny
P | 1 | 11163150 |  | lak penetrační asfaltový | T | 0.008 | 0 |  | CS ÚRS 2019 02 |  | 2
PP
VV |  |  |  | 22,00*0,00035
TS
P | 23 | 28322012 |  | fólie hydroizolační střešní mPVC mechanicky kotvená tl 1,5mm šedá | M2 | 26.4 | 0 |  | CS ÚRS 2019 02 |  | 2
PP
VV |  |  |  | 22,00*1,20
TS
P | 49 | 69311199 |  | geotextilie netkaná separační, ochranná, filtrační, drenážní PES(70%)+PP(30%) 300g/m2 | M2 | 25.3 | 0 |  | CS ÚRS 2019 02 |  | 2
PP
VV |  |  |  | 22,00*1,15
TS
P | 57 | 712811101 |  | Provedení povlakové krytiny vytažením na konstrukce za studena nátěrem penetračním | M2 | 22 | 0 |  | CS ÚRS 2019 02 |  | 2
PP |  |  |  | Provedení povlakové krytiny střech samostatným vytažením izolačního povlaku za studena na konstrukce převyšující úroveň střechy, nátěrem penetračním
VV |  |  |  | "ozn.H" 22,00
TS
P | 58 | 712811101 | 1 | Provedení povlakové krytiny vytažením na konstrukce za studena nátěrem penetračním | M2 | 22 | 0 |  | CS ÚRS 2019 02 |  | 2
PP |  |  |  | Provedení povlakové krytiny střech samostatným vytažením izolačního povlaku za studena na konstrukce převyšující úroveň střechy, nátěrem penetračním
VV |  |  |  | "ozn.H" 22,00
TS
P | 59 | 712861705 |  | Provedení povlakové krytiny vytažením na konstrukce fólií lepenou se svařovanými spoji | M2 | 22 | 0 |  | CS ÚRS 2019 02 |  | 2
PP |  |  |  | Provedení povlakové krytiny střech samostatným vytažením izolačního povlaku fólií na konstrukce převyšující úroveň střechy, přilepenou se svařovanými spoji
VV |  |  |  | "ozn.H" 22,00
TS
P | 60 | 712964703 |  | Provedení povlakové krytiny zesílením koutů, rohů nebo hran fólií | M | 20.6 | 0 |  | CS ÚRS 2019 02 |  | 2
PP |  |  |  | Provedení povlakové krytiny střech fóliemi - ostatní práce zesílení koutů, rohů nebo hran fólií
VV
TS
P | 84 | 998712102 |  | Přesun hmot tonážní tonážní pro krytiny povlakové v objektech v do 12 m | T | 0.074 | 0 |  | CS ÚRS 2019 02 |  | 2
PP |  |  |  | Přesun hmot pro povlakové krytiny stanovený z hmotnosti přesunovaného materiálu vodorovná dopravní vzdálenost do 50 m v objektech výšky přes 6 do 12 m
VV
TS |  |  |  | 1. Ceny pro přesun hmot stanovený z hmotnosti přesunovaného materiálu se používají tehdy, pokud je možné určit hmotnost za celý stavební díl. Do této hmotnosti se započítává i hmotnost materiálů oceňovaných ve specifikaci. 2. Pokud nelze jednoznačně stanovit hmotnost přesunovaných materiálů, lze pro výpočet přesunu hmot použít orientačně procentní sazbu. Touto sazbou se vynásobí rozpočtové náklady za celý stavební díl včetně nákladů na materiál ve specifikacích. 3. Příplatek k cenám -2181 pro přesun prováděný bez použití mechanizace, tj. za ztížených podmínek, lze použít pouze pro hmotnost materiálu, která se tímto způsobem skutečně přemísťuje.
SD |  | 762 |  | Konstrukce tesařské
P | 36 | 59590741 |  | deska cementotřísková bez povrchové úpravy tl 20mm | M2 | 24.2 | 0 |  | CS ÚRS 2019 02 |  | 2
PP
VV |  |  |  | 22,00*1,1
TS
P | 61 | 762341410 |  | Montáž bednění střešních žlabů z hrubých prken | M2 | 22 | 0 |  | CS ÚRS 2019 02 |  | 2
PP |  |  |  | Bednění a laťování montáž bednění střešních žlabů s vytvořením spádu dna z prken hrubých tl. do 32 mm
VV |  |  |  | "ozn.H" 22,00
TS |  |  |  | 1. V cenách -1011 až -1149 bednění střech z desek dřevoštěpkových a cementotřískových jsou započteny i náklady na dodávku spojovacích prostředků, na tyto položky se nevztahuje ocenění dodávky spojovacích prostředků položka 762 39-5000.
P | 85 | 998762102 |  | Přesun hmot tonážní pro kce tesařské v objektech v do 12 m | T | 0.687 | 0 |  | CS ÚRS 2019 02 |  | 2
PP |  |  |  | Přesun hmot pro konstrukce tesařské stanovený z hmotnosti přesunovaného materiálu vodorovná dopravní vzdálenost do 50 m v objektech výšky přes 6 do 12 m
VV
TS |  |  |  | 1. Ceny pro přesun hmot stanovený z hmotnosti přesunovaného materiálu se používají tehdy, pokud je možné určit hmotnost za celý stavební díl. Do této hmotnosti se započítává i hmotnost materiálů oceňovaných ve specifikaci. 2. Pokud nelze jednoznačně stanovit hmotnost přesunovaných materiálů, lze pro výpočet přesunu hmot použít orientačně procentní sazbu. Touto sazbou se vynásobí rozpočtové náklady za celý stavební díl včetně nákladů na materiál ve specifikacích. 3. Příplatek k cenám -2181 pro přesun prováděný bez použití mechanizace, tj. za ztížených podmínek, lze použít pouze pro hmotnost materiálu, která se tímto způsobem skutečně přemísťuje.
SD |  | 764 |  | Konstrukce klempířské
P | 62 | 764212635 |  | Oplechování štítu závětrnou lištou z Pz s povrchovou úpravou rš 400 mm, ozn. K/1 | M | 66 | 0 |  | CS ÚRS 2019 02 |  | 2
PP |  |  |  | Oplechování střešních prvků z pozinkovaného plechu s povrchovou úpravou štítu závětrnou lištou rš 400 mm, ozn. K/1
VV |  |  |  | "K/1" 66,00
TS |  |  |  | 1. V cenách 764 21-1605 až - 3642 nejsou započteny náklady na podkladní plech, tento se oceňuje cenami souboru cen 764 01-16.. Podkladní plech z pozinkovaného plechu s upraveným povrchem v rozvinuté šířce dle rš střešního prvku.
P | 63 | 764311613 |  | Lemování rovných zdí střech s krytinou skládanou z Pz s povrchovou úpravou rš 250 mm, ozn. K/5 | M | 4.7 | 0 |  | CS ÚRS 2019 02 |  | 2
PP |  |  |  | Lemování zdí z pozinkovaného plechu s povrchovou úpravou boční nebo horní rovné, střech s krytinou skládanou mimo prejzovou rš 250 mm, ozn. K/5
VV |  |  |  | "K/5" 4,70
TS
P | 64 | 764311614 |  | Lemování rovných zdí střech s krytinou skládanou z Pz s povrchovou úpravou rš 330 mm, ozn. K/5 | M | 3 | 0 |  | CS ÚRS 2019 02 |  | 2
PP |  |  |  | Lemování zdí z pozinkovaného plechu s povrchovou úpravou boční nebo horní rovné, střech s krytinou skládanou mimo prejzovou rš 330 mm, ozn. K/5
VV |  |  |  | "K/5" 3,00
TS
P | 65 | 764511642 |  | Kotlík oválný (trychtýřový) pro podokapní žlaby z Pz s povrchovou úpravou 330/100 mm, ozn. K/3 | KUS | 2 | 0 |  | CS ÚRS 2019 02 |  | 2
PP |  |  |  | Žlab podokapní z pozinkovaného plechu s povrchovou úpravou včetně háků a čel kotlík oválný (trychtýřový), rš žlabu/průměr svodu 330/100 mm, ozn. K/3
VV |  |  |  | "K/3" 2
TS
P | 66 | 764518622 |  | Svody kruhové včetně objímek, kolen, odskoků z Pz s povrchovou úpravou průměru 100 mm, ozn. K/4 | M | 17 | 0 |  | CS ÚRS 2019 02 |  | 2
PP |  |  |  | Svod z pozinkovaného plechu s upraveným povrchem včetně objímek, kolen a odskoků kruhový, průměru 100 mm, ozn. K/4
VV |  |  |  | "K/4" 17,00
TS
P | 86 | 998764102 |  | Přesun hmot tonážní pro konstrukce klempířské v objektech v do 12 m | T | 0.49 | 0 |  | CS ÚRS 2019 02 |  | 2
PP |  |  |  | Přesun hmot pro konstrukce klempířské stanovený z hmotnosti přesunovaného materiálu vodorovná dopravní vzdálenost do 50 m v objektech výšky přes 6 do 12 m
VV
TS |  |  |  | 1. Ceny pro přesun hmot stanovený z hmotnosti přesunovaného materiálu se používají tehdy, pokud je možné určit hmotnost za celý stavební díl. Do této hmotnosti se započítává i hmotnost materiálů oceňovaných ve specifikaci. 2. Pokud nelze jednoznačně stanovit hmotnost přesunovaných materiálů, lze pro výpočet přesunu hmot použít orientačně procentní sazbu. Touto sazbou se vynásobí rozpočtové náklady za celý stavební díl včetně nákladů na materiál ve specifikacích. 3. Příplatek k cenám -4181 pro přesun prováděný bez použití mechanizace, tj. za ztížených podmínek, lze použít pouze pro hmotnost materiálu, která se tímto způsobem skutečně přemísťuje.
P | 111 | R76421260 |  | Zaplechování žlabu z pozinkovaného plechu s povrchovou úpravou se strojně raženou stojatou drážkou, ozn. K/8 | M2 | 21 | 0 |  | R-položka |  | 2
PP
VV |  |  |  | "v místě uchycení ke třmenům žlabu bude plech podložen folií z netkané textilie 300 g/m2" "včetně všech doplňků a upevňovacích prvků" 21,00
TS |  |  |  | 1. V cenách 764 21-1605 až - 3642 nejsou započteny náklady na podkladní plech, tento se oceňuje cenami souboru cen 764 01-16.. Podkladní plech z pozinkovaného plechu s upraveným povrchem v rozvinuté šířce dle rš střešního prvku.
P | 112 | R76431001 |  | Lemování střešního sendvičového PUR panelu tl. 50mm u okapní hrany z pozinkovaného plechu s povrchovou úpravou, ozn. K/6 | M | 3.6 | 0 |  | R-položka |  | 2
PP
VV |  |  |  | "přikotvení shora a zespodu k panelu" "lemování přechází v podokapní žlábek s výztuhami, který je na obou koncích zdeformován na okapní nosy, vyvedené na přilehlé plochy" "včetně všech doplňků a upevňovacích prvků" "r.š. 400mm" 3,60
TS
P | 113 | R76431002 |  | Lemování střešních a stěnových sendvičových PUR panelu tl. 50mm na okrajových hranách z pozinkovaného plechu s povrchovou úpravou, ozn. K/7 | M | 6.3 | 0 |  | R-položka |  | 2
PP
VV |  |  |  | "přikotvené na obou stranách k panelu" "r.š. 150mm" "včetně všech doplňků a upevňovacích prvků" 6,30
TS
P | 114 | R76451160 |  | Výtokové hrdlo půlkruhového tvatu tl. 1mm, r.š. 330mm z pozinkovaného plechu s povrchovou úpravou, ozn. K/2 | KUS | 2 | 0 |  | R-položka |  | 2
PP
VV |  |  |  | "s poplastovanou manžetou pro napojení fóliové PVC krytiny mezistřešního žkabu" "včetně všech doplňků a upevňovacích prvků" "K/3" 2
TS
SD |  | 767 |  | Konstrukce zámečnické
P | 10 | 15484340 |  | plech trapézový 55/235 PES 25µm tl 0,75mm | M2 | 273.35 | 0 |  | CS ÚRS 2019 02 |  | 2
PP
VV |  |  |  | 260,333*1,05
TS
P | 67 | 767391112 |  | Montáž krytiny z tvarovaných plechů šroubováním | M2 | 260.333 | 0 |  | CS ÚRS 2019 02 |  | 2
PP |  |  |  | Montáž krytiny z tvarovaných plechů trapézových nebo vlnitých, uchyceným šroubováním
VV |  |  |  | "ozn.G" "P1" 1,04*5,96*42
TS |  |  |  | 1. V cenách není započteno zhotovení otvoru v krytině, tyto práce se oceňují cenami 767 13-76 Zhotovení otvoru v plechu. 2. V cenách není započteno oplechování prostupů; tyto práce lze oceňovat cenami katalogu 800-764 Konstrukce klempířské. 3. Množství krytiny střech se určí v m2 z rozměru plochy krytiny podle projektu.
P | 87 | 998767102 |  | Přesun hmot tonážní pro zámečnické konstrukce v objektech v do 12 m | T | 2.056 | 0 |  | CS ÚRS 2019 02 |  | 2
PP |  |  |  | Přesun hmot pro zámečnické konstrukce stanovený z hmotnosti přesunovaného materiálu vodorovná dopravní vzdálenost do 50 m v objektech výšky přes 6 do 12 m
VV
TS |  |  |  | 1. Ceny pro přesun hmot stanovený z hmotnosti přesunovaného materiálu se používají tehdy, pokud je možné určit hmotnost za celý stavební díl. Do této hmotnosti se započítává i hmotnost materiálů oceňovaných ve specifikaci. 2. Pokud nelze jednoznačně stanovit hmotnost přesunovaných materiálů, lze pro výpočet přesunu hmot použít orientačně procentní sazbu. Touto sazbou se vynásobí rozpočtové náklady za celý stavební díl včetně nákladů na materiál ve specifikacích. 3. Příplatek k cenám -7181 pro přesun prováděný bez použití mechanizace, tj. za ztížených podmínek, lze použít pouze pro hmotnost materiálu, která se tímto způsobem skutečně přemísťuje.
P | 115 | R76799002 |  | D+M ocelových třmenů žlabu (klemp. ozn. K/8) | KG | 336.061 | 0 |  | R-položka |  | 2
PP
VV |  |  |  | "svařenec TR 4HR 40x4" 1,25*4,46*38 "podélná výztuha TR 4HR 40x4" 0,60*4,46*35 "10% svary, prořez, pomocný materiál" 30,551 "včetně nátěrové povrchové úpravy" Součet 336,061
TS
P | 116 | R76799003 |  | D+M ocelové konstrukce rámu zástěny žárově zinkované | KG | 221.775 | 0 |  | R-položka |  | 2
PP
VV |  |  |  | "ocelový profil IPE 120 žárově zinkovaný" 7,42*10,40 "ztužidla L70x70x7mm žárově zinkovaná" 1,71*7,39 "ocelová patní deska 200x12, dl. 240mm" 0,24*18,84*2 "svislé podpory L100x100x8, dl. 2x2,35m kotvené chem. kotvami M16" 57,40 "podélná podpora L100x100x8, dl. 3,00m kotvené chem. kotvami M16" 36,60 Mezisoučet 192.8481 "15% prořezy, svary, chem. kotvy, doplň. materiál" 192,848*0,15 Součet 221,775
TS
P | 117 | R76799011 |  | D+M ocelového lemování pororoštů | KG | 1383.795 | 0 |  | R-položka |  | 2
PP
VV |  |  |  | "v.č. D.2.2.1, poř.č.1.10" "povrchová úprava žárové pozinkování" "kotvení chemické kotvy M12 a M16" "podkladní ocelový rošt a ocelové sloupky budou podlity polymermaltou s elektroizol. schopností tl. 10 až 25mm" "nosníky HEB budou přivařeny oboustranně na ocelové plotýnky sloupů" "ocelvé pororošty budou vzájemně vodivě propojeny a připojeny na zemnění" "-----" "ocelové lemování pororoštů MP1" 77,89+40,56+3,98 "ocelové lemování pororoštů MP2" 34,01+17,71+1,92 "ocelové lemování pororoštů KV" 23,91 "podkladní ocelový rošt pod pororošty z HEB100" 375,36+263,16 "ocelové sloupky 32ks" 11,40*32 Mezisoučet 1203.3 "15% prožezy, svary, chemické kotvy, doplňkový materiál" 1203,30*0,15 Součet 1383,795
TS
P | 118 | R76799012 |  | D+M ocelových pororoštů | M2 | 49.738 | 0 |  | R-položka |  | 2
PP
VV |  |  |  | "v.č. D.2.2.1, poř.č.1.10" "povrchová úprava žárové pozinkování" "-----" "pororošty MP1" "lisovaný, žárově zinkovaný pororošt, nosné pásy 50x2mm, rozteč oka 33x33mm" 1,234*6 1,082*2 Mezisoučet 9.568 "pororošty MP2" "lisovaný, žárově zinkovaný pororošt, nosné pásy 50x2mm, rozteč oka 33x33mm" 0,925*2 0,866*2 Mezisoučet 3.582 "pororošty KV" "lisovaný, žárově zinkovaný pororošt, nosné pásy 50x2mm, rozteč oka 33x33mm" 1,126*14 0,521*4 1,546*7 0,715*2 Mezisoučet 30.099999999999998 43,25*0,15 Součet 49,738
TS
SD |  | 777 |  | Podlahy lité
P | 68 | 777131109 |  | Penetrační epoxidový nátěr podlahy na podklad znečištěný olejem | M2 | 232.207 | 0 |  | CS ÚRS 2019 02 |  | 2
PP |  |  |  | Penetrační nátěr podlahy epoxidový odolný proti vzlínání olejů
VV |  |  |  | "ozn.B" 9,52*1,34+(9,22+0,95)*2*0,15 3,70*1,25+(3,40+0,95)*2*0,15 "ozn.C" 36,40+27,40*(0,15+0,15) 10,51*4,60-2,43*0,74 "ozn.E" 60,90+25,15*(0,34+0,15) "ozn.F" (0,67*2+3,50)*9,52 Součet 232,206
TS
P | 69 | 777611141 |  | Krycí epoxidový chemicky odolný nátěr podlahy | M2 | 232.207 | 0 |  | CS ÚRS 2019 02 |  | 2
PP |  |  |  | Krycí nátěr podlahy chemicky odolný epoxidový
VV |  |  |  | "ozn.B" 9,52*1,34+(9,22+0,95)*2*0,15 3,70*1,25+(3,40+0,95)*2*0,15 "ozn.C" 36,40+27,40*(0,15+0,15) 10,51*4,60-2,43*0,74 "ozn.E" 60,90+25,15*(0,34+0,15) "ozn.F" (0,67*2+3,50)*9,52 Součet 232,206
TS |  |  |  | 1. V ceně -1133 nejsou započteny náklady na napojení na zemnící okruh. 2. V ceně -1135 nejsou započteny náklady na změření odporu.
P | 88 | 998777101 |  | Přesun hmot tonážní pro podlahy lité v objektech v do 6 m | T | 0.745 | 0 |  | CS ÚRS 2019 02 |  | 2
PP |  |  |  | Přesun hmot pro podlahy lité stanovený z hmotnosti přesunovaného materiálu vodorovná dopravní vzdálenost do 50 m v objektech výšky do 6 m
VV
TS |  |  |  | 1. Ceny pro přesun hmot stanovený z hmotnosti přesunovaného materiálu se používají tehdy, pokud je možné určit hmotnost za celý stavební díl. Do této hmotnosti se započítává i hmotnost materiálů oceňovaných ve specifikaci. 2. Pokud nelze jednoznačně stanovit hmotnost přesunovaných materiálů, lze pro výpočet přesunu hmot použít orientačně procentní sazbu. Touto sazbou se vynásobí rozpočtové náklady za celý stavební díl včetně nákladů na materiál ve specifikacích. 3. Příplatek k cenám -7181 pro přesun prováděný bez použití mechanizace, tj. za ztížených podmínek, lze použít pouze pro hmotnost materiálu, která se tímto způsobem skutečně přemísťuje.
SD |  | 783 |  | Dokončovací práce - nátěry
P | 70 | 783301401 |  | Ometení zámečnických konstrukcí | M2 | 537.89 | 0 |  | CS ÚRS 2019 02 |  | 2
PP |  |  |  | Příprava podkladu zámečnických konstrukcí před provedením nátěru ometení
VV |  |  |  | "část D.2.2.1, p.č. 2.03" "ocelová konstrukce" 537,89
TS
P | 71 | 783344201 |  | Základní antikorozní jednonásobný polyuretanový nátěr zámečnických konstrukcí | M2 | 537.89 | 0 |  | CS ÚRS 2019 02 |  | 2
PP |  |  |  | Základní antikorozní nátěr zámečnických konstrukcí jednonásobný polyuretanový
VV |  |  |  | "část D.2.2.1, p.č. 2.03" "ocelová konstrukce" 537,89
TS
P | 72 | 783347101 |  | Krycí jednonásobný polyuretanový nátěr zámečnických konstrukcí | M2 | 1075.78 | 0 |  | CS ÚRS 2019 02 |  | 2
PP |  |  |  | Krycí nátěr (email) zámečnických konstrukcí jednonásobný polyuretanový
VV |  |  |  | "část D.2.2.1, p.č. 2.03" "ocelová konstrukce - dvojnásobný" 537,89*2
TS
SD |  | 798 |  | Požární zabezpečení stavby
P | 119 | R79800001 |  | Hasící přístroj sněhový CO2 5kg, vč. osazení (hasící schopnost 183B) | KS | 2 | 0 |  | R-položka |  | 2
PP
VV
TS
P | 120 | R79800002 |  | Hasící přístroj práškový 5kg, vč. osazení (hasící schopnost 89B) | KS | 2 | 0 |  | R-položka |  | 2
PP
VV
TS
P | 121 | R79899110 |  | Výstražné a bezpečnostní tabulky | KPL | 1 | 0 |  | R-položka |  | 2
PP
VV |  |  |  | "místa s hlavními uzávěry technických rozvodu a médií, tj. hlavní uzávěr vody, hlavní vypínače elektřiny" "místa s podružnými uzávěry a vypínači jednotlivých rozvodů, místa s ovládáním technických či stroj. zařízení a vybavení (elektro, osv., VZT atp.)" "veškeré technické prosrtory se zřetelným označením charakteru daného prostoru" 1
TS |  |  |  | 1. V cenách -1111 až 1119, -1131 až 1219, -1321 až 1419 je započtena tloušťka vyplňované spáry 15mm a šířka 20 mm. 2. V cenách -1301 až 1319, -1421 až 1429 je započtena tloušťka vyplňované spáry 25mm a šířka 15 mm. 3. V cenách -1121 až 1129, -1221 až 1229, -1501 až 1509 je započtena tloušťka vyplňované spáry 15-20 mm. 4. V cenách -1111 až 1119, -1131 až 1219, -1321 až 1419 je započteno opláštění potrubí minerální vlnou tloušťky 35mm. 5. V cenách -1121 až 1129, -1221 až 1229 je započteno opláštění potrubí minerální vlnou tloušťky 32mm. 6. V cenách -1301 až 1319, -1421 až 1429 je započteno opláštění potrubí minerální vlnou tloušťky 20mm.
SD |  | 9 |  | Ostatní konstrukce a práce, bourání
P | 34 | 59211200 |  | vana kolejová betonová železniční 2380x3500x505mm | KUS | 4 | 0 |  | CS ÚRS 2019 02 |  | 2
PP
VV
TS
P | 73 | 941211111 |  | Montáž lešení řadového rámového lehkého zatížení do 200 kg/m2 š do 0,9 m v do 10 m | M2 | 477.84 | 0 |  | CS ÚRS 2019 02 |  | 2
PP |  |  |  | Montáž lešení řadového rámového lehkého pracovního s podlahami s provozním zatížením tř. 3 do 200 kg/m2 šířky tř. SW06 přes 0,6 do 0,9 m, výšky do 10 m
VV |  |  |  | (13,80+22,40)*2*6,60
TS |  |  |  | 1. V ceně jsou započteny i náklady na kotvení lešení. 2. Montáž lešení řadového rámového lehkého výšky přes 40 m se oceňuje individuálně. 3. Šířkou se rozumí půdorysná vzdálenost, měřená od vnitřního líce sloupků zábradlí k protilehlému volnému okraji podlahy nebo mezi vnitřními líci.
P | 74 | 941211211 |  | Příplatek k lešení řadovému rámovému lehkému š 0,9 m v do 25 m za první a ZKD den použití | M2 | 14335.2 | 0 |  | CS ÚRS 2019 02 |  | 2
PP |  |  |  | Montáž lešení řadového rámového lehkého pracovního s podlahami s provozním zatížením tř. 3 do 200 kg/m2 Příplatek za první a každý další den použití lešení k ceně -1111 nebo -1112
VV |  |  |  | "cca 30 dní" 477,84*30
TS |  |  |  | 1. V ceně jsou započteny i náklady na kotvení lešení. 2. Montáž lešení řadového rámového lehkého výšky přes 40 m se oceňuje individuálně. 3. Šířkou se rozumí půdorysná vzdálenost, měřená od vnitřního líce sloupků zábradlí k protilehlému volnému okraji podlahy nebo mezi vnitřními líci.
P | 75 | 941211811 |  | Demontáž lešení řadového rámového lehkého zatížení do 200 kg/m2 š do 0,9 m v do 10 m | M2 | 447.84 | 0 |  | CS ÚRS 2019 02 |  | 2
PP |  |  |  | Demontáž lešení řadového rámového lehkého pracovního s provozním zatížením tř. 3 do 200 kg/m2 šířky tř. SW06 přes 0,6 do 0,9 m, výšky do 10 m
VV
TS |  |  |  | 1. Demontáž lešení řadového rámového lehkého výšky přes 40 m se oceňuje individuálně.
P | 76 | 952901221 |  | Vyčištění budov průmyslových objektů při jakékoliv výšce podlaží | M2 | 230 | 0 |  | CS ÚRS 2019 02 |  | 2
PP |  |  |  | Vyčištění budov nebo objektů před předáním do užívání průmyslových budov a objektů výrobních, skladovacích, garáží, dílen nebo hal apod. s nespalnou podlahou jakékoliv výšky podlaží
VV
TS |  |  |  | 1. Cenu -1111 lze použít i pro vyčištění půdy a rovné střechy budov, pokud definitivní úprava umožňuje, aby se ploché střechy používalo jako terasy, nebo tehdy, když je nutno čistit konstrukce na těchto střechách (světlíky, dveře apod.). Do výměry se započítávají jednou třetinou plochy. 2. Střešní plochy hal se světlíky nebo okny se oceňují jako podlaží cenou -1221. 3. Množství měrných jednotek se určuje v m2 půdorysné plochy každého podlaží, dané vnějším obrysem podlaží budovy. Plochy balkonů se přičítají. 4. v ceně -1111 a -1114 jsou započteny náklady na zametení a umytí podlah, dlažeb, obkladů, schodů v místnostech, chodbách a schodištích, vyčištění a umytí oken, dveří s rámy, zárubněmi, umytí a vyčištění jiných zasklených a natíraných ploch a zařizovacích předmětů. 5. V ceně -1221 jsou započteny náklady na zametení podlahy, umytí dlažeb nebo keramických podlah v přilehlých místnostech, chodbách a schodištích, umytí obkladů, schodů, vyčištění a umytí oken a dveří s rámy a zárubněmi, umytí a vyčištění jiných zasklených a natíraných ploch a zařizovacích předmětů. 6. V ceně -1311 jsou započteny náklady na zametení a čištění dlažeb, umytí, vyčištění okenních a dveřních rámů a zařizovacích předmětů. 7. V ceně -1411 jsou započteny náklady na vynesení zbytků stavebního rumu, kropení a 2x zametení podlah, oprášení stěn a výplní otvorů.
P | 77 | 953331111 |  | Vložky do svislých dilatačních spár z lepenky nepískované kladené volně | M2 | 60 | 0 |  | CS ÚRS 2019 02 |  | 2
PP |  |  |  | Vložky svislé do dilatačních spár z lepenky kladené volně, včetně dodání a osazení, v jakémkoliv zdivu, nepískované
VV |  |  |  | "oddělení jednotlivých funkčních celků (základových desek, jímek...) vkládáním do spár mezi těmito celky jako dilatace" "cca" 60,00
TS |  |  |  | 1. V cenách jsou započteny i náklady na jednostranné zajištění polohy vložek proti sesmeknutí (např. přibitím, maltovými terči).
P | 78 | 961055111 |  | Bourání základů ze ŽB | M3 | 63.791 | 0 |  | CS ÚRS 2019 02 |  | 2
PP |  |  |  | Bourání základů z betonu železového
VV |  |  |  | "bourání dna stávající ŽB jímky v místech základových patek pro sloupy zastřešení" 3,40*3,40*0,50*4 "havarijní jímka" 3,20*4,70*0,50 "odbourání části stěn jímky pro probíhající kolejové lože koleje č.201" (20,60*3,14)/2*1,025 Součet 63,791
TS
P | 79 | 985312134 |  | Stěrka k vyrovnání betonových ploch rubu kleneb a podlah tl 5 mm | M2 | 232.207 | 0 |  | CS ÚRS 2019 02 |  | 2
PP |  |  |  | Stěrka k vyrovnání ploch reprofilovaného betonu rubu kleneb a podlah, tloušťky do 5 mm
VV |  |  |  | "ozn.B" 9,52*1,34+(9,22+0,95)*2*0,15 3,70*1,25+(3,40+0,95)*2*0,15 "ozn.C" 36,40+27,40*(0,15+0,15) 10,51*4,60-2,43*0,74 "ozn.E" 60,90+25,15*(0,34+0,15) "ozn.F" (0,67*2+3,50)*9,52 Součet 232,206
TS |  |  |  | 1. V cenách nejsou započteny náklady na ochranný nátěr, které se oceňují souborem cen 985 32-4 Ochranný nátěr betonu.
P | 89 | R01150601 |  | Ucpávky protipožární, proti tlakové vodě, kombinace protipožární a proti tlakové vodě dle PD; D+M komplet | KPL | 1 | 0 |  |  |  | 2
PP
VV
TS |  |  |  | V cenách jsou započteny náklady na montáž a dodávku vč. ztratného dle popisu položky a dle PD. Množství jednotek se určuje v kompletu ucpávek. Měrná jednotka: kpl
P | 90 | R01150602 |  | Dílenská a výrobní dokumentace (pomocné práce a konstrukce, výrobně technická dokumentace, dokumentace výrobků dodaných na stavbu, výkresy prefabrikátů a montážní dokumentace) pro daný SO | KPL | 1 | 0 |  |  |  | 2
PP
VV
TS |  |  |  | Specifikace dílenská a výrobní dokumentace dle popisu a PD. Měří se v kusech. Měrná jednotka : kpl
P | 91 | R01150603 |  | Výstražné a bezpečnostní tabulky, piktogramy dle PD (rozhodující pro soupis prací a dodávek je výkresová dokumentace), D+M komplet | KPL | 1 | 0 |  |  |  | 2
PP
VV
TS |  |  |  | V cenách jsou započteny náklady na osazení, montáž a dodávku vč. ztratného dle popisu položky a dle PD.
P | 92 | R01150604 |  | Náklady na provedení zkoušek, revizí a měření, které jsou vyžadovány v technických normách a dalších předpisech ve vztahu k prováděným pracím, dodávkám a službám. | KPL | 1 | 0 |  |  |  | 2
PP
VV
TS |  |  |  | dle popisu položky a dle PD, množství jednotek se určuje v kompletu, měrná jednotka : kpl.
P | 93 | R01150605 |  | Provedení veškerých detailů, spojů, prostupů, opracování, límců, přírub, pomocných kcí, apod. pro oddíly 711, 712, 762, 764, 767, 777, 783, 798 D+M komplet | KPL | 1 | 0 |  |  |  | 2
PP
VV
TS |  |  |  | V cenách jsou započteny kompletní náklady na montáž a dodávku předmětu dle popisu položky vč. ztratného, dle všech výkresových a textových příloh PD SO.
P | 94 | R01150606 |  | Pomocné zednické přípomoci | KPL | 1 | 0 |  |  |  | 2
PP
VV
TS |  |  |  | V cenách jsou započteny zednické přípomoci (tj. vybourání a opětovné zazdění či zapravení prostupů, drážek apod.) pro řemesla - umělé osvětlení a vnitřní silnoproudé rozvody, hromosvody a další.
P | 122 | R92900001 |  | Montáž prefabrikované kolejové vany | KUS | 4 | 0 |  | R-položka |  | 2
PP
VV
TS
P | 123 | R95990001 |  | D+M záchytný a zádržný systém proti pádu z výšky | KPL | 1 | 0 |  | R-položka |  | 2
PP
VV
TS
SD |  | 997 |  | Přesun sutě
P | 80 | 997006511 |  | Vodorovná doprava suti s naložením a složením na skládku do 100 m | T | 153.098 | 0 |  | CS ÚRS 2019 02 |  | 2
PP |  |  |  | Vodorovná doprava suti na skládku s naložením na dopravní prostředek a složením do 100 m
VV
TS |  |  |  | 1. Pro volbu ceny je rozhodující dopravní vzdálenost těžiště skládky a půdorysné plochy objektu.
P | 81 | 997006551 |  | Hrubé urovnání suti na skládce bez zhutnění | T | 153.098 | 0 |  | CS ÚRS 2019 02 |  | 2
PP |  |  |  | Hrubé urovnání suti na skládce bez zhutnění
VV
TS |  |  |  | 1. Cena nezahrnuje náklady na poplatek za skládku; tyto lze ocenit cenami souboru cen 997 01-38 Poplatek za uložení stavebního odpadu na skládku katalogu 801-3 Budovy a haly - bourání konstrukcí.
P | 124 | R99701382 |  | Poplatek za likvidaci odpadů nekontaminovaných - 17 01 01 beton z demolic objektů, základů TV, včetně dopravy | T | 153.098 | 0 |  | R-položka |  | 2
PP
VV
TS |  |  |  | 1. Ceny uvedenév souboru cen je doporučeno upravit podle aktuálních cen místně příslušné skládky odpadů. 2. Uložení odpadů neuvedených v souboru cen se oceňuje individuálně. 3. V cenách je započítán poplatek za ukládaní odpadu dle zákona 185/2001 Sb. 4. Případné drcení stavebního odpadu lze ocenit souborem cen 997 00-60 Drcení stavebního odpadu z katalogu 800-6 Demolice objektů.
SD |  | 998 |  | Přesun hmot
P | 82 | 998144471 |  | Přesun hmot pro montované betonové nádrže, jímky a zásobníky v do 25 m | T | 415.68 | 0 |  | CS ÚRS 2019 02 |  | 2
PP |  |  |  | Přesun hmot pro nádrže, jímky, zásobníky a jámy pozemní mimo zemědělství se svislou nosnou konstrukcí montovanou z dílců betonových tyčových nebo plošných vodorovná dopravní vzdálenost do 50 m, pro nádrže výšky do 25 m
VV
TS |  |  |  | 1. Přesun hmot pro sila a zásobníky prováděné do posuvného bednění se oceňuje cenami části A 03 tohoto ceníku.

## 2.2.1_SO 01-15-06_SO 01-15-06.4
ASPE10 |  |  |  | Firma: Moravia Consult | [6 empty] | 3
|  |  |  | Soupis prací objektu | [6 empty] | 3
S | Stavba: | 18-060-232-SR |  | Rekonstrukce ŽST Vsetín |  |  | SO 01-15-06.4 |  |  | 0,00 | 2
O | Objekt: | D2 |  | STAVEBNÍ ČÁST | [5 empty] | 15,00 | 2
O1 | Objekt: | D.2.2 |  | Pozemní stavební objekty | [5 empty] | 21,00 | 2
O2 | Objekt: | D.2.2.1 |  | Pozemní objekty budov
O3 | Objekt: | SO 01-15-06 |  | Žst. Vsetín, tankovací stanice
O4 | Rozpočet: | SO 01-15-06.4 |  | Žst. Vsetín, tankovací stanice - Umělé osvětlení a vnitřní silnoproudé rozvody
Typ | Poř. číslo | Kód položky | Varianta | Název položky | MJ | Množství | Jednotková cena |  | Cenová soustava
[7 empty] | Jednotková | Celkem
0 | 1 | 2 | 3 | 4 | 5 | 6 | 9 | 10 | 11
SD |  | 0 |  | Všeobecné konstrukce a práce
P | 119 | R999901 |  | Doprava | SOUBOR | 1 | 0 |  |  |  | 2
PP
VV |  |  |  | Výpočet množství v měrné jednotce je provedeno podle grafických a textových částí projektové dokumentace.
TS |  |  |  | Položka obsahuje kompletní práce, konstrukce, dodávky či služby dle popisu položky, dle veškerých grafických a textových částí projektové dokumentace.
P | 120 | R999902 |  | PPV 6,00% z montáže: materiál + práce | SOUBOR | 1 | 0 |  |  |  | 2
PP
VV |  |  |  | Výpočet množství v měrné jednotce je provedeno podle grafických a textových částí projektové dokumentace.
TS |  |  |  | Položka obsahuje kompletní práce, konstrukce, dodávky či služby dle popisu položky, dle veškerých grafických a textových částí projektové dokumentace.
SD |  | R489 |  | Rozváděč HR
P | 1 | R490 |  | Plastová rozvodnice 3/54, skříň - polykarbonát, dveře - polykarbonát, barva dveří - průhledné, barva skříně RAL 7036, DIN lišty, svorkovnice PE/N, IP6 | ks | 1 | 0 |  | R-pol |  | 2
PP |  |  |  | 5, ŠxVxH= 310x436x145 ~
VV |  |  |  | Výpočet množství v měrné jednotce je provedeno podle grafických a textových částí projektové dokumentace.
TS |  |  |  | Položka obsahuje kompletní práce, konstrukce, dodávky či služby dle popisu položky, dle veškerých grafických a textových částí projektové dokumentace.
P | 2 | R491 |  | B6/1 Jistič char B, 1-pólový, Icn=10kA, In=6A | ks | 8 | 0 |  | R-pol |  | 2
PP
VV |  |  |  | Výpočet množství v měrné jednotce je provedeno podle grafických a textových částí projektové dokumentace.
TS |  |  |  | Položka obsahuje kompletní práce, konstrukce, dodávky či služby dle popisu položky, dle veškerých grafických a textových částí projektové dokumentace.
P | 3 | R492 |  | B10/1 Jistič char B, 1-pólový, Icn=10kA, In=10A | ks | 1 | 0 |  | R-pol |  | 2
PP
VV |  |  |  | Výpočet množství v měrné jednotce je provedeno podle grafických a textových částí projektové dokumentace.
TS |  |  |  | Položka obsahuje kompletní práce, konstrukce, dodávky či služby dle popisu položky, dle veškerých grafických a textových částí projektové dokumentace.
P | 4 | R493 |  | B20/3 Jistič char B, 3-pólový, Icn=10kA, In=20A | ks | 1 | 0 |  | R-pol |  | 2
PP
VV |  |  |  | Výpočet množství v měrné jednotce je provedeno podle grafických a textových částí projektové dokumentace.
TS |  |  |  | Položka obsahuje kompletní práce, konstrukce, dodávky či služby dle popisu položky, dle veškerých grafických a textových částí projektové dokumentace.
P | 5 | R494 |  | 32/3 Jistič char B, 3-pólový, Icn=10kA, In=32A | ks | 1 | 0 |  | R-pol |  | 2
PP
VV |  |  |  | Výpočet množství v měrné jednotce je provedeno podle grafických a textových částí projektové dokumentace.
TS |  |  |  | Položka obsahuje kompletní práce, konstrukce, dodávky či služby dle popisu položky, dle veškerých grafických a textových částí projektové dokumentace.
P | 6 | R495 |  | B40/3 Jistič char B, 3-pólový, Icn=10kA, In=40A | ks | 1 | 0 |  | R-pol |  | 2
PP
VV |  |  |  | Výpočet množství v měrné jednotce je provedeno podle grafických a textových částí projektové dokumentace.
TS |  |  |  | Položka obsahuje kompletní práce, konstrukce, dodávky či služby dle popisu položky, dle veškerých grafických a textových částí projektové dokumentace.
P | 7 | R496 |  | Vypínací spoušť na podpětí bez spoždění 230V | ks | 1 | 0 |  | R-pol |  | 2
PP
VV |  |  |  | Výpočet množství v měrné jednotce je provedeno podle grafických a textových částí projektové dokumentace.
TS |  |  |  | Položka obsahuje kompletní práce, konstrukce, dodávky či služby dle popisu položky, dle veškerých grafických a textových částí projektové dokumentace.
P | 8 | R497 |  | 10/1N/B/003 Chránič s nadproud.ochr,Ir=250A,AC,1+N pól,char.B, Idn=0.03A, In=10A | ks | 1 | 0 |  | R-pol |  | 2
PP
VV |  |  |  | Výpočet množství v měrné jednotce je provedeno podle grafických a textových částí projektové dokumentace.
TS |  |  |  | Položka obsahuje kompletní práce, konstrukce, dodávky či služby dle popisu položky, dle veškerých grafických a textových částí projektové dokumentace.
P | 9 | R498 |  | Instalační relé 230V AC, 1 zap. kont. | ks | 4 | 0 |  | R-pol |  | 2
PP
VV |  |  |  | Výpočet množství v měrné jednotce je provedeno podle grafických a textových částí projektové dokumentace.
TS |  |  |  | Položka obsahuje kompletní práce, konstrukce, dodávky či služby dle popisu položky, dle veškerých grafických a textových částí projektové dokumentace.
P | 10 | R499 |  | Impulsní relé, tlačítko, 230 V~, 1zap. kont. | ks | 1 | 0 |  | R-pol |  | 2
PP
VV |  |  |  | Výpočet množství v měrné jednotce je provedeno podle grafických a textových částí projektové dokumentace.
TS |  |  |  | Položka obsahuje kompletní práce, konstrukce, dodávky či služby dle popisu položky, dle veškerých grafických a textových částí projektové dokumentace.
P | 11 | R500 |  | 12-280/4 Svodič přepětí třídy B+C, 4pól | ks | 1 | 0 |  | R-pol |  | 2
PP
VV |  |  |  | Výpočet množství v měrné jednotce je provedeno podle grafických a textových částí projektové dokumentace.
TS |  |  |  | Položka obsahuje kompletní práce, konstrukce, dodávky či služby dle popisu položky, dle veškerých grafických a textových částí projektové dokumentace.
P | 12 | R501 |  | Zaslepovací pás 1m | ks | 2 | 0 |  | R-pol |  | 2
PP
VV |  |  |  | Výpočet množství v měrné jednotce je provedeno podle grafických a textových částí projektové dokumentace.
TS |  |  |  | Položka obsahuje kompletní práce, konstrukce, dodávky či služby dle popisu položky, dle veškerých grafických a textových částí projektové dokumentace.
P | 13 | R502 |  | Z-GV-16/3P-3TE Propojovací lišta 1m, 3pól, In=80A, 16mm2 | ks | 2 | 0 |  | R-pol |  | 2
PP
VV |  |  |  | Výpočet množství v měrné jednotce je provedeno podle grafických a textových částí projektové dokumentace.
TS |  |  |  | Položka obsahuje kompletní práce, konstrukce, dodávky či služby dle popisu položky, dle veškerých grafických a textových částí projektové dokumentace.
P | 14 | R503 |  | N-KS 7P Rozbočovací můstky pro N vodiče (7 vodičů) | ks | 2 | 0 |  | R-pol |  | 2
PP
VV |  |  |  | Výpočet množství v měrné jednotce je provedeno podle grafických a textových částí projektové dokumentace.
TS |  |  |  | Položka obsahuje kompletní práce, konstrukce, dodávky či služby dle popisu položky, dle veškerých grafických a textových částí projektové dokumentace.
P | 15 | R504 |  | PE-KS 7P Rozbočovací můstky pro PE vodiče (7 vodičů) | ks | 2 | 0 |  | R-pol |  | 2
PP
VV |  |  |  | Výpočet množství v měrné jednotce je provedeno podle grafických a textových částí projektové dokumentace.
TS |  |  |  | Položka obsahuje kompletní práce, konstrukce, dodávky či služby dle popisu položky, dle veškerých grafických a textových částí projektové dokumentace.
SD |  | R505 |  | ŘADOVÉ SVORNICE
P | 16 | R506 |  | RSA 2,5A Řadová svornice | ks | 30 | 0 |  | R-pol |  | 2
PP
VV |  |  |  | Výpočet množství v měrné jednotce je provedeno podle grafických a textových částí projektové dokumentace.
TS |  |  |  | Položka obsahuje kompletní práce, konstrukce, dodávky či služby dle popisu položky, dle veškerých grafických a textových částí projektové dokumentace.
P | 17 | R507 |  | RSA 2,5A Řadová svornice barevná - modrá | ks | 1 | 0 |  | R-pol |  | 2
PP
VV |  |  |  | Výpočet množství v měrné jednotce je provedeno podle grafických a textových částí projektové dokumentace.
TS |  |  |  | Položka obsahuje kompletní práce, konstrukce, dodávky či služby dle popisu položky, dle veškerých grafických a textových částí projektové dokumentace.
P | 18 | R508 |  | RSA 4 A Řadová svornice | ks | 6 | 0 |  | R-pol |  | 2
PP
VV |  |  |  | Výpočet množství v měrné jednotce je provedeno podle grafických a textových částí projektové dokumentace.
TS |  |  |  | Položka obsahuje kompletní práce, konstrukce, dodávky či služby dle popisu položky, dle veškerých grafických a textových částí projektové dokumentace.
P | 19 | R509 |  | RSA 70 A Řadová svornice | ks | 3 | 0 |  | R-pol |  | 2
PP
VV |  |  |  | Výpočet množství v měrné jednotce je provedeno podle grafických a textových částí projektové dokumentace.
TS |  |  |  | Položka obsahuje kompletní práce, konstrukce, dodávky či služby dle popisu položky, dle veškerých grafických a textových částí projektové dokumentace.
SD |  | R510 |  | Montáž izolovaných vodičů, šnůr a kabelů měděných drátovacích v rozvodnicích, rozvaděčích apod. CY, CYY
P | 20 | R511 |  | 1,5 mm2 | m | 4 | 0 |  | R-pol |  | 2
PP
VV |  |  |  | Výpočet množství v měrné jednotce je provedeno podle grafických a textových částí projektové dokumentace.
TS |  |  |  | Položka obsahuje kompletní práce, konstrukce, dodávky či služby dle popisu položky, dle veškerých grafických a textových částí projektové dokumentace.
P | 21 | R512 |  | 6 mm2 | m | 3 | 0 |  | R-pol |  | 2
PP
VV |  |  |  | Výpočet množství v měrné jednotce je provedeno podle grafických a textových částí projektové dokumentace.
TS |  |  |  | Položka obsahuje kompletní práce, konstrukce, dodávky či služby dle popisu položky, dle veškerých grafických a textových částí projektové dokumentace.
SD |  | R513 |  | VÝVODKY
P | 22 | R514 |  | M16 Vývodka kabelová metrický závit, šedá | ks | 1 | 0 |  | R-pol |  | 2
PP
VV |  |  |  | Výpočet množství v měrné jednotce je provedeno podle grafických a textových částí projektové dokumentace.
TS |  |  |  | Položka obsahuje kompletní práce, konstrukce, dodávky či služby dle popisu položky, dle veškerých grafických a textových částí projektové dokumentace.
P | 23 | R515 |  | M20 Vývodka kabelová metrický závit, šedá | ks | 8 | 0 |  | R-pol |  | 2
PP
VV |  |  |  | Výpočet množství v měrné jednotce je provedeno podle grafických a textových částí projektové dokumentace.
TS |  |  |  | Položka obsahuje kompletní práce, konstrukce, dodávky či služby dle popisu položky, dle veškerých grafických a textových částí projektové dokumentace.
P | 24 | R516 |  | M25 Vývodka kabelová metrický závit, šedá | ks | 3 | 0 |  | R-pol |  | 2
PP
VV |  |  |  | Výpočet množství v měrné jednotce je provedeno podle grafických a textových částí projektové dokumentace.
TS |  |  |  | Položka obsahuje kompletní práce, konstrukce, dodávky či služby dle popisu položky, dle veškerých grafických a textových částí projektové dokumentace.
P | 25 | R517 |  | M32 Vývodka kabelová metrický závit, šedá | ks | 2 | 0 |  | R-pol |  | 2
PP
VV |  |  |  | Výpočet množství v měrné jednotce je provedeno podle grafických a textových částí projektové dokumentace.
TS |  |  |  | Položka obsahuje kompletní práce, konstrukce, dodávky či služby dle popisu položky, dle veškerých grafických a textových částí projektové dokumentace.
P | 26 | R518 |  | M50 Vývodka kabelová metrický závit, šedá | ks | 1 | 0 |  | R-pol |  | 2
PP
VV |  |  |  | Výpočet množství v měrné jednotce je provedeno podle grafických a textových částí projektové dokumentace.
TS |  |  |  | Položka obsahuje kompletní práce, konstrukce, dodávky či služby dle popisu položky, dle veškerých grafických a textových částí projektové dokumentace.
SD |  | R519 |  | Montáž ostatního příslušenství rozvoden-kabelových vývodek, zhotovení otvorů
P | 27 | R520 |  | do 20 mm | ks | 9 | 0 |  | R-pol |  | 2
PP
VV |  |  |  | Výpočet množství v měrné jednotce je provedeno podle grafických a textových částí projektové dokumentace.
TS |  |  |  | Položka obsahuje kompletní práce, konstrukce, dodávky či služby dle popisu položky, dle veškerých grafických a textových částí projektové dokumentace.
P | 28 | R521 |  | přes 25 do 40 mm | ks | 5 | 0 |  | R-pol |  | 2
PP
VV |  |  |  | Výpočet množství v měrné jednotce je provedeno podle grafických a textových částí projektové dokumentace.
TS |  |  |  | Položka obsahuje kompletní práce, konstrukce, dodávky či služby dle popisu položky, dle veškerých grafických a textových částí projektové dokumentace.
P | 29 | R522 |  | přes 50 do 63 mm | ks | 1 | 0 |  | R-pol |  | 2
PP
VV |  |  |  | Výpočet množství v měrné jednotce je provedeno podle grafických a textových částí projektové dokumentace.
TS |  |  |  | Položka obsahuje kompletní práce, konstrukce, dodávky či služby dle popisu položky, dle veškerých grafických a textových částí projektové dokumentace.
SD |  | R523 |  | VÝROBNÍ DOKUMENTACE
P | 30 | R524 |  | Součásti dodávky rozváděče je i výrobní dokumentace včetně všech zkoušek a testů | ks | 1 | 0 |  | R-pol |  | 2
PP
VV |  |  |  | Výpočet množství v měrné jednotce je provedeno podle grafických a textových částí projektové dokumentace.
TS |  |  |  | Položka obsahuje kompletní práce, konstrukce, dodávky či služby dle popisu položky, dle veškerých grafických a textových částí projektové dokumentace.
SD |  | R525 |  | HODINOVE ZUCTOVACI SAZBY
P | 31 | R526 |  | Montáž a popis rozvadece | HOD | 12 | 0 |  | R-pol |  | 2
PP
VV |  |  |  | Výpočet množství v měrné jednotce je provedeno podle grafických a textových částí projektové dokumentace.
TS |  |  |  | Položka obsahuje kompletní práce, konstrukce, dodávky či služby dle popisu položky, dle veškerých grafických a textových částí projektové dokumentace.
SD |  | R528 |  | Ovládací a sigalisační skříňka
P | 32 | R529 |  | Skříňka pro povrchovou montáž, IP66, 6 montážní míst | ks | 1 | 0 |  | R-pol |  | 2
PP
VV |  |  |  | Výpočet množství v měrné jednotce je provedeno podle grafických a textových částí projektové dokumentace.
TS |  |  |  | Položka obsahuje kompletní práce, konstrukce, dodávky či služby dle popisu položky, dle veškerých grafických a textových částí projektové dokumentace.
P | 33 | R530 |  | Ovládací hlavice přepínače, otočný úchyt, bez aretace, kroužek titan, 40st, I-O-II | ks | 1 | 0 |  | R-pol |  | 2
PP
VV |  |  |  | Výpočet množství v měrné jednotce je provedeno podle grafických a textových částí projektové dokumentace.
TS |  |  |  | Položka obsahuje kompletní práce, konstrukce, dodávky či služby dle popisu položky, dle veškerých grafických a textových částí projektové dokumentace.
P | 34 | R531 |  | M22-A Upevňovací adaptér, čelní montáž, 3 kont./LED prvky | ks | 5 | 0 |  | R-pol |  | 2
PP
VV |  |  |  | Výpočet množství v měrné jednotce je provedeno podle grafických a textových částí projektové dokumentace.
TS |  |  |  | Položka obsahuje kompletní práce, konstrukce, dodávky či služby dle popisu položky, dle veškerých grafických a textových částí projektové dokumentace.
P | 35 | R532 |  | Signálka, zapuštěná, IP67, kroužek titan, zelená | ks | 2 | 0 |  | R-pol |  | 2
PP
VV |  |  |  | Výpočet množství v měrné jednotce je provedeno podle grafických a textových částí projektové dokumentace.
TS |  |  |  | Položka obsahuje kompletní práce, konstrukce, dodávky či služby dle popisu položky, dle veškerých grafických a textových částí projektové dokumentace.
P | 36 | R533 |  | Prvek LED se šroubovými svorkami, 207-265V AC, zelená | ks | 2 | 0 |  | R-pol |  | 2
PP
VV |  |  |  | Výpočet množství v měrné jednotce je provedeno podle grafických a textových částí projektové dokumentace.
TS |  |  |  | Položka obsahuje kompletní práce, konstrukce, dodávky či služby dle popisu položky, dle veškerých grafických a textových částí projektové dokumentace.
P | 37 | R534 |  | Signálka, zapuštěná, IP67, kroužek titan, červená | ks | 2 | 0 |  | R-pol |  | 2
PP
VV |  |  |  | Výpočet množství v měrné jednotce je provedeno podle grafických a textových částí projektové dokumentace.
TS |  |  |  | Položka obsahuje kompletní práce, konstrukce, dodávky či služby dle popisu položky, dle veškerých grafických a textových částí projektové dokumentace.
P | 38 | R535 |  | Prvek LED se šroubovými svorkami, 207-265V AC, červená | ks | 2 | 0 |  | R-pol |  | 2
PP
VV |  |  |  | Výpočet množství v měrné jednotce je provedeno podle grafických a textových částí projektové dokumentace.
TS |  |  |  | Položka obsahuje kompletní práce, konstrukce, dodávky či služby dle popisu položky, dle veškerých grafických a textových částí projektové dokumentace.
P | 39 | R536 |  | Nosiče štítků, bez štítku, oblé, černé, šířka 30mm | ks | 5 | 0 |  | R-pol |  | 2
PP
VV |  |  |  | Výpočet množství v měrné jednotce je provedeno podle grafických a textových částí projektové dokumentace.
TS |  |  |  | Položka obsahuje kompletní práce, konstrukce, dodávky či služby dle popisu položky, dle veškerých grafických a textových částí projektové dokumentace.
P | 40 | R537 |  | Spojovací materiál - celkem | ks | 1 | 0 |  | R-pol |  | 2
PP
VV |  |  |  | Výpočet množství v měrné jednotce je provedeno podle grafických a textových částí projektové dokumentace.
TS |  |  |  | Položka obsahuje kompletní práce, konstrukce, dodávky či služby dle popisu položky, dle veškerých grafických a textových částí projektové dokumentace.
SD |  | R538 |  | Montáž izolovaných vodičů, šnůr a kabelů měděných drátovacích v rozvodnicích, rozvaděčích apod. CY, CYY
P | 41 | R539 |  | 1,5 mm2 | m | 2 | 0 |  | R-pol |  | 2
PP
VV |  |  |  | Výpočet množství v měrné jednotce je provedeno podle grafických a textových částí projektové dokumentace.
TS |  |  |  | Položka obsahuje kompletní práce, konstrukce, dodávky či služby dle popisu položky, dle veškerých grafických a textových částí projektové dokumentace.
SD |  | R540 |  | VÝVODKY
P | 42 | R541 |  | M25 Vývodka kabelová metrický závit, šedá | ks | 1 | 0 |  | R-pol |  | 2
PP
VV |  |  |  | Výpočet množství v měrné jednotce je provedeno podle grafických a textových částí projektové dokumentace.
TS |  |  |  | Položka obsahuje kompletní práce, konstrukce, dodávky či služby dle popisu položky, dle veškerých grafických a textových částí projektové dokumentace.
SD |  | R542 |  | Montáž ostatního příslušenství rozvoden-kabelových vývodek, zhotovení otvorů
P | 43 | R543 |  | přes 25 do 40 mm | ks | 1 | 0 |  | R-pol |  | 2
PP
VV |  |  |  | Výpočet množství v měrné jednotce je provedeno podle grafických a textových částí projektové dokumentace.
TS |  |  |  | Položka obsahuje kompletní práce, konstrukce, dodávky či služby dle popisu položky, dle veškerých grafických a textových částí projektové dokumentace.
SD |  | R544 |  | VÝROBNÍ DOKUMENTACE
P | 44 | R545 |  | Součásti dodávky ovládací skříňky je i výrobní dokumentace včetně všech zkoušek a testů | ks | 1 | 0 |  | R-pol |  | 2
PP
VV |  |  |  | Výpočet množství v měrné jednotce je provedeno podle grafických a textových částí projektové dokumentace.
TS |  |  |  | Položka obsahuje kompletní práce, konstrukce, dodávky či služby dle popisu položky, dle veškerých grafických a textových částí projektové dokumentace.
SD |  | R546 |  | HODINOVE ZUCTOVACI SAZBY
P | 45 | R547 |  | Montáž a popis rozvadece | HOD | 2 | 0 |  | R-pol |  | 2
PP
VV |  |  |  | Výpočet množství v měrné jednotce je provedeno podle grafických a textových částí projektové dokumentace.
TS |  |  |  | Položka obsahuje kompletní práce, konstrukce, dodávky či služby dle popisu položky, dle veškerých grafických a textových částí projektové dokumentace.
SD |  | R550 |  | Ohebná dvouplášťová korugovaná chránička
P | 46 | R551 |  | 09040 TRUBKA 40 | m | 115 | 0 |  | R-pol |  | 2
PP
VV |  |  |  | Výpočet množství v měrné jednotce je provedeno podle grafických a textových částí projektové dokumentace.
TS |  |  |  | Položka obsahuje kompletní práce, konstrukce, dodávky či služby dle popisu položky, dle veškerých grafických a textových částí projektové dokumentace.
SD |  | R552 |  | SUPER MONOFLEX - střední mechanická odolnost 750N PVC - (ČSN)
P | 47 | R553 |  | 1216E TRUBKA OHEBNÁ - SUPER MONOFLEX 16 750N | m | 4 | 0 |  | R-pol |  | 2
PP
VV |  |  |  | Výpočet množství v měrné jednotce je provedeno podle grafických a textových částí projektové dokumentace.
TS |  |  |  | Položka obsahuje kompletní práce, konstrukce, dodávky či služby dle popisu položky, dle veškerých grafických a textových částí projektové dokumentace.
P | 48 | R554 |  | 1220 TRUBKA OHEBNÁ - SUPER MONOFLEX 20 750N | m | 2 | 0 |  | R-pol |  | 2
PP
VV |  |  |  | Výpočet množství v měrné jednotce je provedeno podle grafických a textových částí projektové dokumentace.
TS |  |  |  | Položka obsahuje kompletní práce, konstrukce, dodávky či služby dle popisu položky, dle veškerých grafických a textových částí projektové dokumentace.
P | 49 | R555 |  | 1225 TRUBKA OHEBNÁ - SUPER MONOFLEX 25 750N | m | 2 | 0 |  | R-pol |  | 2
PP
VV |  |  |  | Výpočet množství v měrné jednotce je provedeno podle grafických a textových částí projektové dokumentace.
TS |  |  |  | Položka obsahuje kompletní práce, konstrukce, dodávky či služby dle popisu položky, dle veškerých grafických a textových částí projektové dokumentace.
SD |  | R556 |  | Trubka tuhá - nízká mechanická odolnost 320N PVC - (ČSN)
P | 50 | R557 |  | 1516E TRUBKA TUHÁ PVC 320N délka 3 m barva světle šedá | m | 12 | 0 |  | R-pol |  | 2
PP
VV |  |  |  | Výpočet množství v měrné jednotce je provedeno podle grafických a textových částí projektové dokumentace.
TS |  |  |  | Položka obsahuje kompletní práce, konstrukce, dodávky či služby dle popisu položky, dle veškerých grafických a textových částí projektové dokumentace.
P | 51 | R558 |  | 1520 TRUBKA TUHÁ PVC 320N délka 2 m barva světle šedá | m | 16 | 0 |  | R-pol |  | 2
PP
VV |  |  |  | Výpočet množství v měrné jednotce je provedeno podle grafických a textových částí projektové dokumentace.
TS |  |  |  | Položka obsahuje kompletní práce, konstrukce, dodávky či služby dle popisu položky, dle veškerých grafických a textových částí projektové dokumentace.
P | 52 | R559 |  | 1525 TRUBKA TUHÁ PVC 320N délka 2 m barva světle šedá | m | 10 | 0 |  | R-pol |  | 2
PP
VV |  |  |  | Výpočet množství v měrné jednotce je provedeno podle grafických a textových částí projektové dokumentace.
TS |  |  |  | Položka obsahuje kompletní práce, konstrukce, dodávky či služby dle popisu položky, dle veškerých grafických a textových částí projektové dokumentace.
SD |  | R560 |  | PŘÍSLUŠENSTVÍ K TRUBKÁM
P | 53 | R561 |  | 5316 PŘÍCHYTKA PVC | ks | 20 | 0 |  | R-pol |  | 2
PP
VV |  |  |  | Výpočet množství v měrné jednotce je provedeno podle grafických a textových částí projektové dokumentace.
TS |  |  |  | Položka obsahuje kompletní práce, konstrukce, dodávky či služby dle popisu položky, dle veškerých grafických a textových částí projektové dokumentace.
P | 54 | R562 |  | 5321 PŘÍCHYTKA PVC | ks | 22 | 0 |  | R-pol |  | 2
PP
VV |  |  |  | Výpočet množství v měrné jednotce je provedeno podle grafických a textových částí projektové dokumentace.
TS |  |  |  | Položka obsahuje kompletní práce, konstrukce, dodávky či služby dle popisu položky, dle veškerých grafických a textových částí projektové dokumentace.
P | 55 | R563 |  | 5329 PŘÍCHYTKA PVC | ks | 20 | 0 |  | R-pol |  | 2
PP
VV |  |  |  | Výpočet množství v měrné jednotce je provedeno podle grafických a textových částí projektové dokumentace.
TS |  |  |  | Položka obsahuje kompletní práce, konstrukce, dodávky či služby dle popisu položky, dle veškerých grafických a textových částí projektové dokumentace.
SD |  | R564 |  | TRUBKA OCELOVÁ - vysoká mechanická odolnost
P | 56 | R565 |  | 6025 ZN TRUBKA OCEL. ZÁVITOVÁ - ŽÁR.POZINK. EN | m | 10 | 0 |  | R-pol |  | 2
PP
VV |  |  |  | Výpočet množství v měrné jednotce je provedeno podle grafických a textových částí projektové dokumentace.
TS |  |  |  | Položka obsahuje kompletní práce, konstrukce, dodávky či služby dle popisu položky, dle veškerých grafických a textových částí projektové dokumentace.
P | 57 | R566 |  | 6032 ZN TRUBKA OCEL. ZÁVITOVÁ - ŽÁR.POZINK. EN | m | 4 | 0 |  | R-pol |  | 2
PP
VV |  |  |  | Výpočet množství v měrné jednotce je provedeno podle grafických a textových částí projektové dokumentace.
TS |  |  |  | Položka obsahuje kompletní práce, konstrukce, dodávky či služby dle popisu položky, dle veškerých grafických a textových částí projektové dokumentace.
SD |  | R567 |  | PŘÍSLUŠENSTVÍ K OCELOVÝM TRUBKÁM
P | 58 | R568 |  | 4821/P VÝVODKA ROVNÁ PH | ks | 10 | 0 |  | R-pol |  | 2
PP
VV |  |  |  | Výpočet množství v měrné jednotce je provedeno podle grafických a textových částí projektové dokumentace.
TS |  |  |  | Položka obsahuje kompletní práce, konstrukce, dodávky či služby dle popisu položky, dle veškerých grafických a textových částí projektové dokumentace.
P | 59 | R569 |  | 4836/P VÝVODKA ROVNÁ PH | ks | 4 | 0 |  | R-pol |  | 2
PP
VV |  |  |  | Výpočet množství v měrné jednotce je provedeno podle grafických a textových částí projektové dokumentace.
TS |  |  |  | Položka obsahuje kompletní práce, konstrukce, dodávky či služby dle popisu položky, dle veškerých grafických a textových částí projektové dokumentace.
P | 60 | R570 |  | 5225 PC ZN PŘÍCHYTKA OBOUSTRANÁ ZN | ks | 18 | 0 |  | R-pol |  | 2
PP
VV |  |  |  | Výpočet množství v měrné jednotce je provedeno podle grafických a textových částí projektové dokumentace.
TS |  |  |  | Položka obsahuje kompletní práce, konstrukce, dodávky či služby dle popisu položky, dle veškerých grafických a textových částí projektové dokumentace.
P | 61 | R571 |  | 5232 PC ZN PŘÍCHYTKA OBOUSTRANÁ ZN | ks | 8 | 0 |  | R-pol |  | 2
PP
VV |  |  |  | Výpočet množství v měrné jednotce je provedeno podle grafických a textových částí projektové dokumentace.
TS |  |  |  | Položka obsahuje kompletní práce, konstrukce, dodávky či služby dle popisu položky, dle veškerých grafických a textových částí projektové dokumentace.
SD |  | R572 |  | ELEKTROINSTALAČNÍ KRABICE - UZAVŘENÉ PROVEDENÍ
P | 62 | R573 |  | 8130 KRABICE S KRYTÍM IP 54 | ks | 6 | 0 |  | R-pol |  | 2
PP
VV |  |  |  | Výpočet množství v měrné jednotce je provedeno podle grafických a textových částí projektové dokumentace.
TS |  |  |  | Položka obsahuje kompletní práce, konstrukce, dodávky či služby dle popisu položky, dle veškerých grafických a textových částí projektové dokumentace.
SD |  | R574 |  | VÁZACÍ PÁSKY
P | 63 | R575 |  | 555/2,5 Pásek vázací 2,5x165, polyamid natur | ks | 40 | 0 |  | R-pol |  | 2
PP
VV |  |  |  | Výpočet množství v měrné jednotce je provedeno podle grafických a textových částí projektové dokumentace.
TS |  |  |  | Položka obsahuje kompletní práce, konstrukce, dodávky či služby dle popisu položky, dle veškerých grafických a textových částí projektové dokumentace.
SD |  | R576 |  | HMOŽDINKA
P | 64 | R577 |  | HM 8 HMOŽDINKA 8 | ks | 60 | 0 |  | R-pol |  | 2
PP
VV |  |  |  | Výpočet množství v měrné jednotce je provedeno podle grafických a textových částí projektové dokumentace.
TS |  |  |  | Položka obsahuje kompletní práce, konstrukce, dodávky či služby dle popisu položky, dle veškerých grafických a textových částí projektové dokumentace.
SD |  | R578 |  | SVORKOVNICE KRABICOVÁ
P | 65 | R579 |  | 273-112 2x1-2,5mm2 | ks | 40 | 0 |  | R-pol |  | 2
PP
VV |  |  |  | Výpočet množství v měrné jednotce je provedeno podle grafických a textových částí projektové dokumentace.
TS |  |  |  | Položka obsahuje kompletní práce, konstrukce, dodávky či služby dle popisu položky, dle veškerých grafických a textových částí projektové dokumentace.
P | 66 | R580 |  | 273-104 3x1-2,5mm2 | ks | 60 | 0 |  | R-pol |  | 2
PP
VV |  |  |  | Výpočet množství v měrné jednotce je provedeno podle grafických a textových částí projektové dokumentace.
TS |  |  |  | Položka obsahuje kompletní práce, konstrukce, dodávky či služby dle popisu položky, dle veškerých grafických a textových částí projektové dokumentace.
P | 67 | R581 |  | 273-102 4x1-2,5mm2 | ks | 70 | 0 |  | R-pol |  | 2
PP
VV |  |  |  | Výpočet množství v měrné jednotce je provedeno podle grafických a textových částí projektové dokumentace.
TS |  |  |  | Položka obsahuje kompletní práce, konstrukce, dodávky či služby dle popisu položky, dle veškerých grafických a textových částí projektové dokumentace.
P | 68 | R582 |  | 273-105 5x1-2,5mm2 | ks | 50 | 0 |  | R-pol |  | 2
PP
VV |  |  |  | Výpočet množství v měrné jednotce je provedeno podle grafických a textových částí projektové dokumentace.
TS |  |  |  | Položka obsahuje kompletní práce, konstrukce, dodávky či služby dle popisu položky, dle veškerých grafických a textových částí projektové dokumentace.
P | 69 | R583 |  | 273-103 8x1-2,5mm2 | ks | 40 | 0 |  | R-pol |  | 2
PP
VV |  |  |  | Výpočet množství v měrné jednotce je provedeno podle grafických a textových částí projektové dokumentace.
TS |  |  |  | Položka obsahuje kompletní práce, konstrukce, dodávky či služby dle popisu položky, dle veškerých grafických a textových částí projektové dokumentace.
SD |  | R585 |  | KABELOVÝ ŽLAB DRÁTĚNÝ DÉLKA 2,5 M
P | 70 | R586 |  | 50/50 drátěný žlab | m | 75 | 0 |  | R-pol |  | 2
PP
VV |  |  |  | Výpočet množství v měrné jednotce je provedeno podle grafických a textových částí projektové dokumentace.
TS |  |  |  | Položka obsahuje kompletní práce, konstrukce, dodávky či služby dle popisu položky, dle veškerých grafických a textových částí projektové dokumentace.
SD |  | R588 |  | PŘÍSLUŠENSTVÍ KABELOVÝCH ŽLABŮ DRÁTĚNÝCH
P | 71 | R589 |  | SDž 2 spojka | ks | 75 | 0 |  | R-pol |  | 2
PP
VV |  |  |  | Výpočet množství v měrné jednotce je provedeno podle grafických a textových částí projektové dokumentace.
TS |  |  |  | Položka obsahuje kompletní práce, konstrukce, dodávky či služby dle popisu položky, dle veškerých grafických a textových částí projektové dokumentace.
P | 72 | R590 |  | SDž 3 – 2 matice spojka | ks | 70 | 0 |  | R-pol |  | 2
PP
VV |  |  |  | Výpočet množství v měrné jednotce je provedeno podle grafických a textových částí projektové dokumentace.
TS |  |  |  | Položka obsahuje kompletní práce, konstrukce, dodávky či služby dle popisu položky, dle veškerých grafických a textových částí projektové dokumentace.
P | 73 | R591 |  | TU M8 trapézový úchyt M8 | ks | 70 | 0 |  | R-pol |  | 2
PP
VV |  |  |  | Výpočet množství v měrné jednotce je provedeno podle grafických a textových částí projektové dokumentace.
TS |  |  |  | Položka obsahuje kompletní práce, konstrukce, dodávky či služby dle popisu položky, dle veškerých grafických a textových částí projektové dokumentace.
P | 74 | R592 |  | M8 - 1m závit.tyč | ks | 70 | 0 |  | R-pol |  | 2
PP
VV |  |  |  | Výpočet množství v měrné jednotce je provedeno podle grafických a textových částí projektové dokumentace.
TS |  |  |  | Položka obsahuje kompletní práce, konstrukce, dodávky či služby dle popisu položky, dle veškerých grafických a textových částí projektové dokumentace.
P | 75 | R593 |  | Spojovací materiál | bl | 2 | 0 |  | R-pol |  | 2
PP
VV |  |  |  | Výpočet množství v měrné jednotce je provedeno podle grafických a textových částí projektové dokumentace.
TS |  |  |  | Položka obsahuje kompletní práce, konstrukce, dodávky či služby dle popisu položky, dle veškerých grafických a textových částí projektové dokumentace.
P | 76 | R594 |  | NU Dž nástěnný úchyt Dž | ks | 4 | 0 |  | R-pol |  | 2
PP
VV |  |  |  | Výpočet množství v měrné jednotce je provedeno podle grafických a textových částí projektové dokumentace.
TS |  |  |  | Položka obsahuje kompletní práce, konstrukce, dodávky či služby dle popisu položky, dle veškerých grafických a textových částí projektové dokumentace.
SD |  | R595 |  | Montáž kovových nosných a doplňkových kontrukcí se zhotovením pro upevnění přístrojů a zařízení o celkové hmotnosti
P | 77 | R596 |  | do 5 kg | ks | 40 | 0 |  | R-pol |  | 2
PP
VV |  |  |  | Výpočet množství v měrné jednotce je provedeno podle grafických a textových částí projektové dokumentace.
TS |  |  |  | Položka obsahuje kompletní práce, konstrukce, dodávky či služby dle popisu položky, dle veškerých grafických a textových částí projektové dokumentace.
P | 78 | R597 |  | přes 5 do 10 kg | ks | 5 | 0 |  | R-pol |  | 2
PP
VV |  |  |  | Výpočet množství v měrné jednotce je provedeno podle grafických a textových částí projektové dokumentace.
TS |  |  |  | Položka obsahuje kompletní práce, konstrukce, dodávky či služby dle popisu položky, dle veškerých grafických a textových částí projektové dokumentace.
SD |  | R598 |  | Montáž rozváděčů litinových, hliníkových nebo plastových sestavy hmotnosti
P | 79 | R599 |  | do 50 kg | ks | 1 | 0 |  | R-pol |  | 2
PP
VV |  |  |  | Výpočet množství v měrné jednotce je provedeno podle grafických a textových částí projektové dokumentace.
TS |  |  |  | Položka obsahuje kompletní práce, konstrukce, dodávky či služby dle popisu položky, dle veškerých grafických a textových částí projektové dokumentace.
SD |  | R600 |  | Ukončení vodičů izolovaných s označením a zapojením v rozváděči nebo na přístroji
P | 80 | R601 |  | do 2,5 mm2 | ks | 46 | 0 |  | R-pol |  | 2
PP
VV |  |  |  | Výpočet množství v měrné jednotce je provedeno podle grafických a textových částí projektové dokumentace.
TS |  |  |  | Položka obsahuje kompletní práce, konstrukce, dodávky či služby dle popisu položky, dle veškerých grafických a textových částí projektové dokumentace.
P | 81 | R602 |  | 6 mm2 | ks | 20 | 0 |  | R-pol |  | 2
PP
VV |  |  |  | Výpočet množství v měrné jednotce je provedeno podle grafických a textových částí projektové dokumentace.
TS |  |  |  | Položka obsahuje kompletní práce, konstrukce, dodávky či služby dle popisu položky, dle veškerých grafických a textových částí projektové dokumentace.
P | 82 | R603 |  | 25 mm2 | ks | 10 | 0 |  | R-pol |  | 2
PP
VV |  |  |  | Výpočet množství v měrné jednotce je provedeno podle grafických a textových částí projektové dokumentace.
TS |  |  |  | Položka obsahuje kompletní práce, konstrukce, dodávky či služby dle popisu položky, dle veškerých grafických a textových částí projektové dokumentace.
SD |  | R604 |  | POPISOVACÍ ŠTÍTEK NA KABEL
P | 83 | R605 |  | Popisovací štítek na kabel např. 60x24mm | ks | 60 | 0 |  | R-pol |  | 2
PP
VV |  |  |  | Výpočet množství v měrné jednotce je provedeno podle grafických a textových částí projektové dokumentace.
TS |  |  |  | Položka obsahuje kompletní práce, konstrukce, dodávky či služby dle popisu položky, dle veškerých grafických a textových částí projektové dokumentace.
SD |  | R606 |  | VODIČ JEDNOŽILOVÝ, IZOLACE PVC
P | 84 | R607 |  | H07V-K 4 mm2, z.žl. | m | 80 | 0 |  | R-pol |  | 2
PP
VV |  |  |  | Výpočet množství v měrné jednotce je provedeno podle grafických a textových částí projektové dokumentace.
TS |  |  |  | Položka obsahuje kompletní práce, konstrukce, dodávky či služby dle popisu položky, dle veškerých grafických a textových částí projektové dokumentace.
P | 85 | R608 |  | H07V-K 6 mm2, z.žl. | m | 140 | 0 |  | R-pol |  | 2
PP
VV |  |  |  | Výpočet množství v měrné jednotce je provedeno podle grafických a textových částí projektové dokumentace.
TS |  |  |  | Položka obsahuje kompletní práce, konstrukce, dodávky či služby dle popisu položky, dle veškerých grafických a textových částí projektové dokumentace.
P | 86 | R609 |  | H07V-K 16 mm2, z.žl. | m | 10 | 0 |  | R-pol |  | 2
PP
VV |  |  |  | Výpočet množství v měrné jednotce je provedeno podle grafických a textových částí projektové dokumentace.
TS |  |  |  | Položka obsahuje kompletní práce, konstrukce, dodávky či služby dle popisu položky, dle veškerých grafických a textových částí projektové dokumentace.
SD |  | R610 |  | KABEL SILOVÝ,IZOLACE PVC
P | 87 | R611 |  | CYKY-O 3x1.5 mm2 | m | 15 | 0 |  | R-pol |  | 2
PP
VV |  |  |  | Výpočet množství v měrné jednotce je provedeno podle grafických a textových částí projektové dokumentace.
TS |  |  |  | Položka obsahuje kompletní práce, konstrukce, dodávky či služby dle popisu položky, dle veškerých grafických a textových částí projektové dokumentace.
P | 88 | R612 |  | CYKY-J 3x1.5 mm2 | m | 95 | 0 |  | R-pol |  | 2
PP
VV |  |  |  | Výpočet množství v měrné jednotce je provedeno podle grafických a textových částí projektové dokumentace.
TS |  |  |  | Položka obsahuje kompletní práce, konstrukce, dodávky či služby dle popisu položky, dle veškerých grafických a textových částí projektové dokumentace.
P | 89 | R613 |  | CYKY-J 3x2.5 mm2 | m | 150 | 0 |  | R-pol |  | 2
PP
VV |  |  |  | Výpočet množství v měrné jednotce je provedeno podle grafických a textových částí projektové dokumentace.
TS |  |  |  | Položka obsahuje kompletní práce, konstrukce, dodávky či služby dle popisu položky, dle veškerých grafických a textových částí projektové dokumentace.
P | 90 | R614 |  | CYKY-J 7x1.5 mm2 | m | 75 | 0 |  | R-pol |  | 2
PP
VV |  |  |  | Výpočet množství v měrné jednotce je provedeno podle grafických a textových částí projektové dokumentace.
TS |  |  |  | Položka obsahuje kompletní práce, konstrukce, dodávky či služby dle popisu položky, dle veškerých grafických a textových částí projektové dokumentace.
P | 91 | R615 |  | CYKY-J 5x4 mm2 | m | 30 | 0 |  | R-pol |  | 2
PP
VV |  |  |  | Výpočet množství v měrné jednotce je provedeno podle grafických a textových částí projektové dokumentace.
TS |  |  |  | Položka obsahuje kompletní práce, konstrukce, dodávky či služby dle popisu položky, dle veškerých grafických a textových částí projektové dokumentace.
SD |  | R616 |  | ZÁSUVKOVÁ SKŘÍŇ
P | 92 | R617 |  | Zásuvková skříň 1x16A/400V, 2x16A/230V sproudovým chráničem a jištěním jističi | ks | 1 | 0 |  | R-pol |  | 2
PP
VV |  |  |  | Výpočet množství v měrné jednotce je provedeno podle grafických a textových částí projektové dokumentace.
TS |  |  |  | Položka obsahuje kompletní práce, konstrukce, dodávky či služby dle popisu položky, dle veškerých grafických a textových částí projektové dokumentace.
SD |  | R618 |  | TLAČÍTKA
P | 93 | R619 |  | Ovládací tlačítko, komplet, povrch.montáž, IP67, 1v1z | ks | 3 | 0 |  | R-pol |  | 2
PP
VV |  |  |  | Výpočet množství v měrné jednotce je provedeno podle grafických a textových částí projektové dokumentace.
TS |  |  |  | Položka obsahuje kompletní práce, konstrukce, dodávky či služby dle popisu položky, dle veškerých grafických a textových částí projektové dokumentace.
SD |  | R620 |  | TLAČÍTKO TOTAL STOP
P | 94 | R621 |  | Tlačítkový hlásič požáru s prosvětleným tlačítkem, nástěnná montáž, se sklem proti náhodnému zapnutí, 100x100x50, SCAME kat.č. 676.35100 | ks | 1 | 0 |  | R-pol |  | 2
PP
VV |  |  |  | Výpočet množství v měrné jednotce je provedeno podle grafických a textových částí projektové dokumentace.
TS |  |  |  | Položka obsahuje kompletní práce, konstrukce, dodávky či služby dle popisu položky, dle veškerých grafických a textových částí projektové dokumentace.
SD |  | R622 |  | SVÍTIDLA
P | 95 | R623 |  | A - Průmyslové LED svítidlo, polykarbonátový opálový difuzor, 7200/840, 48W, 7200lm, Ra80, 4000K, rozměry cca 1282x145x101 | ks | 24 | 0 |  | R-pol |  | 2
PP
VV |  |  |  | Výpočet množství v měrné jednotce je provedeno podle grafických a textových částí projektové dokumentace.
TS |  |  |  | Položka obsahuje kompletní práce, konstrukce, dodávky či služby dle popisu položky, dle veškerých grafických a textových částí projektové dokumentace.
SD |  | R624 |  | LED REFLEKTOR
P | 96 | R625 |  | B - LED reflektor černý, 50W neutrální bílá | ks | 1 | 0 |  | R-pol |  | 2
PP
VV |  |  |  | Výpočet množství v měrné jednotce je provedeno podle grafických a textových částí projektové dokumentace.
TS |  |  |  | Položka obsahuje kompletní práce, konstrukce, dodávky či služby dle popisu položky, dle veškerých grafických a textových částí projektové dokumentace.
SD |  | R626 |  | EKOLAMP
P | 97 | R627 |  | Ekologický poplatek za svítidla | ks | 25 | 0 |  | R-pol |  | 2
PP
VV |  |  |  | Výpočet množství v měrné jednotce je provedeno podle grafických a textových částí projektové dokumentace.
TS |  |  |  | Položka obsahuje kompletní práce, konstrukce, dodávky či služby dle popisu položky, dle veškerých grafických a textových částí projektové dokumentace.
P | 98 | R628 |  | Ekologický poplatek za světelné zdroje | ks | 25 | 0 |  | R-pol |  | 2
PP
VV |  |  |  | Výpočet množství v měrné jednotce je provedeno podle grafických a textových částí projektové dokumentace.
TS |  |  |  | Položka obsahuje kompletní práce, konstrukce, dodávky či služby dle popisu položky, dle veškerých grafických a textových částí projektové dokumentace.
SD |  | R631 |  | ELEKTROINSTALAČNÍ KRABICE - SVORKOVNICE
P | 99 | R632 |  | EPS 2 EKVIPOTENCIÁLNÍ SVORKOVNICE | ks | 1 | 0 |  | R-pol |  | 2
PP
VV |  |  |  | Výpočet množství v měrné jednotce je provedeno podle grafických a textových částí projektové dokumentace.
TS |  |  |  | Položka obsahuje kompletní práce, konstrukce, dodávky či služby dle popisu položky, dle veškerých grafických a textových částí projektové dokumentace.
SD |  | R633 |  | Montáž uzemňovacího vedení-doplňků
P | 100 | R634 |  | montáž EPS 2 | ks | 1 | 0 |  | R-pol |  | 2
PP
VV |  |  |  | Výpočet množství v měrné jednotce je provedeno podle grafických a textových částí projektové dokumentace.
TS |  |  |  | Položka obsahuje kompletní práce, konstrukce, dodávky či služby dle popisu položky, dle veškerých grafických a textových částí projektové dokumentace.
SD |  | R635 |  | ZEMNÍCÍ SVORKA
P | 101 | R636 |  | ZSA16 | ks | 20 | 0 |  | R-pol |  | 2
PP
VV |  |  |  | Výpočet množství v měrné jednotce je provedeno podle grafických a textových částí projektové dokumentace.
TS |  |  |  | Položka obsahuje kompletní práce, konstrukce, dodávky či služby dle popisu položky, dle veškerých grafických a textových částí projektové dokumentace.
P | 102 | R637 |  | Cu pás.ZS16 20x500x0,5mm | ks | 10 | 0 |  | R-pol |  | 2
PP
VV |  |  |  | Výpočet množství v měrné jednotce je provedeno podle grafických a textových částí projektové dokumentace.
TS |  |  |  | Položka obsahuje kompletní práce, konstrukce, dodávky či služby dle popisu položky, dle veškerých grafických a textových částí projektové dokumentace.
P | 103 | R638 |  | Ostatní materiál pro pospojování, lisovací očka, koncoky apod. | ks | 80 | 0 |  | R-pol |  | 2
PP
VV |  |  |  | Výpočet množství v měrné jednotce je provedeno podle grafických a textových částí projektové dokumentace.
TS |  |  |  | Položka obsahuje kompletní práce, konstrukce, dodávky či služby dle popisu položky, dle veškerých grafických a textových částí projektové dokumentace.
SD |  | R640 |  | LESENI LEHKE PRACOVNI O VYSCE LESENOVE PODLAHY
P | 104 | R641 |  | Do 3.5 m | ks | 2 | 0 |  | R-pol |  | 2
PP
VV |  |  |  | Výpočet množství v měrné jednotce je provedeno podle grafických a textových částí projektové dokumentace.
TS |  |  |  | Položka obsahuje kompletní práce, konstrukce, dodávky či služby dle popisu položky, dle veškerých grafických a textových částí projektové dokumentace.
SD |  | R642 |  | LESENI POJÍZDNÉ Alu
P | 105 | R643 |  | Montáž pojízdných Alu věží BOSS, 2,5x1,45m, pracovní výška 4,3m | SADA | 1 | 0 |  | R-pol |  | 2
PP
VV |  |  |  | Výpočet množství v měrné jednotce je provedeno podle grafických a textových částí projektové dokumentace.
TS |  |  |  | Položka obsahuje kompletní práce, konstrukce, dodávky či služby dle popisu položky, dle veškerých grafických a textových částí projektové dokumentace.
P | 106 | R644 |  | Nájemné pojízdných Alu věží BOSS, 2,5x1,45m, pracovní výška 4,3m | DEN | 14 | 0 |  | R-pol |  | 2
PP
VV |  |  |  | Výpočet množství v měrné jednotce je provedeno podle grafických a textových částí projektové dokumentace.
TS |  |  |  | Položka obsahuje kompletní práce, konstrukce, dodávky či služby dle popisu položky, dle veškerých grafických a textových částí projektové dokumentace.
P | 107 | R645 |  | Demontáž pojízdných Alu věží BOSS, 2,5x1,45m, pracovní výška 4,3m | SADA | 1 | 0 |  | R-pol |  | 2
PP
VV |  |  |  | Výpočet množství v měrné jednotce je provedeno podle grafických a textových částí projektové dokumentace.
TS |  |  |  | Položka obsahuje kompletní práce, konstrukce, dodávky či služby dle popisu položky, dle veškerých grafických a textových částí projektové dokumentace.
SD |  | R646 |  | HODINOVE ZUCTOVACI SAZBY
P | 108 | R647 |  | Priprava ke komplexni zkousce | HOD | 6 | 0 |  | R-pol |  | 2
PP
VV |  |  |  | Výpočet množství v měrné jednotce je provedeno podle grafických a textových částí projektové dokumentace.
TS |  |  |  | Položka obsahuje kompletní práce, konstrukce, dodávky či služby dle popisu položky, dle veškerých grafických a textových částí projektové dokumentace.
P | 109 | R648 |  | Zkusebni provoz | HOD | 4 | 0 |  | R-pol |  | 2
PP
VV |  |  |  | Výpočet množství v měrné jednotce je provedeno podle grafických a textových částí projektové dokumentace.
TS |  |  |  | Položka obsahuje kompletní práce, konstrukce, dodávky či služby dle popisu položky, dle veškerých grafických a textových částí projektové dokumentace.
P | 110 | R649 |  | Zauceni obsluhy | HOD | 4 | 0 |  | R-pol |  | 2
PP
VV |  |  |  | Výpočet množství v měrné jednotce je provedeno podle grafických a textových částí projektové dokumentace.
TS |  |  |  | Položka obsahuje kompletní práce, konstrukce, dodávky či služby dle popisu položky, dle veškerých grafických a textových částí projektové dokumentace.
P | 111 | R650 |  | Zabezpeceni pracoviste | HOD | 8 | 0 |  | R-pol |  | 2
PP
VV |  |  |  | Výpočet množství v měrné jednotce je provedeno podle grafických a textových částí projektové dokumentace.
TS |  |  |  | Položka obsahuje kompletní práce, konstrukce, dodávky či služby dle popisu položky, dle veškerých grafických a textových částí projektové dokumentace.
P | 112 | R651 |  | Montaz | HOD | 50 | 0 |  | R-pol |  | 2
PP
VV |  |  |  | Výpočet množství v měrné jednotce je provedeno podle grafických a textových částí projektové dokumentace.
TS |  |  |  | Položka obsahuje kompletní práce, konstrukce, dodávky či služby dle popisu položky, dle veškerých grafických a textových částí projektové dokumentace.
SD |  | R652 |  | KOORDINACE POSTUPU PRACI
P | 113 | R653 |  | S ostatnimi profesemi | HOD | 10 | 0 |  | R-pol |  | 2
PP
VV |  |  |  | Výpočet množství v měrné jednotce je provedeno podle grafických a textových částí projektové dokumentace.
TS |  |  |  | Položka obsahuje kompletní práce, konstrukce, dodávky či služby dle popisu položky, dle veškerých grafických a textových částí projektové dokumentace.
SD |  | R655 |  | PROVEDENI REVIZNICH ZKOUSEK DLE CSN 331500
P | 114 | R656 |  | Revizni technik | HOD | 10 | 0 |  | R-pol |  | 2
PP
VV |  |  |  | Výpočet množství v měrné jednotce je provedeno podle grafických a textových částí projektové dokumentace.
TS |  |  |  | Položka obsahuje kompletní práce, konstrukce, dodávky či služby dle popisu položky, dle veškerých grafických a textových částí projektové dokumentace.
P | 115 | R657 |  | Spoluprace s reviz.technikem | HOD | 2 | 0 |  | R-pol |  | 2
PP
VV |  |  |  | Výpočet množství v měrné jednotce je provedeno podle grafických a textových částí projektové dokumentace.
TS |  |  |  | Položka obsahuje kompletní práce, konstrukce, dodávky či služby dle popisu položky, dle veškerých grafických a textových částí projektové dokumentace.
P | 116 | R659 |  | Podružný materiál | ks | 1 | 0 |  | R-pol |  | 2
PP
VV |  |  |  | Výpočet množství v měrné jednotce je provedeno podle grafických a textových částí projektové dokumentace.
TS |  |  |  | Položka obsahuje kompletní práce, konstrukce, dodávky či služby dle popisu položky, dle veškerých grafických a textových částí projektové dokumentace.
SD |  | R662 |  | HLOUBENÍ KABELOVÉ RÝHY
P | 117 | R663 |  | Zemina třídy 3, šíře 300mm,hloubka 800mm | m | 30 | 0 |  | R-pol |  | 2
PP
VV |  |  |  | Výpočet množství v měrné jednotce je provedeno podle grafických a textových částí projektové dokumentace.
TS |  |  |  | Položka obsahuje kompletní práce, konstrukce, dodávky či služby dle popisu položky, dle veškerých grafických a textových částí projektové dokumentace.
SD |  | R664 |  | ZÁHOZ KABELOVÉ RÝHY
P | 118 | R665 |  | Zemina třídy 3, šíře 300mm,hloubka 800mm | m | 30 | 0 |  | R-pol |  | 2
PP
VV |  |  |  | Výpočet množství v měrné jednotce je provedeno podle grafických a textových částí projektové dokumentace.
TS |  |  |  | Položka obsahuje kompletní práce, konstrukce, dodávky či služby dle popisu položky, dle veškerých grafických a textových částí projektové dokumentace.

## 2.2.1_SO 01-15-06_SO 01-15-06.5
ASPE10 |  |  |  | Firma: Moravia Consult | [6 empty] | 3
|  |  |  | Soupis prací objektu | [6 empty] | 3
S | Stavba: | 18-060-232-SR |  | Rekonstrukce ŽST Vsetín |  |  | SO 01-15-06.5 |  |  | 0,00 | 2
O | Objekt: | D2 |  | STAVEBNÍ ČÁST | [5 empty] | 15,00 | 2
O1 | Objekt: | D.2.2 |  | Pozemní stavební objekty | [5 empty] | 21,00 | 2
O2 | Objekt: | D.2.2.1 |  | Pozemní objekty budov
O3 | Objekt: | SO 01-15-06 |  | Žst. Vsetín, tankovací stanice
O4 | Rozpočet: | SO 01-15-06.5 |  | Žst. Vsetín, tankovací stanice - Hromosvod
Typ | Poř. číslo | Kód položky | Varianta | Název položky | MJ | Množství | Jednotková cena |  | Cenová soustava
[7 empty] | Jednotková | Celkem
0 | 1 | 2 | 3 | 4 | 5 | 6 | 9 | 10 | 11
SD |  | 0 |  | Všeobecné konstrukce a práce
P | 37 | R999902 |  | PPV 6,00% z montáže: materiál + práce | SOUBOR | 1 | 0 |  |  |  | 2
PP
VV |  |  |  | Výpočet množství v měrné jednotce je provedeno podle grafických a textových částí projektové dokumentace.
TS |  |  |  | Položka obsahuje kompletní práce, konstrukce, dodávky či služby dle popisu položky, dle veškerých grafických a textových částí projektové dokumentace.
SD |  | R301 |  | HMOŽDINKA
P | 1 | R302 |  | HM 8 HMOŽDINKA 8 | ks | 16 | 0 |  | R - položka |  | 2
PP
VV |  |  |  | Výpočet množství v měrné jednotce je provedeno podle grafických a textových částí projektové dokumentace.
TS |  |  |  | Položka obsahuje kompletní práce, konstrukce, dodávky či služby dle popisu položky, dle veškerých grafických a textových částí projektové dokumentace.
SD |  | R304 |  | DRÁT NEREZ
P | 2 | R305 |  | Drát 8 AlMgSi T/4 drát o 8mm AlMgSi T/4 (0,135kg/m) měkký, pevně | m | 124 | 0 |  | R - položka |  | 2
PP
VV |  |  |  | Výpočet množství v měrné jednotce je provedeno podle grafických a textových částí projektové dokumentace.
TS |  |  |  | Položka obsahuje kompletní práce, konstrukce, dodávky či služby dle popisu položky, dle veškerých grafických a textových částí projektové dokumentace.
SD |  | R307 |  | OCELOVÝ DRÁT POZINKOVANÝ
P | 3 | R308 |  | Drát 10/13 PVC drát o 10/13mm PVC(0,695kg/m)-drát Fe/Zn v PVC plášti, pevně | m | 80 | 0 |  | R - položka |  | 2
PP
VV |  |  |  | Výpočet množství v měrné jednotce je provedeno podle grafických a textových částí projektové dokumentace.
TS |  |  |  | Položka obsahuje kompletní práce, konstrukce, dodávky či služby dle popisu položky, dle veškerých grafických a textových částí projektové dokumentace.
SD |  | R309 |  | OCELOVÝ PÁSEK POZINKOVANÝ
P | 4 | R310 |  | Páska 30x4 páska 30x4 (0,95 kg/m), pevně | m | 70 | 0 |  | R - položka |  | 2
PP
VV |  |  |  | Výpočet množství v měrné jednotce je provedeno podle grafických a textových částí projektové dokumentace.
TS |  |  |  | Položka obsahuje kompletní práce, konstrukce, dodávky či služby dle popisu položky, dle veškerých grafických a textových částí projektové dokumentace.
SD |  | R311 |  | PODPĚRA VEDENÍ
P | 5 | R312 |  | PV 1p-55 do zdiva, L 55mm, plastová | ks | 18 | 0 |  | R - položka |  | 2
PP
VV |  |  |  | Výpočet množství v měrné jednotce je provedeno podle grafických a textových částí projektové dokumentace.
TS |  |  |  | Položka obsahuje kompletní práce, konstrukce, dodávky či služby dle popisu položky, dle veškerých grafických a textových částí projektové dokumentace.
P | 6 | R313 |  | PV 23b na plechovou střechu | ks | 110 | 0 |  | R - položka |  | 2
PP
VV |  |  |  | Výpočet množství v měrné jednotce je provedeno podle grafických a textových částí projektové dokumentace.
TS |  |  |  | Položka obsahuje kompletní práce, konstrukce, dodávky či služby dle popisu položky, dle veškerých grafických a textových částí projektové dokumentace.
SD |  | R314 |  | OCHRANNÝ ÚHELNÍK A DRŽÁKY
P | 7 | R315 |  | OU 1,7 ochranný úhelník, L 1700mm | ks | 2 | 0 |  | R - položka |  | 2
PP
VV |  |  |  | Výpočet množství v měrné jednotce je provedeno podle grafických a textových částí projektové dokumentace.
TS |  |  |  | Položka obsahuje kompletní práce, konstrukce, dodávky či služby dle popisu položky, dle veškerých grafických a textových částí projektové dokumentace.
P | 8 | R316 |  | DUS držák ochranného úhelníku na stěnu, L 60mm | ks | 4 | 0 |  | R - položka |  | 2
PP
VV |  |  |  | Výpočet množství v měrné jednotce je provedeno podle grafických a textových částí projektové dokumentace.
TS |  |  |  | Položka obsahuje kompletní práce, konstrukce, dodávky či služby dle popisu položky, dle veškerých grafických a textových částí projektové dokumentace.
SD |  | R317 |  | SVORKA HROMOSVODNÍ,UZEMŇOVACÍ
P | 9 | R318 |  | SUA N univerzální s jednou příložkou nerez | ks | 20 | 0 |  | R - položka |  | 2
PP
VV |  |  |  | Výpočet množství v měrné jednotce je provedeno podle grafických a textových částí projektové dokumentace.
TS |  |  |  | Položka obsahuje kompletní práce, konstrukce, dodávky či služby dle popisu položky, dle veškerých grafických a textových částí projektové dokumentace.
P | 10 | R319 |  | SS N spojovací nerez | ks | 12 | 0 |  | R - položka |  | 2
PP
VV |  |  |  | Výpočet množství v měrné jednotce je provedeno podle grafických a textových částí projektové dokumentace.
TS |  |  |  | Položka obsahuje kompletní práce, konstrukce, dodávky či služby dle popisu položky, dle veškerých grafických a textových částí projektové dokumentace.
P | 11 | R320 |  | SZc N zkušební nerez | ks | 2 | 0 |  | R - položka |  | 2
PP
VV |  |  |  | Výpočet množství v měrné jednotce je provedeno podle grafických a textových částí projektové dokumentace.
TS |  |  |  | Položka obsahuje kompletní práce, konstrukce, dodávky či služby dle popisu položky, dle veškerých grafických a textových částí projektové dokumentace.
P | 12 | R321 |  | ST N na okapové svody nerez, D80-120 | ks | 2 | 0 |  | R - položka |  | 2
PP
VV |  |  |  | Výpočet množství v měrné jednotce je provedeno podle grafických a textových částí projektové dokumentace.
TS |  |  |  | Položka obsahuje kompletní práce, konstrukce, dodávky či služby dle popisu položky, dle veškerých grafických a textových částí projektové dokumentace.
P | 13 | R322 |  | SR 2b N svorka páska-páska nerez | ks | 12 | 0 |  | R - položka |  | 2
PP
VV |  |  |  | Výpočet množství v měrné jednotce je provedeno podle grafických a textových částí projektové dokumentace.
TS |  |  |  | Položka obsahuje kompletní práce, konstrukce, dodávky či služby dle popisu položky, dle veškerých grafických a textových částí projektové dokumentace.
P | 14 | R323 |  | SR 3b N svorka páska-drát nerez | ks | 10 | 0 |  | R - položka |  | 2
PP
VV |  |  |  | Výpočet množství v měrné jednotce je provedeno podle grafických a textových částí projektové dokumentace.
TS |  |  |  | Položka obsahuje kompletní práce, konstrukce, dodávky či služby dle popisu položky, dle veškerých grafických a textových částí projektové dokumentace.
SD |  | R324 |  | ZEMNIČE
P | 15 | R325 |  | ZT 2,0 zemnící tyč o 25mm, L 2000mm | ks | 1 | 0 |  | R - položka |  | 2
PP
VV |  |  |  | Výpočet množství v měrné jednotce je provedeno podle grafických a textových částí projektové dokumentace.
TS |  |  |  | Položka obsahuje kompletní práce, konstrukce, dodávky či služby dle popisu položky, dle veškerých grafických a textových částí projektové dokumentace.
SD |  | R326 |  | VYSOKONAPĚŤOVÝ VODIČ
P | 16 | R327 |  | Vysokonapěťový vodič l=3500 mm | ks | 2 | 0 |  | R - položka |  | 2
PP
VV |  |  |  | Výpočet množství v měrné jednotce je provedeno podle grafických a textových částí projektové dokumentace.
TS |  |  |  | Položka obsahuje kompletní práce, konstrukce, dodávky či služby dle popisu položky, dle veškerých grafických a textových částí projektové dokumentace.
P | 17 | R328 |  | Plastová podpěra vodiče | ks | 10 | 0 |  | R - položka |  | 2
PP
VV |  |  |  | Výpočet množství v měrné jednotce je provedeno podle grafických a textových částí projektové dokumentace.
TS |  |  |  | Položka obsahuje kompletní práce, konstrukce, dodávky či služby dle popisu položky, dle veškerých grafických a textových částí projektové dokumentace.
P | 18 | R329 |  | Plastová chodníková krabice se zkušební svorkou | ks | 2 | 0 |  | R - položka |  | 2
PP
VV |  |  |  | Výpočet množství v měrné jednotce je provedeno podle grafických a textových částí projektové dokumentace.
TS |  |  |  | Položka obsahuje kompletní práce, konstrukce, dodávky či služby dle popisu položky, dle veškerých grafických a textových částí projektové dokumentace.
SD |  | R330 |  | Montáž uzemňovacího vedení-doplňků
P | 19 | R331 |  | asfaltová zálivka, páska, sprej | m | 6 | 0 |  | R - položka |  | 2
PP
VV |  |  |  | Výpočet množství v měrné jednotce je provedeno podle grafických a textových částí projektové dokumentace.
TS |  |  |  | Položka obsahuje kompletní práce, konstrukce, dodávky či služby dle popisu položky, dle veškerých grafických a textových částí projektové dokumentace.
P | 20 | R332 |  | Gumoasfalt SA 12 | kg | 5 | 0 |  | R - položka |  | 2
PP
VV |  |  |  | Výpočet množství v měrné jednotce je provedeno podle grafických a textových částí projektové dokumentace.
TS |  |  |  | Položka obsahuje kompletní práce, konstrukce, dodávky či služby dle popisu položky, dle veškerých grafických a textových částí projektové dokumentace.
SD |  | R333 |  | MONTÁŽNÍ PRÁCE
P | 21 | R334 |  | Štítek pro označení svodu | ks | 2 | 0 |  | R - položka |  | 2
PP
VV |  |  |  | Výpočet množství v měrné jednotce je provedeno podle grafických a textových částí projektové dokumentace.
TS |  |  |  | Položka obsahuje kompletní práce, konstrukce, dodávky či služby dle popisu položky, dle veškerých grafických a textových částí projektové dokumentace.
P | 22 | R335 |  | Tvarování mont.dílu | ks | 15 | 0 |  | R - položka |  | 2
PP
VV |  |  |  | Výpočet množství v měrné jednotce je provedeno podle grafických a textových částí projektové dokumentace.
TS |  |  |  | Položka obsahuje kompletní práce, konstrukce, dodávky či služby dle popisu položky, dle veškerých grafických a textových částí projektové dokumentace.
SD |  | R337 |  | LESENI LEHKE PRACOVNI O VYSCE LESENOVE PODLAHY
P | 23 | R338 |  | Do 3.5 m | ks | 2 | 0 |  | R - položka |  | 2
PP
VV |  |  |  | Výpočet množství v měrné jednotce je provedeno podle grafických a textových částí projektové dokumentace.
TS |  |  |  | Položka obsahuje kompletní práce, konstrukce, dodávky či služby dle popisu položky, dle veškerých grafických a textových částí projektové dokumentace.
SD |  | R339 |  | HODINOVE ZUCTOVACI SAZBY
P | 24 | R340 |  | Priprava ke komplexni zkousce | HOD | 6 | 0 |  | R - položka |  | 2
PP
VV |  |  |  | Výpočet množství v měrné jednotce je provedeno podle grafických a textových částí projektové dokumentace.
TS |  |  |  | Položka obsahuje kompletní práce, konstrukce, dodávky či služby dle popisu položky, dle veškerých grafických a textových částí projektové dokumentace.
P | 25 | R341 |  | Zkusebni provoz | HOD | 6 | 0 |  | R - položka |  | 2
PP
VV |  |  |  | Výpočet množství v měrné jednotce je provedeno podle grafických a textových částí projektové dokumentace.
TS |  |  |  | Položka obsahuje kompletní práce, konstrukce, dodávky či služby dle popisu položky, dle veškerých grafických a textových částí projektové dokumentace.
P | 26 | R342 |  | Zauceni obsluhy | HOD | 2 | 0 |  | R - položka |  | 2
PP
VV |  |  |  | Výpočet množství v měrné jednotce je provedeno podle grafických a textových částí projektové dokumentace.
TS |  |  |  | Položka obsahuje kompletní práce, konstrukce, dodávky či služby dle popisu položky, dle veškerých grafických a textových částí projektové dokumentace.
P | 27 | R343 |  | Zabezpeceni pracoviste | HOD | 8 | 0 |  | R - položka |  | 2
PP
VV |  |  |  | Výpočet množství v měrné jednotce je provedeno podle grafických a textových částí projektové dokumentace.
TS |  |  |  | Položka obsahuje kompletní práce, konstrukce, dodávky či služby dle popisu položky, dle veškerých grafických a textových částí projektové dokumentace.
P | 28 | R344 |  | Montaz | HOD | 20 | 0 |  | R - položka |  | 2
PP
VV |  |  |  | Výpočet množství v měrné jednotce je provedeno podle grafických a textových částí projektové dokumentace.
TS |  |  |  | Položka obsahuje kompletní práce, konstrukce, dodávky či služby dle popisu položky, dle veškerých grafických a textových částí projektové dokumentace.
SD |  | R345 |  | KOORDINACE POSTUPU PRACI
P | 29 | R346 |  | S ostatnimi profesemi | HOD | 10 | 0 |  | R - položka |  | 2
PP
VV |  |  |  | Výpočet množství v měrné jednotce je provedeno podle grafických a textových částí projektové dokumentace.
TS |  |  |  | Položka obsahuje kompletní práce, konstrukce, dodávky či služby dle popisu položky, dle veškerých grafických a textových částí projektové dokumentace.
SD |  | R348 |  | PROVEDENI REVIZNICH ZKOUSEK DLE CSN 331500
P | 30 | R349 |  | Revizni technik | HOD | 10 | 0 |  | R - položka |  | 2
PP
VV |  |  |  | Výpočet množství v měrné jednotce je provedeno podle grafických a textových částí projektové dokumentace.
TS |  |  |  | Položka obsahuje kompletní práce, konstrukce, dodávky či služby dle popisu položky, dle veškerých grafických a textových částí projektové dokumentace.
P | 31 | R350 |  | Spoluprace s reviz.technikem | HOD | 2 | 0 |  | R - položka |  | 2
PP
VV |  |  |  | Výpočet množství v měrné jednotce je provedeno podle grafických a textových částí projektové dokumentace.
TS |  |  |  | Položka obsahuje kompletní práce, konstrukce, dodávky či služby dle popisu položky, dle veškerých grafických a textových částí projektové dokumentace.
P | 32 | R352 |  | Podružný materiál | kus | 1 | 0 |  | R - položka |  | 2
PP
VV |  |  |  | Výpočet množství v měrné jednotce je provedeno podle grafických a textových částí projektové dokumentace.
TS |  |  |  | Položka obsahuje kompletní práce, konstrukce, dodávky či služby dle popisu položky, dle veškerých grafických a textových částí projektové dokumentace.
SD |  | R355 |  | BOURANÍ ŽIVIČNÝCH POVRCHŮ
P | 33 | R356 |  | Síla vrstvy 3-5cm | M2 | 4 | 0 |  | R - položka |  | 2
PP
VV |  |  |  | Výpočet množství v měrné jednotce je provedeno podle grafických a textových částí projektové dokumentace.
TS |  |  |  | Položka obsahuje kompletní práce, konstrukce, dodávky či služby dle popisu položky, dle veškerých grafických a textových částí projektové dokumentace.
SD |  | R357 |  | ŘEZÁNÍ SPÁRY
P | 34 | R358 |  | V asfaltu nebo betonu | m | 10 | 0 |  | R - položka |  | 2
PP
VV |  |  |  | Výpočet množství v měrné jednotce je provedeno podle grafických a textových částí projektové dokumentace.
TS |  |  |  | Položka obsahuje kompletní práce, konstrukce, dodávky či služby dle popisu položky, dle veškerých grafických a textových částí projektové dokumentace.
SD |  | R359 |  | HLOUBENÍ KABELOVÉ RÝHY
P | 35 | R360 |  | Zemina třídy 3, šíře 300mm,hloubka 600mm | m | 68 | 0 |  | R - položka |  | 2
PP
VV |  |  |  | Výpočet množství v měrné jednotce je provedeno podle grafických a textových částí projektové dokumentace.
TS |  |  |  | Položka obsahuje kompletní práce, konstrukce, dodávky či služby dle popisu položky, dle veškerých grafických a textových částí projektové dokumentace.
SD |  | R361 |  | ZÁHOZ KABELOVÉ RÝHY
P | 36 | R362 |  | Zemina třídy 3, šíře 300mm,hloubka 600mm | m | 68 | 0 |  | R - položka |  | 2
PP
VV |  |  |  | Výpočet množství v měrné jednotce je provedeno podle grafických a textových částí projektové dokumentace.
TS |  |  |  | Položka obsahuje kompletní práce, konstrukce, dodávky či služby dle popisu položky, dle veškerých grafických a textových částí projektové dokumentace.

## D2_D.2.2_D.2.2.1_SO 01-15-07
ASPE10 |  |  |  | Firma: Moravia Consult | [6 empty] | 3
|  |  |  | Soupis prací objektu | [6 empty] | 3
S | Stavba: | 18-060-232-SR |  | Rekonstrukce ŽST Vsetín |  |  | SO 01-15-07 |  |  | 0,00 | 2
O | Objekt: | D2 |  | STAVEBNÍ ČÁST | [5 empty] | 15,00 | 2
O1 | Objekt: | D.2.2 |  | Pozemní stavební objekty | [5 empty] | 21,00 | 2
O2 | Objekt: | D.2.2.1 |  | Pozemní objekty budov
O3 | Rozpočet: | SO 01-15-07 |  | Žst. Vsetín, oplocení areálu OŘ OL
Typ | Poř. číslo | Kód položky | Varianta | Název položky | MJ | Množství | Jednotková cena |  | Cenová soustava
[7 empty] | Jednotková | Celkem
0 | 1 | 2 | 3 | 4 | 5 | 6 | 9 | 10 | 11
SD |  | 1 |  | Zemní práce
P | 3 | 131111333 |  | Vrtání jamek pro plotové sloupky D do 300 mm - ručně s motorovým vrtákem | M | 195.3 | 0 |  | CS ÚRS 2019 02 |  | 2
PP |  |  |  | Vrtání jamek pro plotové sloupky ručním motorovým vrtákem průměru přes 200 do 300 mm
VV |  |  |  | "severní strana oplocení areálu OŘ část 1" 0,50*20 "západní strana oplocení areálu OŘ část 2" "oplocení podél koleje č.6" 72*0,90 "průchozí branka 3*2" 6*1,00 "jižní strana oplocení areálu OŘ část 3" "oplocení u budovy RZZ" 21*0,90 "východní strana oplocení areálu OŘ část4" "vstupní branka" 2*1,00 "IPE100" 24*1,40 "IPE80" 60*1,00 Součet 195,3
TS |  |  |  | 1. Ceny -1321 až -1323 jsou určeny pro vrtání ručním vrtákem v hlinitých a hlinitopísčitých horninách bez příměsí kamenů.
P | 4 | 131201101 |  | Hloubení jam nezapažených v hornině tř. 3 objemu do 100 m3 | M3 | 33.416 | 0 |  | CS ÚRS 2019 02 |  | 2
PP |  |  |  | Hloubení nezapažených jam a zářezů s urovnáním dna do předepsaného profilu a spádu v hornině tř. 3 do 100 m3
VV |  |  |  | "východní strana oplocení areálu OŘ část 4" "výkop pro základy sloupků brány" 2,20*5,10*1,40*2 "jižní strana oplocení areálu OŘ část 3" "výkop pro základy sloupků brány" 1,00*1,00*1,00*2 Součet 33,416
TS |  |  |  | 1. Hloubení jam ve stržích a jam pro základy pro příčná a podélná zpevnění dna a břehů pod obrysem výkopu pro koryta vodotečí při lesnicko-technických melioracích (LTM) zejména vykopávky pro konstrukce těles, stupňů, boků, předprahů, prahů, podháněk, výhonů a pro základy zdí, dlažeb, rovnanin, plůtků a hatí se oceňují cenami příslušnými pro objem výkopů do 100 m3, i když skutečný objem výkopu je větší. 2. Ceny lze použít i pro hloubení nezapažených jam a zářezů pro podzemní vedení, jsou-li tyto práce prováděny z povrchu území. 3. Předepisuje-li projekt hloubit jámy popsané v pozn. č. 1 v hornině 5 až 7 bez použití trhavin, oceňuje se toto hloubení a) v suchu nebo v mokru cenami 138 40-1101, 138 50-1101 a 138 60-1101 Dolamování zapažených nebo nezapažených hloubených vykopávek; b) v tekoucí vodě při jakékoliv její rychlosti individuálně. 4. Hloubení nezapažených jam hloubky přes 16 m se oceňuje individuálně. 5. V cenách jsou započteny i náklady na případné nutné přemístění výkopku ve výkopišti a na přehození výkopku na přilehlém terénu na vzdálenost do 3 m od okraje jámy nebo naložení na dopravní prostředek. 6. Náklady na svislé přemístění výkopku nad 1 m hloubky se určí dle ustanovení článku č. 3161 všeobecných podmínek katalogu.
P | 5 | 132201202 |  | Hloubení rýh š do 2000 mm v hornině tř. 3 objemu do 1000 m3 | M3 | 115.262 | 0 |  | CS ÚRS 2019 02 |  | 2
PP |  |  |  | Hloubení zapažených i nezapažených rýh šířky přes 600 do 2 000 mm s urovnáním dna do předepsaného profilu a spádu v hornině tř. 3 přes 100 do 1 000 m3
VV |  |  |  | "severní strana oplocení areálu OŘ část 1" "rýhy pro podsyp štěrkem" 5,62*0,70*(0,80+0,40) 4,75*0,70*(0,80+0,25) 6,96*0,70*(0,80+0,25) 19,37*0,70*(0,80+0,50) Mezisoučet 30.954349999999998 "štěrkopískový podsyp + základový pas" 16,50*1,20*1,10 5,00*1,20*1,10 33,29*1,20*1,40 Mezisoučet 84.3072 Součet 115,262
TS |  |  |  | 1. V cenách jsou započteny i náklady na případné nutné přemístění výkopku ve výkopišti na vzdálenost do 3 m a na přehození výkopku na přilehlém terénu na vzdálenost do 5 m od okraje jámy nebo naložení na dopravní prostředek. 2. Hloubení rýh při lesnicko-technických melioracích se oceňuje: a) ve stržích cenami platnými pro objem výkopu do 100 m3, i když skutečný objem výkopu je větší, b) mimo strže pro příčná a podélná zpevnění dna a břehů pod obrysem výkopu pro koryta vodotečí, zejména pro konstrukce těles, stupňů, boků, předprahů, prahů, odháněk, výhonů a pro základy zdí, dlažeb, rovnanin, plůtků a hatí, pro jakoukoliv šířku rýhy, při objemu do 100 m3 cenami příslušnými pro objem výkopu do 100 m3 a při jakémkoliv objemu výkopu přes 100 m3 cenami příslušnými pro objem výkopu přes 100 do 1 000 m3. 3. Náklady na svislé přemístění výkopku nad 1 m hloubky se určí dle ustanovení článku č. 3161 všeobecných podmínek katalogu. 4. Předepisuje-li projekt hloubit rýhy 5 až 7 bez použití trhavin, oceňuje se toto hloubení: a) v suchu nebo mokru cenami 138 40-1201, 138 50-1201 a 138 60-1201 Dolamování hloubených vykopávek, b) v tekoucí vodě při jakékoliv její rychlosti individuálně. 5. Ceny nelze použít pro hloubení rýh a hloubky přes 16 m. Tyto práce se oceňují individuálně.
P | 6 | 132212101 |  | Hloubení rýh š do 600 mm ručním nebo pneum nářadím v soudržných horninách tř. 3 | M3 | 1.617 | 0 |  | CS ÚRS 2019 02 |  | 2
PP |  |  |  | Hloubení zapažených i nezapažených rýh šířky do 600 mm ručním nebo pneumatickým nářadím s urovnáním dna do předepsaného profilu a spádu v horninách tř. 3 soudržných
VV |  |  |  | "západní strana oplocení areálu OŘ část 2" "rýhy pro podhrabové desky" 161,72*0,10*0,10
TS |  |  |  | 1. V cenách jsou započteny i náklady na přehození výkopku na přilehlém terénu na vzdálenost do 3 m od podélné osy rýhy nebo naložení výkopku na dopravní prostředek. 2. V cenách 12-2101 až 41-2102 jsou započteny i náklady na i svislý přesun horniny po házečkách do 2 metrů.
P | 7 | 174101101 |  | Zásyp jam, šachet rýh nebo kolem objektů sypaninou se zhutněním | M3 | 20.552 | 0 |  | CS ÚRS 2019 02 |  | 2
PP |  |  |  | Zásyp sypaninou z jakékoliv horniny s uložením výkopku ve vrstvách se zhutněním jam, šachet, rýh nebo kolem objektů v těchto vykopávkách
VV |  |  |  | "severní strana oplocení areálu OŘ část 1" "pod gabionové koše" 0,70*0,80*5,62 0,70*0,80*4,75 0,70*0,80*(6,96+19,37) Součet 20,552
TS |  |  |  | 1. Ceny 174 10- . . jsou určeny pro zhutněné zásypy s mírou zhutnění: a) z hornin soudržných do 100 % PS, b) z hornin nesoudržných do I(d) 0,9, c) z hornin kamenitých pro jakoukoliv míru zhutnění. 2. Je-li projektem předepsáno vyšší zhutnění, podle bodu a) a b) poznámky č 1., ocení se zásyp individuálně. 3. Ceny nelze použít pro zásyp rýh pro drenážní trativody pro lesnicko-technické meliorace a zemědělské. Zásyp těchto rýh se oceňuje cenami souboru cen 174 20-3 . části A 03 Zemní práce pro objekty oborů 831 až 833. Nezhutněný zásyp odvodňovacích kanálů z betonových a železobetonových trub v polních a lučních tratích se oceňuje cenou -1101 Zásyp sypaninou rýh bez ohledu na šířku kanálu; cena obsahuje i náklady na ruční nezhutněný zásyp výšky do 200 mm nad vrchol potrubí. 4. V cenách 10-1101, 10-1103, 20-1101 a 20-1103 je započteno přemístění sypaniny ze vzdálenosti 10 m od kraje výkopu nebo zasypávaného prostoru, měřeno k těžišti skládky. 5. V ceně 10-1102 je započteno přemístění sypaniny ze vzdálenosti 15 m od hrany zasypávaného prostoru, měřeno k těžišti skládky. 6. Objem zásypu je rozdíl objemu výkopu a objemu do něho vestavěných konstrukcí nebo uložených vedení i s jejich obklady a podklady (tento objem se nazývá objemem horniny vytlačené konstrukcí). Objem potrubí do DN 180, příp. i s obalem, se od objemu zásypu neodečítá. Pro stanovení objemu zásypu se od objemu výkopu odečítá i objem obsypu potrubí oceňovaný cenami souboru cen 175 10-11 Obsyp potrubí, přichází-li v úvahu . 7. Odklizení zbylého výkopku po provedení zásypu zářezů se šikmými stěnami pro podzemní vedení nebo zásypu jam a rýh pro podzemní vedení se oceňuje, je-li objem zbylého výkopku: a) do 1 m3 na 1 m vedení a jedná se o výkopek neulehlý - cenami souboru cen 167 10-110 Nakládání výkopku nebo sypaniny a 162 . 0-1 . Vodorovné přemístění výkopku. V případě, že se jedná o výkopek ulehlý - rozpojení a naložení výkopku cenami souboru cen 122 . 0-1 . souboru cen 162 . 0-1 . Vodorovné přemístění výkopku; b) přes 1 m3 na 1 m vedení, jestliže projekt předepíše, že se zbylý výkopek bude odklízet zároveň s prováděním vykopávky, pouze přemístění výkopku cenami souboru cen 162 . 0-1 . Vodorovné přemístění výkopku. Při zmíněném objemu zbylého výkopku se neoceňuje ani naložení ani rozpojení výkopku. Jestliže se zbylý výkopek neodklízí, nýbrž rozprostírá podél výkopu a nad výkopem, platí poznámka č. 8. 8. Rozprostření zbylého výkopku podél výkopu a nad výkopem po provedení zásypů zářezů se šikmými stěnami pro podzemní vedení nebo zásypu jam a rýh pro podzemní vedení se oceňuje: a) cenou 171 20-1101 Uložení sypaniny do nezhutněných násypů, není-li projektem předepsáno zhutnění rozprostřeného zbylého výkopku, b) cenou 171 10-1111 Uložení sypaniny do násypů z hornin sypkých, je-li předepsáno zhutnění rozprostřeného zbylého výkopku, a to v objemu vypočteném podle poznámky č.6, příp. zmenšeném o objem výkopku, který byl již odklizen. 9. Míru zhutnění předepisuje projekt.
P | 8 | 174101101 | 1 | Zásyp jam, šachet rýh nebo kolem objektů sypaninou se zhutněním | M3 | 20.496 | 0 |  | CS ÚRS 2019 02 |  | 2
PP |  |  |  | Zásyp sypaninou z jakékoliv horniny s uložením výkopku ve vrstvách se zhutněním jam, šachet, rýh nebo kolem objektů v těchto vykopávkách
VV |  |  |  | "východní strana oplocení areálu OŘ část 4" "kolem základových pasů založení nosných sloupků hlavní posuvné vjezdové brány" 5,10*2,20*1,40*2 -3,90*1,00*1,40*2 Součet 20,496
TS |  |  |  | 1. Ceny 174 10- . . jsou určeny pro zhutněné zásypy s mírou zhutnění: a) z hornin soudržných do 100 % PS, b) z hornin nesoudržných do I(d) 0,9, c) z hornin kamenitých pro jakoukoliv míru zhutnění. 2. Je-li projektem předepsáno vyšší zhutnění, podle bodu a) a b) poznámky č 1., ocení se zásyp individuálně. 3. Ceny nelze použít pro zásyp rýh pro drenážní trativody pro lesnicko-technické meliorace a zemědělské. Zásyp těchto rýh se oceňuje cenami souboru cen 174 20-3 . části A 03 Zemní práce pro objekty oborů 831 až 833. Nezhutněný zásyp odvodňovacích kanálů z betonových a železobetonových trub v polních a lučních tratích se oceňuje cenou -1101 Zásyp sypaninou rýh bez ohledu na šířku kanálu; cena obsahuje i náklady na ruční nezhutněný zásyp výšky do 200 mm nad vrchol potrubí. 4. V cenách 10-1101, 10-1103, 20-1101 a 20-1103 je započteno přemístění sypaniny ze vzdálenosti 10 m od kraje výkopu nebo zasypávaného prostoru, měřeno k těžišti skládky. 5. V ceně 10-1102 je započteno přemístění sypaniny ze vzdálenosti 15 m od hrany zasypávaného prostoru, měřeno k těžišti skládky. 6. Objem zásypu je rozdíl objemu výkopu a objemu do něho vestavěných konstrukcí nebo uložených vedení i s jejich obklady a podklady (tento objem se nazývá objemem horniny vytlačené konstrukcí). Objem potrubí do DN 180, příp. i s obalem, se od objemu zásypu neodečítá. Pro stanovení objemu zásypu se od objemu výkopu odečítá i objem obsypu potrubí oceňovaný cenami souboru cen 175 10-11 Obsyp potrubí, přichází-li v úvahu . 7. Odklizení zbylého výkopku po provedení zásypu zářezů se šikmými stěnami pro podzemní vedení nebo zásypu jam a rýh pro podzemní vedení se oceňuje, je-li objem zbylého výkopku: a) do 1 m3 na 1 m vedení a jedná se o výkopek neulehlý - cenami souboru cen 167 10-110 Nakládání výkopku nebo sypaniny a 162 . 0-1 . Vodorovné přemístění výkopku. V případě, že se jedná o výkopek ulehlý - rozpojení a naložení výkopku cenami souboru cen 122 . 0-1 . souboru cen 162 . 0-1 . Vodorovné přemístění výkopku; b) přes 1 m3 na 1 m vedení, jestliže projekt předepíše, že se zbylý výkopek bude odklízet zároveň s prováděním vykopávky, pouze přemístění výkopku cenami souboru cen 162 . 0-1 . Vodorovné přemístění výkopku. Při zmíněném objemu zbylého výkopku se neoceňuje ani naložení ani rozpojení výkopku. Jestliže se zbylý výkopek neodklízí, nýbrž rozprostírá podél výkopu a nad výkopem, platí poznámka č. 8. 8. Rozprostření zbylého výkopku podél výkopu a nad výkopem po provedení zásypů zářezů se šikmými stěnami pro podzemní vedení nebo zásypu jam a rýh pro podzemní vedení se oceňuje: a) cenou 171 20-1101 Uložení sypaniny do nezhutněných násypů, není-li projektem předepsáno zhutnění rozprostřeného zbylého výkopku, b) cenou 171 10-1111 Uložení sypaniny do násypů z hornin sypkých, je-li předepsáno zhutnění rozprostřeného zbylého výkopku, a to v objemu vypočteném podle poznámky č.6, příp. zmenšeném o objem výkopku, který byl již odklizen. 9. Míru zhutnění předepisuje projekt.
P | 29 | 58343930 |  | kamenivo drcené hrubé frakce 16-32 | T | 43.159 | 0 |  | CS ÚRS 2019 02 |  | 2
PP
VV |  |  |  | "2,10 t/m3" 20,552*2,100
TS
P | 47 | R13111133 |  | Vrtání jamek pro plotové sloupky ručním motorovým vrtákem průměru 350 mm | M | 129 | 0 |  | R-položka |  | 2
PP
VV |  |  |  | "severní strana zábradlí podél vlečkové koleje" "patky pro sloupky zábradlí" 129*1,00
TS |  |  |  | 1. Ceny -1321 až -1323 jsou určeny pro vrtání ručním vrtákem v hlinitých a hlinitopísčitých horninách bez příměsí kamenů.
P | 48 | R17120121 |  | Poplatek za likvidaci odpadů nekontaminovaných - 170 504 zeminy a kameniva, včetně dopravy | T | 272.822 | 0 |  | R-položka |  | 2
PP
VV |  |  |  | "vytěžená zemina" (33,416+115,262+1,617)*1,900 (0,15)^2*3,14*195,30 (0,175)^2*3,14*129,00 "odpočet zeminy na zásypy" -20,496*1,900 Součet 246,618
TS |  |  |  | 1. Ceny uvedené v souboru cen lze po dohodě upravit podle místních podmínek.
SD |  | 2 |  | Zakládání
P | 9 | 271572211 |  | Podsyp pod základové konstrukce se zhutněním z netříděného štěrkopísku | M3 | 20.534 | 0 |  | CS ÚRS 2019 02 |  | 2
PP |  |  |  | Podsyp pod základové konstrukce se zhutněním a urovnáním povrchu ze štěrkopísku netříděného
VV |  |  |  | "severní strana oplocení areálu OŘ část 1" "pod základové pasy" 1,20*0,30*(16,50+33,29+7,25)
TS |  |  |  | 1. Ceny slouží pro ocenění násypů pod základové konstrukce tloušťky vrstvy do 300 mm. 2. Násypy s tloušťkou vrstvy přesahující 300 mm se ocení cenami souboru cen 213 31-…. Polštáře zhutněné pod základy v katalogu 800-2 Zvláštní zakládání objektů.
P | 10 | 274313811 |  | Základové pásy z betonu tř. C 25/30 | M3 | 38.299 | 0 |  | CS ÚRS 2019 02 |  | 2
PP |  |  |  | Základy z betonu prostého pasy betonu kamenem neprokládaného tř. C 25/30
VV |  |  |  | "severní strana oplocení areálu OŘ část 1" "pod gabionové koše" 1,20*0,40*(16,50+33,29+7,25) "východní strana oplocení areálu OŘ část 4" "založení nosných sloupků hlavní posuvné vjezdové brány" 3,90*1,00*1,40*2 Součet 38,299
TS |  |  |  | 1. V ceně příplatku -5911 jsou započteny náklady na technologické opatření a na ztíženou betonáž pod hladinou pažící bentonitové suspenze a na průběžné odčerpání suspenze s přepouštěním na určené místo do 20 m, popř. do vany nebo do kalové cisterny k odvozu. Odvoz se oceňuje cenami katalogu 800-2 Zvláštní zakládání objektů. 2. Hloubení s použitím bentonitové suspenze se oceňuje katalogem 800-1 Zemní práce. Bednění se neoceňuje.
P | 11 | 274351121 |  | Zřízení bednění základových pasů rovného | M2 | 27.44 | 0 |  | CS ÚRS 2019 02 |  | 2
PP |  |  |  | Bednění základů pasů rovné zřízení
VV |  |  |  | "východní strana oplocení areálu OŘ část 4" "založení nosných sloupků hlavní posuvné vjezdové brány" (3,90+1,00)*2*1,40*2
TS |  |  |  | 1. Ceny jsou určeny pro bednění ve volném prostranství, ve volných nebo zapažených jamách, rýhách a šachtách. 2. Kruhové nebo obloukové bednění poloměru do 1 m se oceňuje individuálně.
P | 12 | 274351122 |  | Odstranění bednění základových pasů rovného | M2 | 27.44 | 0 |  | CS ÚRS 2019 02 |  | 2
PP |  |  |  | Bednění základů pasů rovné odstranění
VV
TS |  |  |  | 1. Ceny jsou určeny pro bednění ve volném prostranství, ve volných nebo zapažených jamách, rýhách a šachtách. 2. Kruhové nebo obloukové bednění poloměru do 1 m se oceňuje individuálně.
P | 13 | 275313811 |  | Základové patky z betonu tř. C 25/30 | M3 | 12.784 | 0 |  | CS ÚRS 2019 02 |  | 2
PP |  |  |  | Základy z betonu prostého patky a bloky z betonu kamenem neprokládaného tř. C 25/30
VV |  |  |  | "jižní strana oplocení areálu OŘ část 3" "patky sloupků brány" 1,00*0,90*0,90*2 "severní strana zábradlí podél vlečkové koleje" "patky pro sloupky zábradlí" (0,175)^2*3,14*0,90*129 Součet 1,62
TS |  |  |  | 1. V ceně příplatku -5911 jsou započteny náklady na technologické opatření a na ztíženou betonáž pod hladinou pažící bentonitové suspenze a na průběžné odčerpání suspenze s přepouštěním na určené místo do 20 m, popř. do vany nebo do kalové cisterny k odvozu. Odvoz se oceňuje cenami katalogu 800-2 Zvláštní zakládání objektů. 2. Hloubení s použitím bentonitové suspenze se oceňuje katalogem 800-1 Zemní práce. Bednění se neoceňuje.
SD |  | 3 |  | Svislé a kompletní konstrukce
P | 1 | 13010740 |  | ocel profilová IPE 80 jakost 11 375 | T | 0.828 | 0 |  | CS ÚRS 2019 02 |  | 2
PP
VV |  |  |  | "6,0kg/m" 2,30*60*6,00/1000
TS
P | 2 | 13010742 |  | ocel profilová IPE 100 jakost 11 375 | T | 0.632 | 0 |  | CS ÚRS 2019 02 |  | 2
PP
VV |  |  |  | "8,10 kg/m" 2,60*(24+6)*8,10/1000
TS
P | 14 | 31324820 |  | drát ostnatý 100m pozinkovaný | balení | 16 | 0 |  | CS ÚRS 2019 02 |  | 2
PP
VV
TS
P | 15 | 31324836 |  | plotový jednostranný bavolet dl 200-400mm pro 2-3 dráty na profilovaný sloupek D 60-70mm povrchová úprava Al komaxit | KUS | 47 | 0 |  | CS ÚRS 2019 02 |  | 2
PP
VV |  |  |  | "severní strana oplocení areálu OŘ část 1" 47
TS
P | 16 | 31324839 |  | plotový oboustranný bavolet dl 200-400mm pro 2-3 dráty na profilovaný sloupek D 60-70mm povrchová úprava Al komaxit | KUS | 93 | 0 |  | CS ÚRS 2019 02 |  | 2
PP
VV |  |  |  | "západní strana oplocení areálu OŘ část 2" "oplocení podél koleje č.6" 72 "jižní strana oplocení areálu OŘ část 3" "oplocení u budovy RZZ" 21 Součet 93
TS
P | 17 | 338171121 |  | Osazování sloupků a vzpěr plotových ocelových v do 2,60 m se zalitím MC | KUS | 37 | 0 |  | CS ÚRS 2019 02 |  | 2
PP |  |  |  | Montáž sloupků a vzpěr plotových ocelových trubkových nebo profilovaných výšky do 2,60 m se zalitím cementovou maltou do vynechaných otvorů
VV |  |  |  | "severní strana oplocení areálu OŘ část 1" "sloupky osazené do prefa patek" 27 "jižní strana oplocení areálu OŘ část 3" "sloupky brány dvoukřídlové otevíravé" 2 "východní strana oplocení areálu OŘ část 4" "sloupky brány" 2 "IPE100" 3*2 Součet 37
TS |  |  |  | 1. Ceny lze použít i pro zalití (zabetonování) vzpěr rohových sloupků. 2. V cenách nejsou započteny náklady na: a) sloupky a vzpěry, toto se oceňuje ve specifikaci, b) vrtání jamek, tyto se oceňují souborem cen 131 1.-13.. - Vrtání jamek pro plotové sloupky tohoto katalogu. 3. Výškou sloupku se rozumí jeho délka před osazením. 4. V cenách 338 17-1115 a -1125 je pevným podkladem myšlena stávající podezdívka nebo podhrabová deska. 5. Montáž pletiva se oceňuje cenami souboru cen 348 17 Osazení oplocení. 6. V cenách osazování do zemního vrutu je započten i štěrk fixující sloupek.
P | 18 | 338171123 |  | Osazování sloupků a vzpěr plotových ocelových v do 2,60 m se zabetonováním | KUS | 205 | 0 |  | CS ÚRS 2019 02 |  | 2
PP |  |  |  | Montáž sloupků a vzpěr plotových ocelových trubkových nebo profilovaných výšky do 2,60 m se zabetonováním do 0,08 m3 do připravených jamek
VV |  |  |  | "severní strana oplocení areálu OŘ část 1" 20 "západní strana oplocení areálu OŘ část 2" "oplocení podél koleje č.6" 72 "průchozí branka 3*2" 6 "jižní strana oplocení areálu OŘ část 3" "oplocení u budovy RZZ" 21 "východní strana oplocení areálu OŘ část 4" "vstupní branka" 2 "IPE100" 24 "IPE80" 60 Součet 205
TS |  |  |  | 1. Ceny lze použít i pro zalití (zabetonování) vzpěr rohových sloupků. 2. V cenách nejsou započteny náklady na: a) sloupky a vzpěry, toto se oceňuje ve specifikaci, b) vrtání jamek, tyto se oceňují souborem cen 131 1.-13.. - Vrtání jamek pro plotové sloupky tohoto katalogu. 3. Výškou sloupku se rozumí jeho délka před osazením. 4. V cenách 338 17-1115 a -1125 je pevným podkladem myšlena stávající podezdívka nebo podhrabová deska. 5. Montáž pletiva se oceňuje cenami souboru cen 348 17 Osazení oplocení. 6. V cenách osazování do zemního vrutu je započten i štěrk fixující sloupek.
P | 19 | 348101220 |  | Osazení vrat a vrátek k oplocení na ocelové sloupky do 4 m2 | KUS | 4 | 0 |  | CS ÚRS 2019 02 |  | 2
PP |  |  |  | Osazení vrat a vrátek k oplocení na sloupky ocelové, plochy jednotlivě přes 2 do 4 m2
VV |  |  |  | "západní strana oplocení areálu OŘ část 2" 3 "východní strana oplocení areálu OŘ část 4" 1 Součet 4
TS |  |  |  | 1. V cenách jsou započteny i náklady na montážní materiál. Jedná se o drobný materiál, proto není v kalkulaci jmenovitě uveden. Tento materiál je součásti výrobní režie. 2. V cenách nejsou započteny náklady na dodávku vrat a vrátek; tyto se oceňují ve specifikaci.
P | 20 | 348101260 |  | Osazení vrat a vrátek k oplocení na ocelové sloupky do 15 m2 | KUS | 1 | 0 |  | CS ÚRS 2019 02 |  | 2
PP |  |  |  | Osazení vrat a vrátek k oplocení na sloupky ocelové, plochy jednotlivě přes 10 do 15 m2
VV |  |  |  | "jižní strana oplocení areálu OŘ část 3" "dvoukřídlová kolejová brána otevíravá, š. 7200mm" 1
TS |  |  |  | 1. V cenách jsou započteny i náklady na montážní materiál. Jedná se o drobný materiál, proto není v kalkulaci jmenovitě uveden. Tento materiál je součásti výrobní režie. 2. V cenách nejsou započteny náklady na dodávku vrat a vrátek; tyto se oceňují ve specifikaci.
P | 21 | 348121221 |  | Osazení podhrabových desek délky do 3 m na ocelové plotové sloupky | KUS | 93 | 0 |  | CS ÚRS 2019 02 |  | 2
PP |  |  |  | Osazení podhrabových desek na ocelové sloupky, délky desek přes 2 do 3 m
VV |  |  |  | "západní strana oplocení areálu OŘ část 2" "oplocení podél koleje č.6 (161,72/2,5)" 72 "jižní strana oplocení areálu OŘ část 3" "oplocení u budovy RZZ (41,32/2,5)" 21 Součet 93
TS |  |  |  | 1. V cenách jsou započteny i náklady na: 2. montážní materiál. Jedná se o drobný materiál, proto není v kalkulaci jmenovitě uveden. Tento materiál je součásti výrobní režie, 3. montáž a dodávku držáků desek. 4. V cenách nejsou započteny náklady na dodávku desky; tyto se oceňují ve specifikaci.
P | 22 | 348171146 |  | Montáž panelového svařovaného oplocení výšky přes 1,5 do 2,0 m | M | 286.13 | 0 |  | CS ÚRS 2019 02 |  | 2
PP |  |  |  | Montáž oplocení z dílců kovových panelových svařovaných, na ocelové profilované sloupky, výšky přes 1,5 do 2,0 m
VV |  |  |  | "severní strana oplocení areálu OŘ část 1" 93,74 "západní strana oplocení areálu OŘ část 2" 161,72-(1,15*3) "jižní strana oplocení areálu OŘ část 3" 41,32-7,20 Součet 286,13
TS |  |  |  | 1. V cenách nejsou započteny náklady na dodávku dílců, tyto se oceňují ve specifikaci.
P | 23 | 348215112 |  | Plot z gabionů šířky do 0,5 m výšky přes 1,5 m | M3 | 127.438 | 0 |  | CS ÚRS 2019 02 |  | 2
PP |  |  |  | Plot z drátokamenných košů (gabionů) z lomového kamene neupraveného výplňového na sucho ze svařovaných panelů z ocelových sítí s povrchovou úpravou galfan šířky do 0,5 m výšky přes 1,5 m
VV |  |  |  | "severní strana oplocení areálu OŘ část 1" 0,50*0,50*5,62 0,50*0,50*4,75 (1,00*0,50+0,50*0,50)*16,50 (1,00*0,50*2+0,50*0,50)*33,29 (1,00*0,50+0,50*0,50)*7,25 0,50*0,50*(6,96+19,37) "východní strana oplocení areálu OŘ část 4" 98,06*0,30*2,00 Součet 127,436
TS |  |  |  | 1. V cenách jsou započteny náklady na sestavení drátěných košů včetně jejich dodání, výplň košů kamenem, lícové urovnání pohledových ploch a horní plochy výplně gabionu a vyklínkování výplně na sucho. 2. V cenách nejsou započteny náklady na vyhotovení štěrkového lože pod gabionem; tyto náklady se oceňují cenami souboru cen 271 .5-22.. Podsyp pod základové konstrukce katalogu 801-1.
P | 24 | 348401320 |  | Rozvinutí, montáž a napnutí ostnatého drátu | M | 1499.46 | 0 |  | CS ÚRS 2019 02 |  | 2
PP |  |  |  | Montáž oplocení z pletiva rozvinutí, uchycení a napnutí drátu ostnatého
VV |  |  |  | "západní strana oplocení areálu OŘ část 2" "bavolet oboustranný 2x3 řady" "oplocení podél koleje č.6" 161,72*2*3 "jižní strana oplocení areálu OŘ část 3" "oplocení u budovy RZZ" 41,32*2*3 "severní strana oplocení areálu OŘ část 1" 93,74*1*3 Součet 1499,46
TS |  |  |  | 1. V cenách nejsou započteny náklady na dodávku pletiva a drátů, tyto se oceňují ve specifikaci.
P | 25 | 348401411 |  | Montáž jednostranného bavoletu na oplocení | KUS | 47 | 0 |  | CS ÚRS 2019 02 |  | 2
PP |  |  |  | Montáž oplocení z pletiva bavoletu jednostranného
VV |  |  |  | "severní strana oplocení areálu OŘ část 1" 47
TS |  |  |  | 1. V cenách nejsou započteny náklady na dodávku pletiva a drátů, tyto se oceňují ve specifikaci.
P | 26 | 348401412 |  | Montáž oboustranného bavoletu na oplocení | KUS | 93 | 0 |  | CS ÚRS 2019 02 |  | 2
PP |  |  |  | Montáž oplocení z pletiva bavoletu oboustranného
VV |  |  |  | "západní strana oplocení areálu OŘ část 2" "oplocení podél koleje č.6" 72 "jižní strana oplocení areálu OŘ část 3" "oplocení u budovy RZZ" 21 Součet 93
TS |  |  |  | 1. V cenách nejsou započteny náklady na dodávku pletiva a drátů, tyto se oceňují ve specifikaci.
P | 27 | 55342153 |  | plotový sloupek pro svařované panely profilovaný oválný 50x70mm dl 2,5-3,0m povrchová úprava Pz a komaxit | KUS | 148 | 0 |  | CS ÚRS 2019 02 |  | 2
PP
VV
TS
P | 28 | 55342412 |  | plotový panel svařovaný v 1,5-2,0m š do 2,5m průměru drátu 5mm oka 55x200mm s horizontálním prolisem povrchová úprava PZ komaxit | KUS | 122 | 0 |  | CS ÚRS 2019 02 |  | 2
PP
VV |  |  |  | "severní strana oplocení areálu OŘ část 1" 40 "západní strana oplocení areálu OŘ část 2" 67 "jižní strana oplocení areálu OŘ část 3" 15 Součet 122
TS
P | 30 | 59232542 |  | betonová podhrabová deska 2500x200x35 mm se zámkem 15 mm na ukotvení sloupků profilovaných oválných 50x70mm | KUS | 93 | 0 |  | CS ÚRS 2019 02 |  | 2
PP
VV
TS
P | 49 | R33817119 |  | D+M prefa základová patka 300x300x400mm, osazená v úrovni spodního gabionového koše | KUS | 27 | 0 |  | R-položka |  | 2
PP
VV |  |  |  | "severní strana oplocení areálu OŘ část 1" 27
TS
P | 50 | R34810120 |  | D+M hlavní posuvné vjezdové brány 12,00m+2x3,025)x1,95m | KUS | 1 | 0 |  | R-položka |  | 2
PP
VV |  |  |  | "východní strana oplocení areálu OŘ část 4" "hlavní posuvná vjezdová brána (12,0+2x3,025)x1,95m letmo vedená" "s elektromechanickými pohony křídel" "brána je tvořena ocelovými rámy 100/100/4mm" "výplň z vodorovných pz ocelových lamel v bezespárém provedení v ocelovém rámu" "dělení brány je na 2 křídla + 2x slepá část (za gabionovou stěnou)" "otvírání dálkovým ovládáním a čipovými klíči" 1
TS |  |  |  | 1. V cenách jsou započteny i náklady na montážní materiál. Jedná se o drobný materiál, proto není v kalkulaci jmenovitě uveden. Tento materiál je součásti výrobní režie. 2. V cenách nejsou započteny náklady na dodávku vrat a vrátek; tyto se oceňují ve specifikaci.
P | 51 | R5534200 |  | brána otevíravá, kolejová, dvoukřídlá 7200x2000mm | KUS | 1 | 0 |  | R-položka |  | 2
PP
VV |  |  |  | "jižní strana oplocení areálu OŘ část 3" "křídla otočná o 90st., s elektromechanickým pohonem" "otvírání a zavírání brány automatické v přímé vazbě na postavení výhybky č.18 na koleji č.16" "ocelový pz rám 100/100mm, výplň plotové pz panely 2x1900x3550mm ze svař. ocel. drátů pr.5mm, oka 50x200mm, připevněny ke sloupkům pomocí objímek " 1
TS
P | 52 | R5534210 |  | ocelový sloupek obdél. průřez 60/40/4mm a 80/40/4mm, svařené do krabice, dl. 2600mm, povrchová úprava Pz | KUS | 2 | 0 |  | R-položka |  | 2
PP
VV |  |  |  | "jižní strana oplocení areálu OŘ část 3" "sloupky brány dvoukřídlové otevíravé" 2
TS
P | 53 | R5534211 |  | ocelový sloupek obdél. průřez 100/100/4mm, dl. (2600+1000)mm, povrchová úprava Pz | KUS | 2 | 0 |  | R-položka |  | 2
PP
VV |  |  |  | "východní strana oplocení areálu OŘ část 4" "sloupky brány" 2
TS
P | 54 | R5534230 |  | průchozí branka plotová jednokřídlá 1150x1950mm | KUS | 4 | 0 |  | R-položka |  | 2
PP
VV |  |  |  | "ocelový rám, výplň plotové panely pozinkované ze svařovaných drátů pr.5mm, oka 50x200mm" "otvírání dálkovým ovládáním a čipovými klíči" "západní strana oplocení areálu OŘ část 2" 3 "východní strana oplocení areálu OŘ část 4" 1 Součet 4
TS
SD |  | 9 |  | Ostatní konstrukce a práce, bourání
P | 31 | 911121111 |  | Montáž zábradlí ocelového přichyceného vruty do betonového podkladu | M | 222.7 | 0 |  | CS ÚRS 2019 02 |  | 2
PP |  |  |  | Montáž zábradlí ocelového přichyceného vruty do betonového podkladu
VV |  |  |  | "severní strana zábradlí podél vlečkové koleje" "zábradlí" 222,70
TS |  |  |  | 1. Zábradlí je kotveno po 2 m. 2. V ceně jsou započteny i náklady na: a) vykopání jamek pro sloupky s odhozením výkopku na hromadu nebo naložením na dopravní prostředek i náklady na betonový základ; b) u ceny 911 11-1111 betonový základ; c) u ceny 911 12-1111 vruty. 3. V cenách nejsou započteny náklady na: a) dodání zábradlí (dílů zábradlí), tyto se oceňují ve specifikaci; b) nátěry zábradlí, tyto se oceňují jako práce PSV příslušnými cenami katalogu 800-783 Nátěry; c) zřízení betonového podkladu u položky 911 12-1111.
P | 32 | 961044111 |  | Bourání základů z betonu prostého | M3 | 34.073 | 0 |  | CS ÚRS 2019 02 |  | 2
PP |  |  |  | Bourání základů z betonu prostého
VV |  |  |  | "drátěný plot s betonovými sloupky" "cca" 0,40*0,40*0,60*20 "ocelový plot na podezdívce_základy" "cca" 78,10*0,30*0,60 "sloupky plechového plotu" "cca" 0,40*0,40*0,60*25 "sloupky protihlukové stěny" "cca" 0,80*0,80*1,00*17 "nosná zeď přístřešku tl. 300mm (na straně do ulice Nemocniční)" "cca" 10,70*0,50*0,90 Součet 34,073
TS
P | 33 | 962032231 |  | Bourání zdiva z cihel pálených nebo vápenopískových na MV nebo MVC přes 1 m3 | M3 | 11.556 | 0 |  | CS ÚRS 2019 02 |  | 2
PP |  |  |  | Bourání zdiva nadzákladového z cihel nebo tvárnic z cihel pálených nebo vápenopískových, na maltu vápennou nebo vápenocementovou, objemu přes 1 m3
VV |  |  |  | "nosná zeď přístřešku tl. 300mm (na straně do ulice Nemocniční)" 10,70*3,60*0,30
TS |  |  |  | 1. Bourání pilířů o průřezu přes 0,36 m2 se oceňuje příslušnými cenami -2230, -2231, -2240, -2241,-2253 a -2254 jako bourání zdiva nadzákladového cihelného.
P | 34 | 962042321 |  | Bourání zdiva nadzákladového z betonu prostého přes 1 m3 | M3 | 4.686 | 0 |  | CS ÚRS 2019 02 |  | 2
PP |  |  |  | Bourání zdiva z betonu prostého nadzákladového objemu přes 1 m3
VV |  |  |  | "ocelový plot na podezdívce" "cca" 78,10*0,15*0,40
TS |  |  |  | 1. Bourání pilířů o průřezu přes 0,36 m2 se oceňuje cenami -2320 a - 2321 jako bourání zdiva nadzákladového z betonu prostého.
P | 35 | 966006531 |  | Odstranění PHS sloupek ocelový zakládaný do patky nebo do piloty | M | 103.7 | 0 |  | CS ÚRS 2019 02 |  | 2
PP |  |  |  | Odstranění sloupků protihlukových stěn založených do patek nebo do pilot ocelových
VV |  |  |  | 6,10*(3+14)
TS |  |  |  | 1. Přemístění vybouraných stěn na vzdálenost přes 20 m se oceňuje cenami souborů cen 997 22-1 Vodorovná doprava vybouraných hmot.
P | 36 | 966006613 |  | Odstranění PHS do profilů panel betonový odrazivý šířky do 6 m výšky do 1,5 m | M2 | 187.026 | 0 |  | CS ÚRS 2019 02 |  | 2
PP |  |  |  | Odstranění protihlukových stěn betonových, šířky přes 4 do 6 m
VV |  |  |  | (4,16+26,50)*6,10
TS |  |  |  | 1. Přemístění vybouraných stěn na vzdálenost přes 20 m se oceňuje cenami souborů cen 997 22-1 Vodorovná doprava vybouraných hmot.
P | 37 | 966052111 |  | Bourání sloupků a vzpěr ŽB plotových zasypaných zeminou | KUS | 20 | 0 |  | CS ÚRS 2019 02 |  | 2
PP |  |  |  | Bourání plotových sloupků a vzpěr železobetonových výšky do 2,5 m zasypaných zeminou
VV |  |  |  | "drátěný plot s betonovými sloupky_cca" 20
TS |  |  |  | 1. V cenách jsou započteny i náklady na odklizení materiálu na vzdálenost do 20 m nebo naložení na dopravní prostředek.
P | 38 | 966071111 |  | Demontáž ocelových kcí hmotnosti do 5 t z profilů hmotnosti do 13 kg/m | T | 2.385 | 0 |  | CS ÚRS 2019 02 |  | 2
PP |  |  |  | Demontáž ocelových konstrukcí profilů hmotnosti do 13 kg/m, hmotnosti konstrukce do 5 t
VV |  |  |  | "přístřešek v prostoru budoucího areálu vedle stávajících garáží" "cca 45 kg/m2" 53,0*45/1000
TS |  |  |  | 1. Ceny nelze použít pro ocenění demontáží ocelových konstrukcí hmotnosti do 500 kg; tyto se oceňují cenami souboru cen 767 99-68 Demontáž ostatních zámečnických konstrukcí části B01 katalogu 800-767 Konstrukce zámečnické.
P | 39 | 966071711 |  | Bourání sloupků a vzpěr plotových ocelových do 2,5 m zabetonovaných | KUS | 42 | 0 |  | CS ÚRS 2019 02 |  | 2
PP |  |  |  | Bourání plotových sloupků a vzpěr ocelových trubkových nebo profilovaných výšky do 2,50 m zabetonovaných
VV |  |  |  | "ocelový plot na podezdívce_cca" 42
TS |  |  |  | 1. V cenách jsou započteny i náklady na odklizení materiálu na vzdálenost do 20 m nebo naložení na dopravní prostředek.
P | 40 | 966071822 |  | Rozebrání oplocení z drátěného pletiva se čtvercovými oky výšky do 2,0 m | M | 38.1 | 0 |  | CS ÚRS 2019 02 |  | 2
PP |  |  |  | Rozebrání oplocení z pletiva drátěného se čtvercovými oky, výšky přes 1,6 do 2,0 m
VV |  |  |  | "drátěný plot s betonovými sloupky" 38,10
TS |  |  |  | 1. V cenách jsou započteny i náklady na odklizení materiálu na vzdálenost do 20 m nebo naložení na dopravní prostředek. 2. V cenách nejsou započteny náklady na demontáž sloupků.
P | 41 | 966072811 |  | Rozebrání rámového oplocení na ocelové sloupky výšky do 2m | M | 78.1 | 0 |  | CS ÚRS 2019 02 |  | 2
PP |  |  |  | Rozebrání oplocení z dílců rámových na ocelové sloupky, výšky přes 1 do 2 m
VV |  |  |  | "ocelový plot na podezdívce" 78,10
TS |  |  |  | 1. V cenách jsou započteny i náklady na odklizení materiálu na vzdálenost do 20 m nebo naložení na dopravní prostředek. 2. V cenách nejsou započteny náklady na demontáž sloupků.
P | 42 | 966072820 |  | Rozebrání oplocení z vlnitého nebo profilového plechu hmotnosti do 30 kg | M | 50 | 0 |  | CS ÚRS 2019 02 |  | 2
PP |  |  |  | Rozebrání oplocení z dílců plechových vlnitých nebo profilovaných, hmotnosti 1m oplocení do 30 kg
VV |  |  |  | "plechový plot (s vjezdovou bránou)" 50,00
TS |  |  |  | 1. V cenách jsou započteny i náklady na odklizení materiálu na vzdálenost do 20 m nebo naložení na dopravní prostředek. 2. V cenách nejsou započteny náklady na demontáž sloupků.
P | 43 | 966073121 |  | Demontáž krytiny ocelových střech z tvarovaných ocelových plechů šroubovaných budov v do 6 m | M2 | 53 | 0 |  | CS ÚRS 2019 02 |  | 2
PP |  |  |  | Demontáž krytiny střech ocelových konstrukcí z tvarovaných ocelových plechů, výšky budovy do 6 m
VV |  |  |  | "přístřešek v prostoru budoucího areálu vedle stávajících garáží" 53,00
TS |  |  |  | 1. Ceny jsou určeny pro ocenění demontáže krytiny střech se šroubovanými i nýtovanými spoji. 2. Ceny nelze použít pro ocenění demontáže krytiny střech zděných, betonových, případně jiných konstrukcí; tyto se ocení příslušnými cenami katalogu 800-764 Konstrukce klempířské, případně 800-765 Konstrukce pokrývačské.
P | 44 | 966073812 |  | Rozebrání vrat a vrátek k oplocení plochy do 10 m2 | KUS | 1 | 0 |  | CS ÚRS 2019 02 |  | 2
PP |  |  |  | Rozebrání vrat a vrátek k oplocení plochy jednotlivě přes 6 do 10 m2
VV |  |  |  | "plechový plot_vjezdová brána)" 1
TS |  |  |  | 1. V cenách jsou započteny i náklady na odklizení materiálu na vzdálenost do 20 m nebo naložení na dopravní prostředek.
P | 55 | R5539153 |  | zábradelní systém Pz s výplní ze svislých ocelových tyčí, v.1100mm (pole dl. 2,0m) | M | 222.7 | 0 |  | R-položka |  | 2
PP
VV |  |  |  | "severní strana zábradlí podél vlečkové koleje" "zábradlí bodou opatřena kombinovaným protikorozním systémem, schváleným pro použití v podmínkách SŽDC" "zábradlí" 222,70
TS
P | 56 | R98101001 |  | Demolice budov postupným rozebíráním kombinovaných ostatních, ocel. konstr., trapéz ploten a dřevotřísky | M3 | 109.253 | 0 |  | R-položka |  | 2
PP
VV |  |  |  | "garáž č.1" 27,52*2,15 "garáž č.2" 23,85*2,10 Součet 109,253
TS |  |  |  | 1. Ceny jsou stanoveny na měrnou jednotku m3 obestavěného prostoru. 2. Procentuální podíl konstrukcí se stanoví podle článku 3503 Všeobecných podmínek části B01. 3. Celkový objem konstrukcí se určí součtem objemů obvodových, schodišťových, středních nosných zdí, schodišť a stropů. Od celkového objemu se neodečítá objem okenních a dveřních otvorů, parapetních ústupků. Tloušťka stropní konstrukce se určí včetně podlahových konstrukcí a podhledů. Tloušťka klenby se určuje v průměrné tloušťce jako aritmetický průměr tloušťky v patě a ve vrcholu klenby až k nášlapné ploše podlahové konstrukce, která na ní spočívá. U stropů s viditelnými trámy se objem trámů jednotlivě připočítává k objemu stropů. Totéž platí pro průvlaky a samostatné trámy. Objem stropů schodiště se započítává objemem daným součinem půdorysné plochy schodiště a tloušťky patrové podesty. 4. Pro volbu cen je rozhodující objemově převažující druh zdiva svislých nosných konstrukcí demolovaného objektu. 5. Ceny jsou určeny pro demolice budov výšky do 35 m. Tato výška je určena svislou vzdáleností nejvyšší hrany římsy, popř. atiky a nejnižšího bodu přilehlého terénu.
SD |  | 997 |  | Přesun sutě
P | 45 | 997006551 |  | Hrubé urovnání suti na skládce bez zhutnění | T | 173.093 | 0 |  | CS ÚRS 2019 02 |  | 2
PP |  |  |  | Hrubé urovnání suti na skládce bez zhutnění
VV
TS |  |  |  | 1. Cena nezahrnuje náklady na poplatek za skládku; tyto lze ocenit cenami souboru cen 997 01-38 Poplatek za uložení stavebního odpadu na skládku katalogu 801-3 Budovy a haly - bourání konstrukcí.
P | 57 | R99701381 |  | Poplatek za likvidaci odpadů nekontaminovaných - 17 01 02 stavební a demoliční suť (cihly), včetně dopravy | T | 20.801 | 0 |  | R-položka |  | 2
PP
VV
TS |  |  |  | 1. Ceny uvedenév souboru cen je doporučeno upravit podle aktuálních cen místně příslušné skládky odpadů. 2. Uložení odpadů neuvedených v souboru cen se oceňuje individuálně. 3. V cenách je započítán poplatek za ukládaní odpadu dle zákona 185/2001 Sb. 4. Případné drcení stavebního odpadu lze ocenit souborem cen 997 00-60 Drcení stavebního odpadu z katalogu 800-6 Demolice objektů.
P | 58 | R99701382 |  | Poplatek za likvidaci odpadů nekontaminovaných - 17 01 01 beton z demolic objektů, základů TV, včetně dopravy | T | 131.154 | 0 |  | R-položka |  | 2
PP
VV
TS |  |  |  | 1. Ceny uvedenév souboru cen je doporučeno upravit podle aktuálních cen místně příslušné skládky odpadů. 2. Uložení odpadů neuvedených v souboru cen se oceňuje individuálně. 3. V cenách je započítán poplatek za ukládaní odpadu dle zákona 185/2001 Sb. 4. Případné drcení stavebního odpadu lze ocenit souborem cen 997 00-60 Drcení stavebního odpadu z katalogu 800-6 Demolice objektů.
P | 59 | R99701387 |  | Poplatek za uložení na skládce (skládkovné) stavebního odpadu, železný šrot, pouze doprava | T | 21.137 | 0 |  | R-položka |  | 2
PP
VV
TS |  |  |  | 1. Ceny uvedenév souboru cen je doporučeno upravit podle aktuálních cen místně příslušné skládky odpadů. 2. Uložení odpadů neuvedených v souboru cen se oceňuje individuálně. 3. V cenách je započítán poplatek za ukládaní odpadu dle zákona 185/2001 Sb. 4. Případné drcení stavebního odpadu lze ocenit souborem cen 997 00-60 Drcení stavebního odpadu z katalogu 800-6 Demolice objektů.
SD |  | 998 |  | Přesun hmot
P | 46 | 998232110 |  | Přesun hmot pro oplocení zděné z cihel nebo tvárnic v do 3 m | T | 567.259 | 0 |  | CS ÚRS 2019 02 |  | 2
PP |  |  |  | Přesun hmot pro oplocení se svislou nosnou konstrukcí zděnou z cihel, tvárnic, bloků, popř. kovovou nebo dřevěnou vodorovná dopravní vzdálenost do 50 m, pro oplocení výšky do 3 m
VV
TS |  |  |  | 1. Cenu -2111 lze použít i pro oplocení ze sloupků a dílců prefabrikovaných dřevěných, kovových nebo železobetonových

## D2_D.2.2_D.2.2.1_SO 01-15-08
ASPE10 |  |  |  | Firma: Moravia Consult | [6 empty] | 3
|  |  |  | Soupis prací objektu | [6 empty] | 3
S | Stavba: | 18-060-232-SR |  | Rekonstrukce ŽST Vsetín |  |  | SO 01-15-08 |  |  | 0,00 | 2
O | Objekt: | D2 |  | STAVEBNÍ ČÁST | [5 empty] | 15,00 | 2
O1 | Objekt: | D.2.2 |  | Pozemní stavební objekty | [5 empty] | 21,00 | 2
O2 | Objekt: | D.2.2.1 |  | Pozemní objekty budov
O3 | Rozpočet: | SO 01-15-08 |  | Úprava oplocení areálu nemocnice
Typ | Poř. číslo | Kód položky | Varianta | Název položky | MJ | Množství | Jednotková cena |  | Cenová soustava
[7 empty] | Jednotková | Celkem
0 | 1 | 2 | 3 | 4 | 5 | 6 | 9 | 10 | 11
SD |  | 20 |  | Základy
P | 1 | 224314 |  | PILOTY Z PROST BETONU DO C25/30 (B30) | M3 | 6.741 | 0 |  | OTSKP-SPK+ŽS 2019 |  | 2
PP
VV |  |  |  | 1: Dle technické zprávy, výkresových příloh projektové dokumentace a dle TKP staveb státních drah. Dle výkazů materiálu projektu. Dle tabulky kubatur projektanta. 2: S4 3: (8)*(1,4)*(3,14*(0,15*0,15)) 4: S2 5: (10+24+13)*1,3*(3,14*(0,15*0,15)) 6: S3 7: 2*2*(3,14*(0,2*0,2)) 8: S1 9: 1,6*10*(3,14*(0,15*0,15)) 10: beton C25/30-XC2
TS |  |  |  | položka zahrnuje: - dodání čerstvého betonu (betonové směsi) požadované kvality, jeho uložení do požadovaného tvaru, konzistenci čerstvého betonu a způsobu hutnění, ošetření a ochranu betonu - zhotovení nepropustného, mrazuvzdorného betonu a betonu požadované trvanlivosti a vlastností - užití potřebných přísad a technologií výroby betonu - zřízení pracovních a dilatačních spar, včetně potřebných úprav, výplně, vložek, opracování, očištění a ošetření - bednění požadovaných konstr. (i ztracené) s úpravou dle požadované kvality povrchu betonu, včetně odbedňovacích a odskružovacích prostředků - podpěrné konstr. (skruže) a lešení všech druhů pro bednění, uložení čerstvého betonu, výztuže a doplňkových konstr., vč. požadovaných otvorů, ochranných a bezpečnostních opatření a základů těchto konstrukcí a lešení - vytvoření kotevních čel, kapes, nálitků, a sedel - zřízení všech požadovaných otvorů, kapes, výklenků, prostupů, dutin, drážek a pod., vč. ztížení práce a úprav kolem nich - úpravy pro osazení výztuže, doplňkových konstrukcí a vybavení - úpravy povrchu pro položení požadované izolace, povlaků a nátěrů, případně vyspravení - ztížení práce u kabelových a injektážních trubek a ostatních zařízení osazovaných do betonu - konstrukce betonových kloubů, upevnění kotevních prvků a doplňkových konstrukcí - nátěry zabraňující soudržnost betonu a bednění - výplň, těsnění a tmelení spar a spojů - opatření povrchů betonu izolací proti zemní vlhkosti v částech, kde přijdou do styku se zeminou nebo kamenivem - případné zřízení spojovací vrstvy u základů - úpravy pro osazení zařízení ochrany konstrukce proti vlivu bludných proudů - objem betonu pro přebetonování a nadbetonování, který se nepřičítá ke stanovenému objemu výplně piloty - ukončení piloty pod ústím vrtu a vyplnění zbývající části sypaninou nebo kamenivem - odbourání a odstranění znehodnocené části výplně a úprava hlavy piloty před výstavbou další konstrukční části - zřízení výplně piloty pod hladinou vody - veškerý materiál, výrobky a polotovary, včetně mimostaveništní a vnitrostaveništní dopravy - nezahrnuje vrty
P | 2 | 264115 |  | VRTY PRO PILOTY TŘ. I D DO 300MM | m | 88.3 | 0 |  | OTSKP-SPK+ŽS 2019 |  | 2
PP
VV |  |  |  | 1: Dle technické zprávy, výkresových příloh projektové dokumentace a dle TKP staveb státních drah. Dle výkazů materiálu projektu. Dle tabulky kubatur projektanta. 2: S4 3: (8)*(1,4) 4: S2 5: (10+24+13)*1,3 6: S1 7: 1,6*10
TS |  |  |  | položka zahrnuje: - zřízení vrtu, svislou a vodorovnou dopravu zeminy bez uložení na skládku, vrtací práce zapaž. i nepaž. vrtu - čerpání vody z vrtu, vyčištění vrtu - zabezpečení vrtacích prací - dopravu, nájem, provoz a přemístění, montáž a demontáž vrtacích zařízení a dalších mechanismů - lešení a podpěrné konstrukce pro práci a manipulaci s vrtacím zařízení a dalších mechanismů - vrtací plošiny vč. zemních prací, zpevnění, odvodnění a pod. - v případě zapažení dočasnými pažnicemi jejich opotřebení - v případě zapažení suspenzí veškeré hospodaření s ní - nezahrnuje zapažení trvalými pažnicemi - nezahrnuje uložení zeminy na skládku a poplatek za skládku nevykazuje se hluché vrtání
P | 3 | 264116 |  | VRTY PRO PILOTY TŘ. I D DO 400MM | m | 4 | 0 |  | OTSKP-SPK+ŽS 2019 |  | 2
PP
VV |  |  |  | 1: Dle technické zprávy, výkresových příloh projektové dokumentace a dle TKP staveb státních drah. Dle výkazů materiálu projektu. Dle tabulky kubatur projektanta. 2: S3 3: 2*2
TS |  |  |  | položka zahrnuje: - zřízení vrtu, svislou a vodorovnou dopravu zeminy bez uložení na skládku, vrtací práce zapaž. i nepaž. vrtu - čerpání vody z vrtu, vyčištění vrtu - zabezpečení vrtacích prací - dopravu, nájem, provoz a přemístění, montáž a demontáž vrtacích zařízení a dalších mechanismů - lešení a podpěrné konstrukce pro práci a manipulaci s vrtacím zařízení a dalších mechanismů - vrtací plošiny vč. zemních prací, zpevnění, odvodnění a pod. - v případě zapažení dočasnými pažnicemi jejich opotřebení - v případě zapažení suspenzí veškeré hospodaření s ní - nezahrnuje zapažení trvalými pažnicemi - nezahrnuje uložení zeminy na skládku a poplatek za skládku nevykazuje se hluché vrtání
SD |  | 30 |  | Svislé konstrukce
P | 4 | 3272A8 |  | ZDI OPĚR, ZÁRUB, NÁBŘEŽ Z GABIONŮ RUČNĚ ROVNANÝCH, DRÁT O4,0MM, POVRCHOVÁ ÚPRAVA Zn + Al + PVC | M3 | 64.12 | 0 |  | OTSKP-SPK+ŽS 2019 |  | 2
PP
VV |  |  |  | 1: Dle technické zprávy, výkresových příloh projektové dokumentace a dle TKP staveb státních drah. Dle výkazů materiálu projektu. Dle tabulky kubatur projektanta. 2: oplocení z gabionů š. 300 mm, celková délka 84,34 m 3: 0,3*((2*10)+(2,35*17,5)+(2,7*40,7)+(2,65*16,12))
TS |  |  |  | - položka zahrnuje dodávku a osazení drátěných košů s výplní lomovým kamenem. - gabionové matrace se vykazují v pol.č.2722**.
P | 5 | 33894A |  | SLOUPKY OHRADNÍ A PLOTOVÉ KOVOVÉ KOTVENÉ DO PATEK NEBO BERANĚNÉ | T | 5.243 | 0 |  | OTSKP-SPK+ŽS 2019 |  | 2
PP
VV |  |  |  | 1: Dle technické zprávy, výkresových příloh projektové dokumentace a dle TKP staveb státních drah. Dle výkazů materiálu projektu. Dle tabulky kubatur projektanta. 2: IPE 100 dl. 2,6 m 3: (8)*(0,081*2,6) 4: HEA 100 dl. 3 m 5: (10+24+13)*0,0167*3 6: HEB 100 + IPE 220 + HEB 100 + připojovací materiál 7: 0,0204*(4+2*3,6)+0,0262*4+0,025 8: HEB 120 dl. 3,2 m 9: 0,0264*3,2*10 10: povrchová úprava dle PD
TS |  |  |  | - dodání a osazení předepsaného sloupku včetně PKO - případnou betonovou patku z předepsané třídy betonu - nutné zemní práce
SD |  | 90 |  | Ostatní konstrukce a práce
P | 6 | 96615 |  | BOURÁNÍ KONSTRUKCÍ Z PROSTÉHO BETONU | M3 | 14.6 | 0 |  | OTSKP-SPK+ŽS 2019 |  | 2
PP
VV |  |  |  | 1: Dle technické zprávy, výkresových příloh projektové dokumentace a dle TKP staveb státních drah. Dle výkazů materiálu projektu. Dle tabulky kubatur projektanta. 2: prvkový ocelový plot se sloupky z ocelových uzavřených profilů, mezi kterými jsou ocelové rámy s výplní ze svislých prutů (výška ocelového oplocení cca 1,3 m) na betonovém soklu (výška cca 500mm) o celkové délce 73,0m a výšce cca 1,8m 3: 73*0,5*0,4
TS |  |  |  | položka zahrnuje: - rozbourání konstrukce bez ohledu na použitou technologii - veškeré pomocné konstrukce (lešení a pod.) - veškerou manipulaci s vybouranou sutí a hmotami včetně uložení na skládku. Nezahrnuje poplatek za skládku, který se vykazuje v položce 0141** (s výjimkou malého množství bouraného materiálu, kde je možné poplatek zahrnout do jednotkové ceny bourání – tento fakt musí být uveden v doplňujícím textu k položce) - veškeré další práce plynoucí z technologického předpisu a z platných předpisů
P | 7 | 966842 |  | ODSTRANĚNÍ OPLOCENÍ Z DRÁT PLETIVA | m | 45 | 0 |  | OTSKP-SPK+ŽS 2019 |  | 2
PP
VV |  |  |  | 1: Dle technické zprávy, výkresových příloh projektové dokumentace a dle TKP staveb státních drah. Dle výkazů materiálu projektu. Dle tabulky kubatur projektanta. 2: drátěný plot s betonovými sloupky o celkové délce 45,0m a výšce cca 1,8m;45
TS |  |  |  | položka zahrnuje: - kompletní bourací práce včetně odstranění základových konstrukcí a nezbytného rozsahu zemních prací, - veškerou manipulaci s vybouranou sutí a hmotami včetně uložení na skládku, - veškeré další práce plynoucí z technologického předpisu a z platných předpisů, - odstranění sloupků z jiného materiálu, odstranění vrat a vrátek nezahrnuje poplatek za skládku, který se vykazuje v položce 0141** (s výjimkou malého množství bouraného materiálu, kde je možné poplatek zahrnout do jednotkové ceny bourání – tento fakt musí být uveden v doplňujícím textu k položce)
P | 8 | 966846 |  | ODSTRANĚNÍ OPLOCENÍ KOVOVÉHO PROFILOVÉHO | m | 73 | 0 |  | OTSKP-SPK+ŽS 2019 |  | 2
PP
VV |  |  |  | 1: Dle technické zprávy, výkresových příloh projektové dokumentace a dle TKP staveb státních drah. Dle výkazů materiálu projektu. Dle tabulky kubatur projektanta. 2: prvkový ocelový plot se sloupky z ocelových uzavřených profilů, mezi kterými jsou ocelové rámy s výplní ze svislých prutů (výška ocelového oplocení cca 1,3 m) na betonovém soklu (výška cca 500mm) o celkové délce 73,0m a výšce cca 1,8m 3: 73
TS |  |  |  | položka zahrnuje: - kompletní bourací práce včetně odstranění základových konstrukcí a nezbytného rozsahu zemních prací, - veškerou manipulaci s vybouranou sutí a hmotami včetně uložení na skládku, - veškeré další práce plynoucí z technologického předpisu a z platných předpisů, - odstranění sloupků z jiného materiálu, odstranění vrat a vrátek nezahrnuje poplatek za skládku, který se vykazuje v položce 0141** (s výjimkou malého množství bouraného materiálu, kde je možné poplatek zahrnout do jednotkové ceny bourání – tento fakt musí být uveden v doplňujícím textu k položce)
SD |  | 995 |  | Poplatky za skládky
P | 9 | R-015112 |  | POPLATKY ZA LIKVIDACŮ ODPADŮ NEKONTAMINOVANÝCH - 17 05 04 VYTĚŽENÉ ZEMINY A HORNINY - I. TŘÍDA - TĚŽITELNOSTI, VČ. DOPRAVY | T | 12.808 | 0 |  | R-položky MCO |  | 2
PP
VV |  |  |  | 1: Dle technické zprávy, výkresových příloh projektové dokumentace a dle TKP staveb státních drah. Dle výkazů materiálu projektu. Dle tabulky kubatur projektanta. 2: zemina z vrtů pro piloty;1,9*6,741
TS |  |  |  | 1. Položka obsahuje: - veškeré poplatky provozovateli skládky, recyklační linky nebo jiného zařízení na zpracování nebo likvidaci odpadů související s převzetím, uložením, zpracováním nebo likvidací odpadu - náklady spojené s dopravou odpadu z místa stavby na místo převzetí provozovatelem skládky, recyklační linky nebo jiného zařízení na zpracování a likvidaci odpadů 2. Způsob měření: Tunou se rozumí hmotnost odpadu vytříděného v souladu se zákonem č. 185/2001 Sb., o nakládání s odpady, v platném znění.
P | 10 | R-015140 |  | POPLATKY ZA LIKVIDACI ODPADŮ NEKONTAMINOVANÝCH - 17 01 01 BETON Z DEMOLIC OBJEKTŮ, ZÁKLADŮ TV - VČ. DOPRAVY | T | 35.04 | 0 |  | R-položky MCO |  | 2
PP
VV |  |  |  | 1: Dle technické zprávy, výkresových příloh projektové dokumentace a dle TKP staveb státních drah. Dle výkazů materiálu projektu. Dle tabulky kubatur projektanta. 2: prvkový ocelový plot se sloupky z ocelových uzavřených profilů, mezi kterými jsou ocelové rámy s výplní ze svislých prutů (výška ocelového oplocení cca 1,3 m) na betonovém soklu (výška cca 500mm) o celkové délce 73,0m a výšce cca 1,8m 3: 73*0,5*0,4*2,4
TS |  |  |  | 1. Položka obsahuje: - veškeré poplatky provozovateli skládky, recyklační linky nebo jiného zařízení na zpracování nebo likvidaci odpadů související s převzetím, uložením, zpracováním nebo likvidací odpadu - náklady spojené s dopravou odpadu z místa stavby na místo převzetí provozovatelem skládky, recyklační linky nebo jiného zařízení na zpracování a likvidaci odpadů 2. Způsob měření: Tunou se rozumí hmotnost odpadu vytříděného v souladu se zákonem č. 185/2001 Sb., o nakládání s odpady, v platném znění.
P | 11 | R-062170 |  | POPLATKY ZA LIKVIDACI ODPADŮ NEKONTAMINOVANÝCH - ŽELEZNÝ ŠROT - VČ. DOPRAVY | T | 1.545 | 0 |  | R-položky MCO |  | 2
PP
VV |  |  |  | 1: Dle technické zprávy, výkresových příloh projektové dokumentace a dle TKP staveb státních drah. Dle výkazů materiálu projektu. Dle tabulky kubatur projektanta. 2: prvkový ocelový plot se sloupky z ocelových uzavřených profilů, mezi kterými jsou ocelové rámy s výplní ze svislých prutů (výška ocelového oplocení cca 1,3 m) na betonovém soklu (výška cca 500mm) o celkové délce 73,0m a výšce cca 1,8m 3: 0,015*73 4: drátěný plot s betonovými sloupky o celkové délce 45,0m a výšce cca 1,8m;45*0,01
TS |  |  |  | 1. Položka obsahuje: - veškeré poplatky provozovateli skládky, recyklační linky nebo jiného zařízení na zpracování nebo likvidaci odpadů související s převzetím, uložením, zpracováním nebo likvidací odpadu - náklady spojené s dopravou odpadu z místa stavby na místo převzetí provozovatelem skládky, recyklační linky nebo jiného zařízení na zpracování a likvidaci odpadů 2. Způsob měření: Tunou se rozumí hmotnost odpadu vytříděného v souladu se zákonem č. 185/2001 Sb., o nakládání s odpady, v platném znění.

## D2_D.2.2_D.2.2.1_SO 01-15-09
ASPE10 |  |  |  | Firma: Moravia Consult | [6 empty] | 3
|  |  |  | Soupis prací objektu | [6 empty] | 3
S | Stavba: | 18-060-232-SR |  | Rekonstrukce ŽST Vsetín |  |  | SO 01-15-09 |  |  | 0,00 | 2
O | Objekt: | D2 |  | STAVEBNÍ ČÁST | [5 empty] | 15,00 | 2
O1 | Objekt: | D.2.2 |  | Pozemní stavební objekty | [5 empty] | 21,00 | 2
O2 | Objekt: | D.2.2.1 |  | Pozemní objekty budov
O3 | Rozpočet: | SO 01-15-09 |  | Žst. Vsetín, příprava pro osazení kontejneru ZZ
Typ | Poř. číslo | Kód položky | Varianta | Název položky | MJ | Množství | Jednotková cena |  | Cenová soustava
[7 empty] | Jednotková | Celkem
0 | 1 | 2 | 3 | 4 | 5 | 6 | 9 | 10 | 11
SD |  | 1 |  | Zemní práce
P | 2 | 131201101 |  | Hloubení jam nezapažených v hornině tř. 3 objemu do 100 m3 | M3 | 59.844 | 0 |  | CS ÚRS 2019 02 |  | 2
PP |  |  |  | Hloubení nezapažených jam a zářezů s urovnáním dna do předepsaného profilu a spádu v hornině tř. 3 do 100 m3
VV |  |  |  | 6,16*5,00*1,25 (7,41+6,25)*2*1,25*1,25/2 Součet 59,844
TS |  |  |  | 1. Hloubení jam ve stržích a jam pro základy pro příčná a podélná zpevnění dna a břehů pod obrysem výkopu pro koryta vodotečí při lesnicko-technických melioracích (LTM) zejména vykopávky pro konstrukce těles, stupňů, boků, předprahů, prahů, podháněk, výhonů a pro základy zdí, dlažeb, rovnanin, plůtků a hatí se oceňují cenami příslušnými pro objem výkopů do 100 m3, i když skutečný objem výkopu je větší. 2. Ceny lze použít i pro hloubení nezapažených jam a zářezů pro podzemní vedení, jsou-li tyto práce prováděny z povrchu území. 3. Předepisuje-li projekt hloubit jámy popsané v pozn. č. 1 v hornině 5 až 7 bez použití trhavin, oceňuje se toto hloubení a) v suchu nebo v mokru cenami 138 40-1101, 138 50-1101 a 138 60-1101 Dolamování zapažených nebo nezapažených hloubených vykopávek; b) v tekoucí vodě při jakékoliv její rychlosti individuálně. 4. Hloubení nezapažených jam hloubky přes 16 m se oceňuje individuálně. 5. V cenách jsou započteny i náklady na případné nutné přemístění výkopku ve výkopišti a na přehození výkopku na přilehlém terénu na vzdálenost do 3 m od okraje jámy nebo naložení na dopravní prostředek. 6. Náklady na svislé přemístění výkopku nad 1 m hloubky se určí dle ustanovení článku č. 3161 všeobecných podmínek katalogu.
P | 3 | 131201109 |  | Příplatek za lepivost u hloubení jam nezapažených v hornině tř. 3 | M3 | 59.844 | 0 |  | CS ÚRS 2019 02 |  | 2
PP |  |  |  | Hloubení nezapažených jam a zářezů s urovnáním dna do předepsaného profilu a spádu Příplatek k cenám za lepivost horniny tř. 3
VV
TS |  |  |  | 1. Hloubení jam ve stržích a jam pro základy pro příčná a podélná zpevnění dna a břehů pod obrysem výkopu pro koryta vodotečí při lesnicko-technických melioracích (LTM) zejména vykopávky pro konstrukce těles, stupňů, boků, předprahů, prahů, podháněk, výhonů a pro základy zdí, dlažeb, rovnanin, plůtků a hatí se oceňují cenami příslušnými pro objem výkopů do 100 m3, i když skutečný objem výkopu je větší. 2. Ceny lze použít i pro hloubení nezapažených jam a zářezů pro podzemní vedení, jsou-li tyto práce prováděny z povrchu území. 3. Předepisuje-li projekt hloubit jámy popsané v pozn. č. 1 v hornině 5 až 7 bez použití trhavin, oceňuje se toto hloubení a) v suchu nebo v mokru cenami 138 40-1101, 138 50-1101 a 138 60-1101 Dolamování zapažených nebo nezapažených hloubených vykopávek; b) v tekoucí vodě při jakékoliv její rychlosti individuálně. 4. Hloubení nezapažených jam hloubky přes 16 m se oceňuje individuálně. 5. V cenách jsou započteny i náklady na případné nutné přemístění výkopku ve výkopišti a na přehození výkopku na přilehlém terénu na vzdálenost do 3 m od okraje jámy nebo naložení na dopravní prostředek. 6. Náklady na svislé přemístění výkopku nad 1 m hloubky se určí dle ustanovení článku č. 3161 všeobecných podmínek katalogu.
P | 4 | 174101101 |  | Zásyp jam, šachet rýh nebo kolem objektů sypaninou se zhutněním | M3 | 23.654 | 0 |  | CS ÚRS 2019 02 |  | 2
PP |  |  |  | Zásyp sypaninou z jakékoliv horniny s uložením výkopku ve vrstvách se zhutněním jam, šachet, rýh nebo kolem objektů v těchto vykopávkách
VV |  |  |  | "vytěžená zemina" 59,844 "odpočet vytlačené zeminy" -6,16*4,70*1,25 Součet 23,654
TS |  |  |  | 1. Ceny 174 10- . . jsou určeny pro zhutněné zásypy s mírou zhutnění: a) z hornin soudržných do 100 % PS, b) z hornin nesoudržných do I(d) 0,9, c) z hornin kamenitých pro jakoukoliv míru zhutnění. 2. Je-li projektem předepsáno vyšší zhutnění, podle bodu a) a b) poznámky č 1., ocení se zásyp individuálně. 3. Ceny nelze použít pro zásyp rýh pro drenážní trativody pro lesnicko-technické meliorace a zemědělské. Zásyp těchto rýh se oceňuje cenami souboru cen 174 20-3 . části A 03 Zemní práce pro objekty oborů 831 až 833. Nezhutněný zásyp odvodňovacích kanálů z betonových a železobetonových trub v polních a lučních tratích se oceňuje cenou -1101 Zásyp sypaninou rýh bez ohledu na šířku kanálu; cena obsahuje i náklady na ruční nezhutněný zásyp výšky do 200 mm nad vrchol potrubí. 4. V cenách 10-1101, 10-1103, 20-1101 a 20-1103 je započteno přemístění sypaniny ze vzdálenosti 10 m od kraje výkopu nebo zasypávaného prostoru, měřeno k těžišti skládky. 5. V ceně 10-1102 je započteno přemístění sypaniny ze vzdálenosti 15 m od hrany zasypávaného prostoru, měřeno k těžišti skládky. 6. Objem zásypu je rozdíl objemu výkopu a objemu do něho vestavěných konstrukcí nebo uložených vedení i s jejich obklady a podklady (tento objem se nazývá objemem horniny vytlačené konstrukcí). Objem potrubí do DN 180, příp. i s obalem, se od objemu zásypu neodečítá. Pro stanovení objemu zásypu se od objemu výkopu odečítá i objem obsypu potrubí oceňovaný cenami souboru cen 175 10-11 Obsyp potrubí, přichází-li v úvahu . 7. Odklizení zbylého výkopku po provedení zásypu zářezů se šikmými stěnami pro podzemní vedení nebo zásypu jam a rýh pro podzemní vedení se oceňuje, je-li objem zbylého výkopku: a) do 1 m3 na 1 m vedení a jedná se o výkopek neulehlý - cenami souboru cen 167 10-110 Nakládání výkopku nebo sypaniny a 162 . 0-1 . Vodorovné přemístění výkopku. V případě, že se jedná o výkopek ulehlý - rozpojení a naložení výkopku cenami souboru cen 122 . 0-1 . souboru cen 162 . 0-1 . Vodorovné přemístění výkopku; b) přes 1 m3 na 1 m vedení, jestliže projekt předepíše, že se zbylý výkopek bude odklízet zároveň s prováděním vykopávky, pouze přemístění výkopku cenami souboru cen 162 . 0-1 . Vodorovné přemístění výkopku. Při zmíněném objemu zbylého výkopku se neoceňuje ani naložení ani rozpojení výkopku. Jestliže se zbylý výkopek neodklízí, nýbrž rozprostírá podél výkopu a nad výkopem, platí poznámka č. 8. 8. Rozprostření zbylého výkopku podél výkopu a nad výkopem po provedení zásypů zářezů se šikmými stěnami pro podzemní vedení nebo zásypu jam a rýh pro podzemní vedení se oceňuje: a) cenou 171 20-1101 Uložení sypaniny do nezhutněných násypů, není-li projektem předepsáno zhutnění rozprostřeného zbylého výkopku, b) cenou 171 10-1111 Uložení sypaniny do násypů z hornin sypkých, je-li předepsáno zhutnění rozprostřeného zbylého výkopku, a to v objemu vypočteném podle poznámky č.6, příp. zmenšeném o objem výkopku, který byl již odklizen. 9. Míru zhutnění předepisuje projekt.
P | 5 | 215901101 |  | Zhutnění podloží z hornin soudržných do 92% PS nebo nesoudržných sypkých I(d) do 0,8 | M2 | 30.8 | 0 |  | CS ÚRS 2019 02 |  | 2
PP |  |  |  | Zhutnění podloží pod násypy z rostlé horniny tř. 1 až 4 z hornin soudružných do 92 % PS a nesoudržných sypkých relativní ulehlosti I(d) do 0,8
VV |  |  |  | 6,16*5,00
TS |  |  |  | 1. Cena je určena pro zhutnění ploch vodorovných nebo ve sklonu do 1 : 5, je-li předepsáno zhutnění do hloubky 0,7 m od pláně. 2. Cenu nelze použít pro zhutnění podloží z hornin konzistence kašovité až tekoucí. 3. Míru zhutnění podloží předepisuje projekt. 4. Množství jednotek se určí v m2 půdorysné plochy zhutněného podloží.
P | 31 | R17120121 |  | Poplatek za likvidaci odpadů nekontaminovaných - 170 504 zeminy a kameniva, včetně dopravy | T | 68.761 | 0 |  | R-položka |  | 2
PP
VV |  |  |  | "vytěžená zemina" 59,844*1,900 "odpočet zeminy na zásypy" -23,654*1,900 Součet 68,761
TS |  |  |  | 1. Ceny uvedené v souboru cen lze po dohodě upravit podle místních podmínek.
SD |  | 2 |  | Zakládání
P | 6 | 273321511 |  | Základové desky ze ŽB bez zvýšených nároků na prostředí tř. C 25/30 | M3 | 6.705 | 0 |  | CS ÚRS 2019 02 |  | 2
PP |  |  |  | Základy z betonu železového (bez výztuže) desky z betonu bez zvláštních nároků na prostředí tř. C 25/30
VV |  |  |  | "základová deska tl. 250mm" 5,96*4,50*0,25
TS |  |  |  | 1. V ceně příplatku -5911 jsou započteny náklady na technologické opatření a na ztíženou betonáž pod hladinou pažící bentonitové suspenze a na průběžné odčerpání suspenze s přepouštěním na určené místo do 20 m, popř. do vany nebo do kalové cisterny k odvozu. Odvoz se oceňuje cenami katalogu 800-2 Zvláštní zakládání objektů. 2. Hloubení s použitím bentonitové suspenze se oceňuje katalogem 800-1 Zemní práce. Bednění se neoceňuje. 3. V cenách nejsou započteny náklady na výztuž, tyto se oceňují cenami souboru cen 27* 36-.... Výztuž základů. 4. V cenách z betonu pro konstrukce bílých van 27. 32-3 nejsou započteny náklady na těsnění dilatačních a pracovních spar, tyto se oceňují cenami souborů cen 953 33 části A08 tohoto katalogu.
P | 7 | 273351121 |  | Zřízení bednění základových desek | M2 | 5.23 | 0 |  | CS ÚRS 2019 02 |  | 2
PP |  |  |  | Bednění základů desek zřízení
VV |  |  |  | "základová deska tl. 250mm" (5,96+4,50)*2*0,25
TS |  |  |  | 1. Ceny jsou určeny pro bednění ve volném prostranství, ve volných nebo zapažených jamách, rýhách a šachtách. 2. Kruhové nebo obloukové bednění poloměru do 1 m se oceňuje individuálně.
P | 8 | 273351122 |  | Odstranění bednění základových desek | M2 | 5.23 | 0 |  | CS ÚRS 2019 02 |  | 2
PP |  |  |  | Bednění základů desek odstranění
VV
TS |  |  |  | 1. Ceny jsou určeny pro bednění ve volném prostranství, ve volných nebo zapažených jamách, rýhách a šachtách. 2. Kruhové nebo obloukové bednění poloměru do 1 m se oceňuje individuálně.
P | 9 | 273361821 |  | Výztuž základových desek betonářskou ocelí 10 505 (R) | T | 0.2 | 0 |  | CS ÚRS 2019 02 |  | 2
PP |  |  |  | Výztuž základů desek z betonářské oceli 10 505 (R) nebo BSt 500
VV
TS |  |  |  | 1. Ceny platí pro desky rovné, s náběhy, hřibové nebo upnuté do žeber včetně výztuže těchto žeber.
P | 10 | 273362021 |  | Výztuž základových desek svařovanými sítěmi Kari | T | 0.525 | 0 |  | CS ÚRS 2019 02 |  | 2
PP |  |  |  | Výztuž základů desek ze svařovaných sítí z drátů typu KARI
VV
TS |  |  |  | 1. Ceny platí pro desky rovné, s náběhy, hřibové nebo upnuté do žeber včetně výztuže těchto žeber.
P | 11 | 279321347 |  | Základová zeď ze ŽB bez zvýšených nároků na prostředí tř. C 25/30 bez výztuže | M3 | 6.18 | 0 |  | CS ÚRS 2019 02 |  | 2
PP |  |  |  | Základové zdi z betonu železového (bez výztuže) bez zvláštních nároků na prostředí tř. C 25/30
VV |  |  |  | "po obvodu" (5,71+4,25)*2*0,25*1,00 "středová zeď" 4,00*0,30*1,00 Součet 6,18
TS |  |  |  | 1. V ceně příplatku -5911 jsou započteny náklady na technologické opatření a na ztíženou betonáž pod hladinou pažící bentonitové suspenze a na průběžné odčerpávání suspenze s přepouštěním na určité místo do 20 m, popř. do vany nebo do kalové cisterny k odvozu. Odvoz se oceňuje cenami katalogu 800-2 Zvláštní zakládání objektů. 2. Hloubení s použitím bentonitové suspenze se oceňuje katalogem 800-1 Zemní práce. Bednění se neoceňuje. 3. V cenách nejsou započteny náklady na: a) bednění; tyto se oceňují cenami souboru cen 279 35-11 Bednění základových zdí, b) dodání a uložení výztuže; tyto se oceňují cenami souboru cen 279 36- . . Výztuž základových zdí nosných.
P | 12 | 279351121 |  | Zřízení oboustranného bednění základových zdí | M2 | 47.84 | 0 |  | CS ÚRS 2019 02 |  | 2
PP |  |  |  | Bednění základových zdí rovné oboustranné za každou stranu zřízení
VV |  |  |  | "po obvodu" (5,96+4,50)*2*1,00 (5,46+4,00)*2*1,00 "středová zeď" 4,00*1,00*2 Součet 47,84
TS |  |  |  | 1. Ceny jsou určeny pro bednění svislé nebo šikmé (odkloněné), půdorysně přímé nebo zalomené ve volném prostranství, ve volných nebo zapažených jamách a rýhách. 2. Kruhové nebo obloukové bednění poloměru do 1 m se oceňuje individuálně.
P | 13 | 279351122 |  | Odstranění oboustranného bednění základových zdí | M2 | 47.84 | 0 |  | CS ÚRS 2019 02 |  | 2
PP |  |  |  | Bednění základových zdí rovné oboustranné za každou stranu odstranění
VV
TS |  |  |  | 1. Ceny jsou určeny pro bednění svislé nebo šikmé (odkloněné), půdorysně přímé nebo zalomené ve volném prostranství, ve volných nebo zapažených jamách a rýhách. 2. Kruhové nebo obloukové bednění poloměru do 1 m se oceňuje individuálně.
P | 14 | 279361821 |  | Výztuž základových zdí nosných betonářskou ocelí 10 505 | T | 0.184 | 0 |  | CS ÚRS 2019 02 |  | 2
PP |  |  |  | Výztuž základových zdí nosných svislých nebo odkloněných od svislice, rovinných nebo oblých, deskových nebo žebrových, včetně výztuže jejich žeber z betonářské oceli 10 505 (R) nebo BSt 500
VV
TS
P | 15 | 279362021 |  | Výztuž základových zdí nosných svařovanými sítěmi Kari | T | 0.485 | 0 |  | CS ÚRS 2019 02 |  | 2
PP |  |  |  | Výztuž základových zdí nosných svislých nebo odkloněných od svislice, rovinných nebo oblých, deskových nebo žebrových, včetně výztuže jejich žeber ze svařovaných sítí z drátů typu KARI
VV
TS
SD |  | 46-M |  | Zemní práce při extr.mont.pracích
P | 17 | 34573003 |  | multikanál kabelovodu z HDPE základní 9ti komorový | M | 2.2 | 0 |  | CS ÚRS 2019 02 |  | 2
PP
VV
TS
P | 18 | 34573007 |  | multikanál kabelovodu z HDPE základní 4ti komorový | M | 1.1 | 0 |  | CS ÚRS 2019 02 |  | 2
PP
VV
TS
P | 19 | 460510351 |  | Multikanály plastové do otvoru ve zdivu včetně vybourání 4-cestné | KUS | 1.1 | 0 |  | CS ÚRS 2019 02 |  | 2
PP |  |  |  | Kabelové prostupy, kanály a multikanály multikanály plastové včetně osazení, utěsnění a spojování do otvoru ve zdivu, včetně vybourání, zazdění a začištění 4-cestné
VV |  |  |  | 1,10*1
TS |  |  |  | 1. V cenách -0004 až -0156 nejsou obsaženy náklady na dodávku trub. Tato dodávka se oceňuje ve specifikaci. 2. V cenách -0258 až -0274 nejsou obsaženy náklady na dodávku žlabů. Tato dodávka se oceňuje ve specifikaci. 3. V cenách -0301 až -0353 nejsou obsaženy náklady na dodávku multikanálů. Tato dodávka se oceňuje ve specifikaci.
P | 20 | 460510353 |  | Multikanály plastové do otvoru ve zdivu včetně vybourání 9-cestné | KUS | 2.2 | 0 |  | CS ÚRS 2019 02 |  | 2
PP |  |  |  | Kabelové prostupy, kanály a multikanály multikanály plastové včetně osazení, utěsnění a spojování do otvoru ve zdivu, včetně vybourání, zazdění a začištění 9-cestné
VV |  |  |  | 1,10*2
TS |  |  |  | 1. V cenách -0004 až -0156 nejsou obsaženy náklady na dodávku trub. Tato dodávka se oceňuje ve specifikaci. 2. V cenách -0258 až -0274 nejsou obsaženy náklady na dodávku žlabů. Tato dodávka se oceňuje ve specifikaci. 3. V cenách -0301 až -0353 nejsou obsaženy náklady na dodávku multikanálů. Tato dodávka se oceňuje ve specifikaci.
SD |  | 6 |  | Úpravy povrchů, podlahy a osazování výplní
P | 22 | 631311123 |  | Mazanina tl do 120 mm z betonu prostého bez zvýšených nároků na prostředí tř. C 12/15 | M3 | 2.895 | 0 |  | CS ÚRS 2019 02 |  | 2
PP |  |  |  | Mazanina z betonu prostého bez zvýšených nároků na prostředí tl. přes 80 do 120 mm tř. C 12/15
VV |  |  |  | "podkladní beton tl. 100mm" 6,16*4,70*0,10
TS |  |  |  | 1. Ceny jsou určeny pro mazaniny krycí (pochůzné i pojízdné), popř. podkladní, plovoucí, vyrovnávací nebo oddělující pod potěry, podlahy, průmyslové podlahy, popř. pro podlévání provizorně podklínovaných patek usazených strojů a technologických zařízení (s náležitým zatemováním hutného betonu). 2. Pro mazaniny tlouštěk větších než 240 mm jsou určeny: a) pro mazaniny ukládané na zeminu (v halách apod.) ceny souborů cen 27* 31- Základy z betonu prostého a 27* 32 - Základy z betonu železového, b) pro mazaniny v nadzemních podlažích ceny souboru cen 411 31- . . Beton kleneb. 3. Ceny lze použít i pro betonový okapový chodníček budovy (včetně tvarování rigolového žlábku) v příslušných tloušťkách. Jeho podloží se oceňuje samostatně. 4. V ceně jsou započteny i náklady na: a) základní stržení povrchu mazaniny s urovnáním vibrační lištou nebo dřevěným hladítkem, b) vytvoření dilatačních spár v mazanině bez zaplnění, pokud jsou dilatační spáry vytvářeny při provádění betonáže. Jestliže jsou dilatační spáry řezány dodatečně, oceňují se cenami souboru cen 634 91-11 Řezání dilatačních nebo smršťovacích spár.
SD |  | 711 |  | Izolace proti vodě, vlhkosti a plynům
P | 1 | 11163150 |  | lak penetrační asfaltový | T | 0.017 | 0 |  | CS ÚRS 2019 02 |  | 2
PP
VV |  |  |  | "vodorovná" 26,82*0,0003 "svislá" 26,15*0,00035 Součet 0,017
TS
P | 21 | 62855001 |  | pás asfaltový natavitelný modifikovaný SBS tl 4,0mm s vložkou z polyesterové rohože a spalitelnou PE fólií nebo jemnozrnný minerálním posypem na horním povrchu | M2 | 62.223 | 0 |  | CS ÚRS 2019 02 |  | 2
PP
VV |  |  |  | "vodorovná" 26,82*1,15 "svislá" 26,15*1,20 Součet 62,223
TS
P | 23 | 711111001 |  | Provedení izolace proti zemní vlhkosti vodorovné za studena nátěrem penetračním | M2 | 26.82 | 0 |  | CS ÚRS 2019 02 |  | 2
PP |  |  |  | Provedení izolace proti zemní vlhkosti natěradly a tmely za studena na ploše vodorovné V nátěrem penetračním
VV |  |  |  | 5,96*4,50
TS |  |  |  | 1. Izolace plochy jednotlivě do 10 m2 se oceňují skladebně cenou příslušné izolace a cenou 711 19-9095 Příplatek za plochu do 10 m2.
P | 24 | 711112001 |  | Provedení izolace proti zemní vlhkosti svislé za studena nátěrem penetračním | M2 | 26.15 | 0 |  | CS ÚRS 2019 02 |  | 2
PP |  |  |  | Provedení izolace proti zemní vlhkosti natěradly a tmely za studena na ploše svislé S nátěrem penetračním
VV |  |  |  | (5,96+4,50)*2*1,25
TS |  |  |  | 1. Izolace plochy jednotlivě do 10 m2 se oceňují skladebně cenou příslušné izolace a cenou 711 19-9095 Příplatek za plochu do 10 m2.
P | 25 | 711141559 |  | Provedení izolace proti zemní vlhkosti pásy přitavením vodorovné NAIP | M2 | 26.82 | 0 |  | CS ÚRS 2019 02 |  | 2
PP |  |  |  | Provedení izolace proti zemní vlhkosti pásy přitavením NAIP na ploše vodorovné V
VV |  |  |  | 5,96*4,50
TS |  |  |  | 1. Izolace plochy jednotlivě do 10 m2 se oceňují skladebně cenou příslušné izolace a cenou 711 19-9097 Příplatek za plochu do 10 m2.
P | 26 | 711142559 |  | Provedení izolace proti zemní vlhkosti pásy přitavením svislé NAIP | M2 | 26.15 | 0 |  | CS ÚRS 2019 02 |  | 2
PP |  |  |  | Provedení izolace proti zemní vlhkosti pásy přitavením NAIP na ploše svislé S
VV |  |  |  | (5,96+4,50)*2*1,25
TS |  |  |  | 1. Izolace plochy jednotlivě do 10 m2 se oceňují skladebně cenou příslušné izolace a cenou 711 19-9097 Příplatek za plochu do 10 m2.
P | 29 | 998711101 |  | Přesun hmot tonážní pro izolace proti vodě, vlhkosti a plynům v objektech výšky do 6 m | T | 0.1 | 0 |  | CS ÚRS 2019 02 |  | 2
PP |  |  |  | Přesun hmot pro izolace proti vodě, vlhkosti a plynům stanovený z hmotnosti přesunovaného materiálu vodorovná dopravní vzdálenost do 50 m v objektech výšky do 6 m
VV
TS |  |  |  | 1. Ceny pro přesun hmot stanovený z hmotnosti přesunovaného materiálu se používají tehdy, pokud je možné určit hmotnost za celý stavební díl. Do této hmotnosti se započítává i hmotnost materiálů oceňovaných ve specifikaci. 2. Pokud nelze jednoznačně stanovit hmotnost přesunovaných materiálů, lze pro výpočet přesunu hmot použít orientačně procentní sazbu. Touto sazbou se vynásobí rozpočtové náklady za celý stavební díl včetně nákladů na materiál ve specifikacích. 3. Příplatek k cenám -1181 pro přesun prováděný bez použití mechanizace, tj. za ztížených podmínek, lze použít pouze pro hmotnost materiálu, která se tímto způsobem skutečně přemísťuje.
SD |  | 713 |  | Izolace tepelné
P | 16 | 28376372 |  | deska z polystyrénu XPS, hrana rovná, polo či pero drážka a hladký povrch ?=0,034 tl 100mm | M2 | 27.983 | 0 |  | CS ÚRS 2019 02 |  | 2
PP
VV |  |  |  | 26,65*1,05
TS
P | 27 | 713131145 |  | Montáž izolace tepelné stěn a základů lepením bodově rohoží, pásů, dílců, desek | M2 | 26.65 | 0 |  | CS ÚRS 2019 02 |  | 2
PP |  |  |  | Montáž tepelné izolace stěn rohožemi, pásy, deskami, dílci, bloky (izolační materiál ve specifikaci) lepením bodově
VV |  |  |  | "ochrana svislé izolace" (6,06+4,60)*2*1,25
TS |  |  |  | 1. Položky Montáž tepelných izolací stěn lze použít i pro ocenění montáže svislých tepelných izolací základových konstrukcí (základové pásy, desky apod.). 2. V cenách -1161 až -1167 nejsou započteny náklady na podkladní rošt a olištování zdí; tyto se oceňují pro kovový rošt cenami souboru 763 12-16 katalogu 763 - Konstrukce suché výstavby nebo pro dřevěný rošt cenami souboru 766 41-72 katalogu 766 – Konstrukce truhlářské.
P | 30 | 998713201 |  | Přesun hmot procentní pro izolace tepelné v objektech v do 6 m | % | 175.813 | 0 |  | CS ÚRS 2019 02 |  | 2
PP |  |  |  | Přesun hmot pro izolace tepelné stanovený procentní sazbou (%) z ceny vodorovná dopravní vzdálenost do 50 m v objektech výšky do 6 m
VV
TS |  |  |  | 1. Ceny pro přesun hmot stanovený z hmotnosti přesunovaného materiálu se používají tehdy, pokud je možné určit hmotnost za celý stavební díl. Do této hmotnosti se započítává i hmotnost materiálů oceňovaných ve specifikaci. 2. Pokud nelze jednoznačně stanovit hmotnost přesunovaných materiálů, lze pro výpočet přesunu hmot použít orientačně procentní sazbu. Touto sazbou se vynásobí rozpočtové náklady za celý stavební díl včetně nákladů na materiál ve specifikacích. 3. Příplatek k cenám -3181 pro přesun prováděný bez použití mechanizace, tj. za ztížených podmínek, lze použít pouze pro hmotnost materiálu, která se tímto způsobem skutečně přemísťuje.
SD |  | 998 |  | Přesun hmot
P | 28 | 998142251 |  | Přesun hmot pro nádrže, jímky, zásobníky a jámy betonové monolitické v do 25 m | T | 39.767 | 0 |  | CS ÚRS 2019 02 |  | 2
PP |  |  |  | Přesun hmot pro nádrže, jímky, zásobníky a jámy pozemní mimo zemědělství se svislou nosnou konstrukcí monolitickou betonovou tyčovou nebo plošnou vodorovná dopravní vzdálenost do 50 m výšky do 25 m
VV
TS |  |  |  | 1. Přesun hmot pro sila a zásobníky prováděné do posuvného bednění se oceňuje cenami části A 03 tohoto ceníku.

## D2_D.2.2_D.2.2.1_SO 01-15-15
ASPE10 |  |  |  | Firma: Moravia Consult | [6 empty] | 3
|  |  |  | Soupis prací objektu | [6 empty] | 3
S | Stavba: | 18-060-232-SR |  | Rekonstrukce ŽST Vsetín |  |  | SO 01-15-15 |  |  | 0,00 | 2
O | Objekt: | D2 |  | STAVEBNÍ ČÁST | [5 empty] | 15,00 | 2
O1 | Objekt: | D.2.2 |  | Pozemní stavební objekty | [5 empty] | 21,00 | 2
O2 | Objekt: | D.2.2.1 |  | Pozemní objekty budov
O3 | Rozpočet: | SO 01-15-15 |  | Žst. Vsetín, úprava oplocení ulice Na Lapači p.č. 494/1 a 494/2
Typ | Poř. číslo | Kód položky | Varianta | Název položky | MJ | Množství | Jednotková cena |  | Cenová soustava
[7 empty] | Jednotková | Celkem
0 | 1 | 2 | 3 | 4 | 5 | 6 | 9 | 10 | 11
SD |  | 1 |  | Zemní práce
P | 1 | 131111332 |  | Vrtání jamek pro plotové sloupky D do 200 mm - ručně s motorovým vrtákem | M | 11.6 | 0 |  | CS ÚRS 2019 02 |  | 2
PP |  |  |  | Vrtání jamek pro plotové sloupky ručním motorovým vrtákem průměru přes 100 do 200 mm
VV |  |  |  | 10*0,80 4*0,90 Součet 11,6
TS |  |  |  | 1. Ceny -1321 až -1323 jsou určeny pro vrtání ručním vrtákem v hlinitých a hlinitopísčitých horninách bez příměsí kamenů.
P | 2 | 131203101 |  | Hloubení jam ručním nebo pneum nářadím v soudržných horninách tř. 3 | M3 | 1.458 | 0 |  | CS ÚRS 2019 02 |  | 2
PP |  |  |  | Hloubení zapažených i nezapažených jam ručním nebo pneumatickým nářadím s urovnáním dna do předepsaného profilu a spádu v horninách tř. 3 soudržných
VV |  |  |  | "patky sloupků brány" 0,90*0,90*0,90*2
TS |  |  |  | 1. V cenách jsou započteny i náklady na přehození výkopku na přilehlém terénu na vzdálenost do 3 m od okraje jámy nebo naložení na dopravní prostředek. 2. V cenách 10-3101 až 40-3102 jsou započteny i náklady na svislý přesun horniny po házečkách do 2 metrů.
P | 3 | 162201102 |  | Vodorovné přemístění do 50 m výkopku/sypaniny z horniny tř. 1 až 4 | M3 | 0.8 | 0 |  | CS ÚRS 2019 02 |  | 2
PP |  |  |  | Vodorovné přemístění výkopku nebo sypaniny po suchu na obvyklém dopravním prostředku, bez naložení výkopku, avšak se složením bez rozhrnutí z horniny tř. 1 až 4 na vzdálenost přes 20 do 50 m
VV |  |  |  | "výkopy" 11,60*0,026 1,458 "odpočet zásyp" -0,960 Součet 0,8
TS |  |  |  | 1. Ceny nelze použít, předepisuje-li projekt přemístit výkopek na místo nepřístupné obvyklým dopravním prostředkům; toto přemístění se oceňuje individuálně. 2. V cenách jsou započteny i náhrady za jízdu loženého vozidla v terénu ve výkopišti nebo na násypišti. 3. V cenách nejsou započteny náklady na rozhrnutí výkopku na násypišti; toto rozhrnutí se oceňuje cenami souboru cen 171 . 0- . . Uložení sypaniny do násypů a 171 20-1201 Uložení sypaniny na skládky. 4. Je-li na dopravní dráze pro vodorovné přemístění nějaká překážka, pro kterou je nutno překládat výkopek z jednoho obvyklého dopravního prostředku na jiný obvyklý dopravní prostředek, oceňuje se toto lomené vodorovné přemístění výkopku v každém úseku samostatně příslušnou cenou tohoto souboru cen a překládání výkopku cenami souboru cen 167 10-3 . Nakládání neulehlého výkopku z hromad s ohledem na ustanovení pozn. číslo 5. 5. Přemísťuje-li se výkopek z dočasných skládek vzdálených do 50 m, neoceňuje se nakládání výkopku, i když se provádí. Toto ustanovení neplatí, vylučuje-li projekt použití dozeru. 6. V cenách vodorovného přemístění sypaniny nejsou započteny náklady na dodávku materiálu, tyto se oceňují ve specifikaci.
P | 4 | 171201101 |  | Uložení sypaniny do násypů nezhutněných | M3 | 0.8 | 0 |  | CS ÚRS 2019 02 |  | 2
PP |  |  |  | Uložení sypaniny do násypů s rozprostřením sypaniny ve vrstvách a s hrubým urovnáním nezhutněných z jakýchkoliv hornin
VV
TS |  |  |  | 1. Ceny lze použít i pro sypaniny odebírané z hald, pro hlušinu apod. 2. Cenu 20-1101 lze použít i pro: a) rozprostření zbylého výkopu na místě po zásypu jam a rýh pro podzemní vedení a zářezů pro podzemní vedení; toto množství se určí v m3 uloženého výkopku, měřeného v rostlém stavu, b) uložení výkopku do násypů pod vodou. 3. Ceny lze použít i pro uložení sypaniny s předepsaným zhutněním na trvalé skládky, do koryt vodotečí a do prohlubní terénu. 4. Cenu 10-1131 lze použít i pro ukládání sypaniny z hornin nesoudržných i soudržných společně bez možnosti jejich roztřídění. 5. Ceny -1121 a -1131 lze použít jen tehdy, jestliže objem násypů, oceňovaných těmito cenami, měřený podle ustanovení čl. 3571 Všeobecných podmínek katalogu nepřesáhne 100 000 m3na objektu. Násypy, jejichž součet objemů přesáhne 100 000 m3 na objektu, se ocení individuálně. 6. Ceny jsou určeny pro míru zhutnění určenou projektem: a) pro ceny -1101 až -1105 v % výsledku zkoušky PS, b) pro ceny -1111 a -1112 relativní ulehlostí I(d), c) pro ceny -1121 a -1131 stanovením technologie. 7. Ceny nelze použít: a) pro uložení sypaniny do hrází; uložení netříděné sypaniny do hrází se oceňuje cenami souboru cen 171 uložení netříděných sypanin do hrází části A 03, případně cenovými normativy podle části A 31, b) pro uložení sypaniny do ochranných valů nebo těch jejich částí, jejichž šířka je menší než 3 m. Toto uložení se oceňuje cenami souboru cen 175 10-11 Obsyp objektů. 8. Cena 20-1101 neplatí pro uložení výkopku nebo ornice při vykopávkách pro podzemní vedení podél hrany výkopu, z něhož byl výkopek získán a to ani tehdy, jestliže se výkopek po vyhození z výkopiště na povrch území ještě dále přemísťuje na hromady . podél výkopu. 9. Horninami soudržnými se rozumějí takové horniny, u nichž zdrojem pevnosti jsou molekulární a chemické vazby mezi částicemi horniny. Jde o horniny, které jsou schopny plastických deformací. 10. Horninami nesoudržnými se rozumějí horniny, u nichž hlavním zdrojem pevnosti ve smyku je pouze tření mezi jednotlivými oddělenými pevnými částicemi horniny. 11. Horninami sypkými se rozumějí horniny III. skupiny podle ČSN 72 1002 se zrnem do 125 mm. Množství zrn velikosti přes 125 mm může být nejvýše 5 % objemu. 12. Horninami kamenitými se rozumějí nestmelené úlomkovité horniny skalní a sypké se zrny přes 125 mm. Množství zrn velikosti přes 125 mm musí být vyšší než 5 % objemu. 13. Ceny pro uložení soudržných hornin lze použít, jestliže jejich přirozená vlhkost při ukládání do násypu není vyšší než 2 % optimální vlhkosti dle zkoušky PS na neredukovaný materiál. Je-li vlhkost při ukládání sypaniny do násypu vyšší, ocení se uložení sypaniny individuálně. 14. Zajišťuje-li se předepsané zhutnění násypu přesypáním podle čl. 120 ČSN 73 3050, ocení se odstranění přesypané části cenami 122 . 0-71 Odkopávky nebo prokopávky při pozemkových úpravách
P | 5 | 174101101 |  | Zásyp jam, šachet rýh nebo kolem objektů sypaninou se zhutněním | M3 | 0.96 | 0 |  | CS ÚRS 2019 02 |  | 2
PP |  |  |  | Zásyp sypaninou z jakékoliv horniny s uložením výkopku ve vrstvách se zhutněním jam, šachet, rýh nebo kolem objektů v těchto vykopávkách
VV |  |  |  | "zásyp jamek po stávajících sloupcích" 0,06*16
TS |  |  |  | 1. Ceny 174 10- . . jsou určeny pro zhutněné zásypy s mírou zhutnění: a) z hornin soudržných do 100 % PS, b) z hornin nesoudržných do I(d) 0,9, c) z hornin kamenitých pro jakoukoliv míru zhutnění. 2. Je-li projektem předepsáno vyšší zhutnění, podle bodu a) a b) poznámky č 1., ocení se zásyp individuálně. 3. Ceny nelze použít pro zásyp rýh pro drenážní trativody pro lesnicko-technické meliorace a zemědělské. Zásyp těchto rýh se oceňuje cenami souboru cen 174 20-3 . části A 03 Zemní práce pro objekty oborů 831 až 833. Nezhutněný zásyp odvodňovacích kanálů z betonových a železobetonových trub v polních a lučních tratích se oceňuje cenou -1101 Zásyp sypaninou rýh bez ohledu na šířku kanálu; cena obsahuje i náklady na ruční nezhutněný zásyp výšky do 200 mm nad vrchol potrubí. 4. V cenách 10-1101, 10-1103, 20-1101 a 20-1103 je započteno přemístění sypaniny ze vzdálenosti 10 m od kraje výkopu nebo zasypávaného prostoru, měřeno k těžišti skládky. 5. V ceně 10-1102 je započteno přemístění sypaniny ze vzdálenosti 15 m od hrany zasypávaného prostoru, měřeno k těžišti skládky. 6. Objem zásypu je rozdíl objemu výkopu a objemu do něho vestavěných konstrukcí nebo uložených vedení i s jejich obklady a podklady (tento objem se nazývá objemem horniny vytlačené konstrukcí). Objem potrubí do DN 180, příp. i s obalem, se od objemu zásypu neodečítá. Pro stanovení objemu zásypu se od objemu výkopu odečítá i objem obsypu potrubí oceňovaný cenami souboru cen 175 10-11 Obsyp potrubí, přichází-li v úvahu . 7. Odklizení zbylého výkopku po provedení zásypu zářezů se šikmými stěnami pro podzemní vedení nebo zásypu jam a rýh pro podzemní vedení se oceňuje, je-li objem zbylého výkopku: a) do 1 m3 na 1 m vedení a jedná se o výkopek neulehlý - cenami souboru cen 167 10-110 Nakládání výkopku nebo sypaniny a 162 . 0-1 . Vodorovné přemístění výkopku. V případě, že se jedná o výkopek ulehlý - rozpojení a naložení výkopku cenami souboru cen 122 . 0-1 . souboru cen 162 . 0-1 . Vodorovné přemístění výkopku; b) přes 1 m3 na 1 m vedení, jestliže projekt předepíše, že se zbylý výkopek bude odklízet zároveň s prováděním vykopávky, pouze přemístění výkopku cenami souboru cen 162 . 0-1 . Vodorovné přemístění výkopku. Při zmíněném objemu zbylého výkopku se neoceňuje ani naložení ani rozpojení výkopku. Jestliže se zbylý výkopek neodklízí, nýbrž rozprostírá podél výkopu a nad výkopem, platí poznámka č. 8. 8. Rozprostření zbylého výkopku podél výkopu a nad výkopem po provedení zásypů zářezů se šikmými stěnami pro podzemní vedení nebo zásypu jam a rýh pro podzemní vedení se oceňuje: a) cenou 171 20-1101 Uložení sypaniny do nezhutněných násypů, není-li projektem předepsáno zhutnění rozprostřeného zbylého výkopku, b) cenou 171 10-1111 Uložení sypaniny do násypů z hornin sypkých, je-li předepsáno zhutnění rozprostřeného zbylého výkopku, a to v objemu vypočteném podle poznámky č.6, příp. zmenšeném o objem výkopku, který byl již odklizen. 9. Míru zhutnění předepisuje projekt.
SD |  | 2 |  | Zakládání
P | 6 | 275313811 |  | Základové patky z betonu tř. C 25/30 | M3 | 1.458 | 0 |  | CS ÚRS 2019 02 |  | 2
PP |  |  |  | Základy z betonu prostého patky a bloky z betonu kamenem neprokládaného tř. C 25/30
VV |  |  |  | "patky sloupků brány" 0,90*0,90*0,90*2
TS |  |  |  | 1. V ceně příplatku -5911 jsou započteny náklady na technologické opatření a na ztíženou betonáž pod hladinou pažící bentonitové suspenze a na průběžné odčerpání suspenze s přepouštěním na určené místo do 20 m, popř. do vany nebo do kalové cisterny k odvozu. Odvoz se oceňuje cenami katalogu 800-2 Zvláštní zakládání objektů. 2. Hloubení s použitím bentonitové suspenze se oceňuje katalogem 800-1 Zemní práce. Bednění se neoceňuje.
SD |  | 3 |  | Svislé a kompletní konstrukce
P | 7 | 31327506 |  | pletivo drátěné plastifikované se čtvercovými oky 50/2,7 mm v 1800mm | M | 22 | 0 |  | CS ÚRS 2019 02 |  | 2
PP
VV
TS
P | 8 | 338171121 |  | Osazování sloupků a vzpěr plotových ocelových v do 2,60 m se zalitím MC | KUS | 2 | 0 |  | CS ÚRS 2019 02 |  | 2
PP |  |  |  | Montáž sloupků a vzpěr plotových ocelových trubkových nebo profilovaných výšky do 2,60 m se zalitím cementovou maltou do vynechaných otvorů
VV |  |  |  | "sloupky brány" 2
TS |  |  |  | 1. Ceny lze použít i pro zalití (zabetonování) vzpěr rohových sloupků. 2. V cenách nejsou započteny náklady na: a) sloupky a vzpěry, toto se oceňuje ve specifikaci, b) vrtání jamek, tyto se oceňují souborem cen 131 1.-13.. - Vrtání jamek pro plotové sloupky tohoto katalogu. 3. Výškou sloupku se rozumí jeho délka před osazením. 4. V cenách 338 17-1115 a -1125 je pevným podkladem myšlena stávající podezdívka nebo podhrabová deska. 5. Montáž pletiva se oceňuje cenami souboru cen 348 17 Osazení oplocení. 6. V cenách osazování do zemního vrutu je započten i štěrk fixující sloupek.
P | 9 | 338171123 |  | Osazování sloupků a vzpěr plotových ocelových v do 2,60 m se zabetonováním | KUS | 14 | 0 |  | CS ÚRS 2019 02 |  | 2
PP |  |  |  | Montáž sloupků a vzpěr plotových ocelových trubkových nebo profilovaných výšky do 2,60 m se zabetonováním do 0,08 m3 do připravených jamek
VV |  |  |  | "sloupek průběžný" 6 "sloupek koncový" 4 "vzpěry" 4 Součet 14
TS |  |  |  | 1. Ceny lze použít i pro zalití (zabetonování) vzpěr rohových sloupků. 2. V cenách nejsou započteny náklady na: a) sloupky a vzpěry, toto se oceňuje ve specifikaci, b) vrtání jamek, tyto se oceňují souborem cen 131 1.-13.. - Vrtání jamek pro plotové sloupky tohoto katalogu. 3. Výškou sloupku se rozumí jeho délka před osazením. 4. V cenách 338 17-1115 a -1125 je pevným podkladem myšlena stávající podezdívka nebo podhrabová deska. 5. Montáž pletiva se oceňuje cenami souboru cen 348 17 Osazení oplocení. 6. V cenách osazování do zemního vrutu je započten i štěrk fixující sloupek.
P | 10 | 348101250 |  | Osazení vrat a vrátek k oplocení na ocelové sloupky do 10 m2 | KUS | 1 | 0 |  | CS ÚRS 2019 02 |  | 2
PP |  |  |  | Osazení vrat a vrátek k oplocení na sloupky ocelové, plochy jednotlivě přes 8 do 10 m2
VV
TS |  |  |  | 1. V cenách jsou započteny i náklady na montážní materiál. Jedná se o drobný materiál, proto není v kalkulaci jmenovitě uveden. Tento materiál je součásti výrobní režie. 2. V cenách nejsou započteny náklady na dodávku vrat a vrátek; tyto se oceňují ve specifikaci.
P | 11 | 348401140 |  | Montáž oplocení ze strojového pletiva s napínacími dráty výšky do 4,0 m | M | 22 | 0 |  | CS ÚRS 2019 02 |  | 2
PP |  |  |  | Montáž oplocení z pletiva strojového s napínacími dráty přes 2,0 do 4,0 m
VV
TS |  |  |  | 1. V cenách nejsou započteny náklady na dodávku pletiva a drátů, tyto se oceňují ve specifikaci.
P | 12 | 55342255 |  | sloupek plotový průběžný Pz a komaxitový 2500/38x1,5mm | KUS | 6 | 0 |  | CS ÚRS 2019 02 |  | 2
PP
VV
TS
P | 13 | 55342263 |  | sloupek plotový koncový Pz a komaxitový 2500/48x1,5mm | KUS | 4 | 0 |  | CS ÚRS 2019 02 |  | 2
PP
VV
TS
P | 14 | 55342274 |  | vzpěra plotová 38x1,5mm včetně krytky s uchem 2500mm | KUS | 4 | 0 |  | CS ÚRS 2019 02 |  | 2
PP
VV
TS
P | 19 | R5534201 |  | brána vjezdová dvoukřídlá Pz 5000x2000mm | KUS | 1 | 0 |  | R-položka |  | 2
PP
VV |  |  |  | "křídla otočná, ručně ovládaná" "spodní část brány zaplechovaná, horní část obou křídel bude tvořena rámem z uzavřených profilů, vyplněným svislými pruhy" "stavěč křídla oboustranný, včetně kotevní desky osazené do zpevněné plochy a petlicí uzamykatelnou na visací zámek" 1
TS
P | 20 | R5534210 |  | ocelový sloupek obdél. průřez 60/40/4mm a 80/40/4mm, svařené do krabice, dl. 2600mm, povrchová úprava Pz | KUS | 2 | 0 |  | R-položka |  | 2
PP
VV
TS
SD |  | 9 |  | Ostatní konstrukce a práce, bourání
P | 15 | 966071711 |  | Bourání sloupků a vzpěr plotových ocelových do 2,5 m zabetonovaných | KUS | 16 | 0 |  | CS ÚRS 2019 02 |  | 2
PP |  |  |  | Bourání plotových sloupků a vzpěr ocelových trubkových nebo profilovaných výšky do 2,50 m zabetonovaných
VV
TS |  |  |  | 1. V cenách jsou započteny i náklady na odklizení materiálu na vzdálenost do 20 m nebo naložení na dopravní prostředek.
P | 16 | 966071822 |  | Rozebrání oplocení z drátěného pletiva se čtvercovými oky výšky do 2,0 m | M | 21.3 | 0 |  | CS ÚRS 2019 02 |  | 2
PP |  |  |  | Rozebrání oplocení z pletiva drátěného se čtvercovými oky, výšky přes 1,6 do 2,0 m
VV
TS |  |  |  | 1. V cenách jsou započteny i náklady na odklizení materiálu na vzdálenost do 20 m nebo naložení na dopravní prostředek. 2. V cenách nejsou započteny náklady na demontáž sloupků.
P | 17 | 966073813 |  | Rozebrání vrat a vrátek k oplocení plochy do 20 m2 | KUS | 1 | 0 |  | CS ÚRS 2019 02 |  | 2
PP |  |  |  | Rozebrání vrat a vrátek k oplocení plochy jednotlivě přes 10 do 20 m2
VV
TS |  |  |  | 1. V cenách jsou započteny i náklady na odklizení materiálu na vzdálenost do 20 m nebo naložení na dopravní prostředek.
SD |  | 997 |  | Přesun sutě
P | 21 | R99701387 |  | Poplatek za uložení na skládce (skládkovné) stavebního odpadu, železný šrot, pouze doprava | T | 1.504 | 0 |  | R-položka |  | 2
PP
VV
TS |  |  |  | 1. Ceny uvedenév souboru cen je doporučeno upravit podle aktuálních cen místně příslušné skládky odpadů. 2. Uložení odpadů neuvedených v souboru cen se oceňuje individuálně. 3. V cenách je započítán poplatek za ukládaní odpadu dle zákona 185/2001 Sb. 4. Případné drcení stavebního odpadu lze ocenit souborem cen 997 00-60 Drcení stavebního odpadu z katalogu 800-6 Demolice objektů.
SD |  | 998 |  | Přesun hmot
P | 18 | 998232110 |  | Přesun hmot pro oplocení zděné z cihel nebo tvárnic v do 3 m | T | 6.138 | 0 |  | CS ÚRS 2019 02 |  | 2
PP |  |  |  | Přesun hmot pro oplocení se svislou nosnou konstrukcí zděnou z cihel, tvárnic, bloků, popř. kovovou nebo dřevěnou vodorovná dopravní vzdálenost do 50 m, pro oplocení výšky do 3 m
VV
TS |  |  |  | 1. Cenu -2111 lze použít i pro oplocení ze sloupků a dílců prefabrikovaných dřevěných, kovových nebo železobetonových

## D2_D.2.2_D.2.2.1_SO 01-15-16
ASPE10 |  |  |  | Firma: Moravia Consult | [6 empty] | 3
|  |  |  | Soupis prací objektu | [6 empty] | 3
S | Stavba: | 18-060-232-SR |  | Rekonstrukce ŽST Vsetín |  |  | SO 01-15-16 |  |  | 0,00 | 2
O | Objekt: | D2 |  | STAVEBNÍ ČÁST | [5 empty] | 15,00 | 2
O1 | Objekt: | D.2.2 |  | Pozemní stavební objekty | [5 empty] | 21,00 | 2
O2 | Objekt: | D.2.2.1 |  | Pozemní objekty budov
O3 | Rozpočet: | SO 01-15-16 |  | Žst. Vsetín, technologický objekt EPZ
Typ | Poř. číslo | Kód položky | Varianta | Název položky | MJ | Množství | Jednotková cena |  | Cenová soustava
[7 empty] | Jednotková | Celkem
0 | 1 | 2 | 3 | 4 | 5 | 6 | 9 | 10 | 11
SD |  | 1 |  | Zemní práce
P | 2 | 113106121 |  | Rozebrání dlažeb z betonových nebo kamenných dlaždic komunikací pro pěší ručně | M2 | 13.59 | 0 |  | CS ÚRS 2019 02 |  | 2
PP |  |  |  | Rozebrání dlažeb komunikací pro pěší s přemístěním hmot na skládku na vzdálenost do 3 m nebo s naložením na dopravní prostředek s ložem z kameniva nebo živice a s jakoukoliv výplní spár ručně z betonových nebo kameninových dlaždic, desek nebo tvarovek
VV |  |  |  | rozebrání okapového chodníku kolem stávajícího objektu EPZ 32,5-6,1*3,1
TS |  |  |  | Poznámka k souboru cen: 1. Ceny jsou určeny pro rozebrání dlažeb včetně odstranění lože. 2. Ceny nelze použít pro rozebrání dlažeb uložených do betonového lože nebo do cementové malty, které se oceňují cenami pro odstranění podkladů nebo krytů z betonu prostého souboru cen 113 10-7. Pro volbu těchto cen je rozhodující tloušťka bourané dlažby včetně lože nebo podkladu. 3. V cenách nejsou započteny náklady na popř. nutné očištění: a) dlažebních nebo mozaikových kostek, které se oceňuje cenami souboru cen 979 07-11 Očištění vybouraných dlažebních kostek části C01, b) betonových, kameninových nebo kamenných desek nebo dlaždic, které se oceňuje cenami souboru cen 979 0 . - . . Očištění vybouraných obrubníků, krajníků, desek nebo dílců části C01. 4. Přemístění vybourané dlažby včetně materiálu z lože a spár na vzdálenost přes 3 m se oceňuje cenami souborů cen 997 22-1 Vodorovná doprava suti a vybouraných hmot.
P | 3 | 122201101 |  | Odkopávky a prokopávky nezapažené v hornině tř. 3 objem do 100 m3 | M3 | 8.019 | 0 |  | CS ÚRS 2019 02 |  | 2
PP |  |  |  | Odkopávky a prokopávky nezapažené s přehozením výkopku na vzdálenost do 3 m nebo s naložením na dopravní prostředek v hornině tř. 3 do 100 m3
VV |  |  |  | viz výkres půdorysu a technická zpráva Odstranění podkladu pod technologickým objektem kamenivo frakce 8/16 tl. 400 mm 2,98*5,98*0,4 kamenivo frakce 4/8 tl. 50 mm 2,98*5,98*0,05
TS |  |  |  | Poznámka k souboru cen: 1. Odkopávky a prokopávky v roubených prostorech se oceňují podle čl. 3116 Všeobecných podmínek tohoto katalogu. 2. Odkopávky a prokopávky ve stržích při lesnicko-technických melioracích (LTM) se oceňují cenami do 100 m3 pro jakýkoliv skutečný objem výkopu; ostatní odkopávky a prokopávky při LTM se oceňují při jakémkoliv objemu výkopu přes 100 m3 cenami přes 100 do 1 000 m3. 3. Ceny lze použít i pro vykopávky odpadových jam. 4. Ceny lze použít i pro sejmutí podorničí. Přitom se přihlíží k ustanovení čl. 3112 Všeobecných podmínek tohoto katalogu.
P | 4 | 122201109 |  | Příplatek za lepivost u odkopávek v hornině tř. 1 až 3 | M3 | 4.01 | 0 |  | CS ÚRS 2019 02 |  | 2
PP |  |  |  | Odkopávky a prokopávky nezapažené s přehozením výkopku na vzdálenost do 3 m nebo s naložením na dopravní prostředek v hornině tř. 3 Příplatek k cenám za lepivost horniny tř. 3
VV |  |  |  | lepivost uvažována do 50ti %; viz položka č. 122201101 8,019*0,5
TS |  |  |  | Poznámka k souboru cen: 1. Odkopávky a prokopávky v roubených prostorech se oceňují podle čl. 3116 Všeobecných podmínek tohoto katalogu. 2. Odkopávky a prokopávky ve stržích při lesnicko-technických melioracích (LTM) se oceňují cenami do 100 m3 pro jakýkoliv skutečný objem výkopu; ostatní odkopávky a prokopávky při LTM se oceňují při jakémkoliv objemu výkopu přes 100 m3 cenami přes 100 do 1 000 m3. 3. Ceny lze použít i pro vykopávky odpadových jam. 4. Ceny lze použít i pro sejmutí podorničí. Přitom se přihlíží k ustanovení čl. 3112 Všeobecných podmínek tohoto katalogu.
P | 5 | 122202201 |  | Odkopávky a prokopávky nezapažené pro silnice objemu do 100 m3 v hornině tř. 3 | M3 | 69.4 | 0 |  | CS ÚRS 2019 02 |  | 2
PP |  |  |  | Odkopávky a prokopávky nezapažené pro silnice s přemístěním výkopku v příčných profilech na vzdálenost do 15 m nebo s naložením na dopravní prostředek v hornině tř. 3 do 100 m3
VV |  |  |  | odtěžení zeminy pro asflatovou komunikaci a plochu zámkové dlažby; viz technická zpráva odkop pro asfaltovou komunikaci tl. 410 mm 65*0,410 odkop pro plochu zámkové dlažby tl. 570 mm 75*0,570
TS |  |  |  | Poznámka k souboru cen: 1. Ceny jsou určeny pro vykopávky: a) příkopů pro silnice a to i tehdy, jsou-li vykopávky příkopů prováděny samostatně, b) v zemnících na suchu, jestliže tyto zemníky přímo souvisejí s odkopávkami nebo prokopávkami pro spodní stavbu silnic. Vykopávky v ostatních zemnících se oceňují podle kapitoly. 3*2 Zemníky Všeobecných podmínek tohoto katalogu. c) při zahlubování silnic pro mimoúrovňové křížení a pro vykopávky pod mosty provedenými v předepsaném předstihu. Část vykopávky mezi svislými rovinami proloženými vnějšími hranami mostu se oceňují: - při objemu do 1 000 m3 cenami pro množství do 100 m3 - při objemu přes 1 000 m3 cenami pro množství přes 100 do 1 000 m3. d) pro sejmutí podorničí s přihlédnutím k ustanovení čl. 3112 Všeobecných podmínek katalogu. 2. Ceny nelze použít pro odkopávky a prokopávky v zapažených prostorách; tyto zemní práce se oceňují podle čl. 3116 Všeobecných podmínek tohoto katalogu. 3. V cenách jsou započteny i náklady na vodorovné přemístění výkopku v příčných profilech na přilehlých svazích a příkopech. Vzdálenosti příčného přemístění se nezahrnují do střední vzdálenosti vodorovného přemístění výkopku. 4. Vodorovné přemístění výkopku z výkopiště na násypiště při jakékoliv šířce koruny se nepovažuje za vodorovné přemístění výkopku v příčném profilu, je-li při odkopávce nebo prokopávce mezi výkopištěm a násypištěm v příčném profilu dopravní nebo jiný pruh, na němž projekt vylučuje rušení provozu prováděním zemních prací. Takové přemístění výkopku se oceňuje podle čl. 3162 Všeobecných podmínek tohoto katalogu. 5. Přemístění výkopku v příčných profilech na vzdálenost přes 15 m se oceňuje cenami souboru cen 162 .0-1 . Vodorovné přemístění výkopku části A 01 Společné zemní práce tohoto katalogu
P | 6 | 122202209 |  | Příplatek k odkopávkám a prokopávkám pro silnice v hornině tř. 3 za lepivost | M3 | 34.7 | 0 |  | CS ÚRS 2019 02 |  | 2
PP |  |  |  | Odkopávky a prokopávky nezapažené pro silnice s přemístěním výkopku v příčných profilech na vzdálenost do 15 m nebo s naložením na dopravní prostředek v hornině tř. 3 Příplatek k cenám za lepivost horniny tř. 3
VV |  |  |  | lepivost uvažována 50%; viz položka č. 122202201 69,400/2
TS |  |  |  | Poznámka k souboru cen: 1. Ceny jsou určeny pro vykopávky: a) příkopů pro silnice a to i tehdy, jsou-li vykopávky příkopů prováděny samostatně, b) v zemnících na suchu, jestliže tyto zemníky přímo souvisejí s odkopávkami nebo prokopávkami pro spodní stavbu silnic. Vykopávky v ostatních zemnících se oceňují podle kapitoly. 3*2 Zemníky Všeobecných podmínek tohoto katalogu. c) při zahlubování silnic pro mimoúrovňové křížení a pro vykopávky pod mosty provedenými v předepsaném předstihu. Část vykopávky mezi svislými rovinami proloženými vnějšími hranami mostu se oceňují: - při objemu do 1 000 m3 cenami pro množství do 100 m3 - při objemu přes 1 000 m3 cenami pro množství přes 100 do 1 000 m3. d) pro sejmutí podorničí s přihlédnutím k ustanovení čl. 3112 Všeobecných podmínek katalogu. 2. Ceny nelze použít pro odkopávky a prokopávky v zapažených prostorách; tyto zemní práce se oceňují podle čl. 3116 Všeobecných podmínek tohoto katalogu. 3. V cenách jsou započteny i náklady na vodorovné přemístění výkopku v příčných profilech na přilehlých svazích a příkopech. Vzdálenosti příčného přemístění se nezahrnují do střední vzdálenosti vodorovného přemístění výkopku. 4. Vodorovné přemístění výkopku z výkopiště na násypiště při jakékoliv šířce koruny se nepovažuje za vodorovné přemístění výkopku v příčném profilu, je-li při odkopávce nebo prokopávce mezi výkopištěm a násypištěm v příčném profilu dopravní nebo jiný pruh, na němž projekt vylučuje rušení provozu prováděním zemních prací. Takové přemístění výkopku se oceňuje podle čl. 3162 Všeobecných podmínek tohoto katalogu. 5. Přemístění výkopku v příčných profilech na vzdálenost přes 15 m se oceňuje cenami souboru cen 162 .0-1 . Vodorovné přemístění výkopku části A 01 Společné zemní práce tohoto katalogu
P | 7 | 131201101 |  | Hloubení jam nezapažených v hornině tř. 3 objemu do 100 m3 | M3 | 49.528 | 0 |  | CS ÚRS 2019 02 |  | 2
PP |  |  |  | Hloubení nezapažených jam a zářezů s urovnáním dna do předepsaného profilu a spádu v hornině tř. 3 do 100 m3
VV |  |  |  | hloubení jámy kolem stávajícího stavu objektu 4,97*7,25-(2,38*6,1+2,98*5,98*0,4+2,98*5,98*0,05) hloubení jámy pro založení nového stavu objektu 4,97*7,25
TS |  |  |  | Poznámka k souboru cen: 1. Hloubení jam ve stržích a jam pro základy pro příčná a podélná zpevnění dna a břehů pod obrysem výkopu pro koryta vodotečí při lesnicko-technických melioracích (LTM) zejména vykopávky pro konstrukce těles, stupňů, boků, předprahů, prahů, podháněk, výhonů a pro základy zdí, dlažeb, rovnanin, plůtků a hatí se oceňují cenami příslušnými pro objem výkopů do 100 m3, i když skutečný objem výkopu je větší. 2. Ceny lze použít i pro hloubení nezapažených jam a zářezů pro podzemní vedení, jsou-li tyto práce prováděny z povrchu území. 3. Předepisuje-li projekt hloubit jámy popsané v pozn. č. 1 v hornině 5 až 7 bez použití trhavin, oceňuje se toto hloubení a) v suchu nebo v mokru cenami 138 40-1101, 138 50-1101 a 138 60-1101 Dolamování zapažených nebo nezapažených hloubených vykopávek; b) v tekoucí vodě při jakékoliv její rychlosti individuálně. 4. Hloubení nezapažených jam hloubky přes 16 m se oceňuje individuálně. 5. V cenách jsou započteny i náklady na případné nutné přemístění výkopku ve výkopišti a na přehození výkopku na přilehlém terénu na vzdálenost do 3 m od okraje jámy nebo naložení na dopravní prostředek. 6. Náklady na svislé přemístění výkopku nad 1 m hloubky se určí dle ustanovení článku č. 3161 všeobecných podmínek katalogu.
P | 8 | 131201109 |  | Příplatek za lepivost u hloubení jam nezapažených v hornině tř. 3 | M3 | 24.764 | 0 |  | CS ÚRS 2019 02 |  | 2
PP |  |  |  | Hloubení nezapažených jam a zářezů s urovnáním dna do předepsaného profilu a spádu Příplatek k cenám za lepivost horniny tř. 3
VV |  |  |  | lepivost uvažována 50%; viz položka č. 131201101 49,528*0,5
TS |  |  |  | Poznámka k souboru cen: 1. Hloubení jam ve stržích a jam pro základy pro příčná a podélná zpevnění dna a břehů pod obrysem výkopu pro koryta vodotečí při lesnicko-technických melioracích (LTM) zejména vykopávky pro konstrukce těles, stupňů, boků, předprahů, prahů, podháněk, výhonů a pro základy zdí, dlažeb, rovnanin, plůtků a hatí se oceňují cenami příslušnými pro objem výkopů do 100 m3, i když skutečný objem výkopu je větší. 2. Ceny lze použít i pro hloubení nezapažených jam a zářezů pro podzemní vedení, jsou-li tyto práce prováděny z povrchu území. 3. Předepisuje-li projekt hloubit jámy popsané v pozn. č. 1 v hornině 5 až 7 bez použití trhavin, oceňuje se toto hloubení a) v suchu nebo v mokru cenami 138 40-1101, 138 50-1101 a 138 60-1101 Dolamování zapažených nebo nezapažených hloubených vykopávek; b) v tekoucí vodě při jakékoliv její rychlosti individuálně. 4. Hloubení nezapažených jam hloubky přes 16 m se oceňuje individuálně. 5. V cenách jsou započteny i náklady na případné nutné přemístění výkopku ve výkopišti a na přehození výkopku na přilehlém terénu na vzdálenost do 3 m od okraje jámy nebo naložení na dopravní prostředek. 6. Náklady na svislé přemístění výkopku nad 1 m hloubky se určí dle ustanovení článku č. 3161 všeobecných podmínek katalogu.
P | 9 | 131201201 |  | Hloubení jam zapažených v hornině tř. 3 objemu do 100 m3 | M3 | 40.778 | 0 |  | CS ÚRS 2019 02 |  | 2
PP |  |  |  | Hloubení zapažených jam a zářezů s urovnáním dna do předepsaného profilu a spádu v hornině tř. 3 do 100 m3
VV |  |  |  | Hloubení zapažených jam pro vsakovací zařízení 40,778
TS |  |  |  | Poznámka k souboru cen: 1. V cenách jsou započteny i náklady na případné nutné přemístění výkopku ve výkopišti a na přehození výkopku na přilehlém terénu na vzdálenost do 3 m od okraje jámy nebo naložení na dopravní prostředek. 2. Hloubení zapažených jam hloubky přes 16 m se oceňuje individuálně. 3. Náklady na svislé přemístění výkopku nad 1 m hloubky se určí dle ustanovení článku č. 3161 všeobecných podmínek katalogu. 4. Výpočet objemu vykopávky v pazených prostorách se stanovuje dle přílohy č. 4 tohoto ceníku.
P | 10 | 131201209 |  | Příplatek za lepivost u hloubení jam zapažených v hornině tř. 3 | M3 | 20.389 | 0 |  | CS ÚRS 2019 02 |  | 2
PP |  |  |  | Hloubení zapažených jam a zářezů s urovnáním dna do předepsaného profilu a spádu Příplatek k cenám za lepivost horniny tř. 3
VV |  |  |  | lepivost uvažována 50%; viz položka č. 131201201 40,778*0,5
TS |  |  |  | Poznámka k souboru cen: 1. V cenách jsou započteny i náklady na případné nutné přemístění výkopku ve výkopišti a na přehození výkopku na přilehlém terénu na vzdálenost do 3 m od okraje jámy nebo naložení na dopravní prostředek. 2. Hloubení zapažených jam hloubky přes 16 m se oceňuje individuálně. 3. Náklady na svislé přemístění výkopku nad 1 m hloubky se určí dle ustanovení článku č. 3161 všeobecných podmínek katalogu. 4. Výpočet objemu vykopávky v pazených prostorách se stanovuje dle přílohy č. 4 tohoto ceníku.
P | 11 | 132201101 |  | Hloubení rýh š do 600 mm v hornině tř. 3 objemu do 100 m3 | M3 | 25 | 0 |  | CS ÚRS 2019 02 |  | 2
PP |  |  |  | Hloubení zapažených i nezapažených rýh šířky do 600 mm s urovnáním dna do předepsaného profilu a spádu v hornině tř. 3 do 100 m3
VV |  |  |  | Zemní práce pro uložení vsakovacího zařízení 25
TS |  |  |  | Poznámka k souboru cen: 1. V cenách jsou započteny i náklady na přehození výkopku na přilehlém terénu na vzdálenost do 3 m od podélné osy rýhy nebo naložení na dopravní prostředek. 2. Ceny jsou určeny pro rýhy: a) šířky přes 200 do 300 mm a hloubky do 750 mm, b) šířky přes 300 do 400 mm a hloubky do 1 000 mm, c) šířky přes 400 do 500 mm a hloubky do 1 250 mm, d) šířky přes 500 do 600 mm a hloubky do 1 500 mm. 3. Náklady na svislé přemístění výkopku nad 1 m hloubky se určí dle ustanovení článku č. 3161 všeobecných podmínek katalogu.
P | 12 | 132201109 |  | Příplatek za lepivost k hloubení rýh š do 600 mm v hornině tř. 3 | M3 | 12.5 | 0 |  | CS ÚRS 2019 02 |  | 2
PP |  |  |  | Hloubení zapažených i nezapažených rýh šířky do 600 mm s urovnáním dna do předepsaného profilu a spádu v hornině tř. 3 Příplatek k cenám za lepivost horniny tř. 3
VV |  |  |  | lepivost uvažována 50%; viz položka č. 132201101 25*0,5
TS |  |  |  | Poznámka k souboru cen: 1. V cenách jsou započteny i náklady na přehození výkopku na přilehlém terénu na vzdálenost do 3 m od podélné osy rýhy nebo naložení na dopravní prostředek. 2. Ceny jsou určeny pro rýhy: a) šířky přes 200 do 300 mm a hloubky do 750 mm, b) šířky přes 300 do 400 mm a hloubky do 1 000 mm, c) šířky přes 400 do 500 mm a hloubky do 1 250 mm, d) šířky přes 500 do 600 mm a hloubky do 1 500 mm. 3. Náklady na svislé přemístění výkopku nad 1 m hloubky se určí dle ustanovení článku č. 3161 všeobecných podmínek katalogu.
P | 13 | 162301101 |  | Vodorovné přemístění do 500 m výkopku/sypaniny z horniny tř. 1 až 4 | M3 | 18 | 0 |  | CS ÚRS 2019 02 |  | 2
PP |  |  |  | Vodorovné přemístění výkopku nebo sypaniny po suchu na obvyklém dopravním prostředku, bez naložení výkopku, avšak se složením bez rozhrnutí z horniny tř. 1 až 4 na vzdálenost přes 50 do 500 m
VV |  |  |  | převoz zeminy pro zásyp jámy po stávajícím objektu; dle technické zprávy 18
TS |  |  |  | Poznámka k souboru cen: 1. Ceny nelze použít, předepisuje-li projekt přemístit výkopek na místo nepřístupné obvyklým dopravním prostředkům; toto přemístění se oceňuje individuálně. 2. V cenách jsou započteny i náhrady za jízdu loženého vozidla v terénu ve výkopišti nebo na násypišti. 3. V cenách nejsou započteny náklady na rozhrnutí výkopku na násypišti; toto rozhrnutí se oceňuje cenami souboru cen 171 . 0- . . Uložení sypaniny do násypů a 171 20-1201 Uložení sypaniny na skládky. 4. Je-li na dopravní dráze pro vodorovné přemístění nějaká překážka, pro kterou je nutno překládat výkopek z jednoho obvyklého dopravního prostředku na jiný obvyklý dopravní prostředek, oceňuje se toto lomené vodorovné přemístění výkopku v každém úseku samostatně příslušnou cenou tohoto souboru cen a překládání výkopku cenami souboru cen 167 10-3 . Nakládání neulehlého výkopku z hromad s ohledem na ustanovení pozn. číslo 5. 5. Přemísťuje-li se výkopek z dočasných skládek vzdálených do 50 m, neoceňuje se nakládání výkopku, i když se provádí. Toto ustanovení neplatí, vylučuje-li projekt použití dozeru. 6. V cenách vodorovného přemístění sypaniny nejsou započteny náklady na dodávku materiálu, tyto se oceňují ve specifikaci.
P | 14 | 174101101 |  | Zásyp jam, šachet rýh nebo kolem objektů sypaninou se zhutněním | M3 | 24.339 | 0 |  | CS ÚRS 2019 02 |  | 2
PP |  |  |  | Zásyp sypaninou z jakékoliv horniny s uložením výkopku ve vrstvách se zhutněním jam, šachet, rýh nebo kolem objektů v těchto vykopávkách
VV |  |  |  | zásyp jámy po stávajícím objektu vytěženou zeminou 18 zpětný zásyp rýhy vytěženou zeminou 6,3392
TS |  |  |  | Poznámka k souboru cen: 1. Ceny 174 10- . . jsou určeny pro zhutněné zásypy s mírou zhutnění: a) z hornin soudržných do 100 % PS, b) z hornin nesoudržných do I(d) 0,9, c) z hornin kamenitých pro jakoukoliv míru zhutnění. 2. Je-li projektem předepsáno vyšší zhutnění, podle bodu a) a b) poznámky č 1., ocení se zásyp individuálně. 3. Ceny nelze použít pro zásyp rýh pro drenážní trativody pro lesnicko-technické meliorace a zemědělské. Zásyp těchto rýh se oceňuje cenami souboru cen 174 20-3 . části A 03 Zemní práce pro objekty oborů 831 až 833. Nezhutněný zásyp odvodňovacích kanálů z betonových a železobetonových trub v polních a lučních tratích se oceňuje cenou -1101 Zásyp sypaninou rýh bez ohledu na šířku kanálu; cena obsahuje i náklady na ruční nezhutněný zásyp výšky do 200 mm nad vrchol potrubí. 4. V cenách 10-1101, 10-1103, 20-1101 a 20-1103 je započteno přemístění sypaniny ze vzdálenosti 10 m od kraje výkopu nebo zasypávaného prostoru, měřeno k těžišti skládky. 5. V ceně 10-1102 je započteno přemístění sypaniny ze vzdálenosti 15 m od hrany zasypávaného prostoru, měřeno k těžišti skládky. 6. Objem zásypu je rozdíl objemu výkopu a objemu do něho vestavěných konstrukcí nebo uložených vedení i s jejich obklady a podklady (tento objem se nazývá objemem horniny vytlačené konstrukcí). Objem potrubí do DN 180, příp. i s obalem, se od objemu zásypu neodečítá. Pro stanovení objemu zásypu se od objemu výkopu odečítá i objem obsypu potrubí oceňovaný cenami souboru cen 175 10-11 Obsyp potrubí, přichází-li v úvahu . 7. Odklizení zbylého výkopku po provedení zásypu zářezů se šikmými stěnami pro podzemní vedení nebo zásypu jam a rýh pro podzemní vedení se oceňuje, je-li objem zbylého výkopku: a) do 1 m3 na 1 m vedení a jedná se o výkopek neulehlý - cenami souboru cen 167 10-110 Nakládání výkopku nebo sypaniny a 162 . 0-1 . Vodorovné přemístění výkopku. V případě, že se jedná o výkopek ulehlý - rozpojení a naložení výkopku cenami souboru cen 122 . 0-1 . souboru cen 162 . 0-1 . Vodorovné přemístění výkopku; b) přes 1 m3 na 1 m vedení, jestliže projekt předepíše, že se zbylý výkopek bude odklízet zároveň s prováděním vykopávky, pouze přemístění výkopku cenami souboru cen 162 . 0-1 . Vodorovné přemístění výkopku. Při zmíněném objemu zbylého výkopku se neoceňuje ani naložení ani rozpojení výkopku. Jestliže se zbylý výkopek neodklízí, nýbrž rozprostírá podél výkopu a nad výkopem, platí poznámka č. 8. 8. Rozprostření zbylého výkopku podél výkopu a nad výkopem po provedení zásypů zářezů se šikmými stěnami pro podzemní vedení nebo zásypu jam a rýh pro podzemní vedení se oceňuje: a) cenou 171 20-1101 Uložení sypaniny do nezhutněných násypů, není-li projektem předepsáno zhutnění rozprostřeného zbylého výkopku, b) cenou 171 10-1111 Uložení sypaniny do násypů z hornin sypkých, je-li předepsáno zhutnění rozprostřeného zbylého výkopku, a to v objemu vypočteném podle poznámky č.6, příp. zmenšeném o objem výkopku, který byl již odklizen. 9. Míru zhutnění předepisuje projekt.
P | 15 | 175151101 |  | Obsypání potrubí strojně sypaninou bez prohození, uloženou do 3 m | M3 | 52.774 | 0 |  | CS ÚRS 2019 02 |  | 2
PP |  |  |  | Obsypání potrubí strojně sypaninou z vhodných hornin tř. 1 až 4 nebo materiálem připraveným podél výkopu ve vzdálenosti do 3 m od jeho kraje, pro jakoukoliv hloubku výkopu a míru zhutnění bez prohození sypaniny
VV |  |  |  | Obsyp potrubí pískové lože fr. 0/4 1,952+0,1175 pískový obsyp a násyp fr. 0/20 8,438075+5,856+13,28+16,06 štěrkopískový podsyp fr. 0/63 nenamrzavý 7,07
TS |  |  |  | Poznámka k souboru cen: 1. Objem obsypu na 1 m délky potrubí se rovná šířce dna výkopu násobené součtem vnějšího průměru potrubí příp. i s obalem a projektované tloušťky obsypu nad, případně i pod potrubím. Pro odečítání objemu potrubí se započítávají všechny vestavěné konstrukce nebo uložené vedení i s jejich obklady a podklady (tento objem se nazývá objemem horniny vytlačené konstrukcí). 2. Míru zhutnění předepisuje projekt. 3. V cenách nejsou zahrnuty náklady na nakupovanou sypaninu. Tato se oceňuje ve specifikaci. 4. V cenách nejsou zahrnuty náklady na prohození sypaniny, tyto náklady se oceňují položkou 17511-1109 Příplatek za prohození sypaniny.
P | 28 | 58337310 |  | štěrkopísek frakce 0/4 | T | 8.484 | 0 |  | CS ÚRS 2019 02 |  | 2
PP |  |  |  | štěrkopísek frakce 0/4
VV |  |  |  | pískové lože fr. 0/4 (1,952+0,1175)*2,05 4,242*2 'Přepočtené koeficientem množství
TS
P | 29 | 58337331 |  | štěrkopísek frakce 0/22 | T | 178.9 | 0 |  | CS ÚRS 2019 02 |  | 2
PP |  |  |  | štěrkopísek frakce 0/22
VV |  |  |  | pískový obsyp a násyp fr. 0/20 (8,438075+5,856+13,28+16,06)*2,05 89,45*2 'Přepočtené koeficientem množství
TS
P | 49 | R015111 |  | Poplatky za likvidaci odpadů nekontaminovaných - 17 05 04 vytěžené zeminy a horniny - I. třída - těžitelnosti VČ.DOPRAVY | T | 288.048 | 0 |  | R-položky |  | 2
PP |  |  |  | Poplatky za likvidaci odpadů nekontaminovaných - 17 05 04 vytěžené zeminy a horniny - I. třída - těžitelnosti včetně dopravy na skládku
VV |  |  |  | (100,928+18,3208+40,778)*1,8
TS |  |  |  | Poznámka k souboru cen: 1. Ceny uvedené v souboru cen lze po dohodě upravit podle místních podmínek. Položka zahrnuje náklady spojené s dopravou a uložením na skládce.
P | 50 | R015140 |  | Poplatky za likvidaci odpadů nekontaminovaných - 17 01 01 beton z demolic objektů, základů TV VČ.DOPRAVY | T | 3.465 | 0 |  | R-položky |  | 2
PP |  |  |  | Poplatky za likvidaci odpadů nekontaminovaných - 17 01 01 beton z demolic objektů, základů TV včetně dopravy na skládku
VV |  |  |  | odpad z demolice okapového chodníku 3,465
TS |  |  |  | Poznámka k souboru cen: 1. Ceny uvedené v souboru cen lze po dohodě upravit podle místních podmínek. Položka zahrnuje náklady spojené s dopravou a uložením na skládce.
P | 51 | R015145 |  | Poplatky za likvidaci odpadů kontaminovaných - 10 01 01 škvára, struska, kotelní prach VČ. DOPRAVY | T | 7 | 0 |  | R-položky |  | 2
PP |  |  |  | Poplatky za likvidaci odpadů kontaminovaných - 10 01 01 škvára, struska, kotelní prach včetně dopravy na skládku
VV |  |  |  | škvára z hloubení jámy pro vybudování nových základů pro umístění EPZ 7,00
TS |  |  |  | Poznámka k souboru cen: 1. Ceny uvedené v souboru cen lze po dohodě upravit podle místních podmínek. Položka zahrnuje náklady spojené s dopravou a uložením na skládce.
P | 55 | R58337344 |  | štěrkopísek frakce 0/64 | T | 14.14 | 0 |  | R-položky |  | 2
PP |  |  |  | štěrkopísek frakce 0/64
VV |  |  |  | štěrkopískový podsyp fr. 0/63 nenamrzavý 7,07 7,07*2 'Přepočtené koeficientem množství
TS
SD |  | 2 |  | Zakládání
P | 16 | 211971121 |  | Zřízení opláštění žeber nebo trativodů geotextilií v rýze nebo zářezu sklonu přes 1:2 š do 2,5 m | M2 | 20.198 | 0 |  | CS ÚRS 2019 02 |  | 2
PP |  |  |  | Zřízení opláštění výplně z geotextilie odvodňovacích žeber nebo trativodů v rýze nebo zářezu se stěnami svislými nebo šikmými o sklonu přes 1:2 při rozvinuté šířce opláštění do 2,5 m
VV |  |  |  | zřízení ochranné geotextílie pro vsakovací zařízení 20,1984
TS |  |  |  | Poznámka k souboru cen: 1. Ceny jsou určeny: a) pro jakékoliv druhy a rozměry geotextilií, b) i pro zřízení svislého drénu z jedné nebo více vrstev geotextilie přiložených na stěnu rýhy nebo zářezu, c) pro způsob spojování geotextilií přesahy. 2. Ceny nelze použít: a) pro zřízení opláštění výplně v zapažených rýhách; toto opláštění se oceňuje individuálně, b) pro knotové drény (geodrény); tyto drény se oceňují cenami souboru cen 211 97-21 Vpichování svislých konsolidačních prefabrikovaných drénů, c) pro zřízení vrstev z geotextilií; toto zřízení vrstev z geotextilií se ocení cenami souboru cen 213 14 Zřízení vrstvy z geotextilie. 3. V cenách jsou započteny i náklady na zřízení předepsaných přesahů a na potřebné zatěžování nebo připevňování geotextilie ke stěnám výkopu při provádění. 4. V cenách nejsou započteny náklady na dodání geotextilie; toto dodání se oceňuje ve specifikaci. Ztratné lze dohodnout ve výši 2 %. 5. Množství měrných jednotek: a) se určuje v m2 rozvinuté plochy opláštění bez jakýchkoliv přesahů. Při opláštění z více vrstev geotextilií se pro určení množství měrných jednotek oceňuje každá vrstva samostatně, b) pro dodání geotextilie oceňované ve specifikaci se určí v m2 geotextilie včetně přesahů a prořezů stanovených projektovou dokumentací.
P | 17 | 271532213 |  | Podsyp pod základové konstrukce se zhutněním z hrubého kameniva frakce 8 až 16 mm | M3 | 8.019 | 0 |  | CS ÚRS 2019 02 |  | 2
PP |  |  |  | Podsyp pod základové konstrukce se zhutněním a urovnáním povrchu z kameniva hrubého, frakce 8 - 16 mm
VV |  |  |  | výkres řezu TO; technická zpráva kamenivo drcené fr. 4/8 tl. 50 mm 2,98*5,98*0,05 kamenivo drcené fr. 8/16 tl. 400 mm 2,98*5,98*0,4
TS |  |  |  | Poznámka k souboru cen: 1. Ceny slouží pro ocenění násypů pod základové konstrukce tloušťky vrstvy do 300 mm. 2. Násypy s tloušťkou vrstvy přesahující 300 mm se ocení cenami souboru cen 213 31-…. Polštáře zhutněné pod základy v katalogu 800-2 Zvláštní zakládání objektů.
P | 34 | 69311068 |  | geotextilie netkaná separační, ochranná, filtrační, drenážní PP 300g/m2 | M2 | 20.602 | 0 |  | CS ÚRS 2019 02 |  | 2
PP |  |  |  | geotextilie netkaná separační, ochranná, filtrační, drenážní PP 300g/m2
VV |  |  |  | 20,198*1,02 'Přepočtené koeficientem množství
TS
SD |  | 4 |  | Vodorovné konstrukce
P | 19 | 452311131 |  | Podkladní desky z betonu prostého tř. C 12/15 otevřený výkop | M3 | 0.1 | 0 |  | CS ÚRS 2019 02 |  | 2
PP |  |  |  | Podkladní a zajišťovací konstrukce z betonu prostého v otevřeném výkopu desky pod potrubí, stoky a drobné objekty z betonu tř. C 12/15
VV |  |  |  | podkladní beton C12/15 0,1
TS |  |  |  | Poznámka k souboru cen: 1. Ceny -1121 až -1191 a -1192 lze použít i pro ochrannou vrstvu pod železobetonové konstrukce. 2. Ceny -2121 až -2191 a -2192 jsou určeny pro jakékoliv úkosy sedel.
SD |  | 5 |  | Komunikace pozemní
P | 21 | 564851111 |  | Podklad ze štěrkodrtě ŠD tl 150 mm | M2 | 130 | 0 |  | CS ÚRS 2019 02 |  | 2
PP |  |  |  | Podklad ze štěrkodrti ŠD s rozprostřením a zhutněním, po zhutnění tl. 150 mm
VV |  |  |  | viz skladba komunikace, technická zpráva štěrkodrť fr. 0/32 tl. 150 mm 65 štěrkodrť fr. 0/63 tl. 150 mm 65
TS
P | 22 | 564861111 |  | Podklad ze štěrkodrtě ŠD tl 200 mm | M2 | 75 | 0 |  | CS ÚRS 2019 02 |  | 2
PP |  |  |  | Podklad ze štěrkodrti ŠD s rozprostřením a zhutněním, po zhutnění tl. 200 mm
VV |  |  |  | viz skladba zpevněné plochy, technická zpráva štěrkodrť fr. 16/32 tl. 200 mm 75
TS
P | 23 | 564871111 |  | Podklad ze štěrkodrtě ŠD tl 250 mm | M2 | 75 | 0 |  | CS ÚRS 2019 02 |  | 2
PP |  |  |  | Podklad ze štěrkodrti ŠD s rozprostřením a zhutněním, po zhutnění tl. 250 mm
VV |  |  |  | viz skladba zpevněné plochy, technická zpráva štěrkodrť fr. 32/63 tl. 250 mm 75
TS
P | 24 | 565155111 |  | Asfaltový beton vrstva podkladní ACP 16 (obalované kamenivo OKS) tl 70 mm š do 3 m | M2 | 65 | 0 |  | CS ÚRS 2019 02 |  | 2
PP |  |  |  | Asfaltový beton vrstva podkladní ACP 16 (obalované kamenivo střednězrnné - OKS) s rozprostřením a zhutněním v pruhu šířky do 3 m, po zhutnění tl. 70 mm
VV |  |  |  | viz skladba komunikace, technická zpráva asfaltový beton pro podkladní vrstvy - ACP 16+ 65
TS |  |  |  | Poznámka k souboru cen: 1. ČSN EN 13108-1 připouští pro ACP 16 pouze tl. 50 až 80 mm.
P | 25 | 573111112 |  | Postřik živičný infiltrační s posypem z asfaltu množství 1 kg/m2 | M2 | 65 | 0 |  | CS ÚRS 2019 02 |  | 2
PP |  |  |  | Postřik infiltrační PI z asfaltu silničního s posypem kamenivem, v množství 1,00 kg/m2
VV |  |  |  | viz skladba komunikace, technická zpráva Infiltrační postřik asf. 1,0 kg/m2 65
TS
P | 26 | 573211107 |  | Postřik živičný spojovací z asfaltu v množství 0,30 kg/m2 | M2 | 65 | 0 |  | CS ÚRS 2019 02 |  | 2
PP |  |  |  | Postřik spojovací PS bez posypu kamenivem z asfaltu silničního, v množství 0,30 kg/m2
VV |  |  |  | viz skladba komunikace, technická zpráva spojovací postřik asf. 0,3 kg/m2 65
TS
P | 27 | 577134111 |  | Asfaltový beton vrstva obrusná ACO 11 (ABS) tř. I tl 40 mm š do 3 m z nemodifikovaného asfaltu | M2 | 65 | 0 |  | CS ÚRS 2019 02 |  | 2
PP |  |  |  | Asfaltový beton vrstva obrusná ACO 11 (ABS) s rozprostřením a se zhutněním z nemodifikovaného asfaltu v pruhu šířky do 3 m tř. I, po zhutnění tl. 40 mm
VV |  |  |  | viz skladba komunikace, technická zpráva Asfaltový beton pro obrusné vrstvy ACO 11 tl. 40 mm 65
TS |  |  |  | Poznámka k souboru cen: 1. ČSN EN 13108-1 připouští pro ACO 11 pouze tl. 35 až 50 mm.
P | 32 | 59245020 |  | dlažba tvar obdélník betonová 200x100x80mm přírodní | M2 | 75.75 | 0 |  | CS ÚRS 2019 02 |  | 2
PP |  |  |  | dlažba tvar obdélník betonová 200x100x80mm přírodní
VV |  |  |  | 75*1,01 'Přepočtené koeficientem množství
TS
P | 33 | 596212211 |  | Kladení zámkové dlažby pozemních komunikací tl 80 mm skupiny A pl do 100 m2 | M2 | 75 | 0 |  | CS ÚRS 2019 02 |  | 2
PP |  |  |  | Kladení dlažby z betonových zámkových dlaždic pozemních komunikací s ložem z kameniva těženého nebo drceného tl. do 50 mm, s vyplněním spár, s dvojitým hutněním vibrováním a se smetením přebytečného materiálu na krajnici tl. 80 mm skupiny A, pro plochy přes 50 do 100 m2
VV |  |  |  | viz skladba zpevněné plochy, technická zpráva betonová zámková dlažba přírodní barvy tl. 80 mm 75
TS |  |  |  | Poznámka k souboru cen: 1. Pro volbu cen dlažeb platí toto rozdělení: Skupina A: dlažby z prvků stejného tvaru, Skupina B: dlažby z prvků dvou a více tvarů, nebo z obrazců o ploše jednotlivě do 100 m2, Skupina C: dlažby obloukovitých tvarů (oblouky, kruhy, apod.). 2. V cenách jsou započteny i náklady na dodání hmot pro lože a na dodání materiálu na výplň spár. 3. V cenách nejsou započteny náklady na dodání zámkové dlažby, které se oceňuje ve specifikaci; ztratné lze dohodnout u plochy a) do 100 m2 ve výši 3 %, b) přes 100 do 300 m2 ve výši 2 %, c) přes 300 m2 ve výši 1 %. 4. Část lože přesahující tloušťku 50 mm se oceňuje cenami souboru cen 451 ..-9 Příplatek za každých dalších 10 mm tloušťky podkladu nebo lože.
SD |  | 711 |  | Izolace proti vodě, vlhkosti a plynům
P | 1 | 11163001 |  | stěrka hydroizolační asfaltová dvousložková do spodní stavby | kg | 35.805 | 0 |  | CS ÚRS 2019 02 |  | 2
PP |  |  |  | stěrka hydroizolační asfaltová dvousložková do spodní stavby
VV |  |  |  | 14,322*2,5
TS
P | 35 | 711192101 |  | Provedení izolace proti zemní vlhkosti hydroizolační stěrkou svislé na betonu, 1 vrstva | M2 | 14.322 | 0 |  | CS ÚRS 2019 02 |  | 2
PP |  |  |  | Provedení izolace proti zemní vlhkosti hydroizolační stěrkou na ploše svislé S jednovrstvá na betonu
VV |  |  |  | výměra viz položka č. 713131143 14,322
TS |  |  |  | Poznámka k souboru cen: 1. V cenách nejsou započteny náklady na dodávku materiálu, tyto se oceňují ve specifikaci.
P | 46 | 998711101 |  | Přesun hmot tonážní pro izolace proti vodě, vlhkosti a plynům v objektech výšky do 6 m | T | 0.036 | 0 |  | CS ÚRS 2019 02 |  | 2
PP |  |  |  | Přesun hmot pro izolace proti vodě, vlhkosti a plynům stanovený z hmotnosti přesunovaného materiálu vodorovná dopravní vzdálenost do 50 m v objektech výšky do 6 m
VV
TS |  |  |  | Poznámka k souboru cen: 1. Ceny pro přesun hmot stanovený z hmotnosti přesunovaného materiálu se používají tehdy, pokud je možné určit hmotnost za celý stavební díl. Do této hmotnosti se započítává i hmotnost materiálů oceňovaných ve specifikaci. 2. Pokud nelze jednoznačně stanovit hmotnost přesunovaných materiálů, lze pro výpočet přesunu hmot použít orientačně procentní sazbu. Touto sazbou se vynásobí rozpočtové náklady za celý stavební díl včetně nákladů na materiál ve specifikacích. 3. Příplatek k cenám -1181 pro přesun prováděný bez použití mechanizace, tj. za ztížených podmínek, lze použít pouze pro hmotnost materiálu, která se tímto způsobem skutečně přemísťuje.
SD |  | 713 |  | Izolace tepelné
P | 18 | 28376440 |  | deska z polystyrénu XPS, hrana rovná a strukturovaný povrch 300kPa tl 50mm | M2 | 15.038 | 0 |  | CS ÚRS 2019 02 |  | 2
PP |  |  |  | deska z polystyrénu XPS, hrana rovná a strukturovaný povrch 300kPa tl 50mm
VV |  |  |  | 14,322*1,05 'Přepočtené koeficientem množství
TS
P | 36 | 713131143 |  | Montáž izolace tepelné stěn a základů lepením celoplošně v kombinaci s mechanickým kotvením rohoží, pásů, dílců, desek | M2 | 14.322 | 0 |  | CS ÚRS 2019 02 |  | 2
PP |  |  |  | Montáž tepelné izolace stěn rohožemi, pásy, deskami, dílci, bloky (izolační materiál ve specifikaci) lepením celoplošně s mechanickým kotvením
VV |  |  |  | montáž tepelného zateplení soklové části technologického obejktu extrudovaným polystyrenem tl. 50mm 0,77*6,1*2 0,77*3,2*2
TS |  |  |  | Poznámka k souboru cen: 1. Položky Montáž tepelných izolací stěn lze použít i pro ocenění montáže svislých tepelných izolací základových konstrukcí (základové pásy, desky apod.). 2. V cenách -1161 až -1167 nejsou započteny náklady na podkladní rošt a olištování zdí; tyto se oceňují pro kovový rošt cenami souboru 763 12-16 katalogu 763 - Konstrukce suché výstavby nebo pro dřevěný rošt cenami souboru 766 41-72 katalogu 766 – Konstrukce truhlářské.
P | 47 | 998713101 |  | Přesun hmot tonážní pro izolace tepelné v objektech v do 6 m | T | 0.109 | 0 |  | CS ÚRS 2019 02 |  | 2
PP |  |  |  | Přesun hmot pro izolace tepelné stanovený z hmotnosti přesunovaného materiálu vodorovná dopravní vzdálenost do 50 m v objektech výšky do 6 m
VV
TS |  |  |  | Poznámka k souboru cen: 1. Ceny pro přesun hmot stanovený z hmotnosti přesunovaného materiálu se používají tehdy, pokud je možné určit hmotnost za celý stavební díl. Do této hmotnosti se započítává i hmotnost materiálů oceňovaných ve specifikaci. 2. Pokud nelze jednoznačně stanovit hmotnost přesunovaných materiálů, lze pro výpočet přesunu hmot použít orientačně procentní sazbu. Touto sazbou se vynásobí rozpočtové náklady za celý stavební díl včetně nákladů na materiál ve specifikacích. 3. Příplatek k cenám -3181 pro přesun prováděný bez použití mechanizace, tj. za ztížených podmínek, lze použít pouze pro hmotnost materiálu, která se tímto způsobem skutečně přemísťuje.
SD |  | 8 |  | Trubní vedení
P | 20 | 56241592 |  | hlavice odvětrávací pro akumulační box 200L bez podkladové koncové desky DN 100 | kus | 1 | 0 |  | CS ÚRS 2019 02 |  | 2
PP |  |  |  | hlavice odvětrávací pro akumulační box 200L bez podkladové koncové desky DN 100
VV |  |  |  | 1
TS
P | 37 | 871265211 |  | Kanalizační potrubí z tvrdého PVC jednovrstvé tuhost třídy SN4 DN 110 | m | 4.1 | 0 |  | CS ÚRS 2019 02 |  | 2
PP |  |  |  | Kanalizační potrubí z tvrdého PVC v otevřeném výkopu ve sklonu do 20 %, hladkého plnostěnného jednovrstvého, tuhost třídy SN 4 DN 110
VV |  |  |  | PVC-KG SN4 DN 100 4,1
TS |  |  |  | Poznámka k souboru cen: 1. V cenách jsou započteny i náklady na dodání trub včetně gumového těsnění. 2. Použití trub dle tuhostí: a) třída SN 4: kanalizační sítě, přípojky, odvodňování pozemků s výškou krytí až 4 m b) třída SN 8: kanalizační sítě v nestandartních podmínkách uložení, vysoké teplotní a mechanické zatížení s výškou krytí do 8 m c) SN 10: kanalizační sítě, přípojky, odvodňování pozemků s výškou krytí &gt; 8 m d) třída SN 12: kanalizační sítě s vysokým statickým zatížením a dynamickými rázy, při rychlosti média až 15 m/s a výškou krytí 0,7-10 m e) třída SN 16: kanalizační sítě s vysokým statickým zatížením a dynamickými rázy avýškou krytí 0,5-12 m.
P | 38 | 871315221 |  | Kanalizační potrubí z tvrdého PVC jednovrstvé tuhost třídy SN8 DN 160 | m | 24 | 0 |  | CS ÚRS 2019 02 |  | 2
PP |  |  |  | Kanalizační potrubí z tvrdého PVC v otevřeném výkopu ve sklonu do 20 %, hladkého plnostěnného jednovrstvého, tuhost třídy SN 8 DN 160
VV |  |  |  | PVC-KG SN8 DN 160 včetně napojení do trativodové šachty železničního svršku 24
TS |  |  |  | Poznámka k souboru cen: 1. V cenách jsou započteny i náklady na dodání trub včetně gumového těsnění. 2. Použití trub dle tuhostí: a) třída SN 4: kanalizační sítě, přípojky, odvodňování pozemků s výškou krytí až 4 m b) třída SN 8: kanalizační sítě v nestandartních podmínkách uložení, vysoké teplotní a mechanické zatížení s výškou krytí do 8 m c) SN 10: kanalizační sítě, přípojky, odvodňování pozemků s výškou krytí &gt; 8 m d) třída SN 12: kanalizační sítě s vysokým statickým zatížením a dynamickými rázy, při rychlosti média až 15 m/s a výškou krytí 0,7-10 m e) třída SN 16: kanalizační sítě s vysokým statickým zatížením a dynamickými rázy avýškou krytí 0,5-12 m.
P | 39 | 877265271 |  | Montáž lapače střešních splavenin z tvrdého PVC-systém KG DN 110 | kus | 1 | 0 |  | CS ÚRS 2019 02 |  | 2
PP |  |  |  | Montáž tvarovek na kanalizačním potrubí z trub z plastu z tvrdého PVC nebo z polypropylenu v otevřeném výkopu lapačů střešních splavenin DN 100
VV |  |  |  | Montáž lapače 1
TS |  |  |  | Poznámka k souboru cen: 1. V cenách nejsou započteny náklady na dodání tvarovek. Tvarovky se oceňují ve ve specifikaci.
P | 40 | 891315111 |  | Montáž koncových klapek hrdlových DN 150 | kus | 1 | 0 |  | CS ÚRS 2019 02 |  | 2
PP |  |  |  | Montáž vodovodních armatur na potrubí koncových klapek (žabích) hrdlových DN 150
VV |  |  |  | montáž žabí klapky DN150 1
TS |  |  |  | Poznámka k souboru cen: 1. V cenách jsou započteny i náklady: a) u šoupátek ceny -1112 na vytvoření otvorů ve stropech šachet pro prostup zemních souprav šoupátek, b) u hlavních ventilů ceny -3111 na osazení zemních souprav, c) u navrtávacích pasů ceny -9111 na výkop montážních jamek, opravu izolace ocelových trubek a na osazení zemních souprav. 2. V cenách nejsou započteny náklady na: a) dodání vodoměrů, šoupátek, uzavíracích klapek, ventilů, montážních vložek, kompenzátorů, koncových nebo zpětných klapek, hydrantů, zemních souprav, šoupátkových koleček, šoupátkových a hydrantových klíčů, navrtávacích pasů, tvarovek a kompenzačních nástavců; tyto armatury se oceňují ve specifikaci, b) podkladní bloky pod armatury; bloky se oceňují příslušnými cenami souborů cen 452 2 . - . 1 Podkladní a zajišťovací konstrukce zděné na maltu cementovou, 452 3*- . 1 Podkladní a zajišťovací konstrukce z betonu, 452 35- . 1 Bednění podkladních a zajišťovacích konstrukcí části A 01 tohoto ceníku, c) obsyp odvodňovacího zařízení hydrantů ze štěrku nebo štěrkopísku; obsyp se oceňuje příslušnými cenami souboru cen 451 5 . - . 1 Lože pod potrubí, stoky a drobné objekty části A 01 tohoto katalogu, d) osazení hydrantových, šoupátkových a ventilových poklopů; osazení poklopů se oceňuje příslušnými cenami souboru cen 899 40-11 Osazení poklopů litinových části A 01 tohoto katalogu. 3. V cenách 891 52-4121 a -5211 nejsou započteny náklady na dodání těsnících pryžových kroužků. Tyto se oceňují ve specifikaci, nejsou-li zahrnuty v ceně trub. 4. V cenách 891 ..-5313 nejsou započteny náklady na dodání potrubní spojky. Tyto jsou zahrnuty v ceně trub.
P | 41 | 894411111 |  | Zřízení šachet kanalizačních z betonových dílců na potrubí DN do 200 dno beton tř. C 25/30 | kus | 1 | 0 |  | CS ÚRS 2019 02 |  | 2
PP |  |  |  | Zřízení šachet kanalizačních z betonových dílců výšky vstupu do 1,50 m s obložením dna betonem tř. C 25/30, na potrubí DN do 200
VV |  |  |  | 1
TS |  |  |  | Poznámka k souboru cen: 1. Příplatek k ceně šachet z betonových dílců za každých dalších i započatých 0,60 m výšky vstupu se oceňuje cenou 894 11-8001 této části katalogu. 2. V cenách jsou započteny i náklady na: a) podkladní desku z betonu prostého. b) zhotovení monolitického dna 3. V cenách nejsou započteny náklady na: a) litinové poklopy; osazení litinových poklopů se oceňuje cenami souboru cen 899 10- . 1 Osazení poklopů litinových a ocelových včetně rámů části A 01 tohoto katalogu; dodání poklopů se oceňuje ve specifikaci, b) dodání betonových dílců (vyrovnávací prstenec, přechodová skruž, přechodová deska, skruže, šachtové a skružová těsnění); tyto se oceňují ve specifikaci.
P | 42 | 895941111 |  | Zřízení vpusti kanalizační uliční z betonových dílců typ UV-50 normální | kus | 1 | 0 |  | CS ÚRS 2019 02 |  | 2
PP |  |  |  | Zřízení vpusti kanalizační uliční z betonových dílců typ UV-50 normální
VV |  |  |  | viz technická zpráva 1
TS |  |  |  | Poznámka k souboru cen: 1. V cenách jsou započteny i náklady na zřízení lože ze štěrkopísku. 2. V cenách nejsou započteny náklady na: a) dodání betonových dílců; betonové dílce se oceňují ve specifikaci, b) dodání kameninových dílců; kameninové dílce se oceňují ve specifikaci, c) litinové mříže; osazení mříží se oceňuje cenami souboru cen 899 20- . 1 Osazení mříží litinových včetně rámů a košů na bahno části A 01 tohoto katalogu; dodání mříží se oceňuje ve specifikaci, d) podkladní prstence; tyto se oceňují cenami souboru cen 452 38-6 . Podkladní a a vyrovnávací prstence části A 01 tohoto katalogu.
P | 52 | R350001 |  | Lapač střešních splavenin (gajgr) DN100 | KUS | 1 | 0 |  | R-položky |  | 2
PP |  |  |  | Lapač střešních splavenin (gajgr) DN100
VV |  |  |  | 1
TS
P | 53 | R42284015 |  | klapka zpětná koncová pro odpadní vodu L55 067 601 DN 150 | kus | 1 | 0 |  | R-položky |  | 2
PP |  |  |  | klapka zpětná koncová pro odpadní vodu L55 067 601 DN 150
VV
TS
P | 54 | R580005 |  | šachta - pref. D 1.2m se stupadly, slepé dno, zákrytová deska, větraný litinový poklop B125, 2x prostup DN150 | kus | 1 | 0 |  | R-položky |  | 2
PP |  |  |  | šachta - pref. D 1.2m se stupadly, slepé dno, zákrytová deska, větraný litinový poklop B125, 2x prostup DN150
VV
TS
P | 56 | R5900001 |  | vsakovací blok z recyklovatelného PP - TĚLO, 0.8 x 0.8 x 0.32 m | kus | 10 | 0 |  | R-položky |  | 2
PP |  |  |  | vsakovací blok z recyklovatelného PP - TĚLO, 0.8 x 0.8 x 0.32 m
VV |  |  |  | 10
TS
P | 57 | R5900002 |  | vsakovací blok z recyklovatelného PP - DNO, 0.8 x 0.8 x 0.040 m | kus | 10 | 0 |  | R-položky |  | 2
PP |  |  |  | vsakovací blok z recyklovatelného PP - DNO, 0.8 x 0.8 x 0.040 m
VV |  |  |  | 10
TS
P | 58 | R5900003 |  | vsakovací blok z recyklovatelného PP - ZAKONČENÍ BLOKU | kus | 20 | 0 |  | R-položky |  | 2
PP |  |  |  | vsakovací blok z recyklovatelného PP - ZAKONČENÍ BLOKU
VV |  |  |  | 20
TS
P | 59 | R59221645 |  | uliční vpusť 300/500 mm vč. litinové mříže | kus | 1 | 0 |  | R-položky |  | 2
PP |  |  |  | uliční vpusť 300/500 mm vč. litinové mříže
VV
TS
P | 60 | R8950002 |  | D+M Uliční vpusť - PP s kalojemem v=1.0 m, DN 160, mříž D400 (300x500) | kus | 1 | 0 |  | R-položky |  | 2
PP |  |  |  | D+M Uliční vpusť - PP s kalojemem v=1.0 m, DN 160, mříž D400 (300x500)
VV |  |  |  | 1
TS
P | 61 | R8950003 |  | D+M směrová šachta PP - průměr 425 mm, průtočné dno 90°, DN 160, teleskopický nástavec, korugovaná roura 1.5m, litinová mříž B125 - větratelná | kus | 1 | 0 |  | R-položky |  | 2
PP |  |  |  | D+M směrová šachta PP - průměr 425 mm, průtočné dno 90°, DN 160, teleskopický nástavec, korugovaná roura 1.5m, litinová mříž B125 - větratelná
VV |  |  |  | 1
TS
P | 62 | R8950004 |  | D+M filtrační šachta PP - průměr 400 mm, DN150, v=1.260 - 1.566 m, filtrační koš s otvory 0.35 mm, teleskop. Poklop DN 400 litinový B125 | kus | 1 | 0 |  | R-položky |  | 2
PP |  |  |  | D+M filtrační šachta PP - průměr 400 mm, DN150, v=1.260 - 1.566 m, filtrační koš s otvory 0.35 mm, teleskop. Poklop DN 400 litinový B125
VV
TS
P | 63 | R8980001 |  | Montáž vsakovacího zařízení blokového z recyklovatelného PP s odvětrávací hlavící | SOUBOR | 1 | 0 |  | R-položky |  | 2
PP |  |  |  | Montáž vsakovacího zařízení blokového z recyklovatelného PP s odvětrávací hlavící
VV |  |  |  | 1
TS
SD |  | 9 |  | Ostatní konstrukce a práce, bourání
P | 30 | 59217017 |  | obrubník betonový chodníkový 1000x100x250mm | m | 42 | 0 |  | CS ÚRS 2019 02 |  | 2
PP |  |  |  | obrubník betonový chodníkový 1000x100x250mm
VV
TS
P | 31 | 59217031 |  | obrubník betonový silniční 1000x150x250mm | m | 43 | 0 |  | CS ÚRS 2019 02 |  | 2
PP |  |  |  | obrubník betonový silniční 1000x150x250mm
VV
TS
P | 43 | 916131213 |  | Osazení silničního obrubníku betonového stojatého s boční opěrou do lože z betonu prostého | m | 43 | 0 |  | CS ÚRS 2019 02 |  | 2
PP |  |  |  | Osazení silničního obrubníku betonového se zřízením lože, s vyplněním a zatřením spár cementovou maltou stojatého s boční opěrou z betonu prostého, do lože z betonu prostého
VV |  |  |  | lemování asfaltové komunikace silničním obrubníkem; viz technická zpráva 43
TS |  |  |  | Poznámka k souboru cen: 1. V cenách silničních obrubníků ležatých i stojatých jsou započteny: a) pro osazení do lože z kameniva těženého i náklady na dodání hmot pro lože tl. 80 až 100 mm, b) pro osazení do lože z betonu prostého i náklady na dodání hmot pro lože tl. 80 až 100 mm; v cenách -1113 a -1213 též náklady na zřízení bočních opěr. 2. Část lože z betonu prostého přesahující tl. 100 mm se oceňuje cenou 916 99-1121 Lože pod obrubníky, krajníky nebo obruby z dlažebních kostek. 3. V cenách nejsou započteny náklady na dodání obrubníků, tyto se oceňují ve specifikaci.
P | 44 | 916231213 |  | Osazení chodníkového obrubníku betonového stojatého s boční opěrou do lože z betonu prostého | m | 42 | 0 |  | CS ÚRS 2019 02 |  | 2
PP |  |  |  | Osazení chodníkového obrubníku betonového se zřízením lože, s vyplněním a zatřením spár cementovou maltou stojatého s boční opěrou z betonu prostého, do lože z betonu prostého
VV |  |  |  | lemování plochy zámkové dlažby chodníkovým obrubníkem; viz technická zpráva 42
TS |  |  |  | Poznámka k souboru cen: 1. V cenách chodníkových obrubníků ležatých i stojatých jsou započteny pro osazení a) do lože z kameniva těženého i náklady na dodání hmot pro lože tl. 80 až 100 mm, b) do lože z betonu prostého i náklady na dodání hmot pro lože tl. 80 až 100 mm; v cenách -1113 a -1213 též náklady na zřízení bočních opěr. 2. Část lože z betonu prostého přesahující tl. 100 mm se oceňuje cenou 916 99-1121 Lože pod obrubníky, krajníky nebo obruby z dlažebních kostek. 3. V cenách nejsou započteny náklady na dodání obrubníků, tyto se oceňují ve specifikaci.
P | 48 | R00011 |  | Demontáž, převoz a následná montáž technologického objektu EPZ včetně demontáže, přesunu a montáže střešní konstrukce | SOUBOR | 1 | 0 |  | R-položky |  | 2
PP |  |  |  | Demontáž, převoz a následná montáž technologického objektu EPZ včetně demontáže a montáže střešní konstrukce Položka obsahuje: -pronájem jeřábu vč. obsluhy (naložení na dopravní prostředek, složení na dopravní prostředek a umístění TO a střešní konstrukce) -převoz technologického objektu na požadované místo včetně montážní skupiny -převoz střešní konstrukce -umístění objektu na předem připravené podkladní vrstvy -demontáž, přesun a montáž střešní konstrukce
VV |  |  |  | 1
TS
SD |  | 998 |  | Přesun hmot
P | 45 | 998012021 |  | Přesun hmot pro budovy monolitické v do 6 m | T | 260.567 | 0 |  | CS ÚRS 2019 02 |  | 2
PP |  |  |  | Přesun hmot pro budovy občanské výstavby, bydlení, výrobu a služby s nosnou svislou konstrukcí monolitickou betonovou tyčovou nebo plošnou s jakýkoliv obvodovým pláštěm kromě vyzdívaného vodorovná dopravní vzdálenost do 100 m pro budovy výšky do 6 m
VV
TS |  |  |  | Poznámka k souboru cen: 1. Ceny -7001 až -7006 lze použít v případě, kdy dochází ke ztížení přesunu např. tím, že není možné instalovat jeřáb. 2. K cenám -7001 až -7006 lze použít příplatky za zvětšený přesun -1014 až -1019, -2034 až -2039 nebo -2114 až 2119. 3. Jestliže pro svislý přesun používá zařízení investora (např. výtah v budově), užijí se pro ocenění přesunu hmot ceny stanovené pro nejmenší výšku, tj. 6 m.

## D2_D.2.2_D.2.2.2_SO 01-15-11
ASPE10 |  |  |  | Firma: Moravia Consult | [6 empty] | 3
|  |  |  | Soupis prací objektu | [6 empty] | 3
S | Stavba: | 18-060-232-SR |  | Rekonstrukce ŽST Vsetín |  |  | SO 01-15-11 |  |  | 0,00 | 2
O | Objekt: | D2 |  | STAVEBNÍ ČÁST | [5 empty] | 15,00 | 2
O1 | Objekt: | D.2.2 |  | Pozemní stavební objekty | [5 empty] | 21,00 | 2
O2 | Objekt: | D.2.2.2 |  | Zastřešení nástupišť, přístřešky na nástupištích
O3 | Rozpočet: | SO 01-15-11 |  | Žst. Vsetín, zastřešení nástupišť
Typ | Poř. číslo | Kód položky | Varianta | Název položky | MJ | Množství | Jednotková cena |  | Cenová soustava
[7 empty] | Jednotková | Celkem
0 | 1 | 2 | 3 | 4 | 5 | 6 | 9 | 10 | 11
SD |  | 029.1 |  | Ostatní požadavky
P | 1 | 029150500R |  | Výrobní dokumentace | SOUBOR | 1 | 0 |  | R - pol |  | 2
PP |  |  |  | Výrobní dokumentace
VV |  |  |  | 1*1
TS |  |  |  | Poznámka k položce: Kompletní vypracování výkresové dokumentace
P | 2 | 029150501R |  | Geodetické zaměření | SOUBOR | 1 | 0 |  | R - pol |  | 2
PP |  |  |  | Geodetické zaměření
VV |  |  |  | 1*1
TS |  |  |  | Poznámka k položce: Geodetické zaměření stavby před zahájením prací, geodetické zaměření stavby po zahájení prací
SD |  | 1 |  | Zemní práce
P | 3 | 132201201 |  | Hloubení rýh š do 2000 mm v hornině tř. 3 objemu do 100 m3 | M3 | 57.285 | 0 |  | CS ÚRS 2019 01 |  | 2
PP |  |  |  | Hloubení zapažených i nezapažených rýh šířky přes 600 do 2 000 mm s urovnáním dna do předepsaného profilu a spádu v hornině tř. 3 do 100 m3
VV |  |  |  | Dle projektové dokumentace a technické zprávy základové pasy zástěn 1.nástupiště (1,9*33,5*0,9)
TS |  |  |  | Poznámka k souboru cen: 1. V cenách jsou započteny i náklady na případné nutné přemístění výkopku ve výkopišti na vzdálenost do 3 m a na přehození výkopku na přilehlém terénu na vzdálenost do 5 m od okraje jámy nebo naložení na dopravní prostředek. 2. Hloubení rýh při lesnicko-technických melioracích se oceňuje: a) ve stržích cenami platnými pro objem výkopu do 100 m3, i když skutečný objem výkopu je větší, b) mimo strže pro příčná a podélná zpevnění dna a břehů pod obrysem výkopu pro koryta vodotečí, zejména pro konstrukce těles, stupňů, boků, předprahů, prahů, odháněk, výhonů a pro základy zdí, dlažeb, rovnanin, plůtků a hatí, pro jakoukoliv šířku rýhy, při objemu do 100 m3 cenami příslušnými pro objem výkopu do 100 m3 a při jakémkoliv objemu výkopu přes 100 m3 cenami příslušnými pro objem výkopu přes 100 do 1 000 m3. 3. Náklady na svislé přemístění výkopku nad 1 m hloubky se určí dle ustanovení článku č. 3161 všeobecných podmínek katalogu. 4. Předepisuje-li projekt hloubit rýhy 5 až 7 bez použití trhavin, oceňuje se toto hloubení: a) v suchu nebo mokru cenami 138 40-1201, 138 50-1201 a 138 60-1201 Dolamování hloubených vykopávek, b) v tekoucí vodě při jakékoliv její rychlosti individuálně. 5. Ceny nelze použít pro hloubení rýh a hloubky přes 16 m. Tyto práce se oceňují individuálně.
P | 4 | 132201209 |  | Příplatek za lepivost k hloubení rýh š do 2000 mm v hornině tř. 3 | M3 | 28.643 | 0 |  | CS ÚRS 2019 01 |  | 2
PP |  |  |  | Hloubení zapažených i nezapažených rýh šířky přes 600 do 2 000 mm s urovnáním dna do předepsaného profilu a spádu v hornině tř. 3 Příplatek k cenám za lepivost horniny tř. 3
VV |  |  |  | Dle projektové dokumentace a technické zprávy základové pasy zástěn 1.nástupiště (1,9*33,5*0,9) 57,285*0,5 'Přepočtené koeficientem množství
TS |  |  |  | Poznámka k souboru cen: 1. V cenách jsou započteny i náklady na případné nutné přemístění výkopku ve výkopišti na vzdálenost do 3 m a na přehození výkopku na přilehlém terénu na vzdálenost do 5 m od okraje jámy nebo naložení na dopravní prostředek. 2. Hloubení rýh při lesnicko-technických melioracích se oceňuje: a) ve stržích cenami platnými pro objem výkopu do 100 m3, i když skutečný objem výkopu je větší, b) mimo strže pro příčná a podélná zpevnění dna a břehů pod obrysem výkopu pro koryta vodotečí, zejména pro konstrukce těles, stupňů, boků, předprahů, prahů, odháněk, výhonů a pro základy zdí, dlažeb, rovnanin, plůtků a hatí, pro jakoukoliv šířku rýhy, při objemu do 100 m3 cenami příslušnými pro objem výkopu do 100 m3 a při jakémkoliv objemu výkopu přes 100 m3 cenami příslušnými pro objem výkopu přes 100 do 1 000 m3. 3. Náklady na svislé přemístění výkopku nad 1 m hloubky se určí dle ustanovení článku č. 3161 všeobecných podmínek katalogu. 4. Předepisuje-li projekt hloubit rýhy 5 až 7 bez použití trhavin, oceňuje se toto hloubení: a) v suchu nebo mokru cenami 138 40-1201, 138 50-1201 a 138 60-1201 Dolamování hloubených vykopávek, b) v tekoucí vodě při jakékoliv její rychlosti individuálně. 5. Ceny nelze použít pro hloubení rýh a hloubky přes 16 m. Tyto práce se oceňují individuálně.
P | 5 | 133201102 |  | Hloubení šachet v hornině tř. 3 objemu přes 100 m3 | M3 | 757.67 | 0 |  | CS ÚRS 2019 01 |  | 2
PP |  |  |  | Hloubení zapažených i nezapažených šachet s případným nutným přemístěním výkopku ve výkopišti v hornině tř. 3 přes 100 m3
VV |  |  |  | Dle projektové dokumentace a technické zprávy hloubení patek ostrovní nástupiště (3*3*1,7)*11 dobetonávka k šachtě kabelovodu (3*3*(2,7-1,7))*2 1.nástupiště (1-4;18-26) (2,3*2,3*1,5)*26 dobetonávka k šachtě kabelovodu (2,3*2,3*(2,7-1,7))*4 1.nástupiště (5-10;12-17) (3*3*1,7)*19 dobetonávka k šachtě kabelovodu (3*3*(2,7-1,7))*2 nástupiště u koleje č.9 (2*2*1,1)*8
TS |  |  |  | Poznámka k souboru cen: 1. Ceny 10-1101 až 40-1101 jsou určeny jen pro šachty hloubky do 12 m. Šachty větších hloubek se oceňují individuálně. 2. V cenách jsou započteny i náklady na: a) svislé přemístění výkopku, b) urovnání dna do předepsaného profilu a spádu. c) přehození výkopku na přilehlém terénu na vzdálenost do 5 m od hrany šachty nebo naložení na dopravní prostředek. 3. V cenách nejsou započteny náklady na roubení. 4. Pažení šachet bentonitovou suspenzí se oceňuje takto: a) dodání bentonitové suspenze cenou 239 68-1711 Bentonitová suspenze pro pažení rýh pro podzemní stěny – její výroba katalogu 800-2 Zvlášní zakládání objektů; množství v m2 se určí jako součin objemu vyhloubeného prostoru (v m3) a koeficientu 1,667, b) doplnění bentonitové suspenze se ocení cenou 239 68-4111 Doplnění bentonitové suspenze katalogu 800-2 Zvlášní zakládání objektů. 5. Vodorovné přemístění výkopku ze šachet, pažených bentonitovou suspenzí, se oceňuje cenami souboru cen 162 . 0-31 Vodorovné přemístění výkopku z rýh podzemních stěn, vodorovné přemístění znehodnocené bentonitové suspenze se oceňuje cenami souboru cen 162 . . -4 . Vodorovné přemístění znehodnocené suspenze katalogu 800-2 Zvláštní zakládání objektů.
P | 6 | 133201109 |  | Příplatek za lepivost u hloubení šachet v hornině tř. 3 | M3 | 378.835 | 0 |  | CS ÚRS 2019 01 |  | 2
PP |  |  |  | Hloubení zapažených i nezapažených šachet s případným nutným přemístěním výkopku ve výkopišti v hornině tř. 3 Příplatek k cenám za lepivost horniny tř. 3
VV |  |  |  | Dle projektové dokumentace a technické zprávy hloubení patek ostrovní nástupiště (3*3*1,7)*11 dobetonávka k šachtě kabelovodu (3*3*(2,7-1,7))*2 1.nástupiště (1-4;18-26) (2,3*2,3*1,5)*26 dobetonávka k šachtě kabelovodu (2,3*2,3*(2,7-1,7))*4 1.nástupiště (5-10;12-17) (3*3*1,7)*19 dobetonávka k šachtě kabelovodu (3*3*(2,7-1,7))*2 nástupiště u koleje č.9 (2*2*1,1)*8 757,67*0,5 'Přepočtené koeficientem množství
TS |  |  |  | Poznámka k souboru cen: 1. Ceny 10-1101 až 40-1101 jsou určeny jen pro šachty hloubky do 12 m. Šachty větších hloubek se oceňují individuálně. 2. V cenách jsou započteny i náklady na: a) svislé přemístění výkopku, b) urovnání dna do předepsaného profilu a spádu. c) přehození výkopku na přilehlém terénu na vzdálenost do 5 m od hrany šachty nebo naložení na dopravní prostředek. 3. V cenách nejsou započteny náklady na roubení. 4. Pažení šachet bentonitovou suspenzí se oceňuje takto: a) dodání bentonitové suspenze cenou 239 68-1711 Bentonitová suspenze pro pažení rýh pro podzemní stěny – její výroba katalogu 800-2 Zvlášní zakládání objektů; množství v m2 se určí jako součin objemu vyhloubeného prostoru (v m3) a koeficientu 1,667, b) doplnění bentonitové suspenze se ocení cenou 239 68-4111 Doplnění bentonitové suspenze katalogu 800-2 Zvlášní zakládání objektů. 5. Vodorovné přemístění výkopku ze šachet, pažených bentonitovou suspenzí, se oceňuje cenami souboru cen 162 . 0-31 Vodorovné přemístění výkopku z rýh podzemních stěn, vodorovné přemístění znehodnocené bentonitové suspenze se oceňuje cenami souboru cen 162 . . -4 . Vodorovné přemístění znehodnocené suspenze katalogu 800-2 Zvláštní zakládání objektů.
P | 7 | 151101201 |  | Zřízení příložného pažení stěn výkopu hl do 4 m | M2 | 1186.3 | 0 |  | CS ÚRS 2019 01 |  | 2
PP |  |  |  | Zřízení pažení stěn výkopu bez rozepření nebo vzepření příložné, hloubky do 4 m
VV |  |  |  | Dle projektové dokumentace a technické zprávy hloubení patek ostrovní nástupiště (3*4*1,7)*11 dobetonávka k šachtě kabelovodu (3*4*(2,7-1,7))*2 1.nástupiště (1-4;18-26) (2,3*4*1,5)*26 1.nástupiště (5-10;12-17) (3*4*1,7)*19 nástupiště u koleje č.9 (2*4*1,1)*8 základové pasy zástěn 1.nástupiště (2*33,5*0,9) dobetonávka k šachtě kabelovodu (2,3*4*(2,7-1,7))*4 (3*4*(2,7-1,7))*2
TS |  |  |  | Poznámka k souboru cen: 1. Ceny nelze použít pro oceňování rozepřeného pažení stěn rýh pro podzemní vedení; toto se oceňuje cenami souboru cen 151 . 0-11 Zřízení pažení a rozepření stěn rýh pro podzemní vedení pro všechny šířky rýhy. 2. Plocha mezer mezi pažinami příložného pažení se od plochy příložného pažení neodečítá; nezapažené plochy u pažení zátažného nebo hnaného se od plochy pažení odečítají.
P | 8 | 151101211 |  | Odstranění příložného pažení stěn hl do 4 m | M2 | 1186.3 | 0 |  | CS ÚRS 2019 01 |  | 2
PP |  |  |  | Odstranění pažení stěn výkopu s uložením pažin na vzdálenost do 3 m od okraje výkopu příložné, hloubky do 4 m
VV |  |  |  | Dle projektové dokumentace a technické zprávy hloubení patek ostrovní nástupiště (3*4*1,7)*11 dobetonávka k šachtě kabelovodu (3*4*(2,7-1,7))*2 1.nástupiště (1-4;18-26) (2,3*4*1,5)*26 1.nástupiště (5-10;12-17) (3*4*1,7)*19 nástupiště u koleje č.9 (2*4*1,1)*8 základové pasy zástěn 1.nástupiště (2*33,5*0,9) dobetonávka k šachtě kabelovodu (2,3*4*(2,7-1,7))*4 (3*4*(2,7-1,7))*2
TS
P | 9 | 151101301 |  | Zřízení rozepření stěn při pažení příložném hl do 4 m | M3 | 757.67 | 0 |  | CS ÚRS 2019 01 |  | 2
PP |  |  |  | Zřízení rozepření zapažených stěn výkopů s potřebným přepažováním při roubení příložném, hloubky do 4 m
VV |  |  |  | Dle projektové dokumentace a technické zprávy hloubení patek ostrovní nástupiště (3*3*1,7)*11 1.nástupiště (1-4;18-26) (2,3*2,3*1,5)*26 1.nástupiště (5-10;12-17) (3*3*1,7)*19 nástupiště u koleje č.9 (2*2*1,1)*8 dobetonávka k šachtě kabelovodu (2,3*2,3*(2,7-1,7))*4 dobetonávka k šachtě kabelovodu (3*3*(2,7-1,7))*2*2
TS |  |  |  | Poznámka k souboru cen: 1. Ceny nelze použít pro oceňování rozepření stěn rýh pro podzemní vedení v hloubce do 8m; toto rozepření je započteno v cenách souboru cen 151 . 0-11 Zřízení pažení a rozepření stěn rýh pro podzemní vedení pro všechny šířky rýhy.
P | 10 | 151101311 |  | Odstranění rozepření stěn při pažení příložném hl do 4 m | M3 | 757.67 | 0 |  | CS ÚRS 2019 01 |  | 2
PP |  |  |  | Odstranění rozepření stěn výkopů s uložením materiálu na vzdálenost do 3 m od okraje výkopu roubení příložného, hloubky do 4 m
VV |  |  |  | Dle projektové dokumentace a technické zprávy hloubení patek ostrovní nástupiště (3*3*1,7)*11 1.nástupiště (1-4;18-26) (2,3*2,3*1,5)*26 1.nástupiště (5-10;12-17) (3*3*1,7)*19 nástupiště u koleje č.9 (2*2*1,1)*8 dobetonávka k šachtě kabelovodu (2,3*2,3*(2,7-1,7))*4 dobetonávka k šachtě kabelovodu (3*3*(2,7-1,7))*2*2
TS
P | 11 | 167101102 |  | Nakládání výkopku z hornin tř. 1 až 4 přes 100 m3 | M3 | 323.03 | 0 |  | CS ÚRS 2019 01 |  | 2
PP |  |  |  | Nakládání, skládání a překládání neulehlého výkopku nebo sypaniny nakládání, množství přes 100 m3, z hornin tř. 1 až 4
VV |  |  |  | nakládání výkopku pro obsypy základů výkopy celkem 57,285+757,67 patky -(34,12+9,209+364,08+14,904) pasy -29,48 podkladní bet -(33,603+6,529)
TS |  |  |  | Poznámka k souboru cen: 1. Ceny -1101, -1151, -1102, -1152, -1103, -1153, jsou určeny pro nakládání, skládání a překládání na obvyklý nebo z obvyklého dopravního prostředku. Pro nakládání z lodi nebo na loď jsou určeny ceny -1105 a -1155. 2. Ceny -1105 a -1155 jsou určeny pro nakládání, překládání a vykládání na vzdálenost a) do 20 m vodorovně; vodorovná vzdálenost se měří od těžnice lodi k těžnici druhé lodi, nebo k těžišti hromady na břehu nebo k těžišti dopravního prostředku na suchu, b) do 4 m svisle; svislá vzdálenost se měří od pracovní hladiny vody k úrovni srovnaného terénu v místě hromady nebo v místě dopravní plochy pro dopravní prostředek na suchu. Uvedenou svislou vzdálenost 4 m lze zvětšit, a to nejvýše do 6 m, jestliže je vodorovná vzdálenost uvedená v bodu a) kratší než 20 m nejméně o trojnásobek zvětšení výšky přes 4 m. 3. Množství měrných jednotek se určí v rostlém stavu horniny.
P | 12 | 174101101 |  | Zásyp jam, šachet rýh nebo kolem objektů sypaninou se zhutněním | M3 | 323.03 | 0 |  | CS ÚRS 2019 01 |  | 2
PP |  |  |  | Zásyp sypaninou z jakékoliv horniny s uložením výkopku ve vrstvách se zhutněním jam, šachet, rýh nebo kolem objektů v těchto vykopávkách
VV |  |  |  | obsypy základů výkopy celkem 57,285+757,67 patky -(34,12+9,209+364,08+14,904) pasy -29,48 podkladní bet -(33,603+6,529)
TS |  |  |  | Poznámka k souboru cen: 1. Ceny 174 10- . . jsou určeny pro zhutněné zásypy s mírou zhutnění: a) z hornin soudržných do 100 % PS, b) z hornin nesoudržných do I(d) 0,9, c) z hornin kamenitých pro jakoukoliv míru zhutnění. 2. Je-li projektem předepsáno vyšší zhutnění, podle bodu a) a b) poznámky č 1., ocení se zásyp individuálně. 3. Ceny nelze použít pro zásyp rýh pro drenážní trativody pro lesnicko-technické meliorace a zemědělské. Zásyp těchto rýh se oceňuje cenami souboru cen 174 20-3 . části A 03 Zemní práce pro objekty oborů 831 až 833. Nezhutněný zásyp odvodňovacích kanálů z betonových a železobetonových trub v polních a lučních tratích se oceňuje cenou -1101 Zásyp sypaninou rýh bez ohledu na šířku kanálu; cena obsahuje i náklady na ruční nezhutněný zásyp výšky do 200 mm nad vrchol potrubí. 4. V cenách 10-1101, 10-1103, 20-1101 a 20-1103 je započteno přemístění sypaniny ze vzdálenosti 10 m od kraje výkopu nebo zasypávaného prostoru, měřeno k těžišti skládky. 5. V ceně 10-1102 je započteno přemístění sypaniny ze vzdálenosti 15 m od hrany zasypávaného prostoru, měřeno k těžišti skládky. 6. Objem zásypu je rozdíl objemu výkopu a objemu do něho vestavěných konstrukcí nebo uložených vedení i s jejich obklady a podklady (tento objem se nazývá objemem horniny vytlačené konstrukcí). Objem potrubí do DN 180, příp. i s obalem, se od objemu zásypu neodečítá. Pro stanovení objemu zásypu se od objemu výkopu odečítá i objem obsypu potrubí oceňovaný cenami souboru cen 175 10-11 Obsyp potrubí, přichází-li v úvahu . 7. Odklizení zbylého výkopku po provedení zásypu zářezů se šikmými stěnami pro podzemní vedení nebo zásypu jam a rýh pro podzemní vedení se oceňuje, je-li objem zbylého výkopku: a) do 1 m3 na 1 m vedení a jedná se o výkopek neulehlý - cenami souboru cen 167 10-110 Nakládání výkopku nebo sypaniny a 162 . 0-1 . Vodorovné přemístění výkopku. V případě, že se jedná o výkopek ulehlý - rozpojení a naložení výkopku cenami souboru cen 122 . 0-1 . souboru cen 162 . 0-1 . Vodorovné přemístění výkopku; b) přes 1 m3 na 1 m vedení, jestliže projekt předepíše, že se zbylý výkopek bude odklízet zároveň s prováděním vykopávky, pouze přemístění výkopku cenami souboru cen 162 . 0-1 . Vodorovné přemístění výkopku. Při zmíněném objemu zbylého výkopku se neoceňuje ani naložení ani rozpojení výkopku. Jestliže se zbylý výkopek neodklízí, nýbrž rozprostírá podél výkopu a nad výkopem, platí poznámka č. 8. 8. Rozprostření zbylého výkopku podél výkopu a nad výkopem po provedení zásypů zářezů se šikmými stěnami pro podzemní vedení nebo zásypu jam a rýh pro podzemní vedení se oceňuje: a) cenou 171 20-1101 Uložení sypaniny do nezhutněných násypů, není-li projektem předepsáno zhutnění rozprostřeného zbylého výkopku, b) cenou 171 10-1111 Uložení sypaniny do násypů z hornin sypkých, je-li předepsáno zhutnění rozprostřeného zbylého výkopku, a to v objemu vypočteném podle poznámky č.6, příp. zmenšeném o objem výkopku, který byl již odklizen. 9. Míru zhutnění předepisuje projekt.
P | 83 | R171201211 |  | Poplatek za uložení stavebního odpadu - zeminy a kameniva na skládce vč.dopravy | T | 934.658 | 0 |  | R - pol |  | 2
PP |  |  |  | Poplatek za uložení stavebního odpadu na skládce (skládkovné) zeminy a kameniva zatříděného do Katalogu odpadů pod kódem 170 504 vč.dopravy
VV |  |  |  | výkopy 57,285+757,67 obsypy -323,03 491,925*1,9 'Přepočtené koeficientem množství
TS |  |  |  | Poznámka k souboru cen: 1. Ceny uvedené v souboru cen lze po dohodě upravit podle místních podmínek. Poznámka k položce: Položka zahrnuje i náklady na dopravu odpadu na skládku.
SD |  | 2 |  | Zakládání
P | 13 | 271532212 |  | Podsyp pod základové konstrukce se zhutněním z hrubého kameniva frakce 16 až 32 mm | M3 | 5.811 | 0 |  | CS ÚRS 2019 01 |  | 2
PP |  |  |  | Podsyp pod základové konstrukce se zhutněním a urovnáním povrchu z kameniva hrubého, frakce 16 - 32 mm
VV |  |  |  | Dle projektové dokumentace a technické zprávy nástupiště u koleje č.9 (0,3*0,94)*20,605
TS |  |  |  | Poznámka k souboru cen: 1. Ceny slouží pro ocenění násypů pod základové konstrukce tloušťky vrstvy do 300 mm. 2. Násypy s tloušťkou vrstvy přesahující 300 mm se ocení cenami souboru cen 213 31-…. Polštáře zhutněné pod základy v katalogu 800-2 Zvláštní zakládání objektů.
P | 14 | 274322511 |  | Základové pasy ze ŽB se zvýšenými nároky na prostředí tř. C 25/30 | M3 | 29.48 | 0 |  | CS ÚRS 2019 01 |  | 2
PP |  |  |  | Základy z betonu železového (bez výztuže) pasy z betonu se zvýšenými nároky na prostředí tř. C 25/30
VV |  |  |  | Dle projektové dokumentace a technické zprávy beton C25/30 XD1, XC2-Cl 0,4-Dmax 22 základové pasy zástěn 1.nástupiště (1,1*33,5*0,8)
TS |  |  |  | Poznámka k souboru cen: 1. V ceně příplatku -5911 jsou započteny náklady na technologické opatření a na ztíženou betonáž pod hladinou pažící bentonitové suspenze a na průběžné odčerpání suspenze s přepouštěním na určené místo do 20 m, popř. do vany nebo do kalové cisterny k odvozu. Odvoz se oceňuje cenami katalogu 800-2 Zvláštní zakládání objektů. 2. Hloubení s použitím bentonitové suspenze se oceňuje katalogem 800-1 Zemní práce. Bednění se neoceňuje. 3. V cenách nejsou započteny náklady na výztuž, tyto se oceňují cenami souboru cen 27* 36-.... Výztuž základů. 4. V cenách z betonu pro konstrukce bílých van 27. 32-3 nejsou započteny náklady na těsnění dilatačních a pracovních spar, tyto se oceňují cenami souborů cen 953 33 části A08 tohoto katalogu.
P | 15 | 274351121 |  | Zřízení bednění základových pasů rovného | M2 | 55.36 | 0 |  | CS ÚRS 2019 01 |  | 2
PP |  |  |  | Bednění základů pasů rovné zřízení
VV |  |  |  | Dle projektové dokumentace a technické zprávy základové pasy zástěn 1.nástupiště (1,1*0,8*2+2*33,5*0,8)
TS |  |  |  | Poznámka k souboru cen: 1. Ceny jsou určeny pro bednění ve volném prostranství, ve volných nebo zapažených jamách, rýhách a šachtách. 2. Kruhové nebo obloukové bednění poloměru do 1 m se oceňuje individuálně.
P | 16 | 274351122 |  | Odstranění bednění základových pasů rovného | M2 | 55.36 | 0 |  | CS ÚRS 2019 01 |  | 2
PP |  |  |  | Bednění základů pasů rovné odstranění
VV |  |  |  | Dle projektové dokumentace a technické zprávy základové pasy zástěn 1.nástupiště (1,1*0,8*2+2*33,5*0,8)
TS |  |  |  | Poznámka k souboru cen: 1. Ceny jsou určeny pro bednění ve volném prostranství, ve volných nebo zapažených jamách, rýhách a šachtách. 2. Kruhové nebo obloukové bednění poloměru do 1 m se oceňuje individuálně.
P | 17 | 274361821 |  | Výztuž základových pásů betonářskou ocelí 10 505 (R) | T | 0.707 | 0 |  | CS ÚRS 2019 01 |  | 2
PP |  |  |  | Výztuž základů pasů z betonářské oceli 10 505 (R) nebo BSt 500
VV |  |  |  | Dle projektové dokumentace a technické zprávy ocel B500 základové pasy zástěn 1.nástupiště "R8"0,000395*(2,2*0,16+1,86*21+1*14)*33,5
TS |  |  |  | Poznámka k souboru cen: 1. Ceny platí pro desky rovné, s náběhy, hřibové nebo upnuté do žeber včetně výztuže těchto žeber.
P | 18 | 275313511 |  | Základové patky z betonu tř. C 12/15 | M3 | 34.12 | 0 |  | CS ÚRS 2019 01 |  | 2
PP |  |  |  | Základy z betonu prostého patky a bloky z betonu kamenem neprokládaného tř. C 12/15
VV |  |  |  | Dle projektové dokumentace a technické zprávy beton C12/15 1.nástupiště (1-4;18-26) dobetonávka k šachtě kabelovodu (1,8*1,8*(2,7-1,7))*4 1.nástupiště (5-10;12-17) dobetonávka k šachtě kabelovodu (2,3*2,3*(2,7-1,7))*2 ostrovní nástupiště dobetonávka k šachtě kabelovodu (2,3*2,3*(2,7-1,7))*2
TS |  |  |  | Poznámka k souboru cen: 1. V ceně příplatku -5911 jsou započteny náklady na technologické opatření a na ztíženou betonáž pod hladinou pažící bentonitové suspenze a na průběžné odčerpání suspenze s přepouštěním na určené místo do 20 m, popř. do vany nebo do kalové cisterny k odvozu. Odvoz se oceňuje cenami katalogu 800-2 Zvláštní zakládání objektů. 2. Hloubení s použitím bentonitové suspenze se oceňuje katalogem 800-1 Zemní práce. Bednění se neoceňuje.
P | 19 | 275313711 |  | Základové patky z betonu tř. C 20/25 | M3 | 9.209 | 0 |  | CS ÚRS 2019 01 |  | 2
PP |  |  |  | Základy z betonu prostého patky a bloky z betonu kamenem neprokládaného tř. C 20/25
VV |  |  |  | Dle projektové dokumentace a technické zprávy beton C20/25 ostrovní nástupiště (podchod) (2,2*2,6*0,57)*1 1. nástupiště (modul 11) (2,2*2,6*0,52)*2
TS |  |  |  | Poznámka k souboru cen: 1. V ceně příplatku -5911 jsou započteny náklady na technologické opatření a na ztíženou betonáž pod hladinou pažící bentonitové suspenze a na průběžné odčerpání suspenze s přepouštěním na určené místo do 20 m, popř. do vany nebo do kalové cisterny k odvozu. Odvoz se oceňuje cenami katalogu 800-2 Zvláštní zakládání objektů. 2. Hloubení s použitím bentonitové suspenze se oceňuje katalogem 800-1 Zemní práce. Bednění se neoceňuje.
P | 20 | 275322511 |  | Základové patky ze ŽB se zvýšenými nároky na prostředí tř. C 25/30 | M3 | 364.08 | 0 |  | CS ÚRS 2019 01 |  | 2
PP |  |  |  | Základy z betonu železového (bez výztuže) patky z betonu se zvýšenými nároky na prostředí tř. C 25/30
VV |  |  |  | Dle projektové dokumentace a technické zprávy beton C25/30 XD1, XC2-Cl 0,4-Dmax 22 ostrovní nástupiště (2,2*2,2*1,6)*11 1.nástupiště (1-4;18-26) (1,8*1,8*1,4)*26 1.nástupiště (5-10;12-17) (2,2*2,2*1,6)*19 nástupiště u koleje č.9 (1,2*1,2*1,2)*8
TS |  |  |  | Poznámka k souboru cen: 1. V ceně příplatku -5911 jsou započteny náklady na technologické opatření a na ztíženou betonáž pod hladinou pažící bentonitové suspenze a na průběžné odčerpání suspenze s přepouštěním na určené místo do 20 m, popř. do vany nebo do kalové cisterny k odvozu. Odvoz se oceňuje cenami katalogu 800-2 Zvláštní zakládání objektů. 2. Hloubení s použitím bentonitové suspenze se oceňuje katalogem 800-1 Zemní práce. Bednění se neoceňuje. 3. V cenách nejsou započteny náklady na výztuž, tyto se oceňují cenami souboru cen 27* 36-.... Výztuž základů. 4. V cenách z betonu pro konstrukce bílých van 27. 32-3 nejsou započteny náklady na těsnění dilatačních a pracovních spar, tyto se oceňují cenami souborů cen 953 33 části A08 tohoto katalogu.
P | 21 | 275322611 |  | Základové patky ze ŽB se zvýšenými nároky na prostředí tř. C 30/37 | M3 | 14.904 | 0 |  | CS ÚRS 2019 01 |  | 2
PP |  |  |  | Základy z betonu železového (bez výztuže) patky z betonu se zvýšenými nároky na prostředí tř. C 30/37
VV |  |  |  | Dle projektové dokumentace a technické zprávy beton C30/37 XD2,XF4, XC4-Cl 0,4-Dmax 22 ostrovní nástupiště (podchod) (2,2*2,6*0,65)*1 1. nástupiště (modul 11) (2,2*2,6*0,65)*2 nástupiště u koleje č.9 (podchod) (1*1,5*0,5)*5
TS |  |  |  | Poznámka k souboru cen: 1. V ceně příplatku -5911 jsou započteny náklady na technologické opatření a na ztíženou betonáž pod hladinou pažící bentonitové suspenze a na průběžné odčerpání suspenze s přepouštěním na určené místo do 20 m, popř. do vany nebo do kalové cisterny k odvozu. Odvoz se oceňuje cenami katalogu 800-2 Zvláštní zakládání objektů. 2. Hloubení s použitím bentonitové suspenze se oceňuje katalogem 800-1 Zemní práce. Bednění se neoceňuje. 3. V cenách nejsou započteny náklady na výztuž, tyto se oceňují cenami souboru cen 27* 36-.... Výztuž základů. 4. V cenách z betonu pro konstrukce bílých van 27. 32-3 nejsou započteny náklady na těsnění dilatačních a pracovních spar, tyto se oceňují cenami souborů cen 953 33 části A08 tohoto katalogu.
P | 22 | 275351121 |  | Zřízení bednění základových patek | M2 | 855.85 | 0 |  | CS ÚRS 2019 01 |  | 2
PP |  |  |  | Bednění základů patek zřízení
VV |  |  |  | Dle projektové dokumentace a technické zprávy ostrovní nástupiště (2,2*4*1,6)*11 1.nástupiště (1-4;18-26) (1,8*4*1,4)*26 1.nástupiště (5-10;12-17) (2,2*4*1,6)*19 nástupiště u koleje č.9 (1,2*4*1,2)*8 ostrovní nástupiště (podchod) ((2,2*2+2*2,6)*1,17)*1 1. nástupiště (modul 11) ((2,2*2+2*2,6)*1,17)*2 nástupiště u koleje č.9 (podchod) ((1*2+2*1,5)*0,5)*5 mazanina ostrovní nástupiště (podchod) - až na úroveň podchodu ((2,4*2+2*2,6)*0,25)*1 1. nástupiště (modul 11) - až na úroveň podchodu ((2,4*2+2*2,8)*0,18)*2 nástupiště u koleje č.9 (podchod) - až na úroveň podchodu ((1,2*2+2*1,7)*0,25)*5 1.nástupiště (1-4;18-26) dobetonávka k šachtě kabelovodu (1,8*4*(2,7-1,7))*4 1.nástupiště (5-10;12-17) dobetonávka k šachtě kabelovodu (2,3*4*(2,7-1,7))*2 ostrovní nástupiště dobetonávka k šachtě kabelovodu (2,3*4*(2,7-1,7))*2
TS |  |  |  | Poznámka k souboru cen: 1. Ceny jsou určeny pro bednění ve volném prostranství, ve volných nebo zapažených jamách, rýhách a šachtách. 2. Kruhové nebo obloukové bednění poloměru do 1 m se oceňuje individuálně.
P | 23 | 275351122 |  | Odstranění bednění základových patek | M2 | 855.85 | 0 |  | CS ÚRS 2019 01 |  | 2
PP |  |  |  | Bednění základů patek odstranění
VV |  |  |  | Dle projektové dokumentace a technické zprávy ostrovní nástupiště (2,2*4*1,6)*11 1.nástupiště (1-4;18-26) (1,8*4*1,4)*26 1.nástupiště (5-10;12-17) (2,2*4*1,6)*19 nástupiště u koleje č.9 (1,2*4*1,2)*8 ostrovní nástupiště (podchod) ((2,2*2+2*2,6)*1,17)*1 1. nástupiště (modul 11) ((2,2*2+2*2,6)*1,17)*2 nástupiště u koleje č.9 (podchod) ((1*2+2*1,5)*0,5)*5 mazanina ostrovní nástupiště (podchod) - až na úroveň podchodu ((2,4*2+2*2,6)*0,25)*1 1. nástupiště (modul 11) - až na úroveň podchodu ((2,4*2+2*2,8)*0,18)*2 nástupiště u koleje č.9 (podchod) - až na úroveň podchodu ((1,2*2+2*1,7)*0,25)*5 1.nástupiště (1-4;18-26) dobetonávka k šachtě kabelovodu (1,8*4*(2,7-1,7))*4 1.nástupiště (5-10;12-17) dobetonávka k šachtě kabelovodu (2,3*4*(2,7-1,7))*2 ostrovní nástupiště dobetonávka k šachtě kabelovodu (2,3*4*(2,7-1,7))*2
TS |  |  |  | Poznámka k souboru cen: 1. Ceny jsou určeny pro bednění ve volném prostranství, ve volných nebo zapažených jamách, rýhách a šachtách. 2. Kruhové nebo obloukové bednění poloměru do 1 m se oceňuje individuálně.
P | 24 | 275361821 |  | Výztuž základových patek betonářskou ocelí 10 505 (R) | T | 12.521 | 0 |  | CS ÚRS 2019 01 |  | 2
PP |  |  |  | Výztuž základů patek z betonářské oceli 10 505 (R)
VV |  |  |  | Dle projektové dokumentace a technické zprávy ostrovní nástupiště "R12"(60*4,1*0,000888)*11 1.nástupiště (1-4;18-26) "R12"(48*3,5*0,000888)*26 1.nástupiště (5-10;12-17) "R12"(60*4,1*0,000888)*19 nástupiště u koleje č.9 "R12"(32*2,5*0,000888)*8 ostrovní nástupiště (podchod) "R18"((3,1*34+30*3,4)*0,001998)*1 1. nástupiště (modul 11) "R18"((3,1*34+3,4*30)*0,001998)*2 nástupiště u koleje č.9 (podchod) "R12"(2,65*10*0,000888)*5 "R14"(3,75*7*0,00121)*5
TS |  |  |  | Poznámka k souboru cen: 1. Ceny platí pro desky rovné, s náběhy, hřibové nebo upnuté do žeber včetně výztuže těchto žeber.
SD |  | 6 |  | Úpravy povrchů, podlahy a osazování výplní
P | 25 | 631311123 |  | Mazanina tl do 120 mm z betonu prostého bez zvýšených nároků na prostředí tř. C 12/15 | M3 | 33.603 | 0 |  | CS ÚRS 2019 01 |  | 2
PP |  |  |  | Mazanina z betonu prostého bez zvýšených nároků na prostředí tl. přes 80 do 120 mm tř. C 12/15
VV |  |  |  | Dle projektové dokumentace a technické zprávy beton podkladí C12/15 ostrovní nástupiště (2,4*2,4*0,1)*11 1.nástupiště (1-4;18-26) (2*2*0,1)*26 1.nástupiště (5-10;12-17) (2,4*2,4*0,1)*19 nástupiště u koleje č.9 (1,4*1,4*0,1)*8 základové pasy zástěn 1.nástupiště (1,3*33,5*0,1)
TS |  |  |  | Poznámka k souboru cen: 1. Ceny jsou určeny pro mazaniny krycí (pochůzné i pojízdné), popř. podkladní, plovoucí, vyrovnávací nebo oddělující pod potěry, podlahy, průmyslové podlahy, popř. pro podlévání provizorně podklínovaných patek usazených strojů a technologických zařízení (s náležitým zatemováním hutného betonu). 2. Pro mazaniny tlouštěk větších než 240 mm jsou určeny: a) pro mazaniny ukládané na zeminu (v halách apod.) ceny souborů cen 27* 31- Základy z betonu prostého a 27* 32 - Základy z betonu železového, b) pro mazaniny v nadzemních podlažích ceny souboru cen 411 31- . . Beton kleneb. 3. Ceny lze použít i pro betonový okapový chodníček budovy (včetně tvarování rigolového žlábku) v příslušných tloušťkách. Jeho podloží se oceňuje samostatně. 4. V ceně jsou započteny i náklady na: a) základní stržení povrchu mazaniny s urovnáním vibrační lištou nebo dřevěným hladítkem, b) vytvoření dilatačních spár v mazanině bez zaplnění, pokud jsou dilatační spáry vytvářeny při provádění betonáže. Jestliže jsou dilatační spáry řezány dodatečně, oceňují se cenami souboru cen 634 91-11 Řezání dilatačních nebo smršťovacích spár.
P | 26 | 631311133 |  | Mazanina tl do 240 mm z betonu prostého bez zvýšených nároků na prostředí tř. C 12/15 | M3 | 6.529 | 0 |  | CS ÚRS 2019 01 |  | 2
PP |  |  |  | Mazanina z betonu prostého bez zvýšených nároků na prostředí tl. přes 120 do 240 mm tř. C 12/15
VV |  |  |  | Dle projektové dokumentace a technické zprávy ostrovní nástupiště (podchod) - až na úroveň podchodu ((2,4*2,6)*0,25)*1 1. nástupiště (modul 11) - až na úroveň podchodu ((2,4*2,8)*0,18)*2 nástupiště u koleje č.9 (podchod) - až na úroveň podchodu ((1,2*1,7)*0,25)*5
TS |  |  |  | Poznámka k souboru cen: 1. Ceny jsou určeny pro mazaniny krycí (pochůzné i pojízdné), popř. podkladní, plovoucí, vyrovnávací nebo oddělující pod potěry, podlahy, průmyslové podlahy, popř. pro podlévání provizorně podklínovaných patek usazených strojů a technologických zařízení (s náležitým zatemováním hutného betonu). 2. Pro mazaniny tlouštěk větších než 240 mm jsou určeny: a) pro mazaniny ukládané na zeminu (v halách apod.) ceny souborů cen 27* 31- Základy z betonu prostého a 27* 32 - Základy z betonu železového, b) pro mazaniny v nadzemních podlažích ceny souboru cen 411 31- . . Beton kleneb. 3. Ceny lze použít i pro betonový okapový chodníček budovy (včetně tvarování rigolového žlábku) v příslušných tloušťkách. Jeho podloží se oceňuje samostatně. 4. V ceně jsou započteny i náklady na: a) základní stržení povrchu mazaniny s urovnáním vibrační lištou nebo dřevěným hladítkem, b) vytvoření dilatačních spár v mazanině bez zaplnění, pokud jsou dilatační spáry vytvářeny při provádění betonáže. Jestliže jsou dilatační spáry řezány dodatečně, oceňují se cenami souboru cen 634 91-11 Řezání dilatačních nebo smršťovacích spár.
P | 27 | 631319196 |  | Příplatek k mazanině tl do 120 mm za plochu do 5 m2 | M3 | 11.968 | 0 |  | CS ÚRS 2019 01 |  | 2
PP |  |  |  | Příplatek k cenám mazanin za malou plochu do 5 m2 jednotlivě mazanina tl. přes 80 do 120 mm
VV |  |  |  | Dle projektové dokumentace a technické zprávy beton podkladí C12/15 1.nástupiště (1-4;18-26) (2*2*0,1)*26 nástupiště u koleje č.9 (1,4*1,4*0,1)*8
TS |  |  |  | Poznámka k souboru cen: 1. Ceny -9011 až -9023 lze použít pro mazaniny min. tř. C 8/10. 2. V cenách -9011 až -9023 jsou započteny i náklady za přehlazení povrchu mazaniny ocelovým hladítkem. 3. Ceny -9171 až -9175 lze také použít, bude-li do mazaniny vkládána druhá vrstva výztuže nad sebou oddělená vrstvou betonové směsi, kdy se oceňuje druhé stržení povrchu latí rovněž výměrou (m3) celkové tloušťky tří vrstev mazaniny.
P | 28 | 631319197 |  | Příplatek k mazanině tl do 240 mm za plochu do 5 m2 | M3 | 2.55 | 0 |  | CS ÚRS 2019 01 |  | 2
PP |  |  |  | Příplatek k cenám mazanin za malou plochu do 5 m2 jednotlivě mazanina tl. přes 120 do 240 mm
VV |  |  |  | Dle projektové dokumentace a technické zprávy nástupiště u koleje č.9 (podchod) - až na úroveň podchodu ((1,2*1,7)*0,25)*5
TS |  |  |  | Poznámka k souboru cen: 1. Ceny -9011 až -9023 lze použít pro mazaniny min. tř. C 8/10. 2. V cenách -9011 až -9023 jsou započteny i náklady za přehlazení povrchu mazaniny ocelovým hladítkem. 3. Ceny -9171 až -9175 lze také použít, bude-li do mazaniny vkládána druhá vrstva výztuže nad sebou oddělená vrstvou betonové směsi, kdy se oceňuje druhé stržení povrchu latí rovněž výměrou (m3) celkové tloušťky tří vrstev mazaniny.
SD |  | 744.1 |  | Vodorovné konstrukce, opláštění, střešní plášť
P | 29 | 744112700R |  | Střešní PVC folie - dodávka | M2 | 2748.4 | 0 |  | R - pol |  | 2
PP |  |  |  | Střešní PVC folie - dodávka
VV |  |  |  | viz. soupis prvků 2748,4
TS |  |  |  | Poznámka k položce: Povlaková střešní folie tl.do 2mm - dodávka
P | 30 | 744112701R |  | Střešní PVC folie - montáž | M2 | 2748.4 | 0 |  | R - pol |  | 2
PP |  |  |  | Střešní PVC folie - montáž
VV |  |  |  | viz. soupis prvků 2748,4
TS |  |  |  | Poznámka k položce: Povlaková střešní folie tl.do 2mm - montáž
P | 31 | 744112702R |  | Cementotřísková deska - dodávka | M2 | 2748.4 | 0 |  | R - pol |  | 2
PP |  |  |  | Cementotřísková deska - dodávka
VV |  |  |  | viz. soupis prvků 2748,4
TS |  |  |  | Poznámka k položce: Cementotřísková deska tl.16mm - dodávka
P | 32 | 744112703R |  | Cementotřísková deska - montáž | M2 | 2748.4 | 0 |  | R - pol |  | 2
PP |  |  |  | Cementotřísková deska - montáž
VV |  |  |  | viz. soupis prvků 2748,4
TS |  |  |  | Poznámka k položce: Cementotřísková deska tl.16mm - montáž
P | 33 | 744112704R |  | Trapézový střešní plech - dodávka | M2 | 2748.4 | 0 |  | R - pol |  | 2
PP |  |  |  | Trapézový střešní plech - dodávka
VV |  |  |  | viz.výkresová dokumentace - výpis prvků 2748,4
TS |  |  |  | Poznámka k položce: Trapézový plech tl. do 1,0mm - dodávka
P | 34 | 744112705R |  | Trapézový střešní plech - montáž | M2 | 2748.4 | 0 |  | R - pol |  | 2
PP |  |  |  | Trapézový střešní plech - montáž
VV |  |  |  | viz.výkresová dokumentace - výpis prvků 2748,4
TS |  |  |  | Poznámka k položce: Trapézový plech tl. do 1,0mm - montáž
P | 35 | 744112706R |  | Kabelové žlaby | m | 777 | 0 |  | R - pol |  | 2
PP |  |  |  | Kabelové žlaby
VV |  |  |  | viz.výkresová dokumentace - výpis prvků 777
TS |  |  |  | Poznámka k položce: (186*2)+(118,5*2)+(84*2) Kabelové žlaby - komplet provedení
P | 36 | 744112707R |  | Podkonstrukce podhledu | M2 | 3014 | 0 |  | R - pol |  | 2
PP |  |  |  | Podkonstrukce podhledu
VV |  |  |  | viz.výkresová dokumentace - výpis prvků 3014
TS |  |  |  | Poznámka k položce: Hliníková rektifikovatelná podkonstrukce podhledu
P | 37 | 744112708R |  | Podkonstrukce podhledu - montáž | M2 | 3014 | 0 |  | R - pol |  | 2
PP |  |  |  | Podkonstrukce podhledu - montáž
VV |  |  |  | viz.výkresová dokumentace - výpis prvků 3014
TS |  |  |  | Poznámka k položce: Hliníková rektifikovatelná podkonstrukce podhledu - montáž
P | 38 | 744112709R |  | Ochranná síť - dodávka | M2 | 197.2 | 0 |  | R - pol |  | 2
PP |  |  |  | Ochranná síť - dodávka
VV |  |  |  | viz.výkresová dokumentace - výpis prvků 197,2
TS |  |  |  | Poznámka k položce: Ochranná síť proti pronikání ptactva, hmyzu do podhledu - dodávka
P | 39 | 744112710R |  | Ochranná síť - montáž | M2 | 197.2 | 0 |  | R - pol |  | 2
PP |  |  |  | Ochranná síť - montáž
VV |  |  |  | viz.výkresová dokumentace - výpis prvků 197,2
TS |  |  |  | Poznámka k položce: Ochranná síť proti pronikání ptactva, hmyzu do podhledu - montáž
P | 40 | 744112711R |  | Podhled - dodávka | M2 | 197.2 | 0 |  | R - pol |  | 2
PP |  |  |  | Podhled - dodávka
VV |  |  |  | viz.výkresová dokumentace - výpis prvků 197,2
TS |  |  |  | Poznámka k položce: Podhled z dřevěných lamel - dodávka v rámci výrobní dokumentace umístit revizní otvory a zajistit snadnou demontovatelnost pod kabel. rošty a svítidly
P | 41 | 744112712R |  | Podhled - montáž | M2 | 197.2 | 0 |  | R - pol |  | 2
PP |  |  |  | Podhled - montáž
VV |  |  |  | viz.výkresová dokumentace - výpis prvků 197,2
TS |  |  |  | Poznámka k položce: Podhled z dřevěných lamel - montáž v rámci výrobní dokumentace umístit revizní otvory a zajistit snadnou demontovatelnost pod kabel. rošty a svítidly
P | 42 | 744112713R |  | Podhled z HPL desek - dodávka | M2 | 3014 | 0 |  | R - pol |  | 2
PP |  |  |  | Podhled z HPL desek - dodávka
VV |  |  |  | viz.výkresová dokumentace - výpis prvků 3014
TS |  |  |  | Poznámka k položce: Podhled z desek na bázi tvrzených syntetických pryskyřic - dodávka v rámci výrobní dokumentace umístit revizní otvory a zajistit snadnou demontovatelnost pod kabel. rošty a svítidly
P | 43 | 744112714R |  | Podhled z HPL desek - montáž | M2 | 3014 | 0 |  | R - pol |  | 2
PP |  |  |  | Podhled z HPL desek - montáž
VV |  |  |  | viz.výkresová dokumentace - výpis prvků 3014
TS |  |  |  | Poznámka k položce: Podhled z desek na bázi tvrzených syntetických pryskyřic - montáž v rámci výrobní dokumentace umístit revizní otvory a zajistit snadnou demontovatelnost pod kabel. rošty a svítidly
P | 44 | 744112715R |  | Podhled z HPL desek - formátování | M2 | 3014 | 0 |  | R - pol |  | 2
PP |  |  |  | Podhled z HPL desek - formátování
VV |  |  |  | viz.výkresová dokumentace - výpis prvků 3014
TS |  |  |  | Poznámka k položce: Podhled z desek na bázi tvrzených syntetických pryskyřic - formátování v rámci výrobní dokumentace umístit revizní otvory a zajistit snadnou demontovatelnost pod kabel. rošty a svítidly
P | 45 | 744112716R |  | Opláštění žlabového koridoru - dodávka | M2 | 51 | 0 |  | R - pol |  | 2
PP |  |  |  | Opláštění žlabového koridoru - dodávka
VV |  |  |  | viz.výkresová dokumentace - výpis prvků 51
TS |  |  |  | Poznámka k položce: Opláštění žlabového koridoru kompozitním obkladem - dodávka
P | 46 | 744112717R |  | Opláštění žlabového koridoru - montáž | M2 | 51 | 0 |  | R - pol |  | 2
PP |  |  |  | Opláštění žlabového koridoru - montáž
VV |  |  |  | viz.výkresová dokumentace - výpis prvků 51
TS |  |  |  | Poznámka k položce: Opláštění žlabového koridoru kompozitním obkladem - montáž
P | 47 | 744112718R |  | Opláštění podélné vaznice - dodávka | M2 | 16 | 0 |  | R - pol |  | 2
PP |  |  |  | Opláštění podélné vaznice - dodávka
VV |  |  |  | viz.výkresová dokumentace - výpis prvků 16
TS |  |  |  | Poznámka k položce: Opláštění podélné vaznice kompozitním obkladem - dodávka
P | 48 | 744112719R |  | Opláštění podélné vaznice - montáž | M2 | 16 | 0 |  | R - pol |  | 2
PP |  |  |  | Opláštění podélné vaznice - montáž
VV |  |  |  | viz.výkresová dokumentace - výpis prvků 16
TS |  |  |  | Poznámka k položce: Opláštění podélné vaznice kompozitním obkladem - montáž
P | 49 | 744112720R |  | Bezpečnostní sklo střešní - dodávka | M2 | 301 | 0 |  | R - pol |  | 2
PP |  |  |  | Bezpečnostní sklo střešní - dodávka
VV |  |  |  | viz.výkresová dokumentace - výpis prvků 301
TS |  |  |  | Poznámka k položce: Bezpečnostní sklo střešní 1010.4 - dodávka Skla na jednostran. nástupišti opatřena svislými pásky šířky 20 mm v rozteči 100mmm (ochrana ptactva)
P | 50 | 744112721R |  | Bezpečnostní sklo střešní - montáž | M2 | 301 | 0 |  | R - pol |  | 2
PP |  |  |  | Bezpečnostní sklo střešní - montáž
VV |  |  |  | viz.výkresová dokumentace - výpis prvků 301
TS |  |  |  | Poznámka k položce: Bezpečnostní sklo střešní 1010.4 - montáž
P | 51 | 744112722R |  | Zasklívací těsnění, tmel | SOUBOR | 1 | 0 |  | R - pol |  | 2
PP |  |  |  | Zasklívací těsnění, tmel
VV |  |  |  | viz.výkresová dokumentace - výpis prvků 1
TS |  |  |  | Poznámka k položce: Zasklívací těsnění, tmel
P | 52 | 744112723R |  | Bezpečnostní sklo boční - dodávka | M2 | 236 | 0 |  | R - pol |  | 2
PP |  |  |  | Bezpečnostní sklo boční - dodávka
VV |  |  |  | viz.výkresová dokumentace - výpis prvků 236
TS |  |  |  | Poznámka k položce: Bezpečnostní sklo boční 1010.4, sítotisk - dodávka Skla na jednostran. nástupišti opatřena svislými pásky šířky 20 mm v rozteči 100mmm (ochrana ptactva)
P | 53 | 744112724R |  | Bezpečnostní sklo boční - montáž | M2 | 236 | 0 |  | R - pol |  | 2
PP |  |  |  | Bezpečnostní sklo boční - montáž
VV |  |  |  | viz.výkresová dokumentace - výpis prvků 236
TS |  |  |  | Poznámka k položce: Bezpečnostní sklo boční 1010.4, sítotisk - montáž
P | 54 | 744112725R |  | Dřevěné lamely zástěn - dodávka | M2 | 652 | 0 |  | R - pol |  | 2
PP |  |  |  | Dřevěné lamely zástěn - dodávka
VV |  |  |  | viz.výkresová dokumentace - výpis prvků 652
TS |  |  |  | Poznámka k položce: Dřevěné lamely zástěn 45x45 mm, modřín - dodávka
P | 55 | 744112726R |  | Dřevěné lamely zástěn - montáž | M2 | 652 | 0 |  | R - pol |  | 2
PP |  |  |  | Dřevěné lamely zástěn - montáž
VV |  |  |  | viz.výkresová dokumentace - výpis prvků 652
TS |  |  |  | Poznámka k položce: Dřevěné lamely zástěn 45x45 mm, modřín - montáž
P | 56 | 744112727R |  | Nátěry tesařských konstrukcí protiplísňové a protipožární | M2 | 3396.8 | 0 |  | R - pol |  | 2
PP |  |  |  | Nátěry tesařských konstrukcí protiplísňové a protipožární
VV |  |  |  | viz.výkresová dokumentace - výpis prvků 3396,8
TS |  |  |  | Poznámka k položce: (197,2+652)*4 Nátěry tesařských konstrukcí protiplísňové a protipožární
SD |  | 764.1 |  | Klempířské konstrukce
P | 57 | 764120800R |  | Oplechování žlabu | m | 1152 | 0 |  | R - pol |  | 2
PP |  |  |  | Oplechování žlabu
VV |  |  |  | viz. soupis prvků ((186*2)+120+84)*2
TS |  |  |  | Poznámka k položce: Pomocné klempířské výrobky (oplechovaní žlabu) komplet provedení vč. spojovacího materiálu a prací
P | 58 | 764120801R |  | Odvodňovací potrubí | m | 392 | 0 |  | R - pol |  | 2
PP |  |  |  | Odvodňovací potrubí
VV |  |  |  | viz. soupis prvků 392
TS |  |  |  | Poznámka k položce: Odvodňovací potrubí do DN 200mm, komplet provedení
P | 59 | 764120802R |  | Odvodňovací žlab | m | 576 | 0 |  | R - pol |  | 2
PP |  |  |  | Odvodňovací žlab
VV |  |  |  | viz. soupis prvků (186*2)+120+84
TS |  |  |  | Poznámka k položce: Odvodňovací žlab (RŠ do 1000mm)
P | 60 | 764120803R |  | Oplechování krajní vaznice | m | 779 | 0 |  | R - pol |  | 2
PP |  |  |  | Oplechování krajní vaznice
VV |  |  |  | viz. soupis prvků (186*2)+(119,5*2)+(84*2)
TS |  |  |  | Poznámka k položce: Oplechování krajní vaznice
P | 61 | 764120804R |  | Oplechování jednostranného nástupiště | m | 44 | 0 |  | R - pol |  | 2
PP |  |  |  | Oplechování jednostranného nástupiště
VV |  |  |  | viz.výkresová dokumentace - výpis prvků 44
TS |  |  |  | Poznámka k položce: Oplechování jendostranného nástupiště k betonové stěně
SD |  | 767.1 |  | Zámečnické konstrukce
P | 62 | 767140900R |  | Montáž atypických zámečnických konstrukcí | kg | 458487.1 | 0 |  | R - pol |  | 2
PP |  |  |  | Montáž atypických zámečnických konstrukcí
VV |  |  |  | viz.výkresová dokumentace - výpis prvků 458487,1
TS |  |  |  | Poznámka k položce: Montáž ostatních atypických zámečnických konstrukcí
P | 63 | 767140901R |  | Konstrukce ocelové atypické - dodávka | kg | 458487.1 | 0 |  | R - pol |  | 2
PP |  |  |  | Konstrukce ocelové atypické - dodávka
VV |  |  |  | viz.výkresová dokumentace - výpis prvků 458487,1
TS |  |  |  | Poznámka k položce: Konstrukce ocelové atypické - zastřešení nástupiště
P | 64 | 767140902R |  | Ocelová konstrukce pro upevnění návěstidla - dodávka | kg | 2188 | 0 |  | R - pol |  | 2
PP |  |  |  | Ocelová konstrukce pro upevnění návěstidla - dodávka
VV |  |  |  | viz.výkresová dokumentace - výpis prvků 2188
TS |  |  |  | Poznámka k položce: Ocelová konstrukce pro upevnění návěstidla - dodávka
P | 65 | 767140903R |  | Ocelová konstrukce pro upevnění návěstidla - montáž | kg | 2188 | 0 |  | R - pol |  | 2
PP |  |  |  | Ocelová konstrukce pro upevnění návěstidla - montáž
VV |  |  |  | viz.výkresová dokumentace - výpis prvků 2188
TS |  |  |  | Poznámka k položce: Ocelová konstrukce pro upevnění návěstidla - montáž
P | 66 | 767140904R |  | Podkonstrukce pro oplechování sloupů | M2 | 356 | 0 |  | R - pol |  | 2
PP |  |  |  | Podkonstrukce pro oplechování sloupů
VV |  |  |  | viz.výkresová dokumentace - výpis prvků 356
TS |  |  |  | Poznámka k položce: Podkonstrukce pro oplechování sloupů
P | 67 | 767140905R |  | Podkonstrukce pro oplechování sloupů - montáž | M2 | 356 | 0 |  | R - pol |  | 2
PP |  |  |  | Podkonstrukce pro oplechování sloupů - montáž
VV |  |  |  | viz.výkresová dokumentace - výpis prvků 356
TS |  |  |  | Poznámka k položce: Podkonstrukce pro oplechování sloupů - montáž
P | 68 | 767140906R |  | Oplechování sloupů plechem | M2 | 356 | 0 |  | R - pol |  | 2
PP |  |  |  | Oplechování sloupů plechem
VV |  |  |  | viz.výkresová dokumentace - výpis prvků 356
TS |  |  |  | Poznámka k položce: Oplechování sloupů plechem
P | 69 | 767140907R |  | Oplechování sloupů plechem - montáž | M2 | 356 | 0 |  | R - pol |  | 2
PP |  |  |  | Oplechování sloupů plechem - montáž
VV |  |  |  | viz.výkresová dokumentace - výpis prvků 356
TS |  |  |  | Poznámka k položce: Oplechování sloupů plechem - montáž
P | 70 | 767140908R |  | Oplechování čela - dodávka | M2 | 42.1 | 0 |  | R - pol |  | 2
PP |  |  |  | Oplechování čela - dodávka
VV |  |  |  | viz.výkresová dokumentace - výpis prvků 42,1
TS |  |  |  | Poznámka k položce: Oplechování čela lakovaným plechem - dodávka
P | 71 | 767140909R |  | Oplechování čela - montáž | M2 | 42.1 | 0 |  | R - pol |  | 2
PP |  |  |  | Oplechování čela - montáž
VV |  |  |  | viz.výkresová dokumentace - výpis prvků 42,1
TS |  |  |  | Poznámka k položce: Oplechování čela lakovaným plechem - montáž
P | 72 | 767140910R |  | Žárové zinkování | kg | 460675.1 | 0 |  | R - pol |  | 2
PP |  |  |  | Žárové zinkování
VV |  |  |  | viz.výkresová dokumentace - výpis prvků 460675,1
TS |  |  |  | Poznámka k položce: Žárové zinkování ocelových konstrukcí ponorem
P | 73 | 767140911R |  | Tryskání | M2 | 8868.4 | 0 |  | R - pol |  | 2
PP |  |  |  | Tryskání
VV |  |  |  | viz.výkresová dokumentace - výpis prvků 8868,4
TS |  |  |  | Poznámka k položce: Tryskání konstrukce ocelové atypické
P | 74 | 767140912R |  | Nátěry ocelové konstrukce | M2 | 8868.4 | 0 |  | R - pol |  | 2
PP |  |  |  | Nátěry ocelové konstrukce
VV |  |  |  | viz.výkresová dokumentace - výpis prvků 8868,4
TS |  |  |  | Poznámka k položce: Nátěry ocelové konstrukce - epoxidové základní, min. 80 mik. polyuret. jednon.+2x email, min. 80 mik
P | 75 | 767140913R |  | Příplatek za nátěr ocelové konstrukce | M2 | 8868.4 | 0 |  | R - pol |  | 2
PP |  |  |  | Příplatek za nátěr ocelové konstrukce
VV |  |  |  | viz.výkresová dokumentace - výpis prvků 8868,4
TS |  |  |  | Poznámka k položce: Příplatek za nátěr ocelové konstrukce email polyuret. - jiný
P | 76 | 767140914R |  | Oprava PKO | M2 | 8868.4 | 0 |  | R - pol |  | 2
PP |  |  |  | Oprava PKO
VV |  |  |  | viz.výkresová dokumentace - výpis prvků 8868,4
TS |  |  |  | Poznámka k položce: Oprava PKO po montáži a přepravě
P | 77 | 767140915R |  | D+M Kotevní šrouby s kotevní hlavou do M30 | ks | 988 | 0 |  | R - pol |  | 2
PP |  |  |  | D+M Kotevní šrouby s kotevní hlavou do M30
VV |  |  |  | viz.výkresová dokumentace - výpis prvků 988
TS |  |  |  | Poznámka k položce: D+M Kotevní šrouby s kotevní hlavou do M30 - včetně přesného zaměření, osazení a zabezpečení polohy
P | 78 | 767140916R |  | Podlití sloupů | ks | 247 | 0 |  | R - pol |  | 2
PP |  |  |  | Podlití sloupů
VV |  |  |  | viz.výkresová dokumentace - výpis prvků 247
TS |  |  |  | Poznámka k položce: Podlití sloupů plastmaltou
P | 79 | 767140917R |  | Spojovací materiál | ks | 1 | 0 |  | R - pol |  | 2
PP |  |  |  | Spojovací materiál
VV |  |  |  | 1*1
TS |  |  |  | Poznámka k položce: Spojovací materiál - kompletní dodávka
P | 80 | 767140918R |  | Přesun hmot tonážní pro zámečnické konstrukce v objektech do 6m | T | 458.487 | 0 |  | R - pol |  | 2
PP |  |  |  | Přesun hmot tonážní pro zámečnické konstrukce v objektech do 6m
VV |  |  |  | viz.výkresová dokumentace - výpis prvků 458,487
TS |  |  |  | Poznámka k položce: Přesun hmot pro zámečnické konstrukce stanovený z hmotnosti přesunovaného materiálu vodorovná dopravní vzdálenost do 50 m v objektech výšky do 6 m
P | 81 | 76714199R |  | Záchytný systém proti pádu | kus | 1 | 0 |  | R - pol |  | 2
PP |  |  |  | Záchytný systém proti pádu
VV |  |  |  | Dle projektové dokumentace a technické zprávy záchytný systém dle PD pro střechy 1. a ostrovního nástupiště 1
TS |  |  |  | Poznámka k položce: D + M vč.revize a předání do užívání
SD |  | 998 |  | Přesun hmot
P | 82 | 998014211 |  | Přesun hmot pro budovy jednopodlažní z kovových dílců | T | 1222.374 | 0 |  | CS ÚRS 2019 01 |  | 2
PP |  |  |  | Přesun hmot pro budovy a haly občanské výstavby, bydlení, výrobu a služby s nosnou svislou konstrukcí montovanou z dílců kovových vodorovná dopravní vzdálenost do 100 m, pro budovy a haly jednopodlažní
VV |  |  |  | Výpočet množství v měrné jednotce je provedeno podle grafických a textových částí projektové dokumentace.
TS |  |  |  | Poznámka k souboru cen: 1. Pokud se prefabrikáty složí přímo do prostoru technologické manipulace (pracovní zóna jeřábu), nezapočítává se jejich hmotnost do hmotnosti pro výpočet přesunu hmot.

## D2_D.2.2_D.2.2.2_SO 01-15-12
ASPE10 |  |  |  | Firma: Moravia Consult | [6 empty] | 3
|  |  |  | Soupis prací objektu | [6 empty] | 3
S | Stavba: | 18-060-232-SR |  | Rekonstrukce ŽST Vsetín |  |  | SO 01-15-12 |  |  | 0,00 | 2
O | Objekt: | D2 |  | STAVEBNÍ ČÁST | [5 empty] | 15,00 | 2
O1 | Objekt: | D.2.2 |  | Pozemní stavební objekty | [5 empty] | 21,00 | 2
O2 | Objekt: | D.2.2.2 |  | Zastřešení nástupišť, přístřešky na nástupištích
O3 | Rozpočet: | SO 01-15-12 |  | žst. Vsetín, mobiliář
Typ | Poř. číslo | Kód položky | Varianta | Název položky | MJ | Množství | Jednotková cena |  | Cenová soustava
[7 empty] | Jednotková | Celkem
0 | 1 | 2 | 3 | 4 | 5 | 6 | 9 | 10 | 11
SD |  | 90 |  | Ostatní konstrukce a práce
P | 1 | R93711 |  | MOBILIÁŘ - LAVIČKA KOVOVÁ, 3885x775X855MM SEDÁKY A OPĚRADLA TROPICKÉ DŘEVO, KOTVENÁ DO BET. PATEK - KOMPLETNÍ DODÁVKA A MONTÁŽ VČ. DOPRAVY | kus | 32 | 0 |  | R-položky MCO |  | 2
PP
VV |  |  |  | 1: Dle technické zprávy, výkresových příloh projektové dokumentace a dle TKP staveb státních drah. Dle výkazů materiálu projektu. Dle tabulky kubatur projektanta. 2: Dle TZ 3: Lavičky (typový výrobek - celkem 32ks: 21ks na nástupištích, 11ks v Dopravním terminálu) kovová vč. dělících područek, žárově zinkování ocelových částí + odstín RAL 7016 Anthracite grey. Sedáky a opěradla laviček dřevěné - tropické dřevo. Barevnost a povrchová úprava dřevěných prvků shodná s opláštěním výstupů z podchodu na nástupištích (dřevo napouštěno olejem). Lavičky budou ukotveny do betonových patek dle pokynů výrobce pod zámkovou pochozí plochou nástupiště (rozměry patky cca 900 x 300 x 800mm, celkem 3ks patek pro jednu lavičku). Rozměry lavičky: 3885 x 775 x 855 (délka / šířka / výška). 4: 32
TS |  |  |  | Položka zahrnuje: - montáž, osazení a dodávku kompletního zařízení, předepsaného zadávací dokumentací - mimostavništní a vnitrostaveništní dopravu - nezbytné zemní práce a základové konstrukce - předepsanou povrchovou úpravu (nátěry a pod.) Pozn.: materiál uvedený v textu představuje rozhodující podíl ve výrobku
P | 2 | R93712 |  | MOBILIÁŘ - PROSVĚTLENÁ INFORMAČNÍ VITRÍNA 1353X2300X200, KOTVENÁ DO BET. PATEK - OBOUSTRANNÁ, KOMPLETNÍ DODÁVKA A MONTÁŽ VČ. DOPRAVY | kus | 5 | 0 |  | R-položky MCO |  | 2
PP
VV |  |  |  | 1: Dle technické zprávy, výkresových příloh projektové dokumentace a dle TKP staveb státních drah. Dle výkazů materiálu projektu. Dle tabulky kubatur projektanta. 2: Dle TZ 3: Prosvětlené informační vitríny CLV (typový výrobek - oboustranné,) Celokovové provedení, uzamykatelná dvířka. Žárově zinkování ocelových částí + odstín RAL 7016 Anthracite grey. Prosklení - sklo čiré (bezpečnostní). Kotveno do betonových patek dle pokynů výrobce pod zámkovou pochozí plochou nástupiště (rozměry patky cca 1200 x 600 x 800mm). Rozměry vitríny: 1353 x 2300 x 200 (šířka / výška / hloubka). Přívod NN 4: součástí stavby bude pouze 5ks CLV vitrín na nástupištích (3ks - 1. nástupiště, 2ks -2. nástupiště) 5: 5
TS |  |  |  | Položka zahrnuje: - montáž, osazení a dodávku kompletního zařízení, předepsaného zadávací dokumentací - mimostavništní a vnitrostaveništní dopravu - nezbytné zemní práce a základové konstrukce - předepsanou povrchovou úpravu (nátěry a pod.) Pozn.: materiál uvedený v textu představuje rozhodující podíl ve výrobku
P | 3 | R93712-1 |  | MOBILIÁŘ - PROSVĚTLENÁ INFORMAČNÍ VITRÍNA 1353X2300X200, KOTVENÁ DO BET. PATEK - OBOUSTRANNÁ, POUZE MONTÁŽ - STAVEBNÍ PŘIPRAVENOST A NAPOJENÍ NN | kus | 3 | 0 |  | R-položky MCO |  | 2
PP
VV |  |  |  | 1: Dle technické zprávy, výkresových příloh projektové dokumentace a dle TKP staveb státních drah. Dle výkazů materiálu projektu. Dle tabulky kubatur projektanta. 2: Dle TZ 3: Prosvětlené informační vitríny CLV (typový výrobek, celkem: 3 ks na nástupištích - oboustranné,) Celokovové provedení, uzamykatelná dvířka. Žárově zinkování ocelových částí + odstín RAL 7016 Anthracite grey. Prosklení - sklo čiré (bezpečnostní). Kotveno do betonových patek dle pokynů výrobce pod zámkovou pochozí plochou nástupiště (rozměry patky cca 1200 x 600 x 800mm). Rozměry vitríny: 1353 x 2300 x 200 (šířka / výška / hloubka). 4: SOUČÁSTÍ STAVBY POUZE STAVEBNÍ PŘIPRAVENOST (BETONOVÉ ZÁKLADOVÉ PATKY, PŘÍVOD NN) 5: 3
TS |  |  |  | Položka zahrnuje: - montáž, osazení a dodávku kompletního zařízení, předepsaného zadávací dokumentací - mimostavništní a vnitrostaveništní dopravu - nezbytné zemní práce a základové konstrukce - předepsanou povrchovou úpravu (nátěry a pod.) Pozn.: materiál uvedený v textu představuje rozhodující podíl ve výrobku
P | 4 | R93713 |  | MOBILIÁŘ - PROSVĚTLENÁ INFORMAČNÍ VITRÍNA 1353X2300X200, KOTVENÁ DO BET. PATEK - JEDNOSTRANNÁ, POUZE MONTÁŽ - STAVEBNÍ PŘIPRAVENOST A NAPOJENÍ NN | kus | 3 | 0 |  | R-položky MCO |  | 2
PP
VV |  |  |  | 1: Dle technické zprávy, výkresových příloh projektové dokumentace a dle TKP staveb státních drah. Dle výkazů materiálu projektu. Dle tabulky kubatur projektanta. 2: Dle TZ 3: Prosvětlené informační vitríny CLV (typový výrobek, 3ks v Dopravním terminálu – jednostranné). Celokovové provedení, uzamykatelná dvířka. Žárově zinkování ocelových částí + odstín RAL 7016 Anthracite grey. Prosklení - sklo čiré (bezpečnostní). Kotveno do betonových patek dle pokynů výrobce pod zámkovou pochozí plochou nástupiště (rozměry patky cca 1200 x 600 x 800mm). Rozměry vitríny: 1353 x 2300 x 200 (šířka / výška / hloubka). 4: SOUČÁSTÍ STAVBY POUZE STAVEBNÍ PŘIPRAVENOST (BETONOVÉ ZÁKLADOVÉ PATKY, PŘÍVOD NN) 5: 2+1
TS |  |  |  | Položka zahrnuje: - montáž, osazení a dodávku kompletního zařízení, předepsaného zadávací dokumentací - mimostavništní a vnitrostaveništní dopravu - nezbytné zemní práce a základové konstrukce - předepsanou povrchovou úpravu (nátěry a pod.) Pozn.: materiál uvedený v textu představuje rozhodující podíl ve výrobku
P | 5 | R93714 |  | MOBILIÁŘ - REKLAMNÍ NOSIČE VP 2820X2195X310, KOTVENÉ DO BET. PATEK - POUZE MONTÁŽ - STAVEBNÍ PŘIPRAVENOST VČ. NAPOJENÍ NN | kus | 6 | 0 |  | R-položky MCO |  | 2
PP
VV |  |  |  | 1: Dle technické zprávy, výkresových příloh projektové dokumentace a dle TKP staveb státních drah. Dle výkazů materiálu projektu. Dle tabulky kubatur projektanta. 2: Dle TZ 3: Reklamní nosiče – variapostery VP (typový výrobek celkem: 6 ks). Celokovové provedení, Žárově zinkování ocelových částí + odstín RAL 7016 Anthracite grey. Kotveno do betonových patek dle pokynů výrobce pod zámkovou pochozí plochou nástupiště (rozměry patky 800 x 300 x 800mm, 2 ks na jednu vitrínu). Rozměry reklamního nosiče: 2820 x2195 x 310 (šířka / výška / hloubka). 4: SOUČÁSTÍ STAVBY POUZE STAVBNÍ PŘIPRAVENOST (BETONOVÉ ZÁKLADOVÉ PATKY, PŘÍVOD NN) 5: 6
TS |  |  |  | Položka zahrnuje: - montáž, osazení a dodávku kompletního zařízení, předepsaného zadávací dokumentací - mimostavništní a vnitrostaveništní dopravu - nezbytné zemní práce a základové konstrukce - předepsanou povrchovou úpravu (nátěry a pod.) Pozn.: materiál uvedený v textu představuje rozhodující podíl ve výrobku
P | 6 | R93715 |  | MOBILIÁŘ - NEPROSVĚTLENÁ INFORMAČNÍ VITRÍNA 800X600X100MM, KOTVENÁ DO STĚNY - KOMPLETNÍ DODÁVKA A MONTÁŽ VČ. DOPRAVY | kus | 2 | 0 |  | R-položky MCO |  | 2
PP
VV |  |  |  | 1: Dle technické zprávy, výkresových příloh projektové dokumentace a dle TKP staveb státních drah. Dle výkazů materiálu projektu. Dle tabulky kubatur projektanta. 2: Dle TZ 3: Neprosvětlené informační vitríny (typový výrobek, celkem 2ks) Celokovové provedení, uzamykatelná prosklená dvířka. Žárově zinkování ocelových částí + odstín RAL 7016 Anthracite grey. Prosklení - sklo čiré (bezpečnostní). Kotveno do stěny pomocí chemických kotev. Rozměry vitríny (cca): 800 x 600 x 100 (šířka / výška / hloubka) 4: 2
TS |  |  |  | Položka zahrnuje: - montáž, osazení a dodávku kompletního zařízení, předepsaného zadávací dokumentací - mimostavništní a vnitrostaveništní dopravu - nezbytné zemní práce a základové konstrukce - předepsanou povrchovou úpravu (nátěry a pod.) Pozn.: materiál uvedený v textu představuje rozhodující podíl ve výrobku
P | 7 | R93753 |  | MOBILIÁŘ - KOVOVÉ KOŠE NA TŘÍDĚNÝ ODPAD, 945X985X260MM , VČ. BET. PATEK A KOTVENÍ - KOMPLETNÍ DODÁVKA A MONTÁŽ VČ. DOPRAVY | kus | 24 | 0 |  | R-položky MCO |  | 2
PP
VV |  |  |  | 1: Dle technické zprávy, výkresových příloh projektové dokumentace a dle TKP staveb státních drah. Dle výkazů materiálu projektu. Dle tabulky kubatur projektanta. 2: Dle TZ 3: Odpadkové koše (typový výrobek, celkem 24 ks košů pro tříděný odpad: 15 na nástupištích + 9ks v Dopravním terminálu) budou umístěny v ose nástupišť, v Dopravním terminálu a u jeho hlavních vstupů z ulice. Provedení odpadkových košů je navrženo i pro tříděný odpad (papír, plasty, sklo, směsný odpad) a nebudou na nich osazeny popelníky. Odpadkové koše budou ukotveny do betonových patek dle pokynů výrobce pod zámkovou pochozí plochou nástupiště (rozměry patky cca 1000 x 300 x 800mm). Barva RAL 7016 Anthracite grey. Rozměry koše pro tříděný odpad: 945 x 985 x 260 (šířka / výška / hloubka). 4: 24
TS |  |  |  | Položka zahrnuje: - montáž, osazení a dodávku kompletního zařízení, předepsaného zadávací dokumentací - mimostavništní a vnitrostaveništní dopravu - nezbytné zemní práce a základové konstrukce - předepsanou povrchovou úpravu (nátěry a pod.) Pozn.: materiál uvedený v textu představuje rozhodující podíl ve výrobku

## D2_D.2.2_D.2.2.3_SO 01-34-06
ASPE10 |  |  |  | Firma: Moravia Consult | [6 empty] | 3
|  |  |  | Soupis prací objektu | [6 empty] | 3
S | Stavba: | 18-060-232-SR |  | Rekonstrukce ŽST Vsetín |  |  | SO 01-34-06 |  |  | 0,00 | 2
O | Objekt: | D2 |  | STAVEBNÍ ČÁST | [5 empty] | 15,00 | 2
O1 | Objekt: | D.2.2 |  | Pozemní stavební objekty | [5 empty] | 21,00 | 2
O2 | Objekt: | D.2.2.3 |  | Individuální protihluková opatření
O3 | Rozpočet: | SO 01-34-06 |  | Žst. Vsetín, IPO
Typ | Poř. číslo | Kód položky | Varianta | Název položky | MJ | Množství | Jednotková cena |  | Cenová soustava
[7 empty] | Jednotková | Celkem
0 | 1 | 2 | 3 | 4 | 5 | 6 | 9 | 10 | 11
SD |  | 6 |  | Úpravy povrchů, podlahy a osazování výplní
P | 5 | 611325223 |  | Vápenocementová omítka jednotlivých malých ploch štuková na stropech, plochy jednotlivě přes 0,25 do 1 m2 | KUS | 4 | 0 |  | CS ÚRS 2019 01 |  | 2
PP |  |  |  | Vápenocementová omítka jednotlivých malých ploch štuková na stropech, plochy jednotlivě přes 0,25 do 1 m2
VV |  |  |  | Lípy' 4=4,000 [A] Celkem: A=4,000 [B]
TS
P | 8 | 612135101 |  | Hrubá výplň rýh maltou jakékoli šířky rýhy ve stěnách | M2 | 1.245 | 0 |  | CS ÚRS 2019 01 |  | 2
PP |  |  |  | Hrubá výplň rýh maltou jakékoli šířky rýhy ve stěnách
VV |  |  |  | Lípy' 0.07*(5+8)=0,910 [A] 'Restaurace vsetín' 2*1.675*0.1=0,335 [B] Celkem: A+B=1,245 [C]
TS |  |  |  | 1. V cenách nejsou započteny náklady na omítku rýh, tyto se ocení příšlušnými cenami tohoto katalogu.
P | 9 | 612325223 |  | Vápenocementová omítka jednotlivých malých ploch štuková na stěnách, plochy jednotlivě přes 0,25 do 1 m2 | KUS | 34 | 0 |  | CS ÚRS 2019 01 |  | 2
PP |  |  |  | Vápenocementová omítka jednotlivých malých ploch štuková na stěnách, plochy jednotlivě přes 0,25 do 1 m2
VV |  |  |  | Lípy' 4*2+2=10,000 [A] 'Restaurace Vsetín' 2*(5+6)+2=24,000 [B] Celkem: A+B=34,000 [C]
TS
P | 10 | 619991001 |  | Zakrytí vnitřních ploch před znečištěním včetně pozdějšího odkrytí podlah fólií přilepenou lepící páskou | M2 | 309.017 | 0 |  | CS ÚRS 2019 01 |  | 2
PP |  |  |  | Zakrytí vnitřních ploch před znečištěním včetně pozdějšího odkrytí podlah fólií přilepenou lepící páskou
VV |  |  |  | Lípy' (3.475*4.43+2.64*2.3+0.76*2.3+4.16*3.44+3.86*4.16)=53,582 [A] 'restaurace Vsetín' 5.5*3+6.3*2.6*2+2.9*6.3+3*6.3+6.6*5.18-2.27*2.27*0.5+4.65*5.18+3.95*5.18+3.45*7.1+3*3+1.5*4+1.95*2.65+2.65*(0.9*2)=212,022 [B] 1.9*11.05+1.77*5.13+1.9*0.45+6.9*1.77+0.9*0.3=43,413 [C] Celkem: A+B+C=309,017 [D]
TS |  |  |  | 1. U ceny -1011 se množství měrných jednotek určuje v m2 rozvinuté plochy jednotlivých konstrukcí a prvků. 2. Zakrytí výplní otvorů se oceňuje příslušnými cenami souboru cen 629 99-10.. Zakrytí vnějších ploch před znečištěním.
P | 11 | 619991011 |  | Zakrytí vnitřních ploch před znečištěním včetně pozdějšího odkrytí konstrukcí a prvků obalením fólií a přelepením páskou | M2 | 19.8 | 0 |  | CS ÚRS 2019 01 |  | 2
PP |  |  |  | Zakrytí vnitřních ploch před znečištěním včetně pozdějšího odkrytí konstrukcí a prvků obalením fólií a přelepením páskou
VV |  |  |  | Lípy' (2*1.25+0.56*1*4+0.855*2+1.22*1.25+1.53*1.25*2)+(0.8*2*5)=19,800 [A] Celkem: A=19,800 [B]
TS |  |  |  | 1. U ceny -1011 se množství měrných jednotek určuje v m2 rozvinuté plochy jednotlivých konstrukcí a prvků. 2. Zakrytí výplní otvorů se oceňuje příslušnými cenami souboru cen 629 99-10.. Zakrytí vnějších ploch před znečištěním.
P | 12 | 621525104 |  | Omítka tenkovrstvá jednotlivých malých ploch silikátová, akrylátová, silikonová nebo silikonsilikátová podhledů, plochy jednotlivě přes 0,5 do 1,0 m2 | KUS | 4 | 0 |  | CS ÚRS 2019 01 |  | 2
PP |  |  |  | Omítka tenkovrstvá jednotlivých malých ploch silikátová, akrylátová, silikonová nebo silikonsilikátová podhledů, plochy jednotlivě přes 0,5 do 1,0 m2
VV |  |  |  | Lípy' 4=4,000 [A] Celkem: A=4,000 [B]
TS
P | 13 | 622525104 |  | Omítka tenkovrstvá jednotlivých malých ploch silikátová, akrylátová, silikonová nebo silikonsilikátová stěn, plochy jednotlivě přes 0,5 do 1,0 m2 | KUS | 9 | 0 |  | CS ÚRS 2019 01 |  | 2
PP |  |  |  | Omítka tenkovrstvá jednotlivých malých ploch silikátová, akrylátová, silikonová nebo silikonsilikátová stěn, plochy jednotlivě přes 0,5 do 1,0 m2
VV |  |  |  | Lípy' 4*2+1=9,000 [A] Celkem: A=9,000 [B]
TS
SD |  | 731 |  | Ústřední vytápění - kotelny
P | 59 | R73119099 |  | Vyčištění komínu | KUS | 2 | 0 |  | R - pol |  | 2
PP |  |  |  | Vyčištění komínu
VV |  |  |  | Vsetín - VZT komín 2=2,000 [A] Celkem: A=2,000 [B]
TS |  |  |  | 1. Vcenách -0911 až -0926 je započteno očištění použitých kotlových článků, kontrola stavu, odrezivění a grafitování ploch s přípravou článku k opětovné montáži. 2. Cenami -0911 až -0926 se oceňuje příprava jednoho článku v celku nebo jednoho postranního článku.
SD |  | 741 |  | Elektroinstalace - silnoproud
P | 14 | 741371821 |  | Demontáž svítidel bez zachování funkčnosti (do suti) v bytových nebo společenských místnostech modulového systému zářivkových, délky do 1100 mm | KUS | 13 | 0 |  | CS ÚRS 2019 01 |  | 2
PP |  |  |  | Demontáž svítidel bez zachování funkčnosti (do suti) v bytových nebo společenských místnostech modulového systému zářivkových, délky do 1100 mm
VV |  |  |  | Vsetín - podhled' 6+4+3=13,000 [A] Celkem: A=13,000 [B]
TS
P | 15 | 741372112 |  | Montáž svítidel LED se zapojením vodičů bytových nebo společenských místností vestavných podhledových čtvercových nebo obdélníkových, obsahu přes 0,09 do 0,36 m | KUS | 13 | 0 |  | CS ÚRS 2019 01 |  | 2
PP |  |  |  | Montáž svítidel LED se zapojením vodičů bytových nebo společenských místností vestavných podhledových čtvercových nebo obdélníkových, obsahu přes 0,09 do 0,36 m2
VV |  |  |  | Vsetín - podhled' 6+4+3=13,000 [A] Celkem: A=13,000 [B]
TS
P | 16 | 741810001 |  | Zkoušky a prohlídky elektrických rozvodů a zařízení celková prohlídka a vyhotovení revizní zprávy pro objem montážních prací do 100 tis. Kč | KUS | 1 | 0 |  | CS ÚRS 2019 01 |  | 2
PP |  |  |  | Zkoušky a prohlídky elektrických rozvodů a zařízení celková prohlídka a vyhotovení revizní zprávy pro objem montážních prací do 100 tis. Kč
VV |  |  |  | Vsetín - podhled' zapojení světel-revize1=1,000 [A] Celkem: A=1,000 [B]
TS |  |  |  | 1. Ceny -0001 až -0011 jsou určeny pro objem montážních prací včetně všech nákladů.
P | 48 | 998741102 |  | Přesun hmot pro silnoproud stanovený z hmotnosti přesunovaného materiálu vodorovná dopravní vzdálenost do 50 m v objektech výšky přes 6 do 12 m | T | 0.195 | 0 |  | CS ÚRS 2019 01 |  | 2
PP |  |  |  | Přesun hmot pro silnoproud stanovený z hmotnosti přesunovaného materiálu vodorovná dopravní vzdálenost do 50 m v objektech výšky přes 6 do 12 m
VV
TS |  |  |  | 1. Ceny pro přesun hmot stanovený zhmotnosti přesunovaného materiálu se používají tehdy, pokud je možné určit hmotnost za celý stavební díl. Do této hmotnosti se započítává i hmotnost materiálů oceňovaných ve specifikaci. 2. Pokud nelze jednoznačně stanovit hmotnost přesunovaných materiálů, lze pro výpočet přesunu hmot použít orientačně procentní sazbu. Touto sazbou se vynásobí rozpočtové náklady za celý stavební díl včetně nákladů na materiál ve specifikacích. 3. Příplatek kcenám -1181 pro přesun prováděný bez použití mechanizace, tj. za ztížených podmínek, lze použít pouze pro hmotnost materiálu, která se tímto způsobem skutečně přemísťuje.
P | 49 | 998741181 |  | Přesun hmot pro silnoproud stanovený z hmotnosti přesunovaného materiálu Příplatek k ceně za přesun prováděný bez použití mechanizace pro jakoukoliv výšku objek | T | 0.195 | 0 |  | CS ÚRS 2019 01 |  | 2
PP |  |  |  | Přesun hmot pro silnoproud stanovený z hmotnosti přesunovaného materiálu Příplatek k ceně za přesun prováděný bez použití mechanizace pro jakoukoliv výšku objektu
VV
TS |  |  |  | 1. Ceny pro přesun hmot stanovený zhmotnosti přesunovaného materiálu se používají tehdy, pokud je možné určit hmotnost za celý stavební díl. Do této hmotnosti se započítává i hmotnost materiálů oceňovaných ve specifikaci. 2. Pokud nelze jednoznačně stanovit hmotnost přesunovaných materiálů, lze pro výpočet přesunu hmot použít orientačně procentní sazbu. Touto sazbou se vynásobí rozpočtové náklady za celý stavební díl včetně nákladů na materiál ve specifikacích. 3. Příplatek kcenám -1181 pro přesun prováděný bez použití mechanizace, tj. za ztížených podmínek, lze použít pouze pro hmotnost materiálu, která se tímto způsobem skutečně přemísťuje.
P | 60 | R741001 |  | svítidlo LED panel 40W 4000K 3600lm 600x600mm | KUS | 13 | 0 |  | R - pol |  | 2
PP |  |  |  | svítidlo LED panel 40W 4000K 3600lm 600x600mm
VV
TS
SD |  | 763 |  | Konstrukce suché výstavby
P | 2 | 59030713 |  | dvířka revizní s automatickým zámkem 500x500mm | KUS | 2 | 0 |  | CS ÚRS 2019 01 |  | 2
PP |  |  |  | dvířka revizní s automatickým zámkem 500x500mm
VV
TS
P | 3 | 59036010 |  | panel akustický nebarvená hrana viditelný rošt bílá rastr š.24, tl 20mm | M2 | 45.584 | 0 |  | CS ÚRS 2019 01 |  | 2
PP |  |  |  | panel akustický nebarvená hrana viditelný rošt bílá rastr š.24, tl 20mm
VV
TS
P | 17 | 763164511 |  | Obklad ze sádrokartonových desek konstrukcí kovových včetně ochranných úhelníků ve tvaru L rozvinuté šíře do 0,4 m, opláštěný deskou standardní A, tl. 12,5 mm | M | 3.11 | 0 |  | CS ÚRS 2019 01 |  | 2
PP |  |  |  | Obklad ze sádrokartonových desek konstrukcí kovových včetně ochranných úhelníků ve tvaru L rozvinuté šíře do 0,4 m, opláštěný deskou standardní A, tl. 12,5 mm
VV |  |  |  | Ústí' 0.76+2.35=3,110 [A] Celkem: A=3,110 [B]
TS |  |  |  | 1. Ceny jsou určeny pro obklad trámů i sloupů. 2. Vcenách jsou započteny i náklady na tmelení, výztužnou pásku a ochranu rohů úhelníky. 3. Vcenách nejsou započteny náklady na základní penetrační nátěr; tyto se oceňují cenou 763 13-1714. 4. V cenách montáže obkladů nejsou započteny náklady na: a) desky; tato dodávka se oceňuje ve specifikaci, b) ochranné úhelníky; tato dodávka se oceňuje ve specifikaci, c) profily u obkladu konstrukcí kovových – u cen -4791 až -4793; tato dodávka se oceňuje ve specifikaci.
P | 18 | 763164541 |  | Obklad ze sádrokartonových desek konstrukcí kovových včetně ochranných úhelníků ve tvaru L rozvinuté šíře přes 0,4 do 0,8 m, opláštěný deskou impregnovanou H2, | M | 2.64 | 0 |  | CS ÚRS 2019 01 |  | 2
PP |  |  |  | Obklad ze sádrokartonových desek konstrukcí kovových včetně ochranných úhelníků ve tvaru L rozvinuté šíře přes 0,4 do 0,8 m, opláštěný deskou impregnovanou H2, tl. 12,5 mm
VV |  |  |  | Ústí' 2.64=2,640 [A] Celkem: A=2,640 [B]
TS |  |  |  | 1. Ceny jsou určeny pro obklad trámů i sloupů. 2. Vcenách jsou započteny i náklady na tmelení, výztužnou pásku a ochranu rohů úhelníky. 3. Vcenách nejsou započteny náklady na základní penetrační nátěr; tyto se oceňují cenou 763 13-1714. 4. V cenách montáže obkladů nejsou započteny náklady na: a) desky; tato dodávka se oceňuje ve specifikaci, b) ochranné úhelníky; tato dodávka se oceňuje ve specifikaci, c) profily u obkladu konstrukcí kovových – u cen -4791 až -4793; tato dodávka se oceňuje ve specifikaci.
P | 19 | 763172314 |  | Instalační technika pro konstrukce ze sádrokartonových desek montáž revizních dvířek velikost 500 x 500 mm | KUS | 2 | 0 |  | CS ÚRS 2019 01 |  | 2
PP |  |  |  | Instalační technika pro konstrukce ze sádrokartonových desek montáž revizních dvířek velikost 500 x 500 mm
VV |  |  |  | podhled restaurace Vsetín 2=2,000 [A] Celkem: A=2,000 [B]
TS |  |  |  | 1. V cenách montáže revizních klapek 763 17-1 a revizních dvířek 763 17-2 nejsou započteny náklady na jejich dodávku a dodávku pomocné konstrukce zprofilů a spojek; tato dodávka se oceňuje ve specifikaci. 2. V cenách montáže nosičů zařizovacích předmětů 763 17-3 nejsou započteny náklady na jejich dodávku a dodávku spojovacího materiálu uchycení zařizovacích předmětů; tato dodávka se oceňuje ve specifikaci.
P | 20 | 763431001 |  | Montáž podhledu minerálního včetně zavěšeného roštu viditelného s panely vyjímatelnými, velikosti panelů do 0,36 m2 | M2 | 43.413 | 0 |  | CS ÚRS 2019 01 |  | 2
PP |  |  |  | Montáž podhledu minerálního včetně zavěšeného roštu viditelného s panely vyjímatelnými, velikosti panelů do 0,36 m2
VV |  |  |  | Vsetín - podhled' 1.9*11.05+1.77*5.13+1.9*0.45+6.9*1.77+0.9*0.3=43,413 [A] Celkem: A=43,413 [B]
TS |  |  |  | 1. Vcenách montáže podhledu -1001 až -1201 jsou započteny náklady na montáž a dodávku nosné konstrukce. 2. Vcenách nejsou započteny náklady na dodávku panelů; jejich dodávka se oceňuje ve specifikaci. 3. Ostatní práce a konstrukce na minerálních podhledech lze ocenit cenami 763 13-17. . .
P | 21 | 763431201 |  | Montáž podhledu minerálního napojení na stěnu lištou obvodovou | M | 54.74 | 0 |  | CS ÚRS 2019 01 |  | 2
PP |  |  |  | Montáž podhledu minerálního napojení na stěnu lištou obvodovou
VV |  |  |  | Vsetín - podhled' 1.9+2*11.05+1.77*2+5.13-1.9+5.13+2*0.45+6.9*2+2*1.77+2*0.3=54,740 [A] Celkem: A=54,740 [B]
TS |  |  |  | 1. Vcenách montáže podhledu -1001 až -1201 jsou započteny náklady na montáž a dodávku nosné konstrukce. 2. Vcenách nejsou započteny náklady na dodávku panelů; jejich dodávka se oceňuje ve specifikaci. 3. Ostatní práce a konstrukce na minerálních podhledech lze ocenit cenami 763 13-17. . .
P | 50 | 998763302 |  | Přesun hmot pro konstrukce montované z desek sádrokartonových, sádrovláknitých, cementovláknitých nebo cementových stanovený z hmotnosti přesunovaného materiálu | T | 0.154 | 0 |  | CS ÚRS 2019 01 |  | 2
PP |  |  |  | Přesun hmot pro konstrukce montované z desek sádrokartonových, sádrovláknitých, cementovláknitých nebo cementových stanovený z hmotnosti přesunovaného materiálu vodorovná dopravní vzdálenost do 50 m v objektech výšky přes 6 do 12 m
VV
TS |  |  |  | 1. Ceny pro přesun hmot stanovený zhmotnosti přesunovaného materiálu se použijí tehdy, pokud je možné určit hmotnost za celý stavební díl. Do této hmotnosti se započítává i hmotnost materiálů oceňovaných ve specifikaci. 2. Pokud nelze jednoznačně stanovit hmotnost přesunovaných materiálů, lze pro výpočet přesunu hmot použít orientačně procentní sazbu. Touto sazbou se vynásobí rozpočtové náklady za celý stavební díl včetně nákladů na materiál ve specifikacích. 3. Příplatek kcenám -3381 pro přesun prováděný bez použití mechanizace, tj. za ztížených podmínek, lze použít pouze pro hmotnost materiálu, která se tímto způsobem skutečně přemísťuje. U přesunu stanoveného procentní sazbou se ztížení přesunu ocení individuálně.
P | 51 | 998763381 |  | Přesun hmot pro konstrukce montované z desek sádrokartonových, sádrovláknitých, cementovláknitých nebo cementových Příplatek k cenám za přesun prováděný bez pou | T | 0.154 | 0 |  | CS ÚRS 2019 01 |  | 2
PP |  |  |  | Přesun hmot pro konstrukce montované z desek sádrokartonových, sádrovláknitých, cementovláknitých nebo cementových Příplatek k cenám za přesun prováděný bez použití mechanizace pro jakoukoliv výšku objektu
VV
TS |  |  |  | 1. Ceny pro přesun hmot stanovený zhmotnosti přesunovaného materiálu se použijí tehdy, pokud je možné určit hmotnost za celý stavební díl. Do této hmotnosti se započítává i hmotnost materiálů oceňovaných ve specifikaci. 2. Pokud nelze jednoznačně stanovit hmotnost přesunovaných materiálů, lze pro výpočet přesunu hmot použít orientačně procentní sazbu. Touto sazbou se vynásobí rozpočtové náklady za celý stavební díl včetně nákladů na materiál ve specifikacích. 3. Příplatek kcenám -3381 pro přesun prováděný bez použití mechanizace, tj. za ztížených podmínek, lze použít pouze pro hmotnost materiálu, která se tímto způsobem skutečně přemísťuje. U přesunu stanoveného procentní sazbou se ztížení přesunu ocení individuálně.
SD |  | 764 |  | Konstrukce klempířské
P | 22 | 764002851 |  | Demontáž klempířských konstrukcí oplechování parapetů do suti | M | 6.2 | 0 |  | CS ÚRS 2019 01 |  | 2
PP |  |  |  | Demontáž klempířských konstrukcí oplechování parapetů do suti
VV |  |  |  | Prvek 1 2=2,000 [A] Prvek 2 1.2=1,200 [B] Prvek 3 2*1.5=3,000 [C] Celkem: A+B+C=6,200 [D]
TS
P | 23 | 764226444 |  | Oplechování parapetů z hliníkového plechu rovných celoplošně lepené, bez rohů rš 330 mm | M | 6.2 | 0 |  | CS ÚRS 2019 01 |  | 2
PP |  |  |  | Oplechování parapetů z hliníkového plechu rovných celoplošně lepené, bez rohů rš 330 mm
VV |  |  |  | Prvek 1 2=2,000 [A] Prvek 2 1.2=1,200 [B] Prvek 3 2*1.5=3,000 [C] Celkem: A+B+C=6,200 [D]
TS
P | 52 | 998764102 |  | Přesun hmot pro konstrukce klempířské stanovený z hmotnosti přesunovaného materiálu vodorovná dopravní vzdálenost do 50 m v objektech výšky přes 6 do 12 m | T | 0.009 | 0 |  | CS ÚRS 2019 01 |  | 2
PP |  |  |  | Přesun hmot pro konstrukce klempířské stanovený z hmotnosti přesunovaného materiálu vodorovná dopravní vzdálenost do 50 m v objektech výšky přes 6 do 12 m
VV
TS |  |  |  | 1. Ceny pro přesun hmot stanovený zhmotnosti přesunovaného materiálu se používají tehdy, pokud je možné určit hmotnost za celý stavební díl. Do této hmotnosti se započítává i hmotnost materiálů oceňovaných ve specifikaci. 2. Pokud nelze jednoznačně stanovit hmotnost přesunovaných materiálů, lze pro výpočet přesunu hmot použít orientačně procentní sazbu. Touto sazbou se vynásobí rozpočtové náklady za celý stavební díl včetně nákladů na materiál ve specifikacích. 3. Příplatek kcenám -4181 pro přesun prováděný bez použití mechanizace, tj. za ztížených podmínek, lze použít pouze pro hmotnost materiálu, která se tímto způsobem skutečně přemísťuje.
P | 53 | 998764181 |  | Přesun hmot pro konstrukce klempířské stanovený z hmotnosti přesunovaného materiálu Příplatek k cenám za přesun prováděný bez použití mechanizace pro jakoukoliv | T | 0.009 | 0 |  | CS ÚRS 2019 01 |  | 2
PP |  |  |  | Přesun hmot pro konstrukce klempířské stanovený z hmotnosti přesunovaného materiálu Příplatek k cenám za přesun prováděný bez použití mechanizace pro jakoukoliv výšku objektu
VV
TS |  |  |  | 1. Ceny pro přesun hmot stanovený zhmotnosti přesunovaného materiálu se používají tehdy, pokud je možné určit hmotnost za celý stavební díl. Do této hmotnosti se započítává i hmotnost materiálů oceňovaných ve specifikaci. 2. Pokud nelze jednoznačně stanovit hmotnost přesunovaných materiálů, lze pro výpočet přesunu hmot použít orientačně procentní sazbu. Touto sazbou se vynásobí rozpočtové náklady za celý stavební díl včetně nákladů na materiál ve specifikacích. 3. Příplatek kcenám -4181 pro přesun prováděný bez použití mechanizace, tj. za ztížených podmínek, lze použít pouze pro hmotnost materiálu, která se tímto způsobem skutečně přemísťuje.
SD |  | 765 |  | Krytina skládaná
P | 4 | 59660251 |  | taška prostupová univerzální-kovová | KUS | 2 | 0 |  | CS ÚRS 2019 01 |  | 2
PP |  |  |  | taška prostupová univerzální-kovová
VV |  |  |  | Lípy, demontáž a zpětná montáž krytiny v rozsahu nutném pro vložení prostupové tašky' prům. prostupu 80 mm1=1,000 [A] prům. prostupu 100 mm1=1,000 [B] Celkem: A+B=2,000 [C]
TS
P | 24 | 765111015 |  | Montáž krytiny keramické sklonu do 30° drážkové na sucho, počet kusů přes 11 do 12 ks/m2 | M2 | 2 | 0 |  | CS ÚRS 2019 01 |  | 2
PP |  |  |  | Montáž krytiny keramické sklonu do 30° drážkové na sucho, počet kusů přes 11 do 12 ks/m2
VV |  |  |  | Ústí, demontáž a zpětná montáž krytiny v rozsahu nutném pro vložení prostupové tašky' 2*1=2,000 [A] Celkem: A=2,000 [B]
TS |  |  |  | 1. Vcenách jsou započteny i náklady na přiřezání tašek. 2. Oplechování štítových hran, úžlabí a prostupů se oceňuje cenami katalogu 800–764 Konstrukce klempířské. 3. Montáž střešních doplňků (větracích, protisněhových, prostupových tašek apod.) se oceňuje cenami části A02.
P | 25 | 765111504 |  | Montáž krytiny keramické Příplatek k cenám včetně připevňovacích prostředků za sklon přes 40 do 50° | M2 | 2 | 0 |  | CS ÚRS 2019 01 |  | 2
PP |  |  |  | Montáž krytiny keramické Příplatek k cenám včetně připevňovacích prostředků za sklon přes 40 do 50°
VV |  |  |  | Ústí, demontáž a zpětná montáž krytiny v rozsahu nutném pro vložení prostupové tašky' 2*1=2,000 [A] Celkem: A=2,000 [B]
TS |  |  |  | 1. Vcenách jsou započteny i náklady na přiřezání tašek. 2. Oplechování štítových hran, úžlabí a prostupů se oceňuje cenami katalogu 800–764 Konstrukce klempířské. 3. Montáž střešních doplňků (větracích, protisněhových, prostupových tašek apod.) se oceňuje cenami části A02.
P | 26 | 765111803 |  | Demontáž krytiny keramické drážkové, sklonu do 30° na sucho k dalšímu použití | M2 | 2 | 0 |  | CS ÚRS 2019 01 |  | 2
PP |  |  |  | Demontáž krytiny keramické drážkové, sklonu do 30° na sucho k dalšímu použití
VV |  |  |  | Ústí, demontáž a zpětná montáž krytiny v rozsahu nutném pro vložení prostupové tašky' 2*1=2,000 [A] Celkem: A=2,000 [B]
TS
P | 27 | 765111813 |  | Demontáž krytiny keramické Příplatek k cenám za sklon přes 30° k dalšímu použití | M2 | 2 | 0 |  | CS ÚRS 2019 01 |  | 2
PP |  |  |  | Demontáž krytiny keramické Příplatek k cenám za sklon přes 30° k dalšímu použití
VV |  |  |  | Ústí, demontáž a zpětná montáž krytiny v rozsahu nutném pro vložení prostupové tašky' 2*1=2,000 [A] Celkem: A=2,000 [B]
TS
P | 54 | 998765102 |  | Přesun hmot pro krytiny skládané stanovený z hmotnosti přesunovaného materiálu vodorovná dopravní vzdálenost do 50 m na objektech výšky přes 6 do 12 m | T | 0.007 | 0 |  | CS ÚRS 2019 01 |  | 2
PP |  |  |  | Přesun hmot pro krytiny skládané stanovený z hmotnosti přesunovaného materiálu vodorovná dopravní vzdálenost do 50 m na objektech výšky přes 6 do 12 m
VV
TS |  |  |  | 1. Ceny pro přesun hmot stanovený zhmotnosti přesunovaného materiálu se používají tehdy, pokud je možné určit hmotnost za celý stavební díl. Do této hmotnosti se započítává i hmotnost materiálů oceňovaných ve specifikaci. 2. Pokud nelze jednoznačně stanovit hmotnost přesunovaných materiálů, lze pro výpočet přesunu hmot použít orientačně procentní sazbu. Touto sazbou se vynásobí rozpočtové náklady za celý stavební díl včetně nákladů na materiál ve specifikacích. 3. Příplatek kcenám -5181 pro přesun prováděný bez použití mechanizace, tj. za ztížených podmínek, lze použít pouze pro hmotnost materiálu, která se tímto způsobem skutečně přemísťuje.
P | 55 | 998765181 |  | Přesun hmot pro krytiny skládané stanovený z hmotnosti přesunovaného materiálu Příplatek k cenám za přesun prováděný bez použití mechanizace pro jakoukoliv výšk | T | 0.007 | 0 |  | CS ÚRS 2019 01 |  | 2
PP |  |  |  | Přesun hmot pro krytiny skládané stanovený z hmotnosti přesunovaného materiálu Příplatek k cenám za přesun prováděný bez použití mechanizace pro jakoukoliv výšku objektu
VV
TS |  |  |  | 1. Ceny pro přesun hmot stanovený zhmotnosti přesunovaného materiálu se používají tehdy, pokud je možné určit hmotnost za celý stavební díl. Do této hmotnosti se započítává i hmotnost materiálů oceňovaných ve specifikaci. 2. Pokud nelze jednoznačně stanovit hmotnost přesunovaných materiálů, lze pro výpočet přesunu hmot použít orientačně procentní sazbu. Touto sazbou se vynásobí rozpočtové náklady za celý stavební díl včetně nákladů na materiál ve specifikacích. 3. Příplatek kcenám -5181 pro přesun prováděný bez použití mechanizace, tj. za ztížených podmínek, lze použít pouze pro hmotnost materiálu, která se tímto způsobem skutečně přemísťuje.
SD |  | 766 |  | Konstrukce truhlářské
P | 1 | 55346200 |  | žaluzie horizontální interiérové | M2 | 7.75 | 0 |  | CS ÚRS 2019 01 |  | 2
PP |  |  |  | žaluzie horizontální interiérové
VV |  |  |  | Prvek 1 2*1.25*1=2,500 [A] Prvek 2 1.25*1.2*1=1,500 [B] Prvek 3 2*1.25*1.5=3,750 [C] Celkem: A+B+C=7,750 [D]
TS
P | 6 | 61144019 |  | koncovka k parapetu plastovému vnitřnímu 1 pár | SADA | 4 | 0 |  | CS ÚRS 2019 01 |  | 2
PP |  |  |  | koncovka k parapetu plastovému vnitřnímu 1 pár
VV |  |  |  | parapety' 4=4,000 [A] Celkem: A=4,000 [B]
TS
P | 7 | 61144403 |  | parapet plastový vnitřní komůrkový 350x20x1000mm | M | 6.82 | 0 |  | CS ÚRS 2019 01 |  | 2
PP |  |  |  | parapet plastový vnitřní komůrkový 350x20x1000mm
VV |  |  |  | Prvek 1 2=2,000 [A] Prvek 2 1.2=1,200 [B] Prvek 3 2*1.5=3,000 [C] Celkem: A+B+C=6,200 [D] D * 1.1Koeficient množství=6,820 [E]
TS
P | 28 | 766441822 |  | Demontáž parapetních desek dřevěných nebo plastových šířky přes 300 mm délky přes 1m | KUS | 6.2 | 0 |  | CS ÚRS 2019 01 |  | 2
PP |  |  |  | Demontáž parapetních desek dřevěných nebo plastových šířky přes 300 mm délky přes 1m
VV |  |  |  | Prvek 1 2=2,000 [A] Prvek 2 1.2=1,200 [B] Prvek 3 2*1.5=3,000 [C] Celkem: A+B+C=6,200 [D]
TS
P | 29 | 766622115 |  | Montáž oken plastových včetně montáže rámu plochy přes 1 m2 pevných do zdiva, výšky do 1,5 m | M2 | 7.75 | 0 |  | CS ÚRS 2019 01 |  | 2
PP |  |  |  | Montáž oken plastových včetně montáže rámu plochy přes 1 m2 pevných do zdiva, výšky do 1,5 m
VV |  |  |  | Prvek 1 2*1.25*1=2,500 [A] Prvek 2 1.25*1.2*1=1,500 [B] Prvek 3 2*1.25*1.5=3,750 [C] Celkem: A+B+C=7,750 [D]
TS |  |  |  | 1. V cenách montáže oken jsou započteny i náklady na zaměření, vyklínování, horizontální i vertikální vyrovnání okenního rámu, ukotvení a vyplnění spáry mezi rámem a ostěním polyuretanovou pěnou, včetně zednického začištění. 2. Cenami montáže oken otevíravých lze ocenit i montáže oken kyvných a otočných. 3. Tepelnou izolaci mezi ostěním a rámem okna je možné ocenit položkami 766 62 - 9 . . Příplatek k cenám za tepelnou izolaci mezi ostěním a rámem okna jsou započteny náklady na izolaci vnější i vnitřní. 4. Délka izolace se určuje v metrech délky rámu okna.
P | 30 | 766694112 |  | Montáž ostatních truhlářských konstrukcí parapetních desek dřevěných nebo plastových šířky do 300 mm, délky přes 1000 do 1600 mm | KUS | 3 | 0 |  | CS ÚRS 2019 01 |  | 2
PP |  |  |  | Montáž ostatních truhlářských konstrukcí parapetních desek dřevěných nebo plastových šířky do 300 mm, délky přes 1000 do 1600 mm
VV |  |  |  | Prvek 2 1=1,000 [A] Prvek 3 2=2,000 [B] Celkem: A+B=3,000 [C]
TS |  |  |  | 1. Vcenách 766 69 - 3421 a 3422 jsou započteny i náklady na zaměření zřizovaných otvorů. 2. Cenami -97 . . nelze oceňovat venkovní krycí lišty balkónových dveří; tato montáž se oceňuje cenou -1610.
P | 31 | 766694113 |  | Montáž ostatních truhlářských konstrukcí parapetních desek dřevěných nebo plastových šířky do 300 mm, délky přes 1600 do 2600 mm | KUS | 1 | 0 |  | CS ÚRS 2019 01 |  | 2
PP |  |  |  | Montáž ostatních truhlářských konstrukcí parapetních desek dřevěných nebo plastových šířky do 300 mm, délky přes 1600 do 2600 mm
VV |  |  |  | Prvek 1 1=1,000 [A] Celkem: A=1,000 [B]
TS |  |  |  | 1. Vcenách 766 69 - 3421 a 3422 jsou započteny i náklady na zaměření zřizovaných otvorů. 2. Cenami -97 . . nelze oceňovat venkovní krycí lišty balkónových dveří; tato montáž se oceňuje cenou -1610.
P | 56 | 998766102 |  | Přesun hmot pro konstrukce truhlářské stanovený z hmotnosti přesunovaného materiálu vodorovná dopravní vzdálenost do 50 m v objektech výšky přes 6 do 12 m | T | 0.222 | 0 |  | CS ÚRS 2019 01 |  | 2
PP |  |  |  | Přesun hmot pro konstrukce truhlářské stanovený z hmotnosti přesunovaného materiálu vodorovná dopravní vzdálenost do 50 m v objektech výšky přes 6 do 12 m
VV
TS |  |  |  | 1. Ceny pro přesun hmot stanovený zhmotnosti přesunovaného materiálu se používají tehdy, pokud je možné určit hmotnost za celý stavební díl. Do této hmotnosti se započítává i hmotnost materiálů oceňovaných ve specifikaci. 2. Pokud nelze jednoznačně stanovit hmotnost přesunovaných materiálů, lze pro výpočet přesunu hmot použít orientačně procentní sazbu. Touto sazbou se vynásobí rozpočtové náklady za celý stavební díl včetně nákladů na materiál ve specifikacích. 3. Příplatek kcenám -6181 pro přesun prováděný bez použití mechanizace, tj. za ztížených podmínek, lze použít pouze pro hmotnost materiálu, která se tímto způsobem skutečně přemísťuje.
P | 57 | 998766181 |  | Přesun hmot pro konstrukce truhlářské stanovený z hmotnosti přesunovaného materiálu Příplatek k ceně za přesun prováděný bez použití mechanizace pro jakoukoliv | T | 0.222 | 0 |  | CS ÚRS 2019 01 |  | 2
PP |  |  |  | Přesun hmot pro konstrukce truhlářské stanovený z hmotnosti přesunovaného materiálu Příplatek k ceně za přesun prováděný bez použití mechanizace pro jakoukoliv výšku objektu
VV
TS |  |  |  | 1. Ceny pro přesun hmot stanovený zhmotnosti přesunovaného materiálu se používají tehdy, pokud je možné určit hmotnost za celý stavební díl. Do této hmotnosti se započítává i hmotnost materiálů oceňovaných ve specifikaci. 2. Pokud nelze jednoznačně stanovit hmotnost přesunovaných materiálů, lze pro výpočet přesunu hmot použít orientačně procentní sazbu. Touto sazbou se vynásobí rozpočtové náklady za celý stavební díl včetně nákladů na materiál ve specifikacích. 3. Příplatek kcenám -6181 pro přesun prováděný bez použití mechanizace, tj. za ztížených podmínek, lze použít pouze pro hmotnost materiálu, která se tímto způsobem skutečně přemísťuje.
P | 58 | R687455 |  | akustická štěrbina do plastových oken, dl. 423mm, akustický útlum 42dB | KUS | 13 | 0 |  | R - pol |  | 2
PP |  |  |  | akustická štěrbina do plastových oken, dl. 423mm, akustický útlum 42dB
VV
TS
P | 61 | R764-01 |  | okno plastové otevíravé a sklopné, Uw = 1,1 W/m2K, hlukový útlum 38 dB | M2 | 7.75 | 0 |  | R - pol |  | 2
PP |  |  |  | okno plastové otevíravé a sklopné, Uw = 1,1 W/m2K, hlukový útlum 38 dB
VV
TS
P | 62 | R766002 |  | Montáž akustické štěrbiny do plastových oken | KUS | 13 | 0 |  | R - pol |  | 2
PP |  |  |  | Montáž akustické štěrbiny do plastových oken
VV |  |  |  | okna Ústí' 4=4,000 [A] 'okna restaurace Vsetín' 4+5=9,000 [B] Celkem: A+B=13,000 [C]
TS
SD |  | 767 |  | Konstrukce zámečnické
P | 32 | 767581802 |  | Demontáž podhledů lamel | M2 | 43.413 | 0 |  | CS ÚRS 2019 01 |  | 2
PP |  |  |  | Demontáž podhledů lamel
VV |  |  |  | Vsetín - podhled demontáž' 1.9*11.05+1.77*5.13+1.9*0.45+6.9*1.77+0.9*0.3=43,413 [A] Celkem: A=43,413 [B]
TS
P | 33 | 767584801 |  | Demontáž podhledů doplňků podhledů těles zářivkových | KUS | 13 | 0 |  | CS ÚRS 2019 01 |  | 2
PP |  |  |  | Demontáž podhledů doplňků podhledů těles zářivkových
VV |  |  |  | Vsetín - podhled demontáž' 6+4+3=13,000 [A] Celkem: A=13,000 [B]
TS
SD |  | 784 |  | Dokončovací práce - malby a tapety
P | 34 | 784181101 |  | Penetrace podkladu jednonásobná základní akrylátová v místnostech výšky do 3,80 m | M2 | 1403.224 | 0 |  | CS ÚRS 2019 01 |  | 2
PP |  |  |  | Penetrace podkladu jednonásobná základní akrylátová v místnostech výšky do 3,80 m
VV |  |  |  | Ústí' 2.65*(3.475*2+2*4.43+2.64*2+2*2.3+0.76*2+2*2.3+4.16*2+2*3.44+3.86*2+2*4.16)=167,083 [A] (3.475*4.43+2.64*2.3+0.76*2.3+4.16*3.44+3.86*4.16)=53,582 [B] -(2*1.25+0.56*1*4+0.855*2+1.22*1.25+1.53*1.25*2)+(0.8*2*5)=-3,800 [C] 'restaurace Vsetín' 3.35*(5.5*2+2*3+6.3*2*2+2*2.6*2+2.9*2+2*6.3+3*2+2*6.3+6.6*2+2*5.18+4.65*2+2*5.18+3.95*2+2*5.18+3.45*2+2*7.1+3*2+2*3+1.5*2+2*4)=653,853 [D] 3.35*(1.9*2+2*11.05+1.77*2+2*5.13+1.9*2+2*0.45+6.9*2+2*1.77+0.9*2+2*0.3+1.95*2+2*22.65+2.65*2*2+2*0.9*2)=427,259 [E] 5.5*3+6.3*2.6*2+2.9*6.3+3*6.3+6.6*5.18-2.27*2.27*0.5+4.65*5.18+3.95*5.18+3.45*7.1+3*3+1.5*4+1.95*2.65+2.65*(0.9*2)=212,022 [F] -(0.8*2*2*16+1.8*2.05+2.05*1.5*15+0.8*0.6*2+0.9*2+1.5*2)=- 106,775 [G] Celkem: A+B+C+D+E+F+G=1 403,224 [H]
TS
P | 35 | 784221101 |  | Malby z malířských směsí otěruvzdorných za sucha dvojnásobné, bílé za sucha otěruvzdorné dobře v místnostech výšky do 3,80 m | M2 | 1403.224 | 0 |  | CS ÚRS 2019 01 |  | 2
PP |  |  |  | Malby z malířských směsí otěruvzdorných za sucha dvojnásobné, bílé za sucha otěruvzdorné dobře v místnostech výšky do 3,80 m
VV |  |  |  | Ústí' 2.65*(3.475*2+2*4.43+2.64*2+2*2.3+0.76*2+2*2.3+4.16*2+2*3.44+3.86*2+2*4.16)=167,083 [A] (3.475*4.43+2.64*2.3+0.76*2.3+4.16*3.44+3.86*4.16)=53,582 [B] -(2*1.25+0.56*1*4+0.855*2+1.22*1.25+1.53*1.25*2)+(0.8*2*5)=-3,800 [C] 'restaurace Vsetín' 3.35*(5.5*2+2*3+6.3*2*2+2*2.6*2+2.9*2+2*6.3+3*2+2*6.3+6.6*2+2*5.18+4.65*2+2*5.18+3.95*2+2*5.18+3.45*2+2*7.1+3*2+2*3+1.5*2+2*4)=653,853 [D] 3.35*(1.9*2+2*11.05+1.77*2+2*5.13+1.9*2+2*0.45+6.9*2+2*1.77+0.9*2+2*0.3+1.95*2+2*22.65+2.65*2*2+2*0.9*2)=427,259 [E] 5.5*3+6.3*2.6*2+2.9*6.3+3*6.3+6.6*5.18-2.27*2.27*0.5+4.65*5.18+3.95*5.18+3.45*7.1+3*3+1.5*4+1.95*2.65+2.65*(0.9*2)=212,022 [F] -(0.8*2*2*16+1.8*2.05+2.05*1.5*15+0.8*0.6*2+0.9*2+1.5*2)=- 106,775 [G] Celkem: A+B+C+D+E+F+G=1 403,224 [H]
TS
SD |  | 9 |  | Ostatní konstrukce a práce, bourání
P | 36 | 949111111 |  | Montáž lešení lehkého kozového trubkového o výšce lešeňové podlahy do 1,2 m | SADA | 2 | 0 |  | CS ÚRS 2019 01 |  | 2
PP |  |  |  | Montáž lešení lehkého kozového trubkového o výšce lešeňové podlahy do 1,2 m
VV |  |  |  | Lípy' 1=1,000 [A] 'Vsetín' 1=1,000 [B] Celkem: A+B=2,000 [C]
TS |  |  |  | 1. Množství měrných jednotek se určuje v počtu sad lešení (2 kozy a dřevěná podlaha). 2. V cenách nájmu jsou započteny i náklady na manipulaci s lešením.
P | 37 | 949111211 |  | Montáž lešení lehkého kozového trubkového Příplatek za první a každý další den použití lešení k ceně -1111 | SADA | 56 | 0 |  | CS ÚRS 2019 01 |  | 2
PP |  |  |  | Montáž lešení lehkého kozového trubkového Příplatek za první a každý další den použití lešení k ceně -1111
VV |  |  |  | Lípy' 1*14*2=28,000 [A] 'Vsetín' 1*14*2=28,000 [B] Celkem: A+B=56,000 [C]
TS |  |  |  | 1. Množství měrných jednotek se určuje v počtu sad lešení (2 kozy a dřevěná podlaha). 2. V cenách nájmu jsou započteny i náklady na manipulaci s lešením.
P | 38 | 949111811 |  | Demontáž lešení lehkého kozového trubkového o výšce lešeňové podlahy do 1,2 m | SADA | 2 | 0 |  | CS ÚRS 2019 01 |  | 2
PP |  |  |  | Demontáž lešení lehkého kozového trubkového o výšce lešeňové podlahy do 1,2 m
VV |  |  |  | Lípy' 1=1,000 [A] 'Vsetín' 1=1,000 [B] Celkem: A+B=2,000 [C]
TS |  |  |  | 1. Množství měrných jednotek se určuje v počtu sad lešení (2 kozy a dřevěná podlaha).
P | 39 | 968082016 |  | Vybourání plastových rámů oken s křídly, dveřních zárubní, vrat rámu oken s křídly, plochy přes 1 do 2 m2 | M2 | 4 | 0 |  | CS ÚRS 2019 01 |  | 2
PP |  |  |  | Vybourání plastových rámů oken s křídly, dveřních zárubní, vrat rámu oken s křídly, plochy přes 1 do 2 m2
VV |  |  |  | Prvek 1 2*1.25*1=2,500 [A] Prvek 2 1.25*1.2*1=1,500 [B] Celkem: A+B=4,000 [C]
TS |  |  |  | 1. Ceny neplatí pro oceňování vybourání kovových rámů splastovým povrchem; tyto práce lze oceňovat např. cenami souboru cen 968 07-2 . Vybourání kovových rámů. 2. Vcenách - 2015 až -2018 jsou započteny i náklady na vyvěšení křídel.
P | 40 | 968082017 |  | Vybourání plastových rámů oken s křídly, dveřních zárubní, vrat rámu oken s křídly, plochy přes 2 do 4 m2 | M2 | 3.75 | 0 |  | CS ÚRS 2019 01 |  | 2
PP |  |  |  | Vybourání plastových rámů oken s křídly, dveřních zárubní, vrat rámu oken s křídly, plochy přes 2 do 4 m2
VV |  |  |  | Prvek 3 2*1.25*1.5=3,750 [A] Celkem: A=3,750 [B]
TS |  |  |  | 1. Ceny neplatí pro oceňování vybourání kovových rámů splastovým povrchem; tyto práce lze oceňovat např. cenami souboru cen 968 07-2 . Vybourání kovových rámů. 2. Vcenách - 2015 až -2018 jsou započteny i náklady na vyvěšení křídel.
P | 41 | 971033331 |  | Vybourání otvorů ve zdivu základovém nebo nadzákladovém z cihel, tvárnic, příčkovek z cihel pálených na maltu vápennou nebo vápenocementovou plochy do 0,09 m2, | KUS | 10 | 0 |  | CS ÚRS 2019 01 |  | 2
PP |  |  |  | Vybourání otvorů ve zdivu základovém nebo nadzákladovém z cihel, tvárnic, příčkovek z cihel pálených na maltu vápennou nebo vápenocementovou plochy do 0,09 m2, tl. do 150 mm
VV |  |  |  | Lípy' 1+2*1=3,000 [A] 'Restaurace Vsetín' 5+2=7,000 [B] Celkem: A+B=10,000 [C]
TS
P | 42 | 971033341 |  | Vybourání otvorů ve zdivu základovém nebo nadzákladovém z cihel, tvárnic, příčkovek z cihel pálených na maltu vápennou nebo vápenocementovou plochy do 0,09 m2, | KUS | 2 | 0 |  | CS ÚRS 2019 01 |  | 2
PP |  |  |  | Vybourání otvorů ve zdivu základovém nebo nadzákladovém z cihel, tvárnic, příčkovek z cihel pálených na maltu vápennou nebo vápenocementovou plochy do 0,09 m2, tl. do 300 mm
VV |  |  |  | Lípy' 2=2,000 [A] Celkem: A=2,000 [B]
TS
P | 43 | 971033351 |  | Vybourání otvorů ve zdivu základovém nebo nadzákladovém z cihel, tvárnic, příčkovek z cihel pálených na maltu vápennou nebo vápenocementovou plochy do 0,09 m2, | KUS | 7 | 0 |  | CS ÚRS 2019 01 |  | 2
PP |  |  |  | Vybourání otvorů ve zdivu základovém nebo nadzákladovém z cihel, tvárnic, příčkovek z cihel pálených na maltu vápennou nebo vápenocementovou plochy do 0,09 m2, tl. do 450 mm
VV |  |  |  | Lípy' 1=1,000 [A] 'Restaurace Vsetín' 6=6,000 [B] Celkem: A+B=7,000 [C]
TS
P | 44 | 974032722 |  | Vysekání rýh ve stěnách nebo příčkách z dutých cihel, tvárnic, desek z dřevovláknitých desek do hl. 30 mm a šířky do 70 mm | M | 16.35 | 0 |  | CS ÚRS 2019 01 |  | 2
PP |  |  |  | Vysekání rýh ve stěnách nebo příčkách z dutých cihel, tvárnic, desek z dřevovláknitých desek do hl. 30 mm a šířky do 70 mm
VV |  |  |  | Restaurace vsetín' 2*1.675=3,350 [A] 'RD Ústí' 5+8=13,000 [B] Celkem: A+B=16,350 [C]
TS
P | 63 | R972054241 |  | Vybourání otvorů v dřevěných stropech pl do 0,09 m2 tl do 150 mm | KUS | 2 | 0 |  | R - pol |  | 2
PP |  |  |  | Vybourání otvorů v dřevěných stropech pl do 0,09 m2 tl do 150 mm
VV |  |  |  | Ústí' 2=2,000 [A] Celkem: A=2,000 [B]
TS
SD |  | 997 |  | Přesun sutě
P | 45 | 997013213 |  | Vnitrostaveništní doprava suti a vybouraných hmot vodorovně do 50 m svisle ručně (nošením po schodech) pro budovy a haly výšky přes 9 do 12 m | T | 1.814 | 0 |  | CS ÚRS 2019 01 |  | 2
PP |  |  |  | Vnitrostaveništní doprava suti a vybouraných hmot vodorovně do 50 m svisle ručně (nošením po schodech) pro budovy a haly výšky přes 9 do 12 m
VV
TS |  |  |  | 1. Vcenách -3111 až -3217 jsou započteny i náklady na: a) vodorovnou dopravu na uvedenou vzdálenost, b) svislou dopravu prouvedenou výšku budovy, c) naložení na vodorovný dopravní prostředek pro odvoz na skládku nebo meziskládku, d) náklady na rozhrnutí a urovnání suti na dopravním prostředku. 2. Jestliže se pro svislý přesun použije shoz nebo zařízení investora (např. výtah vbudově), užijí se pro ocenění vodorovné dopravy suti ceny -3111, 3151 a -3211 pro budovy a haly výšky do 6 m. 3. Montáž, demontáž a pronájem shozu se ocení cenami souboru cen 997 01-33 Shoz suti. 4. Ceny -3151 až -3162 lze použít vpřípadě, kdy dochází ke ztížení dopravy suti např. tím, že není možné instalovat jeřáb.
P | 46 | 997013501 |  | Odvoz suti a vybouraných hmot na skládku nebo meziskládku se složením, na vzdálenost do 1 km | T | 1.814 | 0 |  | CS ÚRS 2019 01 |  | 2
PP |  |  |  | Odvoz suti a vybouraných hmot na skládku nebo meziskládku se složením, na vzdálenost do 1 km
VV
TS |  |  |  | 1. Délka odvozu suti je vzdálenost od místa naložení suti na dopravní prostředek až po místo složení na určené skládce nebo meziskládce. 2. V ceně -3501 jsou započteny i náklady na složení suti na skládku nebo meziskládku. 3. Ceny jsou určeny pro odvoz suti na skládku nebo meziskládku jakýmkoliv způsobem silniční dopravy (i prostřednictvím kontejnerů). 4. Odvoz suti z meziskládky se oceňuje cenou 997 01-3511.
P | 64 | R997013831 |  | Poplatek za uložení stavebního odpadu na skládce (skládkovné) směsného stavebního a demoličního zatříděného do Katalogu odpadů pod kódem 170 904, vč. dopravy na skládku | T | 1.814 | 0 |  |  |  | 2
PP |  |  |  | Poplatek za uložení stavebního odpadu na skládce (skládkovné) směsného stavebního a demoličního zatříděného do Katalogu odpadů pod kódem 170 904
VV
TS |  |  |  | 1. Položka obsahuje: - veškeré poplatky provozovateli skládky, recyklační linky nebo jiného zařízení na zpracování nebo likvidaci odpadů související s převzetím, uložením, zpracováním nebo likvidací odpadu - náklady spojené s dopravou odpadu z místa stavby na místo převzetí provozovatelem skládky, recyklační linky nebo jiného zařízení na zpracování a likvidaci odpadů 2. Způsob měření: Tunou se rozumí hmotnost odpadu vytříděného v souladu se zákonem č. 185/2001 Sb., o nakládání s odpady, v platném znění.
SD |  | 998 |  | Přesun hmot
P | 47 | 998018002 |  | Přesun hmot pro budovy občanské výstavby, bydlení, výrobu a služby ruční - bez užití mechanizace vodorovná dopravní vzdálenost do 100 m pro budovy s jakoukoliv | T | 1.682 | 0 |  | CS ÚRS 2019 01 |  | 2
PP |  |  |  | Přesun hmot pro budovy občanské výstavby, bydlení, výrobu a služby ruční - bez užití mechanizace vodorovná dopravní vzdálenost do 100 m pro budovy s jakoukoliv nosnou konstrukcí výšky přes 6 do 12 m
VV
TS |  |  |  | 1. Ceny -7001 až -7006 lze použít vpřípadě, kdy dochází ke ztížení přesunu např. tím, že není možné instalovat jeřáb. 2. Kcenám -7001 až -7006 lze použít příplatky za zvětšený přesun -1014 až -1019, -2034 až -2039 nebo -2114 až 2119. 3. Jestliže pro svislý přesun používá zařízení investora (např. výtah vbudově), užijí se pro ocenění přesunu hmot ceny stanovené pro nejmenší výšku, tj. 6 m.

## D2_D.2.2_D.2.2.3_SO 01-34-06-1
ASPE10 |  |  |  | Firma: Moravia Consult | [6 empty] | 3
|  |  |  | Soupis prací objektu | [6 empty] | 3
S | Stavba: | 18-060-232-SR |  | Rekonstrukce ŽST Vsetín |  |  | SO 01-34-06-1 |  |  | 0,00 | 2
O | Objekt: | D2 |  | STAVEBNÍ ČÁST | [5 empty] | 15,00 | 2
O1 | Objekt: | D.2.2 |  | Pozemní stavební objekty | [5 empty] | 21,00 | 2
O2 | Objekt: | D.2.2.3 |  | Individuální protihluková opatření
O3 | Rozpočet: | SO 01-34-06-1 |  | Vzduchotechnika RD Ústí
Typ | Poř. číslo | Kód položky | Varianta | Název položky | MJ | Množství | Jednotková cena |  | Cenová soustava
[7 empty] | Jednotková | Celkem
0 | 1 | 2 | 3 | 4 | 5 | 6 | 9 | 10 | 11
SD |  | 21-M |  | Elektromontáže
P | 21 | RM21101 |  | Napájení ventilátorů pobytových místností, vč. montáže, "- Kabel CYKY-J 3x2,5mm2, - Jistič 16A a časové relé, - Kabely budou vedeny v půdním prostoru a po fasád | SOUBOR | 2 | 0 |  | R - pol |  | 2
PP |  |  |  | Napájení ventilátorů pobytových místností, vč. montáže, "- Kabel CYKY-J 3x2,5mm2, - Jistič 16A a časové relé, - Kabely budou vedeny v půdním prostoru a po fasádě, - Kabely budou svedeny do stávajícího el. rozvaděče"
VV |  |  |  | Výpočet množství v měrné jednotce je provedeno podle grafických a textových částí projektové dokumentace. 2=2,000 [A]
TS
P | 22 | RM21102 |  | Napájení ventilátorů pobytových místností, vč. montáže, - Kabel CYKY-J 3x1,5mm2, Kabely budou vedeny v SDK záklopu a v omítce, Kabely budou svedeny do stávající | SOUBOR | 2 | 0 |  | R - pol |  | 2
PP |  |  |  | Napájení ventilátorů pobytových místností, vč. montáže, - Kabel CYKY-J 3x1,5mm2, Kabely budou vedeny v SDK záklopu a v omítce, Kabely budou svedeny do stávajícího el. rozvaděče"
VV |  |  |  | Výpočet množství v měrné jednotce je provedeno podle grafických a textových částí projektové dokumentace. 2=2,000 [A]
TS
SD |  | 751 |  | Vzduchotechnika
P | 1 | 751111131 |  | Montáž ventilátoru axiálního nízkotlakého potrubního základního, průměru do 200 mm | KUS | 2 | 0 |  | CS ÚRS 2019 01 |  | 2
PP |  |  |  | Montáž ventilátoru axiálního nízkotlakého potrubního základního, průměru do 200 mm
VV |  |  |  | Výpočet množství v měrné jednotce je provedeno podle grafických a textových částí projektové dokumentace. 2=2,000 [A]
TS
P | 2 | 751322011 |  | Montáž talířových ventilů, anemostatů, dýz talířového ventilu, průměru do 100 mm | KUS | 2 | 0 |  | CS ÚRS 2019 01 |  | 2
PP |  |  |  | Montáž talířových ventilů, anemostatů, dýz talířového ventilu, průměru do 100 mm
VV |  |  |  | Výpočet množství v měrné jednotce je provedeno podle grafických a textových částí projektové dokumentace. 2=2,000 [A]
TS
P | 3 | 751398022 |  | Montáž ostatních zařízení větrací mřížky stěnové, průřezu přes 0,04 do 0,100 m2 | KUS | 3 | 0 |  | CS ÚRS 2019 01 |  | 2
PP |  |  |  | Montáž ostatních zařízení větrací mřížky stěnové, průřezu přes 0,04 do 0,100 m2
VV |  |  |  | Výpočet množství v měrné jednotce je provedeno podle grafických a textových částí projektové dokumentace. 3=3,000 [A]
TS
P | 4 | 751510041 |  | Vzduchotechnické potrubí z pozinkovaného plechu kruhové, trouba spirálně vinutá bez příruby, průměru do 100 mm | M | 16 | 0 |  | CS ÚRS 2019 01 |  | 2
PP |  |  |  | Vzduchotechnické potrubí z pozinkovaného plechu kruhové, trouba spirálně vinutá bez příruby, průměru do 100 mm
VV |  |  |  | Výpočet množství v měrné jednotce je provedeno podle grafických a textových částí projektové dokumentace. 10+6=16,000 [A]
TS |  |  |  | 1. V cenách jsou započteny i náklady na dodání a montáž trub včetně tvarovek. 2. V cenách -0010 až -0023 jsou započteny i náklady na: a) dodání a osazení přírubových lišt, b) tmelení akrylátovým tmelem. 3. Vcenách -0041 až -0053 nejsou započteny náklady na příruby, spoje jsou prováděné pomocí spojek.
P | 5 | 751514177 |  | Montáž oblouku do plechového potrubí kruhového bez příruby, průměru do 100 mm | KUS | 1 | 0 |  | CS ÚRS 2019 01 |  | 2
PP |  |  |  | Montáž oblouku do plechového potrubí kruhového bez příruby, průměru do 100 mm
VV |  |  |  | Výpočet množství v měrné jednotce je provedeno podle grafických a textových částí projektové dokumentace. 1=1,000 [A]
TS
P | 6 | 751514477 |  | Montáž přechodu osového nebo pravoúhlého do plechového potrubí kruhového bez příruby, průměru do 100 mm | KUS | 2 | 0 |  | CS ÚRS 2019 01 |  | 2
PP |  |  |  | Montáž přechodu osového nebo pravoúhlého do plechového potrubí kruhového bez příruby, průměru do 100 mm
VV |  |  |  | Výpočet množství v měrné jednotce je provedeno podle grafických a textových částí projektové dokumentace. 2=2,000 [A]
TS
P | 7 | 751514775 |  | Montáž protidešťové stříšky nebo výfukové hlavice do plechového potrubí kruhové bez příruby, průměru do 100 mm | KUS | 2 | 0 |  | CS ÚRS 2019 01 |  | 2
PP |  |  |  | Montáž protidešťové stříšky nebo výfukové hlavice do plechového potrubí kruhové bez příruby, průměru do 100 mm
VV |  |  |  | Výpočet množství v měrné jednotce je provedeno podle grafických a textových částí projektové dokumentace. 2=2,000 [A]
TS
P | 8 | 998751201 |  | Přesun hmot pro vzduchotechniku stanovený procentní sazbou (%) z ceny vodorovná dopravní vzdálenost do 50 m v objektech výšky do 12 m | % | 159.744 | 0 |  | CS ÚRS 2019 01 |  | 2
PP |  |  |  | Přesun hmot pro vzduchotechniku stanovený procentní sazbou (%) z ceny vodorovná dopravní vzdálenost do 50 m v objektech výšky do 12 m
VV |  |  |  | = Výpočet množství v měrné jednotce je provedeno podle grafických a textových částí projektové dokumentace. 159.744=159,744 [B]
TS |  |  |  | 1. Ceny pro přesun hmot stanovený zhmotnosti přesunovaného materiálu se používají tehdy, pokud je možné určit hmotnost za celý stavební díl. Do této hmotnosti se započítává i hmotnost materiálů oceňovaných ve specifikaci. 2. Pokud nelze jednoznačně stanovit hmotnost přesunovaných materiálů, lze pro výpočet přesunu hmot použít orientačně procentní sazbu. Touto sazbou se vynásobí rozpočtové náklady za celý stavební díl včetně nákladů na materiál ve specifikacích. 3. Příplatek kcenám -1181 pro přesun prováděný bez použití mechanizace, tj. za ztížených podmínek, lze použít pouze pro hmotnost materiálu, která se tímto způsobem skutečně přemísťuje.
P | 9 | R.0002518.URS |  | odbočka jednostranná 90° 100 /100 mm | KUS | 2 | 0 |  | R - pol |  | 2
PP |  |  |  | odbočka jednostranná 90° 100 /100 mm
VV |  |  |  | Výpočet množství v měrné jednotce je provedeno podle grafických a textových částí projektové dokumentace. 2=2,000 [A]
TS
P | 10 | R10.903.414 |  | Ventilátor axiální do koupelny 100 | KS | 2 | 0 |  | R - pol |  | 2
PP |  |  |  | Ventilátor axiální do koupelny 100
VV |  |  |  | Výpočet množství v měrné jednotce je provedeno podle grafických a textových částí projektové dokumentace. 2=2,000 [A]
TS
P | 11 | R1143197 |  | Radiální potrubní ventilátor 100, plast, 230 V, časový doběh | KUS | 1 | 0 |  | R - pol |  | 2
PP |  |  |  | Radiální potrubní ventilátor 100, plast, 230 V, časový doběh
VV |  |  |  | Výpočet množství v měrné jednotce je provedeno podle grafických a textových částí projektové dokumentace. 1=1,000 [A]
TS
P | 12 | R1213995 |  | Stříška kruhová velikost 80 | KUS | 1 | 0 |  | R - pol |  | 2
PP |  |  |  | Stříška kruhová velikost 80
VV |  |  |  | Výpočet množství v měrné jednotce je provedeno podle grafických a textových částí projektové dokumentace. 1=1,000 [A]
TS
P | 13 | R1213996 |  | Stříška kruhová velikost 100 | KUS | 1 | 0 |  | R - pol |  | 2
PP |  |  |  | Stříška kruhová velikost 100
VV |  |  |  | Výpočet množství v měrné jednotce je provedeno podle grafických a textových částí projektové dokumentace. 1=1,000 [A]
TS
P | 14 | R1595445 |  | Potrubní axiální ventilátor 80, plast | KUS | 1 | 0 |  | R - pol |  | 2
PP |  |  |  | Potrubní axiální ventilátor 80, plast
VV |  |  |  | Výpočet množství v měrné jednotce je provedeno podle grafických a textových částí projektové dokumentace. 1=1,000 [A]
TS
P | 15 | R2981301 |  | Zpětná klapka s pérkem pr.80 mm | KUS | 1 | 0 |  | R - pol |  | 2
PP |  |  |  | Zpětná klapka s pérkem pr.80 mm
VV |  |  |  | Výpočet množství v měrné jednotce je provedeno podle grafických a textových částí projektové dokumentace. 1=1,000 [A]
TS
P | 16 | R2981302 |  | klapka regulační Pz VZT D 100mm | KUS | 3 | 0 |  | R - pol |  | 2
PP |  |  |  | klapka regulační Pz VZT D 100mm
VV |  |  |  | Výpočet množství v měrné jednotce je provedeno podle grafických a textových částí projektové dokumentace. 3=3,000 [A]
TS
P | 17 | R4296 |  | Přívodní a odvodní talířový ventil, kov, průměr 80 mm | KUS | 2 | 0 |  | R - pol |  | 2
PP |  |  |  | Přívodní a odvodní talířový ventil, kov, průměr 80 mm
VV |  |  |  | Výpočet množství v měrné jednotce je provedeno podle grafických a textových částí projektové dokumentace. 2=2,000 [A]
TS
P | 18 | R6245649 |  | mřížka větrací kruhová plast se síťovinou 100mm | KUS | 1 | 0 |  | R - pol |  | 2
PP |  |  |  | mřížka větrací kruhová plast se síťovinou 100mm
VV |  |  |  | Výpočet množství v měrné jednotce je provedeno podle grafických a textových částí projektové dokumentace. 1=1,000 [A]
TS
P | 19 | R751514261 |  | Montáž kalhotového kusu nebo odbočky jednostranné do plechového potrubí kruhového s přírubou, průměru do 100 mm | KUS | 2 | 0 |  | R - pol |  | 2
PP |  |  |  | Montáž kalhotového kusu nebo odbočky jednostranné do plechového potrubí kruhového s přírubou, průměru do 100 mm
VV |  |  |  | Výpočet množství v měrné jednotce je provedeno podle grafických a textových částí projektové dokumentace. 2=2,000 [A]
TS
P | 20 | R751514678 |  | Montáž škrtící klapky nebo zpětné klapky do plechového potrubí kruhové bez příruby, průměru do 100 mm | KUS | 4 | 0 |  | R - pol |  | 2
PP |  |  |  | Montáž škrtící klapky nebo zpětné klapky do plechového potrubí kruhové bez příruby, průměru do 100 mm
VV |  |  |  | Výpočet množství v měrné jednotce je provedeno podle grafických a textových částí projektové dokumentace. 4=4,000 [A]
TS
SD |  | OST |  | Ostatní
P | 23 | ROST11 |  | Uvedení vzduchotechnických zařízení do provozu, vyregulování, zaučení obsluhy | KUS | 1 | 0 |  | R - pol |  | 2
PP |  |  |  | Uvedení vzduchotechnických zařízení do provozu, vyregulování, zaučení obsluhy
VV |  |  |  | Výpočet množství v měrné jednotce je provedeno podle grafických a textových částí projektové dokumentace. 1=1,000 [A]
TS

## D2_D.2.2_D.2.2.3_SO 01-34-06-2
ASPE10 |  |  |  | Firma: Moravia Consult | [6 empty] | 3
|  |  |  | Soupis prací objektu | [6 empty] | 3
S | Stavba: | 18-060-232-SR |  | Rekonstrukce ŽST Vsetín |  |  | SO 01-34-06-2 |  |  | 0,00 | 2
O | Objekt: | D2 |  | STAVEBNÍ ČÁST | [5 empty] | 15,00 | 2
O1 | Objekt: | D.2.2 |  | Pozemní stavební objekty | [5 empty] | 21,00 | 2
O2 | Objekt: | D.2.2.3 |  | Individuální protihluková opatření
O3 | Rozpočet: | SO 01-34-06-2 |  | Vzduchotechnika restaurace Vsetín
Typ | Poř. číslo | Kód položky | Varianta | Název položky | MJ | Množství | Jednotková cena |  | Cenová soustava
[7 empty] | Jednotková | Celkem
0 | 1 | 2 | 3 | 4 | 5 | 6 | 9 | 10 | 11
SD |  | 21-M |  | Elektromontáže
P | 29 | RM21101 |  | Napájení ventilátorů pobytových místností, vč. montáže, "- Kabel CYKY-J 3x2,5mm2, - Jistič 16A a časové relé, - Kabely budou vedeny v půdním prostoru a po fasád | SOUBOR | 2 | 0 |  | R - pol |  | 2
PP |  |  |  | Napájení ventilátorů pobytových místností, vč. montáže, "- Kabel CYKY-J 3x2,5mm2, - Jistič 16A a časové relé, - Kabely budou vedeny v půdním prostoru a po fasádě, - Kabely budou svedeny do stávajícího el. rozvaděče"
VV |  |  |  | Výpočet množství v měrné jednotce je provedeno podle grafických a textových částí projektové dokumentace. 2=2,000 [A]
TS
SD |  | 751 |  | Vzduchotechnika
P | 1 | 42981105 |  | přechod osový VZT Pz D 100/80mm | KUS | 3 | 0 |  | CS ÚRS 2019 01 |  | 2
PP |  |  |  | přechod osový VZT Pz D 100/80mm
VV |  |  |  | Výpočet množství v měrné jednotce je provedeno podle grafických a textových částí projektové dokumentace. 3=3,000 [A]
TS
P | 2 | 42981152 |  | odbočka jednostranná VZT Pz 90° D 125/125mm | KUS | 1 | 0 |  | R - pol |  | 2
PP |  |  |  | odbočka jednostranná VZT Pz 90° D 125/125mm
VV |  |  |  | Výpočet množství v měrné jednotce je provedeno podle grafických a textových částí projektové dokumentace. 1=1,000 [A]
TS
P | 3 | 751122092 |  | Montáž ventilátoru radiálního nízkotlakého potrubního základního do kruhového potrubí, průměru přes 100 do 200 mm | KUS | 2 | 0 |  | CS ÚRS 2019 01 |  | 2
PP |  |  |  | Montáž ventilátoru radiálního nízkotlakého potrubního základního do kruhového potrubí, průměru přes 100 do 200 mm
VV |  |  |  | Výpočet množství v měrné jednotce je provedeno podle grafických a textových částí projektové dokumentace. 2=2,000 [A]
TS
P | 4 | 751322011 |  | Montáž talířových ventilů, anemostatů, dýz talířového ventilu, průměru do 100 mm | KUS | 9 | 0 |  | CS ÚRS 2019 01 |  | 2
PP |  |  |  | Montáž talířových ventilů, anemostatů, dýz talířového ventilu, průměru do 100 mm
VV |  |  |  | Výpočet množství v měrné jednotce je provedeno podle grafických a textových částí projektové dokumentace. 9=9,000 [A]
TS
P | 5 | 751398022 |  | Montáž ostatních zařízení větrací mřížky stěnové, průřezu přes 0,04 do 0,100 m2 | KUS | 9 | 0 |  | CS ÚRS 2019 01 |  | 2
PP |  |  |  | Montáž ostatních zařízení větrací mřížky stěnové, průřezu přes 0,04 do 0,100 m2
VV |  |  |  | Výpočet množství v měrné jednotce je provedeno podle grafických a textových částí projektové dokumentace. 9=9,000 [A]
TS
P | 6 | 751511181 |  | Montáž potrubí plechového skupiny I kruhového bez příruby tloušťky plechu 0,6 mm, průměru do 100 mm | M | 30 | 0 |  | CS ÚRS 2019 01 |  | 2
PP |  |  |  | Montáž potrubí plechového skupiny I kruhového bez příruby tloušťky plechu 0,6 mm, průměru do 100 mm
VV |  |  |  | Výpočet množství v měrné jednotce je provedeno podle grafických a textových částí projektové dokumentace. 30=30,000 [A]
TS
P | 7 | 751511182 |  | Montáž potrubí plechového skupiny I kruhového bez příruby tloušťky plechu 0,6 mm, průměru přes 100 do 200 mm | M | 16 | 0 |  | CS ÚRS 2019 01 |  | 2
PP |  |  |  | Montáž potrubí plechového skupiny I kruhového bez příruby tloušťky plechu 0,6 mm, průměru přes 100 do 200 mm
VV |  |  |  | Výpočet množství v měrné jednotce je provedeno podle grafických a textových částí projektové dokumentace. 16=16,000 [A]
TS
P | 8 | 751514177 |  | Montáž oblouku do plechového potrubí kruhového bez příruby, průměru do 100 mm | KUS | 7 | 0 |  | CS ÚRS 2019 01 |  | 2
PP |  |  |  | Montáž oblouku do plechového potrubí kruhového bez příruby, průměru do 100 mm
VV |  |  |  | Výpočet množství v měrné jednotce je provedeno podle grafických a textových částí projektové dokumentace. 7=7,000 [A]
TS
P | 9 | 751514178 |  | Montáž oblouku do plechového potrubí kruhového bez příruby, průměru přes 100 do 200 mm | KUS | 2 | 0 |  | CS ÚRS 2019 01 |  | 2
PP |  |  |  | Montáž oblouku do plechového potrubí kruhového bez příruby, průměru přes 100 do 200 mm
VV |  |  |  | Výpočet množství v měrné jednotce je provedeno podle grafických a textových částí projektové dokumentace. 2=2,000 [A]
TS
P | 10 | 751514477 |  | Montáž přechodu osového nebo pravoúhlého do plechového potrubí kruhového bez příruby, průměru do 100 mm | KUS | 3 | 0 |  | CS ÚRS 2019 01 |  | 2
PP |  |  |  | Montáž přechodu osového nebo pravoúhlého do plechového potrubí kruhového bez příruby, průměru do 100 mm
VV |  |  |  | Výpočet množství v měrné jednotce je provedeno podle grafických a textových částí projektové dokumentace. 3=3,000 [A]
TS
P | 11 | 751514478 |  | Montáž přechodu osového nebo pravoúhlého do plechového potrubí kruhového bez příruby, průměru přes 100 do 200 mm | KUS | 3 | 0 |  | CS ÚRS 2019 01 |  | 2
PP |  |  |  | Montáž přechodu osového nebo pravoúhlého do plechového potrubí kruhového bez příruby, průměru přes 100 do 200 mm
VV |  |  |  | Výpočet množství v měrné jednotce je provedeno podle grafických a textových částí projektové dokumentace. 3=3,000 [A]
TS
P | 12 | 751514776 |  | Montáž protidešťové stříšky nebo výfukové hlavice do plechového potrubí kruhové bez příruby, průměru přes 100 do 200 mm | KUS | 2 | 0 |  | CS ÚRS 2019 01 |  | 2
PP |  |  |  | Montáž protidešťové stříšky nebo výfukové hlavice do plechového potrubí kruhové bez příruby, průměru přes 100 do 200 mm
VV |  |  |  | Výpočet množství v měrné jednotce je provedeno podle grafických a textových částí projektové dokumentace. 2=2,000 [A]
TS
P | 13 | 998751201 |  | Přesun hmot pro vzduchotechniku stanovený procentní sazbou (%) z ceny vodorovná dopravní vzdálenost do 50 m v objektech výšky do 12 m | % | 301.968 | 0 |  | CS ÚRS 2019 01 |  | 2
PP |  |  |  | Přesun hmot pro vzduchotechniku stanovený procentní sazbou (%) z ceny vodorovná dopravní vzdálenost do 50 m v objektech výšky do 12 m
VV |  |  |  | Výpočet množství v měrné jednotce je provedeno podle grafických a textových částí projektové dokumentace. 301.968=301,968 [A]
TS |  |  |  | 1. Ceny pro přesun hmot stanovený zhmotnosti přesunovaného materiálu se používají tehdy, pokud je možné určit hmotnost za celý stavební díl. Do této hmotnosti se započítává i hmotnost materiálů oceňovaných ve specifikaci. 2. Pokud nelze jednoznačně stanovit hmotnost přesunovaných materiálů, lze pro výpočet přesunu hmot použít orientačně procentní sazbu. Touto sazbou se vynásobí rozpočtové náklady za celý stavební díl včetně nákladů na materiál ve specifikacích. 3. Příplatek kcenám -1181 pro přesun prováděný bez použití mechanizace, tj. za ztížených podmínek, lze použít pouze pro hmotnost materiálu, která se tímto způsobem skutečně přemísťuje.
P | 14 | R2912010A |  | Radiální potrubní ventilátor 125, plast, 230 V, časový doběh | KUS | 2 | 0 |  | R - pol |  | 2
PP |  |  |  | Radiální potrubní ventilátor 125, plast, 230 V, časový doběh
VV |  |  |  | Výpočet množství v měrné jednotce je provedeno podle grafických a textových částí projektové dokumentace. 2=2,000 [A]
TS
P | 15 | R2972302 |  | Stříška kruhová velikost 125 | KUS | 2 | 0 |  | R - pol |  | 2
PP |  |  |  | Stříška kruhová velikost 125
VV |  |  |  | Výpočet množství v měrné jednotce je provedeno podle grafických a textových částí projektové dokumentace. 2=2,000 [A]
TS
P | 16 | R2981010 |  | trouba VZT kruhová spirálně vinutá Pz tl 0,5mm D 80-100mm | M | 30 | 0 |  | R - pol |  | 2
PP |  |  |  | trouba VZT kruhová spirálně vinutá Pz tl 0,5mm D 80-100mm
VV |  |  |  | Výpočet množství v měrné jednotce je provedeno podle grafických a textových částí projektové dokumentace. 22+8=30,000 [A]
TS
P | 17 | R2981011 |  | trouba VZT kruhová spirálně vinutá Pz tl 0,5mm D 125mm | M | 16 | 0 |  | R - pol |  | 2
PP |  |  |  | trouba VZT kruhová spirálně vinutá Pz tl 0,5mm D 125mm
VV |  |  |  | Výpočet množství v měrné jednotce je provedeno podle grafických a textových částí projektové dokumentace. 16=16,000 [A]
TS
P | 18 | R2981080 |  | oblouk segmentový VZT Pz 90° D 80mm | KUS | 7 | 0 |  | R - pol |  | 2
PP |  |  |  | oblouk segmentový VZT Pz 90° D 80mm
VV |  |  |  | Výpočet množství v měrné jednotce je provedeno podle grafických a textových částí projektové dokumentace. 7=7,000 [A]
TS
P | 19 | R2981081 |  | oblouk segmentový VZT Pz 90° D 125mm | KUS | 2 | 0 |  | R - pol |  | 2
PP |  |  |  | oblouk segmentový VZT Pz 90° D 125mm
VV |  |  |  | Výpočet množství v měrné jednotce je provedeno podle grafických a textových částí projektové dokumentace. 2=2,000 [A]
TS
P | 20 | R2981107 |  | přechod osový VZT Pz D 100/125mm | KUS | 3 | 0 |  | R - pol |  | 2
PP |  |  |  | přechod osový VZT Pz D 100/125mm
VV |  |  |  | Výpočet množství v měrné jednotce je provedeno podle grafických a textových částí projektové dokumentace. 3=3,000 [A]
TS
P | 21 | R2981149 |  | odbočka jednostranná VZT Pz 90° D 80/80mm | KUS | 1 | 0 |  | R - pol |  | 2
PP |  |  |  | odbočka jednostranná VZT Pz 90° D 80/80mm
VV |  |  |  | Výpočet množství v měrné jednotce je provedeno podle grafických a textových částí projektové dokumentace. 1=1,000 [A]
TS
P | 22 | R2981151 |  | odbočka jednostranná VZT Pz 90° D 100/80mm | KUS | 4 | 0 |  | R - pol |  | 2
PP |  |  |  | odbočka jednostranná VZT Pz 90° D 100/80mm
VV |  |  |  | Výpočet množství v měrné jednotce je provedeno podle grafických a textových částí projektové dokumentace. 4=4,000 [A]
TS
P | 23 | R2981152 |  | odbočka jednostranná VZT Pz 90° D 125/80mm | KUS | 1 | 0 |  | R - pol |  | 2
PP |  |  |  | odbočka jednostranná VZT Pz 90° D 125/80mm
VV |  |  |  | Výpočet množství v měrné jednotce je provedeno podle grafických a textových částí projektové dokumentace. 1=1,000 [A]
TS
P | 24 | R4296 |  | Přívodní a odvodní talířový ventil, kov, průměr 80 mm | KUS | 9 | 0 |  | R - pol |  | 2
PP |  |  |  | Přívodní a odvodní talířový ventil, kov, průměr 80 mm
VV |  |  |  | Výpočet množství v měrné jednotce je provedeno podle grafických a textových částí projektové dokumentace. 9=9,000 [A]
TS
P | 25 | R751514287 |  | Montáž kalhotového kusu nebo odbočky jednostranné do plechového potrubí kruhového bez příruby, průměru do 100 mm | KUS | 5 | 0 |  | R - pol |  | 2
PP |  |  |  | Montáž kalhotového kusu nebo odbočky jednostranné do plechového potrubí kruhového bez příruby, průměru do 100 mm
VV |  |  |  | Výpočet množství v měrné jednotce je provedeno podle grafických a textových částí projektové dokumentace. 5=5,000 [A]
TS
P | 26 | R751514288 |  | Montáž kalhotového kusu nebo odbočky jednostranné do plechového potrubí kruhového bez příruby, průměru přes 100 do 200 mm | KUS | 2 | 0 |  | R - pol |  | 2
PP |  |  |  | Montáž kalhotového kusu nebo odbočky jednostranné do plechového potrubí kruhového bez příruby, průměru přes 100 do 200 mm
VV |  |  |  | Výpočet množství v měrné jednotce je provedeno podle grafických a textových částí projektové dokumentace. 2=2,000 [A]
TS
P | 27 | R75151467 |  | Montáž škrtící klapky nebo zpětné klapky do plechového potrubí kruhové bez příruby, průměru přes 100 do 200 mm | KUS | 2 | 0 |  | R - pol |  | 2
PP |  |  |  | Montáž škrtící klapky nebo zpětné klapky do plechového potrubí kruhové bez příruby, průměru přes 100 do 200 mm
VV |  |  |  | Výpočet množství v měrné jednotce je provedeno podle grafických a textových částí projektové dokumentace. 2=2,000 [A]
TS
P | 28 | R853251A |  | Zpětná klapka s pérkem pr.125 mm | KUS | 2 | 0 |  | R - pol |  | 2
PP |  |  |  | Zpětná klapka s pérkem pr.125 mm
VV |  |  |  | Výpočet množství v měrné jednotce je provedeno podle grafických a textových částí projektové dokumentace. 2=2,000 [A]
TS
SD |  | OST |  | Ostatní
P | 30 | ROST11 |  | Uvedení vzduchotechnických zařízení do provozu, vyregulování, zaučení obsluhy | KUS | 1 | 0 |  | R - pol |  | 2
PP |  |  |  | Uvedení vzduchotechnických zařízení do provozu, vyregulování, zaučení obsluhy
VV |  |  |  | Výpočet množství v měrné jednotce je provedeno podle grafických a textových částí projektové dokumentace. 1=1,000 [A]
TS

## D2_D.2.2_D.2.2.4_SO 01-15-13
ASPE10 |  |  |  | Firma: Moravia Consult | [6 empty] | 3
|  |  |  | Soupis prací objektu | [6 empty] | 3
S | Stavba: | 18-060-232-SR |  | Rekonstrukce ŽST Vsetín |  |  | SO 01-15-13 |  |  | 0,00 | 2
O | Objekt: | D2 |  | STAVEBNÍ ČÁST | [5 empty] | 15,00 | 2
O1 | Objekt: | D.2.2 |  | Pozemní stavební objekty | [5 empty] | 21,00 | 2
O2 | Objekt: | D.2.2.4 |  | Orientační systém
O3 | Rozpočet: | SO 01-15-13 |  | Žst. Vsetín, orientační systém
Typ | Poř. číslo | Kód položky | Varianta | Název položky | MJ | Množství | Jednotková cena |  | Cenová soustava
[7 empty] | Jednotková | Celkem
0 | 1 | 2 | 3 | 4 | 5 | 6 | 9 | 10 | 11
SD |  | 10 |  | Zemní práce
P | 1 | 12573 |  | VYKOPÁVKY ZE ZEMNÍKŮ A SKLÁDEK TŘ. I | M3 | 7.1 | 0 |  | OTSKP-SPK+ŽS 2019 |  | 2
PP
VV |  |  |  | 1: Dle technické zprávy, výkresových příloh projektové dokumentace a dle TKP staveb státních drah. Dle výkazů materiálu projektu. Dle tabulky kubatur projektanta. 2: zpětný zásyp;7,1
TS |  |  |  | položka zahrnuje: - vodorovná a svislá doprava, přemístění, přeložení, manipulace s výkopkem - kompletní provedení vykopávky nezapažené i zapažené - ošetření výkopiště po celou dobu práce v něm vč. klimatických opatření - ztížení vykopávek v blízkosti podzemního vedení, konstrukcí a objektů vč. jejich dočasného zajištění - ztížení pod vodou, v okolí výbušnin, ve stísněných prostorech a pod. - příplatek za lepivost - těžení po vrstvách, pásech a po jiných nutných částech (figurách) - čerpání vody vč. čerpacích jímek, potrubí a pohotovostní čerpací soupravy (viz ustanovení k pol. 1151,2) - potřebné snížení hladiny podzemní vody - těžení a rozpojování jednotlivých balvanů - vytahování a nošení výkopku - ruční vykopávky, odstranění kořenů a napadávek - pažení, vzepření a rozepření vč. přepažování (vyjma štětových stěn) - úpravu, ochranu a očištění dna, základové spáry, stěn a svahů - udržování výkopiště a jeho ochrana proti vodě - odvedení nebo obvedení vody v okolí výkopiště a ve výkopišti - třídění výkopku - veškeré pomocné konstrukce umožňující provedení vykopávky (příjezdy, sjezdy, nájezdy, lešení, podpěr. konstr., přemostění, zpevněné plochy, zakrytí a pod.) položka nezahrnuje: - práce spojené s otvírkou zemníku
P | 2 | 13373 |  | HLOUBENÍ ŠACHET ZAPAŽ I NEPAŽ TŘ. I | M3 | 13.24 | 0 |  | OTSKP-SPK+ŽS 2019 |  | 2
PP
VV |  |  |  | 1: Dle technické zprávy, výkresových příloh projektové dokumentace a dle TKP staveb státních drah. Dle výkazů materiálu projektu. Dle tabulky kubatur projektanta. 2: 13,24
TS |  |  |  | položka zahrnuje: - vodorovná a svislá doprava, přemístění, přeložení, manipulace s výkopkem - kompletní provedení vykopávky nezapažené i zapažené - ošetření výkopiště po celou dobu práce v něm vč. klimatických opatření - ztížení vykopávek v blízkosti podzemního vedení, konstrukcí a objektů vč. jejich dočasného zajištění - ztížení pod vodou, v okolí výbušnin, ve stísněných prostorech a pod. - příplatek za lepivost - těžení po vrstvách, pásech a po jiných nutných částech (figurách) - čerpání vody vč. čerpacích jímek, potrubí a pohotovostní čerpací soupravy (viz ustanovení k pol. 1151,2) - potřebné snížení hladiny podzemní vody - těžení a rozpojování jednotlivých balvanů - vytahování a nošení výkopku - svahování a přesvah. svahů do konečného tvaru, výměna hornin v podloží a v pláni znehodnocené klimatickými vlivy - ruční vykopávky, odstranění kořenů a napadávek - pažení, vzepření a rozepření vč. přepažování (vyjma štětových stěn) - úpravu, ochranu a očištění dna, základové spáry, stěn a svahů - odvedení nebo obvedení vody v okolí výkopiště a ve výkopišti - třídění výkopku - veškeré pomocné konstrukce umožňující provedení vykopávky (příjezdy, sjezdy, nájezdy, lešení, podpěr. konstr., přemostění, zpevněné plochy, zakrytí a pod.) - nezahrnuje uložení zeminy (na skládku, do násypu) ani poplatky za skládku, vykazují se v položce č.0141**
P | 3 | 17120 |  | ULOŽENÍ SYPANINY DO NÁSYPŮ A NA SKLÁDKY BEZ ZHUTNĚNÍ | M3 | 13.24 | 0 |  | OTSKP-SPK+ŽS 2019 |  | 2
PP
VV |  |  |  | 1: Dle technické zprávy, výkresových příloh projektové dokumentace a dle TKP staveb státních drah. Dle výkazů materiálu projektu. Dle tabulky kubatur projektanta. 2: mezideponie;7,1 3: skládka;6,14
TS |  |  |  | položka zahrnuje: - kompletní provedení zemní konstrukce do předepsaného tvaru - ošetření úložiště po celou dobu práce v něm vč. klimatických opatření - ztížení v okolí vedení, konstrukcí a objektů a jejich dočasné zajištění - ztížení provádění ve ztížených podmínkách a stísněných prostorech - ztížené ukládání sypaniny pod vodu - ukládání po vrstvách a po jiných nutných částech (figurách) vč. dosypávek - spouštění a nošení materiálu - úprava, očištění a ochrana podloží a svahů - svahování, uzavírání povrchů svahů - udržování úložiště a jeho ochrana proti vodě - odvedení nebo obvedení vody v okolí úložiště a v úložišti - veškeré pomocné konstrukce umožňující provedení zemní konstrukce (příjezdy, sjezdy, nájezdy, lešení, podpěrné konstrukce, přemostění, zpevněné plochy, zakrytí a pod.)
P | 4 | 17511 |  | OBSYP POTRUBÍ A OBJEKTŮ SE ZHUTNĚNÍM | M3 | 7.1 | 0 |  | OTSKP-SPK+ŽS 2019 |  | 2
PP
VV |  |  |  | 1: Dle technické zprávy, výkresových příloh projektové dokumentace a dle TKP staveb státních drah. Dle výkazů materiálu projektu. Dle tabulky kubatur projektanta. 2: zpětný zásyp;7,1
TS |  |  |  | položka zahrnuje: - kompletní provedení zemní konstrukce vč. výběru vhodného materiálu - úprava ukládaného materiálu vlhčením, tříděním, promícháním nebo vysoušením, příp. jiné úpravy za účelem zlepšení jeho mech. vlastností - hutnění i různé míry hutnění - ošetření úložiště po celou dobu práce v něm vč. klimatických opatření - ztížení v okolí vedení, konstrukcí a objektů a jejich dočasné zajištění - ztížení provádění vč. hutnění ve ztížených podmínkách a stísněných prostorech - ztížené ukládání sypaniny pod vodu - ukládání po vrstvách a po jiných nutných částech (figurách) vč. dosypávek - spouštění a nošení materiálu - výměna částí zemní konstrukce znehodnocené klimatickými vlivy - ruční hutnění a výplň jam a prohlubní v podloží - úprava, očištění, ochrana a zhutnění podloží - svahování, hutnění a uzavírání povrchů svahů - zřízení lavic na svazích - udržování úložiště a jeho ochrana proti vodě - odvedení nebo obvedení vody v okolí úložiště a v úložišti - veškeré pomocné konstrukce umožňující provedení zemní konstrukce (příjezdy, sjezdy, nájezdy, lešení, podpěrné konstrukce, přemostění, zpevněné plochy, zakrytí a pod.) - zemina vytlačená potrubím o DN do 180mm se od kubatury obsypů neodečítá
SD |  | 20 |  | Základy
P | 5 | 272324 |  | ZÁKLADY ZE ŽELEZOBETONU DO C25/30 | M3 | 18.11 | 0 |  | OTSKP-SPK+ŽS 2019 |  | 2
PP
VV |  |  |  | 1: Dle technické zprávy, výkresových příloh projektové dokumentace a dle TKP staveb státních drah. Dle výkazů materiálu projektu. Dle tabulky kubatur projektanta. 2: beton C 25/30 XC2, XF3 3: 18,11
TS |  |  |  | - dodání čerstvého betonu (betonové směsi) požadované kvality, jeho uložení do požadovaného tvaru při jakékoliv hustotě výztuže, konzistenci čerstvého betonu a způsobu hutnění, ošetření a ochranu betonu, - zhotovení nepropustného, mrazuvzdorného betonu a betonu požadované trvanlivosti a vlastností, - užití potřebných přísad a technologií výroby betonu, - zřízení pracovních a dilatačních spar, včetně potřebných úprav, výplně, vložek, opracování, očištění a ošetření, - bednění požadovaných konstr. (i ztracené) s úpravou dle požadované kvality povrchu betonu, včetně odbedňovacích a odskružovacích prostředků, - podpěrné konstr. (skruže) a lešení všech druhů pro bednění, uložení čerstvého betonu, výztuže a doplňkových konstr., vč. požadovaných otvorů, ochranných a bezpečnostních opatření a základů těchto konstrukcí a lešení, - vytvoření kotevních čel, kapes, nálitků, a sedel, - zřízení všech požadovaných otvorů, kapes, výklenků, prostupů, dutin, drážek a pod., vč. ztížení práce a úprav kolem nich, - úpravy pro osazení výztuže, doplňkových konstrukcí a vybavení, - úpravy povrchu pro položení požadované izolace, povlaků a nátěrů, případně vyspravení, - ztížení práce u kabelových a injektážních trubek a ostatních zařízení osazovaných do betonu, - konstrukce betonových kloubů, upevnění kotevních prvků a doplňkových konstrukcí, - nátěry zabraňující soudržnost betonu a bednění, - výplň, těsnění a tmelení spar a spojů, - opatření povrchů betonu izolací proti zemní vlhkosti v částech, kde přijdou do styku se zeminou nebo kamenivem, - případné zřízení spojovací vrstvy u základů, - úpravy pro osazení zařízení ochrany konstrukce proti vlivu bludných proudů,
P | 6 | 272366 |  | VÝZTUŽ ZÁKLADŮ Z KARI SÍTÍ | T | 0.795 | 0 |  | OTSKP-SPK+ŽS 2019 |  | 2
PP
VV |  |  |  | 1: Dle technické zprávy, výkresových příloh projektové dokumentace a dle TKP staveb státních drah. Dle výkazů materiálu projektu. Dle tabulky kubatur projektanta. 2: Kari 8/100/100 3: 100,58*0,0079
TS |  |  |  | Položka zahrnuje veškerý materiál, výrobky a polotovary, včetně mimostaveništní a vnitrostaveništní dopravy (rovněž přesuny), včetně naložení a složení, případně s uložením - dodání betonářské výztuže v požadované kvalitě, stříhání, řezání, ohýbání a spojování do všech požadovaných tvarů (vč. armakošů) a uložení s požadovaným zajištěním polohy a krytí výztuže betonem, - veškeré svary nebo jiné spoje výztuže, - pomocné konstrukce a práce pro osazení a upevnění výztuže, - zednické výpomoci pro montáž betonářské výztuže, - úpravy výztuže pro osazení doplňkových konstrukcí, - ochranu výztuže do doby jejího zabetonování, - úpravy výztuže pro zřízení železobetonových kloubů, kotevních prvků, závěsných ok a doplňkových konstrukcí, - veškerá opatření pro zajištění soudržnosti výztuže a betonu, - vodivé propojení výztuže, které je součástí ochrany konstrukce proti vlivům bludných proudů, vyvedení do měřících skříní nebo míst pro měření bludných proudů (vlastní měřící skříně se uvádějí položkami SD 74), - povrchovou antikorozní úpravu výztuže, - separaci výztuže, - osazení měřících zařízení a úpravy pro ně, - osazení měřících skříní nebo míst pro měření bludných proudů.
SD |  | 40 |  | Vodorovné konstrukce
P | 7 | 451312 |  | PODKLADNÍ A VÝPLŇOVÉ VRSTVY Z PROSTÉHO BETONU C12/15 | M3 | 1.76 | 0 |  | OTSKP-SPK+ŽS 2019 |  | 2
PP
VV |  |  |  | 1: Dle technické zprávy, výkresových příloh projektové dokumentace a dle TKP staveb státních drah. Dle výkazů materiálu projektu. Dle tabulky kubatur projektanta. 2: podkladní beton;1,76
TS |  |  |  | - dodání čerstvého betonu (betonové směsi) požadované kvality, jeho uložení do požadovaného tvaru při jakékoliv hustotě výztuže, konzistenci čerstvého betonu a způsobu hutnění, ošetření a ochranu betonu, - zhotovení nepropustného, mrazuvzdorného betonu a betonu požadované trvanlivosti a vlastností, - užití potřebných přísad a technologií výroby betonu, - zřízení pracovních a dilatačních spar, včetně potřebných úprav, výplně, vložek, opracování, očištění a ošetření, - bednění požadovaných konstr. (i ztracené) s úpravou dle požadované kvality povrchu betonu, včetně odbedňovacích a odskružovacích prostředků, - podpěrné konstr. (skruže) a lešení všech druhů pro bednění, uložení čerstvého betonu, výztuže a doplňkových konstr., vč. požadovaných otvorů, ochranných a bezpečnostních opatření a základů těchto konstrukcí a lešení, - vytvoření kotevních čel, kapes, nálitků, a sedel, - zřízení všech požadovaných otvorů, kapes, výklenků, prostupů, dutin, drážek a pod., vč. ztížení práce a úprav kolem nich, - úpravy pro osazení výztuže, doplňkových konstrukcí a vybavení, - úpravy povrchu pro položení požadované izolace, povlaků a nátěrů, případně vyspravení, - ztížení práce u kabelových a injektážních trubek a ostatních zařízení osazovaných do betonu, - konstrukce betonových kloubů, upevnění kotevních prvků a doplňkových konstrukcí, - nátěry zabraňující soudržnost betonu a bednění, - výplň, těsnění a tmelení spar a spojů, - opatření povrchů betonu izolací proti zemní vlhkosti v částech, kde přijdou do styku se zeminou nebo kamenivem, - případné zřízení spojovací vrstvy u základů, - úpravy pro osazení zařízení ochrany konstrukce proti vlivu bludných proudů
P | 8 | 45147 |  | PODKL A VÝPLŇ VRSTVY Z MALTY PLASTICKÉ | M3 | 0.41 | 0 |  | OTSKP-SPK+ŽS 2019 |  | 2
PP
VV |  |  |  | 1: Dle technické zprávy, výkresových příloh projektové dokumentace a dle TKP staveb státních drah. Dle výkazů materiálu projektu. Dle tabulky kubatur projektanta. 2: podlití;0,41
TS |  |  |  | Položka zahrnuje veškerý materiál, výrobky a polotovary, včetně mimostaveništní a vnitrostaveništní dopravy (rovněž přesuny), včetně naložení a složení, případně s uložením.
SD |  | 90 |  | Ostatní konstrukce a práce
P | 14 | R92371121 |  | SESTAVA TABULÍ - NÁZEV STANICE 1675 x 600 MM - PROSVĚTLENÁ S VNITŘNÍM SVĚTELNÝM ZDROJEM | kus | 6 | 0 |  | R-položky MCO |  | 2
PP
VV |  |  |  | 1: Dle technické zprávy, výkresových příloh projektové dokumentace a dle TKP staveb státních drah. Dle výkazů materiálu projektu. Dle tabulky kubatur projektanta. 2: 1a;2 3: 1h-oboustranná;2 4: 1g;2
TS |  |  |  | 1. Položka obsahuje: - dodávku a montáž návěsti v příslušném provedení na sloupek, popř. jinou podpůrnou konstrukci včetně kotvícího, upevňovacího a pomocného materiálu (vč. vzpěr mezi stojkami) - protikorozní úpravu, není-li tato provedena již z výroby nebo daná vlastnostmi použitého materiálu - nereflexní fólie: - nosnou konstrukci a kotvící systém - prosvětlovací instalace, svítidla a vedení 2. Způsob měření: Udává se počet kusů kompletní konstrukce nebo práce.
P | 15 | R92371122 |  | SESTAVA TABULÍ - NÁZEV STANICE 1675 x 600 MM | kus | 23 | 0 |  | R-položky MCO |  | 2
PP
VV |  |  |  | 1: Dle technické zprávy, výkresových příloh projektové dokumentace a dle TKP staveb státních drah. Dle výkazů materiálu projektu. Dle tabulky kubatur projektanta. 2: 1c;3 3: 1d-oboustranná;3*2 4: 1e;1 5: 1f;1 6: 1i-oboustranná;2*2 7: 1j-oboustranná;1*2 8: 1k;1 9: 1l;2 10: 1m;2
TS |  |  |  | 1. Položka obsahuje: - dodávku a montáž návěsti v příslušném provedení na sloupek, popř. jinou podpůrnou konstrukci včetně kotvícího, upevňovacího a pomocného materiálu (vč. vzpěr mezi stojkami) - protikorozní úpravu, není-li tato provedena již z výroby nebo daná vlastnostmi použitého materiálu - nereflexní fólie: - nosnou konstrukci a kotvící systém 2. Způsob měření: Udává se počet kusů kompletní konstrukce nebo práce.
P | 16 | R92371125 |  | SESTAVA TABULÍ - NÁZEV STANICE 2215 x 600 MM - PROSVĚTLENÁ S VNITŘNÍM SVĚTELNÝM ZDROJEM | kus | 2 | 0 |  | R-položky MCO |  | 2
PP
VV |  |  |  | 1: Dle technické zprávy, výkresových příloh projektové dokumentace a dle TKP staveb státních drah. Dle výkazů materiálu projektu. Dle tabulky kubatur projektanta. 2: 1b;2
TS |  |  |  | 1. Položka obsahuje: - dodávku a montáž návěsti v příslušném provedení na sloupek, popř. jinou podpůrnou konstrukci včetně kotvícího, upevňovacího a pomocného materiálu (vč. vzpěr mezi stojkami) - protikorozní úpravu, není-li tato provedena již z výroby nebo daná vlastnostmi použitého materiálu - nereflexní fólie: - nosnou konstrukci a kotvící systém - prosvětlovací instalace, svítidla a vedení 2. Způsob měření: Udává se počet kusů kompletní konstrukce nebo práce.
P | 17 | R92371133 |  | SESTAVA PIKTOGRAMŮ 1160 X 240 MM | kus | 4 | 0 |  | R-položky MCO |  | 2
PP
VV |  |  |  | 1: Dle technické zprávy, výkresových příloh projektové dokumentace a dle TKP staveb státních drah. Dle výkazů materiálu projektu. Dle tabulky kubatur projektanta. 2: 5a;2 3: 5b;2
TS |  |  |  | 1. Položka obsahuje: - dodávku a montáž návěsti v příslušném provedení na sloupek, popř. jinou podpůrnou konstrukci včetně kotvícího, upevňovacího a pomocného materiálu (vč. vzpěr mezi stojkami) - protikorozní úpravu, není-li tato provedena již z výroby nebo daná vlastnostmi použitého materiálu - nereflexní fólie: - nosnou konstrukci a kotvící systém 2. Způsob měření: Udává se počet kusů kompletní konstrukce nebo práce.
P | 18 | R92371134 |  | SESTAVA PIKTOGRAMŮ 440 X 240 MM | kus | 6 | 0 |  | R-položky MCO |  | 2
PP
VV |  |  |  | 1: Dle technické zprávy, výkresových příloh projektové dokumentace a dle TKP staveb státních drah. Dle výkazů materiálu projektu. Dle tabulky kubatur projektanta. 2: 5d;1 3: 5n;1 4: P2;1 5: P3;1 6: P6;2
TS |  |  |  | 1. Položka obsahuje: - dodávku a montáž návěsti v příslušném provedení na sloupek, popř. jinou podpůrnou konstrukci včetně kotvícího, upevňovacího a pomocného materiálu (vč. vzpěr mezi stojkami) - protikorozní úpravu, není-li tato provedena již z výroby nebo daná vlastnostmi použitého materiálu - nereflexní fólie: - nosnou konstrukci a kotvící systém 2. Způsob měření: Udává se počet kusů kompletní konstrukce nebo práce.
P | 19 | R92371135 |  | SESTAVA TABULÍ - SEKTORŮ 550 X 340 MM | kus | 9 | 0 |  | R-položky MCO |  | 2
PP
VV |  |  |  | 1: Dle technické zprávy, výkresových příloh projektové dokumentace a dle TKP staveb státních drah. Dle výkazů materiálu projektu. Dle tabulky kubatur projektanta. 2: 2v1;3 3: 2v2;4 4: 2v3;2
TS |  |  |  | 1. Položka obsahuje: - dodávku a montáž návěsti v příslušném provedení na sloupek, popř. jinou podpůrnou konstrukci včetně kotvícího, upevňovacího a pomocného materiálu (vč. vzpěr mezi stojkami) - protikorozní úpravu, není-li tato provedena již z výroby nebo daná vlastnostmi použitého materiálu - nereflexní fólie: - nosnou konstrukci a kotvící systém 2. Způsob měření: Udává se počet kusů kompletní konstrukce nebo práce.
P | 20 | R92371136 |  | SESTAVA TABULÍ - SEKTORŮ 640 X 240 MM | kus | 16 | 0 |  | R-položky MCO |  | 2
PP
VV |  |  |  | 1: Dle technické zprávy, výkresových příloh projektové dokumentace a dle TKP staveb státních drah. Dle výkazů materiálu projektu. Dle tabulky kubatur projektanta. 2: 3;4 3: 4a + 4b;3+3 4: 4c;1 5: 5c;1 6: 5l;1
TS |  |  |  | 1. Položka obsahuje: - dodávku a montáž návěsti v příslušném provedení na sloupek, popř. jinou podpůrnou konstrukci včetně kotvícího, upevňovacího a pomocného materiálu (vč. vzpěr mezi stojkami) - protikorozní úpravu, není-li tato provedena již z výroby nebo daná vlastnostmi použitého materiálu - nereflexní fólie: - nosnou konstrukci a kotvící systém 2. Způsob měření: Udává se počet kusů kompletní konstrukce nebo práce.
P | 21 | R92371138 |  | PIKTOGRAM 240 x 240 MM | kus | 30 | 0 |  | R-položky MCO |  | 2
PP
VV |  |  |  | 1: Dle technické zprávy, výkresových příloh projektové dokumentace a dle TKP staveb státních drah. Dle výkazů materiálu projektu. Dle tabulky kubatur projektanta. 2: 6a;6 3: 6b;8+4+2 4: P1;1 5: P4;1 6: P5;2 7: P7;2 8: P8;1 9: P9;2 10: P10;1
TS |  |  |  | 1. Položka obsahuje: - dodávku a montáž návěsti v příslušném provedení na sloupek, popř. jinou podpůrnou konstrukci včetně kotvícího, upevňovacího a pomocného materiálu (vč. vzpěr mezi stojkami) - protikorozní úpravu, není-li tato provedena již z výroby nebo daná vlastnostmi použitého materiálu - nereflexní fólie: - nosnou konstrukci a kotvící systém 2. Způsob měření: Udává se počet kusů kompletní konstrukce nebo práce.
P | 22 | R92371139 |  | SESTAVA TABULÍ - SEKTORŮ 440 X 340 MM | kus | 66 | 0 |  | R-položky MCO |  | 2
PP
VV |  |  |  | 1: Dle technické zprávy, výkresových příloh projektové dokumentace a dle TKP staveb státních drah. Dle výkazů materiálu projektu. Dle tabulky kubatur projektanta. 2: 2a;2*2 3: 2b;2*2 4: 2c;2*2 5: 2d;2 6: 2e;2 7: 2f;2 8: 2g;2 9: 2h;2 10: 2i;2*2 11: 2j;2*2 12: 2k;2*2 13: 2l;2*2 14: 2m;2*2 15: 2n;2*2 16: 2o;2*2 17: 2p;2*2 18: 2q;2 19: 2r;2 20: 2s;2 21: 2t;2 22: 2u;2
TS |  |  |  | 1. Položka obsahuje: - dodávku a montáž návěsti v příslušném provedení na sloupek, popř. jinou podpůrnou konstrukci včetně kotvícího, upevňovacího a pomocného materiálu (vč. vzpěr mezi stojkami) - protikorozní úpravu, není-li tato provedena již z výroby nebo daná vlastnostmi použitého materiálu - nereflexní fólie: - nosnou konstrukci a kotvící systém 2. Způsob měření: Udává se počet kusů kompletní konstrukce nebo práce.
P | 23 | R92371140 |  | SESTAVA TABULÍ - SEKTORŮ 340 X 340 MM | kus | 9 | 0 |  | R-položky MCO |  | 2
PP
VV |  |  |  | 1: Dle technické zprávy, výkresových příloh projektové dokumentace a dle TKP staveb státních drah. Dle výkazů materiálu projektu. Dle tabulky kubatur projektanta. 2: 2v1;3 3: 2v2;4 4: 2v3;2
TS |  |  |  | 1. Položka obsahuje: - dodávku a montáž návěsti v příslušném provedení na sloupek, popř. jinou podpůrnou konstrukci včetně kotvícího, upevňovacího a pomocného materiálu (vč. vzpěr mezi stojkami) - protikorozní úpravu, není-li tato provedena již z výroby nebo daná vlastnostmi použitého materiálu - nereflexní fólie: - nosnou konstrukci a kotvící systém 2. Způsob měření: Udává se počet kusů kompletní konstrukce nebo práce.
P | 24 | R92371141 |  | NÁLEPKA | kus | 40 | 0 |  | R-položky MCO |  | 2
PP
VV |  |  |  | 1: Dle technické zprávy, výkresových příloh projektové dokumentace a dle TKP staveb státních drah. Dle výkazů materiálu projektu. Dle tabulky kubatur projektanta. 2: 7;28 3: T3;3 4: T5;2
TS |  |  |  | 1. Položka obsahuje: - dodávku a montáž návěsti v příslušném provedení na sloupek, popř. jinou podpůrnou konstrukci včetně kotvícího, upevňovacího a pomocného materiálu (vč. vzpěr mezi stojkami) - protikorozní úpravu, není-li tato provedena již z výroby nebo daná vlastnostmi použitého materiálu - nereflexní fólie: - nosnou konstrukci a kotvící systém 2. Způsob měření: Udává se počet kusů kompletní konstrukce nebo práce.
P | 25 | R92371142 |  | SESTAVA TABULÍ 1240 X 240 MM | kus | 1 | 0 |  | R-položky MCO |  | 2
PP
VV |  |  |  | 1: Dle technické zprávy, výkresových příloh projektové dokumentace a dle TKP staveb státních drah. Dle výkazů materiálu projektu. Dle tabulky kubatur projektanta. 2: T6;1
TS |  |  |  | 1. Položka obsahuje: - dodávku a montáž návěsti v příslušném provedení na sloupek, popř. jinou podpůrnou konstrukci včetně kotvícího, upevňovacího a pomocného materiálu (vč. vzpěr mezi stojkami) - protikorozní úpravu, není-li tato provedena již z výroby nebo daná vlastnostmi použitého materiálu - nereflexní fólie: - nosnou konstrukci a kotvící systém 2. Způsob měření: Udává se počet kusů kompletní konstrukce nebo práce.
P | 26 | R92371143 |  | SESTAVA TABULÍ 965 X 240 MM | kus | 7 | 0 |  | R-položky MCO |  | 2
PP
VV |  |  |  | 1: Dle technické zprávy, výkresových příloh projektové dokumentace a dle TKP staveb státních drah. Dle výkazů materiálu projektu. Dle tabulky kubatur projektanta. 2: 5c;1 3: 5f;1 4: 5g;1 5: 5h;1 6: 5i;1 7: 5j;1 8: 5k;1
TS |  |  |  | 1. Položka obsahuje: - dodávku a montáž návěsti v příslušném provedení na sloupek, popř. jinou podpůrnou konstrukci včetně kotvícího, upevňovacího a pomocného materiálu (vč. vzpěr mezi stojkami) - protikorozní úpravu, není-li tato provedena již z výroby nebo daná vlastnostmi použitého materiálu - nereflexní fólie: - nosnou konstrukci a kotvící systém 2. Způsob měření: Udává se počet kusů kompletní konstrukce nebo práce.
P | 27 | R92371144 |  | SESTAVA TABULÍ 1302 X 240 MM | kus | 9 | 0 |  | R-položky MCO |  | 2
PP
VV |  |  |  | 1: Dle technické zprávy, výkresových příloh projektové dokumentace a dle TKP staveb státních drah. Dle výkazů materiálu projektu. Dle tabulky kubatur projektanta. 2: 5e;2 3: T4;1+1
TS |  |  |  | 1. Položka obsahuje: - dodávku a montáž návěsti v příslušném provedení na sloupek, popř. jinou podpůrnou konstrukci včetně kotvícího, upevňovacího a pomocného materiálu (vč. vzpěr mezi stojkami) - protikorozní úpravu, není-li tato provedena již z výroby nebo daná vlastnostmi použitého materiálu - nereflexní fólie: - nosnou konstrukci a kotvící systém 2. Způsob měření: Udává se počet kusů kompletní konstrukce nebo práce.
P | 28 | R92371145 |  | HMATOVÉ ŠTÍTKY NA ZÁBRADLÍ | kus | 6 | 0 |  | R-položky MCO |  | 2
PP
VV |  |  |  | 1: Dle technické zprávy, výkresových příloh projektové dokumentace a dle TKP staveb státních drah. Dle výkazů materiálu projektu. Dle tabulky kubatur projektanta. 2: 2v5;6
TS |  |  |  | 1. Položka obsahuje: - dodávku a montáž návěsti v příslušném provedení na sloupek, popř. jinou podpůrnou konstrukci včetně kotvícího, upevňovacího a pomocného materiálu (vč. vzpěr mezi stojkami) - protikorozní úpravu, není-li tato provedena již z výroby nebo daná vlastnostmi použitého materiálu - nereflexní fólie: - nosnou konstrukci a kotvící systém 2. Způsob měření: Udává se počet kusů kompletní konstrukce nebo práce.
P | 29 | R92371146 |  | ŠÍTEK S PRIZMATICKÝM A BRAILLOVÝM PÍSMEM | kus | 12 | 0 |  | R-položky MCO |  | 2
PP
VV |  |  |  | 1: Dle technické zprávy, výkresových příloh projektové dokumentace a dle TKP staveb státních drah. Dle výkazů materiálu projektu. Dle tabulky kubatur projektanta. 2: 2v4;6 3: 2v6;6
TS |  |  |  | 1. Položka obsahuje: - dodávku a montáž návěsti v příslušném provedení na sloupek, popř. jinou podpůrnou konstrukci včetně kotvícího, upevňovacího a pomocného materiálu (vč. vzpěr mezi stojkami) - protikorozní úpravu, není-li tato provedena již z výroby nebo daná vlastnostmi použitého materiálu - nereflexní fólie: - nosnou konstrukci a kotvící systém 2. Způsob měření: Udává se počet kusů kompletní konstrukce nebo práce.
P | 30 | R92371148 |  | SESTAVA TABULÍ 1882 X 440 MM | kus | 4 | 0 |  | R-položky MCO |  | 2
PP
VV |  |  |  | 1: Dle technické zprávy, výkresových příloh projektové dokumentace a dle TKP staveb státních drah. Dle výkazů materiálu projektu. Dle tabulky kubatur projektanta. 2: 5f;1 3: 5h;1 4: 5i;1 5: 5k;1
TS |  |  |  | 1. Položka obsahuje: - dodávku a montáž návěsti v příslušném provedení na sloupek, popř. jinou podpůrnou konstrukci včetně kotvícího, upevňovacího a pomocného materiálu (vč. vzpěr mezi stojkami) - protikorozní úpravu, není-li tato provedena již z výroby nebo daná vlastnostmi použitého materiálu - nereflexní fólie: - nosnou konstrukci a kotvící systém 2. Způsob měření: Udává se počet kusů kompletní konstrukce nebo práce.
P | 31 | R92371150 |  | SESTAVA TABULÍ 2022 X 440 MM | kus | 2 | 0 |  | R-položky MCO |  | 2
PP
VV |  |  |  | 1: Dle technické zprávy, výkresových příloh projektové dokumentace a dle TKP staveb státních drah. Dle výkazů materiálu projektu. Dle tabulky kubatur projektanta. 2: 5j;1 3: 5g;1
TS |  |  |  | 1. Položka obsahuje: - dodávku a montáž návěsti v příslušném provedení na sloupek, popř. jinou podpůrnou konstrukci včetně kotvícího, upevňovacího a pomocného materiálu (vč. vzpěr mezi stojkami) - protikorozní úpravu, není-li tato provedena již z výroby nebo daná vlastnostmi použitého materiálu - nereflexní fólie: - nosnou konstrukci a kotvící systém 2. Způsob měření: Udává se počet kusů kompletní konstrukce nebo práce.
P | 32 | R92371151 |  | SESTAVA TABULÍ 640 X 440 MM | kus | 1 | 0 |  | R-položky MCO |  | 2
PP
VV |  |  |  | 1: Dle technické zprávy, výkresových příloh projektové dokumentace a dle TKP staveb státních drah. Dle výkazů materiálu projektu. Dle tabulky kubatur projektanta. 2: 5m;1
TS |  |  |  | 1. Položka obsahuje: - dodávku a montáž návěsti v příslušném provedení na sloupek, popř. jinou podpůrnou konstrukci včetně kotvícího, upevňovacího a pomocného materiálu (vč. vzpěr mezi stojkami) - protikorozní úpravu, není-li tato provedena již z výroby nebo daná vlastnostmi použitého materiálu - nereflexní fólie: - nosnou konstrukci a kotvící systém 2. Způsob měření: Udává se počet kusů kompletní konstrukce nebo práce.
P | 33 | R92371152 |  | SESTAVA TABULÍ 702 X 240 MM | kus | 1 | 0 |  | R-položky MCO |  | 2
PP
VV |  |  |  | 1: Dle technické zprávy, výkresových příloh projektové dokumentace a dle TKP staveb státních drah. Dle výkazů materiálu projektu. Dle tabulky kubatur projektanta. 2: T1;1
TS |  |  |  | 1. Položka obsahuje: - dodávku a montáž návěsti v příslušném provedení na sloupek, popř. jinou podpůrnou konstrukci včetně kotvícího, upevňovacího a pomocného materiálu (vč. vzpěr mezi stojkami) - protikorozní úpravu, není-li tato provedena již z výroby nebo daná vlastnostmi použitého materiálu - nereflexní fólie: - nosnou konstrukci a kotvící systém 2. Způsob měření: Udává se počet kusů kompletní konstrukce nebo práce.
P | 34 | R92371153 |  | SESTAVA TABULÍ 1422 X 240 MM | kus | 1 | 0 |  | R-položky MCO |  | 2
PP
VV |  |  |  | 1: Dle technické zprávy, výkresových příloh projektové dokumentace a dle TKP staveb státních drah. Dle výkazů materiálu projektu. Dle tabulky kubatur projektanta. 2: T7;1
TS |  |  |  | 1. Položka obsahuje: - dodávku a montáž návěsti v příslušném provedení na sloupek, popř. jinou podpůrnou konstrukci včetně kotvícího, upevňovacího a pomocného materiálu (vč. vzpěr mezi stojkami) - protikorozní úpravu, není-li tato provedena již z výroby nebo daná vlastnostmi použitého materiálu - nereflexní fólie: - nosnou konstrukci a kotvící systém 2. Způsob měření: Udává se počet kusů kompletní konstrukce nebo práce.
P | 35 | R92371154 |  | SESTAVA TABULÍ 1040 X 240 MM | kus | 1 | 0 |  | R-položky MCO |  | 2
PP
VV |  |  |  | 1: Dle technické zprávy, výkresových příloh projektové dokumentace a dle TKP staveb státních drah. Dle výkazů materiálu projektu. Dle tabulky kubatur projektanta. 2: T8;1
TS |  |  |  | 1. Položka obsahuje: - dodávku a montáž návěsti v příslušném provedení na sloupek, popř. jinou podpůrnou konstrukci včetně kotvícího, upevňovacího a pomocného materiálu (vč. vzpěr mezi stojkami) - protikorozní úpravu, není-li tato provedena již z výroby nebo daná vlastnostmi použitého materiálu - nereflexní fólie: - nosnou konstrukci a kotvící systém 2. Způsob měření: Udává se počet kusů kompletní konstrukce nebo práce.
P | 36 | R92371155 |  | SESTAVA TABULÍ 1240 X 240 MM | kus | 4 | 0 |  | R-položky MCO |  | 2
PP
VV |  |  |  | 1: Dle technické zprávy, výkresových příloh projektové dokumentace a dle TKP staveb státních drah. Dle výkazů materiálu projektu. Dle tabulky kubatur projektanta. 2: T2;1+1 3: T9;1+1
TS |  |  |  | 1. Položka obsahuje: - dodávku a montáž návěsti v příslušném provedení na sloupek, popř. jinou podpůrnou konstrukci včetně kotvícího, upevňovacího a pomocného materiálu (vč. vzpěr mezi stojkami) - protikorozní úpravu, není-li tato provedena již z výroby nebo daná vlastnostmi použitého materiálu - nereflexní fólie: - nosnou konstrukci a kotvící systém 2. Způsob měření: Udává se počet kusů kompletní konstrukce nebo práce.
P | 37 | R92371156 |  | SESTAVA TABULÍ 1102 X 240 MM | kus | 2 | 0 |  | R-položky MCO |  | 2
PP
VV |  |  |  | 1: Dle technické zprávy, výkresových příloh projektové dokumentace a dle TKP staveb státních drah. Dle výkazů materiálu projektu. Dle tabulky kubatur projektanta. 2: T10;1+1
TS |  |  |  | 1. Položka obsahuje: - dodávku a montáž návěsti v příslušném provedení na sloupek, popř. jinou podpůrnou konstrukci včetně kotvícího, upevňovacího a pomocného materiálu (vč. vzpěr mezi stojkami) - protikorozní úpravu, není-li tato provedena již z výroby nebo daná vlastnostmi použitého materiálu - nereflexní fólie: - nosnou konstrukci a kotvící systém 2. Způsob měření: Udává se počet kusů kompletní konstrukce nebo práce.
P | 38 | R923811 |  | SLOUPEK 70 X 4,0 MM | kus | 24 | 0 |  | R-položky MCO |  | 2
PP
VV |  |  |  | 1: Dle technické zprávy, výkresových příloh projektové dokumentace a dle TKP staveb státních drah. Dle výkazů materiálu projektu. Dle tabulky kubatur projektanta. 2: 1c;3*2 3: 1d;3*2 4: 1e;1*2 5: 1i;2*2 6: 1j;1*2 7: 1i;2+1
TS |  |  |  | 1. Položka obsahuje: – dodání a osazení sloupku v příslušném provedení včetně základu nebo patky a zemních prací – protikorozní úpravu, není-li tato provedena již z výroby nebo daná vlastnostmi použitého materiálu 2. Položka neobsahuje: X 3. Způsob měření: Udává se počet kusů kompletní konstrukce nebo práce.
P | 39 | R923812 |  | SLOUPEK 70 X 6,3 MM | kus | 4 | 0 |  | R-položky MCO |  | 2
PP
VV |  |  |  | 1: Dle technické zprávy, výkresových příloh projektové dokumentace a dle TKP staveb státních drah. Dle výkazů materiálu projektu. Dle tabulky kubatur projektanta. 2: 1m;4
TS |  |  |  | 1. Položka obsahuje: – dodání a osazení sloupku v příslušném provedení včetně základu nebo patky a zemních prací – protikorozní úpravu, není-li tato provedena již z výroby nebo daná vlastnostmi použitého materiálu 2. Položka neobsahuje: X 3. Způsob měření: Udává se počet kusů kompletní konstrukce nebo práce.
P | 40 | R923813 |  | SLOUPEK 89 X 4,0 MM | kus | 1 | 0 |  | R-položky MCO |  | 2
PP
VV |  |  |  | 1: Dle technické zprávy, výkresových příloh projektové dokumentace a dle TKP staveb státních drah. Dle výkazů materiálu projektu. Dle tabulky kubatur projektanta. 2: 1l;1
TS |  |  |  | 1. Položka obsahuje: – dodání a osazení sloupku v příslušném provedení včetně základu nebo patky a zemních prací – protikorozní úpravu, není-li tato provedena již z výroby nebo daná vlastnostmi použitého materiálu 2. Položka neobsahuje: X 3. Způsob měření: Udává se počet kusů kompletní konstrukce nebo práce.
P | 41 | R923814 |  | SLOUPEK 60,3 X 3,2 MM | kus | 20 | 0 |  | R-položky MCO |  | 2
PP
VV |  |  |  | 1: Dle technické zprávy, výkresových příloh projektové dokumentace a dle TKP staveb státních drah. Dle výkazů materiálu projektu. Dle tabulky kubatur projektanta. 2: 2b;2 3: 2g;1 4: 2j;2 5: 2k;2 6: 2o;2 7: 2p;2 8: 2q;1 9: 2t;1 10: 2u;1 11: 4a,4b;3+3
TS |  |  |  | 1. Položka obsahuje: – dodání a osazení sloupku v příslušném provedení včetně základu nebo patky a zemních prací – protikorozní úpravu, není-li tato provedena již z výroby nebo daná vlastnostmi použitého materiálu 2. Položka neobsahuje: X 3. Způsob měření: Udává se počet kusů kompletní konstrukce nebo práce.
P | 42 | R923831 |  | KONZOLA PRO VYLOŽENÍ OZNAČENÍ SEKTORŮ | kus | 37 | 0 |  | R-položky MCO |  | 2
PP
VV |  |  |  | 1: Dle technické zprávy, výkresových příloh projektové dokumentace a dle TKP staveb státních drah. Dle výkazů materiálu projektu. Dle tabulky kubatur projektanta. 2: samost.;18 3: osv.stožár;7 4: na stojky;12
TS |  |  |  | 1. Položka obsahuje: – dodání a osazení konzoly v příslušném provedení včetně vyvrtání otvorů do nosné konstrukce, vyrovnání podkladů a dalších souvisejících prací – protikorozní úpravu, není-li tato provedena již z výroby nebo daná vlastnostmi použitého materiálu 2. Položka neobsahuje: X 3. Způsob měření: Udává se počet kusů kompletní konstrukce nebo práce.
P | 43 | R923832 |  | NOSNÁ KONSTRUKCE POD STROP | kus | 9 | 0 |  | R-položky MCO |  | 2
PP
VV |  |  |  | 1: Dle technické zprávy, výkresových příloh projektové dokumentace a dle TKP staveb státních drah. Dle výkazů materiálu projektu. Dle tabulky kubatur projektanta. 2: pod strop;9
TS |  |  |  | 1. Položka obsahuje: – dodání a osazení konzoly v příslušném provedení včetně vyvrtání otvorů do nosné konstrukce, vyrovnání podkladů a dalších souvisejících prací – protikorozní úpravu, není-li tato provedena již z výroby nebo daná vlastnostmi použitého materiálu 2. Položka neobsahuje: X 3. Způsob měření: Udává se počet kusů kompletní konstrukce nebo práce.
P | 44 | R944099 |  | HLASOVÝ MAJÁČEK PRO NEVIDOMÉ | kus | 41 | 0 |  | R-položky MCO |  | 2
PP
VV |  |  |  | 1: Dle technické zprávy, výkresových příloh projektové dokumentace a dle TKP staveb státních drah. Dle výkazů materiálu projektu. Dle tabulky kubatur projektanta. 2: 8;33
TS |  |  |  | 1. Položka obsahuje: - veškerý spojovací materiál vč. připojovacího vedení - technický popis viz. projektová dokumentace - montáž na místo určení 2. Položka neobsahuje: X 3. Způsob měření: Udává se počet kusů kompletní konstrukce nebo práce.
SD |  | 96 |  | Bourání a demontáže
P | 9 | 96615 |  | BOURÁNÍ KONSTRUKCÍ Z PROSTÉHO BETONU | M3 | 6.48 | 0 |  | OTSKP-SPK+ŽS 2019 |  | 2
PP
VV |  |  |  | 1: Dle technické zprávy, výkresových příloh projektové dokumentace a dle TKP staveb státních drah. Dle výkazů materiálu projektu. Dle tabulky kubatur projektanta. 2: Tabule s názvem žst. před vjezdem -základ 3: 0,9*0,9*1*8
TS |  |  |  | položka zahrnuje: - rozbourání konstrukce bez ohledu na použitou technologii - veškeré pomocné konstrukce (lešení a pod.) - veškerou manipulaci s vybouranou sutí a hmotami včetně uložení na skládku. Nezahrnuje poplatek za skládku, který se vykazuje v položce 0141** (s výjimkou malého množství bouraného materiálu, kde je možné poplatek zahrnout do jednotkové ceny bourání – tento fakt musí být uveden v doplňujícím textu k položce) - veškeré další práce plynoucí z technologického předpisu a z platných předpisů
P | 10 | 96618 |  | BOURÁNÍ KONSTRUKCÍ KOVOVÝCH | T | 0.58 | 0 |  | OTSKP-SPK+ŽS 2019 |  | 2
PP
VV |  |  |  | 1: Dle technické zprávy, výkresových příloh projektové dokumentace a dle TKP staveb státních drah. Dle výkazů materiálu projektu. Dle tabulky kubatur projektanta. 2: Tabule s názvem žst. před vjezdem;0,095*4 3: Demontáž tabulí: 4: Tabule s názvem žst.na V.B (uvažovaná hmotnost 35 kg/ks);3*0,035 5: Tabule s názvem žst. na zastřešení(uvažovaná hmotnost 35 kg/ks);1*0,035 6: Piktogramy ve V.B.(uvažovaná hmotnost 10 kg/ks);6*0,01
TS |  |  |  | položka zahrnuje: - rozebrání konstrukce bez ohledu na použitou technologii - veškeré pomocné konstrukce (lešení a pod.) - veškerou manipulaci s vybouranou sutí a hmotami včetně uložení na skládku. Nezahrnuje poplatek za skládku, který se vykazuje v položce 0141** (s výjimkou malého množství bouraného materiálu, kde je možné poplatek zahrnout do jednotkové ceny bourání – tento fakt musí být uveden v doplňujícím textu k položce) - veškeré další práce plynoucí z technologického předpisu a z platných předpisů
SD |  | 995 |  | Poplatky za skládky
P | 11 | R-015112 |  | POPLATKY ZA LIKVIDACI ODPADŮ NEKONTAMINOVANÝCH - 17 05 04 VYTĚŽENÉ ZEMINY A HORNINY - I. TŘÍDA - TĚŽITELNOSTI, VČ. DOPRAVY | T | 12.894 | 0 |  | R-položky MCO |  | 2
PP
VV |  |  |  | 1: Dle technické zprávy, výkresových příloh projektové dokumentace a dle TKP staveb státních drah. Dle výkazů materiálu projektu. Dle tabulky kubatur projektanta. 2: zemina do odpadu;2,1*6,14
TS |  |  |  | 1. Položka obsahuje: - veškeré poplatky provozovateli skládky, recyklační linky nebo jiného zařízení na zpracování nebo likvidaci odpadů související s převzetím, uložením, zpracováním nebo likvidací odpadu - náklady spojené s dopravou odpadu z místa stavby na místo převzetí provozovatelem skládky, recyklační linky nebo jiného zařízení na zpracování a likvidaci odpadů 2. Způsob měření: Tunou se rozumí hmotnost odpadu vytříděného v souladu se zákonem č. 185/2001 Sb., o nakládání s odpady, v platném znění.
P | 12 | R-015140 |  | POPLATKY ZA LIKVIDACI ODPADŮ NEKONTAMINOVANÝCH - 17 01 01 BETON Z DEMOLIC OBJEKTŮ, ZÁKLADŮ TV - VČ. DOPRAVY | T | 14.904 | 0 |  | R-položky MCO |  | 2
PP
VV |  |  |  | 1: Dle technické zprávy, výkresových příloh projektové dokumentace a dle TKP staveb státních drah. Dle výkazů materiálu projektu. Dle tabulky kubatur projektanta. 2: Tabule s názvem žst. před vjezdem -základ 3: 0,9*0,9*1*8*2,3
TS |  |  |  | 1. Položka obsahuje: - veškeré poplatky provozovateli skládky, recyklační linky nebo jiného zařízení na zpracování nebo likvidaci odpadů související s převzetím, uložením, zpracováním nebo likvidací odpadu - náklady spojené s dopravou odpadu z místa stavby na místo převzetí provozovatelem skládky, recyklační linky nebo jiného zařízení na zpracování a likvidaci odpadů 2. Způsob měření: Tunou se rozumí hmotnost odpadu vytříděného v souladu se zákonem č. 185/2001 Sb., o nakládání s odpady, v platném znění.
P | 13 | R-062170 |  | POPLATKY ZA LIKVIDACI ODPADŮ NEKONTAMINOVANÝCH - ŽELEZNÝ ŠROT - VČ. DOPRAVY | T | 0.58 | 0 |  | R-položky MCO |  | 2
PP
VV |  |  |  | 1: Dle technické zprávy, výkresových příloh projektové dokumentace a dle TKP staveb státních drah. Dle výkazů materiálu projektu. Dle tabulky kubatur projektanta. 2: demontované kce kovové;0,58
TS |  |  |  | 1. Položka obsahuje: - veškeré poplatky provozovateli skládky, recyklační linky nebo jiného zařízení na zpracování nebo likvidaci odpadů související s převzetím, uložením, zpracováním nebo likvidací odpadu - náklady spojené s dopravou odpadu z místa stavby na místo převzetí provozovatelem skládky, recyklační linky nebo jiného zařízení na zpracování a likvidaci odpadů 2. Způsob měření: Tunou se rozumí hmotnost odpadu vytříděného v souladu se zákonem č. 185/2001 Sb., o nakládání s odpady, v platném znění.

## D2_D.2.2_D.2.2.5_SO 01-15-14.1
ASPE10 |  |  |  | Firma: Moravia Consult | [6 empty] | 3
|  |  |  | Soupis prací objektu | [6 empty] | 3
S | Stavba: | 18-060-232-SR |  | Rekonstrukce ŽST Vsetín |  |  | SO 01-15-14.1 |  |  | 0,00 | 2
O | Objekt: | D2 |  | STAVEBNÍ ČÁST | [5 empty] | 15,00 | 2
O1 | Objekt: | D.2.2 |  | Pozemní stavební objekty | [5 empty] | 21,00 | 2
O2 | Objekt: | D.2.2.5 |  | Demolice
O3 | Rozpočet: | SO 01-15-14.1 |  | Žst. Vsetín, demolice budov vedených v KN
Typ | Poř. číslo | Kód položky | Varianta | Název položky | MJ | Množství | Jednotková cena |  | Cenová soustava
[7 empty] | Jednotková | Celkem
0 | 1 | 2 | 3 | 4 | 5 | 6 | 9 | 10 | 11
SD |  | 1 |  | Zemní práce
P | 1 | 00572410 |  | osivo směs travní parková | KG | 42.129 | 0 |  | CS ÚRS 2019 02 |  | 2
PP
VV |  |  |  | 2808,585*0,015
TS
P | 2 | 181301105 |  | Rozprostření ornice tl vrstvy do 300 mm pl do 500 m2 v rovině nebo ve svahu do 1:5 | M2 | 2808.585 | 0 |  | CS ÚRS 2019 02 |  | 2
PP |  |  |  | Rozprostření a urovnání ornice v rovině nebo ve svahu sklonu do 1:5 při souvislé ploše do 500 m2, tl. vrstvy přes 250 do 300 mm
VV |  |  |  | "objekt 3342" (21,70*16,70+19,75*7,50)*1,2 "objekt 3344" 6,50*5,40*1,2 "objekt 3345" 9,00*4,80*1,2 "objekt 3346" (26,30*10,25+7,78*1,20)*1,2 "objekt 3147" 90,60*15,77*1,2 "objekt 3348" 10,00*4,40*1,2 Součet 2808,586
TS |  |  |  | 1. V ceně jsou započteny i náklady na případné nutné přemístění hromad nebo dočasných skládek na místo spotřeby ze vzdálenosti do 30 m. 2. V ceně nejsou započteny náklady na získání ornice; toto získání se oceňuje cenami souboru cen 121 10-11 Sejmutí ornice. 3. Případné nakládání ornice, v souvislosti s pozn. č. 2 se oceňuje cenami souboru cen 167 10-11 Nakládání, skládání a překládání neulehlého výkopku nebo sypaniny. 4. Jsou-li hromady nebo dočasné skládky ornice umístěny podle projektu ve vzdálenosti přes 30 m od místa spotřeby, oceňuje se její přemístění cenami souboru cen 162 . 0-1 . Vodorovné přemístění výkopku, přičemž se vzdálenost 30 m, uvedená v popisu cen, neodečítá.
P | 3 | 181411131 |  | Založení parkového trávníku výsevem plochy do 1000 m2 v rovině a ve svahu do 1:5 | M2 | 2808.585 | 0 |  | CS ÚRS 2019 02 |  | 2
PP |  |  |  | Založení trávníku na půdě předem připravené plochy do 1000 m2 výsevem včetně utažení parkového v rovině nebo na svahu do 1:5
VV |  |  |  | "objekt 3342" (21,70*16,70+19,75*7,50)*1,2 "objekt 3344" 6,50*5,40*1,2 "objekt 3345" 9,00*4,80*1,2 "objekt 3346" (26,30*10,25+7,78*1,20)*1,2 "objekt 3147" 90,60*15,77*1,2 "objekt 3348" 10,00*4,40*1,2 Součet 2808,586
TS |  |  |  | 1. V cenách jsou započteny i náklady na pokosení, naložení a odvoz odpadu do 20 km se složením. 2. V cenách -1161 až -1164 nejsou započteny i náklady na zatravňovací textilii. 3. V cenách nejsou započteny náklady na: a) přípravu půdy, b) travní semeno, tyto náklady se oceňují ve specifikaci, c) vypletí a zalévání; tyto práce se oceňují cenami části C02 souborů cen 185 80-42 Vypletí a 185 80-43 Zalití rostlin vodou, d) srovnání terénu, tyto práce se oceňují souborem cen 181 1.-..Plošná úprava terénu. 4. V cenách o sklonu svahu přes 1:1 jsou uvažovány podmínky pro svahy běžně schůdné; bez použití lezeckých technik. V případě použití lezeckých technik se tyto náklady oceňují individuálně.
P | 4 | 185804312 |  | Zalití rostlin vodou plocha přes 20 m2 | M3 | 28.086 | 0 |  | CS ÚRS 2019 02 |  | 2
PP |  |  |  | Zalití rostlin vodou plochy záhonů jednotlivě přes 20 m2
VV |  |  |  | 2808,585*10/1000
TS
P | 11 | R17410110 |  | Zásyp jam, šachet rýh nebo kolem objektů recyklátem se zhutněním, včetně dopravy | M3 | 2084.555 | 0 |  | R-položka |  | 2
PP
VV |  |  |  | "objekt 3342" "rýhy po základových pasech nepodsklepené části" (19,75*2+19,15+6,90*2+3,50)*0,75*1,00 (16,70*2+7,30*2)*0,75*1,00 (15,80*11,20+4,85*2,00)*2,30 "zasypání stáv. suterénu" 16,70*12,10*1,30 Mezisoučet 784.9714999999999 "objekt 3344" "rýhy po základových pasech" (5,60+4,40)*2*0,60*0,90 Mezisoučet 10.8 "objekt 3345" (5,00+8,00)*2*0,60*0,90 Mezisoučet 14.04 "objekt 3346" (23,35+9,25)*2*0,60*0,90 (18,80*2+3,575*2+1,50)*0,40*0,90 (6,50*2+7,20)*0,60*0,90 6,05*0,40*0,90 (6,50+2,30*2)*0,40*0,90 (6,05*3,47+3,65*3,30)*2,30 Mezisoučet 144.92855 "objekt 3147" (8,57*2+12,77*2+6,62+11,70+16,70*2+10,72+15,04+14,44*2+14,22+3,91+14,80+13,66*2+6,95+9,66*2+9,85+8,85+3,92)*0,70*0,90 "provozní budova" 19,60*10,50*2,50 "výpravní budova" (7,10*5,06+1,35*0,90*2+3,28*3,75+6,53*0,95)*2,30 "digi" 61,60*2,30 Mezisoučet 949.61025 "objekt 3348" (10,00+3,50)*2*0,60*0,90 Mezisoučet 14.58 1656,24*0,1 Součet 2084,554
TS |  |  |  | 1. Ceny 174 10- . . jsou určeny pro zhutněné zásypy s mírou zhutnění: a) z hornin soudržných do 100 % PS, b) z hornin nesoudržných do I(d) 0,9, c) z hornin kamenitých pro jakoukoliv míru zhutnění. 2. Je-li projektem předepsáno vyšší zhutnění, podle bodu a) a b) poznámky č 1., ocení se zásyp individuálně. 3. Ceny nelze použít pro zásyp rýh pro drenážní trativody pro lesnicko-technické meliorace a zemědělské. Zásyp těchto rýh se oceňuje cenami souboru cen 174 20-3 . části A 03 Zemní práce pro objekty oborů 831 až 833. Nezhutněný zásyp odvodňovacích kanálů z betonových a železobetonových trub v polních a lučních tratích se oceňuje cenou -1101 Zásyp sypaninou rýh bez ohledu na šířku kanálu; cena obsahuje i náklady na ruční nezhutněný zásyp výšky do 200 mm nad vrchol potrubí. 4. V cenách 10-1101, 10-1103, 20-1101 a 20-1103 je započteno přemístění sypaniny ze vzdálenosti 10 m od kraje výkopu nebo zasypávaného prostoru, měřeno k těžišti skládky. 5. V ceně 10-1102 je započteno přemístění sypaniny ze vzdálenosti 15 m od hrany zasypávaného prostoru, měřeno k těžišti skládky. 6. Objem zásypu je rozdíl objemu výkopu a objemu do něho vestavěných konstrukcí nebo uložených vedení i s jejich obklady a podklady (tento objem se nazývá objemem horniny vytlačené konstrukcí). Objem potrubí do DN 180, příp. i s obalem, se od objemu zásypu neodečítá. Pro stanovení objemu zásypu se od objemu výkopu odečítá i objem obsypu potrubí oceňovaný cenami souboru cen 175 10-11 Obsyp potrubí, přichází-li v úvahu . 7. Odklizení zbylého výkopku po provedení zásypu zářezů se šikmými stěnami pro podzemní vedení nebo zásypu jam a rýh pro podzemní vedení se oceňuje, je-li objem zbylého výkopku: a) do 1 m3 na 1 m vedení a jedná se o výkopek neulehlý - cenami souboru cen 167 10-110 Nakládání výkopku nebo sypaniny a 162 . 0-1 . Vodorovné přemístění výkopku. V případě, že se jedná o výkopek ulehlý - rozpojení a naložení výkopku cenami souboru cen 122 . 0-1 . souboru cen 162 . 0-1 . Vodorovné přemístění výkopku; b) přes 1 m3 na 1 m vedení, jestliže projekt předepíše, že se zbylý výkopek bude odklízet zároveň s prováděním vykopávky, pouze přemístění výkopku cenami souboru cen 162 . 0-1 . Vodorovné přemístění výkopku. Při zmíněném objemu zbylého výkopku se neoceňuje ani naložení ani rozpojení výkopku. Jestliže se zbylý výkopek neodklízí, nýbrž rozprostírá podél výkopu a nad výkopem, platí poznámka č. 8. 8. Rozprostření zbylého výkopku podél výkopu a nad výkopem po provedení zásypů zářezů se šikmými stěnami pro podzemní vedení nebo zásypu jam a rýh pro podzemní vedení se oceňuje: a) cenou 171 20-1101 Uložení sypaniny do nezhutněných násypů, není-li projektem předepsáno zhutnění rozprostřeného zbylého výkopku, b) cenou 171 10-1111 Uložení sypaniny do násypů z hornin sypkých, je-li předepsáno zhutnění rozprostřeného zbylého výkopku, a to v objemu vypočteném podle poznámky č.6, příp. zmenšeném o objem výkopku, který byl již odklizen. 9. Míru zhutnění předepisuje projekt.
P | 12 | R18130001 |  | Nákup zeminy vhodné k ohumusování s naložením a dopravou na místo určení vč. složení | M3 | 842.576 | 0 |  | R-položka |  | 2
PP
VV |  |  |  | 2808,585*0,30
TS
SD |  | 721 |  | Zdravotechnika - vnitřní kanalizace
P | 13 | R72100001 |  | Odpojení a zaslepení stávající splaškové a dešťové kanalizace | KUS | 6 | 0 |  | R-položka |  | 2
PP
VV |  |  |  | "objekt 3342" 1 "objekt 3344" 1 "objekt 3345" 1 "objekt 3346" 1 "objekt 3147" 1 "objekt 3148" 1 Součet 6
TS
SD |  | 722 |  | Zdravotechnika - vnitřní vodovod
P | 14 | R72200001 |  | Odpojení a zaslepení stávající vodovodní přípojky | KUS | 4 | 0 |  | R-položka |  | 2
PP
VV |  |  |  | "objekt 3342" 1 "objekt 3344" 1 "objekt 3346" 1 "objekt 3147" 1 Součet 4
TS
SD |  | 723 |  | Zdravotechnika - vnitřní plynovod
P | 15 | R72300001 |  | Odpojení a zaslepení stávajícího vedení plynu | KUS | 2 | 0 |  | R-položka |  | 2
PP
VV |  |  |  | "objekt 3342" "vedeno na vnější straně fasády v délce cca 31,0m" 1 "objekt 3346" 1 Součet 2
TS
SD |  | 741 |  | Elektroinstalace - silnoproud
P | 16 | R74100001 |  | Odpojení stávající přípojky NN a slaboproudu | KUS | 6 | 0 |  | R-položka |  | 2
PP
VV |  |  |  | "objekt 3342" 1 "objekt 3344" 1 "objekt 3345" 1 "objekt 3346" 1 "objekt 3147" 1 "objekt 3348" 1 Součet 6
TS
SD |  | 9 |  | Ostatní konstrukce a práce, bourání
P | 5 | 941211111 |  | Montáž lešení řadového rámového lehkého zatížení do 200 kg/m2 š do 0,9 m v do 10 m | M2 | 2021.488 | 0 |  | CS ÚRS 2019 02 |  | 2
PP |  |  |  | Montáž lešení řadového rámového lehkého pracovního s podlahami s provozním zatížením tř. 3 do 200 kg/m2 šířky tř. SW06 přes 0,6 do 0,9 m, výšky do 10 m
VV |  |  |  | "objekt 3342" "dvoupodlažní část" "cca m2" 600 "objekt 3346" "dvoupodlažní část" (21,65+12,05)*2*7,17 "objekt 3347" (20,84+11,76)*2*8,40 (8,39+9,86)*2*10,70 Součet 2021,488
TS |  |  |  | 1. V ceně jsou započteny i náklady na kotvení lešení. 2. Montáž lešení řadového rámového lehkého výšky přes 40 m se oceňuje individuálně. 3. Šířkou se rozumí půdorysná vzdálenost, měřená od vnitřního líce sloupků zábradlí k protilehlému volnému okraji podlahy nebo mezi vnitřními líci.
P | 6 | 941211211 |  | Příplatek k lešení řadovému rámovému lehkému š 0,9 m v do 25 m za první a ZKD den použití | M2 | 90966.96 | 0 |  | CS ÚRS 2019 02 |  | 2
PP |  |  |  | Montáž lešení řadového rámového lehkého pracovního s podlahami s provozním zatížením tř. 3 do 200 kg/m2 Příplatek za první a každý další den použití lešení k ceně -1111 nebo -1112
VV |  |  |  | "cca 45dní" 2021,488*45
TS |  |  |  | 1. V ceně jsou započteny i náklady na kotvení lešení. 2. Montáž lešení řadového rámového lehkého výšky přes 40 m se oceňuje individuálně. 3. Šířkou se rozumí půdorysná vzdálenost, měřená od vnitřního líce sloupků zábradlí k protilehlému volnému okraji podlahy nebo mezi vnitřními líci.
P | 7 | 941211811 |  | Demontáž lešení řadového rámového lehkého zatížení do 200 kg/m2 š do 0,9 m v do 10 m | M2 | 2021.488 | 0 |  | CS ÚRS 2019 02 |  | 2
PP |  |  |  | Demontáž lešení řadového rámového lehkého pracovního s provozním zatížením tř. 3 do 200 kg/m2 šířky tř. SW06 přes 0,6 do 0,9 m, výšky do 10 m
VV
TS |  |  |  | 1. Demontáž lešení řadového rámového lehkého výšky přes 40 m se oceňuje individuálně.
P | 8 | 981011314 |  | Demolice budov zděných na MVC podíl konstrukcí do 25 % postupným rozebíráním | M3 | 15971.096 | 0 |  | CS ÚRS 2019 02 |  | 2
PP |  |  |  | Demolice budov postupným rozebíráním z cihel, kamene, smíšeného nebo hrázděného zdiva, tvárnic na maltu vápennou nebo vápenocementovou s podílem konstrukcí přes 20 do 25 %
VV |  |  |  | "objekt 3342" "jednopodlažní část" 19,75*7,50*3,18 "střecha" (16,00*8,49*1,62)/2 (4,245*8,4*1,62)/4 "dvoupodlažní část" 21,70*16,70*6,30 "střecha" (5,00*17,69*1,95)/2 (8,845*17,69*1,95)/4 "suterén na výšku 1m do hloubky od okolního terénu" (16,70*12,10+5,60*2,45)*1,725 Mezisoučet 3413.321064375 "objekt 3344" 6,50*5,40*4,25 Mezisoučet 149.175 "objekt 3345" 9,00*4,80*5,015 Mezisoučet 216.648 "objekt 3346" 19,85*10,25*7,42 8,10*6,50*4,128 6,50*4,05*1,00 Mezisoučet 1753.35595 "objekt 3147" "provozní budova" 20,84*11,76*(8,36+1,00) (9,12*12,46*4,105)/2 (6,24*12,46*4,105)/4*2 Mezisoučet 2686.7527680000003 "výpravní budova" "1.PP" 10,25*6,70*1,00 "digi" 87,10*1,00 "1.NP" "digi" 781,30*4,935 (538,27*3,095)/2 54,77*4,50*4,03 3,98*9,55*4,10 "2.NP" 20,84*9,85*3,35 (5,43*10,55*2,65)/2 "3.NP" 15,76*9,86*2,32 (20,48*9,86*4,865)/2 Mezisoučet 7608.841375500001 "objekt 3348" 10,00*4,40*3,25 Mezisoučet 143 Součet 15971,094
TS |  |  |  | 1. Ceny jsou stanoveny na měrnou jednotku m3 obestavěného prostoru. 2. Procentuální podíl konstrukcí se stanoví podle článku 3503 Všeobecných podmínek části B01. 3. Celkový objem konstrukcí se určí součtem objemů obvodových, schodišťových, středních nosných zdí, schodišť a stropů. Od celkového objemu se neodečítá objem okenních a dveřních otvorů, parapetních ústupků. Tloušťka stropní konstrukce se určí včetně podlahových konstrukcí a podhledů. Tloušťka klenby se určuje v průměrné tloušťce jako aritmetický průměr tloušťky v patě a ve vrcholu klenby až k nášlapné ploše podlahové konstrukce, která na ní spočívá. U stropů s viditelnými trámy se objem trámů jednotlivě připočítává k objemu stropů. Totéž platí pro průvlaky a samostatné trámy. Objem stropů schodiště se započítává objemem daným součinem půdorysné plochy schodiště a tloušťky patrové podesty. 4. Pro volbu cen je rozhodující objemově převažující druh zdiva svislých nosných konstrukcí demolovaného objektu. 5. Ceny jsou určeny pro demolice budov výšky do 35 m. Tato výška je určena svislou vzdáleností nejvyšší hrany římsy, popř. atiky a nejnižšího bodu přilehlého terénu.
P | 9 | 981511116 |  | Demolice konstrukcí objektů z betonu prostého postupným rozebíráním | M3 | 400.374 | 0 |  | CS ÚRS 2019 02 |  | 2
PP |  |  |  | Demolice konstrukcí objektů postupným rozebíráním konstrukcí z betonu prostého
VV |  |  |  | "objekt 3342" "základové pasy nepodsklepené části" (19,75*2+19,15+6,90*2+3,50)*0,75*1,00 (16,70*2+7,30*2)*0,75*1,00 Mezisoučet 92.9625 "objekt 3344" (5,60+4,40)*2*0,60*0,90 Mezisoučet 10.8 "objekt 3345" (5,00+8,00)*2*0,60*0,90 Mezisoučet 14.04 "objekt 3346" (23,35+9,25)*2*0,60*0,90 (18,80*2+3,575*2+1,50)*0,40*0,90 (6,50*2+7,20)*0,60*0,90 6,05*0,40*0,90 (6,50+2,30*2)*0,40*0,90 Mezisoučet 68.94 "objekt 3147" (8,57*2+12,77*2+6,62+11,70+16,70*2+10,72+15,04+14,44*2+14,22+3,91+14,80+13,66*2+6,95+9,66*2+9,85+8,85+3,92)*0,70*0,90 Mezisoučet 162.6534 "objekt 3348" (10,00+3,50)*2*0,60*0,90 Mezisoučet 14.58 363,976*0,1 Součet 400,374
TS |  |  |  | 1. Ceny jsou stanoveny na měrnou jednotku m3 skutečného objemu konstrukcí. 2. Skutečný objem konstrukcí se určí součtem objemů obvodových, schodišťových, středních nosných zdí, schodišť a stropů. Od celkového objemu se neodečítá objem okenních a dveřních otvorů, parapetních ústupků. Tloušťka stropní konstrukce se určí včetně podlahových konstrukcí a podhledů. Tloušťka klenby se určuje v průměrné tloušťce jako aritmetický průměr tloušťky v patě a ve vrcholu klenby až k nášlapné ploše podlahové konstrukce, která na ní spočívá. U stropů s viditelnými trámy se objem trámů jednotlivě připočítává k objemu stropů. Totéž platí pro průvlaky a samostatné trámy. Objem stropů schodiště se započítává objemem daným součinem půdorysné plochy schodiště a tloušťky patrové podesty.
P | 17 | R95999001 |  | Přechodné dopravní značení (PD, pronájem, údržba, manipulace) | DEN | 56 | 0 |  | R-položka |  | 2
PP
VV |  |  |  | "demolice výpravní budovy" "den" 56
TS
SD |  | 997 |  | Přesun sutě
P | 10 | 997006551 |  | Hrubé urovnání suti na skládce bez zhutnění | T | 8067.816 | 0 |  | CS ÚRS 2019 02 |  | 2
PP |  |  |  | Hrubé urovnání suti na skládce bez zhutnění
VV
TS |  |  |  | 1. Cena nezahrnuje náklady na poplatek za skládku; tyto lze ocenit cenami souboru cen 997 01-38 Poplatek za uložení stavebního odpadu na skládku katalogu 801-3 Budovy a haly - bourání konstrukcí.
P | 18 | R99701381 |  | Poplatek za likvidaci odpadů nekontaminovaných 17 01 02, stavební a demoliční suť (cihly), včetně dopravy | T | 4010.742 | 0 |  | R-položka |  | 2
PP
VV |  |  |  | "zdivo, příčky" 4010,742
TS |  |  |  | 1. Ceny uvedenév souboru cen je doporučeno upravit podle aktuálních cen místně příslušné skládky odpadů. 2. Uložení odpadů neuvedených v souboru cen se oceňuje individuálně. 3. V cenách je započítán poplatek za ukládaní odpadu dle zákona 185/2001 Sb. 4. Případné drcení stavebního odpadu lze ocenit souborem cen 997 00-60 Drcení stavebního odpadu z katalogu 800-6 Demolice objektů.
P | 19 | R99701382 |  | Poplatek za likvidaci odpadů nekontaminovaných - 17 01 01 beton z demolic objektů, základů TV, včetně dopravy | T | 3900.435 | 0 |  | R-položka |  | 2
PP
VV |  |  |  | "základy" 880,823 "stropy, věnce, podlahy, překlady" 3019,612 Součet 3900,435
TS |  |  |  | 1. Ceny uvedenév souboru cen je doporučeno upravit podle aktuálních cen místně příslušné skládky odpadů. 2. Uložení odpadů neuvedených v souboru cen se oceňuje individuálně. 3. V cenách je započítán poplatek za ukládaní odpadu dle zákona 185/2001 Sb. 4. Případné drcení stavebního odpadu lze ocenit souborem cen 997 00-60 Drcení stavebního odpadu z katalogu 800-6 Demolice objektů.
P | 20 | R99701383 |  | Poplatek za likvidaci odpadů nekontaminovaných - 17 06 04 tepelná izolace (miner. vata), včetně dopravy | T | 18.198 | 0 |  | R-položka |  | 2
PP
VV |  |  |  | 3033,0*0,10*60/1000
TS |  |  |  | 1. Ceny uvedené v souboru cen je doporučeno upravit podle aktuálních cen místně příslušné skládky odpadů. 2. Uložení odpadů neuvedených v souboru cen se oceňuje individuálně. 3. V cenách je započítán poplatek za ukládaní odpadu dle zákona 185/2001 Sb. 4. Případné drcení stavebního odpadu lze ocenit souborem cen 997 00-60 Drcení stavebního odpadu z katalogu 800-6 Demolice objektů.
P | 21 | R99701384 |  | Poplatek za likvidaci odpadů nekontaminovaných - 20 03 01 komunální odpad, včetně dopravy | T | 14.56 | 0 |  | R-položka |  | 2
PP
VV |  |  |  | "3342" 5,000 "3346" 1,400 "3147" 8,120 "3148" 0,040 Součet 14,56
TS |  |  |  | 1. Ceny uvedené v souboru cen je doporučeno upravit podle aktuálních cen místně příslušné skládky odpadů. 2. Uložení odpadů neuvedených v souboru cen se oceňuje individuálně. 3. V cenách je započítán poplatek za ukládaní odpadu dle zákona 185/2001 Sb. 4. Případné drcení stavebního odpadu lze ocenit souborem cen 997 00-60 Drcení stavebního odpadu z katalogu 800-6 Demolice objektů.
P | 22 | R99701385 |  | Poplatek za likvidaci odpadů nekontaminovaných - 17 02 01 dřevo po stavebním použití z demolic, včetně dopravy | T | 70.573 | 0 |  | R-položka |  | 2
PP
VV |  |  |  | "prvky krovu" 16,330 "bednění" "3342" 689,0*0,025*0,800 "3147" 1270,0*0,025*0,800 "ostatní, okna, dveře" "3342" 0,620 "3344" 0,400 "3346" 3,213 "3147" 10,630 "3148" 0,200 Součet 70,573
TS |  |  |  | 1. Ceny uvedenév souboru cen je doporučeno upravit podle aktuálních cen místně příslušné skládky odpadů. 2. Uložení odpadů neuvedených v souboru cen se oceňuje individuálně. 3. V cenách je započítán poplatek za ukládaní odpadu dle zákona 185/2001 Sb. 4. Případné drcení stavebního odpadu lze ocenit souborem cen 997 00-60 Drcení stavebního odpadu z katalogu 800-6 Demolice objektů.
P | 23 | R99701387 |  | Poplatek za uložení na skládce (skládkovné) stavebního odpadu, železný šrot, pouze doprava | T | 48.218 | 0 |  | R-položka |  | 2
PP
VV |  |  |  | "plechová krytina + oplechování (žlaby, svody a pod.), parapetní plechy" "3342" 4,050 "3344" 0,065 "3345" 0,085 "3346" 0,126 "3147" 7,468 "3148" 0,110 Mezisoučet 11.904 12,500 "ocelové zárubně, kovové výplně otvorů, ostatní kovové konstr." "3342" 5,755 "3344" 0,210 "3345" 0,260 "3346" 3,095 "3147" 14,230 "3148" 0,264 Mezisoučet 36.314 Součet 48,218
TS |  |  |  | 1. Ceny uvedenév souboru cen je doporučeno upravit podle aktuálních cen místně příslušné skládky odpadů. 2. Uložení odpadů neuvedených v souboru cen se oceňuje individuálně. 3. V cenách je započítán poplatek za ukládaní odpadu dle zákona 185/2001 Sb. 4. Případné drcení stavebního odpadu lze ocenit souborem cen 997 00-60 Drcení stavebního odpadu z katalogu 800-6 Demolice objektů.
P | 24 | R99722386 |  | Poplatek za likvidaci odpadů nekontaminovaných - 17 03 02 živičné lepenky bez dehtu, včetně dopravy | T | 5.09 | 0 |  | R-položka |  | 2
PP
VV |  |  |  | "3342" 0,790 "3344" 0,120 "3345" 0,150 "3346" 1,550 "3147" 2,300 "3148" 0,180 Součet 5,09
TS |  |  |  | 1. Ceny uvedené v souboru cen je doporučeno upravit podle aktuálních cen místně příslušné skládky odpadů. 2. Uložení odpadů neuvedených v souboru cen se oceňuje individuálně. 3. V cenách je započítán poplatek za ukládaní odpadu dle zákona 185/2001 Sb. 4. Případné drcení stavebního odpadu lze ocenit souborem cen 997 00-60 Drcení stavebního odpadu z katalogu 800-6 Demolice objektů.

## D2_D.2.2_D.2.2.5_SO 01-15-14.2
ASPE10 |  |  |  | Firma: Moravia Consult | [6 empty] | 3
|  |  |  | Soupis prací objektu | [6 empty] | 3
S | Stavba: | 18-060-232-SR |  | Rekonstrukce ŽST Vsetín |  |  | SO 01-15-14.2 |  |  | 0,00 | 2
O | Objekt: | D2 |  | STAVEBNÍ ČÁST | [5 empty] | 15,00 | 2
O1 | Objekt: | D.2.2 |  | Pozemní stavební objekty | [5 empty] | 21,00 | 2
O2 | Objekt: | D.2.2.5 |  | Demolice
O3 | Rozpočet: | SO 01-15-14.2 |  | Žst. Vsetín, demolice budov a zařízení bez parcelního čísla
Typ | Poř. číslo | Kód položky | Varianta | Název položky | MJ | Množství | Jednotková cena |  | Cenová soustava
[7 empty] | Jednotková | Celkem
0 | 1 | 2 | 3 | 4 | 5 | 6 | 9 | 10 | 11
SD |  | 1 |  | Zemní práce
P | 1 | 113106121 |  | Rozebrání dlažeb z betonových nebo kamenných dlaždic komunikací pro pěší ručně | M2 | 215 | 0 |  | CS ÚRS 2019 02 |  | 2
PP |  |  |  | Rozebrání dlažeb komunikací pro pěší s přemístěním hmot na skládku na vzdálenost do 3 m nebo s naložením na dopravní prostředek s ložem z kameniva nebo živice a s jakoukoliv výplní spár ručně z betonových nebo kameninových dlaždic, desek nebo tvarovek
VV |  |  |  | "3.3" "dlažba k objektům bývalého kynologického klubu" 30,00 "3.19" "rampa u skladu na parc. č. 3343 (stavba nové vlečky) cca" 185,00 Součet 215
TS |  |  |  | 1. Ceny jsou určeny pro rozebrání dlažeb včetně odstranění lože. 2. Ceny nelze použít pro rozebrání dlažeb uložených do betonového lože nebo do cementové malty, které se oceňují cenami pro odstranění podkladů nebo krytů z betonu prostého souboru cen 113 10-7. Pro volbu těchto cen je rozhodující tloušťka bourané dlažby včetně lože nebo podkladu. 3. V cenách nejsou započteny náklady na popř. nutné očištění: a) dlažebních nebo mozaikových kostek, které se oceňuje cenami souboru cen 979 07-11 Očištění vybouraných dlažebních kostek části C01, b) betonových, kameninových nebo kamenných desek nebo dlaždic, které se oceňuje cenami souboru cen 979 0 . - . . Očištění vybouraných obrubníků, krajníků, desek nebo dílců části C01. 4. Přemístění vybourané dlažby včetně materiálu z lože a spár na vzdálenost přes 3 m se oceňuje cenami souborů cen 997 22-1 Vodorovná doprava suti a vybouraných hmot.
P | 2 | 113106242 |  | Rozebrání vozovek ze silničních dílců se spárami zalitými cementovou maltou strojně pl přes 200 m2 | M2 | 816.6 | 0 |  | CS ÚRS 2019 02 |  | 2
PP |  |  |  | Rozebrání dlažeb a dílců vozovek a ploch s přemístěním hmot na skládku na vzdálenost do 3 m nebo s naložením na dopravní prostředek, s jakoukoliv výplní spár strojně plochy jednotlivě přes 200 m2 ze silničních dílců jakýchkoliv rozměrů, s ložem z kameniva nebo živice se spárami zalitými cementovou maltou
VV |  |  |  | "3.10" "panelová cesta podél koleje" 816,60
TS |  |  |  | 1. Ceny jsou určeny pro rozebrání dlažeb a dílců včetně odstranění lože. 2. Ceny nelze použít pro rozebrání dlažeb uložených do betonového lože nebo do cementové malty, které se oceňují cenami pro odstranění podkladů nebo krytů z betonu prostého souboru cen 113 10-7. Pro volbu těchto cen je rozhodující tloušťka bourané dlažby včetně lože nebo podkladu. 3. V cenách nejsou započteny náklady na popř. nutné očištění: a) dlažebních, které se oceňuje cenami souboru cen 979 07-11 Očištění vybouraných dlažebních kostek části C01, b) betonových, kameninových nebo kamenných desek nebo dlaždic, které se oceňuje cenami souboru cen 979 0 . - . . Očištění vybouraných obrubníků, krajníků, desek nebo dílců části C01. 4. Přemístění vybourané dlažby včetně materiálu z lože a spár na vzdálenost přes 3 m se oceňuje cenami souborů cen 997 22-1 Vodorovná doprava suti a vybouraných hmot.
P | 3 | 113106292 |  | Rozebrání vozovek ze silničních dílců spáry zalité cementovou maltou strojně pl přes 50 do 200m2 | M2 | 218.93 | 0 |  | CS ÚRS 2019 02 |  | 2
PP |  |  |  | Rozebrání dlažeb a dílců vozovek a ploch s přemístěním hmot na skládku na vzdálenost do 3 m nebo s naložením na dopravní prostředek, s jakoukoliv výplní spár strojně plochy jednotlivě přes 50 m2 do 200 m2 ze silničních dílců jakýchkoliv rozměrů, s ložem z kameniva nebo živice se spárami zalitými cementovou maltou
VV |  |  |  | "3.13" "skladový objekt s kůlnou u DKV" 82,00+65,00 "3.16" "panelová plocha v 37,455km" 71,93 Součet 218,93
TS |  |  |  | 1. Ceny jsou určeny pro rozebrání dlažeb a dílců včetně odstranění lože. 2. Ceny nelze použít pro rozebrání dlažeb uložených do betonového lože nebo do cementové malty, které se oceňují cenami pro odstranění podkladů nebo krytů z betonu prostého souboru cen 113 10-7. Pro volbu těchto cen je rozhodující tloušťka bourané dlažby včetně lože nebo podkladu. 3. V cenách nejsou započteny náklady na popř. nutné očištění: a) dlažebních, které se oceňuje cenami souboru cen 979 07-11 Očištění vybouraných dlažebních kostek části C01, b) betonových, kameninových nebo kamenných desek nebo dlaždic, které se oceňuje cenami souboru cen 979 0 . - . . Očištění vybouraných obrubníků, krajníků, desek nebo dílců části C01. 4. Přemístění vybourané dlažby včetně materiálu z lože a spár na vzdálenost přes 3 m se oceňuje cenami souborů cen 997 22-1 Vodorovná doprava suti a vybouraných hmot.
P | 4 | 113107122 |  | Odstranění podkladu z kameniva drceného tl 200 mm ručně | M2 | 150 | 0 |  | CS ÚRS 2019 02 |  | 2
PP |  |  |  | Odstranění podkladů nebo krytů ručně s přemístěním hmot na skládku na vzdálenost do 3 m nebo s naložením na dopravní prostředek z kameniva hrubého drceného, o tl. vrstvy přes 100 do 200 mm
VV |  |  |  | "3.3" "zpevněná komunikace a dlažba k objektům bývalého kynologického klubu" 120,00+30,00
TS |  |  |  | 1. Pro volbu cen z hlediska množství se uvažuje každá souvisle odstraňovaná plocha krytu nebo podkladu stejného druhu samostatně. Odstraňuje-li se několik vrstev vozovky najednou, jednotlivé vrstvy se oceňují každá samostatně. 2. Ceny a) –7111 až –7113, –7151 až -7153, -7211 až -7213 a -7311 až -7313 lze použít i pro odstranění podkladů nebo krytů ze štěrkopísku, škváry, strusky nebo z mechanicky zpevněných zemin, b) –7121 až 7125, –7161 až -7165, -7221 až -7225 a -7321 až -7325 lze použít i pro odstranění podkladů nebo krytů ze zemin stabilizovaných vápnem, c) –7130 až -7134, –7170 až -7174, –7230 až -7234 a -7330 až -7334 lze použít i pro odstranění dlažeb uložených do betonového lože a dlažeb z mozaiky uložených do cementové malty nebo podkladu ze zemin stabilizovaných cementem. 3. Ceny lze použít i pro odstranění podkladů nebo krytů opatřených živičnými postřiky nebo nátěry. 4. Ceny odlišené podle tloušťky (např. do 100 mm, do 200 mm) jsou určeny vždy pro celou tloušťku jednotlivých konstrukcí. 5. V cenách nejsou započteny náklady na zarovnání styčných ploch betonových nebo živičných podkladů nebo krytů, které se oceňuje cenami souboru cen 919 73- Zarovnání styčné plochy části C 01 tohoto ceníku. Množství suti získané ze zarovnání styčných ploch podkladů nebo krytů se zvlášť nevykazuje. 6. Přemístění vybouraného materiálu větší vzdálenost, než je uvedeno, se oceňuje cenami souborů cen 997 22-1 Vodorovná doprava suti. 7. Ceny -714 . , -718 . , –724 . a -734 . nelze použít pro odstranění podkladu nebo krytu frézováním.
P | 5 | 113107132 |  | Odstranění podkladu z betonu prostého tl 300 mm ručně | M2 | 242 | 0 |  | CS ÚRS 2019 02 |  | 2
PP |  |  |  | Odstranění podkladů nebo krytů ručně s přemístěním hmot na skládku na vzdálenost do 3 m nebo s naložením na dopravní prostředek z betonu prostého, o tl. vrstvy přes 150 do 300 mm
VV |  |  |  | "3.18" "nákladová rampa (u bouraného objektu na parc. č. 3342)" 242,00
TS |  |  |  | 1. Pro volbu cen z hlediska množství se uvažuje každá souvisle odstraňovaná plocha krytu nebo podkladu stejného druhu samostatně. Odstraňuje-li se několik vrstev vozovky najednou, jednotlivé vrstvy se oceňují každá samostatně. 2. Ceny a) –7111 až –7113, –7151 až -7153, -7211 až -7213 a -7311 až -7313 lze použít i pro odstranění podkladů nebo krytů ze štěrkopísku, škváry, strusky nebo z mechanicky zpevněných zemin, b) –7121 až 7125, –7161 až -7165, -7221 až -7225 a -7321 až -7325 lze použít i pro odstranění podkladů nebo krytů ze zemin stabilizovaných vápnem, c) –7130 až -7134, –7170 až -7174, –7230 až -7234 a -7330 až -7334 lze použít i pro odstranění dlažeb uložených do betonového lože a dlažeb z mozaiky uložených do cementové malty nebo podkladu ze zemin stabilizovaných cementem. 3. Ceny lze použít i pro odstranění podkladů nebo krytů opatřených živičnými postřiky nebo nátěry. 4. Ceny odlišené podle tloušťky (např. do 100 mm, do 200 mm) jsou určeny vždy pro celou tloušťku jednotlivých konstrukcí. 5. V cenách nejsou započteny náklady na zarovnání styčných ploch betonových nebo živičných podkladů nebo krytů, které se oceňuje cenami souboru cen 919 73- Zarovnání styčné plochy části C 01 tohoto ceníku. Množství suti získané ze zarovnání styčných ploch podkladů nebo krytů se zvlášť nevykazuje. 6. Přemístění vybouraného materiálu větší vzdálenost, než je uvedeno, se oceňuje cenami souborů cen 997 22-1 Vodorovná doprava suti. 7. Ceny -714 . , -718 . , –724 . a -734 . nelze použít pro odstranění podkladu nebo krytu frézováním.
P | 6 | 113107136 |  | Odstranění podkladu z betonu vyztuženého sítěmi tl 150 mm ručně | M2 | 245.2 | 0 |  | CS ÚRS 2019 02 |  | 2
PP |  |  |  | Odstranění podkladů nebo krytů ručně s přemístěním hmot na skládku na vzdálenost do 3 m nebo s naložením na dopravní prostředek z betonu vyztuženého sítěmi, o tl. vrstvy přes 100 do 150 mm
VV |  |  |  | "3.19" "rampa u skladu na parc. č. 3343 (stavba nové vlečky)" 245,20
TS |  |  |  | 1. Pro volbu cen z hlediska množství se uvažuje každá souvisle odstraňovaná plocha krytu nebo podkladu stejného druhu samostatně. Odstraňuje-li se několik vrstev vozovky najednou, jednotlivé vrstvy se oceňují každá samostatně. 2. Ceny a) –7111 až –7113, –7151 až -7153, -7211 až -7213 a -7311 až -7313 lze použít i pro odstranění podkladů nebo krytů ze štěrkopísku, škváry, strusky nebo z mechanicky zpevněných zemin, b) –7121 až 7125, –7161 až -7165, -7221 až -7225 a -7321 až -7325 lze použít i pro odstranění podkladů nebo krytů ze zemin stabilizovaných vápnem, c) –7130 až -7134, –7170 až -7174, –7230 až -7234 a -7330 až -7334 lze použít i pro odstranění dlažeb uložených do betonového lože a dlažeb z mozaiky uložených do cementové malty nebo podkladu ze zemin stabilizovaných cementem. 3. Ceny lze použít i pro odstranění podkladů nebo krytů opatřených živičnými postřiky nebo nátěry. 4. Ceny odlišené podle tloušťky (např. do 100 mm, do 200 mm) jsou určeny vždy pro celou tloušťku jednotlivých konstrukcí. 5. V cenách nejsou započteny náklady na zarovnání styčných ploch betonových nebo živičných podkladů nebo krytů, které se oceňuje cenami souboru cen 919 73- Zarovnání styčné plochy části C 01 tohoto ceníku. Množství suti získané ze zarovnání styčných ploch podkladů nebo krytů se zvlášť nevykazuje. 6. Přemístění vybouraného materiálu větší vzdálenost, než je uvedeno, se oceňuje cenami souborů cen 997 22-1 Vodorovná doprava suti. 7. Ceny -714 . , -718 . , –724 . a -734 . nelze použít pro odstranění podkladu nebo krytu frézováním.
P | 7 | 113107142 |  | Odstranění podkladu živičného tl 100 mm ručně | M2 | 362 | 0 |  | CS ÚRS 2019 02 |  | 2
PP |  |  |  | Odstranění podkladů nebo krytů ručně s přemístěním hmot na skládku na vzdálenost do 3 m nebo s naložením na dopravní prostředek živičných, o tl. vrstvy přes 50 do 100 mm
VV |  |  |  | "3.3" "zpevněná komunikace k objektům bývalého kynologického klubu" 120,00 Mezisoučet 120 "3.18" "nákladová rampa (u bouraného objektu na parc. č. 3342)" 242,00 Mezisoučet 242 Součet 362
TS |  |  |  | 1. Pro volbu cen z hlediska množství se uvažuje každá souvisle odstraňovaná plocha krytu nebo podkladu stejného druhu samostatně. Odstraňuje-li se několik vrstev vozovky najednou, jednotlivé vrstvy se oceňují každá samostatně. 2. Ceny a) –7111 až –7113, –7151 až -7153, -7211 až -7213 a -7311 až -7313 lze použít i pro odstranění podkladů nebo krytů ze štěrkopísku, škváry, strusky nebo z mechanicky zpevněných zemin, b) –7121 až 7125, –7161 až -7165, -7221 až -7225 a -7321 až -7325 lze použít i pro odstranění podkladů nebo krytů ze zemin stabilizovaných vápnem, c) –7130 až -7134, –7170 až -7174, –7230 až -7234 a -7330 až -7334 lze použít i pro odstranění dlažeb uložených do betonového lože a dlažeb z mozaiky uložených do cementové malty nebo podkladu ze zemin stabilizovaných cementem. 3. Ceny lze použít i pro odstranění podkladů nebo krytů opatřených živičnými postřiky nebo nátěry. 4. Ceny odlišené podle tloušťky (např. do 100 mm, do 200 mm) jsou určeny vždy pro celou tloušťku jednotlivých konstrukcí. 5. V cenách nejsou započteny náklady na zarovnání styčných ploch betonových nebo živičných podkladů nebo krytů, které se oceňuje cenami souboru cen 919 73- Zarovnání styčné plochy části C 01 tohoto ceníku. Množství suti získané ze zarovnání styčných ploch podkladů nebo krytů se zvlášť nevykazuje. 6. Přemístění vybouraného materiálu větší vzdálenost, než je uvedeno, se oceňuje cenami souborů cen 997 22-1 Vodorovná doprava suti. 7. Ceny -714 . , -718 . , –724 . a -734 . nelze použít pro odstranění podkladu nebo krytu frézováním.
P | 8 | 122301102 |  | Odkopávky a prokopávky nezapažené v hornině tř. 4 objem do 1000 m3 | M3 | 675.44 | 0 |  | CS ÚRS 2019 02 |  | 2
PP |  |  |  | Odkopávky a prokopávky nezapažené s přehozením výkopku na vzdálenost do 3 m nebo s naložením na dopravní prostředek v hornině tř. 4 přes 100 do 1 000 m3
VV |  |  |  | "3.18" "nákladová rampa (u bouraného objektu na parc. č. 3342)" 242,00*1,20+130,90*1,20/2 "3.19" "rampa u skladu na parc. č. 3343 (stavba nové vlečky)" 245,20*1,25 Součet 675,44
TS |  |  |  | 1. Odkopávky a prokopávky v roubených prostorech se oceňují podle čl. 3116 Všeobecných podmínek tohoto katalogu. 2. Odkopávky a prokopávky ve stržích při lesnicko-technických melioracích (LTM) se oceňují cenami do 100 m3 pro jakýkoliv skutečný objem výkopu; ostatní odkopávky a prokopávky při LTM se oceňují při jakémkoliv objemu výkopu přes 100 m3 cenami přes 100 do 1 000 m3. 3. Ceny lze použít i pro vykopávky odpadových jam. 4. Ceny lze použít i pro sejmutí podorničí. Přitom se přihlíží k ustanovení čl. 3112 Všeobecných podmínek tohoto katalogu.
SD |  | 3 |  | Svislé a kompletní konstrukce
P | 29 | R38118100 |  | Demontáž univerzálních mobilních buněk samostatně stojících | KUS | 2 | 0 |  | R-položka |  | 2
PP
VV |  |  |  | "3.2." "včetně odpojení, přesunu hmot, dopravy a likvidace" "releový domek 3,70x2,50m, v. 2,90-3,20m" 1 "3.6." "skladová buňka 3,15x6,11m, v. cca 2,50m" 1 Součet 2
TS |  |  |  | 1. V cenách jsou započteny náklady na osazení buněk na předem připravený podklad, urovnání a vyvážení buněk a jejich sestavení (spojení do sestav šroubovými spoji). 2. Případně nutné sváření nosných rámů se oceňuje samostatně cenami této části katalogu. 3. Dodávka buněk se oceňuje ve specifikaci.
SD |  | 767 |  | Konstrukce zámečnické
P | 9 | 767134802 |  | Demontáž oplechování stěn šroubovaných | M2 | 26.45 | 0 |  | CS ÚRS 2019 02 |  | 2
PP |  |  |  | Demontáž stěn a příček z plechů oplechování stěn plechy šroubovanými
VV |  |  |  | "3.17" "malé objekty u ubytovny" 11,50*2,30
TS
P | 10 | 767392802 |  | Demontáž krytin střech z plechů šroubovaných do suti | M2 | 8.4 | 0 |  | CS ÚRS 2019 02 |  | 2
PP
VV |  |  |  | "3.17" "malé objekty u ubytovny" 2,80*3,00
TS
P | 11 | 767996703 |  | Demontáž atypických zámečnických konstrukcí řezáním hmotnosti jednotlivých dílů do 250 kg | KG | 200 | 0 |  | CS ÚRS 2019 02 |  | 2
PP |  |  |  | Demontáž ostatních zámečnických konstrukcí o hmotnosti jednotlivých dílů řezáním přes 100 do 250 kg
VV |  |  |  | "3.17" "malé objekty u ubytovny - cca" 200,00
TS |  |  |  | 1. Cenami nelze oceňovat demontáž jmenovité konstrukce, pro kterou jsou ceny v katalogu již stanoveny. 2. Ceny lze užít pro sortiment zámečnických konstrukcí, nikoliv pro sloupy, kolejnice, vazníky apod. 3. Volba cen se řídí hmotností jednotlivě demontovaného dílu konstrukce.
SD |  | 9 |  | Ostatní konstrukce a práce, bourání
P | 12 | 961044111 |  | Bourání základů z betonu prostého | M3 | 77.77 | 0 |  | CS ÚRS 2019 02 |  | 2
PP |  |  |  | Bourání základů z betonu prostého
VV |  |  |  | "3.1" "zábradlí č.1" 0,03*4 "zábradlí č.2" 0,03*3 "zděný pilíř a malé zábradlí" 0,65*0,65*0,80+0,03*3 Mezisoučet 0.638 "3.2" "základ pod relé domek" 4,00*2,80*0,50 Mezisoučet 5.6 "3.3" "objekt č.1" 3,00*6,02*0,15+(2,70+5,72)*2*0,30*0,80 "objekt č.2" 4,00*10,00*0,15+(3,70+9,70)*2*0,30*0,80 Mezisoučet 19.1826 "3.4" "základy u relé domku" 3,65*3,11*0,60 Mezisoučet 6.8109 "3.5." "sklad firmy KSK Design s.r.o." 32,75*0,15+(13,70+4,40)*2*0,50*0,60+(7,94+3,38)*2*0,40*0,60 Mezisoučet 21.2061 "3.6" "skladová buňka" 4,15*7,11*0,30 Mezisoučet 8.85195 "3.8" "betonový základ - zbytky" 3,00*2,40*0,15 Mezisoučet 1.08 "3.11" "betonová deska pod dřevěnou boudou" 5,30*0,30 Mezisoučet 1.59 "3.15" "betonový základ u koleje" 3,75*1,40 Mezisoučet 5.25 "3.20" "zbytky základů staré výsypky" 0,90*0,75*0,80*4+0,75*1,50*0,80*2+1,00*1,50*0,80*3 Mezisoučet 7.56 Součet 77,77
TS
P | 13 | 962032314 |  | Bourání pilířů cihelných z dutých nebo plných cihel pálených i nepálených na jakoukoli maltu | M3 | 1.96 | 0 |  | CS ÚRS 2019 02 |  | 2
PP |  |  |  | Bourání zdiva nadzákladového z cihel nebo tvárnic pilířů cihelných průřezu do 0,36 m2
VV |  |  |  | "3.1." "zděný pilíř a malé zábradlí" 0,60*0,60*1,00 Mezisoučet 0.36 "3.5" "sklad - zděné komínové těleso" 0,45*0,45*3,70 Mezisoučet 0.74925 "3.13" "skladový objekt s kůlnou u DKV - zděné komínové těleso" 0,45*0,45*4,20 Mezisoučet 0.8505 Součet 1,96
TS |  |  |  | 1. Bourání pilířů o průřezu přes 0,36 m2 se oceňuje příslušnými cenami -2230, -2231, -2240, -2241,-2253 a -2254 jako bourání zdiva nadzákladového cihelného.
P | 14 | 962042321 |  | Bourání zdiva nadzákladového z betonu prostého přes 1 m3 | M3 | 52.276 | 0 |  | CS ÚRS 2019 02 |  | 2
PP |  |  |  | Bourání zdiva z betonu prostého nadzákladového objemu přes 1 m3
VV |  |  |  | "3.18" "nákladová rampa (u bouraného objektu na parc. č. 3342) - 50%" 48,00*2,35*0,40/2 "3.19" "rampa u skladu na parc. č. 3343 vč. schodišť. konstr. (stavba nové vlečky) - 50%" 64,60*2,30*0,40/2 Součet 52,276
TS |  |  |  | 1. Bourání pilířů o průřezu přes 0,36 m2 se oceňuje cenami -2320 a - 2321 jako bourání zdiva nadzákladového z betonu prostého.
P | 15 | 962052211 |  | Bourání zdiva nadzákladového ze ŽB přes 1 m3 | M3 | 52.276 | 0 |  | CS ÚRS 2019 02 |  | 2
PP |  |  |  | Bourání zdiva železobetonového nadzákladového, objemu přes 1 m3
VV |  |  |  | "3.18" "nákladová rampa (u bouraného objektu na parc. č. 3342) - 50%" 48,00*2,35*0,40/2 "3.19" "rampa u skladu na parc. č. 3343, vč. schodišť. konstr. (stavba nové vlečky) - 50%" 64,60*2,30*0,40/2 Součet 52,276
TS |  |  |  | 1. Bourání pilířů o průřezu přes 0,36 m2 se oceňuje cenami - 2210 a -2211 jako bourání zdiva nadzákladového železobetonového.
P | 16 | 966005111 |  | Rozebrání a odstranění silničního zábradlí se sloupky osazenými s betonovými patkami | M | 12.05 | 0 |  | CS ÚRS 2019 02 |  | 2
PP |  |  |  | Rozebrání a odstranění silničního zábradlí a ocelových svodidel s přemístěním hmot na skládku na vzdálenost do 10 m nebo s naložením na dopravní prostředek, se zásypem jam po odstraněných sloupcích a s jeho zhutněním silničního zábradlí se sloupky osazenými s betonovými patkami
VV |  |  |  | "3.1." "zábradlí č.1" 9,05 "zděný pilíř a malé zábradlí" 3,00 Součet 12,05
TS |  |  |  | 1. Ceny -5111 a -5311 jsou určeny pro odstranění sloupků zábradlí nebo svodidel upevněných záhozem zeminou, uklínovaných kamenem nebo obetonovaných, popř. zaberaněných. 2. Ceny -5111 a -5211 jsou určeny pro odstranění zábradlí jakéhokoliv druhu se sloupky z jakéhokoliv materiálu a při jakékoliv vzdálenosti sloupků. 3. Cena -5311 je určena pro odstranění svodidla jakéhokoliv druhu při jakékoliv vzdálenosti sloupků. 4. Přemístění vybouraného silničního zábradlí a svodidel na vzdálenost přes 10 m se oceňuje cenami souborů cen 997 22-1 Vodorovná doprava vybouraných hmot.
P | 17 | 966005311 |  | Rozebrání a odstranění silničního svodidla s jednou pásnicí | M | 10.05 | 0 |  | CS ÚRS 2019 02 |  | 2
PP |  |  |  | Rozebrání a odstranění silničního zábradlí a ocelových svodidel s přemístěním hmot na skládku na vzdálenost do 10 m nebo s naložením na dopravní prostředek, se zásypem jam po odstraněných sloupcích a s jeho zhutněním svodidla včetně sloupků, s jednou pásnicí silničního
VV |  |  |  | "3.1" "zábradlí č.2" 10,05
TS |  |  |  | 1. Ceny -5111 a -5311 jsou určeny pro odstranění sloupků zábradlí nebo svodidel upevněných záhozem zeminou, uklínovaných kamenem nebo obetonovaných, popř. zaberaněných. 2. Ceny -5111 a -5211 jsou určeny pro odstranění zábradlí jakéhokoliv druhu se sloupky z jakéhokoliv materiálu a při jakékoliv vzdálenosti sloupků. 3. Cena -5311 je určena pro odstranění svodidla jakéhokoliv druhu při jakékoliv vzdálenosti sloupků. 4. Přemístění vybouraného silničního zábradlí a svodidel na vzdálenost přes 10 m se oceňuje cenami souborů cen 997 22-1 Vodorovná doprava vybouraných hmot.
P | 18 | 966005911 |  | Příplatek za odstranění druhé pásnice u silničních svodidel | M | 10.05 | 0 |  | CS ÚRS 2019 02 |  | 2
PP |  |  |  | Rozebrání a odstranění silničního zábradlí a ocelových svodidel s přemístěním hmot na skládku na vzdálenost do 10 m nebo s naložením na dopravní prostředek, se zásypem jam po odstraněných sloupcích a s jeho zhutněním Příplatek k ceně za odstranění druhé pásnice
VV |  |  |  | "3.1" "zábradlí č.2" 10,05
TS |  |  |  | 1. Ceny -5111 a -5311 jsou určeny pro odstranění sloupků zábradlí nebo svodidel upevněných záhozem zeminou, uklínovaných kamenem nebo obetonovaných, popř. zaberaněných. 2. Ceny -5111 a -5211 jsou určeny pro odstranění zábradlí jakéhokoliv druhu se sloupky z jakéhokoliv materiálu a při jakékoliv vzdálenosti sloupků. 3. Cena -5311 je určena pro odstranění svodidla jakéhokoliv druhu při jakékoliv vzdálenosti sloupků. 4. Přemístění vybouraného silničního zábradlí a svodidel na vzdálenost přes 10 m se oceňuje cenami souborů cen 997 22-1 Vodorovná doprava vybouraných hmot.
P | 19 | 966052121 |  | Bourání sloupků a vzpěr ŽB plotových s betonovou patkou | KUS | 164 | 0 |  | CS ÚRS 2019 02 |  | 2
PP |  |  |  | Bourání plotových sloupků a vzpěr železobetonových výšky do 2,5 m s betonovou patkou
VV |  |  |  | "3.7" "drátěný plot s betonovými sloupky" 28 Mezisoučet 28 "3.9" "plechový plot s betonovými sloupky" 136 Mezisoučet 136 Součet 164
TS |  |  |  | 1. V cenách jsou započteny i náklady na odklizení materiálu na vzdálenost do 20 m nebo naložení na dopravní prostředek.
P | 20 | 966071711 |  | Bourání sloupků a vzpěr plotových ocelových do 2,5 m zabetonovaných | KUS | 76 | 0 |  | CS ÚRS 2019 02 |  | 2
PP |  |  |  | Bourání plotových sloupků a vzpěr ocelových trubkových nebo profilovaných výšky do 2,50 m zabetonovaných
VV |  |  |  | "3.13" "skladový objekt s kůlnou u DKV" 8 "3.14" "drátěný plot s ocelovými sloupky - oplocení objektu parc.č. 3346" 53 "3.17" "malé objekty u ubytovny cca" 8 "3.19" "rampa u skladu na parc. č. 3343 cca" 7 Součet 76
TS |  |  |  | 1. V cenách jsou započteny i náklady na odklizení materiálu na vzdálenost do 20 m nebo naložení na dopravní prostředek.
P | 21 | 966071822 |  | Rozebrání oplocení z drátěného pletiva se čtvercovými oky výšky do 2,0 m | M | 198.61 | 0 |  | CS ÚRS 2019 02 |  | 2
PP |  |  |  | Rozebrání oplocení z pletiva drátěného se čtvercovými oky, výšky přes 1,6 do 2,0 m
VV |  |  |  | "3.7" "drátěný plot s betonovými sloupky" 69,00 Mezisoučet 69 "3.14" "drátěný plot s ocelovými sloupky - oplocení objektu parc.č. 3346" 118,61 Mezisoučet 118.61 "3.17" "malé objekty u ubytovny cca" 6,00 "3.19" "rampa u skladu na parc. č. 3343 cca" 5,00 Mezisoučet 11 Součet 198,61
TS |  |  |  | 1. V cenách jsou započteny i náklady na odklizení materiálu na vzdálenost do 20 m nebo naložení na dopravní prostředek. 2. V cenách nejsou započteny náklady na demontáž sloupků.
P | 22 | 966071823 |  | Rozebrání oplocení z drátěného pletiva se čtvercovými oky výšky přes 2,0 m | M | 12.3 | 0 |  | CS ÚRS 2019 02 |  | 2
PP |  |  |  | Rozebrání oplocení z pletiva drátěného se čtvercovými oky, výšky přes 2,0 do 4,0 m
VV |  |  |  | "3.13" "skladový objekt s kůlnou u DKV" "výška cca 3,0m" 12,30
TS |  |  |  | 1. V cenách jsou započteny i náklady na odklizení materiálu na vzdálenost do 20 m nebo naložení na dopravní prostředek. 2. V cenách nejsou započteny náklady na demontáž sloupků.
P | 23 | 966071831 |  | Rozebrání ostnatého drátu výšky do 2,0 m | M | 69 | 0 |  | CS ÚRS 2019 02 |  | 2
PP |  |  |  | Rozebrání oplocení z pletiva ostnatého drátu, výšky do 2,0 m
VV |  |  |  | "3.7" "drátěný plot s betonovými sloupky" 69,00
TS |  |  |  | 1. V cenách jsou započteny i náklady na odklizení materiálu na vzdálenost do 20 m nebo naložení na dopravní prostředek. 2. V cenách nejsou započteny náklady na demontáž sloupků.
P | 24 | 966072822 |  | Rozebrání oplocení z vlnitého nebo profilového plechu hmotnosti do 50 kg | M | 351 | 0 |  | CS ÚRS 2019 02 |  | 2
PP |  |  |  | Rozebrání oplocení z dílců plechových vlnitých nebo profilovaných, hmotnosti 1m oplocení přes 30 do 50 kg
VV |  |  |  | "3.9" "plechový plot na bet. sloupcích, včetně vodícího úhelníků" 336,00 "3.17" "malé objekty u ubytovny cca" 10,00 "3.19" "rampa u skladu na parc. č. 3343 cca" 5,00 Součet 351
TS |  |  |  | 1. V cenách jsou započteny i náklady na odklizení materiálu na vzdálenost do 20 m nebo naložení na dopravní prostředek. 2. V cenách nejsou započteny náklady na demontáž sloupků.
P | 25 | 981011111 |  | Demolice budov dřevěných jednostranně obitých postupným rozebíráním | M3 | 55.67 | 0 |  | CS ÚRS 2019 02 |  | 2
PP |  |  |  | Demolice budov postupným rozebíráním dřevěných lehkých jednostranně obitých
VV |  |  |  | "3.11" "dřevěná bouda u objektu DKV" 5,30*1,90 Mezisoučet 10.07 "3.17" "malé objekty u ubytovny" 16,00*2,85 Mezisoučet 45.6 Součet 55,67
TS |  |  |  | 1. Ceny jsou stanoveny na měrnou jednotku m3 obestavěného prostoru. 2. Procentuální podíl konstrukcí se stanoví podle článku 3503 Všeobecných podmínek části B01. 3. Celkový objem konstrukcí se určí součtem objemů obvodových, schodišťových, středních nosných zdí, schodišť a stropů. Od celkového objemu se neodečítá objem okenních a dveřních otvorů, parapetních ústupků. Tloušťka stropní konstrukce se určí včetně podlahových konstrukcí a podhledů. Tloušťka klenby se určuje v průměrné tloušťce jako aritmetický průměr tloušťky v patě a ve vrcholu klenby až k nášlapné ploše podlahové konstrukce, která na ní spočívá. U stropů s viditelnými trámy se objem trámů jednotlivě připočítává k objemu stropů. Totéž platí pro průvlaky a samostatné trámy. Objem stropů schodiště se započítává objemem daným součinem půdorysné plochy schodiště a tloušťky patrové podesty. 4. Pro volbu cen je rozhodující objemově převažující druh zdiva svislých nosných konstrukcí demolovaného objektu. 5. Ceny jsou určeny pro demolice budov výšky do 35 m. Tato výška je určena svislou vzdáleností nejvyšší hrany římsy, popř. atiky a nejnižšího bodu přilehlého terénu.
P | 26 | 981011112 |  | Demolice budov dřevěných ostatních oboustranně obitých nebo omítnutých postupným rozebíráním | M3 | 254.869 | 0 |  | CS ÚRS 2019 02 |  | 2
PP |  |  |  | Demolice budov postupným rozebíráním dřevěných ostatních, oboustranně obitých, případně omítnutých
VV |  |  |  | "3.3." "objekty bývalého kynologického klubu" "objekt č.1" 3,00*6,02*2,40 "objekt č.2" 4,00*10,00*2,75 Mezisoučet 153.344 "3.5." "sklad firmy KSK Design s.r.o." 32,75*3,10 Mezisoučet 101.525 Součet 254,869
TS |  |  |  | 1. Ceny jsou stanoveny na měrnou jednotku m3 obestavěného prostoru. 2. Procentuální podíl konstrukcí se stanoví podle článku 3503 Všeobecných podmínek části B01. 3. Celkový objem konstrukcí se určí součtem objemů obvodových, schodišťových, středních nosných zdí, schodišť a stropů. Od celkového objemu se neodečítá objem okenních a dveřních otvorů, parapetních ústupků. Tloušťka stropní konstrukce se určí včetně podlahových konstrukcí a podhledů. Tloušťka klenby se určuje v průměrné tloušťce jako aritmetický průměr tloušťky v patě a ve vrcholu klenby až k nášlapné ploše podlahové konstrukce, která na ní spočívá. U stropů s viditelnými trámy se objem trámů jednotlivě připočítává k objemu stropů. Totéž platí pro průvlaky a samostatné trámy. Objem stropů schodiště se započítává objemem daným součinem půdorysné plochy schodiště a tloušťky patrové podesty. 4. Pro volbu cen je rozhodující objemově převažující druh zdiva svislých nosných konstrukcí demolovaného objektu. 5. Ceny jsou určeny pro demolice budov výšky do 35 m. Tato výška je určena svislou vzdáleností nejvyšší hrany římsy, popř. atiky a nejnižšího bodu přilehlého terénu.
P | 27 | 981011314 |  | Demolice budov zděných na MVC podíl konstrukcí do 25 % postupným rozebíráním | M3 | 296.01 | 0 |  | CS ÚRS 2019 02 |  | 2
PP |  |  |  | Demolice budov postupným rozebíráním z cihel, kamene, smíšeného nebo hrázděného zdiva, tvárnic na maltu vápennou nebo vápenocementovou s podílem konstrukcí přes 20 do 25 %
VV |  |  |  | "3.5" "sklad firmy KSK Design s.r.o." 75,90*3,90
TS |  |  |  | 1. Ceny jsou stanoveny na měrnou jednotku m3 obestavěného prostoru. 2. Procentuální podíl konstrukcí se stanoví podle článku 3503 Všeobecných podmínek části B01. 3. Celkový objem konstrukcí se určí součtem objemů obvodových, schodišťových, středních nosných zdí, schodišť a stropů. Od celkového objemu se neodečítá objem okenních a dveřních otvorů, parapetních ústupků. Tloušťka stropní konstrukce se určí včetně podlahových konstrukcí a podhledů. Tloušťka klenby se určuje v průměrné tloušťce jako aritmetický průměr tloušťky v patě a ve vrcholu klenby až k nášlapné ploše podlahové konstrukce, která na ní spočívá. U stropů s viditelnými trámy se objem trámů jednotlivě připočítává k objemu stropů. Totéž platí pro průvlaky a samostatné trámy. Objem stropů schodiště se započítává objemem daným součinem půdorysné plochy schodiště a tloušťky patrové podesty. 4. Pro volbu cen je rozhodující objemově převažující druh zdiva svislých nosných konstrukcí demolovaného objektu. 5. Ceny jsou určeny pro demolice budov výšky do 35 m. Tato výška je určena svislou vzdáleností nejvyšší hrany římsy, popř. atiky a nejnižšího bodu přilehlého terénu.
P | 30 | R92990001 |  | Rozebrání stávajícího objektu točny | T | 29.8 | 0 |  | R-položka |  | 2
PP
VV |  |  |  | "ocel cca t" 27,00 "výdřeva cca t" 2,80 Součet 29,8
TS |  |  |  | 1. V cenách nejsou započteny náklady na: a) odklizení na předepsanou skládku; tyto se oceňují cenami souboru cen 997 24-1 . . Doprava vybouraných hmot, konstrukcí a suti, b) odkopání, odklizení a uložení výkopu ze zemních hrázek na vykázané skládky; tyto se oceňují cenami katalogu 800-1 Zemní práce.
P | 31 | R98101001 |  | Demolice budov postupným rozebíráním kombinovaných ostatních, ocel. konstr., trapéz ploten a dřevotřísky | M3 | 278.8 | 0 |  | R-položka |  | 2
PP
VV |  |  |  | "3.13" "skladový objekt s kůlnou u DKV" 82,00*3,40
TS |  |  |  | 1. Ceny jsou stanoveny na měrnou jednotku m3 obestavěného prostoru. 2. Procentuální podíl konstrukcí se stanoví podle článku 3503 Všeobecných podmínek části B01. 3. Celkový objem konstrukcí se určí součtem objemů obvodových, schodišťových, středních nosných zdí, schodišť a stropů. Od celkového objemu se neodečítá objem okenních a dveřních otvorů, parapetních ústupků. Tloušťka stropní konstrukce se určí včetně podlahových konstrukcí a podhledů. Tloušťka klenby se určuje v průměrné tloušťce jako aritmetický průměr tloušťky v patě a ve vrcholu klenby až k nášlapné ploše podlahové konstrukce, která na ní spočívá. U stropů s viditelnými trámy se objem trámů jednotlivě připočítává k objemu stropů. Totéž platí pro průvlaky a samostatné trámy. Objem stropů schodiště se započítává objemem daným součinem půdorysné plochy schodiště a tloušťky patrové podesty. 4. Pro volbu cen je rozhodující objemově převažující druh zdiva svislých nosných konstrukcí demolovaného objektu. 5. Ceny jsou určeny pro demolice budov výšky do 35 m. Tato výška je určena svislou vzdáleností nejvyšší hrany římsy, popř. atiky a nejnižšího bodu přilehlého terénu.
SD |  | 997 |  | Přesun sutě
P | 28 | 997006551 |  | Hrubé urovnání suti na skládce bez zhutnění | T | 1634.315 | 0 |  | CS ÚRS 2019 02 |  | 2
PP |  |  |  | Hrubé urovnání suti na skládce bez zhutnění
VV
TS |  |  |  | 1. Cena nezahrnuje náklady na poplatek za skládku; tyto lze ocenit cenami souboru cen 997 01-38 Poplatek za uložení stavebního odpadu na skládku katalogu 801-3 Budovy a haly - bourání konstrukcí.
P | 32 | R99701381 |  | Poplatek za likvidaci odpadů nekontaminovaných - 17 01 02 stavební a demoliční suť (cihly), včetně dopravy | T | 136.733 | 0 |  | R-položka |  | 2
PP
VV
TS |  |  |  | 1. Ceny uvedenév souboru cen je doporučeno upravit podle aktuálních cen místně příslušné skládky odpadů. 2. Uložení odpadů neuvedených v souboru cen se oceňuje individuálně. 3. V cenách je započítán poplatek za ukládaní odpadu dle zákona 185/2001 Sb. 4. Případné drcení stavebního odpadu lze ocenit souborem cen 997 00-60 Drcení stavebního odpadu z katalogu 800-6 Demolice objektů.
P | 33 | R99701382 |  | Poplatek za likvidaci odpadů nekontaminovaných - 17 01 01 beton z demolic objektů, základů TV, včetně dopravy | T | 1193.544 | 0 |  | R-položka |  | 2
PP
VV
TS |  |  |  | 1. Ceny uvedenév souboru cen je doporučeno upravit podle aktuálních cen místně příslušné skládky odpadů. 2. Uložení odpadů neuvedených v souboru cen se oceňuje individuálně. 3. V cenách je započítán poplatek za ukládaní odpadu dle zákona 185/2001 Sb. 4. Případné drcení stavebního odpadu lze ocenit souborem cen 997 00-60 Drcení stavebního odpadu z katalogu 800-6 Demolice objektů.
P | 34 | R99701385 |  | Poplatek za likvidaci odpadů nekontaminovaných - 17 02 01 dřevo po stavebním použití z demolic, včetně dopravy | T | 82.462 | 0 |  | R-položka |  | 2
PP
VV |  |  |  | 2,171+69,70*0,3+56,581+2,80
TS |  |  |  | 1. Ceny uvedenév souboru cen je doporučeno upravit podle aktuálních cen místně příslušné skládky odpadů. 2. Uložení odpadů neuvedených v souboru cen se oceňuje individuálně. 3. V cenách je započítán poplatek za ukládaní odpadu dle zákona 185/2001 Sb. 4. Případné drcení stavebního odpadu lze ocenit souborem cen 997 00-60 Drcení stavebního odpadu z katalogu 800-6 Demolice objektů.
P | 35 | R99701387 |  | Poplatek za uložení na skládce (skládkovné) stavebního odpadu, železný šrot, pouze doprava | T | 119.161 | 0 |  | R-položka |  | 2
PP
VV
TS |  |  |  | 1. Ceny uvedenév souboru cen je doporučeno upravit podle aktuálních cen místně příslušné skládky odpadů. 2. Uložení odpadů neuvedených v souboru cen se oceňuje individuálně. 3. V cenách je započítán poplatek za ukládaní odpadu dle zákona 185/2001 Sb. 4. Případné drcení stavebního odpadu lze ocenit souborem cen 997 00-60 Drcení stavebního odpadu z katalogu 800-6 Demolice objektů.
P | 36 | R99701388 |  | Poplatek za likvidaci odpadů nekontaminovaných - 17 05 04 zeminy a kameniva, včetně dopravy | T | 1326.836 | 0 |  | R-položka |  | 2
PP |  |  |  | Poplatek za likvidaci odpadů nekontaminovaných -17 05 04 zeminy a kameniva, včetně dopravy
VV |  |  |  | 675,44*1,900 43,50 Součet 1326,836
TS |  |  |  | 1. Ceny uvedené v souboru cen je doporučeno upravit podle aktuálních cen místně příslušné skládky odpadů. 2. Uložení odpadů neuvedených v souboru cen se oceňuje individuálně. 3. V cenách je započítán poplatek za ukládaní odpadu dle zákona 185/2001 Sb. 4. Případné drcení stavebního odpadu lze ocenit souborem cen 997 00-60 Drcení stavebního odpadu z katalogu 800-6 Demolice objektů.

## D2_D.2.3_D.2.3.1_SO 01-01-01
ASPE10 |  |  |  | Firma: Moravia Consult | [6 empty] | 3
|  |  |  | Soupis prací objektu | [6 empty] | 3
S | Stavba: | 18-060-232-SR |  | Rekonstrukce ŽST Vsetín |  |  | SO 01-01-01 |  |  | 0,00 | 2
O | Objekt: | D2 |  | STAVEBNÍ ČÁST | [5 empty] | 15,00 | 2
O1 | Objekt: | D.2.3 |  | Trakční a energetická zařízení | [5 empty] | 21,00 | 2
O2 | Objekt: | D.2.3.1 |  | Trakční vedení
O3 | Rozpočet: | SO 01-01-01 |  | žst. Vsetín, trakční vedení
Typ | Poř. číslo | Kód položky | Varianta | Název položky | MJ | Množství | Jednotková cena |  | Cenová soustava
[7 empty] | Jednotková | Celkem
0 | 1 | 2 | 3 | 4 | 5 | 6 | 9 | 10 | 11
SD |  | 74A |  | Základy TV
P | 1 | 74A110 |  | ZÁKLAD TV HLOUBENÝ V JAKÉKOLIV TŘÍDĚ ZEMINY | M3 | 1184 | 0 |  | OTSKP |  | 2
PP |  |  |  | ZÁKLAD TV HLOUBENÝ V JAKÉKOLIV TŘÍDĚ ZEMINY
VV |  |  |  | Výpočet množství v měrné jednotce je provedeno podle grafických a textových částí projektové dokumentace.
TS |  |  |  | 1. Položka obsahuje: – zemní práce pro montáž výkopu včetně bourání zpevněných ploch, dlažby a pod., uvedení narušeného okolí do původního stavu a naložení výkopku – úpravy spojené s uvolněním prostoru pro výkop např. demontáž a montáž oplocení, zajištění výkopu před zaplavením povrchovou vodou, pažení výkopu – dodávku, dopravu, montáž, pronájem mechanizmů a demontáž bednění – dodávku, dopravu a montáž svorníkového koše, technologické výztuže, kovaných svorníků aj. – případně provedení dutiny pro upevnění stožáru TV – dodávku, dopravu a uložení betonové směsi včetně všech technologických opatření spojené s realizací základu podle TKP 2. Položka neobsahuje: – přídavnou výztuž, svorníky, koše – odvoz výkopku (viz pol. 74A150) – poplatek za likvidaci odpadů (viz SSD 0) 3. Způsob měření: Měří se metry kubické uložené betonové směsi.
P | 2 | 74A130 |  | ZÁKLAD TV VE SKÁLE | M3 | 147 | 0 |  | OTSKP |  | 2
PP |  |  |  | ZÁKLAD TV VE SKÁLE
VV |  |  |  | Výpočet množství v měrné jednotce je provedeno podle grafických a textových částí projektové dokumentace.
TS |  |  |  | 1. Položka obsahuje: – zemní práce, geotechnické posouzení skály (tř. 6-7, nově III. třída) včetně návrhu základu, naložení výkopku – dodávku, dopravu, montáž, pronájem mechanizmů a demontáž bednění – dodávku, dopravu a montáž základu, svorníkového koše, technologické výztuže, kovaných svorníků aj. – případně provedení dutiny pro upevnění stožáru TV – dodávku, dopravu a uložení betonové směsi včetně všech technologických opatření spojené s realizací základu podle TKP 2. Položka neobsahuje: – svorníky nebo svorníkové koše – odvoz výkopku (viz pol. 74A150) – poplatek za likvidaci odpadů (viz SSD 0) 3. Způsob měření: Měří se metry kubické uložené betonové směsi.
P | 3 | 74A150 |  | ODVOZ ZEMINY Z VÝKOPU (NA LIKVIDACI ODPADŮ NEBO JINÉ URČENÉ MÍSTO) | M3KM | 39930 | 0 |  | OTSKP |  | 2
PP |  |  |  | ODVOZ ZEMINY Z VÝKOPU (NA LIKVIDACI ODPADŮ NEBO JINÉ URČENÉ MÍSTO)
VV |  |  |  | Výpočet množství v měrné jednotce je provedeno podle grafických a textových částí projektové dokumentace.
TS |  |  |  | 1. Položka obsahuje: – odvoz jakýmkoliv dopravním prostředkem a složení – případné překládky na trase 2. Položka neobsahuje: – naložení vybouraného materiálu na dopravní prostředek (je zahrnuto ve zdrojové položce) – poplatky za likvidaci odpadů 3. Způsob měření: Výměra je součtem součinů metrů krychlových vytěženého v rostlém (původním) stavu nebo vybouraného materiálu a jednotlivých vzdáleností v kilometrech.
P | 4 | 74A310 |  | PŘÍDAVNÁ VÝZTUŽ PRO ZÁKLAD TV | KUS | 300 | 0 |  | OTSKP |  | 2
PP |  |  |  | PŘÍDAVNÁ VÝZTUŽ PRO ZÁKLAD TV
VV |  |  |  | Výpočet množství v měrné jednotce je provedeno podle grafických a textových částí projektové dokumentace.
TS |  |  |  | 1. Položka obsahuje: – montáž, materiál a dovoz kompletní ocelové výztuže základu TV (vč. technologické) 2. Položka neobsahuje: X 3. Způsob měření: Udává se počet kusů kompletní konstrukce nebo práce.
P | 5 | 74A320 |  | KOVANÝ SVORNÍK PRO ZÁKLAD TV | KUS | 668 | 0 |  | OTSKP |  | 2
PP |  |  |  | KOVANÝ SVORNÍK PRO ZÁKLAD TV
VV |  |  |  | Výpočet množství v měrné jednotce je provedeno podle grafických a textových částí projektové dokumentace.
TS |  |  |  | 1. Položka obsahuje: – montáž, materiál, dovoz a protikorozní ošetření kovaného svorníku pro základ TV 2. Položka neobsahuje: X 3. Způsob měření: Udává se počet kusů kompletní konstrukce nebo práce.
P | 6 | 74A330 |  | SVORNÍKOVÝ KOŠ PRO ZÁKLAD TV | KUS | 60 | 0 |  | OTSKP |  | 2
PP |  |  |  | SVORNÍKOVÝ KOŠ PRO ZÁKLAD TV
VV |  |  |  | Výpočet množství v měrné jednotce je provedeno podle grafických a textových částí projektové dokumentace.
TS |  |  |  | 1. Položka obsahuje: – montáž, materiál, dovoz a protikorozní ošetření svorníkového koše pro základ TV 2. Položka neobsahuje: X 3. Způsob měření: Udává se počet kusů kompletní konstrukce nebo práce.
P | 7 | 74A340 |  | KOTEVNÍ SLOUPEK PRO ZÁKLAD TV | KUS | 11 | 0 |  | OTSKP |  | 2
PP |  |  |  | KOTEVNÍ SLOUPEK PRO ZÁKLAD TV
VV |  |  |  | Výpočet množství v měrné jednotce je provedeno podle grafických a textových částí projektové dokumentace.
TS |  |  |  | 1. Položka obsahuje: – materiál, montáž a dopravné za kotevní sloupek 2. Položka neobsahuje: X 3. Způsob měření: Udává se počet kusů kompletní konstrukce nebo práce.
P | 8 | 74A350 |  | KORUGOVANÁ ROURA PRO ZÁKLAD TV | M | 48 | 0 |  | OTSKP |  | 2
PP |  |  |  | KORUGOVANÁ ROURA PRO ZÁKLAD TV
VV |  |  |  | Výpočet množství v měrné jednotce je provedeno podle grafických a textových částí projektové dokumentace.
TS |  |  |  | 1. Položka obsahuje: – materiál, dopravu a montáž korugované PVC roury, včetně zálivky a hlavičky základu 2. Položka neobsahuje: X 3. Způsob měření: Měří se metr délkový.
P | 9 | 74A430 |  | HLAVIČKA PRO ZÁKLAD | M3 | 8 | 0 |  | OTSKP |  | 2
PP |  |  |  | HLAVIČKA PRO ZÁKLAD
VV |  |  |  | Výpočet množství v měrné jednotce je provedeno podle grafických a textových částí projektové dokumentace.
TS |  |  |  | 1. Položka obsahuje: montáž a materiál – bourání betonové hlavičky základu – obetonování stávajícího základu – odtěžení terénu pro bednění – upevnění KARI sítě na stávající základ – osazení bednění – betonáž – geodetické značky 2. Položka neobsahuje: x 3. Způsob měření: Měří se metry kubické uložené betonové směsi.
P | 10 | 74A450 |  | ÚPRAVA KABELŮ U ZÁKLADU TV | KUS | 107 | 0 |  | OTSKP |  | 2
PP |  |  |  | ÚPRAVA KABELŮ U ZÁKLADU TV
VV |  |  |  | Výpočet množství v měrné jednotce je provedeno podle grafických a textových částí projektové dokumentace.
TS |  |  |  | 1. Položka obsahuje: montáž a materiál – ruční výkop v průměrné hloubce 80 cm a šířce 50 cm délky 30m – pažení nebo zajištění výkopu v nezbytném rozsahu – případné čerpání vody – úpravu kabelové trasy včetně ověření polohy 2. Položka neobsahuje: X 3. Způsob měření: Udává se počet kusů kompletní konstrukce nebo práce pro jeden základ.
P | 11 | 74A530 |  | MECHANICKÁ OCHRANA TRAKČNÍ PODPĚRY | KUS | 1 | 0 |  | OTSKP |  | 2
PP |  |  |  | MECHANICKÁ OCHRANA TRAKČNÍ PODPĚRY
VV |  |  |  | Výpočet množství v měrné jednotce je provedeno podle grafických a textových částí projektové dokumentace.
TS |  |  |  | 1. Položka obsahuje: – montáž, materiál a dopravné – ocelovou konstrukci pro ochranu stožáru v betonovém základu 2. Položka neobsahuje: X 3. Způsob měření: Udává se počet kusů kompletní konstrukce nebo práce.
P | 12 | 74AF11 |  | TAŽNÉ HNACÍ VOZIDLO K PRACOVNÍM SOUPRAVÁM (PRO ZÁKLADY - MONTÁŽ) | HOD | 2026 | 0 |  | OTSKP |  | 2
PP |  |  |  | TAŽNÉ HNACÍ VOZIDLO K PRACOVNÍM SOUPRAVÁM (PRO ZÁKLADY - MONTÁŽ)
VV |  |  |  | Výpočet množství v měrné jednotce je provedeno podle grafických a textových částí projektové dokumentace.
TS |  |  |  | 1. Položka obsahuje: – kolejové mechanizmy pro výstavbu základů podpěr trakčního vedení – dopravu kolejových mechanismů z mateřského depa do prostoru stavby a zpět 2. Položka neobsahuje: X 3. Způsob měření: Udává se čas v hodinách bez pohotovostních stavů vozidla.
P | 191 | R74A110 |  | PŘÍPLATEK ZA ČERPÁNÍ VODY Z VÝKOPU PŘI STAVBĚ ZÁKLADU | KUS | 10 | 0 |  | R - pol |  | 2
PP |  |  |  | PŘÍPLATEK ZA ČERPÁNÍ VODY Z VÝKOPU PŘI STAVBĚ ZÁKLADU
VV |  |  |  | Výpočet množství v měrné jednotce je provedeno podle grafických a textových částí projektové dokumentace.
TS |  |  |  | 1. Položka obsahuje: – zajištění odčerpání vody z výkopu a s tím všechny související úkony a mechanizace. Položka neobsahuje: – X 3. Způsob měření:Měří se počet odčerpávaných základů na KUS.
SD |  | 74B |  | Stožáry TV
P | 13 | 74B115 |  | STOŽÁR TV OCELOVÝ TRUBKOVÝ DO DUTINY, TYPU T245 NEBO TB245, DÉLKY DO 10 M VČETNĚ | KUS | 2 | 0 |  | OTSKP |  | 2
PP |  |  |  | STOŽÁR TV OCELOVÝ TRUBKOVÝ DO DUTINY, TYPU T245 NEBO TB245, DÉLKY DO 10 M VČETNĚ
VV |  |  |  | Výpočet množství v měrné jednotce je provedeno podle grafických a textových částí projektové dokumentace.
TS |  |  |  | 1. Položka obsahuje: – montáž, materiál a dopravné stožáru typového provedení – protikorozní ošetření stožáru dle TKP – betonáž hlavičky základu 2. Položka neobsahuje: – základovou konstrukci 3. Způsob měření: Udává se počet kusů trakčních podpěr.
P | 14 | 74B116 |  | STOŽÁR TV OCELOVÝ TRUBKOVÝ DO DUTINY, TYPU T245 NEBO TB245, DÉLKY PŘES 10 M DO 14 M VČETNĚ | KUS | 29 | 0 |  | OTSKP |  | 2
PP |  |  |  | STOŽÁR TV OCELOVÝ TRUBKOVÝ DO DUTINY, TYPU T245 NEBO TB245, DÉLKY PŘES 10 M DO 14 M VČETNĚ
VV |  |  |  | Výpočet množství v měrné jednotce je provedeno podle grafických a textových částí projektové dokumentace.
TS |  |  |  | 1. Položka obsahuje: – montáž, materiál a dopravné stožáru typového provedení – protikorozní ošetření stožáru dle TKP – betonáž hlavičky základu 2. Položka neobsahuje: – základovou konstrukci 3. Způsob měření: Udává se počet kusů trakčních podpěr.
P | 15 | 74B118 |  | STOŽÁR TV OCELOVÝ TRUBKOVÝ DO DUTINY, TYPU T324 NEBO TB324, DÉLKY PŘES 10 M DO 14 M VČETNĚ | KUS | 1 | 0 |  | OTSKP |  | 2
PP |  |  |  | STOŽÁR TV OCELOVÝ TRUBKOVÝ DO DUTINY, TYPU T324 NEBO TB324, DÉLKY PŘES 10 M DO 14 M VČETNĚ
VV |  |  |  | Výpočet množství v měrné jednotce je provedeno podle grafických a textových částí projektové dokumentace.
TS |  |  |  | 1. Položka obsahuje: – montáž, materiál a dopravné stožáru typového provedení – protikorozní ošetření stožáru dle TKP – betonáž hlavičky základu 2. Položka neobsahuje: – základovou konstrukci 3. Způsob měření: Udává se počet kusů trakčních podpěr.
P | 16 | 74B215 |  | STOŽÁR TV OCELOVÝ TRUBKOVÝ JEDNODUCHÝ NA SVORNÍKY, TYPU TS245 NEBO TSI245, DÉLKY DO 10 M VČETNĚ | KUS | 28 | 0 |  | OTSKP |  | 2
PP |  |  |  | STOŽÁR TV OCELOVÝ TRUBKOVÝ JEDNODUCHÝ NA SVORNÍKY, TYPU TS245 NEBO TSI245, DÉLKY DO 10 M VČETNĚ
VV |  |  |  | Výpočet množství v měrné jednotce je provedeno podle grafických a textových částí projektové dokumentace.
TS |  |  |  | 1. Položka obsahuje: – montáž, materiál a dopravné stožáru typového provedení – protikorozní ošetření stožáru dle TKP – konečnou regulaci stožáru po jeho zatížení 2. Položka neobsahuje: – základovou konstrukci 3. Způsob měření: Udává se počet kusů trakčních podpěr.
P | 17 | 74B216 |  | STOŽÁR TV OCELOVÝ TRUBKOVÝ JEDNODUCHÝ NA SVORNÍKY, TYPU TS245 NEBO TSI245, DÉLKY PŘES 10 M DO 14 M VČETNĚ | KUS | 1 | 0 |  | OTSKP |  | 2
PP |  |  |  | STOŽÁR TV OCELOVÝ TRUBKOVÝ JEDNODUCHÝ NA SVORNÍKY, TYPU TS245 NEBO TSI245, DÉLKY PŘES 10 M DO 14 M VČETNĚ
VV |  |  |  | Výpočet množství v měrné jednotce je provedeno podle grafických a textových částí projektové dokumentace.
TS |  |  |  | 1. Položka obsahuje: – montáž, materiál a dopravné stožáru typového provedení – protikorozní ošetření stožáru dle TKP – konečnou regulaci stožáru po jeho zatížení 2. Položka neobsahuje: – základovou konstrukci 3. Způsob měření: Udává se počet kusů trakčních podpěr.
P | 18 | 74B217 |  | STOŽÁR TV OCELOVÝ TRUBKOVÝ JEDNODUCHÝ NA SVORNÍKY, TYPU TS324 NEBO TSI324, DÉLKY DO 10 M VČETNĚ | KUS | 2 | 0 |  | OTSKP |  | 2
PP |  |  |  | STOŽÁR TV OCELOVÝ TRUBKOVÝ JEDNODUCHÝ NA SVORNÍKY, TYPU TS324 NEBO TSI324, DÉLKY DO 10 M VČETNĚ
VV |  |  |  | Výpočet množství v měrné jednotce je provedeno podle grafických a textových částí projektové dokumentace.
TS |  |  |  | 1. Položka obsahuje: – montáž, materiál a dopravné stožáru typového provedení – protikorozní ošetření stožáru dle TKP – konečnou regulaci stožáru po jeho zatížení 2. Položka neobsahuje: – základovou konstrukci 3. Způsob měření: Udává se počet kusů trakčních podpěr.
P | 19 | 74B233 |  | STOŽÁR TV OCELOVÝ TRUBKOVÝ JEDNODUCHÝ BRÁNOVÝ NA SVORNÍKY, TYPU TBS245 NEBO TBSI245, DÉLKY DO 10 M VČETNĚ | KUS | 2 | 0 |  | OTSKP |  | 2
PP |  |  |  | STOŽÁR TV OCELOVÝ TRUBKOVÝ JEDNODUCHÝ BRÁNOVÝ NA SVORNÍKY, TYPU TBS245 NEBO TBSI245, DÉLKY DO 10 M VČETNĚ
VV |  |  |  | Výpočet množství v měrné jednotce je provedeno podle grafických a textových částí projektové dokumentace.
TS |  |  |  | 1. Položka obsahuje: – montáž, materiál a dopravné stožáru typového provedení – protikorozní ošetření stožáru dle TKP – konečnou regulaci stožáru po jeho zatížení 2. Položka neobsahuje: – základovou konstrukci 3. Způsob měření: Udává se počet kusů trakčních podpěr.
P | 20 | 74B234 |  | STOŽÁR TV OCELOVÝ TRUBKOVÝ JEDNODUCHÝ BRÁNOVÝ NA SVORNÍKY, TYPU TBS245 NEBO TBSI245, DÉLKY PŘES 10 M DO 14 M VČETNĚ | KUS | 15 | 0 |  | OTSKP |  | 2
PP |  |  |  | STOŽÁR TV OCELOVÝ TRUBKOVÝ JEDNODUCHÝ BRÁNOVÝ NA SVORNÍKY, TYPU TBS245 NEBO TBSI245, DÉLKY PŘES 10 M DO 14 M VČETNĚ
VV |  |  |  | Výpočet množství v měrné jednotce je provedeno podle grafických a textových částí projektové dokumentace.
TS |  |  |  | 1. Položka obsahuje: – montáž, materiál a dopravné stožáru typového provedení – protikorozní ošetření stožáru dle TKP – konečnou regulaci stožáru po jeho zatížení 2. Položka neobsahuje: – základovou konstrukci 3. Způsob měření: Udává se počet kusů trakčních podpěr.
P | 21 | 74B413 |  | STOŽÁR TV OCELOVÝ TRUBKOVÝ DVOJITÝ BRÁNOVÝ NA SVORNÍKY, TYPU 2TBS219 NEBO 2TBSI219, DÉLKY DO 10 M VČETNĚ | KUS | 4 | 0 |  | OTSKP |  | 2
PP |  |  |  | STOŽÁR TV OCELOVÝ TRUBKOVÝ DVOJITÝ BRÁNOVÝ NA SVORNÍKY, TYPU 2TBS219 NEBO 2TBSI219, DÉLKY DO 10 M VČETNĚ
VV |  |  |  | Výpočet množství v měrné jednotce je provedeno podle grafických a textových částí projektové dokumentace.
TS |  |  |  | 1. Položka obsahuje: – montáž, materiál a dopravné stožáru typového provedení – protikorozní ošetření stožáru dle TKP – konečnou regulaci stožáru po jeho zatížení 2. Položka neobsahuje: – základovou konstrukci 3. Způsob měření: Udává se počet kusů trakčních podpěr.
P | 22 | 74B415 |  | STOŽÁR TV OCELOVÝ TRUBKOVÝ DVOJITÝ BRÁNOVÝ NA SVORNÍKY, TYPU 2TBS245 NEBO 2TBSI245, DÉLKY DO 10 M VČETNĚ | KUS | 1 | 0 |  | OTSKP |  | 2
PP |  |  |  | STOŽÁR TV OCELOVÝ TRUBKOVÝ DVOJITÝ BRÁNOVÝ NA SVORNÍKY, TYPU 2TBS245 NEBO 2TBSI245, DÉLKY DO 10 M VČETNĚ
VV |  |  |  | Výpočet množství v měrné jednotce je provedeno podle grafických a textových částí projektové dokumentace.
TS |  |  |  | 1. Položka obsahuje: – montáž, materiál a dopravné stožáru typového provedení – protikorozní ošetření stožáru dle TKP – konečnou regulaci stožáru po jeho zatížení 2. Položka neobsahuje: – základovou konstrukci 3. Způsob měření: Udává se počet kusů trakčních podpěr.
P | 23 | 74B416 |  | STOŽÁR TV OCELOVÝ TRUBKOVÝ DVOJITÝ BRÁNOVÝ NA SVORNÍKY, TYPU 2TBS245 NEBO 2TBSI245, DÉLKY PŘES 10 M DO 14 M VČETNĚ | KUS | 14 | 0 |  | OTSKP |  | 2
PP |  |  |  | STOŽÁR TV OCELOVÝ TRUBKOVÝ DVOJITÝ BRÁNOVÝ NA SVORNÍKY, TYPU 2TBS245 NEBO 2TBSI245, DÉLKY PŘES 10 M DO 14 M VČETNĚ
VV |  |  |  | Výpočet množství v měrné jednotce je provedeno podle grafických a textových částí projektové dokumentace.
TS |  |  |  | 1. Položka obsahuje: – montáž, materiál a dopravné stožáru typového provedení – protikorozní ošetření stožáru dle TKP – konečnou regulaci stožáru po jeho zatížení 2. Položka neobsahuje: – základovou konstrukci 3. Způsob měření: Udává se počet kusů trakčních podpěr.
P | 24 | 74B601 |  | STOŽÁR TV OCELOVÝ PŘÍHRADOVÝ TYPU BP DÉLKY 9 M | KUS | 16 | 0 |  | OTSKP |  | 2
PP |  |  |  | STOŽÁR TV OCELOVÝ PŘÍHRADOVÝ TYPU BP DÉLKY 9 M
VV |  |  |  | Výpočet množství v měrné jednotce je provedeno podle grafických a textových částí projektové dokumentace.
TS |  |  |  | 1. Položka obsahuje: – montáž, materiál a dopravné stožáru typového provedení – protikorozní ošetření stožáru dle TKP – konečnou regulaci stožáru po jeho zatížení včetně podmazání patek 2. Položka neobsahuje: – základovou konstrukci 3. Způsob měření: Udává se počet kusů trakčních podpěr.
P | 25 | 74B602 |  | STOŽÁR TV OCELOVÝ PŘÍHRADOVÝ TYPU BP DÉLKY 10 M | KUS | 11 | 0 |  | OTSKP |  | 2
PP |  |  |  | STOŽÁR TV OCELOVÝ PŘÍHRADOVÝ TYPU BP DÉLKY 10 M
VV |  |  |  | Výpočet množství v měrné jednotce je provedeno podle grafických a textových částí projektové dokumentace.
TS |  |  |  | 1. Položka obsahuje: – montáž, materiál a dopravné stožáru typového provedení – protikorozní ošetření stožáru dle TKP – konečnou regulaci stožáru po jeho zatížení včetně podmazání patek 2. Položka neobsahuje: – základovou konstrukci 3. Způsob měření: Udává se počet kusů trakčních podpěr.
P | 26 | 74B603 |  | STOŽÁR TV OCELOVÝ PŘÍHRADOVÝ TYPU BP DÉLKY 11 M | KUS | 26 | 0 |  | OTSKP |  | 2
PP |  |  |  | STOŽÁR TV OCELOVÝ PŘÍHRADOVÝ TYPU BP DÉLKY 11 M
VV |  |  |  | Výpočet množství v měrné jednotce je provedeno podle grafických a textových částí projektové dokumentace.
TS |  |  |  | 1. Položka obsahuje: – montáž, materiál a dopravné stožáru typového provedení – protikorozní ošetření stožáru dle TKP – konečnou regulaci stožáru po jeho zatížení včetně podmazání patek 2. Položka neobsahuje: – základovou konstrukci 3. Způsob měření: Udává se počet kusů trakčních podpěr.
P | 27 | 74B604 |  | STOŽÁR TV OCELOVÝ PŘÍHRADOVÝ TYPU BP DÉLKY 12,5 M | KUS | 22 | 0 |  | OTSKP |  | 2
PP |  |  |  | STOŽÁR TV OCELOVÝ PŘÍHRADOVÝ TYPU BP DÉLKY 12,5 M
VV |  |  |  | Výpočet množství v měrné jednotce je provedeno podle grafických a textových částí projektové dokumentace.
TS |  |  |  | 1. Položka obsahuje: – montáž, materiál a dopravné stožáru typového provedení – protikorozní ošetření stožáru dle TKP – konečnou regulaci stožáru po jeho zatížení včetně podmazání patek 2. Položka neobsahuje: – základovou konstrukci 3. Způsob měření: Udává se počet kusů trakčních podpěr.
P | 28 | 74B711 |  | BRÁNY NEBO VÝLOŽNÍKY - BŘEVNO TYPU 23L | M | 1052 | 0 |  | OTSKP |  | 2
PP |  |  |  | BRÁNY NEBO VÝLOŽNÍKY - BŘEVNO TYPU 23L
VV |  |  |  | Výpočet množství v měrné jednotce je provedeno podle grafických a textových částí projektové dokumentace.
TS |  |  |  | 1. Položka obsahuje: – montáž včetně potřebné mechanizace a pomůcek, materiál a dopravné břevna typového provedení – protikorozní ošetření dle TKP 2. Položka neobsahuje: X 3. Způsob měření: Měří se metr délkový.
P | 29 | 74B721 |  | PŘIPEVNĚNÍ BŘEVNA BRÁNY NEBO VÝLOŽNÍKU S UKONČENÍM TYPU A NA 1T | KUS | 21 | 0 |  | OTSKP |  | 2
PP |  |  |  | PŘIPEVNĚNÍ BŘEVNA BRÁNY NEBO VÝLOŽNÍKU S UKONČENÍM TYPU A NA 1T
VV |  |  |  | Výpočet množství v měrné jednotce je provedeno podle grafických a textových částí projektové dokumentace.
TS |  |  |  | 1. Položka obsahuje: – montáž včetně potřebné mechanizace a pomůcek, materiál a dopravné ukončení břevna typového provedení – protikorozní ošetření dle TKP – konečnou regulaci břevna po jeho zatížení 2. Položka neobsahuje: X 3. Způsob měření: Udává se počet kusů trakčních podpěr.
P | 30 | 74B722 |  | PŘIPEVNĚNÍ BŘEVNA BRÁNY NEBO VÝLOŽNÍKU S UKONČENÍM TYPU B NA 2T | KUS | 41 | 0 |  | OTSKP |  | 2
PP |  |  |  | PŘIPEVNĚNÍ BŘEVNA BRÁNY NEBO VÝLOŽNÍKU S UKONČENÍM TYPU B NA 2T
VV |  |  |  | Výpočet množství v měrné jednotce je provedeno podle grafických a textových částí projektové dokumentace.
TS |  |  |  | 1. Položka obsahuje: – montáž včetně potřebné mechanizace a pomůcek, materiál a dopravné ukončení břevna typového provedení – protikorozní ošetření dle TKP – konečnou regulaci břevna po jeho zatížení 2. Položka neobsahuje: X 3. Způsob měření: Udává se počet kusů trakčních podpěr.
P | 31 | 74B723 |  | PŘIPEVNĚNÍ BŘEVNA BRÁNY NEBO VÝLOŽNÍKU S UKONČENÍM TYPU C NA BP | KUS | 34 | 0 |  | OTSKP |  | 2
PP |  |  |  | PŘIPEVNĚNÍ BŘEVNA BRÁNY NEBO VÝLOŽNÍKU S UKONČENÍM TYPU C NA BP
VV |  |  |  | Výpočet množství v měrné jednotce je provedeno podle grafických a textových částí projektové dokumentace.
TS |  |  |  | 1. Položka obsahuje: – montáž včetně potřebné mechanizace a pomůcek, materiál a dopravné ukončení břevna typového provedení – protikorozní ošetření dle TKP – konečnou regulaci břevna po jeho zatížení 2. Položka neobsahuje: X 3. Způsob měření: Udává se počet kusů trakčních podpěr.
P | 32 | 74B724 |  | PŘIPEVNĚNÍ BŘEVNA BRÁNY NEBO VÝLOŽNÍKU KLUZNÉ S UKONČENÍM TYPU D NA BP | KUS | 9 | 0 |  | OTSKP |  | 2
PP |  |  |  | PŘIPEVNĚNÍ BŘEVNA BRÁNY NEBO VÝLOŽNÍKU KLUZNÉ S UKONČENÍM TYPU D NA BP
VV |  |  |  | Výpočet množství v měrné jednotce je provedeno podle grafických a textových částí projektové dokumentace.
TS |  |  |  | 1. Položka obsahuje: – montáž včetně potřebné mechanizace a pomůcek, materiál a dopravné ukončení břevna typového provedení – protikorozní ošetření dle TKP – konečnou regulaci břevna po jeho zatížení 2. Položka neobsahuje: X 3. Způsob měření: Udává se počet kusů trakčních podpěr.
P | 33 | 74B741 |  | VYVĚŠENÍ BŘEVNA BRÁNY NEBO VÝLOŽNÍKU NA 1T | KUS | 8 | 0 |  | OTSKP |  | 2
PP |  |  |  | VYVĚŠENÍ BŘEVNA BRÁNY NEBO VÝLOŽNÍKU NA 1T
VV |  |  |  | Výpočet množství v měrné jednotce je provedeno podle grafických a textových částí projektové dokumentace.
TS |  |  |  | 1. Položka obsahuje: – montáž včetně potřebné mechanizace a pomůcek, materiál a dopravné vyvěšení břevna typového provedení – protikorozní ošetření dle TKP – konečnou regulaci vyvěšení břevna po zatížení brány nebo výložníku 2. Položka neobsahuje: X 3. Způsob měření: Udává se počet kusů trakčních podpěr.
P | 34 | 74B742 |  | VYVĚŠENÍ BŘEVNA BRÁNY NEBO VÝLOŽNÍKU NA 2T | KUS | 35 | 0 |  | OTSKP |  | 2
PP |  |  |  | VYVĚŠENÍ BŘEVNA BRÁNY NEBO VÝLOŽNÍKU NA 2T
VV |  |  |  | Výpočet množství v měrné jednotce je provedeno podle grafických a textových částí projektové dokumentace.
TS |  |  |  | 1. Položka obsahuje: – montáž včetně potřebné mechanizace a pomůcek, materiál a dopravné vyvěšení břevna typového provedení – protikorozní ošetření dle TKP – konečnou regulaci vyvěšení břevna po zatížení brány nebo výložníku 2. Položka neobsahuje: X 3. Způsob měření: Udává se počet kusů trakčních podpěr.
P | 35 | 74B743 |  | VYVĚŠENÍ BŘEVNA BRÁNY NEBO VÝLOŽNÍKU NA BP | KUS | 35 | 0 |  | OTSKP |  | 2
PP |  |  |  | VYVĚŠENÍ BŘEVNA BRÁNY NEBO VÝLOŽNÍKU NA BP
VV |  |  |  | Výpočet množství v měrné jednotce je provedeno podle grafických a textových částí projektové dokumentace.
TS |  |  |  | 1. Položka obsahuje: – montáž včetně potřebné mechanizace a pomůcek, materiál a dopravné vyvěšení břevna typového provedení – protikorozní ošetření dle TKP – konečnou regulaci vyvěšení břevna po zatížení brány nebo výložníku 2. Položka neobsahuje: X 3. Způsob měření: Udává se počet kusů trakčních podpěr.
P | 36 | 74B750 |  | SPOJENÍ DVOJICE T STOŽÁRŮ BŘEVÍNKEM | KUS | 2 | 0 |  | OTSKP |  | 2
PP |  |  |  | SPOJENÍ DVOJICE T STOŽÁRŮ BŘEVÍNKEM
VV |  |  |  | Výpočet množství v měrné jednotce je provedeno podle grafických a textových částí projektové dokumentace.
TS |  |  |  | 1. Položka obsahuje: – montáž včetně potřebné mechanizace a pomůcek, materiál a dopravné břevínka typového provedení včetně upevňovacího materiálu – protikorozní ošetření dle TKP – konečnou regulaci břevínka po jeho zatížení 2. Položka neobsahuje: X 3. Způsob měření: Udává se počet kusů trakčních podpěr.
P | 37 | 74B830 |  | OCELOVÁ KONSTRUKCE NESTANDARDNÍ | KG | 500 | 0 |  | OTSKP |  | 2
PP |  |  |  | OCELOVÁ KONSTRUKCE NESTANDARDNÍ
VV |  |  |  | Výpočet množství v měrné jednotce je provedeno podle grafických a textových částí projektové dokumentace.
TS |  |  |  | 1. Položka obsahuje: – všechny náklady na materiál a montáž dodaného zařízení, protikorozně ošetřeného podle TKP se všemi pomocnými doplňujícími součástmi a pracemi s použitím mechanizmů 2. Položka neobsahuje: – základovou konstrukci 3. Způsob měření: Udává se hmotnost v kilogramech.
P | 38 | 74B911 |  | PŘÍPLATEK ZA MONTÁŽ BŘEVNA BRÁNY NEBO VÝLOŽNÍKU NAD STÁVAJÍCÍM VEDENÍM | KUS | 55 | 0 |  | OTSKP |  | 2
PP |  |  |  | PŘÍPLATEK ZA MONTÁŽ BŘEVNA BRÁNY NEBO VÝLOŽNÍKU NAD STÁVAJÍCÍM VEDENÍM
VV |  |  |  | Výpočet množství v měrné jednotce je provedeno podle grafických a textových částí projektové dokumentace.
TS |  |  |  | 1. Položka obsahuje: – příplatek za montáž břevna brany nebo výložníku nad stávajícím vedením včetně poUŽITÝch mechanizmů (samostatně nelze položku použít) 2. Položka neobsahuje: X 3. Způsob měření: Udává se počet kusů kompletní montážní práce.
P | 39 | 74BF11 |  | TAŽNÉ HNACÍ VOZIDLO K PRACOVNÍM SOUPRAVÁM (PRO STOŽÁRY A BRÁNY - MONTÁŽ ) | HOD | 462 | 0 |  | OTSKP |  | 2
PP |  |  |  | TAŽNÉ HNACÍ VOZIDLO K PRACOVNÍM SOUPRAVÁM (PRO STOŽÁRY A BRÁNY - MONTÁŽ )
VV |  |  |  | Výpočet množství v měrné jednotce je provedeno podle grafických a textových částí projektové dokumentace.
TS |  |  |  | 1. Položka obsahuje: – kolejové mechanizmy pro výstavbu podpěr (stožárů, bran, výložníků nebo jiných obdobných konstrukcí) trakčního vedení – dopravu kolejových mechanismů z mateřského depa do prostoru stavby a zpět 2. Položka neobsahuje: X 3. Způsob měření: Udává se čas v hodinách bez pohotovostních stavů vozidla.
SD |  | 74C |  | Vodiče TV
P | 40 | 74C111 |  | ZÁVĚS TV NA KONZOLE BEZ PŘÍDAVNÉHO LANA | KUS | 158 | 0 |  | OTSKP |  | 2
PP |  |  |  | ZÁVĚS TV NA KONZOLE BEZ PŘÍDAVNÉHO LANA
VV |  |  |  | Výpočet množství v měrné jednotce je provedeno podle grafických a textových částí projektové dokumentace.
TS |  |  |  | 1. Položka obsahuje: – materiál a montáž vč. mechanizmů – protikorozní ošetření podle TKP 2. Položka neobsahuje: X 3. Způsob měření: Udává se počet kusů kompletní konstrukce nebo práce.
P | 41 | 74C121 |  | PŘÍPLATEK ZA PLASTOVÝ IZOLÁTOR | KUS | 636 | 0 |  | OTSKP |  | 2
PP |  |  |  | PŘÍPLATEK ZA PLASTOVÝ IZOLÁTOR
VV |  |  |  | Výpočet množství v měrné jednotce je provedeno podle grafických a textových částí projektové dokumentace.
TS |  |  |  | 1. Položka obsahuje: – příplatek na materiál, dodávku a kusové zkoušky izolátoru podle TKP (samostatně nelze položku použít) 2. Položka neobsahuje: X 3. Způsob měření: Udává se počet kusů kompletní konstrukce nebo práce.
P | 42 | 74C132 |  | VÝMĚNA BOČNÍHO DRŽÁKU NA KONZOLE, SIK NEBO SMĚROVÉM LANĚ | KUS | 3 | 0 |  | OTSKP |  | 2
PP |  |  |  | VÝMĚNA BOČNÍHO DRŽÁKU NA KONZOLE, SIK NEBO SMĚROVÉM LANĚ
VV |  |  |  | Výpočet množství v měrné jednotce je provedeno podle grafických a textových částí projektové dokumentace.
TS |  |  |  | 1. Položka obsahuje: – materiál, demontáž a montáž bočního držáku vč. mechanizmů a spojovacího a pomocného materiálu – definitivní regulaci konzoly, SIK nebo lana 2. Položka neobsahuje: X 3. Způsob měření: Udává se počet kusů kompletní konstrukce nebo práce.
P | 43 | 74C134 |  | VÝŠKOVÁ A SMĚROVÁ REGULACE KONZOLY NEBO SIK | KUS | 32 | 0 |  | OTSKP |  | 2
PP |  |  |  | VÝŠKOVÁ A SMĚROVÁ REGULACE KONZOLY NEBO SIK
VV |  |  |  | Výpočet množství v měrné jednotce je provedeno podle grafických a textových částí projektové dokumentace.
TS |  |  |  | 1. Položka obsahuje: – uvolnění a montáž stávajících závěsů troleje a nosného lana vč. potřebných mechanizmů, pomůcek a měření 2. Položka neobsahuje: – závěs TV 3. Způsob měření: Udává se počet kusů kompletní konstrukce nebo práce.
P | 44 | 74C135 |  | SVISLÝ POSUN KONZOLY NA STOŽÁRU | KUS | 32 | 0 |  | OTSKP |  | 2
PP |  |  |  | SVISLÝ POSUN KONZOLY NA STOŽÁRU
VV |  |  |  | Výpočet množství v měrné jednotce je provedeno podle grafických a textových částí projektové dokumentace.
TS |  |  |  | 1. Položka obsahuje: – demontáž a montáž konzoly vč. mechanizmů a měření – definitivní regulaci konzoly 2. Položka neobsahuje: – konzolu a upevňovací materiál 3. Způsob měření: Udává se počet kusů kompletní konstrukce nebo práce.
P | 45 | 74C137 |  | UVOLNĚNÍ A ZPĚTNÁ MONTÁŽ TR NEBO NL V ZÁVĚSU | KUS | 1 | 0 |  | OTSKP |  | 2
PP |  |  |  | UVOLNĚNÍ A ZPĚTNÁ MONTÁŽ TR NEBO NL V ZÁVĚSU
VV |  |  |  | Výpočet množství v měrné jednotce je provedeno podle grafických a textových částí projektové dokumentace.
TS |  |  |  | 1. Položka obsahuje: – uvolnění lana nebo troleje ze závěsu a jeho opětovná montáž s použitím mechanizmů včetně potřebného měření 2. Položka neobsahuje: – materiál 3. Způsob měření: Udává se počet kusů kompletní konstrukce nebo práce.
P | 46 | 74C211 |  | ZÁVĚS LANA NEBO TROLEJE NA BRÁNĚ ZÁKLADNÍ | KUS | 2 | 0 |  | OTSKP |  | 2
PP |  |  |  | ZÁVĚS LANA NEBO TROLEJE NA BRÁNĚ ZÁKLADNÍ
VV |  |  |  | Výpočet množství v měrné jednotce je provedeno podle grafických a textových částí projektové dokumentace.
TS |  |  |  | 1. Položka obsahuje: – všechny náklady na montáž a materiál dodaného zařízení protikorozně ošetřeného podle TKP se všemi pomocnými doplňujícími součástmi a pracemi s použitím mechanizmů 2. Položka neobsahuje: X 3. Způsob měření: Udává se počet kusů kompletní konstrukce nebo práce.
P | 47 | 74C212 |  | ZÁVĚS LANA NEBO TROLEJE NA BRÁNĚ REGULOVATELNÝ | KUS | 7 | 0 |  | OTSKP |  | 2
PP |  |  |  | ZÁVĚS LANA NEBO TROLEJE NA BRÁNĚ REGULOVATELNÝ
VV |  |  |  | Výpočet množství v měrné jednotce je provedeno podle grafických a textových částí projektové dokumentace.
TS |  |  |  | 1. Položka obsahuje: – všechny náklady na montáž a materiál dodaného zařízení protikorozně ošetřeného podle TKP se všemi pomocnými doplňujícími součástmi a pracemi s použitím mechanizmů 2. Položka neobsahuje: X 3. Způsob měření: Udává se počet kusů kompletní konstrukce nebo práce.
P | 48 | 74C221 |  | ZÁVĚS SESTAVY TROLEJOVÉHO VEDENÍ NA BRÁNĚ BEZ PŘÍDAVNÉHO LANA | KUS | 1 | 0 |  | OTSKP |  | 2
PP |  |  |  | ZÁVĚS SESTAVY TROLEJOVÉHO VEDENÍ NA BRÁNĚ BEZ PŘÍDAVNÉHO LANA
VV |  |  |  | Výpočet množství v měrné jednotce je provedeno podle grafických a textových částí projektové dokumentace.
TS |  |  |  | 1. Položka obsahuje: – všechny náklady na montáž a materiál dodaného zařízení protikorozně ošetřeného podle TKP se všemi pomocnými doplňujícími součástmi a pracemi s použitím mechanizmů 2. Položka neobsahuje: X 3. Způsob měření: Udává se počet kusů kompletní konstrukce nebo práce.
P | 49 | 74C231 |  | ZÁVĚS SIK BEZ PŘÍDAVNÉHO LANA | KUS | 153 | 0 |  | OTSKP |  | 2
PP |  |  |  | ZÁVĚS SIK BEZ PŘÍDAVNÉHO LANA
VV |  |  |  | Výpočet množství v měrné jednotce je provedeno podle grafických a textových částí projektové dokumentace.
TS |  |  |  | 1. Položka obsahuje: – všechny náklady na montáž a materiál dodaného zařízení protikorozně ošetřeného podle TKP se všemi pomocnými doplňujícími součástmi a pracemi s použitím mechanizmů 2. Položka neobsahuje: X 3. Způsob měření: Udává se počet kusů kompletní konstrukce nebo práce.
P | 50 | 74C233 |  | ZÁVĚS SIK KOMBINOVANÝ | KUS | 4 | 0 |  | OTSKP |  | 2
PP |  |  |  | ZÁVĚS SIK KOMBINOVANÝ
VV |  |  |  | Výpočet množství v měrné jednotce je provedeno podle grafických a textových částí projektové dokumentace.
TS |  |  |  | 1. Položka obsahuje: – všechny náklady na montáž a materiál dodaného zařízení protikorozně ošetřeného podle TKP se všemi pomocnými doplňujícími součástmi a pracemi s použitím mechanizmů 2. Položka neobsahuje: X 3. Způsob měření: Udává se počet kusů kompletní konstrukce nebo práce.
P | 51 | 74C311 |  | KŘÍŽENÍ SESTAV | KUS | 29 | 0 |  | OTSKP |  | 2
PP |  |  |  | KŘÍŽENÍ SESTAV
VV |  |  |  | Výpočet množství v měrné jednotce je provedeno podle grafických a textových částí projektové dokumentace.
TS |  |  |  | 1. Položka obsahuje: – všechny náklady na montáž a materiál dodaného zařízení protikorozně ošetřeného podle TKP se všemi pomocnými doplňujícími součástmi a pracemi s použitím mechanizmů 2. Položka neobsahuje: X 3. Způsob měření: Udává se počet kusů kompletní konstrukce nebo práce.
P | 52 | 74C312 |  | VĚŠÁK TROLEJE ZÁKLADNÍ (PEVNÝ NEBO KLUZNÝ) | KUS | 2063 | 0 |  | OTSKP |  | 2
PP |  |  |  | VĚŠÁK TROLEJE ZÁKLADNÍ (PEVNÝ NEBO KLUZNÝ)
VV |  |  |  | Výpočet množství v měrné jednotce je provedeno podle grafických a textových částí projektové dokumentace.
TS |  |  |  | 1. Položka obsahuje: – všechny náklady na montáž a materiál dodaného zařízení protikorozně ošetřeného podle TKP se všemi pomocnými doplňujícími součástmi a pracemi s použitím mechanizmů 2. Položka neobsahuje: X 3. Způsob měření: Udává se počet kusů kompletní konstrukce nebo práce.
P | 53 | 74C314 |  | ROZPĚRNÁ TYČ | KUS | 4 | 0 |  | OTSKP |  | 2
PP |  |  |  | ROZPĚRNÁ TYČ
VV |  |  |  | Výpočet množství v měrné jednotce je provedeno podle grafických a textových částí projektové dokumentace.
TS |  |  |  | 1. Položka obsahuje: – všechny náklady na montáž a materiál dodaného zařízení protikorozně ošetřeného podle TKP se všemi pomocnými doplňujícími součástmi a pracemi s použitím mechanizmů 2. Položka neobsahuje: X 3. Způsob měření: Udává se počet kusů kompletní konstrukce nebo práce.
P | 54 | 74C315 |  | PROUDOVÉ PROPOJENÍ PODÉLNÝCH POLÍ | KUS | 70 | 0 |  | OTSKP |  | 2
PP |  |  |  | PROUDOVÉ PROPOJENÍ PODÉLNÝCH POLÍ
VV |  |  |  | Výpočet množství v měrné jednotce je provedeno podle grafických a textových částí projektové dokumentace.
TS |  |  |  | 1. Položka obsahuje: – všechny náklady na montáž a materiál dodaného zařízení protikorozně ošetřeného podle TKP se všemi pomocnými doplňujícími součástmi a pracemi s použitím mechanizmů 2. Položka neobsahuje: X 3. Způsob měření: Udává se počet kusů kompletní konstrukce nebo práce.
P | 55 | 74C321 |  | SPOJKA LAN A TROLEJÍ NEIZOLOVANÁ | KUS | 11 | 0 |  | OTSKP |  | 2
PP |  |  |  | SPOJKA LAN A TROLEJÍ NEIZOLOVANÁ
VV |  |  |  | Výpočet množství v měrné jednotce je provedeno podle grafických a textových částí projektové dokumentace.
TS |  |  |  | 1. Položka obsahuje: – všechny náklady na montáž a materiál dodaného zařízení protikorozně ošetřeného podle TKP se všemi pomocnými doplňujícími součástmi a pracemi s použitím mechanizmů 2. Položka neobsahuje: X 3. Způsob měření: Udává se počet kusů kompletní konstrukce nebo práce.
P | 56 | 74C322 |  | SPOJKA LAN A TROLEJÍ IZOLOVANÁ | KUS | 113 | 0 |  | OTSKP |  | 2
PP |  |  |  | SPOJKA LAN A TROLEJÍ IZOLOVANÁ
VV |  |  |  | Výpočet množství v měrné jednotce je provedeno podle grafických a textových částí projektové dokumentace.
TS |  |  |  | 1. Položka obsahuje: – všechny náklady na montáž a materiál dodaného zařízení protikorozně ošetřeného podle TKP se všemi pomocnými doplňujícími součástmi a pracemi s použitím mechanizmů 2. Položka neobsahuje: X 3. Způsob měření: Udává se počet kusů kompletní konstrukce nebo práce.
P | 57 | 74C323 |  | SPOJKA TROLEJÍ SJÍZDNÁ | KUS | 1 | 0 |  | OTSKP |  | 2
PP |  |  |  | SPOJKA TROLEJÍ SJÍZDNÁ
VV |  |  |  | Výpočet množství v měrné jednotce je provedeno podle grafických a textových částí projektové dokumentace.
TS |  |  |  | 1. Položka obsahuje: – všechny náklady na montáž a materiál dodaného zařízení protikorozně ošetřeného podle TKP se všemi pomocnými doplňujícími součástmi a pracemi s použitím mechanizmů 2. Položka neobsahuje: X 3. Způsob měření: Udává se počet kusů kompletní konstrukce nebo práce.
P | 58 | 74C331 |  | DĚLIČ V TROLEJI VČETNĚ TABULKY | KUS | 13 | 0 |  | OTSKP |  | 2
PP |  |  |  | DĚLIČ V TROLEJI VČETNĚ TABULKY
VV |  |  |  | Výpočet množství v měrné jednotce je provedeno podle grafických a textových částí projektové dokumentace.
TS |  |  |  | 1. Položka obsahuje: – všechny náklady na montáž a materiál dodaného zařízení protikorozně ošetřeného podle TKP se všemi pomocnými doplňujícími součástmi a pracemi s použitím mechanizmů 2. Položka neobsahuje: X 3. Způsob měření: Udává se počet kusů kompletní konstrukce nebo práce.
P | 59 | 74C341 |  | PEVNÝ BOD KOMPENZOVANÉ SESTAVY | KUS | 12 | 0 |  | OTSKP |  | 2
PP |  |  |  | PEVNÝ BOD KOMPENZOVANÉ SESTAVY
VV |  |  |  | Výpočet množství v měrné jednotce je provedeno podle grafických a textových částí projektové dokumentace.
TS |  |  |  | 1. Položka obsahuje: – všechny náklady na montáž a materiál dodaného zařízení protikorozně ošetřeného podle TKP se všemi pomocnými doplňujícími součástmi a pracemi s použitím mechanizmů 2. Položka neobsahuje: X 3. Způsob měření: Udává se počet kusů kompletní konstrukce nebo práce.
P | 60 | 74C342 |  | KOTVENÍ PEVNÉHO BODU NA STOŽÁRU (VŠECH TYPŮ), 1 LANO | KUS | 18 | 0 |  | OTSKP |  | 2
PP |  |  |  | KOTVENÍ PEVNÉHO BODU NA STOŽÁRU (VŠECH TYPŮ), 1 LANO
VV |  |  |  | Výpočet množství v měrné jednotce je provedeno podle grafických a textových částí projektové dokumentace.
TS |  |  |  | 1. Položka obsahuje: – všechny náklady na montáž a materiál dodaného zařízení protikorozně ošetřeného podle TKP se všemi pomocnými doplňujícími součástmi a pracemi s použitím mechanizmů 2. Položka neobsahuje: X 3. Způsob měření: Udává se počet kusů kompletní konstrukce nebo práce.
P | 61 | 74C343 |  | KOTVENÍ PEVNÝCH BODŮ NA STOŽÁRU (VŠECH TYPŮ), 2 LANA | KUS | 2 | 0 |  | OTSKP |  | 2
PP |  |  |  | KOTVENÍ PEVNÝCH BODŮ NA STOŽÁRU (VŠECH TYPŮ), 2 LANA
VV |  |  |  | Výpočet množství v měrné jednotce je provedeno podle grafických a textových částí projektové dokumentace.
TS |  |  |  | 1. Položka obsahuje: – všechny náklady na montáž a materiál dodaného zařízení protikorozně ošetřeného podle TKP se všemi pomocnými doplňujícími součástmi a pracemi s použitím mechanizmů 2. Položka neobsahuje: X 3. Způsob měření: Udává se počet kusů kompletní konstrukce nebo práce.
P | 62 | 74C351 |  | LANO PEVNÝCH BODŮ A ODTAHŮ 50 MM2 BZ NEBO FE | M | 1166 | 0 |  | OTSKP |  | 2
PP |  |  |  | LANO PEVNÝCH BODŮ A ODTAHŮ 50 MM2 BZ NEBO FE
VV |  |  |  | Výpočet množství v měrné jednotce je provedeno podle grafických a textových částí projektové dokumentace.
TS |  |  |  | 1. Položka obsahuje: – všechny náklady na materiál dodaného zařízení – cena položky je vč. ostatních rozpočtových nákladů 2. Položka neobsahuje: X 3. Způsob měření: Měří se metr délkový v ose vodiče nebo lana.
P | 63 | 74C352 |  | LANO PEVNÝCH BODŮ A ODTAHŮ 70 MM2 BZ NEBO FE | M | 173 | 0 |  | OTSKP |  | 2
PP |  |  |  | LANO PEVNÝCH BODŮ A ODTAHŮ 70 MM2 BZ NEBO FE
VV |  |  |  | Výpočet množství v měrné jednotce je provedeno podle grafických a textových částí projektové dokumentace.
TS |  |  |  | 1. Položka obsahuje: – všechny náklady na materiál dodaného zařízení – cena položky je vč. ostatních rozpočtových nákladů 2. Položka neobsahuje: X 3. Způsob měření: Měří se metr délkový v ose vodiče nebo lana.
P | 64 | 74C362 |  | ODTAH NOSNÉHO LANA A TROLEJE ODDĚLENÝ | KUS | 21 | 0 |  | OTSKP |  | 2
PP |  |  |  | ODTAH NOSNÉHO LANA A TROLEJE ODDĚLENÝ
VV |  |  |  | Výpočet množství v měrné jednotce je provedeno podle grafických a textových částí projektové dokumentace.
TS |  |  |  | 1. Položka obsahuje: – všechny náklady na montáž a materiál dodaného zařízení protikorozně ošetřeného podle TKP se všemi pomocnými doplňujícími součástmi a pracemi s použitím mechanizmů – cena položky je vč. ostatních rozpočtových nákladů 2. Položka neobsahuje: X 3. Způsob měření: Udává se počet kusů kompletní konstrukce nebo práce.
P | 65 | 74C413 |  | KOTVENÍ PŘÍČNÝCH NL | KUS | 18 | 0 |  | OTSKP |  | 2
PP |  |  |  | KOTVENÍ PŘÍČNÝCH NL
VV |  |  |  | Výpočet množství v měrné jednotce je provedeno podle grafických a textových částí projektové dokumentace.
TS |  |  |  | 1. Položka obsahuje: – všechny náklady na montáž a materiál dodaného zařízení protikorozně ošetřeného podle TKP se všemi pomocnými doplňujícími součástmi a pracemi s použitím mechanizmů – cena položky je vč. ostatních rozpočtových nákladů 2. Položka neobsahuje: X 3. Způsob měření: Udává se počet kusů kompletní konstrukce nebo práce.
P | 66 | 74C432 |  | SMĚROVÁ LANA - VLOŽENÁ IZOLACE V PŘÍČNÝCH POLÍCH | KUS | 8 | 0 |  | OTSKP |  | 2
PP |  |  |  | SMĚROVÁ LANA - VLOŽENÁ IZOLACE V PŘÍČNÝCH POLÍCH
VV |  |  |  | Výpočet množství v měrné jednotce je provedeno podle grafických a textových částí projektové dokumentace.
TS |  |  |  | 1. Položka obsahuje: – všechny náklady na montáž a materiál dodaného zařízení protikorozně ošetřeného podle TKP se všemi pomocnými doplňujícími součástmi a pracemi s použitím mechanizmů – cena položky je vč. ostatních rozpočtových nákladů 2. Položka neobsahuje: X 3. Způsob měření: Udává se počet kusů kompletní konstrukce nebo práce.
P | 67 | 74C512 |  | POHYBLIVÉ KOTVENÍ SESTAVY TV NA STOŽÁRU - 10 KN | KUS | 20 | 0 |  | OTSKP |  | 2
PP |  |  |  | POHYBLIVÉ KOTVENÍ SESTAVY TV NA STOŽÁRU - 10 KN
VV |  |  |  | Výpočet množství v měrné jednotce je provedeno podle grafických a textových částí projektové dokumentace.
TS |  |  |  | 1. Položka obsahuje: – všechny náklady na montáž a materiál dodaného zařízení protikorozně ošetřeného podle TKP se všemi pomocnými doplňujícími součástmi a pracemi s použitím mechanizmů – cena položky je vč. ostatních rozpočtových nákladů 2. Položka neobsahuje: X 3. Způsob měření: Udává se počet kusů kompletní konstrukce nebo práce.
P | 68 | 74C513 |  | POHYBLIVÉ KOTVENÍ SESTAVY TV NA STOŽÁRU - 15 KN | KUS | 11 | 0 |  | OTSKP |  | 2
PP |  |  |  | POHYBLIVÉ KOTVENÍ SESTAVY TV NA STOŽÁRU - 15 KN
VV |  |  |  | Výpočet množství v měrné jednotce je provedeno podle grafických a textových částí projektové dokumentace.
TS |  |  |  | 1. Položka obsahuje: – všechny náklady na montáž a materiál dodaného zařízení protikorozně ošetřeného podle TKP se všemi pomocnými doplňujícími součástmi a pracemi s použitím mechanizmů – cena položky je vč. ostatních rozpočtových nákladů 2. Položka neobsahuje: X 3. Způsob měření: Udává se počet kusů kompletní konstrukce nebo práce.
P | 69 | 74C543 |  | PŘÍPLATEK ZA POUŽITÍ JEDNÉ SADY LITINOVÉHO ZÁVAŽÍ - 15 KN | KUS | 2 | 0 |  | OTSKP |  | 2
PP |  |  |  | PŘÍPLATEK ZA POUŽITÍ JEDNÉ SADY LITINOVÉHO ZÁVAŽÍ - 15 KN
VV |  |  |  | Výpočet množství v měrné jednotce je provedeno podle grafických a textových částí projektové dokumentace.
TS |  |  |  | (Položka je příplatkovou jakožto materiálový rozdíl oproti standardnímu vybavení zdrojové položky. Samostatně ji tedy nelze použít.) 1. Položka obsahuje: – všechny náklady na dodané zařízení 2. Položka neobsahuje: X 3. Způsob měření: Udává se počet kusů kompletní konstrukce nebo práce.
P | 70 | 74C561 |  | PEVNÉ KOTVENÍ NA STOŽÁRU DO 15 KN - SESTAVA TV | KUS | 10 | 0 |  | OTSKP |  | 2
PP |  |  |  | PEVNÉ KOTVENÍ NA STOŽÁRU DO 15 KN - SESTAVA TV
VV |  |  |  | Výpočet množství v měrné jednotce je provedeno podle grafických a textových částí projektové dokumentace.
TS |  |  |  | 1. Položka obsahuje: – všechny náklady na montáž a materiál dodaného zařízení protikorozně ošetřeného podle TKP se všemi pomocnými doplňujícími součástmi a pracemi s použitím mechanizmů – cena položky je vč. ostatních rozpočtových nákladů 2. Položka neobsahuje: X 3. Způsob měření: Udává se počet kusů kompletní konstrukce nebo práce.
P | 71 | 74C562 |  | PEVNÉ KOTVENÍ NA STOŽÁRU DO 15 KN - 1 LANO 50-70 MM2 | KUS | 2 | 0 |  | OTSKP |  | 2
PP |  |  |  | PEVNÉ KOTVENÍ NA STOŽÁRU DO 15 KN - 1 LANO 50-70 MM2
VV |  |  |  | Výpočet množství v měrné jednotce je provedeno podle grafických a textových částí projektové dokumentace.
TS |  |  |  | 1. Položka obsahuje: – všechny náklady na montáž a materiál dodaného zařízení protikorozně ošetřeného podle TKP se všemi pomocnými doplňujícími součástmi a pracemi s použitím mechanizmů – cena položky je vč. ostatních rozpočtových nákladů 2. Položka neobsahuje: X 3. Způsob měření: Udává se počet kusů kompletní konstrukce nebo práce.
P | 72 | 74C564 |  | PŘEVĚŠENÍ TROLEJOVÉHO VEDENÍ VČETNĚ ÚPRAVY VĚŠÁKŮ | M | 4073 | 0 |  | OTSKP |  | 2
PP |  |  |  | PŘEVĚŠENÍ TROLEJOVÉHO VEDENÍ VČETNĚ ÚPRAVY VĚŠÁKŮ
VV |  |  |  | Výpočet množství v měrné jednotce je provedeno podle grafických a textových částí projektové dokumentace.
TS |  |  |  | 1. Položka obsahuje: – všechny náklady na montáž a demontáž dodaného zařízení se všemi pomocnými doplňujícími součástmi – cena položky je vč. ostatních rozpočtových nákladů 2. Položka neobsahuje: X 3. Způsob měření: Měří se metr délkový v ose vodiče nebo lana.
P | 73 | 74C571 |  | TAŽENÍ NOSNÉHO LANA 50 MM2 BZ, FE | M | 6267 | 0 |  | OTSKP |  | 2
PP |  |  |  | TAŽENÍ NOSNÉHO LANA 50 MM2 BZ, FE
VV |  |  |  | Výpočet množství v měrné jednotce je provedeno podle grafických a textových částí projektové dokumentace.
TS |  |  |  | 1. Položka obsahuje: – všechny náklady na montáž a materiál dodaného zařízení se všemi pomocnými doplňujícími součástmi – cena položky je vč. ostatních rozpočtových nákladů 2. Položka neobsahuje: X 3. Způsob měření: Měří se metr délkový v ose vodiče nebo lana.
P | 74 | 74C572 |  | TAŽENÍ NOSNÉHO LANA 70 MM2 BZ, FE | M | 1502 | 0 |  | OTSKP |  | 2
PP |  |  |  | TAŽENÍ NOSNÉHO LANA 70 MM2 BZ, FE
VV |  |  |  | Výpočet množství v měrné jednotce je provedeno podle grafických a textových částí projektové dokumentace.
TS |  |  |  | 1. Položka obsahuje: – všechny náklady na montáž a materiál dodaného zařízení se všemi pomocnými doplňujícími součástmi – cena položky je vč. ostatních rozpočtových nákladů 2. Položka neobsahuje: X 3. Způsob měření: Měří se metr délkový v ose vodiče nebo lana.
P | 75 | 74C573 |  | TAŽENÍ NOSNÉHO LANA 120 MM2 CU | M | 5022 | 0 |  | OTSKP |  | 2
PP |  |  |  | TAŽENÍ NOSNÉHO LANA 120 MM2 CU
VV |  |  |  | Výpočet množství v měrné jednotce je provedeno podle grafických a textových částí projektové dokumentace.
TS |  |  |  | 1. Položka obsahuje: – všechny náklady na montáž a materiál dodaného zařízení se všemi pomocnými doplňujícími součástmi – cena položky je vč. ostatních rozpočtových nákladů 2. Položka neobsahuje: X 3. Způsob měření: Měří se metr délkový v ose vodiče nebo lana.
P | 76 | 74C582 |  | TAŽENÍ TROLEJE 100 MM2 CU | M | 5277 | 0 |  | OTSKP |  | 2
PP |  |  |  | TAŽENÍ TROLEJE 100 MM2 CU
VV |  |  |  | Výpočet množství v měrné jednotce je provedeno podle grafických a textových částí projektové dokumentace.
TS |  |  |  | 1. Položka obsahuje: – všechny náklady na montáž a materiál dodaného zařízení se všemi pomocnými doplňujícími součástmi – cena položky je vč. ostatních rozpočtových nákladů 2. Položka neobsahuje: X 3. Způsob měření: Měří se metr délkový v ose vodiče nebo lana.
P | 77 | 74C584 |  | TAŽENÍ TROLEJE 150 MM2 CU | M | 5022 | 0 |  | OTSKP |  | 2
PP |  |  |  | TAŽENÍ TROLEJE 150 MM2 CU
VV |  |  |  | Výpočet množství v měrné jednotce je provedeno podle grafických a textových částí projektové dokumentace.
TS |  |  |  | 1. Položka obsahuje: – všechny náklady na montáž a materiál dodaného zařízení se všemi pomocnými doplňujícími součástmi – cena položky je vč. ostatních rozpočtových nákladů 2. Položka neobsahuje: X 3. Způsob měření: Měří se metr délkový v ose vodiče nebo lana.
P | 78 | 74C591 |  | VÝŠKOVÁ REGULACE TROLEJE | M | 35438 | 0 |  | OTSKP |  | 2
PP |  |  |  | VÝŠKOVÁ REGULACE TROLEJE
VV |  |  |  | Výpočet množství v měrné jednotce je provedeno podle grafických a textových částí projektové dokumentace.
TS |  |  |  | 1. Položka obsahuje: – všechny náklady na regulaci troleje s použitím mechanizmů – cena položky je vč. ostatních rozpočtových nákladů 2. Položka neobsahuje: X 3. Způsob měření: Měří se metr délkový v ose vodiče nebo lana.
P | 79 | 74C596 |  | ZAJIŠTĚNÍ KOTVENÍ NL A TR VŠECH SESTAV | KUS | 146 | 0 |  | OTSKP |  | 2
PP |  |  |  | ZAJIŠTĚNÍ KOTVENÍ NL A TR VŠECH SESTAV
VV |  |  |  | Výpočet množství v měrné jednotce je provedeno podle grafických a textových částí projektové dokumentace.
TS |  |  |  | 1. Položka obsahuje: – všechny náklady na regulaci kotvení se všemi pomocnými doplňujícími pracemi vč,mechanismů 2. Položka neobsahuje: X 3. Způsob měření: Udává se počet kusů kompletní konstrukce nebo práce.
P | 80 | 74C5A1 |  | DEFINITIVNÍ REGULACE POHYBLIVÉHO KOTVENÍ TROLEJE | KUS | 64 | 0 |  | OTSKP |  | 2
PP |  |  |  | DEFINITIVNÍ REGULACE POHYBLIVÉHO KOTVENÍ TROLEJE
VV |  |  |  | Výpočet množství v měrné jednotce je provedeno podle grafických a textových částí projektové dokumentace.
TS |  |  |  | 1. Položka obsahuje: – všechny náklady na regulaci kotvení se všemi pomocnými doplňujícími pracemi vč,mechanismů 2. Položka neobsahuje: X 3. Způsob měření: Udává se počet kusů kompletní konstrukce nebo práce.
P | 81 | 74C5A2 |  | DEFINITIVNÍ REGULACE POHYBLIVÉHO KOTVENÍ NOSNÉHO LANA | KUS | 64 | 0 |  | OTSKP |  | 2
PP |  |  |  | DEFINITIVNÍ REGULACE POHYBLIVÉHO KOTVENÍ NOSNÉHO LANA
VV |  |  |  | Výpočet množství v měrné jednotce je provedeno podle grafických a textových částí projektové dokumentace.
TS |  |  |  | 1. Položka obsahuje: – všechny náklady na regulaci kotvení se všemi pomocnými doplňujícími pracemi vč,mechanismů 2. Položka neobsahuje: X 3. Způsob měření: Udává se počet kusů kompletní konstrukce nebo práce.
P | 82 | 74C611 |  | PŘIPEVNĚNÍ JEDNOSTRANNÉ LIŠTY PRO KOTVENÍ ZV, NV, OV | KUS | 9 | 0 |  | OTSKP |  | 2
PP |  |  |  | PŘIPEVNĚNÍ JEDNOSTRANNÉ LIŠTY PRO KOTVENÍ ZV, NV, OV
VV |  |  |  | Výpočet množství v měrné jednotce je provedeno podle grafických a textových částí projektové dokumentace.
TS |  |  |  | 1. Položka obsahuje: – všechny náklady na montáž a materiál dodaného zařízení protikorozně ošetřeného podle TKP se všemi pomocnými doplňujícími součástmi a pracemi s použitím mechanizmů – cena položky je vč. ostatních rozpočtových nákladů 2. Položka neobsahuje: X 3. Způsob měření: Udává se počet kusů kompletní konstrukce nebo práce.
P | 83 | 74C612 |  | PŘIPEVNĚNÍ OBOUSTRANNÉ LIŠTY PRO KOTVENÍ ZV, NV, OV | KUS | 10 | 0 |  | OTSKP |  | 2
PP |  |  |  | PŘIPEVNĚNÍ OBOUSTRANNÉ LIŠTY PRO KOTVENÍ ZV, NV, OV
VV |  |  |  | Výpočet množství v měrné jednotce je provedeno podle grafických a textových částí projektové dokumentace.
TS |  |  |  | 1. Položka obsahuje: – všechny náklady na montáž a materiál dodaného zařízení protikorozně ošetřeného podle TKP se všemi pomocnými doplňujícími součástmi a pracemi s použitím mechanizmů – cena položky je vč. ostatních rozpočtových nákladů 2. Položka neobsahuje: X 3. Způsob měření: Udává se počet kusů kompletní konstrukce nebo práce.
P | 84 | 74C621 |  | KOTVENÍ 1-3 LAN ZV, NV, OV S JEDNODUCHÝMI IZOLÁTORY | KUS | 36 | 0 |  | OTSKP |  | 2
PP |  |  |  | KOTVENÍ 1-3 LAN ZV, NV, OV S JEDNODUCHÝMI IZOLÁTORY
VV |  |  |  | Výpočet množství v měrné jednotce je provedeno podle grafických a textových částí projektové dokumentace.
TS |  |  |  | 1. Položka obsahuje: – všechny náklady na montáž a materiál dodaného zařízení protikorozně ošetřeného podle TKP se všemi pomocnými doplňujícími součástmi a pracemi s použitím mechanizmů – cena položky je vč. ostatních rozpočtových nákladů 2. Položka neobsahuje: X 3. Způsob měření: Udává se počet kusů kompletní konstrukce nebo práce.
P | 85 | 74C631 |  | PŘIPEVNĚNÍ KONZOLY ZV, NV, OV PRO SVISLÝ ZÁVĚS NA STOŽÁR | KUS | 2 | 0 |  | OTSKP |  | 2
PP |  |  |  | PŘIPEVNĚNÍ KONZOLY ZV, NV, OV PRO SVISLÝ ZÁVĚS NA STOŽÁR
VV |  |  |  | Výpočet množství v měrné jednotce je provedeno podle grafických a textových částí projektové dokumentace.
TS |  |  |  | 1. Položka obsahuje: – všechny náklady na montáž a materiál dodaného zařízení protikorozně ošetřeného podle TKP se všemi pomocnými doplňujícími součástmi a pracemi s použitím mechanizmů – cena položky je vč. ostatních rozpočtových nákladů 2. Položka neobsahuje: X 3. Způsob měření: Udává se počet kusů kompletní konstrukce nebo práce.
P | 86 | 74C632 |  | PŘIPEVNĚNÍ KONZOLY ZV, NV, OV PRO "V" ZÁVĚS NA STOŽÁR | KUS | 46 | 0 |  | OTSKP |  | 2
PP |  |  |  | PŘIPEVNĚNÍ KONZOLY ZV, NV, OV PRO "V" ZÁVĚS NA STOŽÁR
VV |  |  |  | Výpočet množství v měrné jednotce je provedeno podle grafických a textových částí projektové dokumentace.
TS |  |  |  | 1. Položka obsahuje: – všechny náklady na montáž a materiál dodaného zařízení protikorozně ošetřeného podle TKP se všemi pomocnými doplňujícími součástmi a pracemi s použitím mechanizmů – cena položky je vč. ostatních rozpočtových nákladů 2. Položka neobsahuje: X 3. Způsob měření: Udává se počet kusů kompletní konstrukce nebo práce.
P | 87 | 74C633 |  | PŘIPEVNĚNÍ KONZOLY ZV, NV, OV PRO SVISLÝ ZÁVĚS PŘEPONKY NA STOŽÁR | KUS | 5 | 0 |  | OTSKP |  | 2
PP |  |  |  | PŘIPEVNĚNÍ KONZOLY ZV, NV, OV PRO SVISLÝ ZÁVĚS PŘEPONKY NA STOŽÁR
VV |  |  |  | Výpočet množství v měrné jednotce je provedeno podle grafických a textových částí projektové dokumentace.
TS |  |  |  | 1. Položka obsahuje: – všechny náklady na montáž a materiál dodaného zařízení protikorozně ošetřeného podle TKP se všemi pomocnými doplňujícími součástmi a pracemi s použitím mechanizmů – cena položky je vč. ostatních rozpočtových nákladů 2. Položka neobsahuje: X 3. Způsob měření: Udává se počet kusů kompletní konstrukce nebo práce.
P | 88 | 74C641 |  | SVISLÝ ZÁVĚS 1-2 LAN ZV, NV, OV | KUS | 5 | 0 |  | OTSKP |  | 2
PP |  |  |  | SVISLÝ ZÁVĚS 1-2 LAN ZV, NV, OV
VV |  |  |  | Výpočet množství v měrné jednotce je provedeno podle grafických a textových částí projektové dokumentace.
TS |  |  |  | 1. Položka obsahuje: – všechny náklady na montáž a materiál dodaného zařízení protikorozně ošetřeného podle TKP se všemi pomocnými doplňujícími součástmi a pracemi s použitím mechanizmů – cena položky je vč. ostatních rozpočtových nákladů 2. Položka neobsahuje: X 3. Způsob měření: Udává se počet kusů kompletní konstrukce nebo práce.
P | 89 | 74C642 |  | SVISLÝ ZÁVĚS 3-4 LAN ZV, NV, OV | KUS | 1 | 0 |  | OTSKP |  | 2
PP |  |  |  | SVISLÝ ZÁVĚS 3-4 LAN ZV, NV, OV
VV |  |  |  | Výpočet množství v měrné jednotce je provedeno podle grafických a textových částí projektové dokumentace.
TS |  |  |  | 1. Položka obsahuje: – všechny náklady na montáž a materiál dodaného zařízení protikorozně ošetřeného podle TKP se všemi pomocnými doplňujícími součástmi a pracemi s použitím mechanizmů – cena položky je vč. ostatních rozpočtových nákladů 2. Položka neobsahuje: X 3. Způsob měření: Udává se počet kusů kompletní konstrukce nebo práce.
P | 90 | 74C643 |  | V ZÁVĚS 1-2 LAN ZV, NV, OV | KUS | 58 | 0 |  | OTSKP |  | 2
PP |  |  |  | V ZÁVĚS 1-2 LAN ZV, NV, OV
VV |  |  |  | Výpočet množství v měrné jednotce je provedeno podle grafických a textových částí projektové dokumentace.
TS |  |  |  | 1. Položka obsahuje: – všechny náklady na montáž a materiál dodaného zařízení protikorozně ošetřeného podle TKP se všemi pomocnými doplňujícími součástmi a pracemi s použitím mechanizmů – cena položky je vč. ostatních rozpočtových nákladů 2. Položka neobsahuje: X 3. Způsob měření: Udává se počet kusů kompletní konstrukce nebo práce.
P | 91 | 74C645 |  | VOLNÝ ZÁVĚS 1-2 LAN ZV, NV, OV NAD BRÁNOU NA KONSTRUKCI | KUS | 9 | 0 |  | OTSKP |  | 2
PP |  |  |  | VOLNÝ ZÁVĚS 1-2 LAN ZV, NV, OV NAD BRÁNOU NA KONSTRUKCI
VV |  |  |  | Výpočet množství v měrné jednotce je provedeno podle grafických a textových částí projektové dokumentace.
TS |  |  |  | 1. Položka obsahuje: – všechny náklady na montáž a materiál dodaného zařízení protikorozně ošetřeného podle TKP se všemi pomocnými doplňujícími součástmi a pracemi s použitím mechanizmů – cena položky je vč. ostatních rozpočtových nákladů 2. Položka neobsahuje: X 3. Způsob měření: Udává se počet kusů kompletní konstrukce nebo práce.
P | 92 | 74C651 |  | PŘIPOJENÍ LANA 95 CU NEBO 120 CU NA LANO ZV, NV, OV | KUS | 2 | 0 |  | OTSKP |  | 2
PP |  |  |  | PŘIPOJENÍ LANA 95 CU NEBO 120 CU NA LANO ZV, NV, OV
VV |  |  |  | Výpočet množství v měrné jednotce je provedeno podle grafických a textových částí projektové dokumentace.
TS |  |  |  | 1. Položka obsahuje: – všechny náklady na montáž a materiál dodaného zařízení protikorozně ošetřeného podle TKP se všemi pomocnými doplňujícími součástmi a pracemi s použitím mechanizmů – cena položky je vč. ostatních rozpočtových nákladů 2. Položka neobsahuje: X 3. Způsob měření: Udává se počet kusů kompletní konstrukce nebo práce.
P | 93 | 74C653 |  | DISTANČNÍ ROZPĚRKA PRO 2-6 LAN ZV, NV, OV | KUS | 25 | 0 |  | OTSKP |  | 2
PP |  |  |  | DISTANČNÍ ROZPĚRKA PRO 2-6 LAN ZV, NV, OV
VV |  |  |  | Výpočet množství v měrné jednotce je provedeno podle grafických a textových částí projektové dokumentace.
TS |  |  |  | 1. Položka obsahuje: – všechny náklady na montáž a materiál dodaného zařízení protikorozně ošetřeného podle TKP se všemi pomocnými doplňujícími součástmi a pracemi s použitím mechanizmů – cena položky je vč. ostatních rozpočtových nákladů 2. Položka neobsahuje: X 3. Způsob měření: Udává se počet kusů kompletní konstrukce nebo práce.
P | 94 | 74C654 |  | LISOVANÁ SPOJKA DVOU LAN ZV, NV, OV | KUS | 4 | 0 |  | OTSKP |  | 2
PP |  |  |  | LISOVANÁ SPOJKA DVOU LAN ZV, NV, OV
VV |  |  |  | Výpočet množství v měrné jednotce je provedeno podle grafických a textových částí projektové dokumentace.
TS |  |  |  | 1. Položka obsahuje: – všechny náklady na montáž a materiál dodaného zařízení protikorozně ošetřeného podle TKP se všemi pomocnými doplňujícími součástmi a pracemi s použitím mechanizmů – cena položky je vč. ostatních rozpočtových nákladů 2. Položka neobsahuje: X 3. Způsob měření: Udává se počet kusů kompletní konstrukce nebo práce.
P | 95 | 74C655 |  | PŘIPOJENÍ ZV, NV, OV 1-2 LANA NA TV | KUS | 28 | 0 |  | OTSKP |  | 2
PP |  |  |  | PŘIPOJENÍ ZV, NV, OV 1-2 LANA NA TV
VV |  |  |  | Výpočet množství v měrné jednotce je provedeno podle grafických a textových částí projektové dokumentace.
TS |  |  |  | 1. Položka obsahuje: – všechny náklady na montáž a materiál dodaného zařízení protikorozně ošetřeného podle TKP se všemi pomocnými doplňujícími součástmi a pracemi s použitím mechanizmů – cena položky je vč. ostatních rozpočtových nákladů 2. Položka neobsahuje: X 3. Způsob měření: Udává se počet kusů kompletní konstrukce nebo práce.
P | 96 | 74C661 |  | VLOŽENÁ IZOLACE V 1 LANĚ ZV, NV, OV | KUS | 1 | 0 |  | OTSKP |  | 2
PP |  |  |  | VLOŽENÁ IZOLACE V 1 LANĚ ZV, NV, OV
VV |  |  |  | Výpočet množství v měrné jednotce je provedeno podle grafických a textových částí projektové dokumentace.
TS |  |  |  | 1. Položka obsahuje: – všechny náklady na montáž a materiál dodaného zařízení protikorozně ošetřeného podle TKP se všemi pomocnými doplňujícími součástmi a pracemi s použitím mechanizmů – cena položky je vč. ostatních rozpočtových nákladů 2. Položka neobsahuje: X 3. Způsob měření: Udává se počet kusů kompletní konstrukce nebo práce.
P | 97 | 74C671 |  | TAŽENÍ LANA PRO ZV, NV, OV - 120 MM2 CU | M | 3107 | 0 |  | OTSKP |  | 2
PP |  |  |  | TAŽENÍ LANA PRO ZV, NV, OV - 120 MM2 CU
VV |  |  |  | Výpočet množství v měrné jednotce je provedeno podle grafických a textových částí projektové dokumentace.
TS |  |  |  | 1. Položka obsahuje: – všechny náklady na montáž a materiál dodaného zařízení protikorozně ošetřeného podle TKP se všemi pomocnými doplňujícími součástmi a pracemi s použitím mechanizmů – cena položky je vč. ostatních rozpočtových nákladů 2. Položka neobsahuje: X 3. Způsob měření: Měří se metr délkový v ose vodiče nebo lana.
P | 98 | 74C711 |  | POHON ODPOJOVAČE MOTOROVÝ | KUS | 14 | 0 |  | OTSKP |  | 2
PP |  |  |  | POHON ODPOJOVAČE MOTOROVÝ
VV |  |  |  | Výpočet množství v měrné jednotce je provedeno podle grafických a textových částí projektové dokumentace.
TS |  |  |  | 1. Položka obsahuje: – všechny náklady na montáž a materiál dodaného zařízení protikorozně ošetřeného podle TKP se všemi pomocnými doplňujícími součástmi a pracemi s použitím mechanizmů – cena položky je vč. ostatních rozpočtových nákladů 2. Položka neobsahuje: X 3. Způsob měření: Udává se počet kusů kompletní konstrukce nebo práce.
P | 99 | 74C712 |  | POHON ODPOJOVAČE RUČNÍ | KUS | 6 | 0 |  | OTSKP |  | 2
PP |  |  |  | POHON ODPOJOVAČE RUČNÍ
VV |  |  |  | Výpočet množství v měrné jednotce je provedeno podle grafických a textových částí projektové dokumentace.
TS |  |  |  | 1. Položka obsahuje: – všechny náklady na montáž a materiál dodaného zařízení protikorozně ošetřeného podle TKP se všemi pomocnými doplňujícími součástmi a pracemi s použitím mechanizmů – cena položky je vč. ostatních rozpočtových nákladů 2. Položka neobsahuje: X 3. Způsob měření: Udává se počet kusů kompletní konstrukce nebo práce.
P | 100 | 74C713 |  | ODPOJOVAČ NEBO ODPÍNAČ NA STOŽÁRU TV | KUS | 20 | 0 |  | OTSKP |  | 2
PP |  |  |  | ODPOJOVAČ NEBO ODPÍNAČ NA STOŽÁRU TV
VV |  |  |  | Výpočet množství v měrné jednotce je provedeno podle grafických a textových částí projektové dokumentace.
TS |  |  |  | 1. Položka obsahuje: – všechny náklady na montáž a materiál dodaného zařízení protikorozně ošetřeného podle TKP se všemi pomocnými doplňujícími součástmi a pracemi s použitím mechanizmů – cena položky je vč. ostatních rozpočtových nákladů 2. Položka neobsahuje: X 3. Způsob měření: Udává se počet kusů kompletní konstrukce nebo práce.
P | 101 | 74C722 |  | KOTVENÍ DVOU SVODŮ Z ODPOJOVAČE S PŘIPOJENÍM NA TV | KUS | 4 | 0 |  | OTSKP |  | 2
PP |  |  |  | KOTVENÍ DVOU SVODŮ Z ODPOJOVAČE S PŘIPOJENÍM NA TV
VV |  |  |  | Výpočet množství v měrné jednotce je provedeno podle grafických a textových částí projektové dokumentace.
TS |  |  |  | 1. Položka obsahuje: – všechny náklady na montáž a materiál dodaného zařízení protikorozně ošetřeného podle TKP se všemi pomocnými doplňujícími součástmi a pracemi s použitím mechanizmů – cena položky je vč. ostatních rozpočtových nákladů 2. Položka neobsahuje: X 3. Způsob měření: Udává se počet kusů kompletní konstrukce nebo práce.
P | 102 | 74C723 |  | SVOD Z NAPÁJECÍHO PŘEVĚSU NA TV LANEM 120 CU | KUS | 4 | 0 |  | OTSKP |  | 2
PP |  |  |  | SVOD Z NAPÁJECÍHO PŘEVĚSU NA TV LANEM 120 CU
VV |  |  |  | Výpočet množství v měrné jednotce je provedeno podle grafických a textových částí projektové dokumentace.
TS |  |  |  | 1. Položka obsahuje: – všechny náklady na montáž a materiál dodaného zařízení protikorozně ošetřeného podle TKP se všemi pomocnými doplňujícími součástmi a pracemi s použitím mechanizmů – cena položky je vč. ostatních rozpočtových nákladů 2. Položka neobsahuje: X 3. Způsob měření: Udává se počet kusů kompletní konstrukce nebo práce.
P | 103 | 74C724 |  | SVOD Z DVOJITÉHO NAPÁJECÍHO PŘEVĚSU NA TV LANY 120 CU | KUS | 2 | 0 |  | OTSKP |  | 2
PP |  |  |  | SVOD Z DVOJITÉHO NAPÁJECÍHO PŘEVĚSU NA TV LANY 120 CU
VV |  |  |  | Výpočet množství v měrné jednotce je provedeno podle grafických a textových částí projektové dokumentace.
TS |  |  |  | 1. Položka obsahuje: – všechny náklady na montáž a materiál dodaného zařízení protikorozně ošetřeného podle TKP se všemi pomocnými doplňujícími součástmi a pracemi s použitím mechanizmů – cena položky je vč. ostatních rozpočtových nákladů 2. Položka neobsahuje: X 3. Způsob měření: Udává se počet kusů kompletní konstrukce nebo práce.
P | 104 | 74C725 |  | SVOD Z TROJITÉHO NAPÁJECÍHO PŘEVĚSU NA TV LANY 120 CU | KUS | 4 | 0 |  | OTSKP |  | 2
PP |  |  |  | SVOD Z TROJITÉHO NAPÁJECÍHO PŘEVĚSU NA TV LANY 120 CU
VV |  |  |  | Výpočet množství v měrné jednotce je provedeno podle grafických a textových částí projektové dokumentace.
TS |  |  |  | 1. Položka obsahuje: – všechny náklady na montáž a materiál dodaného zařízení protikorozně ošetřeného podle TKP se všemi pomocnými doplňujícími součástmi a pracemi s použitím mechanizmů – cena položky je vč. ostatních rozpočtových nákladů 2. Položka neobsahuje: X 3. Způsob měření: Udává se počet kusů kompletní konstrukce nebo práce.
P | 105 | 74C732 |  | PŘEKLENUTÍ VLOŽENÉ IZOLACE | KUS | 6 | 0 |  | OTSKP |  | 2
PP |  |  |  | PŘEKLENUTÍ VLOŽENÉ IZOLACE
VV |  |  |  | Výpočet množství v měrné jednotce je provedeno podle grafických a textových částí projektové dokumentace.
TS |  |  |  | 1. Položka obsahuje: – všechny náklady na montáž a materiál dodaného zařízení protikorozně ošetřeného podle TKP se všemi pomocnými doplňujícími součástmi a pracemi s použitím mechanizmů – cena položky je vč. ostatních rozpočtových nákladů 2. Položka neobsahuje: X 3. Způsob měření: Udává se počet kusů kompletní konstrukce nebo práce.
P | 106 | 74C733 |  | PROUDOVÉ PROPOJENÍ SESTAV TV | KUS | 41 | 0 |  | OTSKP |  | 2
PP |  |  |  | PROUDOVÉ PROPOJENÍ SESTAV TV
VV |  |  |  | Výpočet množství v měrné jednotce je provedeno podle grafických a textových částí projektové dokumentace.
TS |  |  |  | 1. Položka obsahuje: – všechny náklady na montáž a materiál dodaného zařízení protikorozně ošetřeného podle TKP se všemi pomocnými doplňujícími součástmi a pracemi s použitím mechanizmů – cena položky je vč. ostatních rozpočtových nákladů 2. Položka neobsahuje: X 3. Způsob měření: Udává se počet kusů kompletní konstrukce nebo práce.
P | 107 | 74C742 |  | PŘIPEVNĚNÍ KOTEVNÍ LIŠTY NAPÁJECÍHO PŘEVĚSU SE 2-4 TŘMENY NA STOŽÁR TV | KUS | 4 | 0 |  | OTSKP |  | 2
PP |  |  |  | PŘIPEVNĚNÍ KOTEVNÍ LIŠTY NAPÁJECÍHO PŘEVĚSU SE 2-4 TŘMENY NA STOŽÁR TV
VV |  |  |  | Výpočet množství v měrné jednotce je provedeno podle grafických a textových částí projektové dokumentace.
TS |  |  |  | 1. Položka obsahuje: – všechny náklady na montáž a materiál dodaného zařízení protikorozně ošetřeného podle TKP se všemi pomocnými doplňujícími součástmi a pracemi s použitím mechanizmů – cena položky je vč. ostatních rozpočtových nákladů 2. Položka neobsahuje: X 3. Způsob měření: Udává se počet kusů kompletní konstrukce nebo práce.
P | 108 | 74C743 |  | PŘIPEVNĚNÍ KOTEVNÍ LIŠTY NAPÁJECÍHO PŘEVĚSU SE 3-6 TŘMENY NA STOŽÁR TV | KUS | 2 | 0 |  | OTSKP |  | 2
PP |  |  |  | PŘIPEVNĚNÍ KOTEVNÍ LIŠTY NAPÁJECÍHO PŘEVĚSU SE 3-6 TŘMENY NA STOŽÁR TV
VV |  |  |  | Výpočet množství v měrné jednotce je provedeno podle grafických a textových částí projektové dokumentace.
TS |  |  |  | 1. Položka obsahuje: – všechny náklady na montáž a materiál dodaného zařízení protikorozně ošetřeného podle TKP se všemi pomocnými doplňujícími součástmi a pracemi s použitím mechanizmů – cena položky je vč. ostatních rozpočtových nákladů 2. Položka neobsahuje: X 3. Způsob měření: Udává se počet kusů kompletní konstrukce nebo práce.
P | 109 | 74C744 |  | KOTVENÍ LANA NAPÁJECÍHO PŘEVĚSU - 50, 70 MM2 BZ BEZ IZOLACE | KUS | 6 | 0 |  | OTSKP |  | 2
PP |  |  |  | KOTVENÍ LANA NAPÁJECÍHO PŘEVĚSU - 50, 70 MM2 BZ BEZ IZOLACE
VV |  |  |  | Výpočet množství v měrné jednotce je provedeno podle grafických a textových částí projektové dokumentace.
TS |  |  |  | 1. Položka obsahuje: – všechny náklady na montáž a materiál dodaného zařízení protikorozně ošetřeného podle TKP se všemi pomocnými doplňujícími součástmi a pracemi s použitím mechanizmů – cena položky je vč. ostatních rozpočtových nákladů 2. Položka neobsahuje: X 3. Způsob měření: Udává se počet kusů kompletní konstrukce nebo práce.
P | 110 | 74C745 |  | KOTVENÍ LANA NAPÁJECÍHO PŘEVĚSU - 120 MM2 CU S IZOLACÍ | KUS | 4 | 0 |  | OTSKP |  | 2
PP |  |  |  | KOTVENÍ LANA NAPÁJECÍHO PŘEVĚSU - 120 MM2 CU S IZOLACÍ
VV |  |  |  | Výpočet množství v měrné jednotce je provedeno podle grafických a textových částí projektové dokumentace.
TS |  |  |  | 1. Položka obsahuje: – všechny náklady na montáž a materiál dodaného zařízení protikorozně ošetřeného podle TKP se všemi pomocnými doplňujícími součástmi a pracemi s použitím mechanizmů – cena položky je vč. ostatních rozpočtových nákladů 2. Položka neobsahuje: X 3. Způsob měření: Udává se počet kusů kompletní konstrukce nebo práce.
P | 111 | 74C752 |  | PODPĚRNÝ IZOLÁTOR PRO NV NA LIŠTĚ, BRÁNĚ, STOŽÁRU | KUS | 3 | 0 |  | OTSKP |  | 2
PP |  |  |  | PODPĚRNÝ IZOLÁTOR PRO NV NA LIŠTĚ, BRÁNĚ, STOŽÁRU
VV |  |  |  | Výpočet množství v měrné jednotce je provedeno podle grafických a textových částí projektové dokumentace.
TS |  |  |  | 1. Položka obsahuje: – všechny náklady na montáž a materiál dodaného zařízení protikorozně ošetřeného podle TKP se všemi pomocnými doplňujícími součástmi a pracemi s použitím mechanizmů – cena položky je vč. ostatních rozpočtových nákladů 2. Položka neobsahuje: X 3. Způsob měření: Udává se počet kusů kompletní konstrukce nebo práce.
P | 112 | 74C767 |  | PŘIPEVNĚNÍ 1-2 KABELŮ NA STOŽÁR P, T | KUS | 3 | 0 |  | OTSKP |  | 2
PP |  |  |  | PŘIPEVNĚNÍ 1-2 KABELŮ NA STOŽÁR P, T
VV |  |  |  | Výpočet množství v měrné jednotce je provedeno podle grafických a textových částí projektové dokumentace.
TS |  |  |  | 1. Položka obsahuje: – všechny náklady na montáž a materiál dodaného zařízení protikorozně ošetřeného podle TKP se všemi pomocnými doplňujícími součástmi a pracemi s použitím mechanizmů – cena položky je vč. ostatních rozpočtových nákladů 2. Položka neobsahuje: X 3. Způsob měření: Udává se počet kusů kompletní konstrukce nebo práce.
P | 113 | 74C772 |  | PŘIPEVNĚNÍ 1 KRYTU NA STOŽÁR P, T, BP | KUS | 1 | 0 |  | OTSKP |  | 2
PP |  |  |  | PŘIPEVNĚNÍ 1 KRYTU NA STOŽÁR P, T, BP
VV |  |  |  | Výpočet množství v měrné jednotce je provedeno podle grafických a textových částí projektové dokumentace.
TS |  |  |  | 1. Položka obsahuje: – všechny náklady na montáž a materiál dodaného zařízení protikorozně ošetřeného podle TKP se všemi pomocnými doplňujícími součástmi a pracemi s použitím mechanizmů – cena položky je vč. ostatních rozpočtových nákladů 2. Položka neobsahuje: X 3. Způsob měření: Udává se počet kusů kompletní konstrukce nebo práce.
P | 114 | 74C791 |  | RUČNÍ TAŽENÍ LANA NAPÁJECÍCH PŘEVĚSŮ 70 MM2 BZ | M | 136 | 0 |  | OTSKP |  | 2
PP |  |  |  | RUČNÍ TAŽENÍ LANA NAPÁJECÍCH PŘEVĚSŮ 70 MM2 BZ
VV |  |  |  | Výpočet množství v měrné jednotce je provedeno podle grafických a textových částí projektové dokumentace.
TS |  |  |  | 1. Položka obsahuje: – všechny náklady na montáž a materiál dodaného zařízení protikorozně ošetřeného podle TKP se všemi pomocnými doplňujícími součástmi a pracemi s použitím mechanizmů – cena položky je vč. ostatních rozpočtových nákladů 2. Položka neobsahuje: X 3. Způsob měření: Měří se metr délkový v ose vodiče nebo lana.
P | 115 | 74C793 |  | RUČNÍ TAŽENÍ LANA NAPÁJECÍCH PŘEVĚSŮ 120 MM2 CU | M | 1024 | 0 |  | OTSKP |  | 2
PP |  |  |  | RUČNÍ TAŽENÍ LANA NAPÁJECÍCH PŘEVĚSŮ 120 MM2 CU
VV |  |  |  | Výpočet množství v měrné jednotce je provedeno podle grafických a textových částí projektové dokumentace.
TS |  |  |  | 1. Položka obsahuje: – všechny náklady na montáž a materiál dodaného zařízení protikorozně ošetřeného podle TKP se všemi pomocnými doplňujícími součástmi a pracemi s použitím mechanizmů – cena položky je vč. ostatních rozpočtových nákladů 2. Položka neobsahuje: X 3. Způsob měření: Měří se metr délkový v ose vodiče nebo lana.
P | 116 | 74C810 |  | UPEVNĚNÍ KONZOLY - STŘEDOVÉ, STRANOVÉ | KUS | 220 | 0 |  | OTSKP |  | 2
PP |  |  |  | UPEVNĚNÍ KONZOLY - STŘEDOVÉ, STRANOVÉ
VV |  |  |  | Výpočet množství v měrné jednotce je provedeno podle grafických a textových částí projektové dokumentace.
TS |  |  |  | 1. Položka obsahuje: – všechny náklady na montáž a materiál dodaného zařízení protikorozně ošetřeného podle TKP se všemi pomocnými doplňujícími součástmi a pracemi s použitím mechanizmů – cena položky je vč. ostatních rozpočtových nákladů 2. Položka neobsahuje: X 3. Způsob měření: Udává se počet kusů kompletní konstrukce nebo práce.
P | 117 | 74C820 |  | UPEVNĚNÍ DVOU KONZOL | KUS | 45 | 0 |  | OTSKP |  | 2
PP |  |  |  | UPEVNĚNÍ DVOU KONZOL
VV |  |  |  | Výpočet množství v měrné jednotce je provedeno podle grafických a textových částí projektové dokumentace.
TS |  |  |  | 1. Položka obsahuje: – všechny náklady na montáž a materiál dodaného zařízení protikorozně ošetřeného podle TKP se všemi pomocnými doplňujícími součástmi a pracemi s použitím mechanizmů – cena položky je vč. ostatních rozpočtových nákladů 2. Položka neobsahuje: X 3. Způsob měření: Udává se počet kusů kompletní konstrukce nebo práce.
P | 118 | 74C830 |  | PŘIPEVNĚNÍ KOZLÍKU PRO KONZOLU NA STOŽÁR | KUS | 4 | 0 |  | OTSKP |  | 2
PP |  |  |  | PŘIPEVNĚNÍ KOZLÍKU PRO KONZOLU NA STOŽÁR
VV |  |  |  | Výpočet množství v měrné jednotce je provedeno podle grafických a textových částí projektové dokumentace.
TS |  |  |  | 1. Položka obsahuje: – všechny náklady na montáž a materiál dodaného zařízení protikorozně ošetřeného podle TKP se všemi pomocnými doplňujícími součástmi a pracemi s použitím mechanizmů – cena položky je vč. ostatních rozpočtových nákladů 2. Položka neobsahuje: X 3. Způsob měření: Udává se počet kusů kompletní konstrukce nebo práce.
P | 119 | 74C911 |  | BLESKOJISTKA RŮŽKOVÁ NA STOŽÁRU S PŘIPOJENÍM NA TV, OV, NV | KUS | 3 | 0 |  | OTSKP |  | 2
PP |  |  |  | BLESKOJISTKA RŮŽKOVÁ NA STOŽÁRU S PŘIPOJENÍM NA TV, OV, NV
VV |  |  |  | Výpočet množství v měrné jednotce je provedeno podle grafických a textových částí projektové dokumentace.
TS |  |  |  | 1. Položka obsahuje: – všechny náklady na montáž a materiál dodaného zařízení protikorozně ošetřeného podle TKP se všemi pomocnými doplňujícími součástmi a pracemi s použitím mechanizmů – cena položky je vč. ostatních rozpočtových nákladů 2. Položka neobsahuje: X 3. Způsob měření: Udává se počet kusů kompletní konstrukce nebo práce.
P | 120 | 74C912 |  | BLESKOJISTKA RŮŽKOVÁ NA BRÁNĚ S PŘIPOJENÍM NA TV, OV, NV | KUS | 2 | 0 |  | OTSKP |  | 2
PP |  |  |  | BLESKOJISTKA RŮŽKOVÁ NA BRÁNĚ S PŘIPOJENÍM NA TV, OV, NV
VV |  |  |  | Výpočet množství v měrné jednotce je provedeno podle grafických a textových částí projektové dokumentace.
TS |  |  |  | 1. Položka obsahuje: – všechny náklady na montáž a materiál dodaného zařízení protikorozně ošetřeného podle TKP se všemi pomocnými doplňujícími součástmi a pracemi s použitím mechanizmů – cena položky je vč. ostatních rozpočtových nákladů 2. Položka neobsahuje: X 3. Způsob měření: Udává se počet kusů kompletní konstrukce nebo práce.
P | 121 | 74C951 |  | MONTÁŽNÍ LÁVKA NA STOŽÁR | KUS | 9 | 0 |  | OTSKP |  | 2
PP |  |  |  | MONTÁŽNÍ LÁVKA NA STOŽÁR
VV |  |  |  | Výpočet množství v měrné jednotce je provedeno podle grafických a textových částí projektové dokumentace.
TS |  |  |  | 1. Položka obsahuje: – všechny náklady na montáž a materiál dodaného zařízení protikorozně ošetřeného podle TKP se všemi pomocnými doplňujícími součástmi a pracemi s použitím mechanizmů – cena položky je vč. ostatních rozpočtových nákladů 2. Položka neobsahuje: X 3. Způsob měření: Udává se počet kusů kompletní konstrukce nebo práce.
P | 122 | 74C953 |  | OVLÁDACÍ A BOČNÍ LÁVKA DO "L" | KUS | 3 | 0 |  | OTSKP |  | 2
PP |  |  |  | OVLÁDACÍ A BOČNÍ LÁVKA DO "L"
VV |  |  |  | Výpočet množství v měrné jednotce je provedeno podle grafických a textových částí projektové dokumentace.
TS |  |  |  | 1. Položka obsahuje: – všechny náklady na montáž a materiál dodaného zařízení protikorozně ošetřeného podle TKP se všemi pomocnými doplňujícími součástmi a pracemi s použitím mechanizmů – cena položky je vč. ostatních rozpočtových nákladů 2. Položka neobsahuje: X 3. Způsob měření: Udává se počet kusů kompletní konstrukce nebo práce.
P | 123 | 74C955 |  | ŽEBŘÍK PRO OVLÁDACÍ LÁVKU | KUS | 3 | 0 |  | OTSKP |  | 2
PP |  |  |  | ŽEBŘÍK PRO OVLÁDACÍ LÁVKU
VV |  |  |  | Výpočet množství v měrné jednotce je provedeno podle grafických a textových částí projektové dokumentace.
TS |  |  |  | 1. Položka obsahuje: – všechny náklady na montáž a materiál dodaného zařízení protikorozně ošetřeného podle TKP se všemi pomocnými doplňujícími součástmi a pracemi s použitím mechanizmů – cena položky je vč. ostatních rozpočtových nákladů 2. Položka neobsahuje: X 3. Způsob měření: Udává se počet kusů kompletní konstrukce nebo práce.
P | 124 | 74C964 |  | PŘIPEVNĚNÍ NÁVĚSTNÍHO ŠTÍTU DO SESTAVY TV | KUS | 7 | 0 |  | OTSKP |  | 2
PP |  |  |  | PŘIPEVNĚNÍ NÁVĚSTNÍHO ŠTÍTU DO SESTAVY TV
VV |  |  |  | Výpočet množství v měrné jednotce je provedeno podle grafických a textových částí projektové dokumentace.
TS |  |  |  | 1. Položka obsahuje: – všechny náklady na montáž a materiál dodaného zařízení protikorozně ošetřeného podle TKP se všemi pomocnými doplňujícími součástmi a pracemi s použitím mechanizmů – cena položky je vč. ostatních rozpočtových nákladů 2. Položka neobsahuje: X 3. Způsob měření: Udává se počet kusů kompletní konstrukce nebo práce.
P | 125 | 74C967 |  | VÝSTRAŽNÁ TABULKA NA STOŽÁRU TV NEBO KONSTRUKCI | KUS | 113 | 0 |  | OTSKP |  | 2
PP |  |  |  | VÝSTRAŽNÁ TABULKA NA STOŽÁRU TV NEBO KONSTRUKCI
VV |  |  |  | Výpočet množství v měrné jednotce je provedeno podle grafických a textových částí projektové dokumentace.
TS |  |  |  | 1. Položka obsahuje: – všechny náklady na montáž a materiál dodaného zařízení protikorozně ošetřeného podle TKP se všemi pomocnými doplňujícími součástmi a pracemi s použitím mechanizmů – cena položky je vč. ostatních rozpočtových nákladů 2. Položka neobsahuje: X 3. Způsob měření: Udává se počet kusů kompletní konstrukce nebo práce.
P | 126 | 74C968 |  | TABULKA ČÍSLOVÁNÍ STOŽÁRU NEBO POHONU ODPOJOVAČE | KUS | 194 | 0 |  | OTSKP |  | 2
PP |  |  |  | TABULKA ČÍSLOVÁNÍ STOŽÁRU NEBO POHONU ODPOJOVAČE
VV |  |  |  | Výpočet množství v měrné jednotce je provedeno podle grafických a textových částí projektové dokumentace.
TS |  |  |  | 1. Položka obsahuje: – všechny náklady na montáž a materiál dodaného zařízení protikorozně ošetřeného podle TKP se všemi pomocnými doplňujícími součástmi a pracemi s použitím mechanizmů – cena položky je vč. ostatních rozpočtových nákladů 2. Položka neobsahuje: X 3. Způsob měření: Udává se počet kusů kompletní konstrukce nebo práce.
P | 127 | 74C973 |  | ÚPRAVY STÁVAJÍCÍHO TV - PROVIZORNÍ STAVY ZA 100 M ZPROVOZŇOVANÉ SKUPINY | KUS | 146 | 0 |  | OTSKP |  | 2
PP |  |  |  | ÚPRAVY STÁVAJÍCÍHO TV - PROVIZORNÍ STAVY ZA 100 M ZPROVOZŇOVANÉ SKUPINY
VV |  |  |  | Výpočet množství v měrné jednotce je provedeno podle grafických a textových částí projektové dokumentace.
TS |  |  |  | 1. Položka obsahuje: – veškeré další práce a úpravy na stávajícím TV, nutné ke zprovoznění TV 2. Položka neobsahuje: X 3. Způsob měření: Udává se počet kusů kompletní konstrukce nebo práce.
P | 128 | 74C975 |  | AKTUALIZACE TV DLE KOLEJOVÝCH POSTUPŮ ZA 100 M ZPROVOZŇOVANÉ SKUPINY | KUS | 206 | 0 |  | OTSKP |  | 2
PP |  |  |  | AKTUALIZACE TV DLE KOLEJOVÝCH POSTUPŮ ZA 100 M ZPROVOZŇOVANÉ SKUPINY
VV |  |  |  | Výpočet množství v měrné jednotce je provedeno podle grafických a textových částí projektové dokumentace.
TS |  |  |  | 1. Položka obsahuje: – veškeré další práce na aktualizaci TV po každém stavebním postupu 2. Položka neobsahuje: X 3. Způsob měření: Udává se počet kusů kompletní konstrukce nebo práce.
P | 129 | 74CF11 |  | TAŽNÉ HNACÍ VOZIDLO K PRACOVNÍM SOUPRAVÁM (PRO VODIČE - MONTÁŽ) | HOD | 3435 | 0 |  | OTSKP |  | 2
PP |  |  |  | TAŽNÉ HNACÍ VOZIDLO K PRACOVNÍM SOUPRAVÁM (PRO VODIČE - MONTÁŽ)
VV |  |  |  | Výpočet množství v měrné jednotce je provedeno podle grafických a textových částí projektové dokumentace.
TS |  |  |  | 1. Položka obsahuje: – kolejové mechanizmy pro výstavbu trakčního vedení – dopravu kolejových mechanismů z mateřského depa do prostoru stavby a zpět 2. Položka neobsahuje: X 3. Způsob měření: Udává se čas v hodinách bez pohotovostních stavů vozidla.
P | 193 | R74C211 |  | POHYBLIVÝ ZÁVĚS NÁHRADY TROLEJE NA RAMENI | KUS | 1 | 0 |  | R - pol |  | 2
PP |  |  |  | POHYBLIVÝ ZÁVĚS NÁHRADY TROLEJE NA RAMENI
VV |  |  |  | Výpočet množství v měrné jednotce je provedeno podle grafických a textových částí projektové dokumentace.
TS |  |  |  | 1. Položka obsahuje: – všechny náklady na montáž a materiál dodaného zařízení protikorozně ošetřeného podle TKP se všemi pomocnými doplňujícími součástmi a pracemi s použitím mechanizmů2. Položka neobsahuje: X3. Způsob měření:Udává se počet kusů kompletní konstrukce nebo práce.
P | 194 | R74C241 |  | PROVIZORNÍ ZAVĚŠENÍ ZÁVAŽÍ NA PŘEVĚS TV PRO VYROVNÁNÍ ŘETĚZOVKY PŘI DEMONTÁŽI SESTAVY TV Z PŘEVĚSU | KUS | 62 | 0 |  | R - pol |  | 2
PP |  |  |  | PROVIZORNÍ ZAVĚŠENÍ ZÁVAŽÍ NA PŘEVĚS TV PRO VYROVNÁNÍ ŘETĚZOVKY PŘI DEMONTÁŽI SESTAVY TV Z PŘEVĚSU
VV |  |  |  | Výpočet množství v měrné jednotce je provedeno podle grafických a textových částí projektové dokumentace.
TS |  |  |  | 1. Položka obsahuje: – všechny náklady na montážní práce, včetně materiálu pro uvedenoupráci na převěsu podle TKP se všemi pomocnými doplňujícími součástmi a pracemi s použitím mechanizmů2. Položka neobsahuje: X3. Způsob měření:Udává se počet kusů kompletní konstrukce nebo práce.
P | 195 | R74C242 |  | REGULACE PŘEVĚSU | KUS | 42 | 0 |  | R - pol |  | 2
PP |  |  |  | REGULACE PŘEVĚSU
VV |  |  |  | Výpočet množství v měrné jednotce je provedeno podle grafických a textových částí projektové dokumentace.
TS |  |  |  | 1. Položka obsahuje: – všechny náklady na montážní práce pro regulaci převěsu podle TKP se všemi pomocnými doplňujícími součástmi a pracemi s použitím mechanizmů2. Položka neobsahuje: X3. Způsob měření:Udává se počet kusů kompletní konstrukce nebo práce.
SD |  | 74E |  | Závěsný kabel na TV
P | 192 | R74C121 |  | PŘÍPLATEK ZA PLASTOVÝ IZOLÁTOR V ZÁVĚSU KABELU | KUS | 20 | 0 |  | R - pol |  | 2
PP |  |  |  | PŘÍPLATEK ZA PLASTOVÝ IZOLÁTOR V ZÁVĚSU KABELU
VV |  |  |  | Výpočet množství v měrné jednotce je provedeno podle grafických a textových částí projektové dokumentace.
TS |  |  |  | 1. Položka obsahuje: – příplatek na materiál, dodávku a kusové zkoušky izolátoru podle TKP (samostatně nelze položku použít) 2. Položka neobsahuje: X 3. Způsob měření: Udává se počet kusů kompletní konstrukce nebo práce.
P | 196 | R74CF11 |  | TAŽNÉ HNACÍ VOZIDLO K PRACOVNÍM SOUPRAVÁM (PRO ZÁVĚSNÝ KABEL NA TV - MONTÁŽ) | HOD | 26 | 0 |  | R - pol |  | 2
PP |  |  |  | TAŽNÉ HNACÍ VOZIDLO K PRACOVNÍM SOUPRAVÁM (PRO ZÁVĚSNÝ KABEL NA TV - MONTÁŽ)
VV |  |  |  | Výpočet množství v měrné jednotce je provedeno podle grafických a textových částí projektové dokumentace.
TS |  |  |  | 1. Položka obsahuje: – kolejové mechanizmy pro tažení závěsného kabelu – dopravu kolejových mechanismů z mateřského depa do prostoru stavby a zpět 2. Položka neobsahuje: X 3. Způsob měření: Udává se čas v hodinách bez pohotovostních stavů vozidla.
P | 197 | R74E815 |  | PŘIPEVNĚNÍ KONZOLY A VYVĚŠENÍ PRO SVISLÝ ZÁVĚS KABELU VN NA STOŽÁR TV, VČETNĚ DODÁVKY IZOLÁTORU 25 kV | KUS | 16 | 0 |  | R - pol |  | 2
PP |  |  |  | PŘIPEVNĚNÍ KONZOLY A VYVĚŠENÍ PRO SVISLÝ ZÁVĚS KABELU VN NA STOŽÁR TV, VČETNĚ DODÁVKY IZOLÁTORU 25 kV
VV |  |  |  | Výpočet množství v měrné jednotce je provedeno podle grafických a textových částí projektové dokumentace.
TS |  |  |  | 1. Položka obsahuje: – všechny náklady na montáž a materiál dodaného zařízení protikorozně ošetřeného podle TKP se všemi pomocnými doplňujícími součástmi – cena položky je vč. ostatních rozpočtových nákladů 2. Položka neobsahuje: X 3. Způsob měření: Udává se počet kusů kompletní konstrukce nebo práce.
P | 198 | R74E821 |  | PEVNÉ PŘEDNÍ KOTVENÍ LANA PRO KABEL VN NA STOŽÁR BP, VČETNĚ DODÁVKY IZOLÁTORU 25 kV | KUS | 1 | 0 |  | R - pol |  | 2
PP |  |  |  | PEVNÉ PŘEDNÍ KOTVENÍ LANA PRO KABEL VN NA STOŽÁR BP, VČETNĚ DODÁVKY IZOLÁTORU 25 kV
VV |  |  |  | Výpočet množství v měrné jednotce je provedeno podle grafických a textových částí projektové dokumentace.
TS |  |  |  | 1. Položka obsahuje: – všechny náklady na montáž a materiál dodaného zařízení protikorozně ošetřeného podle TKP se všemi pomocnými doplňujícími součástmi – cena položky je vč. ostatních rozpočtových nákladů 2. Položka neobsahuje: X 3. Způsob měření: Udává se počet kusů kompletní konstrukce nebo práce.
P | 199 | R74E822 |  | PEVNÉ OBOUSTRANNÉ KOTVENÍ LANA PRO KABEL VN NA STOŽÁR BP, VČETNĚ DODÁVKY IZOLÁTORU 25 kV | KUS | 1 | 0 |  | R - pol |  | 2
PP |  |  |  | PEVNÉ OBOUSTRANNÉ KOTVENÍ LANA PRO KABEL VN NA STOŽÁR BP, VČETNĚ DODÁVKY IZOLÁTORU 25 kV
VV |  |  |  | Výpočet množství v měrné jednotce je provedeno podle grafických a textových částí projektové dokumentace.
TS |  |  |  | 1. Položka obsahuje: – všechny náklady na montáž a materiál dodaného zařízení protikorozně ošetřeného podle TKP se všemi pomocnými doplňujícími součástmi – cena položky je vč. ostatních rozpočtových nákladů 2. Položka neobsahuje: X 3. Způsob měření: Udává se počet kusů kompletní konstrukce nebo práce.
P | 200 | R74E825 |  | UPEVNĚNÍ KONZOLY STRANOVÉ PRO KABEL VN - PŘEPONKA U KOTVENÍ, VČETNĚ DODÁVKY IZOLÁTORU 25 kV | KUS | 1 | 0 |  | R - pol |  | 2
PP |  |  |  | UPEVNĚNÍ KONZOLY STRANOVÉ PRO KABEL VN - PŘEPONKA U KOTVENÍ, VČETNĚ DODÁVKY IZOLÁTORU 25 kV
VV |  |  |  | Výpočet množství v měrné jednotce je provedeno podle grafických a textových částí projektové dokumentace.
TS |  |  |  | 1. Položka obsahuje: – všechny náklady na montáž a materiál dodaného zařízení protikorozně ošetřeného podle TKP se všemi pomocnými doplňujícími součástmi – cena položky je vč. ostatních rozpočtových nákladů 2. Položka neobsahuje: X 3. Způsob měření: Udává se počet kusů kompletní konstrukce nebo práce.
SD |  | 74F2 |  | Nátěry TV
P | 131 | 74F231 |  | BEZPEČNOSTNÍ PRUH NA PODPĚŘE TV ČERNOŽLUTÝ | KUS | 45 | 0 |  | OTSKP |  | 2
PP |  |  |  | BEZPEČNOSTNÍ PRUH NA PODPĚŘE TV ČERNOŽLUTÝ
VV |  |  |  | Výpočet množství v měrné jednotce je provedeno podle grafických a textových částí projektové dokumentace.
TS |  |  |  | 1. Položka obsahuje: – nátěr, očištění, odrezivění a materiál (barva, ředidlo, odrezovač), nátěr proveden dle TKP 2. Položka neobsahuje: X 3. Způsob měření: Udává se počet kusů kompletní konstrukce nebo práce.
P | 132 | 74F232 |  | BEZPEČNOSTNÍ PRUH NA PODPĚŘE TV BÍLOČERVENÝ | KUS | 11 | 0 |  | OTSKP |  | 2
PP |  |  |  | BEZPEČNOSTNÍ PRUH NA PODPĚŘE TV BÍLOČERVENÝ
VV |  |  |  | Výpočet množství v měrné jednotce je provedeno podle grafických a textových částí projektové dokumentace.
TS |  |  |  | 1. Položka obsahuje: – nátěr, očištění, odrezivění a materiál (barva, ředidlo, odrezovač), nátěr proveden dle TKP 2. Položka neobsahuje: X 3. Způsob měření: Udává se počet kusů kompletní konstrukce nebo práce.
SD |  | 74F3 |  | Revize, zkoušky a měření TV
P | 133 | 74F311 |  | MĚŘENÍ PARAMETRŮ TV DYNAMICKÉ (MĚŘÍCÍM VOZEM) | KM | 5 | 0 |  | OTSKP |  | 2
PP |  |  |  | MĚŘENÍ PARAMETRŮ TV DYNAMICKÉ (MĚŘÍCÍM VOZEM)
VV |  |  |  | Výpočet množství v měrné jednotce je provedeno podle grafických a textových částí projektové dokumentace.
TS |  |  |  | 1. Položka obsahuje: – pronájem měřící soupravy včetně pracovníků pro uvedná měření, kolejové mechanizmy, vyhodnocení a závěry z měření TV – dopravu kolejových mechanismů z mateřského depa do prostoru stavby a zpět 2. Položka neobsahuje: X 3. Způsob měření: Měří se projeté kilometry při měření, tj. bez režijních jízd.
P | 134 | 74F312 |  | MĚŘENÍ PARAMETRŮ TV STATICKÉ | KM | 10 | 0 |  | OTSKP |  | 2
PP |  |  |  | MĚŘENÍ PARAMETRŮ TV STATICKÉ
VV |  |  |  | Výpočet množství v měrné jednotce je provedeno podle grafických a textových částí projektové dokumentace.
TS |  |  |  | 1. Položka obsahuje: – měření parametrů TV pro revizi a dokumentaci skutečného provedení – dopravu kolejových mechanismů z mateřského depa do prostoru stavby a zpět 2. Položka neobsahuje: X 3. Způsob měření: Měří se projeté kilometry při měření, tj. bez režijních jízd.
P | 135 | 74F313 |  | MĚŘENÍ ELEKTRICKÝCH VLASTNOSTÍ TV | KUS | 10 | 0 |  | OTSKP |  | 2
PP |  |  |  | MĚŘENÍ ELEKTRICKÝCH VLASTNOSTÍ TV
VV |  |  |  | Výpočet množství v měrné jednotce je provedeno podle grafických a textových částí projektové dokumentace.
TS |  |  |  | 1. Položka obsahuje: – měření elektrických parametrů TV pro zpracování revize – dopravu kolejových mechanismů z mateřského depa do prostoru stavby a zpět 2. Položka neobsahuje: X 3. Způsob měření: Měří se projeté kilometry při měření, tj. bez režijních jízd.
P | 136 | 74F321 |  | PROTOKOL ZPŮSOBILOSTI | KUS | 1 | 0 |  | OTSKP |  | 2
PP |  |  |  | PROTOKOL ZPŮSOBILOSTI
VV |  |  |  | Výpočet množství v měrné jednotce je provedeno podle grafických a textových částí projektové dokumentace.
TS |  |  |  | 1. Položka obsahuje: – vyhotovení dokladu právnickou osobou o trolejových vedeních a trakčních zařízeních 2. Položka neobsahuje: X 3. Způsob měření: Udává se počet kusů kompletní konstrukce nebo práce.
P | 137 | 74F322 |  | REVIZNÍ ZPRÁVA | KUS | 10 | 0 |  | OTSKP |  | 2
PP |  |  |  | REVIZNÍ ZPRÁVA
VV |  |  |  | Výpočet množství v měrné jednotce je provedeno podle grafických a textových částí projektové dokumentace.
TS |  |  |  | 1. Položka obsahuje: – revizi autorizovaným revizním technikem na zařízeních trakčního vedení podle požadavku ČSN, včetně hodnocení 2. Položka neobsahuje: X 3. Způsob měření: Udává se počet kusů kompletní konstrukce nebo práce.
P | 138 | 74F323 |  | PROTOKOL UTZ | KUS | 10 | 0 |  | OTSKP |  | 2
PP |  |  |  | PROTOKOL UTZ
VV |  |  |  | Výpočet množství v měrné jednotce je provedeno podle grafických a textových částí projektové dokumentace.
TS |  |  |  | 1. Položka obsahuje: – protokol autorizovaným revizním technikem na zařízeních trakčního vedení podle požadavku ČSN, včetně hodnocení 2. Položka neobsahuje: X 3. Způsob měření: Udává se počet kusů kompletní konstrukce nebo práce.
P | 139 | 74F331 |  | TECHNICKÁ POMOC PŘI VÝSTAVBĚ TV | HOD | 144 | 0 |  | OTSKP |  | 2
PP |  |  |  | TECHNICKÁ POMOC PŘI VÝSTAVBĚ TV
VV |  |  |  | Výpočet množství v měrné jednotce je provedeno podle grafických a textových částí projektové dokumentace.
TS |  |  |  | 1. Položka obsahuje: – zajištění pracoviště TDI vč. nájmu pracovníků a poUŽITÝch mechanismů nutných k výkonu 2. Položka neobsahuje: X 3. Způsob měření: Udává se čas v hodinách.
P | 140 | 74F332 |  | VÝKON ORGANIZAČNÍCH JEDNOTEK SPRÁVCE | HOD | 430 | 0 |  | OTSKP |  | 2
PP |  |  |  | VÝKON ORGANIZAČNÍCH JEDNOTEK SPRÁVCE
VV |  |  |  | Výpočet množství v měrné jednotce je provedeno podle grafických a textových částí projektové dokumentace.
TS |  |  |  | 1. Položka obsahuje: – zajištění pracoviště správcem TV (zkratování TV), zajištění přejezdů správcem TV vč. nájmu pracovníků a poUŽITÝch mechanismů nutných k výkonu 2. Položka neobsahuje: X 3. Způsob měření: Udává se čas v hodinách.
SD |  | 74F4 |  | Demontáže TV
P | 130 | 74EF11 |  | HNACÍ KOLEJOVÁ VOZIDLA DEMONTÁŽNÍCH SOUPRAV PRO PRÁCE NA TV | HOD | 556 | 0 |  | OTSKP |  | 2
PP |  |  |  | HNACÍ KOLEJOVÁ VOZIDLA DEMONTÁŽNÍCH SOUPRAV PRO PRÁCE NA TV
VV |  |  |  | Výpočet množství v měrné jednotce je provedeno podle grafických a textových částí projektové dokumentace.
TS |  |  |  | 1. Položka obsahuje: – kolejové mechanizmy demontáže TV – dopravu kolejových mechanismů z mateřského depa do prostoru stavby a zpět 2. Položka neobsahuje: X 3. Způsob měření: Udává se čas v hodinách bez pohotovostních stavů vozidla.
P | 141 | 74F411 |  | DEMONTÁŽ BETONOVÝCH ZÁKLADŮ TV | M3 | 421 | 0 |  | OTSKP |  | 2
PP |  |  |  | DEMONTÁŽ BETONOVÝCH ZÁKLADŮ TV
VV |  |  |  | Výpočet množství v měrné jednotce je provedeno podle grafických a textových částí projektové dokumentace.
TS |  |  |  | 1. Položka obsahuje: – demontáž stávajícího betonového základu se všemi pomocnými doplňujícími úpravami pro uvedení do požadovaného stavu a s přepravou a dovozem potřebných mechanizmů k uvedené činnosti – naložení vybouraného materiálu na dopravní prostředek 2. Položka neobsahuje: – odvoz vybouraného materiálu – poplatek za likvidaci odpadů (nacení se dle SSD 0) 3. Způsob měření: Měří se metr krychlový.
P | 142 | 74F421 |  | DEMONTÁŽ KOTEVNÍCH SLOUPKŮ | KUS | 7 | 0 |  | OTSKP |  | 2
PP |  |  |  | DEMONTÁŽ KOTEVNÍCH SLOUPKŮ
VV |  |  |  | Výpočet množství v měrné jednotce je provedeno podle grafických a textových částí projektové dokumentace.
TS |  |  |  | 1. Položka obsahuje: – všechny náklady na demontáž stávajícího zařízení se všemi pomocnými doplňujícími úpravami pro jeho likvidaci – naložení a odvoz vybouraného materiálu 2. Položka neobsahuje: – základ – poplatek za likvidaci odpadů (nacení se dle SSD 0) 3. Způsob měření: Udává se počet kusů kompletní konstrukce nebo práce.
P | 143 | 74F422 |  | DEMONTÁŽ OCELOVÝCH STOŽÁRŮ TRUBKOVÝCH NEBO PROFILOVÝCH | KUS | 60 | 0 |  | OTSKP |  | 2
PP |  |  |  | DEMONTÁŽ OCELOVÝCH STOŽÁRŮ TRUBKOVÝCH NEBO PROFILOVÝCH
VV |  |  |  | Výpočet množství v měrné jednotce je provedeno podle grafických a textových částí projektové dokumentace.
TS |  |  |  | 1. Položka obsahuje: – všechny náklady na demontáž stávajícího zařízení se všemi pomocnými doplňujícími úpravami pro jeho likvidaci – naložení a odvoz vybouraného materiálu na určené místo pro stavbu 2. Položka neobsahuje: – poplatek za likvidaci odpadů (nacení se dle SSD 0) 3. Způsob měření: Udává se počet kusů kompletní konstrukce nebo práce.
P | 144 | 74F423 |  | DEMONTÁŽ OCELOVÝCH STOŽÁRŮ PŘÍHRADOVÝCH | KUS | 70 | 0 |  | OTSKP |  | 2
PP |  |  |  | DEMONTÁŽ OCELOVÝCH STOŽÁRŮ PŘÍHRADOVÝCH
VV |  |  |  | Výpočet množství v měrné jednotce je provedeno podle grafických a textových částí projektové dokumentace.
TS |  |  |  | 1. Položka obsahuje: – všechny náklady na demontáž stávajícího zařízení se všemi pomocnými doplňujícími úpravami pro jeho likvidaci – naložení a odvoz vybouraného materiálu na určené místo pro stavbu 2. Položka neobsahuje: – poplatek za likvidaci odpadů (nacení se dle SSD 0) 3. Způsob měření: Udává se počet kusů kompletní konstrukce nebo práce.
P | 145 | 74F425 |  | DEMONTÁŽ BRAN A KRAKORCŮ (VČETNĚ VYVĚŠENÍ A UKONČENÍ) | KUS | 20 | 0 |  | OTSKP |  | 2
PP |  |  |  | DEMONTÁŽ BRAN A KRAKORCŮ (VČETNĚ VYVĚŠENÍ A UKONČENÍ)
VV |  |  |  | Výpočet množství v měrné jednotce je provedeno podle grafických a textových částí projektové dokumentace.
TS |  |  |  | 1. Položka obsahuje: – všechny náklady na demontáž stávajícího zařízení se všemi pomocnými doplňujícími úpravami pro jeho likvidaci – naložení a odvoz vybouraného materiálu na určené místo pro stavbu 2. Položka neobsahuje: – poplatek za likvidaci odpadů (nacení se dle SSD 0) 3. Způsob měření: Udává se počet kusů kompletní konstrukce nebo práce.
P | 146 | 74F426 |  | DEMONTÁŽ MONTÁŽNÍ LÁVKY PRO ODPOJOVAČ | KUS | 2 | 0 |  | OTSKP |  | 2
PP |  |  |  | DEMONTÁŽ MONTÁŽNÍ LÁVKY PRO ODPOJOVAČ
VV |  |  |  | Výpočet množství v měrné jednotce je provedeno podle grafických a textových částí projektové dokumentace.
TS |  |  |  | 1. Položka obsahuje: – všechny náklady na demontáž stávajícího zařízení se všemi pomocnými doplňujícími úpravami pro jeho likvidaci – naložení a odvoz vybouraného materiálu na určené místo pro stavbu 2. Položka neobsahuje: – poplatek za likvidaci odpadů (nacení se dle SSD 0) 3. Způsob měření: Udává se počet kusů kompletní konstrukce nebo práce.
P | 147 | 74F427 |  | DEMONTÁŽ OVLÁDACÍ LÁVKY PRO ODPOJOVAČ VČETNĚ ŽEBŘÍKU | KUS | 3 | 0 |  | OTSKP |  | 2
PP |  |  |  | DEMONTÁŽ OVLÁDACÍ LÁVKY PRO ODPOJOVAČ VČETNĚ ŽEBŘÍKU
VV |  |  |  | Výpočet množství v měrné jednotce je provedeno podle grafických a textových částí projektové dokumentace.
TS |  |  |  | 1. Položka obsahuje: – všechny náklady na demontáž stávajícího zařízení se všemi pomocnými doplňujícími úpravami pro jeho likvidaci – naložení a odvoz vybouraného materiálu na určené místo pro stavbu 2. Položka neobsahuje: – poplatek za likvidaci odpadů (nacení se dle SSD 0) 3. Způsob měření: Udává se počet kusů kompletní konstrukce nebo práce.
P | 148 | 74F428 |  | DEMONTÁŽ BŘEVÍNKA (PROPOJENÍ STOŽÁROVÝCH DVOJIC) | KUS | 16 | 0 |  | OTSKP |  | 2
PP |  |  |  | DEMONTÁŽ BŘEVÍNKA (PROPOJENÍ STOŽÁROVÝCH DVOJIC)
VV |  |  |  | Výpočet množství v měrné jednotce je provedeno podle grafických a textových částí projektové dokumentace.
TS |  |  |  | 1. Položka obsahuje: – všechny náklady na demontáž stávajícího zařízení se všemi pomocnými doplňujícími úpravami pro jeho likvidaci – naložení a odvoz vybouraného materiálu na určené místo pro stavbu 2. Položka neobsahuje: – poplatek za likvidaci odpadů (nacení se dle SSD 0) 3. Způsob měření: Udává se počet kusů kompletní konstrukce nebo práce.
P | 149 | 74F429 |  | DEMONTÁŽ NESTANDARDNÍCH KOVOVÝCH KONSTRUKCÍ | KG | 727 | 0 |  | OTSKP |  | 2
PP |  |  |  | DEMONTÁŽ NESTANDARDNÍCH KOVOVÝCH KONSTRUKCÍ
VV |  |  |  | Výpočet množství v měrné jednotce je provedeno podle grafických a textových částí projektové dokumentace.
TS |  |  |  | 1. Položka obsahuje: – všechny náklady na demontáž stávajícího zařízení se všemi pomocnými doplňujícími úpravami pro jeho likvidaci – naložení a odvoz vybouraného materiálu na určené místo pro stavbu 2. Položka neobsahuje: – poplatek za likvidaci odpadů (nacení se dle SSD 0) 3. Způsob měření: Udává se hmotnost v kilogramech.
P | 150 | 74F431 |  | DEMONTÁŽ LANOVÝCH PŘEVĚSŮ (VČETNĚ KOTVENÍ) | KUS | 50 | 0 |  | OTSKP |  | 2
PP |  |  |  | DEMONTÁŽ LANOVÝCH PŘEVĚSŮ (VČETNĚ KOTVENÍ)
VV |  |  |  | Výpočet množství v měrné jednotce je provedeno podle grafických a textových částí projektové dokumentace.
TS |  |  |  | 1. Položka obsahuje: – všechny náklady na demontáž stávajícího zařízení se všemi pomocnými doplňujícími úpravami pro jeho likvidaci – naložení a odvoz demontovaného materiálu na určené místo pro stavbu 2. Položka neobsahuje: – poplatek za likvidaci odpadů (nacení se dle SSD 0) 3. Způsob měření: Udává se počet kusů kompletní konstrukce nebo práce.
P | 151 | 74F432 |  | DEMONTÁŽ PŘÍČNÝCH LAN SMĚROVÝCH (VČETNĚ KOTVENÍ) | KUS | 25 | 0 |  | OTSKP |  | 2
PP |  |  |  | DEMONTÁŽ PŘÍČNÝCH LAN SMĚROVÝCH (VČETNĚ KOTVENÍ)
VV |  |  |  | Výpočet množství v měrné jednotce je provedeno podle grafických a textových částí projektové dokumentace.
TS |  |  |  | 1. Položka obsahuje: – všechny náklady na demontáž stávajícího zařízení se všemi pomocnými doplňujícími úpravami pro jeho likvidaci – naložení a odvoz demontovaného materiálu na určené místo pro stavbu 2. Položka neobsahuje: – poplatek za likvidaci odpadů (nacení se dle SSD 0) 3. Způsob měření: Udává se počet kusů kompletní konstrukce nebo práce.
P | 152 | 74F433 |  | DEMONTÁŽ OTOČNÝCH KONZOL TV VČETNĚ UPEVNĚNÍ | KUS | 96 | 0 |  | OTSKP |  | 2
PP |  |  |  | DEMONTÁŽ OTOČNÝCH KONZOL TV VČETNĚ UPEVNĚNÍ
VV |  |  |  | Výpočet množství v měrné jednotce je provedeno podle grafických a textových částí projektové dokumentace.
TS |  |  |  | 1. Položka obsahuje: – všechny náklady na demontáž stávajícího zařízení se všemi pomocnými doplňujícími úpravami pro jeho likvidaci – naložení a odvoz demontovaného materiálu na určené místo pro stavbu 2. Položka neobsahuje: – poplatek za likvidaci odpadů (nacení se dle SSD 0) 3. Způsob měření: Udává se počet kusů kompletní konstrukce nebo práce.
P | 153 | 74F434 |  | DEMONTÁŽ KONZOL SIK VČETNĚ ZÁVĚSŮ | KUS | 56 | 0 |  | OTSKP |  | 2
PP |  |  |  | DEMONTÁŽ KONZOL SIK VČETNĚ ZÁVĚSŮ
VV |  |  |  | Výpočet množství v měrné jednotce je provedeno podle grafických a textových částí projektové dokumentace.
TS |  |  |  | 1. Položka obsahuje: – všechny náklady na demontáž stávajícího zařízení se všemi pomocnými doplňujícími úpravami pro jeho likvidaci – naložení a odvoz demontovaného materiálu na určené místo pro stavbu 2. Položka neobsahuje: – poplatek za likvidaci odpadů (nacení se dle SSD 0) 3. Způsob měření: Udává se počet kusů kompletní konstrukce nebo práce.
P | 154 | 74F435 |  | DEMONTÁŽ ZÁVĚSŮ TV NA BRÁNĚ | KUS | 5 | 0 |  | OTSKP |  | 2
PP |  |  |  | DEMONTÁŽ ZÁVĚSŮ TV NA BRÁNĚ
VV |  |  |  | Výpočet množství v měrné jednotce je provedeno podle grafických a textových částí projektové dokumentace.
TS |  |  |  | 1. Položka obsahuje: – všechny náklady na demontáž stávajícího zařízení se všemi pomocnými doplňujícími úpravami pro jeho likvidaci – naložení a odvoz demontovaného materiálu na určené místo pro stavbu 2. Položka neobsahuje: – poplatek za likvidaci odpadů (nacení se dle SSD 0) 3. Způsob měření: Udává se počet kusů kompletní konstrukce nebo práce.
P | 155 | 74F436 |  | DEMONTÁŽ ZÁVĚSŮ TV NA PŘEVĚSU | KUS | 210 | 0 |  | OTSKP |  | 2
PP |  |  |  | DEMONTÁŽ ZÁVĚSŮ TV NA PŘEVĚSU
VV |  |  |  | Výpočet množství v měrné jednotce je provedeno podle grafických a textových částí projektové dokumentace.
TS |  |  |  | 1. Položka obsahuje: – všechny náklady na demontáž stávajícího zařízení se všemi pomocnými doplňujícími úpravami pro jeho likvidaci – naložení a odvoz demontovaného materiálu na určené místo pro stavbu 2. Položka neobsahuje: – poplatek za likvidaci odpadů (nacení se dle SSD 0) 3. Způsob měření: Udává se počet kusů kompletní konstrukce nebo práce.
P | 156 | 74F437 |  | DEMONTÁŽ KONZOL ZV NEBO OV VČETNĚ ZÁVĚSŮ | KUS | 58 | 0 |  | OTSKP |  | 2
PP |  |  |  | DEMONTÁŽ KONZOL ZV NEBO OV VČETNĚ ZÁVĚSŮ
VV |  |  |  | Výpočet množství v měrné jednotce je provedeno podle grafických a textových částí projektové dokumentace.
TS |  |  |  | 1. Položka obsahuje: – všechny náklady na demontáž stávajícího zařízení se všemi pomocnými doplňujícími úpravami pro jeho likvidaci – naložení a odvoz demontovaného materiálu na určené místo pro stavbu 2. Položka neobsahuje: – poplatek za likvidaci odpadů (nacení se dle SSD 0) 3. Způsob měření: Udává se počet kusů kompletní konstrukce nebo práce.
P | 157 | 74F438 |  | DEMONTÁŽ ODTAHŮ TR A NL (SPOLEČNÝCH NEBO ODDĚLENÝCH) | KUS | 21 | 0 |  | OTSKP |  | 2
PP |  |  |  | DEMONTÁŽ ODTAHŮ TR A NL (SPOLEČNÝCH NEBO ODDĚLENÝCH)
VV |  |  |  | Výpočet množství v měrné jednotce je provedeno podle grafických a textových částí projektové dokumentace.
TS |  |  |  | 1. Položka obsahuje: – všechny náklady na demontáž stávajícího zařízení se všemi pomocnými doplňujícími úpravami pro jeho likvidaci – naložení a odvoz demontovaného materiálu na určené místo pro stavbu 2. Položka neobsahuje: – poplatek za likvidaci odpadů (nacení se dle SSD 0) 3. Způsob měření: Udává se počet kusů kompletní konstrukce nebo práce.
P | 158 | 74F441 |  | DEMONTÁŽ DĚLIČŮ | KUS | 13 | 0 |  | OTSKP |  | 2
PP |  |  |  | DEMONTÁŽ DĚLIČŮ
VV |  |  |  | Výpočet množství v měrné jednotce je provedeno podle grafických a textových částí projektové dokumentace.
TS |  |  |  | 1. Položka obsahuje: – všechny náklady na demontáž stávajícího zařízení se všemi pomocnými doplňujícími úpravami pro jeho likvidaci – naložení a odvoz demontovaného materiálu na určené místo pro stavbu 2. Položka neobsahuje: – poplatek za likvidaci odpadů (nacení se dle SSD 0) 3. Způsob měření: Udává se počet kusů kompletní konstrukce nebo práce.
P | 159 | 74F442 |  | DEMONTÁŽ PEVNÝCH BODŮ VČETNĚ ZAKOTVENÍ | KUS | 11 | 0 |  | OTSKP |  | 2
PP |  |  |  | DEMONTÁŽ PEVNÝCH BODŮ VČETNĚ ZAKOTVENÍ
VV |  |  |  | Výpočet množství v měrné jednotce je provedeno podle grafických a textových částí projektové dokumentace.
TS |  |  |  | 1. Položka obsahuje: – všechny náklady na demontáž stávajícího zařízení se všemi pomocnými doplňujícími úpravami pro jeho likvidaci – naložení a odvoz demontovaného materiálu na určené místo pro stavbu 2. Položka neobsahuje: – poplatek za likvidaci odpadů (nacení se dle SSD 0) 3. Způsob měření: Udává se počet kusů kompletní konstrukce nebo práce.
P | 160 | 74F443 |  | DEMONTÁŽ KOTVENÍ TR NEBO NL PEVNÝCH | KUS | 42 | 0 |  | OTSKP |  | 2
PP |  |  |  | DEMONTÁŽ KOTVENÍ TR NEBO NL PEVNÝCH
VV |  |  |  | Výpočet množství v měrné jednotce je provedeno podle grafických a textových částí projektové dokumentace.
TS |  |  |  | 1. Položka obsahuje: – všechny náklady na demontáž stávajícího zařízení se všemi pomocnými doplňujícími úpravami pro jeho likvidaci – naložení a odvoz demontovaného materiálu na určené místo pro stavbu 2. Položka neobsahuje: – poplatek za likvidaci odpadů (nacení se dle SSD 0) 3. Způsob měření: Udává se počet kusů kompletní konstrukce nebo práce.
P | 161 | 74F444 |  | DEMONTÁŽ KOTVENÍ TR NEBO NL POHYBLIVÝCH | KUS | 72 | 0 |  | OTSKP |  | 2
PP |  |  |  | DEMONTÁŽ KOTVENÍ TR NEBO NL POHYBLIVÝCH
VV |  |  |  | Výpočet množství v měrné jednotce je provedeno podle grafických a textových částí projektové dokumentace.
TS |  |  |  | 1. Položka obsahuje: – všechny náklady na demontáž stávajícího zařízení se všemi pomocnými doplňujícími úpravami pro jeho likvidaci – naložení a odvoz demontovaného materiálu na určené místo pro stavbu 2. Položka neobsahuje: – poplatek za likvidaci odpadů (nacení se dle SSD 0) 3. Způsob měření: Udává se počet kusů kompletní konstrukce nebo práce.
P | 162 | 74F445 |  | DEMONTÁŽ KOTVENÍ ZV, OV, NV VČETNĚ PŘIPEVŇOVACÍCH LIŠT | KUS | 16 | 0 |  | OTSKP |  | 2
PP |  |  |  | DEMONTÁŽ KOTVENÍ ZV, OV, NV VČETNĚ PŘIPEVŇOVACÍCH LIŠT
VV |  |  |  | Výpočet množství v měrné jednotce je provedeno podle grafických a textových částí projektové dokumentace.
TS |  |  |  | 1. Položka obsahuje: – všechny náklady na demontáž stávajícího zařízení se všemi pomocnými doplňujícími úpravami pro jeho likvidaci – naložení a odvoz demontovaného materiálu na určené místo pro stavbu 2. Položka neobsahuje: – poplatek za likvidaci odpadů (nacení se dle SSD 0) 3. Způsob měření: Udává se počet kusů kompletní konstrukce nebo práce.
P | 163 | 74F446 |  | DEMONTÁŽ ODPOJOVAČE NEBO ODPÍNAČE S POHONEM VČETNĚ TÁHEL A UPEVŇOVACÍCH LIŠT | KUS | 17 | 0 |  | OTSKP |  | 2
PP |  |  |  | DEMONTÁŽ ODPOJOVAČE NEBO ODPÍNAČE S POHONEM VČETNĚ TÁHEL A UPEVŇOVACÍCH LIŠT
VV |  |  |  | Výpočet množství v měrné jednotce je provedeno podle grafických a textových částí projektové dokumentace.
TS |  |  |  | 1. Položka obsahuje: – všechny náklady na demontáž stávajícího zařízení se všemi pomocnými doplňujícími úpravami pro jeho likvidaci – naložení a odvoz demontovaného materiálu na určené místo pro stavbu 2. Položka neobsahuje: – poplatek za likvidaci odpadů (nacení se dle SSD 0) 3. Způsob měření: Udává se počet kusů kompletní konstrukce nebo práce.
P | 164 | 74F447 |  | DEMONTÁŽ KOTEVNÍ LIŠTY PŘEVĚSU NEBO SVODU Z ODPOJOVAČE | KUS | 121 | 0 |  | OTSKP |  | 2
PP |  |  |  | DEMONTÁŽ KOTEVNÍ LIŠTY PŘEVĚSU NEBO SVODU Z ODPOJOVAČE
VV |  |  |  | Výpočet množství v měrné jednotce je provedeno podle grafických a textových částí projektové dokumentace.
TS |  |  |  | 1. Položka obsahuje: – všechny náklady na demontáž stávajícího zařízení se všemi pomocnými doplňujícími úpravami pro jeho likvidaci – naložení a odvoz demontovaného materiálu na určené místo pro stavbu 2. Položka neobsahuje: – poplatek za likvidaci odpadů (nacení se dle SSD 0) 3. Způsob měření: Udává se počet kusů kompletní konstrukce nebo práce.
P | 165 | 74F448 |  | DEMONTÁŽ KOTVENÍ PŘEVĚSU - JEDNODUCHÉ LANO | KUS | 6 | 0 |  | OTSKP |  | 2
PP |  |  |  | DEMONTÁŽ KOTVENÍ PŘEVĚSU - JEDNODUCHÉ LANO
VV |  |  |  | Výpočet množství v měrné jednotce je provedeno podle grafických a textových částí projektové dokumentace.
TS |  |  |  | 1. Položka obsahuje: – všechny náklady na demontáž stávajícího zařízení se všemi pomocnými doplňujícími úpravami pro jeho likvidaci – naložení a odvoz demontovaného materiálu na určené místo pro stavbu 2. Položka neobsahuje: – poplatek za likvidaci odpadů (nacení se dle SSD 0) 3. Způsob měření: Udává se počet kusů kompletní konstrukce nebo práce.
P | 166 | 74F449 |  | DEMONTÁŽ KOTVENÍ PŘEVĚSU - DVOJITÉ NEBO TROJITÉ LANO | KUS | 10 | 0 |  | OTSKP |  | 2
PP |  |  |  | DEMONTÁŽ KOTVENÍ PŘEVĚSU - DVOJITÉ NEBO TROJITÉ LANO
VV |  |  |  | Výpočet množství v měrné jednotce je provedeno podle grafických a textových částí projektové dokumentace.
TS |  |  |  | 1. Položka obsahuje: – všechny náklady na demontáž stávajícího zařízení se všemi pomocnými doplňujícími úpravami pro jeho likvidaci – naložení a odvoz demontovaného materiálu na určené místo pro stavbu 2. Položka neobsahuje: – poplatek za likvidaci odpadů (nacení se dle SSD 0) 3. Způsob měření: Udává se počet kusů kompletní konstrukce nebo práce.
P | 167 | 74F451 |  | DEMONTÁŽ SVODU Z PŘEVĚSU NEBO Z ODPOJOVAČE - JEDNODUCHÉ LANO | KUS | 15 | 0 |  | OTSKP |  | 2
PP |  |  |  | DEMONTÁŽ SVODU Z PŘEVĚSU NEBO Z ODPOJOVAČE - JEDNODUCHÉ LANO
VV |  |  |  | Výpočet množství v měrné jednotce je provedeno podle grafických a textových částí projektové dokumentace.
TS |  |  |  | 1. Položka obsahuje: – všechny náklady na demontáž stávajícího zařízení se všemi pomocnými doplňujícími úpravami pro jeho likvidaci – naložení a odvoz demontovaného materiálu na určené místo pro stavbu 2. Položka neobsahuje: – poplatek za likvidaci odpadů (nacení se dle SSD 0) 3. Způsob měření: Udává se počet kusů kompletní konstrukce nebo práce.
P | 168 | 74F452 |  | DEMONTÁŽ SVODU Z PŘEVĚSU NEBO Z ODPOJOVAČE - DVOJITÉ NEBO TROJITÉ LANO | KUS | 18 | 0 |  | OTSKP |  | 2
PP |  |  |  | DEMONTÁŽ SVODU Z PŘEVĚSU NEBO Z ODPOJOVAČE - DVOJITÉ NEBO TROJITÉ LANO
VV |  |  |  | Výpočet množství v měrné jednotce je provedeno podle grafických a textových částí projektové dokumentace.
TS |  |  |  | 1. Položka obsahuje: – všechny náklady na demontáž stávajícího zařízení se všemi pomocnými doplňujícími úpravami pro jeho likvidaci – naložení a odvoz demontovaného materiálu na určené místo pro stavbu 2. Položka neobsahuje: – poplatek za likvidaci odpadů (nacení se dle SSD 0) 3. Způsob měření: Udává se počet kusů kompletní konstrukce nebo práce.
P | 169 | 74F454 |  | DEMONTÁŽ BLESKOJISTEK A SVODIČŮ PŘEPĚTÍ | KUS | 5 | 0 |  | OTSKP |  | 2
PP |  |  |  | DEMONTÁŽ BLESKOJISTEK A SVODIČŮ PŘEPĚTÍ
VV |  |  |  | Výpočet množství v měrné jednotce je provedeno podle grafických a textových částí projektové dokumentace.
TS |  |  |  | 1. Položka obsahuje: – všechny náklady na demontáž stávajícího zařízení se všemi pomocnými doplňujícími úpravami pro jeho likvidaci – naložení a odvoz demontovaného materiálu na určené místo pro stavbu 2. Položka neobsahuje: – poplatek za likvidaci odpadů (nacení se dle SSD 0) 3. Způsob měření: Udává se počet kusů kompletní konstrukce nebo práce.
P | 170 | 74F455 |  | DEMONTÁŽ VĚŠÁKŮ TROLEJE | KUS | 2063 | 0 |  | OTSKP |  | 2
PP |  |  |  | DEMONTÁŽ VĚŠÁKŮ TROLEJE
VV |  |  |  | Výpočet množství v měrné jednotce je provedeno podle grafických a textových částí projektové dokumentace.
TS |  |  |  | 1. Položka obsahuje: – všechny náklady na demontáž stávajícího zařízení se všemi pomocnými doplňujícími úpravami pro jeho likvidaci – naložení a odvoz demontovaného materiálu na určené místo pro stavbu 2. Položka neobsahuje: – poplatek za likvidaci odpadů (nacení se dle SSD 0) 3. Způsob měření: Udává se počet kusů kompletní konstrukce nebo práce.
P | 171 | 74F456 |  | DEMONTÁŽ PROUDOVÝCH PROPOJENÍ PODÉLNÝCH A PŘÍČNÝCH | KUS | 161 | 0 |  | OTSKP |  | 2
PP |  |  |  | DEMONTÁŽ PROUDOVÝCH PROPOJENÍ PODÉLNÝCH A PŘÍČNÝCH
VV |  |  |  | Výpočet množství v měrné jednotce je provedeno podle grafických a textových částí projektové dokumentace.
TS |  |  |  | 1. Položka obsahuje: – všechny náklady na demontáž stávajícího zařízení se všemi pomocnými doplňujícími úpravami pro jeho likvidaci – naložení a odvoz demontovaného materiálu na určené místo pro stavbu 2. Položka neobsahuje: – poplatek za likvidaci odpadů (nacení se dle SSD 0) 3. Způsob měření: Udává se počet kusů kompletní konstrukce nebo práce.
P | 172 | 74F457 |  | DEMONTÁŽ VLOŽENÝCH IZOLACÍ V PODÉLNÝCH A PŘÍČNÝCH POLÍCH | KUS | 350 | 0 |  | OTSKP |  | 2
PP |  |  |  | DEMONTÁŽ VLOŽENÝCH IZOLACÍ V PODÉLNÝCH A PŘÍČNÝCH POLÍCH
VV |  |  |  | Výpočet množství v měrné jednotce je provedeno podle grafických a textových částí projektové dokumentace.
TS |  |  |  | 1. Položka obsahuje: – všechny náklady na demontáž stávajícího zařízení se všemi pomocnými doplňujícími úpravami pro jeho likvidaci – naložení a odvoz demontovaného materiálu na určené místo pro stavbu 2. Položka neobsahuje: – poplatek za likvidaci odpadů (nacení se dle SSD 0) 3. Způsob měření: Udává se počet kusů kompletní konstrukce nebo práce.
P | 173 | 74F458 |  | DEMONTÁŽ ROZPĚRNÝCH TYČÍ | KUS | 4 | 0 |  | OTSKP |  | 2
PP |  |  |  | DEMONTÁŽ ROZPĚRNÝCH TYČÍ
VV |  |  |  | Výpočet množství v měrné jednotce je provedeno podle grafických a textových částí projektové dokumentace.
TS |  |  |  | 1. Položka obsahuje: – všechny náklady na demontáž stávajícího zařízení se všemi pomocnými doplňujícími úpravami pro jeho likvidaci – naložení a odvoz demontovaného materiálu na určené místo pro stavbu 2. Položka neobsahuje: – poplatek za likvidaci odpadů (nacení se dle SSD 0) 3. Způsob měření: Udává se počet kusů kompletní konstrukce nebo práce.
P | 174 | 74F461 |  | DEMONTÁŽ SVODŮ A UCHYCENÍ KABELU VN NA STOŽÁRU VČETNĚ KRYTU | KUS | 1 | 0 |  | OTSKP |  | 2
PP |  |  |  | DEMONTÁŽ SVODŮ A UCHYCENÍ KABELU VN NA STOŽÁRU VČETNĚ KRYTU
VV |  |  |  | Výpočet množství v měrné jednotce je provedeno podle grafických a textových částí projektové dokumentace.
TS |  |  |  | 1. Položka obsahuje: – všechny náklady na demontáž stávajícího zařízení se všemi pomocnými doplňujícími úpravami pro jeho likvidaci – naložení a odvoz demontovaného materiálu na určené místo pro stavbu 2. Položka neobsahuje: – poplatek za likvidaci odpadů (nacení se dle SSD 0) 3. Způsob měření: Udává se počet kusů kompletní konstrukce nebo práce.
P | 175 | 74F463 |  | DEMONTÁŽ NÁVĚSTÍ PRO ELEKTRICKÝ PROVOZ | KUS | 20 | 0 |  | OTSKP |  | 2
PP |  |  |  | DEMONTÁŽ NÁVĚSTÍ PRO ELEKTRICKÝ PROVOZ
VV |  |  |  | Výpočet množství v měrné jednotce je provedeno podle grafických a textových částí projektové dokumentace.
TS |  |  |  | 1. Položka obsahuje: – všechny náklady na demontáž stávajícího zařízení se všemi pomocnými doplňujícími úpravami pro jeho likvidaci – naložení a odvoz demontovaného materiálu na určené místo pro stavbu 2. Položka neobsahuje: – poplatek za likvidaci odpadů (nacení se dle SSD 0) 3. Způsob měření: Udává se počet kusů kompletní konstrukce nebo práce.
P | 176 | 74F465 |  | DEMONTÁŽ TROLEJE VČETNĚ NÁSTAVKŮ STOČENÍM NA BUBEN | M | 15683 | 0 |  | OTSKP |  | 2
PP |  |  |  | DEMONTÁŽ TROLEJE VČETNĚ NÁSTAVKŮ STOČENÍM NA BUBEN
VV |  |  |  | Výpočet množství v měrné jednotce je provedeno podle grafických a textových částí projektové dokumentace.
TS |  |  |  | 1. Položka obsahuje: – všechny náklady na demontáž stávajícího zařízení se všemi pomocnými doplňujícími úpravami pro jeho likvidaci - naložení a odvoz demontovaného materiálu na určené místo pro stavbu 2. Položka neobsahuje: – poplatek za likvidaci odpadů (nacení se dle SSD 0) 3. Způsob měření: Měří se na metr délky vodiče nebo lana.
P | 177 | 74F467 |  | DEMONTÁŽ LAN NOSNÝCH VČETNĚ NÁSTAVKŮ STOČENÍM NA BUBEN | M | 15683 | 0 |  | OTSKP |  | 2
PP |  |  |  | DEMONTÁŽ LAN NOSNÝCH VČETNĚ NÁSTAVKŮ STOČENÍM NA BUBEN
VV |  |  |  | Výpočet množství v měrné jednotce je provedeno podle grafických a textových částí projektové dokumentace.
TS |  |  |  | 1. Položka obsahuje: – všechny náklady na demontáž stávajícího zařízení se všemi pomocnými doplňujícími úpravami pro jeho likvidaci - naložení a odvoz demontovaného materiálu na určené místo pro stavbu 2. Položka neobsahuje: – poplatek za likvidaci odpadů (nacení se dle SSD 0) 3. Způsob měření: Měří se na metr délky vodiče nebo lana.
P | 178 | 74F469 |  | DEMONTÁŽ LAN ZV, NV, OV STOČENÍM NA BUBEN | M | 3071 | 0 |  | OTSKP |  | 2
PP |  |  |  | DEMONTÁŽ LAN ZV, NV, OV STOČENÍM NA BUBEN
VV |  |  |  | Výpočet množství v měrné jednotce je provedeno podle grafických a textových částí projektové dokumentace.
TS |  |  |  | 1. Položka obsahuje: – všechny náklady na demontáž stávajícího zařízení se všemi pomocnými doplňujícími úpravami pro jeho likvidaci - naložení a odvoz demontovaného materiálu na určené místo pro stavbu 2. Položka neobsahuje: – poplatek za likvidaci odpadů (nacení se dle SSD 0) 3. Způsob měření: Měří se na metr délky vodiče nebo lana.
P | 179 | 74F492 |  | DEMONTÁŽ - ODVOZ (NA LIKVIDACI ODPADŮ NEBO JINÉ URČENÉ MÍSTO) | TKM | 92550 | 0 |  | OTSKP |  | 2
PP |  |  |  | DEMONTÁŽ - ODVOZ (NA LIKVIDACI ODPADŮ NEBO JINÉ URČENÉ MÍSTO)
VV |  |  |  | Výpočet množství v měrné jednotce je provedeno podle grafických a textových částí projektové dokumentace.
TS |  |  |  | 1. Položka obsahuje: – odvoz jakýmkoliv dopravním prostředkem a složení – případné překládky na trase 2. Položka neobsahuje: – naložení vybouraného materiálu na dopravní prostředek (je zahrnuto ve zdrojové položce) – poplatky za likvidaci odpadů, nacení se položkami ze ssd 0 3. Způsob měření: Výměra je součtem součinů metrů krychlových tun vybouraného materiálu v původním stavu a jednotlivých vzdáleností v kilometrech.
SD |  | 74R |  | Různé TV
P | 180 | 74R000R |  | Kontrolní zaměření základu TV | KUS | 162 | 0 |  | R - pol |  | 2
PP |  |  |  | Kontrolní zaměření základu TV
VV |  |  |  | Výpočet množství v měrné jednotce je provedeno podle grafických a textových částí projektové dokumentace.
TS |  |  |  | vPoložka obsahuje kontrolní geodetické zaměření základu TV po realizaci - nivelační bod, podklad pro dokumentaci skutečného provedení.Cena položky je vč. Ostatních rozpočtových nákladů
P | 181 | 74R001R |  | Vytýčení výšky TK projektované koleje | BOD | 162 | 0 |  | R - pol |  | 2
PP |  |  |  | Vytýčení výšky TK projektované koleje
VV |  |  |  | Výpočet množství v měrné jednotce je provedeno podle grafických a textových částí projektové dokumentace.
TS |  |  |  | Položka obsahuje činnost geodeta pro výstavbu TV.Cena položky je vč. Ostatních rozpočtových nákladů
P | 182 | 74R002R |  | Stabilizace plastikovým mezníkem | KUS | 162 | 0 |  | R - pol |  | 2
PP |  |  |  | Stabilizace plastikovým mezníkem
VV |  |  |  | Výpočet množství v měrné jednotce je provedeno podle grafických a textových částí projektové dokumentace.
TS |  |  |  | Položka obsahuje činnost geodeta pro výstavbu TV.Cena položky je vč. Ostatních rozpočtových nákladů
P | 183 | 74R010R |  | Zaměření skutečného stavu trakčního vedení - 1 stožár | KUS | 146 | 0 |  | R - pol |  | 2
PP |  |  |  | Zaměření skutečného stavu trakčního vedení - 1 stožár
VV |  |  |  | Výpočet množství v měrné jednotce je provedeno podle grafických a textových částí projektové dokumentace.
TS |  |  |  | Položka obsahuje geodetické práce pro evidenci skutečného stavu provedených prací na TV.Cena položky je vč. Ostatních rozpočtových nákladů
P | 184 | 74R016R |  | Zaměření skutečného provedení TV velké ŽST, spojité brány za 100m | KUS | 20 | 0 |  | R - pol |  | 2
PP |  |  |  | Zaměření skutečného provedení TV velké ŽST, spojité brány za 100m
VV |  |  |  | Výpočet množství v měrné jednotce je provedeno podle grafických a textových částí projektové dokumentace.
TS |  |  |  | Položka obsahuje činnost geodeta pro výstavbu TV.Cena položky je vč. Ostatních rozpočtových nákladů
P | 185 | 74R400R |  | Betonový dílec 40-60 | KUS | 9 | 0 |  | R - pol |  | 2
PP |  |  |  | Betonový dílec 40-60
VV |  |  |  | Výpočet množství v měrné jednotce je provedeno podle grafických a textových částí projektové dokumentace.
TS |  |  |  | Položka obsahuje průměrnou cenu materiálu a montáž uvedeného materiálu včetně dovozu a manipulace s ním.Cena položky je vč. Ostatních rozpočtových nákladů
SD |  | 990 |  | Poplatky za skládky
P | 186 | R015111 |  | POPLATKY ZA LIKVIDACI ODPADŮ NEKONTAMINOVANÝCH - 17 05 04 VYTĚŽENÉ ZEMINY A HORNINY - I. TŘÍDA TĚŽITELNOSTI VČ.DOPRAVY | T | 2132 | 0 |  | R - pol |  | 2
PP |  |  |  | POPLATKY ZA LIKVIDACŮ ODPADŮ NEKONTAMINOVANÝCH - 17 05 04 VYTĚŽENÉ ZEMINY A HORNINY - I. TŘÍDA TĚŽITELNOSTI VČ.DOPRAVY
VV |  |  |  | Výpočet množství v měrné jednotce je provedeno podle grafických a textových částí projektové dokumentace.
TS |  |  |  | 1. Položka obsahuje: – veškeré poplatky provozovateli skládky, recyklační linky nebo jiného zařízení na zpracování nebo likvidaci odpadů související s převzetím, uložením, zpracováním nebo likvidací odpadu, náklady spojené s dopravou odpadu z místa stavby na místo převzetí provozovatelem skládky, recyklační linky nebo jiného zařízení na zpracování nebo likvidaci odpad. Způsob měření:Tunou se rozumí hmotnost odpadu vytříděného v souladu se zákonem č. 185/2001 Sb., o nakládání s odpady, v platném znění.
P | 187 | R015140 |  | POPLATKY ZA LIKVIDACI ODPADŮ NEKONTAMINOVANÝCH - 17 01 01 BETON Z DEMOLIC OBJEKTŮ, ZÁKLADŮ TV VČ.DOPRAVY | T | 921 | 0 |  | R - pol |  | 2
PP |  |  |  | POPLATKY ZA LIKVIDACŮ ODPADŮ NEKONTAMINOVANÝCH - 17 01 01 BETON Z DEMOLIC OBJEKTŮ, ZÁKLADŮ TV VČ.DOPRAVY
VV |  |  |  | Výpočet množství v měrné jednotce je provedeno podle grafických a textových částí projektové dokumentace.
TS |  |  |  | 1. Položka obsahuje: – veškeré poplatky provozovateli skládky, recyklační linky nebo jiného zařízení na zpracování nebo likvidaci odpadů související s převzetím, uložením, zpracováním nebo likvidací odpadu, náklady spojené s dopravou odpadu z místa stavby na místo převzetí provozovatelem skládky, recyklační linky nebo jiného zařízení na zpracování nebo likvidaci odpad. Způsob měření:Tunou se rozumí hmotnost odpadu vytříděného v souladu se zákonem č. 185/2001 Sb., o nakládání s odpady, v platném znění.
P | 188 | R015270 |  | POPLATKY ZA LIKVIDACI ODPADŮ NEKONTAMINOVANÝCH - 17 01 03 IZOLÁTORY PORCELÁNOVÉ VČ.DOPRAVY | T | 30 | 0 |  | R - pol |  | 2
PP |  |  |  | POPLATKY ZA LIKVIDACŮ ODPADŮ NEKONTAMINOVANÝCH - 17 01 03 IZOLÁTORY PORCELÁNOVÉ VČ.DOPRAVY
VV |  |  |  | Výpočet množství v měrné jednotce je provedeno podle grafických a textových částí projektové dokumentace.
TS |  |  |  | 1. Položka obsahuje: – veškeré poplatky provozovateli skládky, recyklační linky nebo jiného zařízení na zpracování nebo likvidaci odpadů související s převzetím, uložením, zpracováním nebo likvidací odpadu, náklady spojené s dopravou odpadu z místa stavby na místo převzetí provozovatelem skládky, recyklační linky nebo jiného zařízení na zpracování nebo likvidaci odpad. Způsob měření:Tunou se rozumí hmotnost odpadu vytříděného v souladu se zákonem č. 185/2001 Sb., o nakládání s odpady, v platném znění.
P | 189 | R015280 |  | POPLATKY ZA LIKVIDACI ODPADŮ NEKONTAMINOVANÝCH - 17 01 03 ODPOJOVAČE-OCEL, PORCELÁN 100KG VČ.DOPRAVY | T | 1.7 | 0 |  | R - pol |  | 2
PP |  |  |  | POPLATKY ZA LIKVIDACŮ ODPADŮ NEKONTAMINOVANÝCH - 17 01 03 ODPOJOVAČE-OCEL, PORCELÁN 100KG VČ.DOPRAVY
VV |  |  |  | Výpočet množství v měrné jednotce je provedeno podle grafických a textových částí projektové dokumentace.
TS |  |  |  | 1. Položka obsahuje: – veškeré poplatky provozovateli skládky, recyklační linky nebo jiného zařízení na zpracování nebo likvidaci odpadů související s převzetím, uložením, zpracováním nebo likvidací odpadu, náklady spojené s dopravou odpadu z místa stavby na místo převzetí provozovatelem skládky, recyklační linky nebo jiného zařízení na zpracování nebo likvidaci odpad. Způsob měření:Tunou se rozumí hmotnost odpadu vytříděného v souladu se zákonem č. 185/2001 Sb., o nakládání s odpady, v platném znění.
P | 190 | R015410 |  | POPLATKY ZA LIKVIDACI ODPADŮ NEKONTAMINOVANÝCH - 16 02 14 OMEZOVAČE PŘEPĚTÍ (VVN A VN) VČ.DOPRAVY | T | 0.3 | 0 |  | R - pol |  | 2
PP |  |  |  | POPLATKY ZA LIKVIDACŮ ODPADŮ NEKONTAMINOVANÝCH - 16 02 14 OMEZOVAČE PŘEPĚTÍ (VVN A VN) VČ.DOPRAVY
VV |  |  |  | Výpočet množství v měrné jednotce je provedeno podle grafických a textových částí projektové dokumentace.
TS |  |  |  | 1. Položka obsahuje: – veškeré poplatky provozovateli skládky, recyklační linky nebo jiného zařízení na zpracování nebo likvidaci odpadů související s převzetím, uložením, zpracováním nebo likvidací odpadu, náklady spojené s dopravou odpadu z místa stavby na místo převzetí provozovatelem skládky, recyklační linky nebo jiného zařízení na zpracování nebo likvidaci odpad. Způsob měření:Tunou se rozumí hmotnost odpadu vytříděného v souladu se zákonem č. 185/2001 Sb., o nakládání s odpady, v platném znění.

## D2_D.2.3_D.2.3.1_SO 01-01-03
ASPE10 |  |  |  | Firma: Moravia Consult | [6 empty] | 3
|  |  |  | Soupis prací objektu | [6 empty] | 3
S | Stavba: | 18-060-232-SR |  | Rekonstrukce ŽST Vsetín |  |  | SO 01-01-03 |  |  | 0,00 | 2
O | Objekt: | D2 |  | STAVEBNÍ ČÁST | [5 empty] | 15,00 | 2
O1 | Objekt: | D.2.3 |  | Trakční a energetická zařízení | [5 empty] | 21,00 | 2
O2 | Objekt: | D.2.3.1 |  | Trakční vedení
O3 | Rozpočet: | SO 01-01-03 |  | žst. Vsetín, připojení EPZ na TV
Typ | Poř. číslo | Kód položky | Varianta | Název položky | MJ | Množství | Jednotková cena |  | Cenová soustava
[7 empty] | Jednotková | Celkem
0 | 1 | 2 | 3 | 4 | 5 | 6 | 9 | 10 | 11
SD |  | 74C |  | Vodiče TV
P | 1 | 74C752 |  | PODPĚRNÝ IZOLÁTOR PRO NV NA LIŠTĚ, BRÁNĚ, STOŽÁRU | KUS | 1 | 0 |  | OTSKP |  | 2
PP |  |  |  | PODPĚRNÝ IZOLÁTOR PRO NV NA LIŠTĚ, BRÁNĚ, STOŽÁRU
VV |  |  |  | Výpočet množství v měrné jednotce je provedeno podle grafických a textových částí projektové dokumentace.
TS |  |  |  | 1. Položka obsahuje: – všechny náklady na montáž a materiál dodaného zařízení protikorozně ošetřeného podle TKP se všemi pomocnými doplňujícími součástmi a pracemi s použitím mechanizmů – cena položky je vč. ostatních rozpočtových nákladů 2. Položka neobsahuje: X 3. Způsob měření: Udává se počet kusů kompletní konstrukce nebo práce.
P | 2 | 74C761 |  | UKONČENÍ 1 NAPÁJECÍHO KABELU NA STOŽÁRU, VČETNĚ OMEZOVAČE PŘEPĚTÍ | KUS | 1 | 0 |  | OTSKP |  | 2
PP |  |  |  | UKONČENÍ 1 NAPÁJECÍHO KABELU NA STOŽÁRU, VČETNĚ OMEZOVAČE PŘEPĚTÍ
VV |  |  |  | Výpočet množství v měrné jednotce je provedeno podle grafických a textových částí projektové dokumentace.
TS |  |  |  | 1. Položka obsahuje: – všechny náklady na montáž a materiál dodaného zařízení protikorozně ošetřeného podle TKP se všemi pomocnými doplňujícími součástmi a pracemi s použitím mechanizmů – cena položky je vč. ostatních rozpočtových nákladů 2. Položka neobsahuje: X 3. Způsob měření: Udává se počet kusů kompletní konstrukce nebo práce.
P | 3 | 74C768 |  | PŘIPEVNĚNÍ 1-4 KABELŮ NA STOŽÁR BP | KUS | 5 | 0 |  | OTSKP |  | 2
PP |  |  |  | PŘIPEVNĚNÍ 1-4 KABELŮ NA STOŽÁR BP
VV |  |  |  | Výpočet množství v měrné jednotce je provedeno podle grafických a textových částí projektové dokumentace.
TS |  |  |  | 1. Položka obsahuje: – všechny náklady na montáž a materiál dodaného zařízení protikorozně ošetřeného podle TKP se všemi pomocnými doplňujícími součástmi a pracemi s použitím mechanizmů – cena položky je vč. ostatních rozpočtových nákladů 2. Položka neobsahuje: X 3. Způsob měření: Udává se počet kusů kompletní konstrukce nebo práce.
P | 4 | 74C771 |  | POJISTKOVÁ PATRONA | KUS | 1 | 0 |  | OTSKP |  | 2
PP |  |  |  | POJISTKOVÁ PATRONA
VV |  |  |  | Výpočet množství v měrné jednotce je provedeno podle grafických a textových částí projektové dokumentace.
TS |  |  |  | 1. Položka obsahuje: – všechny náklady na montáž a materiál dodaného zařízení protikorozně ošetřeného podle TKP se všemi pomocnými doplňujícími součástmi a pracemi s použitím mechanizmů – cena položky je vč. ostatních rozpočtových nákladů 2. Položka neobsahuje: X 3. Způsob měření: Udává se počet kusů kompletní konstrukce nebo práce.
P | 5 | 74C772 |  | PŘIPEVNĚNÍ 1 KRYTU NA STOŽÁR P, T, BP | KUS | 1 | 0 |  | OTSKP |  | 2
PP |  |  |  | PŘIPEVNĚNÍ 1 KRYTU NA STOŽÁR P, T, BP
VV |  |  |  | Výpočet množství v měrné jednotce je provedeno podle grafických a textových částí projektové dokumentace.
TS |  |  |  | 1. Položka obsahuje: – všechny náklady na montáž a materiál dodaného zařízení protikorozně ošetřeného podle TKP se všemi pomocnými doplňujícími součástmi a pracemi s použitím mechanizmů – cena položky je vč. ostatních rozpočtových nákladů 2. Položka neobsahuje: X 3. Způsob měření: Udává se počet kusů kompletní konstrukce nebo práce.
P | 6 | 74C793 |  | RUČNÍ TAŽENÍ LANA NAPÁJECÍCH PŘEVĚSŮ 120 MM2 CU | M | 4 | 0 |  | OTSKP |  | 2
PP |  |  |  | RUČNÍ TAŽENÍ LANA NAPÁJECÍCH PŘEVĚSŮ 120 MM2 CU
VV |  |  |  | Výpočet množství v měrné jednotce je provedeno podle grafických a textových částí projektové dokumentace.
TS |  |  |  | 1. Položka obsahuje: – všechny náklady na montáž a materiál dodaného zařízení protikorozně ošetřeného podle TKP se všemi pomocnými doplňujícími součástmi a pracemi s použitím mechanizmů – cena položky je vč. ostatních rozpočtových nákladů 2. Položka neobsahuje: X 3. Způsob měření: Měří se metr délkový v ose vodiče nebo lana.
SD |  | 74F3 |  | Revize, zkoušky a měření TV
P | 7 | 74F313 |  | MĚŘENÍ ELEKTRICKÝCH VLASTNOSTÍ TV | KUS | 1 | 0 |  | OTSKP |  | 2
PP |  |  |  | MĚŘENÍ ELEKTRICKÝCH VLASTNOSTÍ TV
VV |  |  |  | Výpočet množství v měrné jednotce je provedeno podle grafických a textových částí projektové dokumentace.
TS |  |  |  | 1. Položka obsahuje: – měření elektrických parametrů TV pro zpracování revize – dopravu kolejových mechanismů z mateřského depa do prostoru stavby a zpět 2. Položka neobsahuje: X 3. Způsob měření: Měří se projeté kilometry při měření, tj. bez režijních jízd.
P | 8 | 74F322 |  | REVIZNÍ ZPRÁVA | KUS | 1 | 0 |  | OTSKP |  | 2
PP |  |  |  | REVIZNÍ ZPRÁVA
VV |  |  |  | Výpočet množství v měrné jednotce je provedeno podle grafických a textových částí projektové dokumentace.
TS |  |  |  | 1. Položka obsahuje: – revizi autorizovaným revizním technikem na zařízeních trakčního vedení podle požadavku ČSN, včetně hodnocení 2. Položka neobsahuje: X 3. Způsob měření: Udává se počet kusů kompletní konstrukce nebo práce.
P | 9 | 74F323 |  | PROTOKOL UTZ | KUS | 1 | 0 |  | OTSKP |  | 2
PP |  |  |  | PROTOKOL UTZ
VV |  |  |  | Výpočet množství v měrné jednotce je provedeno podle grafických a textových částí projektové dokumentace.
TS |  |  |  | 1. Položka obsahuje: – protokol autorizovaným revizním technikem na zařízeních trakčního vedení podle požadavku ČSN, včetně hodnocení 2. Položka neobsahuje: X 3. Způsob měření: Udává se počet kusů kompletní konstrukce nebo práce.
P | 10 | 74F331 |  | TECHNICKÁ POMOC PŘI VÝSTAVBĚ TV | HOD | 3 | 0 |  | OTSKP |  | 2
PP |  |  |  | TECHNICKÁ POMOC PŘI VÝSTAVBĚ TV
VV |  |  |  | Výpočet množství v měrné jednotce je provedeno podle grafických a textových částí projektové dokumentace.
TS |  |  |  | 1. Položka obsahuje: – zajištění pracoviště TDI vč. nájmu pracovníků a poUŽITÝch mechanismů nutných k výkonu 2. Položka neobsahuje: X 3. Způsob měření: Udává se čas v hodinách.
P | 11 | 74F332 |  | VÝKON ORGANIZAČNÍCH JEDNOTEK SPRÁVCE | HOD | 5 | 0 |  | OTSKP |  | 2
PP |  |  |  | VÝKON ORGANIZAČNÍCH JEDNOTEK SPRÁVCE
VV |  |  |  | Výpočet množství v měrné jednotce je provedeno podle grafických a textových částí projektové dokumentace.
TS |  |  |  | 1. Položka obsahuje: – zajištění pracoviště správcem TV (zkratování TV), zajištění přejezdů správcem TV vč. nájmu pracovníků a poUŽITÝch mechanismů nutných k výkonu 2. Položka neobsahuje: X 3. Způsob měření: Udává se čas v hodinách.

## D2_D.2.3_D.2.3.1_SO 02-01-01
ASPE10 |  |  |  | Firma: Moravia Consult | [6 empty] | 3
|  |  |  | Soupis prací objektu | [6 empty] | 3
S | Stavba: | 18-060-232-SR |  | Rekonstrukce ŽST Vsetín |  |  | SO 02-01-01 |  |  | 0,00 | 2
O | Objekt: | D2 |  | STAVEBNÍ ČÁST | [5 empty] | 15,00 | 2
O1 | Objekt: | D.2.3 |  | Trakční a energetická zařízení | [5 empty] | 21,00 | 2
O2 | Objekt: | D.2.3.1 |  | Trakční vedení
O3 | Rozpočet: | SO 02-01-01 |  | žst. Vsetín Bečva - žst. Vsetín, trakční vedení
Typ | Poř. číslo | Kód položky | Varianta | Název položky | MJ | Množství | Jednotková cena |  | Cenová soustava
[7 empty] | Jednotková | Celkem
0 | 1 | 2 | 3 | 4 | 5 | 6 | 9 | 10 | 11
SD |  | 74A |  | Základy TV
P | 1 | 74A130 |  | ZÁKLAD TV VE SKÁLE | M3 | 127.36 | 0 |  | OTSKP |  | 2
PP |  |  |  | ZÁKLAD TV VE SKÁLE
VV |  |  |  | Výpočet množství v měrné jednotce je provedeno podle grafických a textových částí projektové dokumentace.
TS |  |  |  | 1. Položka obsahuje: – zemní práce, geotechnické posouzení skály (tř. 6-7, nově III. třída) včetně návrhu základu, naložení výkopku – dodávku, dopravu, montáž, pronájem mechanizmů a demontáž bednění – dodávku, dopravu a montáž základu, svorníkového koše, technologické výztuže, kovaných svorníků aj. – případně provedení dutiny pro upevnění stožáru TV – dodávku, dopravu a uložení betonové směsi včetně všech technologických opatření spojené s realizací základu podle TKP 2. Položka neobsahuje: – svorníky nebo svorníkové koše – odvoz výkopku (viz pol. 74A150) – poplatek za likvidaci odpadů (viz SSD 0) 3. Způsob měření: Měří se metry kubické uložené betonové směsi.
P | 2 | 74A150 |  | ODVOZ ZEMINY Z VÝKOPU (NA LIKVIDACI ODPADŮ NEBO JINÉ URČENÉ MÍSTO) | M3KM | 3820.8 | 0 |  | OTSKP |  | 2
PP |  |  |  | ODVOZ ZEMINY Z VÝKOPU (NA LIKVIDACI ODPADŮ NEBO JINÉ URČENÉ MÍSTO)
VV |  |  |  | Výpočet množství v měrné jednotce je provedeno podle grafických a textových částí projektové dokumentace.
TS |  |  |  | 1. Položka obsahuje: – odvoz jakýmkoliv dopravním prostředkem a složení – případné překládky na trase 2. Položka neobsahuje: – naložení vybouraného materiálu na dopravní prostředek (je zahrnuto ve zdrojové položce) – poplatky za likvidaci odpadů 3. Způsob měření: Výměra je součtem součinů metrů krychlových vytěženého v rostlém (původním) stavu nebo vybouraného materiálu a jednotlivých vzdáleností v kilometrech.
P | 3 | 74A310 |  | PŘÍDAVNÁ VÝZTUŽ PRO ZÁKLAD TV | KUS | 39 | 0 |  | OTSKP |  | 2
PP |  |  |  | PŘÍDAVNÁ VÝZTUŽ PRO ZÁKLAD TV
VV |  |  |  | Výpočet množství v měrné jednotce je provedeno podle grafických a textových částí projektové dokumentace.
TS |  |  |  | 1. Položka obsahuje: – montáž, materiál a dovoz kompletní ocelové výztuže základu TV (vč. technologické) 2. Položka neobsahuje: X 3. Způsob měření: Udává se počet kusů kompletní konstrukce nebo práce.
P | 4 | 74A320 |  | KOVANÝ SVORNÍK PRO ZÁKLAD TV | KUS | 20 | 0 |  | OTSKP |  | 2
PP |  |  |  | KOVANÝ SVORNÍK PRO ZÁKLAD TV
VV |  |  |  | Výpočet množství v měrné jednotce je provedeno podle grafických a textových částí projektové dokumentace.
TS |  |  |  | 1. Položka obsahuje: – montáž, materiál, dovoz a protikorozní ošetření kovaného svorníku pro základ TV 2. Položka neobsahuje: X 3. Způsob měření: Udává se počet kusů kompletní konstrukce nebo práce.
P | 5 | 74A330 |  | SVORNÍKOVÝ KOŠ PRO ZÁKLAD TV | KUS | 18 | 0 |  | OTSKP |  | 2
PP |  |  |  | SVORNÍKOVÝ KOŠ PRO ZÁKLAD TV
VV |  |  |  | Výpočet množství v měrné jednotce je provedeno podle grafických a textových částí projektové dokumentace.
TS |  |  |  | 1. Položka obsahuje: – montáž, materiál, dovoz a protikorozní ošetření svorníkového koše pro základ TV 2. Položka neobsahuje: X 3. Způsob měření: Udává se počet kusů kompletní konstrukce nebo práce.
P | 6 | 74A340 |  | KOTEVNÍ SLOUPEK PRO ZÁKLAD TV | KUS | 2 | 0 |  | OTSKP |  | 2
PP |  |  |  | KOTEVNÍ SLOUPEK PRO ZÁKLAD TV
VV |  |  |  | Výpočet množství v měrné jednotce je provedeno podle grafických a textových částí projektové dokumentace.
TS |  |  |  | 1. Položka obsahuje: – materiál, montáž a dopravné za kotevní sloupek 2. Položka neobsahuje: X 3. Způsob měření: Udává se počet kusů kompletní konstrukce nebo práce.
P | 7 | 74A450 |  | ÚPRAVA KABELŮ U ZÁKLADU TV | KUS | 18 | 0 |  | OTSKP |  | 2
PP |  |  |  | ÚPRAVA KABELŮ U ZÁKLADU TV
VV |  |  |  | Výpočet množství v měrné jednotce je provedeno podle grafických a textových částí projektové dokumentace.
TS |  |  |  | 1. Položka obsahuje: montáž a materiál – ruční výkop v průměrné hloubce 80 cm a šířce 50 cm délky 30m – pažení nebo zajištění výkopu v nezbytném rozsahu – případné čerpání vody – úpravu kabelové trasy včetně ověření polohy 2. Položka neobsahuje: X 3. Způsob měření: Udává se počet kusů kompletní konstrukce nebo práce pro jeden základ.
P | 8 | 74AF11 |  | TAŽNÉ HNACÍ VOZIDLO K PRACOVNÍM SOUPRAVÁM (PRO ZÁKLADY - MONTÁŽ) | HOD | 192 | 0 |  | OTSKP |  | 2
PP |  |  |  | TAŽNÉ HNACÍ VOZIDLO K PRACOVNÍM SOUPRAVÁM (PRO ZÁKLADY - MONTÁŽ)
VV |  |  |  | Výpočet množství v měrné jednotce je provedeno podle grafických a textových částí projektové dokumentace.
TS |  |  |  | 1. Položka obsahuje: – kolejové mechanizmy pro výstavbu základů podpěr trakčního vedení – dopravu kolejových mechanismů z mateřského depa do prostoru stavby a zpět 2. Položka neobsahuje: X 3. Způsob měření: Udává se čas v hodinách bez pohotovostních stavů vozidla.
SD |  | 74B |  | Stožáry TV
P | 9 | 74B215 |  | STOŽÁR TV OCELOVÝ TRUBKOVÝ JEDNODUCHÝ NA SVORNÍKY, TYPU TS245 NEBO TSI245, DÉLKY DO 10 M VČETNĚ | KUS | 33 | 0 |  | OTSKP |  | 2
PP |  |  |  | STOŽÁR TV OCELOVÝ TRUBKOVÝ JEDNODUCHÝ NA SVORNÍKY, TYPU TS245 NEBO TSI245, DÉLKY DO 10 M VČETNĚ
VV |  |  |  | Výpočet množství v měrné jednotce je provedeno podle grafických a textových částí projektové dokumentace.
TS |  |  |  | 1. Položka obsahuje: – montáž, materiál a dopravné stožáru typového provedení – protikorozní ošetření stožáru dle TKP – konečnou regulaci stožáru po jeho zatížení 2. Položka neobsahuje: – základovou konstrukci 3. Způsob měření: Udává se počet kusů trakčních podpěr.
P | 10 | 74B217 |  | STOŽÁR TV OCELOVÝ TRUBKOVÝ JEDNODUCHÝ NA SVORNÍKY, TYPU TS324 NEBO TSI324, DÉLKY DO 10 M VČETNĚ | KUS | 5 | 0 |  | OTSKP |  | 2
PP |  |  |  | STOŽÁR TV OCELOVÝ TRUBKOVÝ JEDNODUCHÝ NA SVORNÍKY, TYPU TS324 NEBO TSI324, DÉLKY DO 10 M VČETNĚ
VV |  |  |  | Výpočet množství v měrné jednotce je provedeno podle grafických a textových částí projektové dokumentace.
TS |  |  |  | 1. Položka obsahuje: – montáž, materiál a dopravné stožáru typového provedení – protikorozní ošetření stožáru dle TKP – konečnou regulaci stožáru po jeho zatížení 2. Položka neobsahuje: – základovou konstrukci 3. Způsob měření: Udává se počet kusů trakčních podpěr.
P | 11 | 74B602 |  | STOŽÁR TV OCELOVÝ PŘÍHRADOVÝ TYPU BP DÉLKY 10 M | KUS | 2 | 0 |  | OTSKP |  | 2
PP |  |  |  | STOŽÁR TV OCELOVÝ PŘÍHRADOVÝ TYPU BP DÉLKY 10 M
VV |  |  |  | Výpočet množství v měrné jednotce je provedeno podle grafických a textových částí projektové dokumentace.
TS |  |  |  | 1. Položka obsahuje: – montáž, materiál a dopravné stožáru typového provedení – protikorozní ošetření stožáru dle TKP – konečnou regulaci stožáru po jeho zatížení včetně podmazání patek 2. Položka neobsahuje: – základovou konstrukci 3. Způsob měření: Udává se počet kusů trakčních podpěr.
P | 12 | 74B712 |  | BRÁNY NEBO VÝLOŽNÍKY - BŘEVNO TYPU 34L A VĚTŠÍ | M | 10.96 | 0 |  | OTSKP |  | 2
PP |  |  |  | BRÁNY NEBO VÝLOŽNÍKY - BŘEVNO TYPU 34L A VĚTŠÍ
VV |  |  |  | Výpočet množství v měrné jednotce je provedeno podle grafických a textových částí projektové dokumentace.
TS |  |  |  | 1. Položka obsahuje: – montáž včetně potřebné mechanizace a pomůcek, materiál a dopravné břevna typového provedení – protikorozní ošetření dle TKP 2. Položka neobsahuje: X 3. Způsob měření: Měří se metr délkový.
P | 13 | 74B721 |  | PŘIPEVNĚNÍ BŘEVNA BRÁNY NEBO VÝLOŽNÍKU S UKONČENÍM TYPU A NA 1T | KUS | 2 | 0 |  | OTSKP |  | 2
PP |  |  |  | PŘIPEVNĚNÍ BŘEVNA BRÁNY NEBO VÝLOŽNÍKU S UKONČENÍM TYPU A NA 1T
VV |  |  |  | Výpočet množství v měrné jednotce je provedeno podle grafických a textových částí projektové dokumentace.
TS |  |  |  | 1. Položka obsahuje: – montáž včetně potřebné mechanizace a pomůcek, materiál a dopravné ukončení břevna typového provedení – protikorozní ošetření dle TKP – konečnou regulaci břevna po jeho zatížení 2. Položka neobsahuje: X 3. Způsob měření: Udává se počet kusů trakčních podpěr.
P | 14 | 74B830 |  | OCELOVÁ KONSTRUKCE NESTANDARDNÍ | KG | 200 | 0 |  | OTSKP |  | 2
PP |  |  |  | OCELOVÁ KONSTRUKCE NESTANDARDNÍ
VV |  |  |  | Výpočet množství v měrné jednotce je provedeno podle grafických a textových částí projektové dokumentace.
TS |  |  |  | 1. Položka obsahuje: – všechny náklady na materiál a montáž dodaného zařízení, protikorozně ošetřeného podle TKP se všemi pomocnými doplňujícími součástmi a pracemi s použitím mechanizmů 2. Položka neobsahuje: – základovou konstrukci 3. Způsob měření: Udává se hmotnost v kilogramech.
P | 15 | 74B911 |  | PŘÍPLATEK ZA MONTÁŽ BŘEVNA BRÁNY NEBO VÝLOŽNÍKU NAD STÁVAJÍCÍM VEDENÍM | KUS | 1 | 0 |  | OTSKP |  | 2
PP |  |  |  | PŘÍPLATEK ZA MONTÁŽ BŘEVNA BRÁNY NEBO VÝLOŽNÍKU NAD STÁVAJÍCÍM VEDENÍM
VV |  |  |  | Výpočet množství v měrné jednotce je provedeno podle grafických a textových částí projektové dokumentace.
TS |  |  |  | 1. Položka obsahuje: – příplatek za montáž břevna brany nebo výložníku nad stávajícím vedením včetně poUŽITÝch mechanizmů (samostatně nelze položku použít) 2. Položka neobsahuje: X 3. Způsob měření: Udává se počet kusů kompletní montážní práce.
P | 16 | 74BF11 |  | TAŽNÉ HNACÍ VOZIDLO K PRACOVNÍM SOUPRAVÁM (PRO STOŽÁRY A BRÁNY - MONTÁŽ ) | HOD | 44 | 0 |  | OTSKP |  | 2
PP |  |  |  | TAŽNÉ HNACÍ VOZIDLO K PRACOVNÍM SOUPRAVÁM (PRO STOŽÁRY A BRÁNY - MONTÁŽ )
VV |  |  |  | Výpočet množství v měrné jednotce je provedeno podle grafických a textových částí projektové dokumentace.
TS |  |  |  | 1. Položka obsahuje: – kolejové mechanizmy pro výstavbu podpěr (stožárů, bran, výložníků nebo jiných obdobných konstrukcí) trakčního vedení – dopravu kolejových mechanismů z mateřského depa do prostoru stavby a zpět 2. Položka neobsahuje: X 3. Způsob měření: Udává se čas v hodinách bez pohotovostních stavů vozidla.
SD |  | 74C |  | Vodiče TV
P | 17 | 74C111 |  | ZÁVĚS TV NA KONZOLE BEZ PŘÍDAVNÉHO LANA | KUS | 40 | 0 |  | OTSKP |  | 2
PP |  |  |  | ZÁVĚS TV NA KONZOLE BEZ PŘÍDAVNÉHO LANA
VV |  |  |  | Výpočet množství v měrné jednotce je provedeno podle grafických a textových částí projektové dokumentace.
TS |  |  |  | 1. Položka obsahuje: – materiál a montáž vč. mechanizmů – protikorozní ošetření podle TKP 2. Položka neobsahuje: X 3. Způsob měření: Udává se počet kusů kompletní konstrukce nebo práce.
P | 18 | 74C121 |  | PŘÍPLATEK ZA PLASTOVÝ IZOLÁTOR | KUS | 80 | 0 |  | OTSKP |  | 2
PP |  |  |  | PŘÍPLATEK ZA PLASTOVÝ IZOLÁTOR
VV |  |  |  | Výpočet množství v měrné jednotce je provedeno podle grafických a textových částí projektové dokumentace.
TS |  |  |  | 1. Položka obsahuje: – příplatek na materiál, dodávku a kusové zkoušky izolátoru podle TKP (samostatně nelze položku použít) 2. Položka neobsahuje: X 3. Způsob měření: Udává se počet kusů kompletní konstrukce nebo práce.
P | 19 | 74C134 |  | VÝŠKOVÁ A SMĚROVÁ REGULACE KONZOLY NEBO SIK | KUS | 4 | 0 |  | OTSKP |  | 2
PP |  |  |  | VÝŠKOVÁ A SMĚROVÁ REGULACE KONZOLY NEBO SIK
VV |  |  |  | Výpočet množství v měrné jednotce je provedeno podle grafických a textových částí projektové dokumentace.
TS |  |  |  | 1. Položka obsahuje: – uvolnění a montáž stávajících závěsů troleje a nosného lana vč. potřebných mechanizmů, pomůcek a měření 2. Položka neobsahuje: – závěs TV 3. Způsob měření: Udává se počet kusů kompletní konstrukce nebo práce.
P | 20 | 74C135 |  | SVISLÝ POSUN KONZOLY NA STOŽÁRU | KUS | 4 | 0 |  | OTSKP |  | 2
PP |  |  |  | SVISLÝ POSUN KONZOLY NA STOŽÁRU
VV |  |  |  | Výpočet množství v měrné jednotce je provedeno podle grafických a textových částí projektové dokumentace.
TS |  |  |  | 1. Položka obsahuje: – demontáž a montáž konzoly vč. mechanizmů a měření – definitivní regulaci konzoly 2. Položka neobsahuje: – konzolu a upevňovací materiál 3. Způsob měření: Udává se počet kusů kompletní konstrukce nebo práce.
P | 21 | 74C312 |  | VĚŠÁK TROLEJE ZÁKLADNÍ (PEVNÝ NEBO KLUZNÝ) | KUS | 370 | 0 |  | OTSKP |  | 2
PP |  |  |  | VĚŠÁK TROLEJE ZÁKLADNÍ (PEVNÝ NEBO KLUZNÝ)
VV |  |  |  | Výpočet množství v měrné jednotce je provedeno podle grafických a textových částí projektové dokumentace.
TS |  |  |  | 1. Položka obsahuje: – všechny náklady na montáž a materiál dodaného zařízení protikorozně ošetřeného podle TKP se všemi pomocnými doplňujícími součástmi a pracemi s použitím mechanizmů 2. Položka neobsahuje: X 3. Způsob měření: Udává se počet kusů kompletní konstrukce nebo práce.
P | 22 | 74C315 |  | PROUDOVÉ PROPOJENÍ PODÉLNÝCH POLÍ | KUS | 8 | 0 |  | OTSKP |  | 2
PP |  |  |  | PROUDOVÉ PROPOJENÍ PODÉLNÝCH POLÍ
VV |  |  |  | Výpočet množství v měrné jednotce je provedeno podle grafických a textových částí projektové dokumentace.
TS |  |  |  | 1. Položka obsahuje: – všechny náklady na montáž a materiál dodaného zařízení protikorozně ošetřeného podle TKP se všemi pomocnými doplňujícími součástmi a pracemi s použitím mechanizmů 2. Položka neobsahuje: X 3. Způsob měření: Udává se počet kusů kompletní konstrukce nebo práce.
P | 23 | 74C321 |  | SPOJKA LAN A TROLEJÍ NEIZOLOVANÁ | KUS | 4 | 0 |  | OTSKP |  | 2
PP |  |  |  | SPOJKA LAN A TROLEJÍ NEIZOLOVANÁ
VV |  |  |  | Výpočet množství v měrné jednotce je provedeno podle grafických a textových částí projektové dokumentace.
TS |  |  |  | 1. Položka obsahuje: – všechny náklady na montáž a materiál dodaného zařízení protikorozně ošetřeného podle TKP se všemi pomocnými doplňujícími součástmi a pracemi s použitím mechanizmů 2. Položka neobsahuje: X 3. Způsob měření: Udává se počet kusů kompletní konstrukce nebo práce.
P | 24 | 74C322 |  | SPOJKA LAN A TROLEJÍ IZOLOVANÁ | KUS | 20 | 0 |  | OTSKP |  | 2
PP |  |  |  | SPOJKA LAN A TROLEJÍ IZOLOVANÁ
VV |  |  |  | Výpočet množství v měrné jednotce je provedeno podle grafických a textových částí projektové dokumentace.
TS |  |  |  | 1. Položka obsahuje: – všechny náklady na montáž a materiál dodaného zařízení protikorozně ošetřeného podle TKP se všemi pomocnými doplňujícími součástmi a pracemi s použitím mechanizmů 2. Položka neobsahuje: X 3. Způsob měření: Udává se počet kusů kompletní konstrukce nebo práce.
P | 25 | 74C341 |  | PEVNÝ BOD KOMPENZOVANÉ SESTAVY | KUS | 2 | 0 |  | OTSKP |  | 2
PP |  |  |  | PEVNÝ BOD KOMPENZOVANÉ SESTAVY
VV |  |  |  | Výpočet množství v měrné jednotce je provedeno podle grafických a textových částí projektové dokumentace.
TS |  |  |  | 1. Položka obsahuje: – všechny náklady na montáž a materiál dodaného zařízení protikorozně ošetřeného podle TKP se všemi pomocnými doplňujícími součástmi a pracemi s použitím mechanizmů 2. Položka neobsahuje: X 3. Způsob měření: Udává se počet kusů kompletní konstrukce nebo práce.
P | 26 | 74C344 |  | KOTVENÍ PEVNÉHO BODU NA JEDNODUCHOU BRÁNU | KUS | 2 | 0 |  | OTSKP |  | 2
PP |  |  |  | KOTVENÍ PEVNÉHO BODU NA JEDNODUCHOU BRÁNU
VV |  |  |  | Výpočet množství v měrné jednotce je provedeno podle grafických a textových částí projektové dokumentace.
TS |  |  |  | 1. Položka obsahuje: – všechny náklady na montáž a materiál dodaného zařízení protikorozně ošetřeného podle TKP se všemi pomocnými doplňujícími součástmi a pracemi s použitím mechanizmů 2. Položka neobsahuje: X 3. Způsob měření: Udává se počet kusů kompletní konstrukce nebo práce.
P | 27 | 74C513 |  | POHYBLIVÉ KOTVENÍ SESTAVY TV NA STOŽÁRU - 15 KN | KUS | 4 | 0 |  | OTSKP |  | 2
PP |  |  |  | POHYBLIVÉ KOTVENÍ SESTAVY TV NA STOŽÁRU - 15 KN
VV |  |  |  | Výpočet množství v měrné jednotce je provedeno podle grafických a textových částí projektové dokumentace.
TS |  |  |  | 1. Položka obsahuje: – všechny náklady na montáž a materiál dodaného zařízení protikorozně ošetřeného podle TKP se všemi pomocnými doplňujícími součástmi a pracemi s použitím mechanizmů – cena položky je vč. ostatních rozpočtových nákladů 2. Položka neobsahuje: X 3. Způsob měření: Udává se počet kusů kompletní konstrukce nebo práce.
P | 28 | 74C533 |  | PRUŽINOVÉ NAPÍNACÍ ZAŘÍZENÍ NA STOŽÁRU TV - 15 KN | KUS | 4 | 0 |  | OTSKP |  | 2
PP |  |  |  | PRUŽINOVÉ NAPÍNACÍ ZAŘÍZENÍ NA STOŽÁRU TV - 15 KN
VV |  |  |  | Výpočet množství v měrné jednotce je provedeno podle grafických a textových částí projektové dokumentace.
TS |  |  |  | 1. Položka obsahuje: – všechny náklady na montáž a materiál dodaného zařízení protikorozně ošetřeného podle TKP se všemi pomocnými doplňujícími součástmi a pracemi s použitím mechanizmů – cena položky je vč. ostatních rozpočtových nákladů 2. Položka neobsahuje: X 3. Způsob měření: Udává se počet kusů kompletní konstrukce nebo práce.
P | 29 | 74C561 |  | PEVNÉ KOTVENÍ NA STOŽÁRU DO 15 KN - SESTAVA TV | KUS | 2 | 0 |  | OTSKP |  | 2
PP |  |  |  | PEVNÉ KOTVENÍ NA STOŽÁRU DO 15 KN - SESTAVA TV
VV |  |  |  | Výpočet množství v měrné jednotce je provedeno podle grafických a textových částí projektové dokumentace.
TS |  |  |  | 1. Položka obsahuje: – všechny náklady na montáž a materiál dodaného zařízení protikorozně ošetřeného podle TKP se všemi pomocnými doplňujícími součástmi a pracemi s použitím mechanizmů – cena položky je vč. ostatních rozpočtových nákladů 2. Položka neobsahuje: X 3. Způsob měření: Udává se počet kusů kompletní konstrukce nebo práce.
P | 30 | 74C572 |  | TAŽENÍ NOSNÉHO LANA 70 MM2 BZ, FE | M | 724 | 0 |  | OTSKP |  | 2
PP |  |  |  | TAŽENÍ NOSNÉHO LANA 70 MM2 BZ, FE
VV |  |  |  | Výpočet množství v měrné jednotce je provedeno podle grafických a textových částí projektové dokumentace.
TS |  |  |  | 1. Položka obsahuje: – všechny náklady na montáž a materiál dodaného zařízení se všemi pomocnými doplňujícími součástmi – cena položky je vč. ostatních rozpočtových nákladů 2. Položka neobsahuje: X 3. Způsob měření: Měří se metr délkový v ose vodiče nebo lana.
P | 31 | 74C573 |  | TAŽENÍ NOSNÉHO LANA 120 MM2 CU | M | 2539 | 0 |  | OTSKP |  | 2
PP |  |  |  | TAŽENÍ NOSNÉHO LANA 120 MM2 CU
VV |  |  |  | Výpočet množství v měrné jednotce je provedeno podle grafických a textových částí projektové dokumentace.
TS |  |  |  | 1. Položka obsahuje: – všechny náklady na montáž a materiál dodaného zařízení se všemi pomocnými doplňujícími součástmi – cena položky je vč. ostatních rozpočtových nákladů 2. Položka neobsahuje: X 3. Způsob měření: Měří se metr délkový v ose vodiče nebo lana.
P | 32 | 74C584 |  | TAŽENÍ TROLEJE 150 MM2 CU | M | 2539 | 0 |  | OTSKP |  | 2
PP |  |  |  | TAŽENÍ TROLEJE 150 MM2 CU
VV |  |  |  | Výpočet množství v měrné jednotce je provedeno podle grafických a textových částí projektové dokumentace.
TS |  |  |  | 1. Položka obsahuje: – všechny náklady na montáž a materiál dodaného zařízení se všemi pomocnými doplňujícími součástmi – cena položky je vč. ostatních rozpočtových nákladů 2. Položka neobsahuje: X 3. Způsob měření: Měří se metr délkový v ose vodiče nebo lana.
P | 33 | 74C591 |  | VÝŠKOVÁ REGULACE TROLEJE | M | 7617 | 0 |  | OTSKP |  | 2
PP |  |  |  | VÝŠKOVÁ REGULACE TROLEJE
VV |  |  |  | Výpočet množství v měrné jednotce je provedeno podle grafických a textových částí projektové dokumentace.
TS |  |  |  | 1. Položka obsahuje: – všechny náklady na regulaci troleje s použitím mechanizmů – cena položky je vč. ostatních rozpočtových nákladů 2. Položka neobsahuje: X 3. Způsob měření: Měří se metr délkový v ose vodiče nebo lana.
P | 34 | 74C594 |  | ZAKOTVENÍ STOŽÁRU 21-40 KN | KUS | 2 | 0 |  | OTSKP |  | 2
PP |  |  |  | ZAKOTVENÍ STOŽÁRU 21-40 KN
VV |  |  |  | Výpočet množství v měrné jednotce je provedeno podle grafických a textových částí projektové dokumentace.
TS |  |  |  | 1. Položka obsahuje: – všechny náklady na montáž a materiál dodaného zařízení protikorozně ošetřeného podle TKP se všemi pomocnými doplňujícími součástmi a pracemi s použitím mechanizmů – cena položky je vč. ostatních rozpočtových nákladů 2. Položka neobsahuje: X 3. Způsob měření: Udává se počet kusů kompletní konstrukce nebo práce.
P | 35 | 74C596 |  | ZAJIŠTĚNÍ KOTVENÍ NL A TR VŠECH SESTAV | KUS | 19 | 0 |  | OTSKP |  | 2
PP |  |  |  | ZAJIŠTĚNÍ KOTVENÍ NL A TR VŠECH SESTAV
VV |  |  |  | Výpočet množství v měrné jednotce je provedeno podle grafických a textových částí projektové dokumentace.
TS |  |  |  | 1. Položka obsahuje: – všechny náklady na regulaci kotvení se všemi pomocnými doplňujícími pracemi vč,mechanismů 2. Položka neobsahuje: X 3. Způsob měření: Udává se počet kusů kompletní konstrukce nebo práce.
P | 36 | 74C5A1 |  | DEFINITIVNÍ REGULACE POHYBLIVÉHO KOTVENÍ TROLEJE | KUS | 6 | 0 |  | OTSKP |  | 2
PP |  |  |  | DEFINITIVNÍ REGULACE POHYBLIVÉHO KOTVENÍ TROLEJE
VV |  |  |  | Výpočet množství v měrné jednotce je provedeno podle grafických a textových částí projektové dokumentace.
TS |  |  |  | 1. Položka obsahuje: – všechny náklady na regulaci kotvení se všemi pomocnými doplňujícími pracemi vč,mechanismů 2. Položka neobsahuje: X 3. Způsob měření: Udává se počet kusů kompletní konstrukce nebo práce.
P | 37 | 74C5A2 |  | DEFINITIVNÍ REGULACE POHYBLIVÉHO KOTVENÍ NOSNÉHO LANA | KUS | 6 | 0 |  | OTSKP |  | 2
PP |  |  |  | DEFINITIVNÍ REGULACE POHYBLIVÉHO KOTVENÍ NOSNÉHO LANA
VV |  |  |  | Výpočet množství v měrné jednotce je provedeno podle grafických a textových částí projektové dokumentace.
TS |  |  |  | 1. Položka obsahuje: – všechny náklady na regulaci kotvení se všemi pomocnými doplňujícími pracemi vč,mechanismů 2. Položka neobsahuje: X 3. Způsob měření: Udává se počet kusů kompletní konstrukce nebo práce.
P | 38 | 74C611 |  | PŘIPEVNĚNÍ JEDNOSTRANNÉ LIŠTY PRO KOTVENÍ ZV, NV, OV | KUS | 6 | 0 |  | OTSKP |  | 2
PP |  |  |  | PŘIPEVNĚNÍ JEDNOSTRANNÉ LIŠTY PRO KOTVENÍ ZV, NV, OV
VV |  |  |  | Výpočet množství v měrné jednotce je provedeno podle grafických a textových částí projektové dokumentace.
TS |  |  |  | 1. Položka obsahuje: – všechny náklady na montáž a materiál dodaného zařízení protikorozně ošetřeného podle TKP se všemi pomocnými doplňujícími součástmi a pracemi s použitím mechanizmů – cena položky je vč. ostatních rozpočtových nákladů 2. Položka neobsahuje: X 3. Způsob měření: Udává se počet kusů kompletní konstrukce nebo práce.
P | 39 | 74C612 |  | PŘIPEVNĚNÍ OBOUSTRANNÉ LIŠTY PRO KOTVENÍ ZV, NV, OV | KUS | 1 | 0 |  | OTSKP |  | 2
PP |  |  |  | PŘIPEVNĚNÍ OBOUSTRANNÉ LIŠTY PRO KOTVENÍ ZV, NV, OV
VV |  |  |  | Výpočet množství v měrné jednotce je provedeno podle grafických a textových částí projektové dokumentace.
TS |  |  |  | 1. Položka obsahuje: – všechny náklady na montáž a materiál dodaného zařízení protikorozně ošetřeného podle TKP se všemi pomocnými doplňujícími součástmi a pracemi s použitím mechanizmů – cena položky je vč. ostatních rozpočtových nákladů 2. Položka neobsahuje: X 3. Způsob měření: Udává se počet kusů kompletní konstrukce nebo práce.
P | 40 | 74C621 |  | KOTVENÍ 1-3 LAN ZV, NV, OV S JEDNODUCHÝMI IZOLÁTORY | KUS | 8 | 0 |  | OTSKP |  | 2
PP |  |  |  | KOTVENÍ 1-3 LAN ZV, NV, OV S JEDNODUCHÝMI IZOLÁTORY
VV |  |  |  | Výpočet množství v měrné jednotce je provedeno podle grafických a textových částí projektové dokumentace.
TS |  |  |  | 1. Položka obsahuje: – všechny náklady na montáž a materiál dodaného zařízení protikorozně ošetřeného podle TKP se všemi pomocnými doplňujícími součástmi a pracemi s použitím mechanizmů – cena položky je vč. ostatních rozpočtových nákladů 2. Položka neobsahuje: X 3. Způsob měření: Udává se počet kusů kompletní konstrukce nebo práce.
P | 41 | 74C631 |  | PŘIPEVNĚNÍ KONZOLY ZV, NV, OV PRO SVISLÝ ZÁVĚS NA STOŽÁR | KUS | 37 | 0 |  | OTSKP |  | 2
PP |  |  |  | PŘIPEVNĚNÍ KONZOLY ZV, NV, OV PRO SVISLÝ ZÁVĚS NA STOŽÁR
VV |  |  |  | Výpočet množství v měrné jednotce je provedeno podle grafických a textových částí projektové dokumentace.
TS |  |  |  | 1. Položka obsahuje: – všechny náklady na montáž a materiál dodaného zařízení protikorozně ošetřeného podle TKP se všemi pomocnými doplňujícími součástmi a pracemi s použitím mechanizmů – cena položky je vč. ostatních rozpočtových nákladů 2. Položka neobsahuje: X 3. Způsob měření: Udává se počet kusů kompletní konstrukce nebo práce.
P | 42 | 74C632 |  | PŘIPEVNĚNÍ KONZOLY ZV, NV, OV PRO "V" ZÁVĚS NA STOŽÁR | KUS | 9 | 0 |  | OTSKP |  | 2
PP |  |  |  | PŘIPEVNĚNÍ KONZOLY ZV, NV, OV PRO "V" ZÁVĚS NA STOŽÁR
VV |  |  |  | Výpočet množství v měrné jednotce je provedeno podle grafických a textových částí projektové dokumentace.
TS |  |  |  | 1. Položka obsahuje: – všechny náklady na montáž a materiál dodaného zařízení protikorozně ošetřeného podle TKP se všemi pomocnými doplňujícími součástmi a pracemi s použitím mechanizmů – cena položky je vč. ostatních rozpočtových nákladů 2. Položka neobsahuje: X 3. Způsob měření: Udává se počet kusů kompletní konstrukce nebo práce.
P | 43 | 74C633 |  | PŘIPEVNĚNÍ KONZOLY ZV, NV, OV PRO SVISLÝ ZÁVĚS PŘEPONKY NA STOŽÁR | KUS | 1 | 0 |  | OTSKP |  | 2
PP |  |  |  | PŘIPEVNĚNÍ KONZOLY ZV, NV, OV PRO SVISLÝ ZÁVĚS PŘEPONKY NA STOŽÁR
VV |  |  |  | Výpočet množství v měrné jednotce je provedeno podle grafických a textových částí projektové dokumentace.
TS |  |  |  | 1. Položka obsahuje: – všechny náklady na montáž a materiál dodaného zařízení protikorozně ošetřeného podle TKP se všemi pomocnými doplňujícími součástmi a pracemi s použitím mechanizmů – cena položky je vč. ostatních rozpočtových nákladů 2. Položka neobsahuje: X 3. Způsob měření: Udává se počet kusů kompletní konstrukce nebo práce.
P | 44 | 74C641 |  | SVISLÝ ZÁVĚS 1-2 LAN ZV, NV, OV | KUS | 38 | 0 |  | OTSKP |  | 2
PP |  |  |  | SVISLÝ ZÁVĚS 1-2 LAN ZV, NV, OV
VV |  |  |  | Výpočet množství v měrné jednotce je provedeno podle grafických a textových částí projektové dokumentace.
TS |  |  |  | 1. Položka obsahuje: – všechny náklady na montáž a materiál dodaného zařízení protikorozně ošetřeného podle TKP se všemi pomocnými doplňujícími součástmi a pracemi s použitím mechanizmů – cena položky je vč. ostatních rozpočtových nákladů 2. Položka neobsahuje: X 3. Způsob měření: Udává se počet kusů kompletní konstrukce nebo práce.
P | 45 | 74C643 |  | V ZÁVĚS 1-2 LAN ZV, NV, OV | KUS | 9 | 0 |  | OTSKP |  | 2
PP |  |  |  | V ZÁVĚS 1-2 LAN ZV, NV, OV
VV |  |  |  | Výpočet množství v měrné jednotce je provedeno podle grafických a textových částí projektové dokumentace.
TS |  |  |  | 1. Položka obsahuje: – všechny náklady na montáž a materiál dodaného zařízení protikorozně ošetřeného podle TKP se všemi pomocnými doplňujícími součástmi a pracemi s použitím mechanizmů – cena položky je vč. ostatních rozpočtových nákladů 2. Položka neobsahuje: X 3. Způsob měření: Udává se počet kusů kompletní konstrukce nebo práce.
P | 46 | 74C652 |  | PROUDOVÉ SPOJENÍ DVOU LAN ZV, NV, OV | KUS | 8 | 0 |  | OTSKP |  | 2
PP |  |  |  | PROUDOVÉ SPOJENÍ DVOU LAN ZV, NV, OV
VV |  |  |  | Výpočet množství v měrné jednotce je provedeno podle grafických a textových částí projektové dokumentace.
TS |  |  |  | 1. Položka obsahuje: – všechny náklady na montáž a materiál dodaného zařízení protikorozně ošetřeného podle TKP se všemi pomocnými doplňujícími součástmi a pracemi s použitím mechanizmů – cena položky je vč. ostatních rozpočtových nákladů 2. Položka neobsahuje: X 3. Způsob měření: Udává se počet kusů kompletní konstrukce nebo práce.
P | 47 | 74C655 |  | PŘIPOJENÍ ZV, NV, OV 1-2 LANA NA TV | KUS | 22 | 0 |  | OTSKP |  | 2
PP |  |  |  | PŘIPOJENÍ ZV, NV, OV 1-2 LANA NA TV
VV |  |  |  | Výpočet množství v měrné jednotce je provedeno podle grafických a textových částí projektové dokumentace.
TS |  |  |  | 1. Položka obsahuje: – všechny náklady na montáž a materiál dodaného zařízení protikorozně ošetřeného podle TKP se všemi pomocnými doplňujícími součástmi a pracemi s použitím mechanizmů – cena položky je vč. ostatních rozpočtových nákladů 2. Položka neobsahuje: X 3. Způsob měření: Udává se počet kusů kompletní konstrukce nebo práce.
P | 48 | 74C671 |  | TAŽENÍ LANA PRO ZV, NV, OV - 120 MM2 CU | M | 2564 | 0 |  | OTSKP |  | 2
PP |  |  |  | TAŽENÍ LANA PRO ZV, NV, OV - 120 MM2 CU
VV |  |  |  | Výpočet množství v měrné jednotce je provedeno podle grafických a textových částí projektové dokumentace.
TS |  |  |  | 1. Položka obsahuje: – všechny náklady na montáž a materiál dodaného zařízení protikorozně ošetřeného podle TKP se všemi pomocnými doplňujícími součástmi a pracemi s použitím mechanizmů – cena položky je vč. ostatních rozpočtových nákladů 2. Položka neobsahuje: X 3. Způsob měření: Měří se metr délkový v ose vodiče nebo lana.
P | 49 | 74C772 |  | PŘIPEVNĚNÍ 1 KRYTU NA STOŽÁR P, T, BP | KUS | 1 | 0 |  | OTSKP |  | 2
PP |  |  |  | PŘIPEVNĚNÍ 1 KRYTU NA STOŽÁR P, T, BP
VV |  |  |  | Výpočet množství v měrné jednotce je provedeno podle grafických a textových částí projektové dokumentace.
TS |  |  |  | 1. Položka obsahuje: – všechny náklady na montáž a materiál dodaného zařízení protikorozně ošetřeného podle TKP se všemi pomocnými doplňujícími součástmi a pracemi s použitím mechanizmů – cena položky je vč. ostatních rozpočtových nákladů 2. Položka neobsahuje: X 3. Způsob měření: Udává se počet kusů kompletní konstrukce nebo práce.
P | 50 | 74C810 |  | UPEVNĚNÍ KONZOLY - STŘEDOVÉ, STRANOVÉ | KUS | 80 | 0 |  | OTSKP |  | 2
PP |  |  |  | UPEVNĚNÍ KONZOLY - STŘEDOVÉ, STRANOVÉ
VV |  |  |  | Výpočet množství v měrné jednotce je provedeno podle grafických a textových částí projektové dokumentace.
TS |  |  |  | 1. Položka obsahuje: – všechny náklady na montáž a materiál dodaného zařízení protikorozně ošetřeného podle TKP se všemi pomocnými doplňujícími součástmi a pracemi s použitím mechanizmů – cena položky je vč. ostatních rozpočtových nákladů 2. Položka neobsahuje: X 3. Způsob měření: Udává se počet kusů kompletní konstrukce nebo práce.
P | 51 | 74C968 |  | TABULKA ČÍSLOVÁNÍ STOŽÁRU NEBO POHONU ODPOJOVAČE | KUS | 36 | 0 |  | OTSKP |  | 2
PP |  |  |  | TABULKA ČÍSLOVÁNÍ STOŽÁRU NEBO POHONU ODPOJOVAČE
VV |  |  |  | Výpočet množství v měrné jednotce je provedeno podle grafických a textových částí projektové dokumentace.
TS |  |  |  | 1. Položka obsahuje: – všechny náklady na montáž a materiál dodaného zařízení protikorozně ošetřeného podle TKP se všemi pomocnými doplňujícími součástmi a pracemi s použitím mechanizmů – cena položky je vč. ostatních rozpočtových nákladů 2. Položka neobsahuje: X 3. Způsob měření: Udává se počet kusů kompletní konstrukce nebo práce.
P | 52 | 74C973 |  | ÚPRAVY STÁVAJÍCÍHO TV - PROVIZORNÍ STAVY ZA 100 M ZPROVOZŇOVANÉ SKUPINY | KUS | 19 | 0 |  | OTSKP |  | 2
PP |  |  |  | ÚPRAVY STÁVAJÍCÍHO TV - PROVIZORNÍ STAVY ZA 100 M ZPROVOZŇOVANÉ SKUPINY
VV |  |  |  | Výpočet množství v měrné jednotce je provedeno podle grafických a textových částí projektové dokumentace.
TS |  |  |  | 1. Položka obsahuje: – veškeré další práce a úpravy na stávajícím TV, nutné ke zprovoznění TV 2. Položka neobsahuje: X 3. Způsob měření: Udává se počet kusů kompletní konstrukce nebo práce.
P | 53 | 74C975 |  | AKTUALIZACE TV DLE KOLEJOVÝCH POSTUPŮ ZA 100 M ZPROVOZŇOVANÉ SKUPINY | KUS | 26 | 0 |  | OTSKP |  | 2
PP |  |  |  | AKTUALIZACE TV DLE KOLEJOVÝCH POSTUPŮ ZA 100 M ZPROVOZŇOVANÉ SKUPINY
VV |  |  |  | Výpočet množství v měrné jednotce je provedeno podle grafických a textových částí projektové dokumentace.
TS |  |  |  | 1. Položka obsahuje: – veškeré další práce na aktualizaci TV po každém stavebním postupu 2. Položka neobsahuje: X 3. Způsob měření: Udává se počet kusů kompletní konstrukce nebo práce.
P | 54 | 74CF11 |  | TAŽNÉ HNACÍ VOZIDLO K PRACOVNÍM SOUPRAVÁM (PRO VODIČE - MONTÁŽ) | HOD | 610 | 0 |  | OTSKP |  | 2
PP |  |  |  | TAŽNÉ HNACÍ VOZIDLO K PRACOVNÍM SOUPRAVÁM (PRO VODIČE - MONTÁŽ)
VV |  |  |  | Výpočet množství v měrné jednotce je provedeno podle grafických a textových částí projektové dokumentace.
TS |  |  |  | 1. Položka obsahuje: – kolejové mechanizmy pro výstavbu trakčního vedení – dopravu kolejových mechanismů z mateřského depa do prostoru stavby a zpět 2. Položka neobsahuje: X 3. Způsob měření: Udává se čas v hodinách bez pohotovostních stavů vozidla.
SD |  | 74E |  | Závěsný kabel na TV
P | 55 | 74E812 |  | PŘIPEVNĚNÍ LIŠTY S PŘÍCHYTKOU PRO 1-2 KABELY VN NA STOŽÁR TV | KUS | 3 | 0 |  | OTSKP |  | 2
PP |  |  |  | PŘIPEVNĚNÍ LIŠTY S PŘÍCHYTKOU PRO 1-2 KABELY VN NA STOŽÁR TV
VV |  |  |  | Výpočet množství v měrné jednotce je provedeno podle grafických a textových částí projektové dokumentace.
TS |  |  |  | 1. Položka obsahuje: – všechny náklady na montáž a materiál dodaného zařízení protikorozně ošetřeného podle TKP se všemi pomocnými doplňujícími součástmi – cena položky je vč. ostatních rozpočtových nákladů 2. Položka neobsahuje: X 3. Způsob měření: Udává se počet kusů kompletní konstrukce nebo práce.
P | 88 | R74C121 |  | PŘÍPLATEK ZA PLASTOVÝ IZOLÁTOR V ZÁVĚSU KABELU | KUS | 29 | 0 |  | R - pol |  | 2
PP |  |  |  | PŘÍPLATEK ZA PLASTOVÝ IZOLÁTOR V ZÁVĚSU KABELU
VV |  |  |  | Výpočet množství v měrné jednotce je provedeno podle grafických a textových částí projektové dokumentace.
TS |  |  |  | 1. Položka obsahuje: – příplatek na materiál, dodávku a kusové zkoušky izolátoru podle TKP (samostatně nelze položku použít) 2. Položka neobsahuje: X 3. Způsob měření: Udává se počet kusů kompletní konstrukce nebo práce.
P | 89 | R74CF11 |  | TAŽNÉ HNACÍ VOZIDLO K PRACOVNÍM SOUPRAVÁM (PRO ZÁVĚSNÝ KABEL NA TV - MONTÁŽ) | HOD | 38 | 0 |  | R - pol |  | 2
PP |  |  |  | TAŽNÉ HNACÍ VOZIDLO K PRACOVNÍM SOUPRAVÁM (PRO ZÁVĚSNÝ KABEL NA TV - MONTÁŽ)
VV |  |  |  | Výpočet množství v měrné jednotce je provedeno podle grafických a textových částí projektové dokumentace.
TS |  |  |  | 1. Položka obsahuje: – kolejové mechanizmy pro tažení závěsného kabelu – dopravu kolejových mechanismů z mateřského depa do prostoru stavby a zpět 2. Položka neobsahuje: X 3. Způsob měření: Udává se čas v hodinách bez pohotovostních stavů vozidla.
P | 90 | R74E815 |  | PŘIPEVNĚNÍ KONZOLY A VYVĚŠENÍ PRO SVISLÝ ZÁVĚS KABELU VN NA STOŽÁR TV, VČETNĚ DODÁVKY IZOLÁTORU 25 Kv | KUS | 24 | 0 |  | R - pol |  | 2
PP |  |  |  | PŘIPEVNĚNÍ KONZOLY A VYVĚŠENÍ PRO SVISLÝ ZÁVĚS KABELU VN NA STOŽÁR TV, VČETNĚ DODÁVKY IZOLÁTORU 25 Kv
VV |  |  |  | Výpočet množství v měrné jednotce je provedeno podle grafických a textových částí projektové dokumentace.
TS |  |  |  | 1. Položka obsahuje: – všechny náklady na montáž a materiál dodaného zařízení protikorozně ošetřeného podle TKP se všemi pomocnými doplňujícími součástmi – cena položky je vč. ostatních rozpočtových nákladů 2. Položka neobsahuje: X 3. Způsob měření: Udává se počet kusů kompletní konstrukce nebo práce.
P | 91 | R74E821 |  | PEVNÉ PŘEDNÍ KOTVENÍ LANA PRO KABEL VN NA STOŽÁR BP, VČETNĚ DODÁVKY IZOLÁTORU 25 kV | KUS | 5 | 0 |  | R - pol |  | 2
PP |  |  |  | PEVNÉ PŘEDNÍ KOTVENÍ LANA PRO KABEL VN NA STOŽÁR BP, VČETNĚ DODÁVKY IZOLÁTORU 25 kV
VV |  |  |  | Výpočet množství v měrné jednotce je provedeno podle grafických a textových částí projektové dokumentace.
TS |  |  |  | 1. Položka obsahuje: – všechny náklady na montáž a materiál dodaného zařízení protikorozně ošetřeného podle TKP se všemi pomocnými doplňujícími součástmi – cena položky je vč. ostatních rozpočtových nákladů 2. Položka neobsahuje: X 3. Způsob měření: Udává se počet kusů kompletní konstrukce nebo práce.
SD |  | 74F3 |  | Revize, zkoušky a měření TV
P | 57 | 74F311 |  | MĚŘENÍ PARAMETRŮ TV DYNAMICKÉ (MĚŘÍCÍM VOZEM) | KM | 2.539 | 0 |  | OTSKP |  | 2
PP |  |  |  | MĚŘENÍ PARAMETRŮ TV DYNAMICKÉ (MĚŘÍCÍM VOZEM)
VV |  |  |  | Výpočet množství v měrné jednotce je provedeno podle grafických a textových částí projektové dokumentace.
TS |  |  |  | 1. Položka obsahuje: – pronájem měřící soupravy včetně pracovníků pro uvedná měření, kolejové mechanizmy, vyhodnocení a závěry z měření TV – dopravu kolejových mechanismů z mateřského depa do prostoru stavby a zpět 2. Položka neobsahuje: X 3. Způsob měření: Měří se projeté kilometry při měření, tj. bez režijních jízd.
P | 58 | 74F312 |  | MĚŘENÍ PARAMETRŮ TV STATICKÉ | KM | 2.539 | 0 |  | OTSKP |  | 2
PP |  |  |  | MĚŘENÍ PARAMETRŮ TV STATICKÉ
VV |  |  |  | Výpočet množství v měrné jednotce je provedeno podle grafických a textových částí projektové dokumentace.
TS |  |  |  | 1. Položka obsahuje: – měření parametrů TV pro revizi a dokumentaci skutečného provedení – dopravu kolejových mechanismů z mateřského depa do prostoru stavby a zpět 2. Položka neobsahuje: X 3. Způsob měření: Měří se projeté kilometry při měření, tj. bez režijních jízd.
P | 59 | 74F313 |  | MĚŘENÍ ELEKTRICKÝCH VLASTNOSTÍ TV | KUS | 1 | 0 |  | OTSKP |  | 2
PP |  |  |  | MĚŘENÍ ELEKTRICKÝCH VLASTNOSTÍ TV
VV |  |  |  | Výpočet množství v měrné jednotce je provedeno podle grafických a textových částí projektové dokumentace.
TS |  |  |  | 1. Položka obsahuje: – měření elektrických parametrů TV pro zpracování revize – dopravu kolejových mechanismů z mateřského depa do prostoru stavby a zpět 2. Položka neobsahuje: X 3. Způsob měření: Měří se projeté kilometry při měření, tj. bez režijních jízd.
P | 60 | 74F321 |  | PROTOKOL ZPŮSOBILOSTI | KUS | 1 | 0 |  | OTSKP |  | 2
PP |  |  |  | PROTOKOL ZPŮSOBILOSTI
VV |  |  |  | Výpočet množství v měrné jednotce je provedeno podle grafických a textových částí projektové dokumentace.
TS |  |  |  | 1. Položka obsahuje: – vyhotovení dokladu právnickou osobou o trolejových vedeních a trakčních zařízeních 2. Položka neobsahuje: X 3. Způsob měření: Udává se počet kusů kompletní konstrukce nebo práce.
P | 61 | 74F322 |  | REVIZNÍ ZPRÁVA | KUS | 1 | 0 |  | OTSKP |  | 2
PP |  |  |  | REVIZNÍ ZPRÁVA
VV |  |  |  | Výpočet množství v měrné jednotce je provedeno podle grafických a textových částí projektové dokumentace.
TS |  |  |  | 1. Položka obsahuje: – revizi autorizovaným revizním technikem na zařízeních trakčního vedení podle požadavku ČSN, včetně hodnocení 2. Položka neobsahuje: X 3. Způsob měření: Udává se počet kusů kompletní konstrukce nebo práce.
P | 62 | 74F323 |  | PROTOKOL UTZ | KUS | 1 | 0 |  | OTSKP |  | 2
PP |  |  |  | PROTOKOL UTZ
VV |  |  |  | Výpočet množství v měrné jednotce je provedeno podle grafických a textových částí projektové dokumentace.
TS |  |  |  | 1. Položka obsahuje: – protokol autorizovaným revizním technikem na zařízeních trakčního vedení podle požadavku ČSN, včetně hodnocení 2. Položka neobsahuje: X 3. Způsob měření: Udává se počet kusů kompletní konstrukce nebo práce.
P | 63 | 74F331 |  | TECHNICKÁ POMOC PŘI VÝSTAVBĚ TV | HOD | 25.417 | 0 |  | OTSKP |  | 2
PP |  |  |  | TECHNICKÁ POMOC PŘI VÝSTAVBĚ TV
VV |  |  |  | Výpočet množství v měrné jednotce je provedeno podle grafických a textových částí projektové dokumentace.
TS |  |  |  | 1. Položka obsahuje: – zajištění pracoviště TDI vč. nájmu pracovníků a poUŽITÝch mechanismů nutných k výkonu 2. Položka neobsahuje: X 3. Způsob měření: Udává se čas v hodinách.
P | 64 | 74F332 |  | VÝKON ORGANIZAČNÍCH JEDNOTEK SPRÁVCE | HOD | 76.25 | 0 |  | OTSKP |  | 2
PP |  |  |  | VÝKON ORGANIZAČNÍCH JEDNOTEK SPRÁVCE
VV |  |  |  | Výpočet množství v měrné jednotce je provedeno podle grafických a textových částí projektové dokumentace.
TS |  |  |  | 1. Položka obsahuje: – zajištění pracoviště správcem TV (zkratování TV), zajištění přejezdů správcem TV vč. nájmu pracovníků a poUŽITÝch mechanismů nutných k výkonu 2. Položka neobsahuje: X 3. Způsob měření: Udává se čas v hodinách.
SD |  | 74F4 |  | Demontáže TV
P | 56 | 74EF11 |  | HNACÍ KOLEJOVÁ VOZIDLA DEMONTÁŽNÍCH SOUPRAV PRO PRÁCE NA TV | HOD | 119 | 0 |  | OTSKP |  | 2
PP |  |  |  | HNACÍ KOLEJOVÁ VOZIDLA DEMONTÁŽNÍCH SOUPRAV PRO PRÁCE NA TV
VV |  |  |  | Výpočet množství v měrné jednotce je provedeno podle grafických a textových částí projektové dokumentace.
TS |  |  |  | 1. Položka obsahuje: – kolejové mechanizmy demontáže TV – dopravu kolejových mechanismů z mateřského depa do prostoru stavby a zpět 2. Položka neobsahuje: X 3. Způsob měření: Udává se čas v hodinách bez pohotovostních stavů vozidla.
P | 65 | 74F411 |  | DEMONTÁŽ BETONOVÝCH ZÁKLADŮ TV | M3 | 71 | 0 |  | OTSKP |  | 2
PP |  |  |  | DEMONTÁŽ BETONOVÝCH ZÁKLADŮ TV
VV |  |  |  | Výpočet množství v měrné jednotce je provedeno podle grafických a textových částí projektové dokumentace.
TS |  |  |  | 1. Položka obsahuje: – demontáž stávajícího betonového základu se všemi pomocnými doplňujícími úpravami pro uvedení do požadovaného stavu a s přepravou a dovozem potřebných mechanizmů k uvedené činnosti – naložení vybouraného materiálu na dopravní prostředek 2. Položka neobsahuje: – odvoz vybouraného materiálu – poplatek za likvidaci odpadů (nacení se dle SSD 0) 3. Způsob měření: Měří se metr krychlový.
P | 66 | 74F421 |  | DEMONTÁŽ KOTEVNÍCH SLOUPKŮ | KUS | 3 | 0 |  | OTSKP |  | 2
PP |  |  |  | DEMONTÁŽ KOTEVNÍCH SLOUPKŮ
VV |  |  |  | Výpočet množství v měrné jednotce je provedeno podle grafických a textových částí projektové dokumentace.
TS |  |  |  | 1. Položka obsahuje: – všechny náklady na demontáž stávajícího zařízení se všemi pomocnými doplňujícími úpravami pro jeho likvidaci – naložení a odvoz vybouraného materiálu 2. Položka neobsahuje: – základ – poplatek za likvidaci odpadů (nacení se dle SSD 0) 3. Způsob měření: Udává se počet kusů kompletní konstrukce nebo práce.
P | 67 | 74F422 |  | DEMONTÁŽ OCELOVÝCH STOŽÁRŮ TRUBKOVÝCH NEBO PROFILOVÝCH | KUS | 35 | 0 |  | OTSKP |  | 2
PP |  |  |  | DEMONTÁŽ OCELOVÝCH STOŽÁRŮ TRUBKOVÝCH NEBO PROFILOVÝCH
VV |  |  |  | Výpočet množství v měrné jednotce je provedeno podle grafických a textových částí projektové dokumentace.
TS |  |  |  | 1. Položka obsahuje: – všechny náklady na demontáž stávajícího zařízení se všemi pomocnými doplňujícími úpravami pro jeho likvidaci – naložení a odvoz vybouraného materiálu na určené místo pro stavbu 2. Položka neobsahuje: – poplatek za likvidaci odpadů (nacení se dle SSD 0) 3. Způsob měření: Udává se počet kusů kompletní konstrukce nebo práce.
P | 68 | 74F423 |  | DEMONTÁŽ OCELOVÝCH STOŽÁRŮ PŘÍHRADOVÝCH | KUS | 5 | 0 |  | OTSKP |  | 2
PP |  |  |  | DEMONTÁŽ OCELOVÝCH STOŽÁRŮ PŘÍHRADOVÝCH
VV |  |  |  | Výpočet množství v měrné jednotce je provedeno podle grafických a textových částí projektové dokumentace.
TS |  |  |  | 1. Položka obsahuje: – všechny náklady na demontáž stávajícího zařízení se všemi pomocnými doplňujícími úpravami pro jeho likvidaci – naložení a odvoz vybouraného materiálu na určené místo pro stavbu 2. Položka neobsahuje: – poplatek za likvidaci odpadů (nacení se dle SSD 0) 3. Způsob měření: Udává se počet kusů kompletní konstrukce nebo práce.
P | 69 | 74F433 |  | DEMONTÁŽ OTOČNÝCH KONZOL TV VČETNĚ UPEVNĚNÍ | KUS | 40 | 0 |  | OTSKP |  | 2
PP |  |  |  | DEMONTÁŽ OTOČNÝCH KONZOL TV VČETNĚ UPEVNĚNÍ
VV |  |  |  | Výpočet množství v měrné jednotce je provedeno podle grafických a textových částí projektové dokumentace.
TS |  |  |  | 1. Položka obsahuje: – všechny náklady na demontáž stávajícího zařízení se všemi pomocnými doplňujícími úpravami pro jeho likvidaci – naložení a odvoz demontovaného materiálu na určené místo pro stavbu 2. Položka neobsahuje: – poplatek za likvidaci odpadů (nacení se dle SSD 0) 3. Způsob měření: Udává se počet kusů kompletní konstrukce nebo práce.
P | 70 | 74F437 |  | DEMONTÁŽ KONZOL ZV NEBO OV VČETNĚ ZÁVĚSŮ | KUS | 36 | 0 |  | OTSKP |  | 2
PP |  |  |  | DEMONTÁŽ KONZOL ZV NEBO OV VČETNĚ ZÁVĚSŮ
VV |  |  |  | Výpočet množství v měrné jednotce je provedeno podle grafických a textových částí projektové dokumentace.
TS |  |  |  | 1. Položka obsahuje: – všechny náklady na demontáž stávajícího zařízení se všemi pomocnými doplňujícími úpravami pro jeho likvidaci – naložení a odvoz demontovaného materiálu na určené místo pro stavbu 2. Položka neobsahuje: – poplatek za likvidaci odpadů (nacení se dle SSD 0) 3. Způsob měření: Udává se počet kusů kompletní konstrukce nebo práce.
P | 71 | 74F442 |  | DEMONTÁŽ PEVNÝCH BODŮ VČETNĚ ZAKOTVENÍ | KUS | 2 | 0 |  | OTSKP |  | 2
PP |  |  |  | DEMONTÁŽ PEVNÝCH BODŮ VČETNĚ ZAKOTVENÍ
VV |  |  |  | Výpočet množství v měrné jednotce je provedeno podle grafických a textových částí projektové dokumentace.
TS |  |  |  | 1. Položka obsahuje: – všechny náklady na demontáž stávajícího zařízení se všemi pomocnými doplňujícími úpravami pro jeho likvidaci – naložení a odvoz demontovaného materiálu na určené místo pro stavbu 2. Položka neobsahuje: – poplatek za likvidaci odpadů (nacení se dle SSD 0) 3. Způsob měření: Udává se počet kusů kompletní konstrukce nebo práce.
P | 72 | 74F444 |  | DEMONTÁŽ KOTVENÍ TR NEBO NL POHYBLIVÝCH | KUS | 8 | 0 |  | OTSKP |  | 2
PP |  |  |  | DEMONTÁŽ KOTVENÍ TR NEBO NL POHYBLIVÝCH
VV |  |  |  | Výpočet množství v měrné jednotce je provedeno podle grafických a textových částí projektové dokumentace.
TS |  |  |  | 1. Položka obsahuje: – všechny náklady na demontáž stávajícího zařízení se všemi pomocnými doplňujícími úpravami pro jeho likvidaci – naložení a odvoz demontovaného materiálu na určené místo pro stavbu 2. Položka neobsahuje: – poplatek za likvidaci odpadů (nacení se dle SSD 0) 3. Způsob měření: Udává se počet kusů kompletní konstrukce nebo práce.
P | 73 | 74F445 |  | DEMONTÁŽ KOTVENÍ ZV, OV, NV VČETNĚ PŘIPEVŇOVACÍCH LIŠT | KUS | 2 | 0 |  | OTSKP |  | 2
PP |  |  |  | DEMONTÁŽ KOTVENÍ ZV, OV, NV VČETNĚ PŘIPEVŇOVACÍCH LIŠT
VV |  |  |  | Výpočet množství v měrné jednotce je provedeno podle grafických a textových částí projektové dokumentace.
TS |  |  |  | 1. Položka obsahuje: – všechny náklady na demontáž stávajícího zařízení se všemi pomocnými doplňujícími úpravami pro jeho likvidaci – naložení a odvoz demontovaného materiálu na určené místo pro stavbu 2. Položka neobsahuje: – poplatek za likvidaci odpadů (nacení se dle SSD 0) 3. Způsob měření: Udává se počet kusů kompletní konstrukce nebo práce.
P | 74 | 74F455 |  | DEMONTÁŽ VĚŠÁKŮ TROLEJE | KUS | 370 | 0 |  | OTSKP |  | 2
PP |  |  |  | DEMONTÁŽ VĚŠÁKŮ TROLEJE
VV |  |  |  | Výpočet množství v měrné jednotce je provedeno podle grafických a textových částí projektové dokumentace.
TS |  |  |  | 1. Položka obsahuje: – všechny náklady na demontáž stávajícího zařízení se všemi pomocnými doplňujícími úpravami pro jeho likvidaci – naložení a odvoz demontovaného materiálu na určené místo pro stavbu 2. Položka neobsahuje: – poplatek za likvidaci odpadů (nacení se dle SSD 0) 3. Způsob měření: Udává se počet kusů kompletní konstrukce nebo práce.
P | 75 | 74F456 |  | DEMONTÁŽ PROUDOVÝCH PROPOJENÍ PODÉLNÝCH A PŘÍČNÝCH | KUS | 20 | 0 |  | OTSKP |  | 2
PP |  |  |  | DEMONTÁŽ PROUDOVÝCH PROPOJENÍ PODÉLNÝCH A PŘÍČNÝCH
VV |  |  |  | Výpočet množství v měrné jednotce je provedeno podle grafických a textových částí projektové dokumentace.
TS |  |  |  | 1. Položka obsahuje: – všechny náklady na demontáž stávajícího zařízení se všemi pomocnými doplňujícími úpravami pro jeho likvidaci – naložení a odvoz demontovaného materiálu na určené místo pro stavbu 2. Položka neobsahuje: – poplatek za likvidaci odpadů (nacení se dle SSD 0) 3. Způsob měření: Udává se počet kusů kompletní konstrukce nebo práce.
P | 76 | 74F457 |  | DEMONTÁŽ VLOŽENÝCH IZOLACÍ V PODÉLNÝCH A PŘÍČNÝCH POLÍCH | KUS | 12 | 0 |  | OTSKP |  | 2
PP |  |  |  | DEMONTÁŽ VLOŽENÝCH IZOLACÍ V PODÉLNÝCH A PŘÍČNÝCH POLÍCH
VV |  |  |  | Výpočet množství v měrné jednotce je provedeno podle grafických a textových částí projektové dokumentace.
TS |  |  |  | 1. Položka obsahuje: – všechny náklady na demontáž stávajícího zařízení se všemi pomocnými doplňujícími úpravami pro jeho likvidaci – naložení a odvoz demontovaného materiálu na určené místo pro stavbu 2. Položka neobsahuje: – poplatek za likvidaci odpadů (nacení se dle SSD 0) 3. Způsob měření: Udává se počet kusů kompletní konstrukce nebo práce.
P | 77 | 74F465 |  | DEMONTÁŽ TROLEJE VČETNĚ NÁSTAVKŮ STOČENÍM NA BUBEN | M | 2200 | 0 |  | OTSKP |  | 2
PP |  |  |  | DEMONTÁŽ TROLEJE VČETNĚ NÁSTAVKŮ STOČENÍM NA BUBEN
VV |  |  |  | Výpočet množství v měrné jednotce je provedeno podle grafických a textových částí projektové dokumentace.
TS |  |  |  | 1. Položka obsahuje: – všechny náklady na demontáž stávajícího zařízení se všemi pomocnými doplňujícími úpravami pro jeho likvidaci - naložení a odvoz demontovaného materiálu na určené místo pro stavbu 2. Položka neobsahuje: – poplatek za likvidaci odpadů (nacení se dle SSD 0) 3. Způsob měření: Měří se na metr délky vodiče nebo lana.
P | 78 | 74F467 |  | DEMONTÁŽ LAN NOSNÝCH VČETNĚ NÁSTAVKŮ STOČENÍM NA BUBEN | M | 2200 | 0 |  | OTSKP |  | 2
PP |  |  |  | DEMONTÁŽ LAN NOSNÝCH VČETNĚ NÁSTAVKŮ STOČENÍM NA BUBEN
VV |  |  |  | Výpočet množství v měrné jednotce je provedeno podle grafických a textových částí projektové dokumentace.
TS |  |  |  | 1. Položka obsahuje: – všechny náklady na demontáž stávajícího zařízení se všemi pomocnými doplňujícími úpravami pro jeho likvidaci - naložení a odvoz demontovaného materiálu na určené místo pro stavbu 2. Položka neobsahuje: – poplatek za likvidaci odpadů (nacení se dle SSD 0) 3. Způsob měření: Měří se na metr délky vodiče nebo lana.
P | 79 | 74F469 |  | DEMONTÁŽ LAN ZV, NV, OV STOČENÍM NA BUBEN | M | 1830 | 0 |  | OTSKP |  | 2
PP |  |  |  | DEMONTÁŽ LAN ZV, NV, OV STOČENÍM NA BUBEN
VV |  |  |  | Výpočet množství v měrné jednotce je provedeno podle grafických a textových částí projektové dokumentace.
TS |  |  |  | 1. Položka obsahuje: – všechny náklady na demontáž stávajícího zařízení se všemi pomocnými doplňujícími úpravami pro jeho likvidaci - naložení a odvoz demontovaného materiálu na určené místo pro stavbu 2. Položka neobsahuje: – poplatek za likvidaci odpadů (nacení se dle SSD 0) 3. Způsob měření: Měří se na metr délky vodiče nebo lana.
P | 80 | 74F492 |  | DEMONTÁŽ - ODVOZ (NA LIKVIDACI ODPADŮ NEBO JINÉ URČENÉ MÍSTO) | TKM | 11670 | 0 |  | OTSKP |  | 2
PP |  |  |  | DEMONTÁŽ - ODVOZ (NA LIKVIDACI ODPADŮ NEBO JINÉ URČENÉ MÍSTO)
VV |  |  |  | Výpočet množství v měrné jednotce je provedeno podle grafických a textových částí projektové dokumentace.
TS |  |  |  | 1. Položka obsahuje: – odvoz jakýmkoliv dopravním prostředkem a složení – případné překládky na trase 2. Položka neobsahuje: – naložení vybouraného materiálu na dopravní prostředek (je zahrnuto ve zdrojové položce) – poplatky za likvidaci odpadů, nacení se položkami ze ssd 0 3. Způsob měření: Výměra je součtem součinů metrů krychlových tun vybouraného materiálu v původním stavu a jednotlivých vzdáleností v kilometrech.
SD |  | 74R |  | Různé TV
P | 81 | 74R000R |  | Kontrolní zaměření základu TV | KUS | 18 | 0 |  | OTSKP |  | 2
PP |  |  |  | Kontrolní zaměření základu TV
VV |  |  |  | Výpočet množství v měrné jednotce je provedeno podle grafických a textových částí projektové dokumentace.
TS |  |  |  | Položka obsahuje kontrolní geodetické zaměření základu TV po realizaci - nivelační bod, podklad pro dokumentaci skutečného provedení.Cena položky je vč. Ostatních rozpočtových nákladů
P | 82 | 74R001R |  | Vytýčení výšky TK projektované koleje | BOD | 18 | 0 |  | OTSKP |  | 2
PP |  |  |  | Vytýčení výšky TK projektované koleje
VV |  |  |  | Výpočet množství v měrné jednotce je provedeno podle grafických a textových částí projektové dokumentace.
TS |  |  |  | Položka obsahuje činnost geodeta pro výstavbu TV.Cena položky je vč. Ostatních rozpočtových nákladů
P | 83 | 74R002R |  | Stabilizace plastikovým mezníkem | KUS | 18 | 0 |  | OTSKP |  | 2
PP |  |  |  | Stabilizace plastikovým mezníkem
VV |  |  |  | Výpočet množství v měrné jednotce je provedeno podle grafických a textových částí projektové dokumentace.
TS |  |  |  | Položka obsahuje činnost geodeta pro výstavbu TV.Cena položky je vč. Ostatních rozpočtových nákladů
P | 84 | 74R010R |  | Zaměření skutečného stavu trakčního vedení - 1 stožár | KUS | 37 | 0 |  | OTSKP |  | 2
PP |  |  |  | Zaměření skutečného stavu trakčního vedení - 1 stožár
VV |  |  |  | Výpočet množství v měrné jednotce je provedeno podle grafických a textových částí projektové dokumentace.
TS |  |  |  | Položka obsahuje geodetické práce pro evidenci skutečného stavu provedených prací na TV.Cena položky je vč. Ostatních rozpočtových nákladů
SD |  | 990 |  | Poplatky za skládky
P | 85 | R015111 |  | POPLATKY ZA LIKVIDACI ODPADŮ NEKONTAMINOVANÝCH - 17 05 04 VYTĚŽENÉ ZEMINY A HORNINY - I. TŘÍDA TĚŽITELNOSTI VČ.DOPRAVY | T | 230 | 0 |  | R - pol |  | 2
PP |  |  |  | POPLATKY ZA LIKVIDACŮ ODPADŮ NEKONTAMINOVANÝCH - 17 05 04 VYTĚŽENÉ ZEMINY A HORNINY - I. TŘÍDA TĚŽITELNOSTI VČ.DOPRAVY
VV |  |  |  | Výpočet množství v měrné jednotce je provedeno podle grafických a textových částí projektové dokumentace.
TS |  |  |  | 1. Položka obsahuje: – veškeré poplatky provozovateli skládky, recyklační linky nebo jiného zařízení na zpracování nebo likvidaci odpadů související s převzetím, uložením, zpracováním nebo likvidací odpadu, náklady spojené s dopravou odpadu z místa stavby na místo převzetí provozovatelem skládky, recyklační linky nebo jiného zařízení na zpracování nebo likvidaci odpadů. Způsob měření:Tunou se rozumí hmotnost odpadu vytříděného v souladu se zákonem č. 185/2001 Sb., o nakládání s odpady, v platném znění.
P | 86 | R015140 |  | POPLATKY ZA LIKVIDACI ODPADŮ NEKONTAMINOVANÝCH - 17 01 01 BETON Z DEMOLIC OBJEKTŮ, ZÁKLADŮ TV VČ. DOPRAVY NA SKLÁDKU | T | 154 | 0 |  | R - pol |  | 2
PP |  |  |  | POPLATKY ZA LIKVIDACŮ ODPADŮ NEKONTAMINOVANÝCH - 17 01 01 BETON Z DEMOLIC OBJEKTŮ, ZÁKLADŮ TV VČ. DOPRAVY NA SKLÁDKU
VV |  |  |  | Výpočet množství v měrné jednotce je provedeno podle grafických a textových částí projektové dokumentace.
TS |  |  |  | 1. Položka obsahuje: – veškeré poplatky provozovateli skládky, recyklační linky nebo jiného zařízení na zpracování nebo likvidaci odpadů související s převzetím, uložením, zpracováním nebo likvidací odpadu, náklady spojené s dopravou odpadu z místa stavby na místo převzetí provozovatelem skládky, recyklační linky nebo jiného zařízení na zpracování nebo likvidaci odpadů. Způsob měření:Tunou se rozumí hmotnost odpadu vytříděného v souladu se zákonem č. 185/2001 Sb., o nakládání s odpady, v platném znění.
P | 87 | R015270 |  | POPLATKY ZA LIKVIDACI ODPADŮ NEKONTAMINOVANÝCH - 17 01 03 IZOLÁTORY PORCELÁNOVÉ VČ. DOPRAVY NA SKLÁDKU | T | 5 | 0 |  | R - pol |  | 2
PP |  |  |  | POPLATKY ZA LIKVIDACŮ ODPADŮ NEKONTAMINOVANÝCH - 17 01 03 IZOLÁTORY PORCELÁNOVÉ VČ. DOPRAVY NA SKLÁDKU
VV |  |  |  | Výpočet množství v měrné jednotce je provedeno podle grafických a textových částí projektové dokumentace.
TS |  |  |  | 1. Položka obsahuje: – veškeré poplatky provozovateli skládky, recyklační linky nebo jiného zařízení na zpracování nebo likvidaci odpadů související s převzetím, uložením, zpracováním nebo likvidací odpadu, náklady spojené s dopravou odpadu z místa stavby na místo převzetí provozovatelem skládky, recyklační linky nebo jiného zařízení na zpracování nebo likvidaci odpadů. Způsob měření:Tunou se rozumí hmotnost odpadu vytříděného v souladu se zákonem č. 185/2001 Sb., o nakládání s odpady, v platném znění.

## D2_D.2.3_D.2.3.1_SO 03-01-01
ASPE10 |  |  |  | Firma: Moravia Consult | [6 empty] | 3
|  |  |  | Soupis prací objektu | [6 empty] | 3
S | Stavba: | 18-060-232-SR |  | Rekonstrukce ŽST Vsetín |  |  | SO 03-01-01 |  |  | 0,00 | 2
O | Objekt: | D2 |  | STAVEBNÍ ČÁST | [5 empty] | 15,00 | 2
O1 | Objekt: | D.2.3 |  | Trakční a energetická zařízení | [5 empty] | 21,00 | 2
O2 | Objekt: | D.2.3.1 |  | Trakční vedení
O3 | Rozpočet: | SO 03-01-01 |  | žst. Vsetín Bečva, trakční vedení
Typ | Poř. číslo | Kód položky | Varianta | Název položky | MJ | Množství | Jednotková cena |  | Cenová soustava
[7 empty] | Jednotková | Celkem
0 | 1 | 2 | 3 | 4 | 5 | 6 | 9 | 10 | 11
SD |  | 74A |  | Základy TV
P | 1 | 74A110 |  | ZÁKLAD TV HLOUBENÝ V JAKÉKOLIV TŘÍDĚ ZEMINY | M3 | 200.8 | 0 |  | OTSKP |  | 2
PP |  |  |  | ZÁKLAD TV HLOUBENÝ V JAKÉKOLIV TŘÍDĚ ZEMINY
VV |  |  |  | Výpočet množství v měrné jednotce je provedeno podle grafických a textových částí projektové dokumentace.
TS |  |  |  | 1. Položka obsahuje: – zemní práce pro montáž výkopu včetně bourání zpevněných ploch, dlažby a pod., uvedení narušeného okolí do původního stavu a naložení výkopku – úpravy spojené s uvolněním prostoru pro výkop např. demontáž a montáž oplocení, zajištění výkopu před zaplavením povrchovou vodou, pažení výkopu – dodávku, dopravu, montáž, pronájem mechanizmů a demontáž bednění – dodávku, dopravu a montáž svorníkového koše, technologické výztuže, kovaných svorníků aj. – případně provedení dutiny pro upevnění stožáru TV – dodávku, dopravu a uložení betonové směsi včetně všech technologických opatření spojené s realizací základu podle TKP 2. Položka neobsahuje: – přídavnou výztuž, svorníky, koše – odvoz výkopku (viz pol. 74A150) – poplatek za likvidaci odpadů (viz SSD 0) 3. Způsob měření: Měří se metry kubické uložené betonové směsi.
P | 2 | 74A130 |  | ZÁKLAD TV VE SKÁLE | M3 | 34 | 0 |  | OTSKP |  | 2
PP |  |  |  | ZÁKLAD TV VE SKÁLE
VV |  |  |  | Výpočet množství v měrné jednotce je provedeno podle grafických a textových částí projektové dokumentace.
TS |  |  |  | 1. Položka obsahuje: – zemní práce, geotechnické posouzení skály (tř. 6-7, nově III. třída) včetně návrhu základu, naložení výkopku – dodávku, dopravu, montáž, pronájem mechanizmů a demontáž bednění – dodávku, dopravu a montáž základu, svorníkového koše, technologické výztuže, kovaných svorníků aj. – případně provedení dutiny pro upevnění stožáru TV – dodávku, dopravu a uložení betonové směsi včetně všech technologických opatření spojené s realizací základu podle TKP 2. Položka neobsahuje: – svorníky nebo svorníkové koše – odvoz výkopku (viz pol. 74A150) – poplatek za likvidaci odpadů (viz SSD 0) 3. Způsob měření: Měří se metry kubické uložené betonové směsi.
P | 3 | 74A150 |  | ODVOZ ZEMINY Z VÝKOPU (NA LIKVIDACI ODPADŮ NEBO JINÉ URČENÉ MÍSTO) | M3KM | 7044 | 0 |  | OTSKP |  | 2
PP |  |  |  | ODVOZ ZEMINY Z VÝKOPU (NA LIKVIDACI ODPADŮ NEBO JINÉ URČENÉ MÍSTO)
VV |  |  |  | Výpočet množství v měrné jednotce je provedeno podle grafických a textových částí projektové dokumentace.
TS |  |  |  | 1. Položka obsahuje: – odvoz jakýmkoliv dopravním prostředkem a složení – případné překládky na trase 2. Položka neobsahuje: – naložení vybouraného materiálu na dopravní prostředek (je zahrnuto ve zdrojové položce) – poplatky za likvidaci odpadů 3. Způsob měření: Výměra je součtem součinů metrů krychlových vytěženého v rostlém (původním) stavu nebo vybouraného materiálu a jednotlivých vzdáleností v kilometrech.
P | 4 | 74A310 |  | PŘÍDAVNÁ VÝZTUŽ PRO ZÁKLAD TV | KUS | 52 | 0 |  | OTSKP |  | 2
PP |  |  |  | PŘÍDAVNÁ VÝZTUŽ PRO ZÁKLAD TV
VV |  |  |  | Výpočet množství v měrné jednotce je provedeno podle grafických a textových částí projektové dokumentace.
TS |  |  |  | 1. Položka obsahuje: – montáž, materiál a dovoz kompletní ocelové výztuže základu TV (vč. technologické) 2. Položka neobsahuje: X 3. Způsob měření: Udává se počet kusů kompletní konstrukce nebo práce.
P | 5 | 74A320 |  | KOVANÝ SVORNÍK PRO ZÁKLAD TV | KUS | 106 | 0 |  | OTSKP |  | 2
PP |  |  |  | KOVANÝ SVORNÍK PRO ZÁKLAD TV
VV |  |  |  | Výpočet množství v měrné jednotce je provedeno podle grafických a textových částí projektové dokumentace.
TS |  |  |  | 1. Položka obsahuje: – montáž, materiál, dovoz a protikorozní ošetření kovaného svorníku pro základ TV 2. Položka neobsahuje: X 3. Způsob měření: Udává se počet kusů kompletní konstrukce nebo práce.
P | 6 | 74A330 |  | SVORNÍKOVÝ KOŠ PRO ZÁKLAD TV | KUS | 19 | 0 |  | OTSKP |  | 2
PP |  |  |  | SVORNÍKOVÝ KOŠ PRO ZÁKLAD TV
VV |  |  |  | Výpočet množství v měrné jednotce je provedeno podle grafických a textových částí projektové dokumentace.
TS |  |  |  | 1. Položka obsahuje: – montáž, materiál, dovoz a protikorozní ošetření svorníkového koše pro základ TV 2. Položka neobsahuje: X 3. Způsob měření: Udává se počet kusů kompletní konstrukce nebo práce.
P | 7 | 74A340 |  | KOTEVNÍ SLOUPEK PRO ZÁKLAD TV | KUS | 1 | 0 |  | OTSKP |  | 2
PP |  |  |  | KOTEVNÍ SLOUPEK PRO ZÁKLAD TV
VV |  |  |  | Výpočet množství v měrné jednotce je provedeno podle grafických a textových částí projektové dokumentace.
TS |  |  |  | 1. Položka obsahuje: – materiál, montáž a dopravné za kotevní sloupek 2. Položka neobsahuje: X 3. Způsob měření: Udává se počet kusů kompletní konstrukce nebo práce.
P | 8 | 74A450 |  | ÚPRAVA KABELŮ U ZÁKLADU TV | KUS | 24 | 0 |  | OTSKP |  | 2
PP |  |  |  | ÚPRAVA KABELŮ U ZÁKLADU TV
VV |  |  |  | Výpočet množství v měrné jednotce je provedeno podle grafických a textových částí projektové dokumentace.
TS |  |  |  | 1. Položka obsahuje: montáž a materiál – ruční výkop v průměrné hloubce 80 cm a šířce 50 cm délky 30m – pažení nebo zajištění výkopu v nezbytném rozsahu – případné čerpání vody – úpravu kabelové trasy včetně ověření polohy 2. Položka neobsahuje: X 3. Způsob měření: Udává se počet kusů kompletní konstrukce nebo práce pro jeden základ.
P | 9 | 74AF11 |  | TAŽNÉ HNACÍ VOZIDLO K PRACOVNÍM SOUPRAVÁM (PRO ZÁKLADY - MONTÁŽ) | HOD | 353 | 0 |  | OTSKP |  | 2
PP |  |  |  | TAŽNÉ HNACÍ VOZIDLO K PRACOVNÍM SOUPRAVÁM (PRO ZÁKLADY - MONTÁŽ)
VV |  |  |  | Výpočet množství v měrné jednotce je provedeno podle grafických a textových částí projektové dokumentace.
TS |  |  |  | 1. Položka obsahuje: – kolejové mechanizmy pro výstavbu základů podpěr trakčního vedení – dopravu kolejových mechanismů z mateřského depa do prostoru stavby a zpět 2. Položka neobsahuje: X 3. Způsob měření: Udává se čas v hodinách bez pohotovostních stavů vozidla.
SD |  | 74B |  | Stožáry TV
P | 10 | 74B213 |  | STOŽÁR TV OCELOVÝ TRUBKOVÝ JEDNODUCHÝ NA SVORNÍKY, TYPU TS219 NEBO TSI219, DÉLKY DO 10 M VČETNĚ | KUS | 1 | 0 |  | OTSKP |  | 2
PP |  |  |  | STOŽÁR TV OCELOVÝ TRUBKOVÝ JEDNODUCHÝ NA SVORNÍKY, TYPU TS219 NEBO TSI219, DÉLKY DO 10 M VČETNĚ
VV |  |  |  | Výpočet množství v měrné jednotce je provedeno podle grafických a textových částí projektové dokumentace.
TS |  |  |  | 1. Položka obsahuje: – montáž, materiál a dopravné stožáru typového provedení – protikorozní ošetření stožáru dle TKP – konečnou regulaci stožáru po jeho zatížení 2. Položka neobsahuje: – základovou konstrukci 3. Způsob měření: Udává se počet kusů trakčních podpěr.
P | 11 | 74B215 |  | STOŽÁR TV OCELOVÝ TRUBKOVÝ JEDNODUCHÝ NA SVORNÍKY, TYPU TS245 NEBO TSI245, DÉLKY DO 10 M VČETNĚ | KUS | 20 | 0 |  | OTSKP |  | 2
PP |  |  |  | STOŽÁR TV OCELOVÝ TRUBKOVÝ JEDNODUCHÝ NA SVORNÍKY, TYPU TS245 NEBO TSI245, DÉLKY DO 10 M VČETNĚ
VV |  |  |  | Výpočet množství v měrné jednotce je provedeno podle grafických a textových částí projektové dokumentace.
TS |  |  |  | 1. Položka obsahuje: – montáž, materiál a dopravné stožáru typového provedení – protikorozní ošetření stožáru dle TKP – konečnou regulaci stožáru po jeho zatížení 2. Položka neobsahuje: – základovou konstrukci 3. Způsob měření: Udává se počet kusů trakčních podpěr.
P | 12 | 74B217 |  | STOŽÁR TV OCELOVÝ TRUBKOVÝ JEDNODUCHÝ NA SVORNÍKY, TYPU TS324 NEBO TSI324, DÉLKY DO 10 M VČETNĚ | KUS | 1 | 0 |  | OTSKP |  | 2
PP |  |  |  | STOŽÁR TV OCELOVÝ TRUBKOVÝ JEDNODUCHÝ NA SVORNÍKY, TYPU TS324 NEBO TSI324, DÉLKY DO 10 M VČETNĚ
VV |  |  |  | Výpočet množství v měrné jednotce je provedeno podle grafických a textových částí projektové dokumentace.
TS |  |  |  | 1. Položka obsahuje: – montáž, materiál a dopravné stožáru typového provedení – protikorozní ošetření stožáru dle TKP – konečnou regulaci stožáru po jeho zatížení 2. Položka neobsahuje: – základovou konstrukci 3. Způsob měření: Udává se počet kusů trakčních podpěr.
P | 13 | 74B234 |  | STOŽÁR TV OCELOVÝ TRUBKOVÝ JEDNODUCHÝ BRÁNOVÝ NA SVORNÍKY, TYPU TBS245 NEBO TBSI245, DÉLKY PŘES 10 M DO 14 M VČETNĚ | KUS | 3 | 0 |  | OTSKP |  | 2
PP |  |  |  | STOŽÁR TV OCELOVÝ TRUBKOVÝ JEDNODUCHÝ BRÁNOVÝ NA SVORNÍKY, TYPU TBS245 NEBO TBSI245, DÉLKY PŘES 10 M DO 14 M VČETNĚ
VV |  |  |  | Výpočet množství v měrné jednotce je provedeno podle grafických a textových částí projektové dokumentace.
TS |  |  |  | 1. Položka obsahuje: – montáž, materiál a dopravné stožáru typového provedení – protikorozní ošetření stožáru dle TKP – konečnou regulaci stožáru po jeho zatížení 2. Položka neobsahuje: – základovou konstrukci 3. Způsob měření: Udává se počet kusů trakčních podpěr.
P | 14 | 74B414 |  | STOŽÁR TV OCELOVÝ TRUBKOVÝ DVOJITÝ BRÁNOVÝ NA SVORNÍKY, TYPU 2TBS219 NEBO 2TBSI219, DÉLKY PŘES 10 M DO 14 M VČETNĚ | KUS | 1 | 0 |  | OTSKP |  | 2
PP |  |  |  | STOŽÁR TV OCELOVÝ TRUBKOVÝ DVOJITÝ BRÁNOVÝ NA SVORNÍKY, TYPU 2TBS219 NEBO 2TBSI219, DÉLKY PŘES 10 M DO 14 M VČETNĚ
VV |  |  |  | Výpočet množství v měrné jednotce je provedeno podle grafických a textových částí projektové dokumentace.
TS |  |  |  | 1. Položka obsahuje: – montáž, materiál a dopravné stožáru typového provedení – protikorozní ošetření stožáru dle TKP – konečnou regulaci stožáru po jeho zatížení 2. Položka neobsahuje: – základovou konstrukci 3. Způsob měření: Udává se počet kusů trakčních podpěr.
P | 15 | 74B602 |  | STOŽÁR TV OCELOVÝ PŘÍHRADOVÝ TYPU BP DÉLKY 10 M | KUS | 6 | 0 |  | OTSKP |  | 2
PP |  |  |  | STOŽÁR TV OCELOVÝ PŘÍHRADOVÝ TYPU BP DÉLKY 10 M
VV |  |  |  | Výpočet množství v měrné jednotce je provedeno podle grafických a textových částí projektové dokumentace.
TS |  |  |  | 1. Položka obsahuje: – montáž, materiál a dopravné stožáru typového provedení – protikorozní ošetření stožáru dle TKP – konečnou regulaci stožáru po jeho zatížení včetně podmazání patek 2. Položka neobsahuje: – základovou konstrukci 3. Způsob měření: Udává se počet kusů trakčních podpěr.
P | 16 | 74B603 |  | STOŽÁR TV OCELOVÝ PŘÍHRADOVÝ TYPU BP DÉLKY 11 M | KUS | 6 | 0 |  | OTSKP |  | 2
PP |  |  |  | STOŽÁR TV OCELOVÝ PŘÍHRADOVÝ TYPU BP DÉLKY 11 M
VV |  |  |  | Výpočet množství v měrné jednotce je provedeno podle grafických a textových částí projektové dokumentace.
TS |  |  |  | 1. Položka obsahuje: – montáž, materiál a dopravné stožáru typového provedení – protikorozní ošetření stožáru dle TKP – konečnou regulaci stožáru po jeho zatížení včetně podmazání patek 2. Položka neobsahuje: – základovou konstrukci 3. Způsob měření: Udává se počet kusů trakčních podpěr.
P | 17 | 74B711 |  | BRÁNY NEBO VÝLOŽNÍKY - BŘEVNO TYPU 23L | M | 67.9 | 0 |  | OTSKP |  | 2
PP |  |  |  | BRÁNY NEBO VÝLOŽNÍKY - BŘEVNO TYPU 23L
VV |  |  |  | Výpočet množství v měrné jednotce je provedeno podle grafických a textových částí projektové dokumentace.
TS |  |  |  | 1. Položka obsahuje: – montáž včetně potřebné mechanizace a pomůcek, materiál a dopravné břevna typového provedení – protikorozní ošetření dle TKP 2. Položka neobsahuje: X 3. Způsob měření: Měří se metr délkový.
P | 18 | 74B721 |  | PŘIPEVNĚNÍ BŘEVNA BRÁNY NEBO VÝLOŽNÍKU S UKONČENÍM TYPU A NA 1T | KUS | 3 | 0 |  | OTSKP |  | 2
PP |  |  |  | PŘIPEVNĚNÍ BŘEVNA BRÁNY NEBO VÝLOŽNÍKU S UKONČENÍM TYPU A NA 1T
VV |  |  |  | Výpočet množství v měrné jednotce je provedeno podle grafických a textových částí projektové dokumentace.
TS |  |  |  | 1. Položka obsahuje: – montáž včetně potřebné mechanizace a pomůcek, materiál a dopravné ukončení břevna typového provedení – protikorozní ošetření dle TKP – konečnou regulaci břevna po jeho zatížení 2. Položka neobsahuje: X 3. Způsob měření: Udává se počet kusů trakčních podpěr.
P | 19 | 74B722 |  | PŘIPEVNĚNÍ BŘEVNA BRÁNY NEBO VÝLOŽNÍKU S UKONČENÍM TYPU B NA 2T | KUS | 1 | 0 |  | OTSKP |  | 2
PP |  |  |  | PŘIPEVNĚNÍ BŘEVNA BRÁNY NEBO VÝLOŽNÍKU S UKONČENÍM TYPU B NA 2T
VV |  |  |  | Výpočet množství v měrné jednotce je provedeno podle grafických a textových částí projektové dokumentace.
TS |  |  |  | 1. Položka obsahuje: – montáž včetně potřebné mechanizace a pomůcek, materiál a dopravné ukončení břevna typového provedení – protikorozní ošetření dle TKP – konečnou regulaci břevna po jeho zatížení 2. Položka neobsahuje: X 3. Způsob měření: Udává se počet kusů trakčních podpěr.
P | 20 | 74B723 |  | PŘIPEVNĚNÍ BŘEVNA BRÁNY NEBO VÝLOŽNÍKU S UKONČENÍM TYPU C NA BP | KUS | 3 | 0 |  | OTSKP |  | 2
PP |  |  |  | PŘIPEVNĚNÍ BŘEVNA BRÁNY NEBO VÝLOŽNÍKU S UKONČENÍM TYPU C NA BP
VV |  |  |  | Výpočet množství v měrné jednotce je provedeno podle grafických a textových částí projektové dokumentace.
TS |  |  |  | 1. Položka obsahuje: – montáž včetně potřebné mechanizace a pomůcek, materiál a dopravné ukončení břevna typového provedení – protikorozní ošetření dle TKP – konečnou regulaci břevna po jeho zatížení 2. Položka neobsahuje: X 3. Způsob měření: Udává se počet kusů trakčních podpěr.
P | 21 | 74B724 |  | PŘIPEVNĚNÍ BŘEVNA BRÁNY NEBO VÝLOŽNÍKU KLUZNÉ S UKONČENÍM TYPU D NA BP | KUS | 1 | 0 |  | OTSKP |  | 2
PP |  |  |  | PŘIPEVNĚNÍ BŘEVNA BRÁNY NEBO VÝLOŽNÍKU KLUZNÉ S UKONČENÍM TYPU D NA BP
VV |  |  |  | Výpočet množství v měrné jednotce je provedeno podle grafických a textových částí projektové dokumentace.
TS |  |  |  | 1. Položka obsahuje: – montáž včetně potřebné mechanizace a pomůcek, materiál a dopravné ukončení břevna typového provedení – protikorozní ošetření dle TKP – konečnou regulaci břevna po jeho zatížení 2. Položka neobsahuje: X 3. Způsob měření: Udává se počet kusů trakčních podpěr.
P | 22 | 74B741 |  | VYVĚŠENÍ BŘEVNA BRÁNY NEBO VÝLOŽNÍKU NA 1T | KUS | 3 | 0 |  | OTSKP |  | 2
PP |  |  |  | VYVĚŠENÍ BŘEVNA BRÁNY NEBO VÝLOŽNÍKU NA 1T
VV |  |  |  | Výpočet množství v měrné jednotce je provedeno podle grafických a textových částí projektové dokumentace.
TS |  |  |  | 1. Položka obsahuje: – montáž včetně potřebné mechanizace a pomůcek, materiál a dopravné vyvěšení břevna typového provedení – protikorozní ošetření dle TKP – konečnou regulaci vyvěšení břevna po zatížení brány nebo výložníku 2. Položka neobsahuje: X 3. Způsob měření: Udává se počet kusů trakčních podpěr.
P | 23 | 74B742 |  | VYVĚŠENÍ BŘEVNA BRÁNY NEBO VÝLOŽNÍKU NA 2T | KUS | 1 | 0 |  | OTSKP |  | 2
PP |  |  |  | VYVĚŠENÍ BŘEVNA BRÁNY NEBO VÝLOŽNÍKU NA 2T
VV |  |  |  | Výpočet množství v měrné jednotce je provedeno podle grafických a textových částí projektové dokumentace.
TS |  |  |  | 1. Položka obsahuje: – montáž včetně potřebné mechanizace a pomůcek, materiál a dopravné vyvěšení břevna typového provedení – protikorozní ošetření dle TKP – konečnou regulaci vyvěšení břevna po zatížení brány nebo výložníku 2. Položka neobsahuje: X 3. Způsob měření: Udává se počet kusů trakčních podpěr.
P | 24 | 74B743 |  | VYVĚŠENÍ BŘEVNA BRÁNY NEBO VÝLOŽNÍKU NA BP | KUS | 4 | 0 |  | OTSKP |  | 2
PP |  |  |  | VYVĚŠENÍ BŘEVNA BRÁNY NEBO VÝLOŽNÍKU NA BP
VV |  |  |  | Výpočet množství v měrné jednotce je provedeno podle grafických a textových částí projektové dokumentace.
TS |  |  |  | 1. Položka obsahuje: – montáž včetně potřebné mechanizace a pomůcek, materiál a dopravné vyvěšení břevna typového provedení – protikorozní ošetření dle TKP – konečnou regulaci vyvěšení břevna po zatížení brány nebo výložníku 2. Položka neobsahuje: X 3. Způsob měření: Udává se počet kusů trakčních podpěr.
P | 25 | 74B830 |  | OCELOVÁ KONSTRUKCE NESTANDARDNÍ | KG | 100 | 0 |  | OTSKP |  | 2
PP |  |  |  | OCELOVÁ KONSTRUKCE NESTANDARDNÍ
VV |  |  |  | Výpočet množství v měrné jednotce je provedeno podle grafických a textových částí projektové dokumentace.
TS |  |  |  | 1. Položka obsahuje: – všechny náklady na materiál a montáž dodaného zařízení, protikorozně ošetřeného podle TKP se všemi pomocnými doplňujícími součástmi a pracemi s použitím mechanizmů 2. Položka neobsahuje: – základovou konstrukci 3. Způsob měření: Udává se hmotnost v kilogramech.
P | 26 | 74B911 |  | PŘÍPLATEK ZA MONTÁŽ BŘEVNA BRÁNY NEBO VÝLOŽNÍKU NAD STÁVAJÍCÍM VEDENÍM | KUS | 4 | 0 |  | OTSKP |  | 2
PP |  |  |  | PŘÍPLATEK ZA MONTÁŽ BŘEVNA BRÁNY NEBO VÝLOŽNÍKU NAD STÁVAJÍCÍM VEDENÍM
VV |  |  |  | Výpočet množství v měrné jednotce je provedeno podle grafických a textových částí projektové dokumentace.
TS |  |  |  | 1. Položka obsahuje: – příplatek za montáž břevna brany nebo výložníku nad stávajícím vedením včetně poUŽITÝch mechanizmů (samostatně nelze položku použít) 2. Položka neobsahuje: X 3. Způsob měření: Udává se počet kusů kompletní montážní práce.
P | 27 | 74BF11 |  | TAŽNÉ HNACÍ VOZIDLO K PRACOVNÍM SOUPRAVÁM (PRO STOŽÁRY A BRÁNY - MONTÁŽ ) | HOD | 62 | 0 |  | OTSKP |  | 2
PP |  |  |  | TAŽNÉ HNACÍ VOZIDLO K PRACOVNÍM SOUPRAVÁM (PRO STOŽÁRY A BRÁNY - MONTÁŽ )
VV |  |  |  | Výpočet množství v měrné jednotce je provedeno podle grafických a textových částí projektové dokumentace.
TS |  |  |  | 1. Položka obsahuje: – kolejové mechanizmy pro výstavbu podpěr (stožárů, bran, výložníků nebo jiných obdobných konstrukcí) trakčního vedení – dopravu kolejových mechanismů z mateřského depa do prostoru stavby a zpět 2. Položka neobsahuje: X 3. Způsob měření: Udává se čas v hodinách bez pohotovostních stavů vozidla.
SD |  | 74C |  | Vodiče TV
P | 28 | 74C111 |  | ZÁVĚS TV NA KONZOLE BEZ PŘÍDAVNÉHO LANA | KUS | 36 | 0 |  | OTSKP |  | 2
PP |  |  |  | ZÁVĚS TV NA KONZOLE BEZ PŘÍDAVNÉHO LANA
VV |  |  |  | Výpočet množství v měrné jednotce je provedeno podle grafických a textových částí projektové dokumentace.
TS |  |  |  | 1. Položka obsahuje: – materiál a montáž vč. mechanizmů – protikorozní ošetření podle TKP 2. Položka neobsahuje: X 3. Způsob měření: Udává se počet kusů kompletní konstrukce nebo práce.
P | 29 | 74C121 |  | PŘÍPLATEK ZA PLASTOVÝ IZOLÁTOR | KUS | 83 | 0 |  | OTSKP |  | 2
PP |  |  |  | PŘÍPLATEK ZA PLASTOVÝ IZOLÁTOR
VV |  |  |  | Výpočet množství v měrné jednotce je provedeno podle grafických a textových částí projektové dokumentace.
TS |  |  |  | 1. Položka obsahuje: – příplatek na materiál, dodávku a kusové zkoušky izolátoru podle TKP (samostatně nelze položku použít) 2. Položka neobsahuje: X 3. Způsob měření: Udává se počet kusů kompletní konstrukce nebo práce.
P | 30 | 74C134 |  | VÝŠKOVÁ A SMĚROVÁ REGULACE KONZOLY NEBO SIK | KUS | 5 | 0 |  | OTSKP |  | 2
PP |  |  |  | VÝŠKOVÁ A SMĚROVÁ REGULACE KONZOLY NEBO SIK
VV |  |  |  | Výpočet množství v měrné jednotce je provedeno podle grafických a textových částí projektové dokumentace.
TS |  |  |  | 1. Položka obsahuje: – uvolnění a montáž stávajících závěsů troleje a nosného lana vč. potřebných mechanizmů, pomůcek a měření 2. Položka neobsahuje: – závěs TV 3. Způsob měření: Udává se počet kusů kompletní konstrukce nebo práce.
P | 31 | 74C135 |  | SVISLÝ POSUN KONZOLY NA STOŽÁRU | KUS | 5 | 0 |  | OTSKP |  | 2
PP |  |  |  | SVISLÝ POSUN KONZOLY NA STOŽÁRU
VV |  |  |  | Výpočet množství v měrné jednotce je provedeno podle grafických a textových částí projektové dokumentace.
TS |  |  |  | 1. Položka obsahuje: – demontáž a montáž konzoly vč. mechanizmů a měření – definitivní regulaci konzoly 2. Položka neobsahuje: – konzolu a upevňovací materiál 3. Způsob měření: Udává se počet kusů kompletní konstrukce nebo práce.
P | 32 | 74C231 |  | ZÁVĚS SIK BEZ PŘÍDAVNÉHO LANA | KUS | 5 | 0 |  | OTSKP |  | 2
PP |  |  |  | ZÁVĚS SIK BEZ PŘÍDAVNÉHO LANA
VV |  |  |  | Výpočet množství v měrné jednotce je provedeno podle grafických a textových částí projektové dokumentace.
TS |  |  |  | 1. Položka obsahuje: – všechny náklady na montáž a materiál dodaného zařízení protikorozně ošetřeného podle TKP se všemi pomocnými doplňujícími součástmi a pracemi s použitím mechanizmů 2. Položka neobsahuje: X 3. Způsob měření: Udává se počet kusů kompletní konstrukce nebo práce.
P | 33 | 74C233 |  | ZÁVĚS SIK KOMBINOVANÝ | KUS | 1 | 0 |  | OTSKP |  | 2
PP |  |  |  | ZÁVĚS SIK KOMBINOVANÝ
VV |  |  |  | Výpočet množství v měrné jednotce je provedeno podle grafických a textových částí projektové dokumentace.
TS |  |  |  | 1. Položka obsahuje: – všechny náklady na montáž a materiál dodaného zařízení protikorozně ošetřeného podle TKP se všemi pomocnými doplňujícími součástmi a pracemi s použitím mechanizmů 2. Položka neobsahuje: X 3. Způsob měření: Udává se počet kusů kompletní konstrukce nebo práce.
P | 34 | 74C311 |  | KŘÍŽENÍ SESTAV | KUS | 4 | 0 |  | OTSKP |  | 2
PP |  |  |  | KŘÍŽENÍ SESTAV
VV |  |  |  | Výpočet množství v měrné jednotce je provedeno podle grafických a textových částí projektové dokumentace.
TS |  |  |  | 1. Položka obsahuje: – všechny náklady na montáž a materiál dodaného zařízení protikorozně ošetřeného podle TKP se všemi pomocnými doplňujícími součástmi a pracemi s použitím mechanizmů 2. Položka neobsahuje: X 3. Způsob měření: Udává se počet kusů kompletní konstrukce nebo práce.
P | 35 | 74C312 |  | VĚŠÁK TROLEJE ZÁKLADNÍ (PEVNÝ NEBO KLUZNÝ) | KUS | 242 | 0 |  | OTSKP |  | 2
PP |  |  |  | VĚŠÁK TROLEJE ZÁKLADNÍ (PEVNÝ NEBO KLUZNÝ)
VV |  |  |  | Výpočet množství v měrné jednotce je provedeno podle grafických a textových částí projektové dokumentace.
TS |  |  |  | 1. Položka obsahuje: – všechny náklady na montáž a materiál dodaného zařízení protikorozně ošetřeného podle TKP se všemi pomocnými doplňujícími součástmi a pracemi s použitím mechanizmů 2. Položka neobsahuje: X 3. Způsob měření: Udává se počet kusů kompletní konstrukce nebo práce.
P | 36 | 74C315 |  | PROUDOVÉ PROPOJENÍ PODÉLNÝCH POLÍ | KUS | 18 | 0 |  | OTSKP |  | 2
PP |  |  |  | PROUDOVÉ PROPOJENÍ PODÉLNÝCH POLÍ
VV |  |  |  | Výpočet množství v měrné jednotce je provedeno podle grafických a textových částí projektové dokumentace.
TS |  |  |  | 1. Položka obsahuje: – všechny náklady na montáž a materiál dodaného zařízení protikorozně ošetřeného podle TKP se všemi pomocnými doplňujícími součástmi a pracemi s použitím mechanizmů 2. Položka neobsahuje: X 3. Způsob měření: Udává se počet kusů kompletní konstrukce nebo práce.
P | 37 | 74C321 |  | SPOJKA LAN A TROLEJÍ NEIZOLOVANÁ | KUS | 4 | 0 |  | OTSKP |  | 2
PP |  |  |  | SPOJKA LAN A TROLEJÍ NEIZOLOVANÁ
VV |  |  |  | Výpočet množství v měrné jednotce je provedeno podle grafických a textových částí projektové dokumentace.
TS |  |  |  | 1. Položka obsahuje: – všechny náklady na montáž a materiál dodaného zařízení protikorozně ošetřeného podle TKP se všemi pomocnými doplňujícími součástmi a pracemi s použitím mechanizmů 2. Položka neobsahuje: X 3. Způsob měření: Udává se počet kusů kompletní konstrukce nebo práce.
P | 38 | 74C322 |  | SPOJKA LAN A TROLEJÍ IZOLOVANÁ | KUS | 20 | 0 |  | OTSKP |  | 2
PP |  |  |  | SPOJKA LAN A TROLEJÍ IZOLOVANÁ
VV |  |  |  | Výpočet množství v měrné jednotce je provedeno podle grafických a textových částí projektové dokumentace.
TS |  |  |  | 1. Položka obsahuje: – všechny náklady na montáž a materiál dodaného zařízení protikorozně ošetřeného podle TKP se všemi pomocnými doplňujícími součástmi a pracemi s použitím mechanizmů 2. Položka neobsahuje: X 3. Způsob měření: Udává se počet kusů kompletní konstrukce nebo práce.
P | 39 | 74C332 |  | DĚLIČ V TROLEJI REGULOVATELNÝ NEBO NEUTRÁLNÍ VČETNĚ TABULKY | KUS | 2 | 0 |  | OTSKP |  | 2
PP |  |  |  | DĚLIČ V TROLEJI REGULOVATELNÝ NEBO NEUTRÁLNÍ VČETNĚ TABULKY
VV |  |  |  | Výpočet množství v měrné jednotce je provedeno podle grafických a textových částí projektové dokumentace.
TS |  |  |  | 1. Položka obsahuje: – všechny náklady na montáž a materiál dodaného zařízení protikorozně ošetřeného podle TKP se všemi pomocnými doplňujícími součástmi a pracemi s použitím mechanizmů 2. Položka neobsahuje: X 3. Způsob měření: Udává se počet kusů kompletní konstrukce nebo práce.
P | 40 | 74C512 |  | POHYBLIVÉ KOTVENÍ SESTAVY TV NA STOŽÁRU - 10 KN | KUS | 2 | 0 |  | OTSKP |  | 2
PP |  |  |  | POHYBLIVÉ KOTVENÍ SESTAVY TV NA STOŽÁRU - 10 KN
VV |  |  |  | Výpočet množství v měrné jednotce je provedeno podle grafických a textových částí projektové dokumentace.
TS |  |  |  | 1. Položka obsahuje: – všechny náklady na montáž a materiál dodaného zařízení protikorozně ošetřeného podle TKP se všemi pomocnými doplňujícími součástmi a pracemi s použitím mechanizmů – cena položky je vč. ostatních rozpočtových nákladů 2. Položka neobsahuje: X 3. Způsob měření: Udává se počet kusů kompletní konstrukce nebo práce.
P | 41 | 74C513 |  | POHYBLIVÉ KOTVENÍ SESTAVY TV NA STOŽÁRU - 15 KN | KUS | 2 | 0 |  | OTSKP |  | 2
PP |  |  |  | POHYBLIVÉ KOTVENÍ SESTAVY TV NA STOŽÁRU - 15 KN
VV |  |  |  | Výpočet množství v měrné jednotce je provedeno podle grafických a textových částí projektové dokumentace.
TS |  |  |  | 1. Položka obsahuje: – všechny náklady na montáž a materiál dodaného zařízení protikorozně ošetřeného podle TKP se všemi pomocnými doplňujícími součástmi a pracemi s použitím mechanizmů – cena položky je vč. ostatních rozpočtových nákladů 2. Položka neobsahuje: X 3. Způsob měření: Udává se počet kusů kompletní konstrukce nebo práce.
P | 42 | 74C561 |  | PEVNÉ KOTVENÍ NA STOŽÁRU DO 15 KN - SESTAVA TV | KUS | 4 | 0 |  | OTSKP |  | 2
PP |  |  |  | PEVNÉ KOTVENÍ NA STOŽÁRU DO 15 KN - SESTAVA TV
VV |  |  |  | Výpočet množství v měrné jednotce je provedeno podle grafických a textových částí projektové dokumentace.
TS |  |  |  | 1. Položka obsahuje: – všechny náklady na montáž a materiál dodaného zařízení protikorozně ošetřeného podle TKP se všemi pomocnými doplňujícími součástmi a pracemi s použitím mechanizmů – cena položky je vč. ostatních rozpočtových nákladů 2. Položka neobsahuje: X 3. Způsob měření: Udává se počet kusů kompletní konstrukce nebo práce.
P | 43 | 74C571 |  | TAŽENÍ NOSNÉHO LANA 50 MM2 BZ, FE | M | 437 | 0 |  | OTSKP |  | 2
PP |  |  |  | TAŽENÍ NOSNÉHO LANA 50 MM2 BZ, FE
VV |  |  |  | Výpočet množství v měrné jednotce je provedeno podle grafických a textových částí projektové dokumentace.
TS |  |  |  | 1. Položka obsahuje: – všechny náklady na montáž a materiál dodaného zařízení se všemi pomocnými doplňujícími součástmi – cena položky je vč. ostatních rozpočtových nákladů 2. Položka neobsahuje: X 3. Způsob měření: Měří se metr délkový v ose vodiče nebo lana.
P | 44 | 74C572 |  | TAŽENÍ NOSNÉHO LANA 70 MM2 BZ, FE | M | 448 | 0 |  | OTSKP |  | 2
PP |  |  |  | TAŽENÍ NOSNÉHO LANA 70 MM2 BZ, FE
VV |  |  |  | Výpočet množství v měrné jednotce je provedeno podle grafických a textových částí projektové dokumentace.
TS |  |  |  | 1. Položka obsahuje: – všechny náklady na montáž a materiál dodaného zařízení se všemi pomocnými doplňujícími součástmi – cena položky je vč. ostatních rozpočtových nákladů 2. Položka neobsahuje: X 3. Způsob měření: Měří se metr délkový v ose vodiče nebo lana.
P | 45 | 74C573 |  | TAŽENÍ NOSNÉHO LANA 120 MM2 CU | M | 1072 | 0 |  | OTSKP |  | 2
PP |  |  |  | TAŽENÍ NOSNÉHO LANA 120 MM2 CU
VV |  |  |  | Výpočet množství v měrné jednotce je provedeno podle grafických a textových částí projektové dokumentace.
TS |  |  |  | 1. Položka obsahuje: – všechny náklady na montáž a materiál dodaného zařízení se všemi pomocnými doplňujícími součástmi – cena položky je vč. ostatních rozpočtových nákladů 2. Položka neobsahuje: X 3. Způsob měření: Měří se metr délkový v ose vodiče nebo lana.
P | 46 | 74C582 |  | TAŽENÍ TROLEJE 100 MM2 CU | M | 209 | 0 |  | OTSKP |  | 2
PP |  |  |  | TAŽENÍ TROLEJE 100 MM2 CU
VV |  |  |  | Výpočet množství v měrné jednotce je provedeno podle grafických a textových částí projektové dokumentace.
TS |  |  |  | 1. Položka obsahuje: – všechny náklady na montáž a materiál dodaného zařízení se všemi pomocnými doplňujícími součástmi – cena položky je vč. ostatních rozpočtových nákladů 2. Položka neobsahuje: X 3. Způsob měření: Měří se metr délkový v ose vodiče nebo lana.
P | 47 | 74C584 |  | TAŽENÍ TROLEJE 150 MM2 CU | M | 1072 | 0 |  | OTSKP |  | 2
PP |  |  |  | TAŽENÍ TROLEJE 150 MM2 CU
VV |  |  |  | Výpočet množství v měrné jednotce je provedeno podle grafických a textových částí projektové dokumentace.
TS |  |  |  | 1. Položka obsahuje: – všechny náklady na montáž a materiál dodaného zařízení se všemi pomocnými doplňujícími součástmi – cena položky je vč. ostatních rozpočtových nákladů 2. Položka neobsahuje: X 3. Způsob měření: Měří se metr délkový v ose vodiče nebo lana.
P | 48 | 74C591 |  | VÝŠKOVÁ REGULACE TROLEJE | M | 3843 | 0 |  | OTSKP |  | 2
PP |  |  |  | VÝŠKOVÁ REGULACE TROLEJE
VV |  |  |  | Výpočet množství v měrné jednotce je provedeno podle grafických a textových částí projektové dokumentace.
TS |  |  |  | 1. Položka obsahuje: – všechny náklady na regulaci troleje s použitím mechanizmů – cena položky je vč. ostatních rozpočtových nákladů 2. Položka neobsahuje: X 3. Způsob měření: Měří se metr délkový v ose vodiče nebo lana.
P | 49 | 74C594 |  | ZAKOTVENÍ STOŽÁRU 21-40 KN | KUS | 1 | 0 |  | OTSKP |  | 2
PP |  |  |  | ZAKOTVENÍ STOŽÁRU 21-40 KN
VV |  |  |  | Výpočet množství v měrné jednotce je provedeno podle grafických a textových částí projektové dokumentace.
TS |  |  |  | 1. Položka obsahuje: – všechny náklady na montáž a materiál dodaného zařízení protikorozně ošetřeného podle TKP se všemi pomocnými doplňujícími součástmi a pracemi s použitím mechanizmů – cena položky je vč. ostatních rozpočtových nákladů 2. Položka neobsahuje: X 3. Způsob měření: Udává se počet kusů kompletní konstrukce nebo práce.
P | 50 | 74C596 |  | ZAJIŠTĚNÍ KOTVENÍ NL A TR VŠECH SESTAV | KUS | 10 | 0 |  | OTSKP |  | 2
PP |  |  |  | ZAJIŠTĚNÍ KOTVENÍ NL A TR VŠECH SESTAV
VV |  |  |  | Výpočet množství v měrné jednotce je provedeno podle grafických a textových částí projektové dokumentace.
TS |  |  |  | 1. Položka obsahuje: – všechny náklady na regulaci kotvení se všemi pomocnými doplňujícími pracemi vč,mechanismů 2. Položka neobsahuje: X 3. Způsob měření: Udává se počet kusů kompletní konstrukce nebo práce.
P | 51 | 74C5A1 |  | DEFINITIVNÍ REGULACE POHYBLIVÉHO KOTVENÍ TROLEJE | KUS | 4 | 0 |  | OTSKP |  | 2
PP |  |  |  | DEFINITIVNÍ REGULACE POHYBLIVÉHO KOTVENÍ TROLEJE
VV |  |  |  | Výpočet množství v měrné jednotce je provedeno podle grafických a textových částí projektové dokumentace.
TS |  |  |  | 1. Položka obsahuje: – všechny náklady na regulaci kotvení se všemi pomocnými doplňujícími pracemi vč,mechanismů 2. Položka neobsahuje: X 3. Způsob měření: Udává se počet kusů kompletní konstrukce nebo práce.
P | 52 | 74C5A2 |  | DEFINITIVNÍ REGULACE POHYBLIVÉHO KOTVENÍ NOSNÉHO LANA | KUS | 4 | 0 |  | OTSKP |  | 2
PP |  |  |  | DEFINITIVNÍ REGULACE POHYBLIVÉHO KOTVENÍ NOSNÉHO LANA
VV |  |  |  | Výpočet množství v měrné jednotce je provedeno podle grafických a textových částí projektové dokumentace.
TS |  |  |  | 1. Položka obsahuje: – všechny náklady na regulaci kotvení se všemi pomocnými doplňujícími pracemi vč,mechanismů 2. Položka neobsahuje: X 3. Způsob měření: Udává se počet kusů kompletní konstrukce nebo práce.
P | 53 | 74C611 |  | PŘIPEVNĚNÍ JEDNOSTRANNÉ LIŠTY PRO KOTVENÍ ZV, NV, OV | KUS | 6 | 0 |  | OTSKP |  | 2
PP |  |  |  | PŘIPEVNĚNÍ JEDNOSTRANNÉ LIŠTY PRO KOTVENÍ ZV, NV, OV
VV |  |  |  | Výpočet množství v měrné jednotce je provedeno podle grafických a textových částí projektové dokumentace.
TS |  |  |  | 1. Položka obsahuje: – všechny náklady na montáž a materiál dodaného zařízení protikorozně ošetřeného podle TKP se všemi pomocnými doplňujícími součástmi a pracemi s použitím mechanizmů – cena položky je vč. ostatních rozpočtových nákladů 2. Položka neobsahuje: X 3. Způsob měření: Udává se počet kusů kompletní konstrukce nebo práce.
P | 54 | 74C621 |  | KOTVENÍ 1-3 LAN ZV, NV, OV S JEDNODUCHÝMI IZOLÁTORY | KUS | 6 | 0 |  | OTSKP |  | 2
PP |  |  |  | KOTVENÍ 1-3 LAN ZV, NV, OV S JEDNODUCHÝMI IZOLÁTORY
VV |  |  |  | Výpočet množství v měrné jednotce je provedeno podle grafických a textových částí projektové dokumentace.
TS |  |  |  | 1. Položka obsahuje: – všechny náklady na montáž a materiál dodaného zařízení protikorozně ošetřeného podle TKP se všemi pomocnými doplňujícími součástmi a pracemi s použitím mechanizmů – cena položky je vč. ostatních rozpočtových nákladů 2. Položka neobsahuje: X 3. Způsob měření: Udává se počet kusů kompletní konstrukce nebo práce.
P | 55 | 74C631 |  | PŘIPEVNĚNÍ KONZOLY ZV, NV, OV PRO SVISLÝ ZÁVĚS NA STOŽÁR | KUS | 9 | 0 |  | OTSKP |  | 2
PP |  |  |  | PŘIPEVNĚNÍ KONZOLY ZV, NV, OV PRO SVISLÝ ZÁVĚS NA STOŽÁR
VV |  |  |  | Výpočet množství v měrné jednotce je provedeno podle grafických a textových částí projektové dokumentace.
TS |  |  |  | 1. Položka obsahuje: – všechny náklady na montáž a materiál dodaného zařízení protikorozně ošetřeného podle TKP se všemi pomocnými doplňujícími součástmi a pracemi s použitím mechanizmů – cena položky je vč. ostatních rozpočtových nákladů 2. Položka neobsahuje: X 3. Způsob měření: Udává se počet kusů kompletní konstrukce nebo práce.
P | 56 | 74C632 |  | PŘIPEVNĚNÍ KONZOLY ZV, NV, OV PRO "V" ZÁVĚS NA STOŽÁR | KUS | 4 | 0 |  | OTSKP |  | 2
PP |  |  |  | PŘIPEVNĚNÍ KONZOLY ZV, NV, OV PRO "V" ZÁVĚS NA STOŽÁR
VV |  |  |  | Výpočet množství v měrné jednotce je provedeno podle grafických a textových částí projektové dokumentace.
TS |  |  |  | 1. Položka obsahuje: – všechny náklady na montáž a materiál dodaného zařízení protikorozně ošetřeného podle TKP se všemi pomocnými doplňujícími součástmi a pracemi s použitím mechanizmů – cena položky je vč. ostatních rozpočtových nákladů 2. Položka neobsahuje: X 3. Způsob měření: Udává se počet kusů kompletní konstrukce nebo práce.
P | 57 | 74C633 |  | PŘIPEVNĚNÍ KONZOLY ZV, NV, OV PRO SVISLÝ ZÁVĚS PŘEPONKY NA STOŽÁR | KUS | 2 | 0 |  | OTSKP |  | 2
PP |  |  |  | PŘIPEVNĚNÍ KONZOLY ZV, NV, OV PRO SVISLÝ ZÁVĚS PŘEPONKY NA STOŽÁR
VV |  |  |  | Výpočet množství v měrné jednotce je provedeno podle grafických a textových částí projektové dokumentace.
TS |  |  |  | 1. Položka obsahuje: – všechny náklady na montáž a materiál dodaného zařízení protikorozně ošetřeného podle TKP se všemi pomocnými doplňujícími součástmi a pracemi s použitím mechanizmů – cena položky je vč. ostatních rozpočtových nákladů 2. Položka neobsahuje: X 3. Způsob měření: Udává se počet kusů kompletní konstrukce nebo práce.
P | 58 | 74C641 |  | SVISLÝ ZÁVĚS 1-2 LAN ZV, NV, OV | KUS | 11 | 0 |  | OTSKP |  | 2
PP |  |  |  | SVISLÝ ZÁVĚS 1-2 LAN ZV, NV, OV
VV |  |  |  | Výpočet množství v měrné jednotce je provedeno podle grafických a textových částí projektové dokumentace.
TS |  |  |  | 1. Položka obsahuje: – všechny náklady na montáž a materiál dodaného zařízení protikorozně ošetřeného podle TKP se všemi pomocnými doplňujícími součástmi a pracemi s použitím mechanizmů – cena položky je vč. ostatních rozpočtových nákladů 2. Položka neobsahuje: X 3. Způsob měření: Udává se počet kusů kompletní konstrukce nebo práce.
P | 59 | 74C643 |  | V ZÁVĚS 1-2 LAN ZV, NV, OV | KUS | 4 | 0 |  | OTSKP |  | 2
PP |  |  |  | V ZÁVĚS 1-2 LAN ZV, NV, OV
VV |  |  |  | Výpočet množství v měrné jednotce je provedeno podle grafických a textových částí projektové dokumentace.
TS |  |  |  | 1. Položka obsahuje: – všechny náklady na montáž a materiál dodaného zařízení protikorozně ošetřeného podle TKP se všemi pomocnými doplňujícími součástmi a pracemi s použitím mechanizmů – cena položky je vč. ostatních rozpočtových nákladů 2. Položka neobsahuje: X 3. Způsob měření: Udává se počet kusů kompletní konstrukce nebo práce.
P | 60 | 74C646 |  | ZÁVĚS 1-2 LAN ZV, NV, OV VE VRCHOLU STOŽÁRU NEBO NAD BRÁNOU | KUS | 4 | 0 |  | OTSKP |  | 2
PP |  |  |  | ZÁVĚS 1-2 LAN ZV, NV, OV VE VRCHOLU STOŽÁRU NEBO NAD BRÁNOU
VV |  |  |  | Výpočet množství v měrné jednotce je provedeno podle grafických a textových částí projektové dokumentace.
TS |  |  |  | 1. Položka obsahuje: – všechny náklady na montáž a materiál dodaného zařízení protikorozně ošetřeného podle TKP se všemi pomocnými doplňujícími součástmi a pracemi s použitím mechanizmů – cena položky je vč. ostatních rozpočtových nákladů 2. Položka neobsahuje: X 3. Způsob měření: Udává se počet kusů kompletní konstrukce nebo práce.
P | 61 | 74C652 |  | PROUDOVÉ SPOJENÍ DVOU LAN ZV, NV, OV | KUS | 6 | 0 |  | OTSKP |  | 2
PP |  |  |  | PROUDOVÉ SPOJENÍ DVOU LAN ZV, NV, OV
VV |  |  |  | Výpočet množství v měrné jednotce je provedeno podle grafických a textových částí projektové dokumentace.
TS |  |  |  | 1. Položka obsahuje: – všechny náklady na montáž a materiál dodaného zařízení protikorozně ošetřeného podle TKP se všemi pomocnými doplňujícími součástmi a pracemi s použitím mechanizmů – cena položky je vč. ostatních rozpočtových nákladů 2. Položka neobsahuje: X 3. Způsob měření: Udává se počet kusů kompletní konstrukce nebo práce.
P | 62 | 74C655 |  | PŘIPOJENÍ ZV, NV, OV 1-2 LANA NA TV | KUS | 8 | 0 |  | OTSKP |  | 2
PP |  |  |  | PŘIPOJENÍ ZV, NV, OV 1-2 LANA NA TV
VV |  |  |  | Výpočet množství v měrné jednotce je provedeno podle grafických a textových částí projektové dokumentace.
TS |  |  |  | 1. Položka obsahuje: – všechny náklady na montáž a materiál dodaného zařízení protikorozně ošetřeného podle TKP se všemi pomocnými doplňujícími součástmi a pracemi s použitím mechanizmů – cena položky je vč. ostatních rozpočtových nákladů 2. Položka neobsahuje: X 3. Způsob měření: Udává se počet kusů kompletní konstrukce nebo práce.
P | 63 | 74C711 |  | POHON ODPOJOVAČE MOTOROVÝ | KUS | 2 | 0 |  | OTSKP |  | 2
PP |  |  |  | POHON ODPOJOVAČE MOTOROVÝ
VV |  |  |  | Výpočet množství v měrné jednotce je provedeno podle grafických a textových částí projektové dokumentace.
TS |  |  |  | 1. Položka obsahuje: – všechny náklady na montáž a materiál dodaného zařízení protikorozně ošetřeného podle TKP se všemi pomocnými doplňujícími součástmi a pracemi s použitím mechanizmů – cena položky je vč. ostatních rozpočtových nákladů 2. Položka neobsahuje: X 3. Způsob měření: Udává se počet kusů kompletní konstrukce nebo práce.
P | 64 | 74C713 |  | ODPOJOVAČ NEBO ODPÍNAČ NA STOŽÁRU TV | KUS | 2 | 0 |  | OTSKP |  | 2
PP |  |  |  | ODPOJOVAČ NEBO ODPÍNAČ NA STOŽÁRU TV
VV |  |  |  | Výpočet množství v měrné jednotce je provedeno podle grafických a textových částí projektové dokumentace.
TS |  |  |  | 1. Položka obsahuje: – všechny náklady na montáž a materiál dodaného zařízení protikorozně ošetřeného podle TKP se všemi pomocnými doplňujícími součástmi a pracemi s použitím mechanizmů – cena položky je vč. ostatních rozpočtových nákladů 2. Položka neobsahuje: X 3. Způsob měření: Udává se počet kusů kompletní konstrukce nebo práce.
P | 65 | 74C722 |  | KOTVENÍ DVOU SVODŮ Z ODPOJOVAČE S PŘIPOJENÍM NA TV | KUS | 2 | 0 |  | OTSKP |  | 2
PP |  |  |  | KOTVENÍ DVOU SVODŮ Z ODPOJOVAČE S PŘIPOJENÍM NA TV
VV |  |  |  | Výpočet množství v měrné jednotce je provedeno podle grafických a textových částí projektové dokumentace.
TS |  |  |  | 1. Položka obsahuje: – všechny náklady na montáž a materiál dodaného zařízení protikorozně ošetřeného podle TKP se všemi pomocnými doplňujícími součástmi a pracemi s použitím mechanizmů – cena položky je vč. ostatních rozpočtových nákladů 2. Položka neobsahuje: X 3. Způsob měření: Udává se počet kusů kompletní konstrukce nebo práce.
P | 66 | 74C772 |  | PŘIPEVNĚNÍ 1 KRYTU NA STOŽÁR P, T, BP | KUS | 1 | 0 |  | OTSKP |  | 2
PP |  |  |  | PŘIPEVNĚNÍ 1 KRYTU NA STOŽÁR P, T, BP
VV |  |  |  | Výpočet množství v měrné jednotce je provedeno podle grafických a textových částí projektové dokumentace.
TS |  |  |  | 1. Položka obsahuje: – všechny náklady na montáž a materiál dodaného zařízení protikorozně ošetřeného podle TKP se všemi pomocnými doplňujícími součástmi a pracemi s použitím mechanizmů – cena položky je vč. ostatních rozpočtových nákladů 2. Položka neobsahuje: X 3. Způsob měření: Udává se počet kusů kompletní konstrukce nebo práce.
P | 67 | 74C793 |  | RUČNÍ TAŽENÍ LANA NAPÁJECÍCH PŘEVĚSŮ 120 MM2 CU | M | 10 | 0 |  | OTSKP |  | 2
PP |  |  |  | RUČNÍ TAŽENÍ LANA NAPÁJECÍCH PŘEVĚSŮ 120 MM2 CU
VV |  |  |  | Výpočet množství v měrné jednotce je provedeno podle grafických a textových částí projektové dokumentace.
TS |  |  |  | 1. Položka obsahuje: – všechny náklady na montáž a materiál dodaného zařízení protikorozně ošetřeného podle TKP se všemi pomocnými doplňujícími součástmi a pracemi s použitím mechanizmů – cena položky je vč. ostatních rozpočtových nákladů 2. Položka neobsahuje: X 3. Způsob měření: Měří se metr délkový v ose vodiče nebo lana.
P | 68 | 74C810 |  | UPEVNĚNÍ KONZOLY - STŘEDOVÉ, STRANOVÉ | KUS | 52 | 0 |  | OTSKP |  | 2
PP |  |  |  | UPEVNĚNÍ KONZOLY - STŘEDOVÉ, STRANOVÉ
VV |  |  |  | Výpočet množství v měrné jednotce je provedeno podle grafických a textových částí projektové dokumentace.
TS |  |  |  | 1. Položka obsahuje: – všechny náklady na montáž a materiál dodaného zařízení protikorozně ošetřeného podle TKP se všemi pomocnými doplňujícími součástmi a pracemi s použitím mechanizmů – cena položky je vč. ostatních rozpočtových nákladů 2. Položka neobsahuje: X 3. Způsob měření: Udává se počet kusů kompletní konstrukce nebo práce.
P | 69 | 74C820 |  | UPEVNĚNÍ DVOU KONZOL | KUS | 10 | 0 |  | OTSKP |  | 2
PP |  |  |  | UPEVNĚNÍ DVOU KONZOL
VV |  |  |  | Výpočet množství v měrné jednotce je provedeno podle grafických a textových částí projektové dokumentace.
TS |  |  |  | 1. Položka obsahuje: – všechny náklady na montáž a materiál dodaného zařízení protikorozně ošetřeného podle TKP se všemi pomocnými doplňujícími součástmi a pracemi s použitím mechanizmů – cena položky je vč. ostatních rozpočtových nákladů 2. Položka neobsahuje: X 3. Způsob měření: Udává se počet kusů kompletní konstrukce nebo práce.
P | 70 | 74C911 |  | BLESKOJISTKA RŮŽKOVÁ NA STOŽÁRU S PŘIPOJENÍM NA TV, OV, NV | KUS | 2 | 0 |  | OTSKP |  | 2
PP |  |  |  | BLESKOJISTKA RŮŽKOVÁ NA STOŽÁRU S PŘIPOJENÍM NA TV, OV, NV
VV |  |  |  | Výpočet množství v měrné jednotce je provedeno podle grafických a textových částí projektové dokumentace.
TS |  |  |  | 1. Položka obsahuje: – všechny náklady na montáž a materiál dodaného zařízení protikorozně ošetřeného podle TKP se všemi pomocnými doplňujícími součástmi a pracemi s použitím mechanizmů – cena položky je vč. ostatních rozpočtových nákladů 2. Položka neobsahuje: X 3. Způsob měření: Udává se počet kusů kompletní konstrukce nebo práce.
P | 71 | 74C917 |  | PŘIPOJENÍ STOŽÁRU NEBO IZOLOVANÉHO SVODU NA ZEMNIČ VČETNĚ ZŘÍZENÍ UZEMNĚNÍ | KUS | 2 | 0 |  | OTSKP |  | 2
PP |  |  |  | PŘIPOJENÍ STOŽÁRU NEBO IZOLOVANÉHO SVODU NA ZEMNIČ VČETNĚ ZŘÍZENÍ UZEMNĚNÍ
VV |  |  |  | Výpočet množství v měrné jednotce je provedeno podle grafických a textových částí projektové dokumentace.
TS |  |  |  | 1. Položka obsahuje: – kompletní materiál a montáž pro zajištění požadovaných elektrických parametrů uzemnění se všemi pomocnými doplňujícími součástmi – měření a regulaci s použitím mechanizmů a montážních souprav 2. Položka neobsahuje: X 3. Způsob měření: Udává se počet kusů kompletní konstrukce nebo práce.
P | 72 | 74C951 |  | MONTÁŽNÍ LÁVKA NA STOŽÁR | KUS | 2 | 0 |  | OTSKP |  | 2
PP |  |  |  | MONTÁŽNÍ LÁVKA NA STOŽÁR
VV |  |  |  | Výpočet množství v měrné jednotce je provedeno podle grafických a textových částí projektové dokumentace.
TS |  |  |  | 1. Položka obsahuje: – všechny náklady na montáž a materiál dodaného zařízení protikorozně ošetřeného podle TKP se všemi pomocnými doplňujícími součástmi a pracemi s použitím mechanizmů – cena položky je vč. ostatních rozpočtových nákladů 2. Položka neobsahuje: X 3. Způsob měření: Udává se počet kusů kompletní konstrukce nebo práce.
P | 73 | 74C953 |  | OVLÁDACÍ A BOČNÍ LÁVKA DO "L" | KUS | 2 | 0 |  | OTSKP |  | 2
PP |  |  |  | OVLÁDACÍ A BOČNÍ LÁVKA DO "L"
VV |  |  |  | Výpočet množství v měrné jednotce je provedeno podle grafických a textových částí projektové dokumentace.
TS |  |  |  | 1. Položka obsahuje: – všechny náklady na montáž a materiál dodaného zařízení protikorozně ošetřeného podle TKP se všemi pomocnými doplňujícími součástmi a pracemi s použitím mechanizmů – cena položky je vč. ostatních rozpočtových nákladů 2. Položka neobsahuje: X 3. Způsob měření: Udává se počet kusů kompletní konstrukce nebo práce.
P | 74 | 74C955 |  | ŽEBŘÍK PRO OVLÁDACÍ LÁVKU | KUS | 2 | 0 |  | OTSKP |  | 2
PP |  |  |  | ŽEBŘÍK PRO OVLÁDACÍ LÁVKU
VV |  |  |  | Výpočet množství v měrné jednotce je provedeno podle grafických a textových částí projektové dokumentace.
TS |  |  |  | 1. Položka obsahuje: – všechny náklady na montáž a materiál dodaného zařízení protikorozně ošetřeného podle TKP se všemi pomocnými doplňujícími součástmi a pracemi s použitím mechanizmů – cena položky je vč. ostatních rozpočtových nákladů 2. Položka neobsahuje: X 3. Způsob měření: Udává se počet kusů kompletní konstrukce nebo práce.
P | 75 | 74C967 |  | VÝSTRAŽNÁ TABULKA NA STOŽÁRU TV NEBO KONSTRUKCI | KUS | 4 | 0 |  | OTSKP |  | 2
PP |  |  |  | VÝSTRAŽNÁ TABULKA NA STOŽÁRU TV NEBO KONSTRUKCI
VV |  |  |  | Výpočet množství v měrné jednotce je provedeno podle grafických a textových částí projektové dokumentace.
TS |  |  |  | 1. Položka obsahuje: – všechny náklady na montáž a materiál dodaného zařízení protikorozně ošetřeného podle TKP se všemi pomocnými doplňujícími součástmi a pracemi s použitím mechanizmů – cena položky je vč. ostatních rozpočtových nákladů 2. Položka neobsahuje: X 3. Způsob měření: Udává se počet kusů kompletní konstrukce nebo práce.
P | 76 | 74C968 |  | TABULKA ČÍSLOVÁNÍ STOŽÁRU NEBO POHONU ODPOJOVAČE | KUS | 30 | 0 |  | OTSKP |  | 2
PP |  |  |  | TABULKA ČÍSLOVÁNÍ STOŽÁRU NEBO POHONU ODPOJOVAČE
VV |  |  |  | Výpočet množství v měrné jednotce je provedeno podle grafických a textových částí projektové dokumentace.
TS |  |  |  | 1. Položka obsahuje: – všechny náklady na montáž a materiál dodaného zařízení protikorozně ošetřeného podle TKP se všemi pomocnými doplňujícími součástmi a pracemi s použitím mechanizmů – cena položky je vč. ostatních rozpočtových nákladů 2. Položka neobsahuje: X 3. Způsob měření: Udává se počet kusů kompletní konstrukce nebo práce.
P | 77 | 74C973 |  | ÚPRAVY STÁVAJÍCÍHO TV - PROVIZORNÍ STAVY ZA 100 M ZPROVOZŇOVANÉ SKUPINY | KUS | 10 | 0 |  | OTSKP |  | 2
PP |  |  |  | ÚPRAVY STÁVAJÍCÍHO TV - PROVIZORNÍ STAVY ZA 100 M ZPROVOZŇOVANÉ SKUPINY
VV |  |  |  | Výpočet množství v měrné jednotce je provedeno podle grafických a textových částí projektové dokumentace.
TS |  |  |  | 1. Položka obsahuje: – veškeré další práce a úpravy na stávajícím TV, nutné ke zprovoznění TV 2. Položka neobsahuje: X 3. Způsob měření: Udává se počet kusů kompletní konstrukce nebo práce.
P | 78 | 74C975 |  | AKTUALIZACE TV DLE KOLEJOVÝCH POSTUPŮ ZA 100 M ZPROVOZŇOVANÉ SKUPINY | KUS | 13 | 0 |  | OTSKP |  | 2
PP |  |  |  | AKTUALIZACE TV DLE KOLEJOVÝCH POSTUPŮ ZA 100 M ZPROVOZŇOVANÉ SKUPINY
VV |  |  |  | Výpočet množství v měrné jednotce je provedeno podle grafických a textových částí projektové dokumentace.
TS |  |  |  | 1. Položka obsahuje: – veškeré další práce na aktualizaci TV po každém stavebním postupu 2. Položka neobsahuje: X 3. Způsob měření: Udává se počet kusů kompletní konstrukce nebo práce.
P | 79 | 74CF11 |  | TAŽNÉ HNACÍ VOZIDLO K PRACOVNÍM SOUPRAVÁM (PRO VODIČE - MONTÁŽ) | HOD | 308 | 0 |  | OTSKP |  | 2
PP |  |  |  | TAŽNÉ HNACÍ VOZIDLO K PRACOVNÍM SOUPRAVÁM (PRO VODIČE - MONTÁŽ)
VV |  |  |  | Výpočet množství v měrné jednotce je provedeno podle grafických a textových částí projektové dokumentace.
TS |  |  |  | 1. Položka obsahuje: – kolejové mechanizmy pro výstavbu trakčního vedení – dopravu kolejových mechanismů z mateřského depa do prostoru stavby a zpět 2. Položka neobsahuje: X 3. Způsob měření: Udává se čas v hodinách bez pohotovostních stavů vozidla.
SD |  | 74E |  | Závěsný kabel na TV
P | 80 | 74E812 |  | PŘIPEVNĚNÍ LIŠTY S PŘÍCHYTKOU PRO 1-2 KABELY VN NA STOŽÁR TV | KUS | 3 | 0 |  | OTSKP |  | 2
PP |  |  |  | PŘIPEVNĚNÍ LIŠTY S PŘÍCHYTKOU PRO 1-2 KABELY VN NA STOŽÁR TV
VV |  |  |  | Výpočet množství v měrné jednotce je provedeno podle grafických a textových částí projektové dokumentace.
TS |  |  |  | 1. Položka obsahuje: – všechny náklady na montáž a materiál dodaného zařízení protikorozně ošetřeného podle TKP se všemi pomocnými doplňujícími součástmi – cena položky je vč. ostatních rozpočtových nákladů 2. Položka neobsahuje: X 3. Způsob měření: Udává se počet kusů kompletní konstrukce nebo práce.
P | 128 | R74C121 |  | PŘÍPLATEK ZA PLASTOVÝ IZOLÁTOR V ZÁVĚSU KABELU | KUS | 7 | 0 |  | R - pol |  | 2
PP |  |  |  | PŘÍPLATEK ZA PLASTOVÝ IZOLÁTOR V ZÁVĚSU KABELU
VV |  |  |  | Výpočet množství v měrné jednotce je provedeno podle grafických a textových částí projektové dokumentace.
TS |  |  |  | 1. Položka obsahuje: – příplatek na materiál, dodávku a kusové zkoušky izolátoru podle TKP (samostatně nelze položku použít) 2. Položka neobsahuje: X 3. Způsob měření: Udává se počet kusů kompletní konstrukce nebo práce.
P | 129 | R74CF11 |  | TAŽNÉ HNACÍ VOZIDLO K PRACOVNÍM SOUPRAVÁM (PRO ZÁVĚSNÝ KABEL NA TV - MONTÁŽ) | HOD | 10 | 0 |  | R - pol |  | 2
PP |  |  |  | TAŽNÉ HNACÍ VOZIDLO K PRACOVNÍM SOUPRAVÁM (PRO ZÁVĚSNÝ KABEL NA TV - MONTÁŽ)
VV |  |  |  | Výpočet množství v měrné jednotce je provedeno podle grafických a textových částí projektové dokumentace.
TS |  |  |  | 1. Položka obsahuje: – kolejové mechanizmy pro tažení závěsného kabelu – dopravu kolejových mechanismů z mateřského depa do prostoru stavby a zpět 2. Položka neobsahuje: X 3. Způsob měření: Udává se čas v hodinách bez pohotovostních stavů vozidla.
P | 130 | R74E815 |  | PŘIPEVNĚNÍ KONZOLY A VYVĚŠENÍ PRO SVISLÝ ZÁVĚS KABELU VN NA STOŽÁR TV, VČETNĚ DODÁVKY IZOLÁTORU 25 Kv | KUS | 6 | 0 |  | R - pol |  | 2
PP |  |  |  | PŘIPEVNĚNÍ KONZOLY A VYVĚŠENÍ PRO SVISLÝ ZÁVĚS KABELU VN NA STOŽÁR TV, VČETNĚ DODÁVKY IZOLÁTORU 25 Kv
VV |  |  |  | Výpočet množství v měrné jednotce je provedeno podle grafických a textových částí projektové dokumentace.
TS |  |  |  | 1. Položka obsahuje: – všechny náklady na montáž a materiál dodaného zařízení protikorozně ošetřeného podle TKP se všemi pomocnými doplňujícími součástmi – cena položky je vč. ostatních rozpočtových nákladů 2. Položka neobsahuje: X 3. Způsob měření: Udává se počet kusů kompletní konstrukce nebo práce.
P | 131 | R74E821 |  | PEVNÉ PŘEDNÍ KOTVENÍ LANA PRO KABEL VN NA STOŽÁR BP, VČETNĚ DODÁVKY IZOLÁTORU 25 kV | KUS | 1 | 0 |  | R - pol |  | 2
PP |  |  |  | PEVNÉ PŘEDNÍ KOTVENÍ LANA PRO KABEL VN NA STOŽÁR BP, VČETNĚ DODÁVKY IZOLÁTORU 25 kV
VV |  |  |  | Výpočet množství v měrné jednotce je provedeno podle grafických a textových částí projektové dokumentace.
TS |  |  |  | 1. Položka obsahuje: – všechny náklady na montáž a materiál dodaného zařízení protikorozně ošetřeného podle TKP se všemi pomocnými doplňujícími součástmi – cena položky je vč. ostatních rozpočtových nákladů 2. Položka neobsahuje: X 3. Způsob měření: Udává se počet kusů kompletní konstrukce nebo práce.
SD |  | 74F2 |  | Nátěry TV
P | 82 | 74F232 |  | BEZPEČNOSTNÍ PRUH NA PODPĚŘE TV BÍLOČERVENÝ | KUS | 2 | 0 |  | OTSKP |  | 2
PP |  |  |  | BEZPEČNOSTNÍ PRUH NA PODPĚŘE TV BÍLOČERVENÝ
VV |  |  |  | Výpočet množství v měrné jednotce je provedeno podle grafických a textových částí projektové dokumentace.
TS |  |  |  | 1. Položka obsahuje: – nátěr, očištění, odrezivění a materiál (barva, ředidlo, odrezovač), nátěr proveden dle TKP 2. Položka neobsahuje: X 3. Způsob měření: Udává se počet kusů kompletní konstrukce nebo práce.
SD |  | 74F3 |  | Revize, zkoušky a měření TV
P | 83 | 74F311 |  | MĚŘENÍ PARAMETRŮ TV DYNAMICKÉ (MĚŘÍCÍM VOZEM) | KM | 1.281 | 0 |  | OTSKP |  | 2
PP |  |  |  | MĚŘENÍ PARAMETRŮ TV DYNAMICKÉ (MĚŘÍCÍM VOZEM)
VV |  |  |  | Výpočet množství v měrné jednotce je provedeno podle grafických a textových částí projektové dokumentace.
TS |  |  |  | 1. Položka obsahuje: – pronájem měřící soupravy včetně pracovníků pro uvedná měření, kolejové mechanizmy, vyhodnocení a závěry z měření TV – dopravu kolejových mechanismů z mateřského depa do prostoru stavby a zpět 2. Položka neobsahuje: X 3. Způsob měření: Měří se projeté kilometry při měření, tj. bez režijních jízd.
P | 84 | 74F312 |  | MĚŘENÍ PARAMETRŮ TV STATICKÉ | KM | 1.281 | 0 |  | OTSKP |  | 2
PP |  |  |  | MĚŘENÍ PARAMETRŮ TV STATICKÉ
VV |  |  |  | Výpočet množství v měrné jednotce je provedeno podle grafických a textových částí projektové dokumentace.
TS |  |  |  | 1. Položka obsahuje: – měření parametrů TV pro revizi a dokumentaci skutečného provedení – dopravu kolejových mechanismů z mateřského depa do prostoru stavby a zpět 2. Položka neobsahuje: X 3. Způsob měření: Měří se projeté kilometry při měření, tj. bez režijních jízd.
P | 85 | 74F313 |  | MĚŘENÍ ELEKTRICKÝCH VLASTNOSTÍ TV | KUS | 1 | 0 |  | OTSKP |  | 2
PP |  |  |  | MĚŘENÍ ELEKTRICKÝCH VLASTNOSTÍ TV
VV |  |  |  | Výpočet množství v měrné jednotce je provedeno podle grafických a textových částí projektové dokumentace.
TS |  |  |  | 1. Položka obsahuje: – měření elektrických parametrů TV pro zpracování revize – dopravu kolejových mechanismů z mateřského depa do prostoru stavby a zpět 2. Položka neobsahuje: X 3. Způsob měření: Měří se projeté kilometry při měření, tj. bez režijních jízd.
P | 86 | 74F321 |  | PROTOKOL ZPŮSOBILOSTI | KUS | 1 | 0 |  | OTSKP |  | 2
PP |  |  |  | PROTOKOL ZPŮSOBILOSTI
VV |  |  |  | Výpočet množství v měrné jednotce je provedeno podle grafických a textových částí projektové dokumentace.
TS |  |  |  | 1. Položka obsahuje: – vyhotovení dokladu právnickou osobou o trolejových vedeních a trakčních zařízeních 2. Položka neobsahuje: X 3. Způsob měření: Udává se počet kusů kompletní konstrukce nebo práce.
P | 87 | 74F322 |  | REVIZNÍ ZPRÁVA | KUS | 1 | 0 |  | OTSKP |  | 2
PP |  |  |  | REVIZNÍ ZPRÁVA
VV |  |  |  | Výpočet množství v měrné jednotce je provedeno podle grafických a textových částí projektové dokumentace.
TS |  |  |  | 1. Položka obsahuje: – revizi autorizovaným revizním technikem na zařízeních trakčního vedení podle požadavku ČSN, včetně hodnocení 2. Položka neobsahuje: X 3. Způsob měření: Udává se počet kusů kompletní konstrukce nebo práce.
P | 88 | 74F323 |  | PROTOKOL UTZ | KUS | 1 | 0 |  | OTSKP |  | 2
PP |  |  |  | PROTOKOL UTZ
VV |  |  |  | Výpočet množství v měrné jednotce je provedeno podle grafických a textových částí projektové dokumentace.
TS |  |  |  | 1. Položka obsahuje: – protokol autorizovaným revizním technikem na zařízeních trakčního vedení podle požadavku ČSN, včetně hodnocení 2. Položka neobsahuje: X 3. Způsob měření: Udává se počet kusů kompletní konstrukce nebo práce.
P | 89 | 74F331 |  | TECHNICKÁ POMOC PŘI VÝSTAVBĚ TV | HOD | 12.833 | 0 |  | OTSKP |  | 2
PP |  |  |  | TECHNICKÁ POMOC PŘI VÝSTAVBĚ TV
VV |  |  |  | Výpočet množství v měrné jednotce je provedeno podle grafických a textových částí projektové dokumentace.
TS |  |  |  | 1. Položka obsahuje: – zajištění pracoviště TDI vč. nájmu pracovníků a poUŽITÝch mechanismů nutných k výkonu 2. Položka neobsahuje: X 3. Způsob měření: Udává se čas v hodinách.
P | 90 | 74F332 |  | VÝKON ORGANIZAČNÍCH JEDNOTEK SPRÁVCE | HOD | 38.5 | 0 |  | OTSKP |  | 2
PP |  |  |  | VÝKON ORGANIZAČNÍCH JEDNOTEK SPRÁVCE
VV |  |  |  | Výpočet množství v měrné jednotce je provedeno podle grafických a textových částí projektové dokumentace.
TS |  |  |  | 1. Položka obsahuje: – zajištění pracoviště správcem TV (zkratování TV), zajištění přejezdů správcem TV vč. nájmu pracovníků a poUŽITÝch mechanismů nutných k výkonu 2. Položka neobsahuje: X 3. Způsob měření: Udává se čas v hodinách.
SD |  | 74F4 |  | Demontáže TV
P | 81 | 74EF11 |  | HNACÍ KOLEJOVÁ VOZIDLA DEMONTÁŽNÍCH SOUPRAV PRO PRÁCE NA TV | HOD | 82 | 0 |  | OTSKP |  | 2
PP |  |  |  | HNACÍ KOLEJOVÁ VOZIDLA DEMONTÁŽNÍCH SOUPRAV PRO PRÁCE NA TV
VV |  |  |  | Výpočet množství v měrné jednotce je provedeno podle grafických a textových částí projektové dokumentace.
TS |  |  |  | 1. Položka obsahuje: – kolejové mechanizmy demontáže TV – dopravu kolejových mechanismů z mateřského depa do prostoru stavby a zpět 2. Položka neobsahuje: X 3. Způsob měření: Udává se čas v hodinách bez pohotovostních stavů vozidla.
P | 91 | 74F411 |  | DEMONTÁŽ BETONOVÝCH ZÁKLADŮ TV | M3 | 54 | 0 |  | OTSKP |  | 2
PP |  |  |  | DEMONTÁŽ BETONOVÝCH ZÁKLADŮ TV
VV |  |  |  | Výpočet množství v měrné jednotce je provedeno podle grafických a textových částí projektové dokumentace.
TS |  |  |  | 1. Položka obsahuje: – demontáž stávajícího betonového základu se všemi pomocnými doplňujícími úpravami pro uvedení do požadovaného stavu a s přepravou a dovozem potřebných mechanizmů k uvedené činnosti – naložení vybouraného materiálu na dopravní prostředek 2. Položka neobsahuje: – odvoz vybouraného materiálu – poplatek za likvidaci odpadů (nacení se dle SSD 0) 3. Způsob měření: Měří se metr krychlový.
P | 92 | 74F421 |  | DEMONTÁŽ KOTEVNÍCH SLOUPKŮ | KUS | 2 | 0 |  | OTSKP |  | 2
PP |  |  |  | DEMONTÁŽ KOTEVNÍCH SLOUPKŮ
VV |  |  |  | Výpočet množství v měrné jednotce je provedeno podle grafických a textových částí projektové dokumentace.
TS |  |  |  | 1. Položka obsahuje: – všechny náklady na demontáž stávajícího zařízení se všemi pomocnými doplňujícími úpravami pro jeho likvidaci – naložení a odvoz vybouraného materiálu 2. Položka neobsahuje: – základ – poplatek za likvidaci odpadů (nacení se dle SSD 0) 3. Způsob měření: Udává se počet kusů kompletní konstrukce nebo práce.
P | 93 | 74F422 |  | DEMONTÁŽ OCELOVÝCH STOŽÁRŮ TRUBKOVÝCH NEBO PROFILOVÝCH | KUS | 14 | 0 |  | OTSKP |  | 2
PP |  |  |  | DEMONTÁŽ OCELOVÝCH STOŽÁRŮ TRUBKOVÝCH NEBO PROFILOVÝCH
VV |  |  |  | Výpočet množství v měrné jednotce je provedeno podle grafických a textových částí projektové dokumentace.
TS |  |  |  | 1. Položka obsahuje: – všechny náklady na demontáž stávajícího zařízení se všemi pomocnými doplňujícími úpravami pro jeho likvidaci – naložení a odvoz vybouraného materiálu na určené místo pro stavbu 2. Položka neobsahuje: – poplatek za likvidaci odpadů (nacení se dle SSD 0) 3. Způsob měření: Udává se počet kusů kompletní konstrukce nebo práce.
P | 94 | 74F423 |  | DEMONTÁŽ OCELOVÝCH STOŽÁRŮ PŘÍHRADOVÝCH | KUS | 10 | 0 |  | OTSKP |  | 2
PP |  |  |  | DEMONTÁŽ OCELOVÝCH STOŽÁRŮ PŘÍHRADOVÝCH
VV |  |  |  | Výpočet množství v měrné jednotce je provedeno podle grafických a textových částí projektové dokumentace.
TS |  |  |  | 1. Položka obsahuje: – všechny náklady na demontáž stávajícího zařízení se všemi pomocnými doplňujícími úpravami pro jeho likvidaci – naložení a odvoz vybouraného materiálu na určené místo pro stavbu 2. Položka neobsahuje: – poplatek za likvidaci odpadů (nacení se dle SSD 0) 3. Způsob měření: Udává se počet kusů kompletní konstrukce nebo práce.
P | 95 | 74F425 |  | DEMONTÁŽ BRAN A KRAKORCŮ (VČETNĚ VYVĚŠENÍ A UKONČENÍ) | KUS | 1 | 0 |  | OTSKP |  | 2
PP |  |  |  | DEMONTÁŽ BRAN A KRAKORCŮ (VČETNĚ VYVĚŠENÍ A UKONČENÍ)
VV |  |  |  | Výpočet množství v měrné jednotce je provedeno podle grafických a textových částí projektové dokumentace.
TS |  |  |  | 1. Položka obsahuje: – všechny náklady na demontáž stávajícího zařízení se všemi pomocnými doplňujícími úpravami pro jeho likvidaci – naložení a odvoz vybouraného materiálu na určené místo pro stavbu 2. Položka neobsahuje: – poplatek za likvidaci odpadů (nacení se dle SSD 0) 3. Způsob měření: Udává se počet kusů kompletní konstrukce nebo práce.
P | 96 | 74F426 |  | DEMONTÁŽ MONTÁŽNÍ LÁVKY PRO ODPOJOVAČ | KUS | 1 | 0 |  | OTSKP |  | 2
PP |  |  |  | DEMONTÁŽ MONTÁŽNÍ LÁVKY PRO ODPOJOVAČ
VV |  |  |  | Výpočet množství v měrné jednotce je provedeno podle grafických a textových částí projektové dokumentace.
TS |  |  |  | 1. Položka obsahuje: – všechny náklady na demontáž stávajícího zařízení se všemi pomocnými doplňujícími úpravami pro jeho likvidaci – naložení a odvoz vybouraného materiálu na určené místo pro stavbu 2. Položka neobsahuje: – poplatek za likvidaci odpadů (nacení se dle SSD 0) 3. Způsob měření: Udává se počet kusů kompletní konstrukce nebo práce.
P | 97 | 74F427 |  | DEMONTÁŽ OVLÁDACÍ LÁVKY PRO ODPOJOVAČ VČETNĚ ŽEBŘÍKU | KUS | 1 | 0 |  | OTSKP |  | 2
PP |  |  |  | DEMONTÁŽ OVLÁDACÍ LÁVKY PRO ODPOJOVAČ VČETNĚ ŽEBŘÍKU
VV |  |  |  | Výpočet množství v měrné jednotce je provedeno podle grafických a textových částí projektové dokumentace.
TS |  |  |  | 1. Položka obsahuje: – všechny náklady na demontáž stávajícího zařízení se všemi pomocnými doplňujícími úpravami pro jeho likvidaci – naložení a odvoz vybouraného materiálu na určené místo pro stavbu 2. Položka neobsahuje: – poplatek za likvidaci odpadů (nacení se dle SSD 0) 3. Způsob měření: Udává se počet kusů kompletní konstrukce nebo práce.
P | 98 | 74F429 |  | DEMONTÁŽ NESTANDARDNÍCH KOVOVÝCH KONSTRUKCÍ | KG | 100 | 0 |  | OTSKP |  | 2
PP |  |  |  | DEMONTÁŽ NESTANDARDNÍCH KOVOVÝCH KONSTRUKCÍ
VV |  |  |  | Výpočet množství v měrné jednotce je provedeno podle grafických a textových částí projektové dokumentace.
TS |  |  |  | 1. Položka obsahuje: – všechny náklady na demontáž stávajícího zařízení se všemi pomocnými doplňujícími úpravami pro jeho likvidaci – naložení a odvoz vybouraného materiálu na určené místo pro stavbu 2. Položka neobsahuje: – poplatek za likvidaci odpadů (nacení se dle SSD 0) 3. Způsob měření: Udává se hmotnost v kilogramech.
P | 99 | 74F431 |  | DEMONTÁŽ LANOVÝCH PŘEVĚSŮ (VČETNĚ KOTVENÍ) | KUS | 1 | 0 |  | OTSKP |  | 2
PP |  |  |  | DEMONTÁŽ LANOVÝCH PŘEVĚSŮ (VČETNĚ KOTVENÍ)
VV |  |  |  | Výpočet množství v měrné jednotce je provedeno podle grafických a textových částí projektové dokumentace.
TS |  |  |  | 1. Položka obsahuje: – všechny náklady na demontáž stávajícího zařízení se všemi pomocnými doplňujícími úpravami pro jeho likvidaci – naložení a odvoz demontovaného materiálu na určené místo pro stavbu 2. Položka neobsahuje: – poplatek za likvidaci odpadů (nacení se dle SSD 0) 3. Způsob měření: Udává se počet kusů kompletní konstrukce nebo práce.
P | 100 | 74F432 |  | DEMONTÁŽ PŘÍČNÝCH LAN SMĚROVÝCH (VČETNĚ KOTVENÍ) | KUS | 2 | 0 |  | OTSKP |  | 2
PP |  |  |  | DEMONTÁŽ PŘÍČNÝCH LAN SMĚROVÝCH (VČETNĚ KOTVENÍ)
VV |  |  |  | Výpočet množství v měrné jednotce je provedeno podle grafických a textových částí projektové dokumentace.
TS |  |  |  | 1. Položka obsahuje: – všechny náklady na demontáž stávajícího zařízení se všemi pomocnými doplňujícími úpravami pro jeho likvidaci – naložení a odvoz demontovaného materiálu na určené místo pro stavbu 2. Položka neobsahuje: – poplatek za likvidaci odpadů (nacení se dle SSD 0) 3. Způsob měření: Udává se počet kusů kompletní konstrukce nebo práce.
P | 101 | 74F433 |  | DEMONTÁŽ OTOČNÝCH KONZOL TV VČETNĚ UPEVNĚNÍ | KUS | 21 | 0 |  | OTSKP |  | 2
PP |  |  |  | DEMONTÁŽ OTOČNÝCH KONZOL TV VČETNĚ UPEVNĚNÍ
VV |  |  |  | Výpočet množství v měrné jednotce je provedeno podle grafických a textových částí projektové dokumentace.
TS |  |  |  | 1. Položka obsahuje: – všechny náklady na demontáž stávajícího zařízení se všemi pomocnými doplňujícími úpravami pro jeho likvidaci – naložení a odvoz demontovaného materiálu na určené místo pro stavbu 2. Položka neobsahuje: – poplatek za likvidaci odpadů (nacení se dle SSD 0) 3. Způsob měření: Udává se počet kusů kompletní konstrukce nebo práce.
P | 102 | 74F435 |  | DEMONTÁŽ ZÁVĚSŮ TV NA BRÁNĚ | KUS | 5 | 0 |  | OTSKP |  | 2
PP |  |  |  | DEMONTÁŽ ZÁVĚSŮ TV NA BRÁNĚ
VV |  |  |  | Výpočet množství v měrné jednotce je provedeno podle grafických a textových částí projektové dokumentace.
TS |  |  |  | 1. Položka obsahuje: – všechny náklady na demontáž stávajícího zařízení se všemi pomocnými doplňujícími úpravami pro jeho likvidaci – naložení a odvoz demontovaného materiálu na určené místo pro stavbu 2. Položka neobsahuje: – poplatek za likvidaci odpadů (nacení se dle SSD 0) 3. Způsob měření: Udává se počet kusů kompletní konstrukce nebo práce.
P | 103 | 74F437 |  | DEMONTÁŽ KONZOL ZV NEBO OV VČETNĚ ZÁVĚSŮ | KUS | 17 | 0 |  | OTSKP |  | 2
PP |  |  |  | DEMONTÁŽ KONZOL ZV NEBO OV VČETNĚ ZÁVĚSŮ
VV |  |  |  | Výpočet množství v měrné jednotce je provedeno podle grafických a textových částí projektové dokumentace.
TS |  |  |  | 1. Položka obsahuje: – všechny náklady na demontáž stávajícího zařízení se všemi pomocnými doplňujícími úpravami pro jeho likvidaci – naložení a odvoz demontovaného materiálu na určené místo pro stavbu 2. Položka neobsahuje: – poplatek za likvidaci odpadů (nacení se dle SSD 0) 3. Způsob měření: Udává se počet kusů kompletní konstrukce nebo práce.
P | 104 | 74F441 |  | DEMONTÁŽ DĚLIČŮ | KUS | 1 | 0 |  | OTSKP |  | 2
PP |  |  |  | DEMONTÁŽ DĚLIČŮ
VV |  |  |  | Výpočet množství v měrné jednotce je provedeno podle grafických a textových částí projektové dokumentace.
TS |  |  |  | 1. Položka obsahuje: – všechny náklady na demontáž stávajícího zařízení se všemi pomocnými doplňujícími úpravami pro jeho likvidaci – naložení a odvoz demontovaného materiálu na určené místo pro stavbu 2. Položka neobsahuje: – poplatek za likvidaci odpadů (nacení se dle SSD 0) 3. Způsob měření: Udává se počet kusů kompletní konstrukce nebo práce.
P | 105 | 74F443 |  | DEMONTÁŽ KOTVENÍ TR NEBO NL PEVNÝCH | KUS | 6 | 0 |  | OTSKP |  | 2
PP |  |  |  | DEMONTÁŽ KOTVENÍ TR NEBO NL PEVNÝCH
VV |  |  |  | Výpočet množství v měrné jednotce je provedeno podle grafických a textových částí projektové dokumentace.
TS |  |  |  | 1. Položka obsahuje: – všechny náklady na demontáž stávajícího zařízení se všemi pomocnými doplňujícími úpravami pro jeho likvidaci – naložení a odvoz demontovaného materiálu na určené místo pro stavbu 2. Položka neobsahuje: – poplatek za likvidaci odpadů (nacení se dle SSD 0) 3. Způsob měření: Udává se počet kusů kompletní konstrukce nebo práce.
P | 106 | 74F444 |  | DEMONTÁŽ KOTVENÍ TR NEBO NL POHYBLIVÝCH | KUS | 6 | 0 |  | OTSKP |  | 2
PP |  |  |  | DEMONTÁŽ KOTVENÍ TR NEBO NL POHYBLIVÝCH
VV |  |  |  | Výpočet množství v měrné jednotce je provedeno podle grafických a textových částí projektové dokumentace.
TS |  |  |  | 1. Položka obsahuje: – všechny náklady na demontáž stávajícího zařízení se všemi pomocnými doplňujícími úpravami pro jeho likvidaci – naložení a odvoz demontovaného materiálu na určené místo pro stavbu 2. Položka neobsahuje: – poplatek za likvidaci odpadů (nacení se dle SSD 0) 3. Způsob měření: Udává se počet kusů kompletní konstrukce nebo práce.
P | 107 | 74F445 |  | DEMONTÁŽ KOTVENÍ ZV, OV, NV VČETNĚ PŘIPEVŇOVACÍCH LIŠT | KUS | 2 | 0 |  | OTSKP |  | 2
PP |  |  |  | DEMONTÁŽ KOTVENÍ ZV, OV, NV VČETNĚ PŘIPEVŇOVACÍCH LIŠT
VV |  |  |  | Výpočet množství v měrné jednotce je provedeno podle grafických a textových částí projektové dokumentace.
TS |  |  |  | 1. Položka obsahuje: – všechny náklady na demontáž stávajícího zařízení se všemi pomocnými doplňujícími úpravami pro jeho likvidaci – naložení a odvoz demontovaného materiálu na určené místo pro stavbu 2. Položka neobsahuje: – poplatek za likvidaci odpadů (nacení se dle SSD 0) 3. Způsob měření: Udává se počet kusů kompletní konstrukce nebo práce.
P | 108 | 74F446 |  | DEMONTÁŽ ODPOJOVAČE NEBO ODPÍNAČE S POHONEM VČETNĚ TÁHEL A UPEVŇOVACÍCH LIŠT | KUS | 2 | 0 |  | OTSKP |  | 2
PP |  |  |  | DEMONTÁŽ ODPOJOVAČE NEBO ODPÍNAČE S POHONEM VČETNĚ TÁHEL A UPEVŇOVACÍCH LIŠT
VV |  |  |  | Výpočet množství v měrné jednotce je provedeno podle grafických a textových částí projektové dokumentace.
TS |  |  |  | 1. Položka obsahuje: – všechny náklady na demontáž stávajícího zařízení se všemi pomocnými doplňujícími úpravami pro jeho likvidaci – naložení a odvoz demontovaného materiálu na určené místo pro stavbu 2. Položka neobsahuje: – poplatek za likvidaci odpadů (nacení se dle SSD 0) 3. Způsob měření: Udává se počet kusů kompletní konstrukce nebo práce.
P | 109 | 74F447 |  | DEMONTÁŽ KOTEVNÍ LIŠTY PŘEVĚSU NEBO SVODU Z ODPOJOVAČE | KUS | 2 | 0 |  | OTSKP |  | 2
PP |  |  |  | DEMONTÁŽ KOTEVNÍ LIŠTY PŘEVĚSU NEBO SVODU Z ODPOJOVAČE
VV |  |  |  | Výpočet množství v měrné jednotce je provedeno podle grafických a textových částí projektové dokumentace.
TS |  |  |  | 1. Položka obsahuje: – všechny náklady na demontáž stávajícího zařízení se všemi pomocnými doplňujícími úpravami pro jeho likvidaci – naložení a odvoz demontovaného materiálu na určené místo pro stavbu 2. Položka neobsahuje: – poplatek za likvidaci odpadů (nacení se dle SSD 0) 3. Způsob měření: Udává se počet kusů kompletní konstrukce nebo práce.
P | 110 | 74F452 |  | DEMONTÁŽ SVODU Z PŘEVĚSU NEBO Z ODPOJOVAČE - DVOJITÉ NEBO TROJITÉ LANO | KUS | 2 | 0 |  | OTSKP |  | 2
PP |  |  |  | DEMONTÁŽ SVODU Z PŘEVĚSU NEBO Z ODPOJOVAČE - DVOJITÉ NEBO TROJITÉ LANO
VV |  |  |  | Výpočet množství v měrné jednotce je provedeno podle grafických a textových částí projektové dokumentace.
TS |  |  |  | 1. Položka obsahuje: – všechny náklady na demontáž stávajícího zařízení se všemi pomocnými doplňujícími úpravami pro jeho likvidaci – naložení a odvoz demontovaného materiálu na určené místo pro stavbu 2. Položka neobsahuje: – poplatek za likvidaci odpadů (nacení se dle SSD 0) 3. Způsob měření: Udává se počet kusů kompletní konstrukce nebo práce.
P | 111 | 74F454 |  | DEMONTÁŽ BLESKOJISTEK A SVODIČŮ PŘEPĚTÍ | KUS | 2 | 0 |  | OTSKP |  | 2
PP |  |  |  | DEMONTÁŽ BLESKOJISTEK A SVODIČŮ PŘEPĚTÍ
VV |  |  |  | Výpočet množství v měrné jednotce je provedeno podle grafických a textových částí projektové dokumentace.
TS |  |  |  | 1. Položka obsahuje: – všechny náklady na demontáž stávajícího zařízení se všemi pomocnými doplňujícími úpravami pro jeho likvidaci – naložení a odvoz demontovaného materiálu na určené místo pro stavbu 2. Položka neobsahuje: – poplatek za likvidaci odpadů (nacení se dle SSD 0) 3. Způsob měření: Udává se počet kusů kompletní konstrukce nebo práce.
P | 112 | 74F455 |  | DEMONTÁŽ VĚŠÁKŮ TROLEJE | KUS | 242 | 0 |  | OTSKP |  | 2
PP |  |  |  | DEMONTÁŽ VĚŠÁKŮ TROLEJE
VV |  |  |  | Výpočet množství v měrné jednotce je provedeno podle grafických a textových částí projektové dokumentace.
TS |  |  |  | 1. Položka obsahuje: – všechny náklady na demontáž stávajícího zařízení se všemi pomocnými doplňujícími úpravami pro jeho likvidaci – naložení a odvoz demontovaného materiálu na určené místo pro stavbu 2. Položka neobsahuje: – poplatek za likvidaci odpadů (nacení se dle SSD 0) 3. Způsob měření: Udává se počet kusů kompletní konstrukce nebo práce.
P | 113 | 74F456 |  | DEMONTÁŽ PROUDOVÝCH PROPOJENÍ PODÉLNÝCH A PŘÍČNÝCH | KUS | 10 | 0 |  | OTSKP |  | 2
PP |  |  |  | DEMONTÁŽ PROUDOVÝCH PROPOJENÍ PODÉLNÝCH A PŘÍČNÝCH
VV |  |  |  | Výpočet množství v měrné jednotce je provedeno podle grafických a textových částí projektové dokumentace.
TS |  |  |  | 1. Položka obsahuje: – všechny náklady na demontáž stávajícího zařízení se všemi pomocnými doplňujícími úpravami pro jeho likvidaci – naložení a odvoz demontovaného materiálu na určené místo pro stavbu 2. Položka neobsahuje: – poplatek za likvidaci odpadů (nacení se dle SSD 0) 3. Způsob měření: Udává se počet kusů kompletní konstrukce nebo práce.
P | 114 | 74F457 |  | DEMONTÁŽ VLOŽENÝCH IZOLACÍ V PODÉLNÝCH A PŘÍČNÝCH POLÍCH | KUS | 16 | 0 |  | OTSKP |  | 2
PP |  |  |  | DEMONTÁŽ VLOŽENÝCH IZOLACÍ V PODÉLNÝCH A PŘÍČNÝCH POLÍCH
VV |  |  |  | Výpočet množství v měrné jednotce je provedeno podle grafických a textových částí projektové dokumentace.
TS |  |  |  | 1. Položka obsahuje: – všechny náklady na demontáž stávajícího zařízení se všemi pomocnými doplňujícími úpravami pro jeho likvidaci – naložení a odvoz demontovaného materiálu na určené místo pro stavbu 2. Položka neobsahuje: – poplatek za likvidaci odpadů (nacení se dle SSD 0) 3. Způsob měření: Udává se počet kusů kompletní konstrukce nebo práce.
P | 115 | 74F465 |  | DEMONTÁŽ TROLEJE VČETNĚ NÁSTAVKŮ STOČENÍM NA BUBEN | M | 1480 | 0 |  | OTSKP |  | 2
PP |  |  |  | DEMONTÁŽ TROLEJE VČETNĚ NÁSTAVKŮ STOČENÍM NA BUBEN
VV |  |  |  | Výpočet množství v měrné jednotce je provedeno podle grafických a textových částí projektové dokumentace.
TS |  |  |  | 1. Položka obsahuje: – všechny náklady na demontáž stávajícího zařízení se všemi pomocnými doplňujícími úpravami pro jeho likvidaci - naložení a odvoz demontovaného materiálu na určené místo pro stavbu 2. Položka neobsahuje: – poplatek za likvidaci odpadů (nacení se dle SSD 0) 3. Způsob měření: Měří se na metr délky vodiče nebo lana.
P | 116 | 74F467 |  | DEMONTÁŽ LAN NOSNÝCH VČETNĚ NÁSTAVKŮ STOČENÍM NA BUBEN | M | 1480 | 0 |  | OTSKP |  | 2
PP |  |  |  | DEMONTÁŽ LAN NOSNÝCH VČETNĚ NÁSTAVKŮ STOČENÍM NA BUBEN
VV |  |  |  | Výpočet množství v měrné jednotce je provedeno podle grafických a textových částí projektové dokumentace.
TS |  |  |  | 1. Položka obsahuje: – všechny náklady na demontáž stávajícího zařízení se všemi pomocnými doplňujícími úpravami pro jeho likvidaci - naložení a odvoz demontovaného materiálu na určené místo pro stavbu 2. Položka neobsahuje: – poplatek za likvidaci odpadů (nacení se dle SSD 0) 3. Způsob měření: Měří se na metr délky vodiče nebo lana.
P | 117 | 74F469 |  | DEMONTÁŽ LAN ZV, NV, OV STOČENÍM NA BUBEN | M | 1226 | 0 |  | OTSKP |  | 2
PP |  |  |  | DEMONTÁŽ LAN ZV, NV, OV STOČENÍM NA BUBEN
VV |  |  |  | Výpočet množství v měrné jednotce je provedeno podle grafických a textových částí projektové dokumentace.
TS |  |  |  | 1. Položka obsahuje: – všechny náklady na demontáž stávajícího zařízení se všemi pomocnými doplňujícími úpravami pro jeho likvidaci - naložení a odvoz demontovaného materiálu na určené místo pro stavbu 2. Položka neobsahuje: – poplatek za likvidaci odpadů (nacení se dle SSD 0) 3. Způsob měření: Měří se na metr délky vodiče nebo lana.
P | 118 | 74F492 |  | DEMONTÁŽ - ODVOZ (NA LIKVIDACI ODPADŮ NEBO JINÉ URČENÉ MÍSTO) | TKM | 14470 | 0 |  | OTSKP |  | 2
PP |  |  |  | DEMONTÁŽ - ODVOZ (NA LIKVIDACI ODPADŮ NEBO JINÉ URČENÉ MÍSTO)
VV |  |  |  | Výpočet množství v měrné jednotce je provedeno podle grafických a textových částí projektové dokumentace.
TS |  |  |  | 1. Položka obsahuje: – odvoz jakýmkoliv dopravním prostředkem a složení – případné překládky na trase 2. Položka neobsahuje: – naložení vybouraného materiálu na dopravní prostředek (je zahrnuto ve zdrojové položce) – poplatky za likvidaci odpadů, nacení se položkami ze ssd 0 3. Způsob měření: Výměra je součtem součinů metrů krychlových tun vybouraného materiálu v původním stavu a jednotlivých vzdáleností v kilometrech.
SD |  | 74R |  | Různé TV
P | 119 | 74R000R |  | Kontrolní zaměření základu TV | KUS | 24 | 0 |  | R - pol |  | 2
PP |  |  |  | Kontrolní zaměření základu TV
VV |  |  |  | Výpočet množství v měrné jednotce je provedeno podle grafických a textových částí projektové dokumentace.
TS |  |  |  | Položka obsahuje kontrolní geodetické zaměření základu TV po realizaci - nivelační bod, podklad pro dokumentaci skutečného provedení.Cena položky je vč. Ostatních rozpočtových nákladů
P | 120 | 74R001R |  | Vytýčení výšky TK projektované koleje | BOD | 24 | 0 |  | R - pol |  | 2
PP |  |  |  | Vytýčení výšky TK projektované koleje
VV |  |  |  | Výpočet množství v měrné jednotce je provedeno podle grafických a textových částí projektové dokumentace.
TS |  |  |  | Položka obsahuje činnost geodeta pro výstavbu TV.Cena položky je vč. Ostatních rozpočtových nákladů
P | 121 | 74R002R |  | Stabilizace plastikovým mezníkem | KUS | 24 | 0 |  | R - pol |  | 2
PP |  |  |  | Stabilizace plastikovým mezníkem
VV |  |  |  | Výpočet množství v měrné jednotce je provedeno podle grafických a textových částí projektové dokumentace.
TS |  |  |  | Položka obsahuje činnost geodeta pro výstavbu TV.Cena položky je vč. Ostatních rozpočtových nákladů
P | 122 | 74R010R |  | Zaměření skutečného stavu trakčního vedení - 1 stožár | KUS | 29 | 0 |  | R - pol |  | 2
PP |  |  |  | Zaměření skutečného stavu trakčního vedení - 1 stožár
VV |  |  |  | Výpočet množství v měrné jednotce je provedeno podle grafických a textových částí projektové dokumentace.
TS |  |  |  | Položka obsahuje geodetické práce pro evidenci skutečného stavu provedených prací na TV.Cena položky je vč. Ostatních rozpočtových nákladů
SD |  | 990 |  | Poplatky za skládky
P | 123 | R015111 |  | POPLATKY ZA LIKVIDACI ODPADŮ NEKONTAMINOVANÝCH - 17 05 04 VYTĚŽENÉ ZEMINY A HORNINY - I. TŘÍDA TĚŽITELNOSTI VČ.DOPRAVY | T | 362 | 0 |  | R - pol |  | 2
PP |  |  |  | POPLATKY ZA LIKVIDACŮ ODPADŮ NEKONTAMINOVANÝCH - 17 05 04 VYTĚŽENÉ ZEMINY A HORNINY - I. TŘÍDA TĚŽITELNOSTI VČ.DOPRAVY
VV |  |  |  | Výpočet množství v měrné jednotce je provedeno podle grafických a textových částí projektové dokumentace.
TS |  |  |  | 1. Položka obsahuje: – veškeré poplatky provozovateli skládky, recyklační linky nebo jiného zařízení na zpracování nebo likvidaci odpadů související s převzetím, uložením, zpracováním nebo likvidací odpadu, náklady spojené s dopravou odpadu z místa stavby na místo převzetí provozovatelem skládky, recyklační linky nebo jiného zařízení na zpracování nebo likvidaci odpadů. Způsob měření:Tunou se rozumí hmotnost odpadu vytříděného v souladu se zákonem č. 185/2001 Sb., o nakládání s odpady, v platném znění.
P | 124 | R015140 |  | POPLATKY ZA LIKVIDACI ODPADŮ NEKONTAMINOVANÝCH - 17 01 01 BETON Z DEMOLIC OBJEKTŮ, ZÁKLADŮ TV VČ. DOPRAVY NA SKLÁDKU | T | 117 | 0 |  | R - pol |  | 2
PP |  |  |  | POPLATKY ZA LIKVIDACŮ ODPADŮ NEKONTAMINOVANÝCH - 17 01 01 BETON Z DEMOLIC OBJEKTŮ, ZÁKLADŮ TV VČ. DOPRAVY NA SKLÁDKU
VV |  |  |  | Výpočet množství v měrné jednotce je provedeno podle grafických a textových částí projektové dokumentace.
TS |  |  |  | 1. Položka obsahuje: – veškeré poplatky provozovateli skládky, recyklační linky nebo jiného zařízení na zpracování nebo likvidaci odpadů související s převzetím, uložením, zpracováním nebo likvidací odpadu, náklady spojené s dopravou odpadu z místa stavby na místo převzetí provozovatelem skládky, recyklační linky nebo jiného zařízení na zpracování nebo likvidaci odpadů. Způsob měření:Tunou se rozumí hmotnost odpadu vytříděného v souladu se zákonem č. 185/2001 Sb., o nakládání s odpady, v platném znění.
P | 125 | R015270 |  | POPLATKY ZA LIKVIDACI ODPADŮ NEKONTAMINOVANÝCH - 17 01 03 IZOLÁTORY PORCELÁNOVÉ VČ. DOPRAVY NA SKLÁDKU | T | 3 | 0 |  | R - pol |  | 2
PP |  |  |  | POPLATKY ZA LIKVIDACŮ ODPADŮ NEKONTAMINOVANÝCH - 17 01 03 IZOLÁTORY PORCELÁNOVÉ VČ. DOPRAVY NA SKLÁDKU
VV |  |  |  | Výpočet množství v měrné jednotce je provedeno podle grafických a textových částí projektové dokumentace.
TS |  |  |  | 1. Položka obsahuje: – veškeré poplatky provozovateli skládky, recyklační linky nebo jiného zařízení na zpracování nebo likvidaci odpadů související s převzetím, uložením, zpracováním nebo likvidací odpadu, náklady spojené s dopravou odpadu z místa stavby na místo převzetí provozovatelem skládky, recyklační linky nebo jiného zařízení na zpracování nebo likvidaci odpadů. Způsob měření:Tunou se rozumí hmotnost odpadu vytříděného v souladu se zákonem č. 185/2001 Sb., o nakládání s odpady, v platném znění.
P | 126 | R015280 |  | POPLATKY ZA LIKVIDACI ODPADŮ NEKONTAMINOVANÝCH - 17 01 03 ODPOJOVAČE-OCEL, PORCELÁN 100KG VČ. DOPRAVY NA SKLÁDKU | T | 0.2 | 0 |  | R - pol |  | 2
PP |  |  |  | POPLATKY ZA LIKVIDACŮ ODPADŮ NEKONTAMINOVANÝCH - 17 01 03 ODPOJOVAČE-OCEL, PORCELÁN 100KG VČ. DOPRAVY NA SKLÁDKU
VV |  |  |  | Výpočet množství v měrné jednotce je provedeno podle grafických a textových částí projektové dokumentace.
TS |  |  |  | 1. Položka obsahuje: – veškeré poplatky provozovateli skládky, recyklační linky nebo jiného zařízení na zpracování nebo likvidaci odpadů související s převzetím, uložením, zpracováním nebo likvidací odpadu, náklady spojené s dopravou odpadu z místa stavby na místo převzetí provozovatelem skládky, recyklační linky nebo jiného zařízení na zpracování nebo likvidaci odpadů. Způsob měření:Tunou se rozumí hmotnost odpadu vytříděného v souladu se zákonem č. 185/2001 Sb., o nakládání s odpady, v platném znění.
P | 127 | R015410 |  | POPLATKY ZA LIKVIDACI ODPADŮ NEKONTAMINOVANÝCH - 16 02 14 OMEZOVAČE PŘEPĚTÍ (VVN A VN) VČ. DOPRAVY NA SKLÁDKU | T | 0.12 | 0 |  | R - pol |  | 2
PP |  |  |  | POPLATKY ZA LIKVIDACŮ ODPADŮ NEKONTAMINOVANÝCH - 16 02 14 OMEZOVAČE PŘEPĚTÍ (VVN A VN) VČ. DOPRAVY NA SKLÁDKU
VV |  |  |  | Výpočet množství v měrné jednotce je provedeno podle grafických a textových částí projektové dokumentace.
TS |  |  |  | 1. Položka obsahuje: – veškeré poplatky provozovateli skládky, recyklační linky nebo jiného zařízení na zpracování nebo likvidaci odpadů související s převzetím, uložením, zpracováním nebo likvidací odpadu, náklady spojené s dopravou odpadu z místa stavby na místo převzetí provozovatelem skládky, recyklační linky nebo jiného zařízení na zpracování nebo likvidaci odpadů. Způsob měření:Tunou se rozumí hmotnost odpadu vytříděného v souladu se zákonem č. 185/2001 Sb., o nakládání s odpady, v platném znění.

## D2_D.2.3_D.2.3.1_SO 04-01-01
ASPE10 |  |  |  | Firma: Moravia Consult | [6 empty] | 3
|  |  |  | Soupis prací objektu | [6 empty] | 3
S | Stavba: | 18-060-232-SR |  | Rekonstrukce ŽST Vsetín |  |  | SO 04-01-01 |  |  | 0,00 | 2
O | Objekt: | D2 |  | STAVEBNÍ ČÁST | [5 empty] | 15,00 | 2
O1 | Objekt: | D.2.3 |  | Trakční a energetická zařízení | [5 empty] | 21,00 | 2
O2 | Objekt: | D.2.3.1 |  | Trakční vedení
O3 | Rozpočet: | SO 04-01-01 |  | Valašská Polanka – žst. Vsetín Bečva, trakční vedení
Typ | Poř. číslo | Kód položky | Varianta | Název položky | MJ | Množství | Jednotková cena |  | Cenová soustava
[7 empty] | Jednotková | Celkem
0 | 1 | 2 | 3 | 4 | 5 | 6 | 9 | 10 | 11
SD |  | 74A |  | Základy TV
P | 1 | 74A110 |  | ZÁKLAD TV HLOUBENÝ V JAKÉKOLIV TŘÍDĚ ZEMINY | M3 | 150 | 0 |  | OTSKP |  | 2
PP |  |  |  | ZÁKLAD TV HLOUBENÝ V JAKÉKOLIV TŘÍDĚ ZEMINY
VV |  |  |  | Výpočet množství v měrné jednotce je provedeno podle grafických a textových částí projektové dokumentace.
TS |  |  |  | 1. Položka obsahuje: – zemní práce pro montáž výkopu včetně bourání zpevněných ploch, dlažby a pod., uvedení narušeného okolí do původního stavu a naložení výkopku – úpravy spojené s uvolněním prostoru pro výkop např. demontáž a montáž oplocení, zajištění výkopu před zaplavením povrchovou vodou, pažení výkopu – dodávku, dopravu, montáž, pronájem mechanizmů a demontáž bednění – dodávku, dopravu a montáž svorníkového koše, technologické výztuže, kovaných svorníků aj. – případně provedení dutiny pro upevnění stožáru TV – dodávku, dopravu a uložení betonové směsi včetně všech technologických opatření spojené s realizací základu podle TKP 2. Položka neobsahuje: – přídavnou výztuž, svorníky, koše – odvoz výkopku (viz pol. 74A150) – poplatek za likvidaci odpadů (viz SSD 0) 3. Způsob měření: Měří se metry kubické uložené betonové směsi.
P | 2 | 74A150 |  | ODVOZ ZEMINY Z VÝKOPU (NA LIKVIDACI ODPADŮ NEBO JINÉ URČENÉ MÍSTO) | M3KM | 4500 | 0 |  | OTSKP |  | 2
PP |  |  |  | ODVOZ ZEMINY Z VÝKOPU (NA LIKVIDACI ODPADŮ NEBO JINÉ URČENÉ MÍSTO)
VV |  |  |  | Výpočet množství v měrné jednotce je provedeno podle grafických a textových částí projektové dokumentace.
TS |  |  |  | 1. Položka obsahuje: – odvoz jakýmkoliv dopravním prostředkem a složení – případné překládky na trase 2. Položka neobsahuje: – naložení vybouraného materiálu na dopravní prostředek (je zahrnuto ve zdrojové položce) – poplatky za likvidaci odpadů 3. Způsob měření: Výměra je součtem součinů metrů krychlových vytěženého v rostlém (původním) stavu nebo vybouraného materiálu a jednotlivých vzdáleností v kilometrech.
P | 3 | 74A310 |  | PŘÍDAVNÁ VÝZTUŽ PRO ZÁKLAD TV | KUS | 42 | 0 |  | OTSKP |  | 2
PP |  |  |  | PŘÍDAVNÁ VÝZTUŽ PRO ZÁKLAD TV
VV |  |  |  | Výpočet množství v měrné jednotce je provedeno podle grafických a textových částí projektové dokumentace.
TS |  |  |  | 1. Položka obsahuje: – montáž, materiál a dovoz kompletní ocelové výztuže základu TV (vč. technologické) 2. Položka neobsahuje: X 3. Způsob měření: Udává se počet kusů kompletní konstrukce nebo práce.
P | 4 | 74A320 |  | KOVANÝ SVORNÍK PRO ZÁKLAD TV | KUS | 21 | 0 |  | OTSKP |  | 2
PP |  |  |  | KOVANÝ SVORNÍK PRO ZÁKLAD TV
VV |  |  |  | Výpočet množství v měrné jednotce je provedeno podle grafických a textových částí projektové dokumentace.
TS |  |  |  | 1. Položka obsahuje: – montáž, materiál, dovoz a protikorozní ošetření kovaného svorníku pro základ TV 2. Položka neobsahuje: X 3. Způsob měření: Udává se počet kusů kompletní konstrukce nebo práce.
P | 5 | 74A340 |  | KOTEVNÍ SLOUPEK PRO ZÁKLAD TV | KUS | 4 | 0 |  | OTSKP |  | 2
PP |  |  |  | KOTEVNÍ SLOUPEK PRO ZÁKLAD TV
VV |  |  |  | Výpočet množství v měrné jednotce je provedeno podle grafických a textových částí projektové dokumentace.
TS |  |  |  | 1. Položka obsahuje: – materiál, montáž a dopravné za kotevní sloupek 2. Položka neobsahuje: X 3. Způsob měření: Udává se počet kusů kompletní konstrukce nebo práce.
P | 6 | 74A350 |  | KORUGOVANÁ ROURA PRO ZÁKLAD TV | M | 5 | 0 |  | OTSKP |  | 2
PP |  |  |  | KORUGOVANÁ ROURA PRO ZÁKLAD TV
VV |  |  |  | Výpočet množství v měrné jednotce je provedeno podle grafických a textových částí projektové dokumentace.
TS |  |  |  | 1. Položka obsahuje: – materiál, dopravu a montáž korugované PVC roury, včetně zálivky a hlavičky základu 2. Položka neobsahuje: X 3. Způsob měření: Měří se metr délkový.
P | 7 | 74A450 |  | ÚPRAVA KABELŮ U ZÁKLADU TV | KUS | 7 | 0 |  | OTSKP |  | 2
PP |  |  |  | ÚPRAVA KABELŮ U ZÁKLADU TV
VV |  |  |  | Výpočet množství v měrné jednotce je provedeno podle grafických a textových částí projektové dokumentace.
TS |  |  |  | 1. Položka obsahuje: montáž a materiál – ruční výkop v průměrné hloubce 80 cm a šířce 50 cm délky 30m – pažení nebo zajištění výkopu v nezbytném rozsahu – případné čerpání vody – úpravu kabelové trasy včetně ověření polohy 2. Položka neobsahuje: X 3. Způsob měření: Udává se počet kusů kompletní konstrukce nebo práce pro jeden základ.
P | 8 | 74AF11 |  | TAŽNÉ HNACÍ VOZIDLO K PRACOVNÍM SOUPRAVÁM (PRO ZÁKLADY - MONTÁŽ) | HOD | 228 | 0 |  | OTSKP |  | 2
PP |  |  |  | TAŽNÉ HNACÍ VOZIDLO K PRACOVNÍM SOUPRAVÁM (PRO ZÁKLADY - MONTÁŽ)
VV |  |  |  | Výpočet množství v měrné jednotce je provedeno podle grafických a textových částí projektové dokumentace.
TS |  |  |  | 1. Položka obsahuje: – kolejové mechanizmy pro výstavbu základů podpěr trakčního vedení – dopravu kolejových mechanismů z mateřského depa do prostoru stavby a zpět 2. Položka neobsahuje: X 3. Způsob měření: Udává se čas v hodinách bez pohotovostních stavů vozidla.
SD |  | 74B |  | Stožáry TV
P | 9 | 74B215 |  | STOŽÁR TV OCELOVÝ TRUBKOVÝ JEDNODUCHÝ NA SVORNÍKY, TYPU TS245 NEBO TSI245, DÉLKY DO 10 M VČETNĚ | KUS | 2 | 0 |  | OTSKP |  | 2
PP |  |  |  | STOŽÁR TV OCELOVÝ TRUBKOVÝ JEDNODUCHÝ NA SVORNÍKY, TYPU TS245 NEBO TSI245, DÉLKY DO 10 M VČETNĚ
VV |  |  |  | Výpočet množství v měrné jednotce je provedeno podle grafických a textových částí projektové dokumentace.
TS |  |  |  | 1. Položka obsahuje: – montáž, materiál a dopravné stožáru typového provedení – protikorozní ošetření stožáru dle TKP – konečnou regulaci stožáru po jeho zatížení 2. Položka neobsahuje: – základovou konstrukci 3. Způsob měření: Udává se počet kusů trakčních podpěr.
P | 10 | 74B216 |  | STOŽÁR TV OCELOVÝ TRUBKOVÝ JEDNODUCHÝ NA SVORNÍKY, TYPU TS245 NEBO TSI245, DÉLKY PŘES 10 M DO 14 M VČETNĚ | KUS | 19 | 0 |  | OTSKP |  | 2
PP |  |  |  | STOŽÁR TV OCELOVÝ TRUBKOVÝ JEDNODUCHÝ NA SVORNÍKY, TYPU TS245 NEBO TSI245, DÉLKY PŘES 10 M DO 14 M VČETNĚ
VV |  |  |  | Výpočet množství v měrné jednotce je provedeno podle grafických a textových částí projektové dokumentace.
TS |  |  |  | 1. Položka obsahuje: – montáž, materiál a dopravné stožáru typového provedení – protikorozní ošetření stožáru dle TKP – konečnou regulaci stožáru po jeho zatížení 2. Položka neobsahuje: – základovou konstrukci 3. Způsob měření: Udává se počet kusů trakčních podpěr.
P | 11 | 74B603 |  | STOŽÁR TV OCELOVÝ PŘÍHRADOVÝ TYPU BP DÉLKY 11 M | KUS | 2 | 0 |  | OTSKP |  | 2
PP |  |  |  | STOŽÁR TV OCELOVÝ PŘÍHRADOVÝ TYPU BP DÉLKY 11 M
VV |  |  |  | Výpočet množství v měrné jednotce je provedeno podle grafických a textových částí projektové dokumentace.
TS |  |  |  | 1. Položka obsahuje: – montáž, materiál a dopravné stožáru typového provedení – protikorozní ošetření stožáru dle TKP – konečnou regulaci stožáru po jeho zatížení včetně podmazání patek 2. Položka neobsahuje: – základovou konstrukci 3. Způsob měření: Udává se počet kusů trakčních podpěr.
P | 12 | 74B830 |  | OCELOVÁ KONSTRUKCE NESTANDARDNÍ | KG | 100 | 0 |  | OTSKP |  | 2
PP |  |  |  | OCELOVÁ KONSTRUKCE NESTANDARDNÍ
VV |  |  |  | Výpočet množství v měrné jednotce je provedeno podle grafických a textových částí projektové dokumentace.
TS |  |  |  | 1. Položka obsahuje: – všechny náklady na materiál a montáž dodaného zařízení, protikorozně ošetřeného podle TKP se všemi pomocnými doplňujícími součástmi a pracemi s použitím mechanizmů 2. Položka neobsahuje: – základovou konstrukci 3. Způsob měření: Udává se hmotnost v kilogramech.
P | 13 | 74BF11 |  | TAŽNÉ HNACÍ VOZIDLO K PRACOVNÍM SOUPRAVÁM (PRO STOŽÁRY A BRÁNY - MONTÁŽ ) | HOD | 23 | 0 |  | OTSKP |  | 2
PP |  |  |  | TAŽNÉ HNACÍ VOZIDLO K PRACOVNÍM SOUPRAVÁM (PRO STOŽÁRY A BRÁNY - MONTÁŽ )
VV |  |  |  | Výpočet množství v měrné jednotce je provedeno podle grafických a textových částí projektové dokumentace.
TS |  |  |  | 1. Položka obsahuje: – kolejové mechanizmy pro výstavbu podpěr (stožárů, bran, výložníků nebo jiných obdobných konstrukcí) trakčního vedení – dopravu kolejových mechanismů z mateřského depa do prostoru stavby a zpět 2. Položka neobsahuje: X 3. Způsob měření: Udává se čas v hodinách bez pohotovostních stavů vozidla.
SD |  | 74C |  | Vodiče TV
P | 14 | 74C111 |  | ZÁVĚS TV NA KONZOLE BEZ PŘÍDAVNÉHO LANA | KUS | 31 | 0 |  | OTSKP |  | 2
PP |  |  |  | ZÁVĚS TV NA KONZOLE BEZ PŘÍDAVNÉHO LANA
VV |  |  |  | Výpočet množství v měrné jednotce je provedeno podle grafických a textových částí projektové dokumentace.
TS |  |  |  | 1. Položka obsahuje: – materiál a montáž vč. mechanizmů – protikorozní ošetření podle TKP 2. Položka neobsahuje: X 3. Způsob měření: Udává se počet kusů kompletní konstrukce nebo práce.
P | 15 | 74C121 |  | PŘÍPLATEK ZA PLASTOVÝ IZOLÁTOR | KUS | 70 | 0 |  | OTSKP |  | 2
PP |  |  |  | PŘÍPLATEK ZA PLASTOVÝ IZOLÁTOR
VV |  |  |  | Výpočet množství v měrné jednotce je provedeno podle grafických a textových částí projektové dokumentace.
TS |  |  |  | 1. Položka obsahuje: – příplatek na materiál, dodávku a kusové zkoušky izolátoru podle TKP (samostatně nelze položku použít) 2. Položka neobsahuje: X 3. Způsob měření: Udává se počet kusů kompletní konstrukce nebo práce.
P | 16 | 74C131 |  | VÝMĚNA IZOLÁTORU V KONZOLE, SIK NEBO LANĚ (PODÉLNÉM, PŘÍČNÉM, SMĚROVÉM) | KUS | 4 | 0 |  | OTSKP |  | 2
PP |  |  |  | VÝMĚNA IZOLÁTORU V KONZOLE, SIK NEBO LANĚ (PODÉLNÉM, PŘÍČNÉM, SMĚROVÉM)
VV |  |  |  | Výpočet množství v měrné jednotce je provedeno podle grafických a textových částí projektové dokumentace.
TS |  |  |  | 1. Položka obsahuje: – materiál, demontáž a montáž izolátoru vč. mechanizmů a spojovacího a pomocného materiálu – definitivní regulaci konzoly, SIK nebo lana 2. Položka neobsahuje: X 3. Způsob měření: Udává se počet kusů kompletní konstrukce nebo práce.
P | 17 | 74C133 |  | VÝMĚNA RAMENA KONZOLY NEBO SIK | KUS | 2 | 0 |  | OTSKP |  | 2
PP |  |  |  | VÝMĚNA RAMENA KONZOLY NEBO SIK
VV |  |  |  | Výpočet množství v měrné jednotce je provedeno podle grafických a textových částí projektové dokumentace.
TS |  |  |  | 1. Položka obsahuje: – materiál, demontáž a montáž trubkového ramena konzoly nebo SIK vč. mechanizmů a spojovacího a pomocného materiálu – definitivní regulaci konzoly, SIK nebo lana 2. Položka neobsahuje: X 3. Způsob měření: Udává se počet kusů kompletní konstrukce nebo práce.
P | 18 | 74C134 |  | VÝŠKOVÁ A SMĚROVÁ REGULACE KONZOLY NEBO SIK | KUS | 4 | 0 |  | OTSKP |  | 2
PP |  |  |  | VÝŠKOVÁ A SMĚROVÁ REGULACE KONZOLY NEBO SIK
VV |  |  |  | Výpočet množství v měrné jednotce je provedeno podle grafických a textových částí projektové dokumentace.
TS |  |  |  | 1. Položka obsahuje: – uvolnění a montáž stávajících závěsů troleje a nosného lana vč. potřebných mechanizmů, pomůcek a měření 2. Položka neobsahuje: – závěs TV 3. Způsob měření: Udává se počet kusů kompletní konstrukce nebo práce.
P | 19 | 74C135 |  | SVISLÝ POSUN KONZOLY NA STOŽÁRU | KUS | 4 | 0 |  | OTSKP |  | 2
PP |  |  |  | SVISLÝ POSUN KONZOLY NA STOŽÁRU
VV |  |  |  | Výpočet množství v měrné jednotce je provedeno podle grafických a textových částí projektové dokumentace.
TS |  |  |  | 1. Položka obsahuje: – demontáž a montáž konzoly vč. mechanizmů a měření – definitivní regulaci konzoly 2. Položka neobsahuje: – konzolu a upevňovací materiál 3. Způsob měření: Udává se počet kusů kompletní konstrukce nebo práce.
P | 20 | 74C312 |  | VĚŠÁK TROLEJE ZÁKLADNÍ (PEVNÝ NEBO KLUZNÝ) | KUS | 215 | 0 |  | OTSKP |  | 2
PP |  |  |  | VĚŠÁK TROLEJE ZÁKLADNÍ (PEVNÝ NEBO KLUZNÝ)
VV |  |  |  | Výpočet množství v měrné jednotce je provedeno podle grafických a textových částí projektové dokumentace.
TS |  |  |  | 1. Položka obsahuje: – všechny náklady na montáž a materiál dodaného zařízení protikorozně ošetřeného podle TKP se všemi pomocnými doplňujícími součástmi a pracemi s použitím mechanizmů 2. Položka neobsahuje: X 3. Způsob měření: Udává se počet kusů kompletní konstrukce nebo práce.
P | 21 | 74C315 |  | PROUDOVÉ PROPOJENÍ PODÉLNÝCH POLÍ | KUS | 9 | 0 |  | OTSKP |  | 2
PP |  |  |  | PROUDOVÉ PROPOJENÍ PODÉLNÝCH POLÍ
VV |  |  |  | Výpočet množství v měrné jednotce je provedeno podle grafických a textových částí projektové dokumentace.
TS |  |  |  | 1. Položka obsahuje: – všechny náklady na montáž a materiál dodaného zařízení protikorozně ošetřeného podle TKP se všemi pomocnými doplňujícími součástmi a pracemi s použitím mechanizmů 2. Položka neobsahuje: X 3. Způsob měření: Udává se počet kusů kompletní konstrukce nebo práce.
P | 22 | 74C321 |  | SPOJKA LAN A TROLEJÍ NEIZOLOVANÁ | KUS | 2 | 0 |  | OTSKP |  | 2
PP |  |  |  | SPOJKA LAN A TROLEJÍ NEIZOLOVANÁ
VV |  |  |  | Výpočet množství v měrné jednotce je provedeno podle grafických a textových částí projektové dokumentace.s
TS |  |  |  | 1. Položka obsahuje: – všechny náklady na montáž a materiál dodaného zařízení protikorozně ošetřeného podle TKP se všemi pomocnými doplňujícími součástmi a pracemi s použitím mechanizmů 2. Položka neobsahuje: X 3. Způsob měření: Udává se počet kusů kompletní konstrukce nebo práce.
P | 23 | 74C322 |  | SPOJKA LAN A TROLEJÍ IZOLOVANÁ | KUS | 21 | 0 |  | OTSKP |  | 2
PP |  |  |  | SPOJKA LAN A TROLEJÍ IZOLOVANÁ
VV |  |  |  | Výpočet množství v měrné jednotce je provedeno podle grafických a textových částí projektové dokumentace.
TS |  |  |  | 1. Položka obsahuje: – všechny náklady na montáž a materiál dodaného zařízení protikorozně ošetřeného podle TKP se všemi pomocnými doplňujícími součástmi a pracemi s použitím mechanizmů 2. Položka neobsahuje: X 3. Způsob měření: Udává se počet kusů kompletní konstrukce nebo práce.
P | 24 | 74C323 |  | SPOJKA TROLEJÍ SJÍZDNÁ | KUS | 2 | 0 |  | OTSKP |  | 2
PP |  |  |  | SPOJKA TROLEJÍ SJÍZDNÁ
VV |  |  |  | Výpočet množství v měrné jednotce je provedeno podle grafických a textových částí projektové dokumentace.
TS |  |  |  | 1. Položka obsahuje: – všechny náklady na montáž a materiál dodaného zařízení protikorozně ošetřeného podle TKP se všemi pomocnými doplňujícími součástmi a pracemi s použitím mechanizmů 2. Položka neobsahuje: X 3. Způsob měření: Udává se počet kusů kompletní konstrukce nebo práce.
P | 25 | 74C341 |  | PEVNÝ BOD KOMPENZOVANÉ SESTAVY | KUS | 2 | 0 |  | OTSKP |  | 2
PP |  |  |  | PEVNÝ BOD KOMPENZOVANÉ SESTAVY
VV |  |  |  | Výpočet množství v měrné jednotce je provedeno podle grafických a textových částí projektové dokumentace.
TS |  |  |  | 1. Položka obsahuje: – všechny náklady na montáž a materiál dodaného zařízení protikorozně ošetřeného podle TKP se všemi pomocnými doplňujícími součástmi a pracemi s použitím mechanizmů 2. Položka neobsahuje: X 3. Způsob měření: Udává se počet kusů kompletní konstrukce nebo práce.
P | 26 | 74C342 |  | KOTVENÍ PEVNÉHO BODU NA STOŽÁRU (VŠECH TYPŮ), 1 LANO | KUS | 4 | 0 |  | OTSKP |  | 2
PP |  |  |  | KOTVENÍ PEVNÉHO BODU NA STOŽÁRU (VŠECH TYPŮ), 1 LANO
VV |  |  |  | Výpočet množství v měrné jednotce je provedeno podle grafických a textových částí projektové dokumentace.
TS |  |  |  | 1. Položka obsahuje: – všechny náklady na montáž a materiál dodaného zařízení protikorozně ošetřeného podle TKP se všemi pomocnými doplňujícími součástmi a pracemi s použitím mechanizmů 2. Položka neobsahuje: X 3. Způsob měření: Udává se počet kusů kompletní konstrukce nebo práce.
P | 27 | 74C351 |  | LANO PEVNÝCH BODŮ A ODTAHŮ 50 MM2 BZ NEBO FE | M | 167 | 0 |  | OTSKP |  | 2
PP |  |  |  | LANO PEVNÝCH BODŮ A ODTAHŮ 50 MM2 BZ NEBO FE
VV |  |  |  | Výpočet množství v měrné jednotce je provedeno podle grafických a textových částí projektové dokumentace.
TS |  |  |  | 1. Položka obsahuje: – všechny náklady na materiál dodaného zařízení – cena položky je vč. ostatních rozpočtových nákladů 2. Položka neobsahuje: X 3. Způsob měření: Měří se metr délkový v ose vodiče nebo lana.
P | 28 | 74C513 |  | POHYBLIVÉ KOTVENÍ SESTAVY TV NA STOŽÁRU - 15 KN | KUS | 5 | 0 |  | OTSKP |  | 2
PP |  |  |  | POHYBLIVÉ KOTVENÍ SESTAVY TV NA STOŽÁRU - 15 KN
VV |  |  |  | Výpočet množství v měrné jednotce je provedeno podle grafických a textových částí projektové dokumentace.
TS |  |  |  | 1. Položka obsahuje: – všechny náklady na montáž a materiál dodaného zařízení protikorozně ošetřeného podle TKP se všemi pomocnými doplňujícími součástmi a pracemi s použitím mechanizmů – cena položky je vč. ostatních rozpočtových nákladů 2. Položka neobsahuje: X 3. Způsob měření: Udává se počet kusů kompletní konstrukce nebo práce.
P | 29 | 74C564 |  | PŘEVĚŠENÍ TROLEJOVÉHO VEDENÍ VČETNĚ ÚPRAVY VĚŠÁKŮ | M | 185 | 0 |  | OTSKP |  | 2
PP |  |  |  | PŘEVĚŠENÍ TROLEJOVÉHO VEDENÍ VČETNĚ ÚPRAVY VĚŠÁKŮ
VV |  |  |  | Výpočet množství v měrné jednotce je provedeno podle grafických a textových částí projektové dokumentace.
TS |  |  |  | 1. Položka obsahuje: – všechny náklady na montáž a demontáž dodaného zařízení se všemi pomocnými doplňujícími součástmi – cena položky je vč. ostatních rozpočtových nákladů 2. Položka neobsahuje: X 3. Způsob měření: Měří se metr délkový v ose vodiče nebo lana.
P | 30 | 74C572 |  | TAŽENÍ NOSNÉHO LANA 70 MM2 BZ, FE | M | 512 | 0 |  | OTSKP |  | 2
PP |  |  |  | TAŽENÍ NOSNÉHO LANA 70 MM2 BZ, FE
VV |  |  |  | Výpočet množství v měrné jednotce je provedeno podle grafických a textových částí projektové dokumentace.
TS |  |  |  | 1. Položka obsahuje: – všechny náklady na montáž a materiál dodaného zařízení se všemi pomocnými doplňujícími součástmi – cena položky je vč. ostatních rozpočtových nákladů 2. Položka neobsahuje: X 3. Způsob měření: Měří se metr délkový v ose vodiče nebo lana.
P | 31 | 74C573 |  | TAŽENÍ NOSNÉHO LANA 120 MM2 CU | M | 1142 | 0 |  | OTSKP |  | 2
PP |  |  |  | TAŽENÍ NOSNÉHO LANA 120 MM2 CU
VV |  |  |  | Výpočet množství v měrné jednotce je provedeno podle grafických a textových částí projektové dokumentace.
TS |  |  |  | 1. Položka obsahuje: – všechny náklady na montáž a materiál dodaného zařízení se všemi pomocnými doplňujícími součástmi – cena položky je vč. ostatních rozpočtových nákladů 2. Položka neobsahuje: X 3. Způsob měření: Měří se metr délkový v ose vodiče nebo lana.
P | 32 | 74C584 |  | TAŽENÍ TROLEJE 150 MM2 CU | M | 1298 | 0 |  | OTSKP |  | 2
PP |  |  |  | TAŽENÍ TROLEJE 150 MM2 CU
VV |  |  |  | Výpočet množství v měrné jednotce je provedeno podle grafických a textových částí projektové dokumentace.
TS |  |  |  | 1. Položka obsahuje: – všechny náklady na montáž a materiál dodaného zařízení se všemi pomocnými doplňujícími součástmi – cena položky je vč. ostatních rozpočtových nákladů 2. Položka neobsahuje: X 3. Způsob měření: Měří se metr délkový v ose vodiče nebo lana.
P | 33 | 74C591 |  | VÝŠKOVÁ REGULACE TROLEJE | M | 4079 | 0 |  | OTSKP |  | 2
PP |  |  |  | VÝŠKOVÁ REGULACE TROLEJE
VV |  |  |  | Výpočet množství v měrné jednotce je provedeno podle grafických a textových částí projektové dokumentace.
TS |  |  |  | 1. Položka obsahuje: – všechny náklady na regulaci troleje s použitím mechanizmů – cena položky je vč. ostatních rozpočtových nákladů 2. Položka neobsahuje: X 3. Způsob měření: Měří se metr délkový v ose vodiče nebo lana.
P | 34 | 74C596 |  | ZAJIŠTĚNÍ KOTVENÍ NL A TR VŠECH SESTAV | KUS | 38 | 0 |  | OTSKP |  | 2
PP |  |  |  | ZAJIŠTĚNÍ KOTVENÍ NL A TR VŠECH SESTAV
VV |  |  |  | Výpočet množství v měrné jednotce je provedeno podle grafických a textových částí projektové dokumentace.
TS |  |  |  | 1. Položka obsahuje: – všechny náklady na regulaci kotvení se všemi pomocnými doplňujícími pracemi vč,mechanismů 2. Položka neobsahuje: X 3. Způsob měření: Udává se počet kusů kompletní konstrukce nebo práce.
P | 35 | 74C5A1 |  | DEFINITIVNÍ REGULACE POHYBLIVÉHO KOTVENÍ TROLEJE | KUS | 6 | 0 |  | OTSKP |  | 2
PP |  |  |  | DEFINITIVNÍ REGULACE POHYBLIVÉHO KOTVENÍ TROLEJE
VV |  |  |  | Výpočet množství v měrné jednotce je provedeno podle grafických a textových částí projektové dokumentace.
TS |  |  |  | 1. Položka obsahuje: – všechny náklady na regulaci kotvení se všemi pomocnými doplňujícími pracemi vč,mechanismů 2. Položka neobsahuje: X 3. Způsob měření: Udává se počet kusů kompletní konstrukce nebo práce.
P | 36 | 74C5A2 |  | DEFINITIVNÍ REGULACE POHYBLIVÉHO KOTVENÍ NOSNÉHO LANA | KUS | 6 | 0 |  | OTSKP |  | 2
PP |  |  |  | DEFINITIVNÍ REGULACE POHYBLIVÉHO KOTVENÍ NOSNÉHO LANA
VV |  |  |  | Výpočet množství v měrné jednotce je provedeno podle grafických a textových částí projektové dokumentace.
TS |  |  |  | 1. Položka obsahuje: – všechny náklady na regulaci kotvení se všemi pomocnými doplňujícími pracemi vč,mechanismů 2. Položka neobsahuje: X 3. Způsob měření: Udává se počet kusů kompletní konstrukce nebo práce.
P | 37 | 74C611 |  | PŘIPEVNĚNÍ JEDNOSTRANNÉ LIŠTY PRO KOTVENÍ ZV, NV, OV | KUS | 1 | 0 |  | OTSKP |  | 2
PP |  |  |  | PŘIPEVNĚNÍ JEDNOSTRANNÉ LIŠTY PRO KOTVENÍ ZV, NV, OV
VV |  |  |  | Výpočet množství v měrné jednotce je provedeno podle grafických a textových částí projektové dokumentace.
TS |  |  |  | 1. Položka obsahuje: – všechny náklady na montáž a materiál dodaného zařízení protikorozně ošetřeného podle TKP se všemi pomocnými doplňujícími součástmi a pracemi s použitím mechanizmů – cena položky je vč. ostatních rozpočtových nákladů 2. Položka neobsahuje: X 3. Způsob měření: Udává se počet kusů kompletní konstrukce nebo práce.
P | 38 | 74C612 |  | PŘIPEVNĚNÍ OBOUSTRANNÉ LIŠTY PRO KOTVENÍ ZV, NV, OV | KUS | 2 | 0 |  | OTSKP |  | 2
PP |  |  |  | PŘIPEVNĚNÍ OBOUSTRANNÉ LIŠTY PRO KOTVENÍ ZV, NV, OV
VV |  |  |  | Výpočet množství v měrné jednotce je provedeno podle grafických a textových částí projektové dokumentace.
TS |  |  |  | 1. Položka obsahuje: – všechny náklady na montáž a materiál dodaného zařízení protikorozně ošetřeného podle TKP se všemi pomocnými doplňujícími součástmi a pracemi s použitím mechanizmů – cena položky je vč. ostatních rozpočtových nákladů 2. Položka neobsahuje: X 3. Způsob měření: Udává se počet kusů kompletní konstrukce nebo práce.
P | 39 | 74C621 |  | KOTVENÍ 1-3 LAN ZV, NV, OV S JEDNODUCHÝMI IZOLÁTORY | KUS | 3 | 0 |  | OTSKP |  | 2
PP |  |  |  | KOTVENÍ 1-3 LAN ZV, NV, OV S JEDNODUCHÝMI IZOLÁTORY
VV |  |  |  | Výpočet množství v měrné jednotce je provedeno podle grafických a textových částí projektové dokumentace.
TS |  |  |  | 1. Položka obsahuje: – všechny náklady na montáž a materiál dodaného zařízení protikorozně ošetřeného podle TKP se všemi pomocnými doplňujícími součástmi a pracemi s použitím mechanizmů – cena položky je vč. ostatních rozpočtových nákladů 2. Položka neobsahuje: X 3. Způsob měření: Udává se počet kusů kompletní konstrukce nebo práce.
P | 40 | 74C631 |  | PŘIPEVNĚNÍ KONZOLY ZV, NV, OV PRO SVISLÝ ZÁVĚS NA STOŽÁR | KUS | 3 | 0 |  | OTSKP |  | 2
PP |  |  |  | PŘIPEVNĚNÍ KONZOLY ZV, NV, OV PRO SVISLÝ ZÁVĚS NA STOŽÁR
VV |  |  |  | Výpočet množství v měrné jednotce je provedeno podle grafických a textových částí projektové dokumentace.
TS |  |  |  | 1. Položka obsahuje: – všechny náklady na montáž a materiál dodaného zařízení protikorozně ošetřeného podle TKP se všemi pomocnými doplňujícími součástmi a pracemi s použitím mechanizmů – cena položky je vč. ostatních rozpočtových nákladů 2. Položka neobsahuje: X 3. Způsob měření: Udává se počet kusů kompletní konstrukce nebo práce.
P | 41 | 74C632 |  | PŘIPEVNĚNÍ KONZOLY ZV, NV, OV PRO "V" ZÁVĚS NA STOŽÁR | KUS | 25 | 0 |  | OTSKP |  | 2
PP |  |  |  | PŘIPEVNĚNÍ KONZOLY ZV, NV, OV PRO "V" ZÁVĚS NA STOŽÁR
VV |  |  |  | Výpočet množství v měrné jednotce je provedeno podle grafických a textových částí projektové dokumentace.
TS |  |  |  | 1. Položka obsahuje: – všechny náklady na montáž a materiál dodaného zařízení protikorozně ošetřeného podle TKP se všemi pomocnými doplňujícími součástmi a pracemi s použitím mechanizmů – cena položky je vč. ostatních rozpočtových nákladů 2. Položka neobsahuje: X 3. Způsob měření: Udává se počet kusů kompletní konstrukce nebo práce.
P | 42 | 74C641 |  | SVISLÝ ZÁVĚS 1-2 LAN ZV, NV, OV | KUS | 3 | 0 |  | OTSKP |  | 2
PP |  |  |  | SVISLÝ ZÁVĚS 1-2 LAN ZV, NV, OV
VV |  |  |  | Výpočet množství v měrné jednotce je provedeno podle grafických a textových částí projektové dokumentace.
TS |  |  |  | 1. Položka obsahuje: – všechny náklady na montáž a materiál dodaného zařízení protikorozně ošetřeného podle TKP se všemi pomocnými doplňujícími součástmi a pracemi s použitím mechanizmů – cena položky je vč. ostatních rozpočtových nákladů 2. Položka neobsahuje: X 3. Způsob měření: Udává se počet kusů kompletní konstrukce nebo práce.
P | 43 | 74C643 |  | V ZÁVĚS 1-2 LAN ZV, NV, OV | KUS | 25 | 0 |  | OTSKP |  | 2
PP |  |  |  | V ZÁVĚS 1-2 LAN ZV, NV, OV
VV |  |  |  | Výpočet množství v měrné jednotce je provedeno podle grafických a textových částí projektové dokumentace.
TS |  |  |  | 1. Položka obsahuje: – všechny náklady na montáž a materiál dodaného zařízení protikorozně ošetřeného podle TKP se všemi pomocnými doplňujícími součástmi a pracemi s použitím mechanizmů – cena položky je vč. ostatních rozpočtových nákladů 2. Položka neobsahuje: X 3. Způsob měření: Udává se počet kusů kompletní konstrukce nebo práce.
P | 44 | 74C652 |  | PROUDOVÉ SPOJENÍ DVOU LAN ZV, NV, OV | KUS | 2 | 0 |  | OTSKP |  | 2
PP |  |  |  | PROUDOVÉ SPOJENÍ DVOU LAN ZV, NV, OV
VV |  |  |  | Výpočet množství v měrné jednotce je provedeno podle grafických a textových částí projektové dokumentace.
TS |  |  |  | 1. Položka obsahuje: – všechny náklady na montáž a materiál dodaného zařízení protikorozně ošetřeného podle TKP se všemi pomocnými doplňujícími součástmi a pracemi s použitím mechanizmů – cena položky je vč. ostatních rozpočtových nákladů 2. Položka neobsahuje: X 3. Způsob měření: Udává se počet kusů kompletní konstrukce nebo práce.
P | 45 | 74C655 |  | PŘIPOJENÍ ZV, NV, OV 1-2 LANA NA TV | KUS | 8 | 0 |  | OTSKP |  | 2
PP |  |  |  | PŘIPOJENÍ ZV, NV, OV 1-2 LANA NA TV
VV |  |  |  | Výpočet množství v měrné jednotce je provedeno podle grafických a textových částí projektové dokumentace.
TS |  |  |  | 1. Položka obsahuje: – všechny náklady na montáž a materiál dodaného zařízení protikorozně ošetřeného podle TKP se všemi pomocnými doplňujícími součástmi a pracemi s použitím mechanizmů – cena položky je vč. ostatních rozpočtových nákladů 2. Položka neobsahuje: X 3. Způsob měření: Udává se počet kusů kompletní konstrukce nebo práce.
P | 46 | 74C671 |  | TAŽENÍ LANA PRO ZV, NV, OV - 120 MM2 CU | M | 1175 | 0 |  | OTSKP |  | 2
PP |  |  |  | TAŽENÍ LANA PRO ZV, NV, OV - 120 MM2 CU
VV |  |  |  | Výpočet množství v měrné jednotce je provedeno podle grafických a textových částí projektové dokumentace.
TS |  |  |  | 1. Položka obsahuje: – všechny náklady na montáž a materiál dodaného zařízení protikorozně ošetřeného podle TKP se všemi pomocnými doplňujícími součástmi a pracemi s použitím mechanizmů – cena položky je vč. ostatních rozpočtových nákladů 2. Položka neobsahuje: X 3. Způsob měření: Měří se metr délkový v ose vodiče nebo lana.
P | 47 | 74C733 |  | PROUDOVÉ PROPOJENÍ SESTAV TV | KUS | 3 | 0 |  | OTSKP |  | 2
PP |  |  |  | PROUDOVÉ PROPOJENÍ SESTAV TV
VV |  |  |  | Výpočet množství v měrné jednotce je provedeno podle grafických a textových částí projektové dokumentace.
TS |  |  |  | 1. Položka obsahuje: – všechny náklady na montáž a materiál dodaného zařízení protikorozně ošetřeného podle TKP se všemi pomocnými doplňujícími součástmi a pracemi s použitím mechanizmů – cena položky je vč. ostatních rozpočtových nákladů 2. Položka neobsahuje: X 3. Způsob měření: Udává se počet kusů kompletní konstrukce nebo práce.
P | 48 | 74C810 |  | UPEVNĚNÍ KONZOLY - STŘEDOVÉ, STRANOVÉ | KUS | 54 | 0 |  | OTSKP |  | 2
PP |  |  |  | UPEVNĚNÍ KONZOLY - STŘEDOVÉ, STRANOVÉ
VV |  |  |  | Výpočet množství v měrné jednotce je provedeno podle grafických a textových částí projektové dokumentace.
TS |  |  |  | 1. Položka obsahuje: – všechny náklady na montáž a materiál dodaného zařízení protikorozně ošetřeného podle TKP se všemi pomocnými doplňujícími součástmi a pracemi s použitím mechanizmů – cena položky je vč. ostatních rozpočtových nákladů 2. Položka neobsahuje: X 3. Způsob měření: Udává se počet kusů kompletní konstrukce nebo práce.
P | 49 | 74C820 |  | UPEVNĚNÍ DVOU KONZOL | KUS | 4 | 0 |  | OTSKP |  | 2
PP |  |  |  | UPEVNĚNÍ DVOU KONZOL
VV |  |  |  | Výpočet množství v měrné jednotce je provedeno podle grafických a textových částí projektové dokumentace.
TS |  |  |  | 1. Položka obsahuje: – všechny náklady na montáž a materiál dodaného zařízení protikorozně ošetřeného podle TKP se všemi pomocnými doplňujícími součástmi a pracemi s použitím mechanizmů – cena položky je vč. ostatních rozpočtových nákladů 2. Položka neobsahuje: X 3. Způsob měření: Udává se počet kusů kompletní konstrukce nebo práce.
P | 50 | 74C964 |  | PŘIPEVNĚNÍ NÁVĚSTNÍHO ŠTÍTU DO SESTAVY TV | KUS | 1 | 0 |  | OTSKP |  | 2
PP |  |  |  | PŘIPEVNĚNÍ NÁVĚSTNÍHO ŠTÍTU DO SESTAVY TV
VV |  |  |  | Výpočet množství v měrné jednotce je provedeno podle grafických a textových částí projektové dokumentace.
TS |  |  |  | 1. Položka obsahuje: – všechny náklady na montáž a materiál dodaného zařízení protikorozně ošetřeného podle TKP se všemi pomocnými doplňujícími součástmi a pracemi s použitím mechanizmů – cena položky je vč. ostatních rozpočtových nákladů 2. Položka neobsahuje: X 3. Způsob měření: Udává se počet kusů kompletní konstrukce nebo práce.
P | 51 | 74C967 |  | VÝSTRAŽNÁ TABULKA NA STOŽÁRU TV NEBO KONSTRUKCI | KUS | 6 | 0 |  | OTSKP |  | 2
PP |  |  |  | VÝSTRAŽNÁ TABULKA NA STOŽÁRU TV NEBO KONSTRUKCI
VV |  |  |  | Výpočet množství v měrné jednotce je provedeno podle grafických a textových částí projektové dokumentace.
TS |  |  |  | 1. Položka obsahuje: – všechny náklady na montáž a materiál dodaného zařízení protikorozně ošetřeného podle TKP se všemi pomocnými doplňujícími součástmi a pracemi s použitím mechanizmů – cena položky je vč. ostatních rozpočtových nákladů 2. Položka neobsahuje: X 3. Způsob měření: Udává se počet kusů kompletní konstrukce nebo práce.
P | 52 | 74C968 |  | TABULKA ČÍSLOVÁNÍ STOŽÁRU NEBO POHONU ODPOJOVAČE | KUS | 21 | 0 |  | OTSKP |  | 2
PP |  |  |  | TABULKA ČÍSLOVÁNÍ STOŽÁRU NEBO POHONU ODPOJOVAČE
VV |  |  |  | Výpočet množství v měrné jednotce je provedeno podle grafických a textových částí projektové dokumentace.
TS |  |  |  | 1. Položka obsahuje: – všechny náklady na montáž a materiál dodaného zařízení protikorozně ošetřeného podle TKP se všemi pomocnými doplňujícími součástmi a pracemi s použitím mechanizmů – cena položky je vč. ostatních rozpočtových nákladů 2. Položka neobsahuje: X 3. Způsob měření: Udává se počet kusů kompletní konstrukce nebo práce.
P | 53 | 74C973 |  | ÚPRAVY STÁVAJÍCÍHO TV - PROVIZORNÍ STAVY ZA 100 M ZPROVOZŇOVANÉ SKUPINY | KUS | 38 | 0 |  | OTSKP |  | 2
PP |  |  |  | ÚPRAVY STÁVAJÍCÍHO TV - PROVIZORNÍ STAVY ZA 100 M ZPROVOZŇOVANÉ SKUPINY
VV |  |  |  | Výpočet množství v měrné jednotce je provedeno podle grafických a textových částí projektové dokumentace.
TS |  |  |  | 1. Položka obsahuje: – veškeré další práce a úpravy na stávajícím TV, nutné ke zprovoznění TV 2. Položka neobsahuje: X 3. Způsob měření: Udává se počet kusů kompletní konstrukce nebo práce.
P | 54 | 74C975 |  | AKTUALIZACE TV DLE KOLEJOVÝCH POSTUPŮ ZA 100 M ZPROVOZŇOVANÉ SKUPINY | KUS | 26 | 0 |  | OTSKP |  | 2
PP |  |  |  | AKTUALIZACE TV DLE KOLEJOVÝCH POSTUPŮ ZA 100 M ZPROVOZŇOVANÉ SKUPINY
VV |  |  |  | Výpočet množství v měrné jednotce je provedeno podle grafických a textových částí projektové dokumentace.
TS |  |  |  | 1. Položka obsahuje: – veškeré další práce na aktualizaci TV po každém stavebním postupu 2. Položka neobsahuje: X 3. Způsob měření: Udává se počet kusů kompletní konstrukce nebo práce.
P | 55 | 74CF11 |  | TAŽNÉ HNACÍ VOZIDLO K PRACOVNÍM SOUPRAVÁM (PRO VODIČE - MONTÁŽ) | HOD | 364 | 0 |  | OTSKP |  | 2
PP |  |  |  | TAŽNÉ HNACÍ VOZIDLO K PRACOVNÍM SOUPRAVÁM (PRO VODIČE - MONTÁŽ)
VV |  |  |  | Výpočet množství v měrné jednotce je provedeno podle grafických a textových částí projektové dokumentace.
TS |  |  |  | 1. Položka obsahuje: – kolejové mechanizmy pro výstavbu trakčního vedení – dopravu kolejových mechanismů z mateřského depa do prostoru stavby a zpět 2. Položka neobsahuje: X 3. Způsob měření: Udává se čas v hodinách bez pohotovostních stavů vozidla.
P | 95 | R74C112 |  | SVORKA ZÁVĚSU POSUVNÁ BEZ IZOLÁTORU | KUS | 4 | 0 |  | R - pol |  | 2
PP |  |  |  | SVORKA ZÁVĚSU POSUVNÁ BEZ IZOLÁTORU
VV |  |  |  | Výpočet množství v měrné jednotce je provedeno podle grafických a textových částí projektové dokumentace.
TS |  |  |  | 2. Položka obsahuje: – materiál a montáž vč. mechanizmů – protikorozní ošetření podle TKP2. Položka neobsahuje: X3. Způsob měření:Udává se počet kusů kompletní konstrukce nebo práce.
SD |  | 74F2 |  | Revize, zkoušky a měření TV
P | 57 | 74F311 |  | MĚŘENÍ PARAMETRŮ TV DYNAMICKÉ (MĚŘÍCÍM VOZEM) | KM | 1.298 | 0 |  | OTSKP |  | 2
PP |  |  |  | MĚŘENÍ PARAMETRŮ TV DYNAMICKÉ (MĚŘÍCÍM VOZEM)
VV |  |  |  | Výpočet množství v měrné jednotce je provedeno podle grafických a textových částí projektové dokumentace.
TS |  |  |  | 1. Položka obsahuje: – pronájem měřící soupravy včetně pracovníků pro uvedná měření, kolejové mechanizmy, vyhodnocení a závěry z měření TV – dopravu kolejových mechanismů z mateřského depa do prostoru stavby a zpět 2. Položka neobsahuje: X 3. Způsob měření: Měří se projeté kilometry při měření, tj. bez režijních jízd.
P | 58 | 74F312 |  | MĚŘENÍ PARAMETRŮ TV STATICKÉ | KM | 1.298 | 0 |  | OTSKP |  | 2
PP |  |  |  | MĚŘENÍ PARAMETRŮ TV STATICKÉ
VV |  |  |  | Výpočet množství v měrné jednotce je provedeno podle grafických a textových částí projektové dokumentace.
TS |  |  |  | 1. Položka obsahuje: – měření parametrů TV pro revizi a dokumentaci skutečného provedení – dopravu kolejových mechanismů z mateřského depa do prostoru stavby a zpět 2. Položka neobsahuje: X 3. Způsob měření: Měří se projeté kilometry při měření, tj. bez režijních jízd.
P | 59 | 74F313 |  | MĚŘENÍ ELEKTRICKÝCH VLASTNOSTÍ TV | KUS | 1 | 0 |  | OTSKP |  | 2
PP |  |  |  | MĚŘENÍ ELEKTRICKÝCH VLASTNOSTÍ TV
VV |  |  |  | Výpočet množství v měrné jednotce je provedeno podle grafických a textových částí projektové dokumentace.
TS |  |  |  | 1. Položka obsahuje: – měření elektrických parametrů TV pro zpracování revize – dopravu kolejových mechanismů z mateřského depa do prostoru stavby a zpět 2. Položka neobsahuje: X 3. Způsob měření: Měří se projeté kilometry při měření, tj. bez režijních jízd.
P | 60 | 74F314 |  | MĚŘENÍ DOTYKOVÉHO NAPĚTÍ U VODIVÉ KONSTRUKCE | KUS | 21 | 0 |  | OTSKP |  | 2
PP |  |  |  | MĚŘENÍ DOTYKOVÉHO NAPĚTÍ U VODIVÉ KONSTRUKCE
VV |  |  |  | Výpočet množství v měrné jednotce je provedeno podle grafických a textových částí projektové dokumentace.
TS |  |  |  | 1. Položka obsahuje: – měření elektrických parametrů TV pro zpracování revize – dopravu kolejových mechanismů z mateřského depa do prostoru stavby a zpět 2. Položka neobsahuje: X 3. Způsob měření: Měří se projeté kilometry při měření, tj. bez režijních jízd.
P | 61 | 74F321 |  | PROTOKOL ZPŮSOBILOSTI | KUS | 1 | 0 |  | OTSKP |  | 2
PP |  |  |  | PROTOKOL ZPŮSOBILOSTI
VV |  |  |  | Výpočet množství v měrné jednotce je provedeno podle grafických a textových částí projektové dokumentace.
TS |  |  |  | 1. Položka obsahuje: – vyhotovení dokladu právnickou osobou o trolejových vedeních a trakčních zařízeních 2. Položka neobsahuje: X 3. Způsob měření: Udává se počet kusů kompletní konstrukce nebo práce.
P | 62 | 74F322 |  | REVIZNÍ ZPRÁVA | KUS | 1 | 0 |  | OTSKP |  | 2
PP |  |  |  | REVIZNÍ ZPRÁVA
VV |  |  |  | Výpočet množství v měrné jednotce je provedeno podle grafických a textových částí projektové dokumentace.
TS |  |  |  | 1. Položka obsahuje: – revizi autorizovaným revizním technikem na zařízeních trakčního vedení podle požadavku ČSN, včetně hodnocení 2. Položka neobsahuje: X 3. Způsob měření: Udává se počet kusů kompletní konstrukce nebo práce.
P | 63 | 74F323 |  | PROTOKOL UTZ | KUS | 1 | 0 |  | OTSKP |  | 2
PP |  |  |  | PROTOKOL UTZ
VV |  |  |  | Výpočet množství v měrné jednotce je provedeno podle grafických a textových částí projektové dokumentace.
TS |  |  |  | 1. Položka obsahuje: – protokol autorizovaným revizním technikem na zařízeních trakčního vedení podle požadavku ČSN, včetně hodnocení 2. Položka neobsahuje: X 3. Způsob měření: Udává se počet kusů kompletní konstrukce nebo práce.
P | 64 | 74F331 |  | TECHNICKÁ POMOC PŘI VÝSTAVBĚ TV | HOD | 15.167 | 0 |  | OTSKP |  | 2
PP |  |  |  | TECHNICKÁ POMOC PŘI VÝSTAVBĚ TV
VV |  |  |  | Výpočet množství v měrné jednotce je provedeno podle grafických a textových částí projektové dokumentace.
TS |  |  |  | 1. Položka obsahuje: – zajištění pracoviště TDI vč. nájmu pracovníků a poUŽITÝch mechanismů nutných k výkonu 2. Položka neobsahuje: X 3. Způsob měření: Udává se čas v hodinách.
P | 65 | 74F332 |  | VÝKON ORGANIZAČNÍCH JEDNOTEK SPRÁVCE | HOD | 45.5 | 0 |  | OTSKP |  | 2
PP |  |  |  | VÝKON ORGANIZAČNÍCH JEDNOTEK SPRÁVCE
VV |  |  |  | Výpočet množství v měrné jednotce je provedeno podle grafických a textových částí projektové dokumentace.
TS |  |  |  | 1. Položka obsahuje: – zajištění pracoviště správcem TV (zkratování TV), zajištění přejezdů správcem TV vč. nájmu pracovníků a poUŽITÝch mechanismů nutných k výkonu 2. Položka neobsahuje: X 3. Způsob měření: Udává se čas v hodinách.
SD |  | 74F4 |  | Demontáže TV
P | 56 | 74EF11 |  | HNACÍ KOLEJOVÁ VOZIDLA DEMONTÁŽNÍCH SOUPRAV PRO PRÁCE NA TV | HOD | 77 | 0 |  | OTSKP |  | 2
PP |  |  |  | HNACÍ KOLEJOVÁ VOZIDLA DEMONTÁŽNÍCH SOUPRAV PRO PRÁCE NA TV
VV |  |  |  | Výpočet množství v měrné jednotce je provedeno podle grafických a textových částí projektové dokumentace.
TS |  |  |  | 1. Položka obsahuje: – kolejové mechanizmy demontáže TV – dopravu kolejových mechanismů z mateřského depa do prostoru stavby a zpět 2. Položka neobsahuje: X 3. Způsob měření: Udává se čas v hodinách bez pohotovostních stavů vozidla.
P | 66 | 74F411 |  | DEMONTÁŽ BETONOVÝCH ZÁKLADŮ TV | M3 | 45 | 0 |  | OTSKP |  | 2
PP |  |  |  | DEMONTÁŽ BETONOVÝCH ZÁKLADŮ TV
VV |  |  |  | Výpočet množství v měrné jednotce je provedeno podle grafických a textových částí projektové dokumentace.
TS |  |  |  | 1. Položka obsahuje: – demontáž stávajícího betonového základu se všemi pomocnými doplňujícími úpravami pro uvedení do požadovaného stavu a s přepravou a dovozem potřebných mechanizmů k uvedené činnosti – naložení vybouraného materiálu na dopravní prostředek 2. Položka neobsahuje: – odvoz vybouraného materiálu – poplatek za likvidaci odpadů (nacení se dle SSD 0) 3. Způsob měření: Měří se metr krychlový.
P | 67 | 74F421 |  | DEMONTÁŽ KOTEVNÍCH SLOUPKŮ | KUS | 2 | 0 |  | OTSKP |  | 2
PP |  |  |  | DEMONTÁŽ KOTEVNÍCH SLOUPKŮ
VV |  |  |  | Výpočet množství v měrné jednotce je provedeno podle grafických a textových částí projektové dokumentace.
TS |  |  |  | 1. Položka obsahuje: – všechny náklady na demontáž stávajícího zařízení se všemi pomocnými doplňujícími úpravami pro jeho likvidaci – naložení a odvoz vybouraného materiálu 2. Položka neobsahuje: – základ – poplatek za likvidaci odpadů (nacení se dle SSD 0) 3. Způsob měření: Udává se počet kusů kompletní konstrukce nebo práce.
P | 68 | 74F422 |  | DEMONTÁŽ OCELOVÝCH STOŽÁRŮ TRUBKOVÝCH NEBO PROFILOVÝCH | KUS | 19 | 0 |  | OTSKP |  | 2
PP |  |  |  | DEMONTÁŽ OCELOVÝCH STOŽÁRŮ TRUBKOVÝCH NEBO PROFILOVÝCH
VV |  |  |  | Výpočet množství v měrné jednotce je provedeno podle grafických a textových částí projektové dokumentace.
TS |  |  |  | 1. Položka obsahuje: – všechny náklady na demontáž stávajícího zařízení se všemi pomocnými doplňujícími úpravami pro jeho likvidaci – naložení a odvoz vybouraného materiálu na určené místo pro stavbu 2. Položka neobsahuje: – poplatek za likvidaci odpadů (nacení se dle SSD 0) 3. Způsob měření: Udává se počet kusů kompletní konstrukce nebo práce.
P | 69 | 74F423 |  | DEMONTÁŽ OCELOVÝCH STOŽÁRŮ PŘÍHRADOVÝCH | KUS | 2 | 0 |  | OTSKP |  | 2
PP |  |  |  | DEMONTÁŽ OCELOVÝCH STOŽÁRŮ PŘÍHRADOVÝCH
VV |  |  |  | Výpočet množství v měrné jednotce je provedeno podle grafických a textových částí projektové dokumentace.
TS |  |  |  | 1. Položka obsahuje: – všechny náklady na demontáž stávajícího zařízení se všemi pomocnými doplňujícími úpravami pro jeho likvidaci – naložení a odvoz vybouraného materiálu na určené místo pro stavbu 2. Položka neobsahuje: – poplatek za likvidaci odpadů (nacení se dle SSD 0) 3. Způsob měření: Udává se počet kusů kompletní konstrukce nebo práce.
P | 70 | 74F429 |  | DEMONTÁŽ NESTANDARDNÍCH KOVOVÝCH KONSTRUKCÍ | KG | 100 | 0 |  | OTSKP |  | 2
PP |  |  |  | DEMONTÁŽ NESTANDARDNÍCH KOVOVÝCH KONSTRUKCÍ
VV |  |  |  | Výpočet množství v měrné jednotce je provedeno podle grafických a textových částí projektové dokumentace.
TS |  |  |  | 1. Položka obsahuje: – všechny náklady na demontáž stávajícího zařízení se všemi pomocnými doplňujícími úpravami pro jeho likvidaci – naložení a odvoz vybouraného materiálu na určené místo pro stavbu 2. Položka neobsahuje: – poplatek za likvidaci odpadů (nacení se dle SSD 0) 3. Způsob měření: Udává se hmotnost v kilogramech.
P | 71 | 74F433 |  | DEMONTÁŽ OTOČNÝCH KONZOL TV VČETNĚ UPEVNĚNÍ | KUS | 27 | 0 |  | OTSKP |  | 2
PP |  |  |  | DEMONTÁŽ OTOČNÝCH KONZOL TV VČETNĚ UPEVNĚNÍ
VV |  |  |  | Výpočet množství v měrné jednotce je provedeno podle grafických a textových částí projektové dokumentace.
TS |  |  |  | 1. Položka obsahuje: – všechny náklady na demontáž stávajícího zařízení se všemi pomocnými doplňujícími úpravami pro jeho likvidaci – naložení a odvoz demontovaného materiálu na určené místo pro stavbu 2. Položka neobsahuje: – poplatek za likvidaci odpadů (nacení se dle SSD 0) 3. Způsob měření: Udává se počet kusů kompletní konstrukce nebo práce.
P | 72 | 74F437 |  | DEMONTÁŽ KONZOL ZV NEBO OV VČETNĚ ZÁVĚSŮ | KUS | 22 | 0 |  | OTSKP |  | 2
PP |  |  |  | DEMONTÁŽ KONZOL ZV NEBO OV VČETNĚ ZÁVĚSŮ
VV |  |  |  | Výpočet množství v měrné jednotce je provedeno podle grafických a textových částí projektové dokumentace.
TS |  |  |  | 1. Položka obsahuje: – všechny náklady na demontáž stávajícího zařízení se všemi pomocnými doplňujícími úpravami pro jeho likvidaci – naložení a odvoz demontovaného materiálu na určené místo pro stavbu 2. Položka neobsahuje: – poplatek za likvidaci odpadů (nacení se dle SSD 0) 3. Způsob měření: Udává se počet kusů kompletní konstrukce nebo práce.
P | 73 | 74F442 |  | DEMONTÁŽ PEVNÝCH BODŮ VČETNĚ ZAKOTVENÍ | KUS | 1 | 0 |  | OTSKP |  | 2
PP |  |  |  | DEMONTÁŽ PEVNÝCH BODŮ VČETNĚ ZAKOTVENÍ
VV |  |  |  | Výpočet množství v měrné jednotce je provedeno podle grafických a textových částí projektové dokumentace.
TS |  |  |  | 1. Položka obsahuje: – všechny náklady na demontáž stávajícího zařízení se všemi pomocnými doplňujícími úpravami pro jeho likvidaci – naložení a odvoz demontovaného materiálu na určené místo pro stavbu 2. Položka neobsahuje: – poplatek za likvidaci odpadů (nacení se dle SSD 0) 3. Způsob měření: Udává se počet kusů kompletní konstrukce nebo práce.
P | 74 | 74F444 |  | DEMONTÁŽ KOTVENÍ TR NEBO NL POHYBLIVÝCH | KUS | 10 | 0 |  | OTSKP |  | 2
PP |  |  |  | DEMONTÁŽ KOTVENÍ TR NEBO NL POHYBLIVÝCH
VV |  |  |  | Výpočet množství v měrné jednotce je provedeno podle grafických a textových částí projektové dokumentace.
TS |  |  |  | 1. Položka obsahuje: – všechny náklady na demontáž stávajícího zařízení se všemi pomocnými doplňujícími úpravami pro jeho likvidaci – naložení a odvoz demontovaného materiálu na určené místo pro stavbu 2. Položka neobsahuje: – poplatek za likvidaci odpadů (nacení se dle SSD 0) 3. Způsob měření: Udává se počet kusů kompletní konstrukce nebo práce.
P | 75 | 74F445 |  | DEMONTÁŽ KOTVENÍ ZV, OV, NV VČETNĚ PŘIPEVŇOVACÍCH LIŠT | KUS | 5 | 0 |  | OTSKP |  | 2
PP |  |  |  | DEMONTÁŽ KOTVENÍ ZV, OV, NV VČETNĚ PŘIPEVŇOVACÍCH LIŠT
VV |  |  |  | Výpočet množství v měrné jednotce je provedeno podle grafických a textových částí projektové dokumentace.
TS |  |  |  | 1. Položka obsahuje: – všechny náklady na demontáž stávajícího zařízení se všemi pomocnými doplňujícími úpravami pro jeho likvidaci – naložení a odvoz demontovaného materiálu na určené místo pro stavbu 2. Položka neobsahuje: – poplatek za likvidaci odpadů (nacení se dle SSD 0) 3. Způsob měření: Udává se počet kusů kompletní konstrukce nebo práce.
P | 76 | 74F454 |  | DEMONTÁŽ BLESKOJISTEK A SVODIČŮ PŘEPĚTÍ | KUS | 1 | 0 |  | OTSKP |  | 2
PP |  |  |  | DEMONTÁŽ BLESKOJISTEK A SVODIČŮ PŘEPĚTÍ
VV |  |  |  | Výpočet množství v měrné jednotce je provedeno podle grafických a textových částí projektové dokumentace.
TS |  |  |  | 1. Položka obsahuje: – všechny náklady na demontáž stávajícího zařízení se všemi pomocnými doplňujícími úpravami pro jeho likvidaci – naložení a odvoz demontovaného materiálu na určené místo pro stavbu 2. Položka neobsahuje: – poplatek za likvidaci odpadů (nacení se dle SSD 0) 3. Způsob měření: Udává se počet kusů kompletní konstrukce nebo práce.
P | 77 | 74F455 |  | DEMONTÁŽ VĚŠÁKŮ TROLEJE | KUS | 215 | 0 |  | OTSKP |  | 2
PP |  |  |  | DEMONTÁŽ VĚŠÁKŮ TROLEJE
VV |  |  |  | Výpočet množství v měrné jednotce je provedeno podle grafických a textových částí projektové dokumentace.
TS |  |  |  | 1. Položka obsahuje: – všechny náklady na demontáž stávajícího zařízení se všemi pomocnými doplňujícími úpravami pro jeho likvidaci – naložení a odvoz demontovaného materiálu na určené místo pro stavbu 2. Položka neobsahuje: – poplatek za likvidaci odpadů (nacení se dle SSD 0) 3. Způsob měření: Udává se počet kusů kompletní konstrukce nebo práce.
P | 78 | 74F456 |  | DEMONTÁŽ PROUDOVÝCH PROPOJENÍ PODÉLNÝCH A PŘÍČNÝCH | KUS | 15 | 0 |  | OTSKP |  | 2
PP |  |  |  | DEMONTÁŽ PROUDOVÝCH PROPOJENÍ PODÉLNÝCH A PŘÍČNÝCH
VV |  |  |  | Výpočet množství v měrné jednotce je provedeno podle grafických a textových částí projektové dokumentace.
TS |  |  |  | 1. Položka obsahuje: – všechny náklady na demontáž stávajícího zařízení se všemi pomocnými doplňujícími úpravami pro jeho likvidaci – naložení a odvoz demontovaného materiálu na určené místo pro stavbu 2. Položka neobsahuje: – poplatek za likvidaci odpadů (nacení se dle SSD 0) 3. Způsob měření: Udává se počet kusů kompletní konstrukce nebo práce.
P | 79 | 74F457 |  | DEMONTÁŽ VLOŽENÝCH IZOLACÍ V PODÉLNÝCH A PŘÍČNÝCH POLÍCH | KUS | 10 | 0 |  | OTSKP |  | 2
PP |  |  |  | DEMONTÁŽ VLOŽENÝCH IZOLACÍ V PODÉLNÝCH A PŘÍČNÝCH POLÍCH
VV |  |  |  | Výpočet množství v měrné jednotce je provedeno podle grafických a textových částí projektové dokumentace.
TS |  |  |  | 1. Položka obsahuje: – všechny náklady na demontáž stávajícího zařízení se všemi pomocnými doplňujícími úpravami pro jeho likvidaci – naložení a odvoz demontovaného materiálu na určené místo pro stavbu 2. Položka neobsahuje: – poplatek za likvidaci odpadů (nacení se dle SSD 0) 3. Způsob měření: Udává se počet kusů kompletní konstrukce nebo práce.
P | 80 | 74F458 |  | DEMONTÁŽ ROZPĚRNÝCH TYČÍ | KUS | 4 | 0 |  | OTSKP |  | 2
PP |  |  |  | DEMONTÁŽ ROZPĚRNÝCH TYČÍ
VV |  |  |  | Výpočet množství v měrné jednotce je provedeno podle grafických a textových částí projektové dokumentace.
TS |  |  |  | 1. Položka obsahuje: – všechny náklady na demontáž stávajícího zařízení se všemi pomocnými doplňujícími úpravami pro jeho likvidaci – naložení a odvoz demontovaného materiálu na určené místo pro stavbu 2. Položka neobsahuje: – poplatek za likvidaci odpadů (nacení se dle SSD 0) 3. Způsob měření: Udává se počet kusů kompletní konstrukce nebo práce.
P | 81 | 74F465 |  | DEMONTÁŽ TROLEJE VČETNĚ NÁSTAVKŮ STOČENÍM NA BUBEN | M | 1700 | 0 |  | OTSKP |  | 2
PP |  |  |  | DEMONTÁŽ TROLEJE VČETNĚ NÁSTAVKŮ STOČENÍM NA BUBEN
VV |  |  |  | Výpočet množství v měrné jednotce je provedeno podle grafických a textových částí projektové dokumentace.
TS |  |  |  | 1. Položka obsahuje: – všechny náklady na demontáž stávajícího zařízení se všemi pomocnými doplňujícími úpravami pro jeho likvidaci - naložení a odvoz demontovaného materiálu na určené místo pro stavbu 2. Položka neobsahuje: – poplatek za likvidaci odpadů (nacení se dle SSD 0) 3. Způsob měření: Měří se na metr délky vodiče nebo lana.
P | 82 | 74F467 |  | DEMONTÁŽ LAN NOSNÝCH VČETNĚ NÁSTAVKŮ STOČENÍM NA BUBEN | M | 1700 | 0 |  | OTSKP |  | 2
PP |  |  |  | DEMONTÁŽ LAN NOSNÝCH VČETNĚ NÁSTAVKŮ STOČENÍM NA BUBEN
VV |  |  |  | Výpočet množství v měrné jednotce je provedeno podle grafických a textových částí projektové dokumentace.
TS |  |  |  | 1. Položka obsahuje: – všechny náklady na demontáž stávajícího zařízení se všemi pomocnými doplňujícími úpravami pro jeho likvidaci - naložení a odvoz demontovaného materiálu na určené místo pro stavbu 2. Položka neobsahuje: – poplatek za likvidaci odpadů (nacení se dle SSD 0) 3. Způsob měření: Měří se na metr délky vodiče nebo lana.
P | 83 | 74F469 |  | DEMONTÁŽ LAN ZV, NV, OV STOČENÍM NA BUBEN | M | 1450 | 0 |  | OTSKP |  | 2
PP |  |  |  | DEMONTÁŽ LAN ZV, NV, OV STOČENÍM NA BUBEN
VV |  |  |  | Výpočet množství v měrné jednotce je provedeno podle grafických a textových částí projektové dokumentace.
TS |  |  |  | 1. Položka obsahuje: – všechny náklady na demontáž stávajícího zařízení se všemi pomocnými doplňujícími úpravami pro jeho likvidaci - naložení a odvoz demontovaného materiálu na určené místo pro stavbu 2. Položka neobsahuje: – poplatek za likvidaci odpadů (nacení se dle SSD 0) 3. Způsob měření: Měří se na metr délky vodiče nebo lana.
P | 84 | 74F471 |  | DEMONTÁŽ ZESILOVACÍCH, NAPÁJECÍCH NEBO OBCHÁZECÍCH VEDENÍ PŘEVĚŠENÍM | M | 250 | 0 |  | OTSKP |  | 2
PP |  |  |  | DEMONTÁŽ ZESILOVACÍCH, NAPÁJECÍCH NEBO OBCHÁZECÍCH VEDENÍ PŘEVĚŠENÍM
VV |  |  |  | Výpočet množství v měrné jednotce je provedeno podle grafických a textových částí projektové dokumentace.
TS |  |  |  | 1. Položka obsahuje: – všechny náklady na demontáž stávajícího zařízení se všemi pomocnými doplňujícími úpravami pro jeho likvidaci - naložení a odvoz demontovaného materiálu na určené místo pro stavbu 2. Položka neobsahuje: – poplatek za likvidaci odpadů (nacení se dle SSD 0) 3. Způsob měření: Měří se na metr délky vodiče nebo lana.
P | 85 | 74F492 |  | DEMONTÁŽ - ODVOZ (NA LIKVIDACI ODPADŮ NEBO JINÉ URČENÉ MÍSTO) | TKM | 2985 | 0 |  | OTSKP |  | 2
PP |  |  |  | DEMONTÁŽ - ODVOZ (NA LIKVIDACI ODPADŮ NEBO JINÉ URČENÉ MÍSTO)
VV |  |  |  | Výpočet množství v měrné jednotce je provedeno podle grafických a textových částí projektové dokumentace.
TS |  |  |  | 1. Položka obsahuje: – odvoz jakýmkoliv dopravním prostředkem a složení – případné překládky na trase 2. Položka neobsahuje: – naložení vybouraného materiálu na dopravní prostředek (je zahrnuto ve zdrojové položce) – poplatky za likvidaci odpadů, nacení se položkami ze ssd 0 3. Způsob měření: Výměra je součtem součinů metrů krychlových tun vybouraného materiálu v původním stavu a jednotlivých vzdáleností v kilometrech.
SD |  | 74R |  | Různé TV
P | 86 | 74R000R |  | Kontrolní zaměření základu TV | KUS | 21 | 0 |  | R - pol |  | 2
PP |  |  |  | Kontrolní zaměření základu TV
VV |  |  |  | Výpočet množství v měrné jednotce je provedeno podle grafických a textových částí projektové dokumentace.
TS |  |  |  | Položka obsahuje kontrolní geodetické zaměření základu TV po realizaci - nivelační bod, podklad pro dokumentaci skutečného provedení.Cena položky je vč. Ostatních rozpočtových nákladů
P | 87 | 74R001R |  | Vytýčení výšky TK projektované koleje | BOD | 21 | 0 |  | R - pol |  | 2
PP |  |  |  | Vytýčení výšky TK projektované koleje
VV |  |  |  | Výpočet množství v měrné jednotce je provedeno podle grafických a textových částí projektové dokumentace.
TS |  |  |  | Položka obsahuje činnost geodeta pro výstavbu TV.Cena položky je vč. Ostatních rozpočtových nákladů
P | 88 | 74R002R |  | Stabilizace plastikovým mezníkem | KUS | 21 | 0 |  | R - pol |  | 2
PP |  |  |  | Stabilizace plastikovým mezníkem
VV |  |  |  | Výpočet množství v měrné jednotce je provedeno podle grafických a textových částí projektové dokumentace.
TS |  |  |  | Položka obsahuje činnost geodeta pro výstavbu TV.Cena položky je vč. Ostatních rozpočtových nákladů
P | 89 | 74R010R |  | Zaměření skutečného stavu trakčního vedení - 1 stožár | KUS | 21 | 0 |  | R - pol |  | 2
PP |  |  |  | Zaměření skutečného stavu trakčního vedení - 1 stožár
VV |  |  |  | Výpočet množství v měrné jednotce je provedeno podle grafických a textových částí projektové dokumentace.
TS |  |  |  | Položka obsahuje geodetické práce pro evidenci skutečného stavu provedených prací na TV.Cena položky je vč. Ostatních rozpočtových nákladů
P | 90 | 74R014R |  | Zaměření skutečného provedení TV 1kolej. trať za 100m | KUS | 13 | 0 |  | R - pol |  | 2
PP |  |  |  | Zaměření skutečného provedení TV 1kolej. trať za 100m
VV |  |  |  | Výpočet množství v měrné jednotce je provedeno podle grafických a textových částí projektové dokumentace.
TS |  |  |  | Položka obsahuje činnost geodeta pro výstavbu TV.Cena položky je vč. Ostatních rozpočtových nákladů
SD |  | 990 |  | Poplatky za skládky
P | 91 | R015111 |  | POPLATKY ZA LIKVIDACI ODPADŮ NEKONTAMINOVANÝCH - 17 05 04 VYTĚŽENÉ ZEMINY A HORNINY - I. TŘÍDA TĚŽITELNOSTI VČ.DOPRAVY | T | 270 | 0 |  | R - pol |  | 2
PP |  |  |  | POPLATKY ZA LIKVIDACŮ ODPADŮ NEKONTAMINOVANÝCH - 17 05 04 VYTĚŽENÉ ZEMINY A HORNINY - I. TŘÍDA TĚŽITELNOSTI VČ.DOPRAVY
VV |  |  |  | Výpočet množství v měrné jednotce je provedeno podle grafických a textových částí projektové dokumentace.
TS |  |  |  | 1. Položka obsahuje: – veškeré poplatky provozovateli skládky, recyklační linky nebo jiného zařízení na zpracování nebo likvidaci odpadů související s převzetím, uložením, zpracováním nebo likvidací odpadu, náklady spojené s dopravou odpadu z místa stavby na místo převzetí provozovatelem skládky, recyklační linky nebo jiného zařízení na zpracování nebo likvidaci odpadů. Způsob měření:Tunou se rozumí hmotnost odpadu vytříděného v souladu se zákonem č. 185/2001 Sb., o nakládání s odpady, v platném znění.
P | 92 | R015140 |  | POPLATKY ZA LIKVIDACI ODPADŮ NEKONTAMINOVANÝCH - 17 01 01 BETON Z DEMOLIC OBJEKTŮ, ZÁKLADŮ TV VČ.DOPRAVY | T | 100 | 0 |  | R - pol |  | 2
PP |  |  |  | POPLATKY ZA LIKVIDACŮ ODPADŮ NEKONTAMINOVANÝCH - 17 01 01 BETON Z DEMOLIC OBJEKTŮ, ZÁKLADŮ TV VČ.DOPRAVY
VV |  |  |  | Výpočet množství v měrné jednotce je provedeno podle grafických a textových částí projektové dokumentace.
TS |  |  |  | 1. Položka obsahuje: – veškeré poplatky provozovateli skládky, recyklační linky nebo jiného zařízení na zpracování nebo likvidaci odpadů související s převzetím, uložením, zpracováním nebo likvidací odpadu, náklady spojené s dopravou odpadu z místa stavby na místo převzetí provozovatelem skládky, recyklační linky nebo jiného zařízení na zpracování nebo likvidaci odpadů. Způsob měření:Tunou se rozumí hmotnost odpadu vytříděného v souladu se zákonem č. 185/2001 Sb., o nakládání s odpady, v platném znění.
P | 93 | R015270 |  | POPLATKY ZA LIKVIDACI ODPADŮ NEKONTAMINOVANÝCH - 17 01 03 IZOLÁTORY PORCELÁNOVÉ VČ.DOPRAVY | T | 3 | 0 |  | R - pol |  | 2
PP |  |  |  | POPLATKY ZA LIKVIDACŮ ODPADŮ NEKONTAMINOVANÝCH - 17 01 03 IZOLÁTORY PORCELÁNOVÉ VČ.DOPRAVY
VV |  |  |  | Výpočet množství v měrné jednotce je provedeno podle grafických a textových částí projektové dokumentace.
TS |  |  |  | 1. Položka obsahuje: – veškeré poplatky provozovateli skládky, recyklační linky nebo jiného zařízení na zpracování nebo likvidaci odpadů související s převzetím, uložením, zpracováním nebo likvidací odpadu, náklady spojené s dopravou odpadu z místa stavby na místo převzetí provozovatelem skládky, recyklační linky nebo jiného zařízení na zpracování nebo likvidaci odpadů. Způsob měření:Tunou se rozumí hmotnost odpadu vytříděného v souladu se zákonem č. 185/2001 Sb., o nakládání s odpady, v platném znění.
P | 94 | R015410 |  | POPLATKY ZA LIKVIDACI ODPADŮ NEKONTAMINOVANÝCH - 16 02 14 OMEZOVAČE PŘEPĚTÍ (VVN A VN) VČ.DOPRAVY | T | 0.06 | 0 |  | R - pol |  | 2
PP |  |  |  | POPLATKY ZA LIKVIDACŮ ODPADŮ NEKONTAMINOVANÝCH - 16 02 14 OMEZOVAČE PŘEPĚTÍ (VVN A VN) VČ.DOPRAVY
VV |  |  |  | Výpočet množství v měrné jednotce je provedeno podle grafických a textových částí projektové dokumentace.
TS |  |  |  | 1. Položka obsahuje: – veškeré poplatky provozovateli skládky, recyklační linky nebo jiného zařízení na zpracování nebo likvidaci odpadů související s převzetím, uložením, zpracováním nebo likvidací odpadu, náklady spojené s dopravou odpadu z místa stavby na místo převzetí provozovatelem skládky, recyklační linky nebo jiného zařízení na zpracování nebo likvidaci odpadů. Způsob měření:Tunou se rozumí hmotnost odpadu vytříděného v souladu se zákonem č. 185/2001 Sb., o nakládání s odpady, v platném znění.

## D2_D.2.3_D.2.3.1_SO 06-01-01
ASPE10 |  |  |  | Firma: Moravia Consult | [6 empty] | 3
|  |  |  | Soupis prací objektu | [6 empty] | 3
S | Stavba: | 18-060-232-SR |  | Rekonstrukce ŽST Vsetín |  |  | SO 06-01-01 |  |  | 0,00 | 2
O | Objekt: | D2 |  | STAVEBNÍ ČÁST | [5 empty] | 15,00 | 2
O1 | Objekt: | D.2.3 |  | Trakční a energetická zařízení | [5 empty] | 21,00 | 2
O2 | Objekt: | D.2.3.1 |  | Trakční vedení
O3 | Rozpočet: | SO 06-01-01 |  | žst Jablůnka - žst Vsetín, trakční vedení
Typ | Poř. číslo | Kód položky | Varianta | Název položky | MJ | Množství | Jednotková cena |  | Cenová soustava
[7 empty] | Jednotková | Celkem
0 | 1 | 2 | 3 | 4 | 5 | 6 | 9 | 10 | 11
SD |  | 74A |  | Základy TV
P | 1 | 74A110 |  | ZÁKLAD TV HLOUBENÝ V JAKÉKOLIV TŘÍDĚ ZEMINY | M3 | 7.72 | 0 |  | OTSKP |  | 2
PP |  |  |  | ZÁKLAD TV HLOUBENÝ V JAKÉKOLIV TŘÍDĚ ZEMINY
VV |  |  |  | Výpočet množství v měrné jednotce je provedeno podle grafických a textových částí projektové dokumentace.
TS |  |  |  | 1. Položka obsahuje: – zemní práce pro montáž výkopu včetně bourání zpevněných ploch, dlažby a pod., uvedení narušeného okolí do původního stavu a naložení výkopku – úpravy spojené s uvolněním prostoru pro výkop např. demontáž a montáž oplocení, zajištění výkopu před zaplavením povrchovou vodou, pažení výkopu – dodávku, dopravu, montáž, pronájem mechanizmů a demontáž bednění – dodávku, dopravu a montáž svorníkového koše, technologické výztuže, kovaných svorníků aj. – případně provedení dutiny pro upevnění stožáru TV – dodávku, dopravu a uložení betonové směsi včetně všech technologických opatření spojené s realizací základu podle TKP 2. Položka neobsahuje: – přídavnou výztuž, svorníky, koše – odvoz výkopku (viz pol. 74A150) – poplatek za likvidaci odpadů (viz SSD 0) 3. Způsob měření: Měří se metry kubické uložené betonové směsi.
P | 2 | 74A150 |  | ODVOZ ZEMINY Z VÝKOPU (NA LIKVIDACI ODPADŮ NEBO JINÉ URČENÉ MÍSTO) | M3KM | 231.6 | 0 |  | OTSKP |  | 2
PP |  |  |  | ODVOZ ZEMINY Z VÝKOPU (NA LIKVIDACI ODPADŮ NEBO JINÉ URČENÉ MÍSTO)
VV |  |  |  | Výpočet množství v měrné jednotce je provedeno podle grafických a textových částí projektové dokumentace.
TS |  |  |  | 1. Položka obsahuje: – odvoz jakýmkoliv dopravním prostředkem a složení – případné překládky na trase 2. Položka neobsahuje: – naložení vybouraného materiálu na dopravní prostředek (je zahrnuto ve zdrojové položce) – poplatky za likvidaci odpadů 3. Způsob měření: Výměra je součtem součinů metrů krychlových vytěženého v rostlém (původním) stavu nebo vybouraného materiálu a jednotlivých vzdáleností v kilometrech.
P | 3 | 74A310 |  | PŘÍDAVNÁ VÝZTUŽ PRO ZÁKLAD TV | KUS | 4 | 0 |  | OTSKP |  | 2
PP |  |  |  | PŘÍDAVNÁ VÝZTUŽ PRO ZÁKLAD TV
VV |  |  |  | Výpočet množství v měrné jednotce je provedeno podle grafických a textových částí projektové dokumentace.
TS |  |  |  | 1. Položka obsahuje: – montáž, materiál a dovoz kompletní ocelové výztuže základu TV (vč. technologické) 2. Položka neobsahuje: X 3. Způsob měření: Udává se počet kusů kompletní konstrukce nebo práce.
P | 4 | 74A330 |  | SVORNÍKOVÝ KOŠ PRO ZÁKLAD TV | KUS | 2 | 0 |  | OTSKP |  | 2
PP |  |  |  | SVORNÍKOVÝ KOŠ PRO ZÁKLAD TV
VV |  |  |  | Výpočet množství v měrné jednotce je provedeno podle grafických a textových částí projektové dokumentace.
TS |  |  |  | 1. Položka obsahuje: – montáž, materiál, dovoz a protikorozní ošetření svorníkového koše pro základ TV 2. Položka neobsahuje: X 3. Způsob měření: Udává se počet kusů kompletní konstrukce nebo práce.
P | 5 | 74A450 |  | ÚPRAVA KABELŮ U ZÁKLADU TV | KUS | 2 | 0 |  | OTSKP |  | 2
PP |  |  |  | ÚPRAVA KABELŮ U ZÁKLADU TV
VV |  |  |  | Výpočet množství v měrné jednotce je provedeno podle grafických a textových částí projektové dokumentace.
TS |  |  |  | 1. Položka obsahuje: montáž a materiál – ruční výkop v průměrné hloubce 80 cm a šířce 50 cm délky 30m – pažení nebo zajištění výkopu v nezbytném rozsahu – případné čerpání vody – úpravu kabelové trasy včetně ověření polohy 2. Položka neobsahuje: X 3. Způsob měření: Udává se počet kusů kompletní konstrukce nebo práce pro jeden základ.
P | 6 | 74AF11 |  | TAŽNÉ HNACÍ VOZIDLO K PRACOVNÍM SOUPRAVÁM (PRO ZÁKLADY - MONTÁŽ) | HOD | 12 | 0 |  | OTSKP |  | 2
PP |  |  |  | TAŽNÉ HNACÍ VOZIDLO K PRACOVNÍM SOUPRAVÁM (PRO ZÁKLADY - MONTÁŽ)
VV |  |  |  | Výpočet množství v měrné jednotce je provedeno podle grafických a textových částí projektové dokumentace.
TS |  |  |  | 1. Položka obsahuje: – kolejové mechanizmy pro výstavbu základů podpěr trakčního vedení – dopravu kolejových mechanismů z mateřského depa do prostoru stavby a zpět 2. Položka neobsahuje: X 3. Způsob měření: Udává se čas v hodinách bez pohotovostních stavů vozidla.
SD |  | 74B |  | Stožáry TV
P | 7 | 74B213 |  | STOŽÁR TV OCELOVÝ TRUBKOVÝ JEDNODUCHÝ NA SVORNÍKY, TYPU TS219 NEBO TSI219, DÉLKY DO 10 M VČETNĚ | KUS | 2 | 0 |  | OTSKP |  | 2
PP |  |  |  | STOŽÁR TV OCELOVÝ TRUBKOVÝ JEDNODUCHÝ NA SVORNÍKY, TYPU TS219 NEBO TSI219, DÉLKY DO 10 M VČETNĚ
VV |  |  |  | Výpočet množství v měrné jednotce je provedeno podle grafických a textových částí projektové dokumentace.
TS |  |  |  | 1. Položka obsahuje: – montáž, materiál a dopravné stožáru typového provedení – protikorozní ošetření stožáru dle TKP – konečnou regulaci stožáru po jeho zatížení 2. Položka neobsahuje: – základovou konstrukci 3. Způsob měření: Udává se počet kusů trakčních podpěr.
P | 8 | 74B830 |  | OCELOVÁ KONSTRUKCE NESTANDARDNÍ | KG | 200 | 0 |  | OTSKP |  | 2
PP |  |  |  | OCELOVÁ KONSTRUKCE NESTANDARDNÍ
VV |  |  |  | Výpočet množství v měrné jednotce je provedeno podle grafických a textových částí projektové dokumentace.
TS |  |  |  | 1. Položka obsahuje: – všechny náklady na materiál a montáž dodaného zařízení, protikorozně ošetřeného podle TKP se všemi pomocnými doplňujícími součástmi a pracemi s použitím mechanizmů 2. Položka neobsahuje: – základovou konstrukci 3. Způsob měření: Udává se hmotnost v kilogramech.
P | 9 | 74BF11 |  | TAŽNÉ HNACÍ VOZIDLO K PRACOVNÍM SOUPRAVÁM (PRO STOŽÁRY A BRÁNY - MONTÁŽ ) | HOD | 2 | 0 |  | OTSKP |  | 2
PP |  |  |  | TAŽNÉ HNACÍ VOZIDLO K PRACOVNÍM SOUPRAVÁM (PRO STOŽÁRY A BRÁNY - MONTÁŽ )
VV |  |  |  | Výpočet množství v měrné jednotce je provedeno podle grafických a textových částí projektové dokumentace.
TS |  |  |  | 1. Položka obsahuje: – kolejové mechanizmy pro výstavbu podpěr (stožárů, bran, výložníků nebo jiných obdobných konstrukcí) trakčního vedení – dopravu kolejových mechanismů z mateřského depa do prostoru stavby a zpět 2. Položka neobsahuje: X 3. Způsob měření: Udává se čas v hodinách bez pohotovostních stavů vozidla.
SD |  | 74C |  | Vodiče TV
P | 10 | 74C111 |  | ZÁVĚS TV NA KONZOLE BEZ PŘÍDAVNÉHO LANA | KUS | 2 | 0 |  | OTSKP |  | 2
PP |  |  |  | ZÁVĚS TV NA KONZOLE BEZ PŘÍDAVNÉHO LANA
VV |  |  |  | Výpočet množství v měrné jednotce je provedeno podle grafických a textových částí projektové dokumentace.
TS |  |  |  | 1. Položka obsahuje: – materiál a montáž vč. mechanizmů – protikorozní ošetření podle TKP 2. Položka neobsahuje: X 3. Způsob měření: Udává se počet kusů kompletní konstrukce nebo práce.
P | 11 | 74C121 |  | PŘÍPLATEK ZA PLASTOVÝ IZOLÁTOR | KUS | 4 | 0 |  | OTSKP |  | 2
PP |  |  |  | PŘÍPLATEK ZA PLASTOVÝ IZOLÁTOR
VV |  |  |  | Výpočet množství v měrné jednotce je provedeno podle grafických a textových částí projektové dokumentace.
TS |  |  |  | 1. Položka obsahuje: – příplatek na materiál, dodávku a kusové zkoušky izolátoru podle TKP (samostatně nelze položku použít) 2. Položka neobsahuje: X 3. Způsob měření: Udává se počet kusů kompletní konstrukce nebo práce.
P | 12 | 74C134 |  | VÝŠKOVÁ A SMĚROVÁ REGULACE KONZOLY NEBO SIK | KUS | 1 | 0 |  | OTSKP |  | 2
PP |  |  |  | VÝŠKOVÁ A SMĚROVÁ REGULACE KONZOLY NEBO SIK
VV |  |  |  | Výpočet množství v měrné jednotce je provedeno podle grafických a textových částí projektové dokumentace.
TS |  |  |  | 1. Položka obsahuje: – uvolnění a montáž stávajících závěsů troleje a nosného lana vč. potřebných mechanizmů, pomůcek a měření 2. Položka neobsahuje: – závěs TV 3. Způsob měření: Udává se počet kusů kompletní konstrukce nebo práce.
P | 13 | 74C135 |  | SVISLÝ POSUN KONZOLY NA STOŽÁRU | KUS | 1 | 0 |  | OTSKP |  | 2
PP |  |  |  | SVISLÝ POSUN KONZOLY NA STOŽÁRU
VV |  |  |  | Výpočet množství v měrné jednotce je provedeno podle grafických a textových částí projektové dokumentace.
TS |  |  |  | 1. Položka obsahuje: – demontáž a montáž konzoly vč. mechanizmů a měření – definitivní regulaci konzoly 2. Položka neobsahuje: – konzolu a upevňovací materiál 3. Způsob měření: Udává se počet kusů kompletní konstrukce nebo práce.
P | 14 | 74C312 |  | VĚŠÁK TROLEJE ZÁKLADNÍ (PEVNÝ NEBO KLUZNÝ) | KUS | 62 | 0 |  | OTSKP |  | 2
PP |  |  |  | VĚŠÁK TROLEJE ZÁKLADNÍ (PEVNÝ NEBO KLUZNÝ)
VV |  |  |  | Výpočet množství v měrné jednotce je provedeno podle grafických a textových částí projektové dokumentace.
TS |  |  |  | 1. Položka obsahuje: – všechny náklady na montáž a materiál dodaného zařízení protikorozně ošetřeného podle TKP se všemi pomocnými doplňujícími součástmi a pracemi s použitím mechanizmů 2. Položka neobsahuje: X 3. Způsob měření: Udává se počet kusů kompletní konstrukce nebo práce.
P | 15 | 74C315 |  | PROUDOVÉ PROPOJENÍ PODÉLNÝCH POLÍ | KUS | 2 | 0 |  | OTSKP |  | 2
PP |  |  |  | PROUDOVÉ PROPOJENÍ PODÉLNÝCH POLÍ
VV |  |  |  | Výpočet množství v měrné jednotce je provedeno podle grafických a textových částí projektové dokumentace.
TS |  |  |  | 1. Položka obsahuje: – všechny náklady na montáž a materiál dodaného zařízení protikorozně ošetřeného podle TKP se všemi pomocnými doplňujícími součástmi a pracemi s použitím mechanizmů 2. Položka neobsahuje: X 3. Způsob měření: Udává se počet kusů kompletní konstrukce nebo práce.
P | 16 | 74C322 |  | SPOJKA LAN A TROLEJÍ IZOLOVANÁ | KUS | 8 | 0 |  | OTSKP |  | 2
PP |  |  |  | SPOJKA LAN A TROLEJÍ IZOLOVANÁ
VV |  |  |  | Výpočet množství v měrné jednotce je provedeno podle grafických a textových částí projektové dokumentace.
TS |  |  |  | 1. Položka obsahuje: – všechny náklady na montáž a materiál dodaného zařízení protikorozně ošetřeného podle TKP se všemi pomocnými doplňujícími součástmi a pracemi s použitím mechanizmů 2. Položka neobsahuje: X 3. Způsob měření: Udává se počet kusů kompletní konstrukce nebo práce.
P | 17 | 74C513 |  | POHYBLIVÉ KOTVENÍ SESTAVY TV NA STOŽÁRU - 15 KN | KUS | 2 | 0 |  | OTSKP |  | 2
PP |  |  |  | POHYBLIVÉ KOTVENÍ SESTAVY TV NA STOŽÁRU - 15 KN
VV |  |  |  | Výpočet množství v měrné jednotce je provedeno podle grafických a textových částí projektové dokumentace.
TS |  |  |  | 1. Položka obsahuje: – všechny náklady na montáž a materiál dodaného zařízení protikorozně ošetřeného podle TKP se všemi pomocnými doplňujícími součástmi a pracemi s použitím mechanizmů – cena položky je vč. ostatních rozpočtových nákladů 2. Položka neobsahuje: X 3. Způsob měření: Udává se počet kusů kompletní konstrukce nebo práce.
P | 18 | 74C564 |  | PŘEVĚŠENÍ TROLEJOVÉHO VEDENÍ VČETNĚ ÚPRAVY VĚŠÁKŮ | M | 520 | 0 |  | OTSKP |  | 2
PP |  |  |  | PŘEVĚŠENÍ TROLEJOVÉHO VEDENÍ VČETNĚ ÚPRAVY VĚŠÁKŮ
VV |  |  |  | Výpočet množství v měrné jednotce je provedeno podle grafických a textových částí projektové dokumentace.
TS |  |  |  | 1. Položka obsahuje: – všechny náklady na montáž a demontáž dodaného zařízení se všemi pomocnými doplňujícími součástmi – cena položky je vč. ostatních rozpočtových nákladů 2. Položka neobsahuje: X 3. Způsob měření: Měří se metr délkový v ose vodiče nebo lana.
P | 19 | 74C572 |  | TAŽENÍ NOSNÉHO LANA 70 MM2 BZ, FE | M | 116 | 0 |  | OTSKP |  | 2
PP |  |  |  | TAŽENÍ NOSNÉHO LANA 70 MM2 BZ, FE
VV |  |  |  | Výpočet množství v měrné jednotce je provedeno podle grafických a textových částí projektové dokumentace.
TS |  |  |  | 1. Položka obsahuje: – všechny náklady na montáž a materiál dodaného zařízení se všemi pomocnými doplňujícími součástmi – cena položky je vč. ostatních rozpočtových nákladů 2. Položka neobsahuje: X 3. Způsob měření: Měří se metr délkový v ose vodiče nebo lana.
P | 20 | 74C591 |  | VÝŠKOVÁ REGULACE TROLEJE | M | 520 | 0 |  | OTSKP |  | 2
PP |  |  |  | VÝŠKOVÁ REGULACE TROLEJE
VV |  |  |  | Výpočet množství v měrné jednotce je provedeno podle grafických a textových částí projektové dokumentace.
TS |  |  |  | 1. Položka obsahuje: – všechny náklady na regulaci troleje s použitím mechanizmů – cena položky je vč. ostatních rozpočtových nákladů 2. Položka neobsahuje: X 3. Způsob měření: Měří se metr délkový v ose vodiče nebo lana.
P | 21 | 74C596 |  | ZAJIŠTĚNÍ KOTVENÍ NL A TR VŠECH SESTAV | KUS | 4 | 0 |  | OTSKP |  | 2
PP |  |  |  | ZAJIŠTĚNÍ KOTVENÍ NL A TR VŠECH SESTAV
VV |  |  |  | Výpočet množství v měrné jednotce je provedeno podle grafických a textových částí projektové dokumentace.
TS |  |  |  | 1. Položka obsahuje: – všechny náklady na regulaci kotvení se všemi pomocnými doplňujícími pracemi vč,mechanismů 2. Položka neobsahuje: X 3. Způsob měření: Udává se počet kusů kompletní konstrukce nebo práce.
P | 22 | 74C5A1 |  | DEFINITIVNÍ REGULACE POHYBLIVÉHO KOTVENÍ TROLEJE | KUS | 2 | 0 |  | OTSKP |  | 2
PP |  |  |  | DEFINITIVNÍ REGULACE POHYBLIVÉHO KOTVENÍ TROLEJE
VV |  |  |  | Výpočet množství v měrné jednotce je provedeno podle grafických a textových částí projektové dokumentace.
TS |  |  |  | 1. Položka obsahuje: – všechny náklady na regulaci kotvení se všemi pomocnými doplňujícími pracemi vč,mechanismů 2. Položka neobsahuje: X 3. Způsob měření: Udává se počet kusů kompletní konstrukce nebo práce.
P | 23 | 74C5A2 |  | DEFINITIVNÍ REGULACE POHYBLIVÉHO KOTVENÍ NOSNÉHO LANA | KUS | 2 | 0 |  | OTSKP |  | 2
PP |  |  |  | DEFINITIVNÍ REGULACE POHYBLIVÉHO KOTVENÍ NOSNÉHO LANA
VV |  |  |  | Výpočet množství v měrné jednotce je provedeno podle grafických a textových částí projektové dokumentace.
TS |  |  |  | 1. Položka obsahuje: – všechny náklady na regulaci kotvení se všemi pomocnými doplňujícími pracemi vč,mechanismů 2. Položka neobsahuje: X 3. Způsob měření: Udává se počet kusů kompletní konstrukce nebo práce.
P | 24 | 74C612 |  | PŘIPEVNĚNÍ OBOUSTRANNÉ LIŠTY PRO KOTVENÍ ZV, NV, OV | KUS | 2 | 0 |  | OTSKP |  | 2
PP |  |  |  | PŘIPEVNĚNÍ OBOUSTRANNÉ LIŠTY PRO KOTVENÍ ZV, NV, OV
VV |  |  |  | Výpočet množství v měrné jednotce je provedeno podle grafických a textových částí projektové dokumentace.
TS |  |  |  | 1. Položka obsahuje: – všechny náklady na montáž a materiál dodaného zařízení protikorozně ošetřeného podle TKP se všemi pomocnými doplňujícími součástmi a pracemi s použitím mechanizmů – cena položky je vč. ostatních rozpočtových nákladů 2. Položka neobsahuje: X 3. Způsob měření: Udává se počet kusů kompletní konstrukce nebo práce.
P | 25 | 74C621 |  | KOTVENÍ 1-3 LAN ZV, NV, OV S JEDNODUCHÝMI IZOLÁTORY | KUS | 6 | 0 |  | OTSKP |  | 2
PP |  |  |  | KOTVENÍ 1-3 LAN ZV, NV, OV S JEDNODUCHÝMI IZOLÁTORY
VV |  |  |  | Výpočet množství v měrné jednotce je provedeno podle grafických a textových částí projektové dokumentace.
TS |  |  |  | 1. Položka obsahuje: – všechny náklady na montáž a materiál dodaného zařízení protikorozně ošetřeného podle TKP se všemi pomocnými doplňujícími součástmi a pracemi s použitím mechanizmů – cena položky je vč. ostatních rozpočtových nákladů 2. Položka neobsahuje: X 3. Způsob měření: Udává se počet kusů kompletní konstrukce nebo práce.
P | 26 | 74C632 |  | PŘIPEVNĚNÍ KONZOLY ZV, NV, OV PRO "V" ZÁVĚS NA STOŽÁR | KUS | 4 | 0 |  | OTSKP |  | 2
PP |  |  |  | PŘIPEVNĚNÍ KONZOLY ZV, NV, OV PRO "V" ZÁVĚS NA STOŽÁR
VV |  |  |  | Výpočet množství v měrné jednotce je provedeno podle grafických a textových částí projektové dokumentace.
TS |  |  |  | 1. Položka obsahuje: – všechny náklady na montáž a materiál dodaného zařízení protikorozně ošetřeného podle TKP se všemi pomocnými doplňujícími součástmi a pracemi s použitím mechanizmů – cena položky je vč. ostatních rozpočtových nákladů 2. Položka neobsahuje: X 3. Způsob měření: Udává se počet kusů kompletní konstrukce nebo práce.
P | 27 | 74C633 |  | PŘIPEVNĚNÍ KONZOLY ZV, NV, OV PRO SVISLÝ ZÁVĚS PŘEPONKY NA STOŽÁR | KUS | 2 | 0 |  | OTSKP |  | 2
PP |  |  |  | PŘIPEVNĚNÍ KONZOLY ZV, NV, OV PRO SVISLÝ ZÁVĚS PŘEPONKY NA STOŽÁR
VV |  |  |  | Výpočet množství v měrné jednotce je provedeno podle grafických a textových částí projektové dokumentace.
TS |  |  |  | 1. Položka obsahuje: – všechny náklady na montáž a materiál dodaného zařízení protikorozně ošetřeného podle TKP se všemi pomocnými doplňujícími součástmi a pracemi s použitím mechanizmů – cena položky je vč. ostatních rozpočtových nákladů 2. Položka neobsahuje: X 3. Způsob měření: Udává se počet kusů kompletní konstrukce nebo práce.
P | 28 | 74C641 |  | SVISLÝ ZÁVĚS 1-2 LAN ZV, NV, OV | KUS | 2 | 0 |  | OTSKP |  | 2
PP |  |  |  | SVISLÝ ZÁVĚS 1-2 LAN ZV, NV, OV
VV |  |  |  | Výpočet množství v měrné jednotce je provedeno podle grafických a textových částí projektové dokumentace.
TS |  |  |  | 1. Položka obsahuje: – všechny náklady na montáž a materiál dodaného zařízení protikorozně ošetřeného podle TKP se všemi pomocnými doplňujícími součástmi a pracemi s použitím mechanizmů – cena položky je vč. ostatních rozpočtových nákladů 2. Položka neobsahuje: X 3. Způsob měření: Udává se počet kusů kompletní konstrukce nebo práce.
P | 29 | 74C643 |  | V ZÁVĚS 1-2 LAN ZV, NV, OV | KUS | 4 | 0 |  | OTSKP |  | 2
PP |  |  |  | V ZÁVĚS 1-2 LAN ZV, NV, OV
VV |  |  |  | Výpočet množství v měrné jednotce je provedeno podle grafických a textových částí projektové dokumentace.
TS |  |  |  | 1. Položka obsahuje: – všechny náklady na montáž a materiál dodaného zařízení protikorozně ošetřeného podle TKP se všemi pomocnými doplňujícími součástmi a pracemi s použitím mechanizmů – cena položky je vč. ostatních rozpočtových nákladů 2. Položka neobsahuje: X 3. Způsob měření: Udává se počet kusů kompletní konstrukce nebo práce.
P | 30 | 74C652 |  | PROUDOVÉ SPOJENÍ DVOU LAN ZV, NV, OV | KUS | 4 | 0 |  | OTSKP |  | 2
PP |  |  |  | PROUDOVÉ SPOJENÍ DVOU LAN ZV, NV, OV
VV |  |  |  | Výpočet množství v měrné jednotce je provedeno podle grafických a textových částí projektové dokumentace.
TS |  |  |  | 1. Položka obsahuje: – všechny náklady na montáž a materiál dodaného zařízení protikorozně ošetřeného podle TKP se všemi pomocnými doplňujícími součástmi a pracemi s použitím mechanizmů – cena položky je vč. ostatních rozpočtových nákladů 2. Položka neobsahuje: X 3. Způsob měření: Udává se počet kusů kompletní konstrukce nebo práce.
P | 31 | 74C671 |  | TAŽENÍ LANA PRO ZV, NV, OV - 120 MM2 CU | M | 209 | 0 |  | OTSKP |  | 2
PP |  |  |  | TAŽENÍ LANA PRO ZV, NV, OV - 120 MM2 CU
VV |  |  |  | Výpočet množství v měrné jednotce je provedeno podle grafických a textových částí projektové dokumentace.
TS |  |  |  | 1. Položka obsahuje: – všechny náklady na montáž a materiál dodaného zařízení protikorozně ošetřeného podle TKP se všemi pomocnými doplňujícími součástmi a pracemi s použitím mechanizmů – cena položky je vč. ostatních rozpočtových nákladů 2. Položka neobsahuje: X 3. Způsob měření: Měří se metr délkový v ose vodiče nebo lana.
P | 32 | 74C810 |  | UPEVNĚNÍ KONZOLY - STŘEDOVÉ, STRANOVÉ | KUS | 4 | 0 |  | OTSKP |  | 2
PP |  |  |  | UPEVNĚNÍ KONZOLY - STŘEDOVÉ, STRANOVÉ
VV |  |  |  | Výpočet množství v měrné jednotce je provedeno podle grafických a textových částí projektové dokumentace.
TS |  |  |  | 1. Položka obsahuje: – všechny náklady na montáž a materiál dodaného zařízení protikorozně ošetřeného podle TKP se všemi pomocnými doplňujícími součástmi a pracemi s použitím mechanizmů – cena položky je vč. ostatních rozpočtových nákladů 2. Položka neobsahuje: X 3. Způsob měření: Udává se počet kusů kompletní konstrukce nebo práce.
P | 33 | 74C911 |  | BLESKOJISTKA RŮŽKOVÁ NA STOŽÁRU S PŘIPOJENÍM NA TV, OV, NV | KUS | 2 | 0 |  | OTSKP |  | 2
PP |  |  |  | BLESKOJISTKA RŮŽKOVÁ NA STOŽÁRU S PŘIPOJENÍM NA TV, OV, NV
VV |  |  |  | Výpočet množství v měrné jednotce je provedeno podle grafických a textových částí projektové dokumentace.
TS |  |  |  | 1. Položka obsahuje: – všechny náklady na montáž a materiál dodaného zařízení protikorozně ošetřeného podle TKP se všemi pomocnými doplňujícími součástmi a pracemi s použitím mechanizmů – cena položky je vč. ostatních rozpočtových nákladů 2. Položka neobsahuje: X 3. Způsob měření: Udává se počet kusů kompletní konstrukce nebo práce.
P | 34 | 74C967 |  | VÝSTRAŽNÁ TABULKA NA STOŽÁRU TV NEBO KONSTRUKCI | KUS | 2 | 0 |  | OTSKP |  | 2
PP |  |  |  | VÝSTRAŽNÁ TABULKA NA STOŽÁRU TV NEBO KONSTRUKCI
VV |  |  |  | Výpočet množství v měrné jednotce je provedeno podle grafických a textových částí projektové dokumentace.
TS |  |  |  | 1. Položka obsahuje: – všechny náklady na montáž a materiál dodaného zařízení protikorozně ošetřeného podle TKP se všemi pomocnými doplňujícími součástmi a pracemi s použitím mechanizmů – cena položky je vč. ostatních rozpočtových nákladů 2. Položka neobsahuje: X 3. Způsob měření: Udává se počet kusů kompletní konstrukce nebo práce.
P | 35 | 74C968 |  | TABULKA ČÍSLOVÁNÍ STOŽÁRU NEBO POHONU ODPOJOVAČE | KUS | 2 | 0 |  | OTSKP |  | 2
PP |  |  |  | TABULKA ČÍSLOVÁNÍ STOŽÁRU NEBO POHONU ODPOJOVAČE
VV |  |  |  | Výpočet množství v měrné jednotce je provedeno podle grafických a textových částí projektové dokumentace.
TS |  |  |  | 1. Položka obsahuje: – všechny náklady na montáž a materiál dodaného zařízení protikorozně ošetřeného podle TKP se všemi pomocnými doplňujícími součástmi a pracemi s použitím mechanizmů – cena položky je vč. ostatních rozpočtových nákladů 2. Položka neobsahuje: X 3. Způsob měření: Udává se počet kusů kompletní konstrukce nebo práce.
P | 36 | 74C973 |  | ÚPRAVY STÁVAJÍCÍHO TV - PROVIZORNÍ STAVY ZA 100 M ZPROVOZŇOVANÉ SKUPINY | KUS | 5 | 0 |  | OTSKP |  | 2
PP |  |  |  | ÚPRAVY STÁVAJÍCÍHO TV - PROVIZORNÍ STAVY ZA 100 M ZPROVOZŇOVANÉ SKUPINY
VV |  |  |  | Výpočet množství v měrné jednotce je provedeno podle grafických a textových částí projektové dokumentace.
TS |  |  |  | 1. Položka obsahuje: – veškeré další práce a úpravy na stávajícím TV, nutné ke zprovoznění TV 2. Položka neobsahuje: X 3. Způsob měření: Udává se počet kusů kompletní konstrukce nebo práce.
P | 37 | 74C975 |  | AKTUALIZACE TV DLE KOLEJOVÝCH POSTUPŮ ZA 100 M ZPROVOZŇOVANÉ SKUPINY | KUS | 5 | 0 |  | OTSKP |  | 2
PP |  |  |  | AKTUALIZACE TV DLE KOLEJOVÝCH POSTUPŮ ZA 100 M ZPROVOZŇOVANÉ SKUPINY
VV |  |  |  | Výpočet množství v měrné jednotce je provedeno podle grafických a textových částí projektové dokumentace.
TS |  |  |  | 1. Položka obsahuje: – veškeré další práce na aktualizaci TV po každém stavebním postupu 2. Položka neobsahuje: X 3. Způsob měření: Udává se počet kusů kompletní konstrukce nebo práce.
P | 38 | 74CF11 |  | TAŽNÉ HNACÍ VOZIDLO K PRACOVNÍM SOUPRAVÁM (PRO VODIČE - MONTÁŽ) | HOD | 115 | 0 |  | OTSKP |  | 2
PP |  |  |  | TAŽNÉ HNACÍ VOZIDLO K PRACOVNÍM SOUPRAVÁM (PRO VODIČE - MONTÁŽ)
VV |  |  |  | Výpočet množství v měrné jednotce je provedeno podle grafických a textových částí projektové dokumentace.
TS |  |  |  | 1. Položka obsahuje: – kolejové mechanizmy pro výstavbu trakčního vedení – dopravu kolejových mechanismů z mateřského depa do prostoru stavby a zpět 2. Položka neobsahuje: X 3. Způsob měření: Udává se čas v hodinách bez pohotovostních stavů vozidla.
SD |  | 74F3 |  | Revize, zkoušky a měření TV
P | 40 | 74F312 |  | MĚŘENÍ PARAMETRŮ TV STATICKÉ | KM | 0.5 | 0 |  | OTSKP |  | 2
PP |  |  |  | MĚŘENÍ PARAMETRŮ TV STATICKÉ
VV |  |  |  | Výpočet množství v měrné jednotce je provedeno podle grafických a textových částí projektové dokumentace.
TS |  |  |  | 1. Položka obsahuje: – měření parametrů TV pro revizi a dokumentaci skutečného provedení – dopravu kolejových mechanismů z mateřského depa do prostoru stavby a zpět 2. Položka neobsahuje: X 3. Způsob měření: Měří se projeté kilometry při měření, tj. bez režijních jízd.
P | 41 | 74F313 |  | MĚŘENÍ ELEKTRICKÝCH VLASTNOSTÍ TV | KUS | 1 | 0 |  | OTSKP |  | 2
PP |  |  |  | MĚŘENÍ ELEKTRICKÝCH VLASTNOSTÍ TV
VV |  |  |  | Výpočet množství v měrné jednotce je provedeno podle grafických a textových částí projektové dokumentace.
TS |  |  |  | 1. Položka obsahuje: – měření elektrických parametrů TV pro zpracování revize – dopravu kolejových mechanismů z mateřského depa do prostoru stavby a zpět 2. Položka neobsahuje: X 3. Způsob měření: Měří se projeté kilometry při měření, tj. bez režijních jízd.
P | 42 | 74F321 |  | PROTOKOL ZPŮSOBILOSTI | KUS | 1 | 0 |  | OTSKP |  | 2
PP |  |  |  | PROTOKOL ZPŮSOBILOSTI
VV |  |  |  | Výpočet množství v měrné jednotce je provedeno podle grafických a textových částí projektové dokumentace.
TS |  |  |  | 1. Položka obsahuje: – vyhotovení dokladu právnickou osobou o trolejových vedeních a trakčních zařízeních 2. Položka neobsahuje: X 3. Způsob měření: Udává se počet kusů kompletní konstrukce nebo práce.
P | 43 | 74F322 |  | REVIZNÍ ZPRÁVA | KUS | 1 | 0 |  | OTSKP |  | 2
PP |  |  |  | REVIZNÍ ZPRÁVA
VV |  |  |  | Výpočet množství v měrné jednotce je provedeno podle grafických a textových částí projektové dokumentace.
TS |  |  |  | 1. Položka obsahuje: – revizi autorizovaným revizním technikem na zařízeních trakčního vedení podle požadavku ČSN, včetně hodnocení 2. Položka neobsahuje: X 3. Způsob měření: Udává se počet kusů kompletní konstrukce nebo práce.
P | 44 | 74F323 |  | PROTOKOL UTZ | KUS | 1 | 0 |  | OTSKP |  | 2
PP |  |  |  | PROTOKOL UTZ
VV |  |  |  | Výpočet množství v měrné jednotce je provedeno podle grafických a textových částí projektové dokumentace.
TS |  |  |  | 1. Položka obsahuje: – protokol autorizovaným revizním technikem na zařízeních trakčního vedení podle požadavku ČSN, včetně hodnocení 2. Položka neobsahuje: X 3. Způsob měření: Udává se počet kusů kompletní konstrukce nebo práce.
P | 45 | 74F331 |  | TECHNICKÁ POMOC PŘI VÝSTAVBĚ TV | HOD | 5 | 0 |  | OTSKP |  | 2
PP |  |  |  | TECHNICKÁ POMOC PŘI VÝSTAVBĚ TV
VV |  |  |  | Výpočet množství v měrné jednotce je provedeno podle grafických a textových částí projektové dokumentace.
TS |  |  |  | 1. Položka obsahuje: – zajištění pracoviště TDI vč. nájmu pracovníků a poUŽITÝch mechanismů nutných k výkonu 2. Položka neobsahuje: X 3. Způsob měření: Udává se čas v hodinách.
P | 46 | 74F332 |  | VÝKON ORGANIZAČNÍCH JEDNOTEK SPRÁVCE | HOD | 15 | 0 |  | OTSKP |  | 2
PP |  |  |  | VÝKON ORGANIZAČNÍCH JEDNOTEK SPRÁVCE
VV |  |  |  | Výpočet množství v měrné jednotce je provedeno podle grafických a textových částí projektové dokumentace.
TS |  |  |  | 1. Položka obsahuje: – zajištění pracoviště správcem TV (zkratování TV), zajištění přejezdů správcem TV vč. nájmu pracovníků a poUŽITÝch mechanismů nutných k výkonu 2. Položka neobsahuje: X 3. Způsob měření: Udává se čas v hodinách.
SD |  | 74F4 |  | Demontáže TV
P | 39 | 74EF11 |  | HNACÍ KOLEJOVÁ VOZIDLA DEMONTÁŽNÍCH SOUPRAV PRO PRÁCE NA TV | HOD | 9 | 0 |  | OTSKP |  | 2
PP |  |  |  | HNACÍ KOLEJOVÁ VOZIDLA DEMONTÁŽNÍCH SOUPRAV PRO PRÁCE NA TV
VV |  |  |  | Výpočet množství v měrné jednotce je provedeno podle grafických a textových částí projektové dokumentace.
TS |  |  |  | 1. Položka obsahuje: – kolejové mechanizmy demontáže TV – dopravu kolejových mechanismů z mateřského depa do prostoru stavby a zpět 2. Položka neobsahuje: X 3. Způsob měření: Udává se čas v hodinách bez pohotovostních stavů vozidla.
P | 47 | 74F411 |  | DEMONTÁŽ BETONOVÝCH ZÁKLADŮ TV | M3 | 3 | 0 |  | OTSKP |  | 2
PP |  |  |  | DEMONTÁŽ BETONOVÝCH ZÁKLADŮ TV
VV |  |  |  | Výpočet množství v měrné jednotce je provedeno podle grafických a textových částí projektové dokumentace.
TS |  |  |  | 1. Položka obsahuje: – demontáž stávajícího betonového základu se všemi pomocnými doplňujícími úpravami pro uvedení do požadovaného stavu a s přepravou a dovozem potřebných mechanizmů k uvedené činnosti – naložení vybouraného materiálu na dopravní prostředek 2. Položka neobsahuje: – odvoz vybouraného materiálu – poplatek za likvidaci odpadů (nacení se dle SSD 0) 3. Způsob měření: Měří se metr krychlový.
P | 48 | 74F422 |  | DEMONTÁŽ OCELOVÝCH STOŽÁRŮ TRUBKOVÝCH NEBO PROFILOVÝCH | KUS | 2 | 0 |  | OTSKP |  | 2
PP |  |  |  | DEMONTÁŽ OCELOVÝCH STOŽÁRŮ TRUBKOVÝCH NEBO PROFILOVÝCH
VV |  |  |  | Výpočet množství v měrné jednotce je provedeno podle grafických a textových částí projektové dokumentace.
TS |  |  |  | 1. Položka obsahuje: – všechny náklady na demontáž stávajícího zařízení se všemi pomocnými doplňujícími úpravami pro jeho likvidaci – naložení a odvoz vybouraného materiálu na určené místo pro stavbu 2. Položka neobsahuje: – poplatek za likvidaci odpadů (nacení se dle SSD 0) 3. Způsob měření: Udává se počet kusů kompletní konstrukce nebo práce.
P | 49 | 74F429 |  | DEMONTÁŽ NESTANDARDNÍCH KOVOVÝCH KONSTRUKCÍ | KG | 200 | 0 |  | OTSKP |  | 2
PP |  |  |  | DEMONTÁŽ NESTANDARDNÍCH KOVOVÝCH KONSTRUKCÍ
VV |  |  |  | Výpočet množství v měrné jednotce je provedeno podle grafických a textových částí projektové dokumentace.
TS |  |  |  | 1. Položka obsahuje: – všechny náklady na demontáž stávajícího zařízení se všemi pomocnými doplňujícími úpravami pro jeho likvidaci – naložení a odvoz vybouraného materiálu na určené místo pro stavbu 2. Položka neobsahuje: – poplatek za likvidaci odpadů (nacení se dle SSD 0) 3. Způsob měření: Udává se hmotnost v kilogramech.
P | 50 | 74F437 |  | DEMONTÁŽ KONZOL ZV NEBO OV VČETNĚ ZÁVĚSŮ | KUS | 2 | 0 |  | OTSKP |  | 2
PP |  |  |  | DEMONTÁŽ KONZOL ZV NEBO OV VČETNĚ ZÁVĚSŮ
VV |  |  |  | Výpočet množství v měrné jednotce je provedeno podle grafických a textových částí projektové dokumentace.
TS |  |  |  | 1. Položka obsahuje: – všechny náklady na demontáž stávajícího zařízení se všemi pomocnými doplňujícími úpravami pro jeho likvidaci – naložení a odvoz demontovaného materiálu na určené místo pro stavbu 2. Položka neobsahuje: – poplatek za likvidaci odpadů (nacení se dle SSD 0) 3. Způsob měření: Udává se počet kusů kompletní konstrukce nebo práce.
P | 51 | 74F444 |  | DEMONTÁŽ KOTVENÍ TR NEBO NL POHYBLIVÝCH | KUS | 4 | 0 |  | OTSKP |  | 2
PP |  |  |  | DEMONTÁŽ KOTVENÍ TR NEBO NL POHYBLIVÝCH
VV |  |  |  | Výpočet množství v měrné jednotce je provedeno podle grafických a textových částí projektové dokumentace.
TS |  |  |  | 1. Položka obsahuje: – všechny náklady na demontáž stávajícího zařízení se všemi pomocnými doplňujícími úpravami pro jeho likvidaci – naložení a odvoz demontovaného materiálu na určené místo pro stavbu 2. Položka neobsahuje: – poplatek za likvidaci odpadů (nacení se dle SSD 0) 3. Způsob měření: Udává se počet kusů kompletní konstrukce nebo práce.
P | 52 | 74F445 |  | DEMONTÁŽ KOTVENÍ ZV, OV, NV VČETNĚ PŘIPEVŇOVACÍCH LIŠT | KUS | 2 | 0 |  | OTSKP |  | 2
PP |  |  |  | DEMONTÁŽ KOTVENÍ ZV, OV, NV VČETNĚ PŘIPEVŇOVACÍCH LIŠT
VV |  |  |  | Výpočet množství v měrné jednotce je provedeno podle grafických a textových částí projektové dokumentace.
TS |  |  |  | 1. Položka obsahuje: – všechny náklady na demontáž stávajícího zařízení se všemi pomocnými doplňujícími úpravami pro jeho likvidaci – naložení a odvoz demontovaného materiálu na určené místo pro stavbu 2. Položka neobsahuje: – poplatek za likvidaci odpadů (nacení se dle SSD 0) 3. Způsob měření: Udává se počet kusů kompletní konstrukce nebo práce.
P | 53 | 74F454 |  | DEMONTÁŽ BLESKOJISTEK A SVODIČŮ PŘEPĚTÍ | KUS | 2 | 0 |  | OTSKP |  | 2
PP |  |  |  | DEMONTÁŽ BLESKOJISTEK A SVODIČŮ PŘEPĚTÍ
VV |  |  |  | Výpočet množství v měrné jednotce je provedeno podle grafických a textových částí projektové dokumentace.
TS |  |  |  | 1. Položka obsahuje: – všechny náklady na demontáž stávajícího zařízení se všemi pomocnými doplňujícími úpravami pro jeho likvidaci – naložení a odvoz demontovaného materiálu na určené místo pro stavbu 2. Položka neobsahuje: – poplatek za likvidaci odpadů (nacení se dle SSD 0) 3. Způsob měření: Udává se počet kusů kompletní konstrukce nebo práce.
P | 54 | 74F455 |  | DEMONTÁŽ VĚŠÁKŮ TROLEJE | KUS | 62 | 0 |  | OTSKP |  | 2
PP |  |  |  | DEMONTÁŽ VĚŠÁKŮ TROLEJE
VV |  |  |  | Výpočet množství v měrné jednotce je provedeno podle grafických a textových částí projektové dokumentace.
TS |  |  |  | 1. Položka obsahuje: – všechny náklady na demontáž stávajícího zařízení se všemi pomocnými doplňujícími úpravami pro jeho likvidaci – naložení a odvoz demontovaného materiálu na určené místo pro stavbu 2. Položka neobsahuje: – poplatek za likvidaci odpadů (nacení se dle SSD 0) 3. Způsob měření: Udává se počet kusů kompletní konstrukce nebo práce.
P | 55 | 74F456 |  | DEMONTÁŽ PROUDOVÝCH PROPOJENÍ PODÉLNÝCH A PŘÍČNÝCH | KUS | 4 | 0 |  | OTSKP |  | 2
PP |  |  |  | DEMONTÁŽ PROUDOVÝCH PROPOJENÍ PODÉLNÝCH A PŘÍČNÝCH
VV |  |  |  | Výpočet množství v měrné jednotce je provedeno podle grafických a textových částí projektové dokumentace.
TS |  |  |  | 1. Položka obsahuje: – všechny náklady na demontáž stávajícího zařízení se všemi pomocnými doplňujícími úpravami pro jeho likvidaci – naložení a odvoz demontovaného materiálu na určené místo pro stavbu 2. Položka neobsahuje: – poplatek za likvidaci odpadů (nacení se dle SSD 0) 3. Způsob měření: Udává se počet kusů kompletní konstrukce nebo práce.
P | 56 | 74F457 |  | DEMONTÁŽ VLOŽENÝCH IZOLACÍ V PODÉLNÝCH A PŘÍČNÝCH POLÍCH | KUS | 8 | 0 |  | OTSKP |  | 2
PP |  |  |  | DEMONTÁŽ VLOŽENÝCH IZOLACÍ V PODÉLNÝCH A PŘÍČNÝCH POLÍCH
VV |  |  |  | Výpočet množství v měrné jednotce je provedeno podle grafických a textových částí projektové dokumentace.
TS |  |  |  | 1. Položka obsahuje: – všechny náklady na demontáž stávajícího zařízení se všemi pomocnými doplňujícími úpravami pro jeho likvidaci – naložení a odvoz demontovaného materiálu na určené místo pro stavbu 2. Položka neobsahuje: – poplatek za likvidaci odpadů (nacení se dle SSD 0) 3. Způsob měření: Udává se počet kusů kompletní konstrukce nebo práce.
P | 57 | 74F465 |  | DEMONTÁŽ TROLEJE VČETNĚ NÁSTAVKŮ STOČENÍM NA BUBEN | M | 180 | 0 |  | OTSKP |  | 2
PP |  |  |  | DEMONTÁŽ TROLEJE VČETNĚ NÁSTAVKŮ STOČENÍM NA BUBEN
VV |  |  |  | Výpočet množství v měrné jednotce je provedeno podle grafických a textových částí projektové dokumentace.
TS |  |  |  | 1. Položka obsahuje: – všechny náklady na demontáž stávajícího zařízení se všemi pomocnými doplňujícími úpravami pro jeho likvidaci - naložení a odvoz demontovaného materiálu na určené místo pro stavbu 2. Položka neobsahuje: – poplatek za likvidaci odpadů (nacení se dle SSD 0) 3. Způsob měření: Měří se na metr délky vodiče nebo lana.
P | 58 | 74F467 |  | DEMONTÁŽ LAN NOSNÝCH VČETNĚ NÁSTAVKŮ STOČENÍM NA BUBEN | M | 180 | 0 |  | OTSKP |  | 2
PP |  |  |  | DEMONTÁŽ LAN NOSNÝCH VČETNĚ NÁSTAVKŮ STOČENÍM NA BUBEN
VV |  |  |  | Výpočet množství v měrné jednotce je provedeno podle grafických a textových částí projektové dokumentace.
TS |  |  |  | 1. Položka obsahuje: – všechny náklady na demontáž stávajícího zařízení se všemi pomocnými doplňujícími úpravami pro jeho likvidaci - naložení a odvoz demontovaného materiálu na určené místo pro stavbu 2. Položka neobsahuje: – poplatek za likvidaci odpadů (nacení se dle SSD 0) 3. Způsob měření: Měří se na metr délky vodiče nebo lana.
P | 59 | 74F469 |  | DEMONTÁŽ LAN ZV, NV, OV STOČENÍM NA BUBEN | M | 284 | 0 |  | OTSKP |  | 2
PP |  |  |  | DEMONTÁŽ LAN ZV, NV, OV STOČENÍM NA BUBEN
VV |  |  |  | Výpočet množství v měrné jednotce je provedeno podle grafických a textových částí projektové dokumentace.
TS |  |  |  | 1. Položka obsahuje: – všechny náklady na demontáž stávajícího zařízení se všemi pomocnými doplňujícími úpravami pro jeho likvidaci - naložení a odvoz demontovaného materiálu na určené místo pro stavbu 2. Položka neobsahuje: – poplatek za likvidaci odpadů (nacení se dle SSD 0) 3. Způsob měření: Měří se na metr délky vodiče nebo lana.
P | 60 | 74F492 |  | DEMONTÁŽ - ODVOZ (NA LIKVIDACI ODPADŮ NEBO JINÉ URČENÉ MÍSTO) | TKM | 724 | 0 |  | OTSKP |  | 2
PP |  |  |  | DEMONTÁŽ - ODVOZ (NA LIKVIDACI ODPADŮ NEBO JINÉ URČENÉ MÍSTO)
VV |  |  |  | Výpočet množství v měrné jednotce je provedeno podle grafických a textových částí projektové dokumentace.
TS |  |  |  | 1. Položka obsahuje: – odvoz jakýmkoliv dopravním prostředkem a složení – případné překládky na trase 2. Položka neobsahuje: – naložení vybouraného materiálu na dopravní prostředek (je zahrnuto ve zdrojové položce) – poplatky za likvidaci odpadů, nacení se položkami ze ssd 0 3. Způsob měření: Výměra je součtem součinů metrů krychlových tun vybouraného materiálu v původním stavu a jednotlivých vzdáleností v kilometrech.
SD |  | 74R |  | Různé TV
P | 61 | 74R000R |  | Kontrolní zaměření základu TV | KUS | 2 | 0 |  | R - pol |  | 2
PP |  |  |  | Kontrolní zaměření základu TV
VV |  |  |  | Výpočet množství v měrné jednotce je provedeno podle grafických a textových částí projektové dokumentace.
TS |  |  |  | Položka obsahuje kontrolní geodetické zaměření základu TV po realizaci - nivelační bod, podklad pro dokumentaci skutečného provedení.Cena položky je vč. Ostatních rozpočtových nákladů
P | 62 | 74R001R |  | Vytýčení výšky TK projektované koleje | BOD | 2 | 0 |  | R - pol |  | 2
PP |  |  |  | Vytýčení výšky TK projektované koleje
VV |  |  |  | Výpočet množství v měrné jednotce je provedeno podle grafických a textových částí projektové dokumentace.
TS |  |  |  | Položka obsahuje činnost geodeta pro výstavbu TV.Cena položky je vč. Ostatních rozpočtových nákladů
P | 63 | 74R002R |  | Stabilizace plastikovým mezníkem | KUS | 2 | 0 |  | R - pol |  | 2
PP |  |  |  | Stabilizace plastikovým mezníkem
VV |  |  |  | Výpočet množství v měrné jednotce je provedeno podle grafických a textových částí projektové dokumentace.
TS |  |  |  | Položka obsahuje činnost geodeta pro výstavbu TV.Cena položky je vč. Ostatních rozpočtových nákladů
P | 64 | 74R010R |  | Zaměření skutečného stavu trakčního vedení - 1 stožár | KUS | 2 | 0 |  | R - pol |  | 2
PP |  |  |  | Zaměření skutečného stavu trakčního vedení - 1 stožár
VV |  |  |  | Výpočet množství v měrné jednotce je provedeno podle grafických a textových částí projektové dokumentace.
TS |  |  |  | Položka obsahuje geodetické práce pro evidenci skutečného stavu provedených prací na TV.Cena položky je vč. Ostatních rozpočtových nákladů
P | 65 | 74R015R |  | Zaměření skutečného provedení TV 2kolej. trať, malé ŽST za 100m | KUS | 1 | 0 |  | R - pol |  | 2
PP |  |  |  | Zaměření skutečného provedení TV 2kolej. trať, malé ŽST za 100m
VV |  |  |  | Výpočet množství v měrné jednotce je provedeno podle grafických a textových částí projektové dokumentace.
TS |  |  |  | Položka obsahuje činnost geodeta pro výstavbu TV.Cena položky je vč. Ostatních rozpočtových nákladů
SD |  | 990 |  | Poplatky za skládky
P | 66 | R015111 |  | POPLATKY ZA LIKVIDACI ODPADŮ NEKONTAMINOVANÝCH - 17 05 04 VYTĚŽENÉ ZEMINY A HORNINY - I. TŘÍDA TĚŽITELNOSTI VČ.DOPRAVY | T | 14 | 0 |  | R - pol |  | 2
PP |  |  |  | POPLATKY ZA LIKVIDACŮ ODPADŮ NEKONTAMINOVANÝCH - 17 05 04 VYTĚŽENÉ ZEMINY A HORNINY - I. TŘÍDA TĚŽITELNOSTI VČ.DOPRAVY
VV |  |  |  | Výpočet množství v měrné jednotce je provedeno podle grafických a textových částí projektové dokumentace.
TS |  |  |  | 1. Položka obsahuje: – veškeré poplatky provozovateli skládky, recyklační linky nebo jiného zařízení na zpracování nebo likvidaci odpadů související s převzetím, uložením, zpracováním nebo likvidací odpadu, náklady spojené s dopravou odpadu z místa stavby na místo převzetí provozovatelem skládky, recyklační linky nebo jiného zařízení na zpracování nebo likvidaci odpadů. Způsob měření:Tunou se rozumí hmotnost odpadu vytříděného v souladu se zákonem č. 185/2001 Sb., o nakládání s odpady, v platném znění.
P | 67 | R015140 |  | POPLATKY ZA LIKVIDACI ODPADŮ NEKONTAMINOVANÝCH - 17 01 01 BETON Z DEMOLIC OBJEKTŮ, ZÁKLADŮ TV VČ.DOPRAVY | T | 9 | 0 |  | R - pol |  | 2
PP |  |  |  | POPLATKY ZA LIKVIDACŮ ODPADŮ NEKONTAMINOVANÝCH - 17 01 01 BETON Z DEMOLIC OBJEKTŮ, ZÁKLADŮ TV VČ.DOPRAVY
VV |  |  |  | Výpočet množství v měrné jednotce je provedeno podle grafických a textových částí projektové dokumentace.
TS |  |  |  | 1. Položka obsahuje: – veškeré poplatky provozovateli skládky, recyklační linky nebo jiného zařízení na zpracování nebo likvidaci odpadů související s převzetím, uložením, zpracováním nebo likvidací odpadu, náklady spojené s dopravou odpadu z místa stavby na místo převzetí provozovatelem skládky, recyklační linky nebo jiného zařízení na zpracování nebo likvidaci odpadů. Způsob měření:Tunou se rozumí hmotnost odpadu vytříděného v souladu se zákonem č. 185/2001 Sb., o nakládání s odpady, v platném znění.
P | 68 | R015270 |  | POPLATKY ZA LIKVIDACI ODPADŮ NEKONTAMINOVANÝCH - 17 01 03 IZOLÁTORY PORCELÁNOVÉ VČ.DOPRAVY | T | 1 | 0 |  | R - pol |  | 2
PP |  |  |  | POPLATKY ZA LIKVIDACŮ ODPADŮ NEKONTAMINOVANÝCH - 17 01 03 IZOLÁTORY PORCELÁNOVÉ VČ.DOPRAVY
VV |  |  |  | Výpočet množství v měrné jednotce je provedeno podle grafických a textových částí projektové dokumentace.
TS |  |  |  | 1. Položka obsahuje: – veškeré poplatky provozovateli skládky, recyklační linky nebo jiného zařízení na zpracování nebo likvidaci odpadů související s převzetím, uložením, zpracováním nebo likvidací odpadu, náklady spojené s dopravou odpadu z místa stavby na místo převzetí provozovatelem skládky, recyklační linky nebo jiného zařízení na zpracování nebo likvidaci odpadů. Způsob měření:Tunou se rozumí hmotnost odpadu vytříděného v souladu se zákonem č. 185/2001 Sb., o nakládání s odpady, v platném znění.
P | 69 | R015410 |  | POPLATKY ZA LIKVIDACI ODPADŮ NEKONTAMINOVANÝCH - 16 02 14 OMEZOVAČE PŘEPĚTÍ (VVN A VN) VČ.DOPRAVY | T | 0.12 | 0 |  | R - pol |  | 2
PP |  |  |  | POPLATKY ZA LIKVIDACŮ ODPADŮ NEKONTAMINOVANÝCH - 16 02 14 OMEZOVAČE PŘEPĚTÍ (VVN A VN) VČ.DOPRAVY
VV |  |  |  | Výpočet množství v měrné jednotce je provedeno podle grafických a textových částí projektové dokumentace.
TS |  |  |  | 1. Položka obsahuje: – veškeré poplatky provozovateli skládky, recyklační linky nebo jiného zařízení na zpracování nebo likvidaci odpadů související s převzetím, uložením, zpracováním nebo likvidací odpadu, náklady spojené s dopravou odpadu z místa stavby na místo převzetí provozovatelem skládky, recyklační linky nebo jiného zařízení na zpracování nebo likvidaci odpadů. Způsob měření:Tunou se rozumí hmotnost odpadu vytříděného v souladu se zákonem č. 185/2001 Sb., o nakládání s odpady, v platném znění.

## D2_D.2.3_D.2.3.4_SO 01-06-01
ASPE10 |  |  |  | Firma: Moravia Consult | [6 empty] | 3
|  |  |  | Soupis prací objektu | [6 empty] | 3
S | Stavba: | 18-060-232-SR |  | Rekonstrukce ŽST Vsetín |  |  | SO 01-06-01 |  |  | 0,00 | 2
O | Objekt: | D2 |  | STAVEBNÍ ČÁST | [5 empty] | 15,00 | 2
O1 | Objekt: | D.2.3 |  | Trakční a energetická zařízení | [5 empty] | 21,00 | 2
O2 | Objekt: | D.2.3.4 |  | Ohřev výměn (elektrický - EOV, plynový - POV)
O3 | Rozpočet: | SO 01-06-01 |  | Žst. Vsetín, EOV
Typ | Poř. číslo | Kód položky | Varianta | Název položky | MJ | Množství | Jednotková cena |  | Cenová soustava
[7 empty] | Jednotková | Celkem
0 | 1 | 2 | 3 | 4 | 5 | 6 | 9 | 10 | 11
SD |  | 0 |  | VŠEOBECNÉ KONSTRUKCE A PRÁCE
P | 48 | R015111 |  | POPLATKY ZA LIKVIDACŮ ODPADŮ NEKONTAMINOVANÝCH - 17 05 04 VYTĚŽENÉ ZEMINY A HORNINY - I. TŘÍDA TĚŽITELNOSTI, vč dopravy na skládku | T | 84.089 | 0 |  | R-položka |  | 2
PP
VV |  |  |  | =(0,35*0,5*1356+0,8*2*95)*20%*0,6*1,8
TS |  |  |  | 1. Položka obsahuje: – veškeré poplatky provozovateli skládky, recyklační linky nebo jiného zařízení na zpracování nebo likvidaci odpadů související s převzetím, uložením, zpracováním nebo likvidací odpadu – náklady spojené s dopravou odpadu z místa stavby na místo převzetí provozovatelem skládky, recyklační linky nebo jiného zařízení na zpracování nebo likvidaci odpadů 2. Položka neobsahuje: – 3. Způsob měření: Tunou se rozumí hmotnost odpadu vytříděného v souladu se zákonem č. 185/2001 Sb., o nakládání s odpady, v platném znění.
P | 49 | R015112 |  | POPLATKY ZA LIKVIDACŮ ODPADŮ NEKONTAMINOVANÝCH - 17 05 04 VYTĚŽENÉ ZEMINY A HORNINY - II. TŘÍDA TĚŽITELNOSTI, vč dopravy na skládku | T | 56.059 | 0 |  | R-položka |  | 2
PP
VV |  |  |  | =(0,35*0,5*1356+0,8*2*95)*20%*0,4*1,8
TS |  |  |  | 1. Položka obsahuje: – veškeré poplatky provozovateli skládky, recyklační linky nebo jiného zařízení na zpracování nebo likvidaci odpadů související s převzetím, uložením, zpracováním nebo likvidací odpadu – náklady spojené s dopravou odpadu z místa stavby na místo převzetí provozovatelem skládky, recyklační linky nebo jiného zařízení na zpracování nebo likvidaci odpadů 2. Položka neobsahuje: – 3. Způsob měření: Tunou se rozumí hmotnost odpadu vytříděného v souladu se zákonem č. 185/2001 Sb., o nakládání s odpady, v platném znění.
P | 50 | R015140 |  | POPLATKY ZA LIKVIDACŮ ODPADŮ NEKONTAMINOVANÝCH - 17 01 01 BETON Z DEMOLIC OBJEKTŮ, ZÁKLADŮ TV, vč dopravy na skládku | T | 2.5 | 0 |  | R-položka |  | 2
PP
VV |  |  |  | =2*0,5*2,5
TS |  |  |  | 1. Položka obsahuje: – veškeré poplatky provozovateli skládky, recyklační linky nebo jiného zařízení na zpracování nebo likvidaci odpadů související s převzetím, uložením, zpracováním nebo likvidací odpadu – náklady spojené s dopravou odpadu z místa stavby na místo převzetí provozovatelem skládky, recyklační linky nebo jiného zařízení na zpracování nebo likvidaci odpadů 2. Položka neobsahuje: – 3. Způsob měření: Tunou se rozumí hmotnost odpadu vytříděného v souladu se zákonem č. 185/2001 Sb., o nakládání s odpady, v platném znění.
P | 51 | R015310 |  | POPLATKY ZA LIKVIDACŮ ODPADŮ NEKONTAMINOVANÝCH - 16 02 14 ELEKTROŠROT (VYŘAZENÁ EL. ZAŘÍZENÍ A PŘÍSTR. - AL, CU A VZ. KOVY), vč dopravy na skládku | T | 1.75 | 0 |  | R-položka |  | 2
PP
VV |  |  |  | =2*0,2+27*0,05
TS |  |  |  | 1. Položka obsahuje: – veškeré poplatky provozovateli skládky, recyklační linky nebo jiného zařízení na zpracování nebo likvidaci odpadů související s převzetím, uložením, zpracováním nebo likvidací odpadu – náklady spojené s dopravou odpadu z místa stavby na místo převzetí provozovatelem skládky, recyklační linky nebo jiného zařízení na zpracování nebo likvidaci odpadů 2. Položka neobsahuje: – 3. Způsob měření: Tunou se rozumí hmotnost odpadu vytříděného v souladu se zákonem č. 185/2001 Sb., o nakládání s odpady, v platném znění.
SD |  | 1 |  | Zemní práce
P | 1 | 13173 |  | HLOUBENÍ JAM ZAPAŽ I NEPAŽ TŘ. I | M3 | 5 | 0 |  | 2019_OTSKP |  | 2
PP
VV |  |  |  | =10*0,5
TS |  |  |  | Technická specifikace položky odpovídá příslušné cenové soustavě.
P | 2 | 13273 |  | HLOUBENÍ RÝH ŠÍŘ DO 2M PAŽ I NEPAŽ TŘ. I | M3 | 233.58 | 0 |  | 2019_OTSKP |  | 2
PP
VV |  |  |  | =(0,35*0,5*1356+0,8*2*95)*60%
TS |  |  |  | Technická specifikace položky odpovídá příslušné cenové soustavě.
P | 3 | 13283 |  | HLOUBENÍ RÝH ŠÍŘ DO 2M PAŽ I NEPAŽ TŘ. II | M3 | 155.72 | 0 |  | 2019_OTSKP |  | 2
PP
VV |  |  |  | =(0,35*0,5*1356+0,8*2*95)*40%
TS |  |  |  | Technická specifikace položky odpovídá příslušné cenové soustavě.
P | 4 | 14173 |  | PROTLAČOVÁNÍ POTRUBÍ Z PLAST HMOT DN DO 200MM | m | 75 | 0 |  | 2019_OTSKP |  | 2
PP
VV |  |  |  | PE110 - 75m
TS |  |  |  | Technická specifikace položky odpovídá příslušné cenové soustavě.
P | 5 | 17411 |  | ZÁSYP JAM A RÝH ZEMINOU SE ZHUTNĚNÍM | M3 | 311.44 | 0 |  | 2019_OTSKP |  | 2
PP
VV |  |  |  | =(0,35*0,5*1356+0,8*2*95)*80%
TS |  |  |  | Technická specifikace položky odpovídá příslušné cenové soustavě.
P | 6 | 17451 |  | ZÁSYP JAM A RÝH ZE ZEMIN NEPROPUSTNÝCH | M3 | 77.86 | 0 |  | 2019_OTSKP |  | 2
PP |  |  |  | zásyp pískem
VV |  |  |  | =(0,35*0,5*1356+0,8*2*95)*20%
TS |  |  |  | Technická specifikace položky odpovídá příslušné cenové soustavě.
P | 7 | 18090 |  | VŠEOBECNÉ ÚPRAVY OSTATNÍCH PLOCH | M2 | 1356 | 0 |  | 2019_OTSKP |  | 2
PP
VV |  |  |  | = 1356*1
TS |  |  |  | Technická specifikace položky odpovídá příslušné cenové soustavě.
P | 8 | 272314 |  | ZÁKLADY Z PROSTÉHO BETONU DO C25/30 | M3 | 5 | 0 |  | 2019_OTSKP |  | 2
PP |  |  |  | základy rozváděčů, kabelových skříní
VV |  |  |  | = 10*0,5m3
TS |  |  |  | Technická specifikace položky odpovídá příslušné cenové soustavě.
P | 10 | 702111 |  | KABELOVÝ ŽLAB ZEMNÍ VČETNĚ KRYTU SVĚTLÉ ŠÍŘKY DO 120 MM | m | 1131 | 0 |  | 2019_OTSKP |  | 2
PP
VV |  |  |  | kabelový žlab zemní plastový, KŽ1 - 635m; KŽ2 - 496m
TS |  |  |  | Technická specifikace položky odpovídá příslušné cenové soustavě.
P | 11 | 702112 |  | KABELOVÝ ŽLAB ZEMNÍ VČETNĚ KRYTU SVĚTLÉ ŠÍŘKY PŘES 120 DO 250 MM | m | 155 | 0 |  | 2019_OTSKP |  | 2
PP
VV |  |  |  | kabelový žlab zemní plastový, KŽ3 - 155
TS |  |  |  | Technická specifikace položky odpovídá příslušné cenové soustavě.
P | 12 | 702212 |  | KABELOVÁ CHRÁNIČKA ZEMNÍ DN PŘES 100 DO 200 MM | m | 112 | 0 |  | 2019_OTSKP |  | 2
PP
VV |  |  |  | PE110 - 49m; PE160 - 39m
TS |  |  |  | Technická specifikace položky odpovídá příslušné cenové soustavě.
P | 15 | 709210 |  | KŘIŽOVATKA KABELOVÝCH VEDENÍ SE STÁVAJÍCÍ INŽENÝRSKOU SÍTÍ (KABELEM, POTRUBÍM APOD.) | kus | 20 | 0 |  | 2019_OTSKP |  | 2
PP
VV |  |  |  | viz situace
TS |  |  |  | Technická specifikace položky odpovídá příslušné cenové soustavě.
SD |  | 74 |  | Silnoproudé rozvody
P | 9 | 701005 |  | VYHLEDÁVACÍ MARKER ZEMNÍ S MOŽNOSTÍ ZÁPISU | kus | 56 | 0 |  | 2019_OTSKP |  | 2
PP
VV |  |  |  | viz situace
TS |  |  |  | Technická specifikace položky odpovídá příslušné cenové soustavě.
P | 13 | 703752 |  | PROTIPOŽÁRNÍ UCPÁVKA STĚNOU/STROPEM, TL DO 50CM, DO EI 90 MIN. | M2 | 0.05 | 0 |  | 2019_OTSKP |  | 2
PP
VV |  |  |  | =5*0,1*0,1
TS |  |  |  | Technická specifikace položky odpovídá příslušné cenové soustavě.
P | 14 | 709110 |  | PROVIZORNÍ ZAJIŠTĚNÍ KABELU VE VÝKOPU | kus | 15 | 0 |  | 2019_OTSKP |  | 2
PP
VV |  |  |  | viz situace
TS |  |  |  | Technická specifikace položky odpovídá příslušné cenové soustavě.
P | 16 | 741921 |  | UZEMŇOVACÍ VODIČ V ZEMI NEREZOVÝ (V4A) DO 120 MM2 | m | 50 | 0 |  | 2019_OTSKP |  | 2
PP
VV |  |  |  | = 5*10m
TS |  |  |  | Technická specifikace položky odpovídá příslušné cenové soustavě.
P | 17 | 741B21 |  | ZEMNÍCÍ TYČ NEREZOVÁ (V4A) DÉLKY DO 2 M | kus | 20 | 0 |  | 2019_OTSKP |  | 2
PP
VV |  |  |  | = 5*4ks nerez tyče délky 2m
TS |  |  |  | Technická specifikace položky odpovídá příslušné cenové soustavě.
P | 18 | 742G12 |  | KABEL NN DVOU- A TŘÍŽÍLOVÝ CU S PLASTOVOU IZOLACÍ OD 4 DO 16 MM2 | m | 4353 | 0 |  | 2019_OTSKP |  | 2
PP
VV |  |  |  | CYKY-O 2x4 - 2425m; CYKY-O 3x4 - 2110m
TS |  |  |  | Technická specifikace položky odpovídá příslušné cenové soustavě.
P | 19 | 742H12 |  | KABEL NN ČTYŘ- A PĚTIŽÍLOVÝ CU S PLASTOVOU IZOLACÍ OD 4 DO 16 MM2 | m | 2859 | 0 |  | 2019_OTSKP |  | 2
PP
VV |  |  |  | CYKY-O 4x10 - 763m; CYKY-O 4x16 - 1329m; CYKY-O 4x4 - 527m; CYKY-O 4x6 - 240m;
TS |  |  |  | Technická specifikace položky odpovídá příslušné cenové soustavě.
P | 20 | 742H13 |  | KABEL NN ČTYŘ- A PĚTIŽÍLOVÝ CU S PLASTOVOU IZOLACÍ OD 25 DO 50 MM2 | m | 40 | 0 |  | 2019_OTSKP |  | 2
PP
VV |  |  |  | 1-CYKY-O 4x50
TS |  |  |  | Technická specifikace položky odpovídá příslušné cenové soustavě.
P | 21 | 742H23 |  | KABEL NN ČTYŘ- A PĚTIŽÍLOVÝ AL S PLASTOVOU IZOLACÍ OD 25 DO 50 MM2 | m | 95 | 0 |  | 2019_OTSKP |  | 2
PP
VV |  |  |  | 1-AYKY-O 4x50
TS |  |  |  | Technická specifikace položky odpovídá příslušné cenové soustavě.
P | 22 | 742H25 |  | KABEL NN ČTYŘ- A PĚTIŽÍLOVÝ AL S PLASTOVOU IZOLACÍ OD 150 DO 240 MM2 | m | 3270 | 0 |  | 2019_OTSKP |  | 2
PP
VV |  |  |  | 1-AYKY-O 4x150 - 345m; 1-AYKY-O 4x240 - 2925m
TS |  |  |  | Technická specifikace položky odpovídá příslušné cenové soustavě.
P | 23 | 742I11 |  | KABEL NN CU OVLÁDACÍ 7-12ŽÍLOVÝ DO 2,5 MM2 | m | 400 | 0 |  | 2019_OTSKP |  | 2
PP
VV |  |  |  | CYKY-O 12x2,5
TS |  |  |  | Technická specifikace položky odpovídá příslušné cenové soustavě.
P | 24 | 742L12 |  | UKONČENÍ DVOU AŽ PĚTIŽÍLOVÉHO KABELU V ROZVADĚČI NEBO NA PŘÍSTROJI OD 4 DO 16 MM2 | kus | 124 | 0 |  | 2019_OTSKP |  | 2
PP
VV |  |  |  | CYKY-O 2x4 - 52ks CYKY-O 3x4 - 10ks CYKY-O 4x10 - 16ks CYKY-O 4x16 - 16ks CYKY-O 4x4 - 24ks CYKY-O 4x6 - 6ks
TS |  |  |  | Technická specifikace položky odpovídá příslušné cenové soustavě.
P | 25 | 742L13 |  | UKONČENÍ DVOU AŽ PĚTIŽÍLOVÉHO KABELU V ROZVADĚČI NEBO NA PŘÍSTROJI OD 25 DO 50 MM2 | kus | 12 | 0 |  | 2019_OTSKP |  | 2
PP
VV |  |  |  | 1-AYKY-O 4x50 - 2ks 1-CYKY-O 4x50 - 10ks
TS |  |  |  | Technická specifikace položky odpovídá příslušné cenové soustavě.
P | 26 | 742L15 |  | UKONČENÍ DVOU AŽ PĚTIŽÍLOVÉHO KABELU V ROZVADĚČI NEBO NA PŘÍSTROJI OD 150 DO 240 MM2 | kus | 8 | 0 |  | 2019_OTSKP |  | 2
PP
VV |  |  |  | 1-AYKY-O 4x150 - 2 1-AYKY-O 4x240 - 6
TS |  |  |  | Technická specifikace položky odpovídá příslušné cenové soustavě.
P | 27 | 742M11 |  | UKONČENÍ 7-12ŽÍLOVÉHO KABELU V ROZVADĚČI NEBO NA PŘÍSTROJI DO 2,5 MM2 | kus | 10 | 0 |  | 2019_OTSKP |  | 2
PP
VV |  |  |  | CYKY-O 12x2,5
TS |  |  |  | Technická specifikace položky odpovídá příslušné cenové soustavě.
P | 28 | 742P13 |  | ZATAŽENÍ KABELU DO CHRÁNIČKY - KABEL DO 4 KG/M | m | 238 | 0 |  | 2019_OTSKP |  | 2
PP
VV |  |  |  | viz situace
TS |  |  |  | Technická specifikace položky odpovídá příslušné cenové soustavě.
P | 29 | 742P15 |  | OZNAČOVACÍ ŠTÍTEK NA KABEL | kus | 108 | 0 |  | 2019_OTSKP |  | 2
PP
VV |  |  |  | =26*3+2*2*5+2*5*1
TS |  |  |  | Technická specifikace položky odpovídá příslušné cenové soustavě.
P | 30 | 742Z23 |  | DEMONTÁŽ KABELOVÉHO VEDENÍ NN | m | 2700 | 0 |  | 2019_OTSKP |  | 2
PP
VV |  |  |  | viz situace
TS |  |  |  | Technická specifikace položky odpovídá příslušné cenové soustavě.
P | 31 | 743913 |  | ROZVADĚČ EOV SILOVÝ NAPÁJECÍ S PLC ŘÍDÍCÍM SYSTÉMEM DO 8 KS ZÁKLADNÍCH VÝHYBEK S ODDĚLOVACÍMI TRANSFORMÁTORY | kus | 5 | 0 |  | 2019_OTSKP |  | 2
PP
VV |  |  |  | REOV s 4ks výhybek - 1x, REOV s 5ks výhybek - 2x, REOV s 6ks výhybek - 2x
TS |  |  |  | Technická specifikace položky odpovídá příslušné cenové soustavě.
P | 32 | 743932 |  | ROZVADĚČ EOV - SOFTWARE PRO ZAČLENĚNÍ TECHNOLOGICKÉHO CELKU EOV DO DÁLKOVÉ DIAGNOSTIKY TS ŽDC | kus | 1 | 0 |  | 2019_OTSKP |  | 2
PP
VV |  |  |  | Výpočet množství v měrné jednotce je provedeno podle grafických a textových částí projektové dokumentace.
TS |  |  |  | Technická specifikace položky odpovídá příslušné cenové soustavě.
P | 33 | 743936 |  | ROZVADĚČ EOV - SADA KOLEJOVÉHO TEPLOMĚRU, ČIDLA SRÁŽEK A VENKOVNÍ TEPLOTY | kus | 5 | 0 |  | 2019_OTSKP |  | 2
PP
VV |  |  |  | = 5*1 sada
TS |  |  |  | Technická specifikace položky odpovídá příslušné cenové soustavě.
P | 34 | 743942 |  | ROZVADĚČ EOV/VO OVLÁDACÍ S PC A DOTYKOVOU OBRAZOVKOU - SOFTWARE A PARAMETRIZACE NA 1 KS VÝHYBKY/VĚTVE OSVĚTLENÍ | kus | 31 | 0 |  | 2019_OTSKP |  | 2
PP
VV |  |  |  | =25(obvod žst.).+6 (obv. Bečva)
TS |  |  |  | Technická specifikace položky odpovídá příslušné cenové soustavě.
P | 35 | 743943 |  | ROZVADĚČ EOV/VO OVLÁDACÍ S PC A DOTYKOVOU OBRAZOVKOU - VERIFIKACE POVELŮ A SIGNÁLŮ NA 1 KS ROZVADĚČE EOV/OSVĚTLENÍ | kus | 5 | 0 |  | 2019_OTSKP |  | 2
PP
VV |  |  |  | Výpočet množství v měrné jednotce je provedeno podle grafických a textových částí projektové dokumentace.
TS |  |  |  | Technická specifikace položky odpovídá příslušné cenové soustavě.
P | 36 | 743Z41 |  | DEMONTÁŽ ZAŘÍZENÍ EOV NA VÝHYBCE | kus | 27 | 0 |  | 2019_OTSKP |  | 2
PP
VV |  |  |  | viz situace
TS |  |  |  | Technická specifikace položky odpovídá příslušné cenové soustavě.
P | 37 | 743Z42 |  | DEMONTÁŽ NAPÁJECÍHO ROZVADĚČE PRO ZAŘÍZENÍ EOV | kus | 2 | 0 |  | 2019_OTSKP |  | 2
PP
VV |  |  |  | viz situace
TS |  |  |  | Technická specifikace položky odpovídá příslušné cenové soustavě.
P | 38 | 744213 |  | KABELOVÁ SKŘÍŇ VENKOVNÍ PRÁZDNÁ PLASTOVÁ V KOMPAKTNÍM PILÍŘI, MIN. IP 44, 540-1060 X 800 MM | kus | 5 | 0 |  | 2019_OTSKP |  | 2
PP |  |  |  | kabelová skříň v tř. ochrany II, IP44, v kompatním pilíři, rozměry 595x870x330mm
VV |  |  |  | viz schéma zapojení
TS |  |  |  | Technická specifikace položky odpovídá příslušné cenové soustavě.
P | 39 | 744933 |  | PROUDOVÝ CHRÁNIČ ČTYŘPÓLOVÝ (10 KA) PŘES 300 MA, PŘES 63 DO 125 A | kus | 5 | 0 |  | 2019_OTSKP |  | 2
PP
VV |  |  |  | = 5x proudový chránič 125A / 4p / 500mA
TS |  |  |  | Technická specifikace položky odpovídá příslušné cenové soustavě.
P | 40 | 744F23 |  | ODPÍNAČ ŘADOVÝ PRO NOŽOVÉ POJISTKY TŘÍPÓLOVÝ PŘES 250 DO 400 A | kus | 5 | 0 |  | 2019_OTSKP |  | 2
PP
VV |  |  |  | 5x 3pól. Pojistkový odpínač do 400A, s připojovací sadou pro kabely do 240mm2
TS |  |  |  | Technická specifikace položky odpovídá příslušné cenové soustavě.
P | 41 | 744I01 |  | POJISTKOVÁ VLOŽKA DO 160 A | kus | 15 | 0 |  | 2019_OTSKP |  | 2
PP
VV |  |  |  | viz schéma zapojení
TS |  |  |  | Technická specifikace položky odpovídá příslušné cenové soustavě.
P | 42 | 747213 |  | CELKOVÁ PROHLÍDKA, ZKOUŠENÍ, MĚŘENÍ A VYHOTOVENÍ VÝCHOZÍ REVIZNÍ ZPRÁVY, PRO OBJEM IN PŘES 500 DO 1000 TIS. KČ | kus | 1 | 0 |  | 2019_OTSKP |  | 2
PP
VV |  |  |  | Výpočet množství v měrné jednotce je provedeno podle grafických a textových částí projektové dokumentace.
TS |  |  |  | Technická specifikace položky odpovídá příslušné cenové soustavě.
P | 43 | 747214 |  | CELKOVÁ PROHLÍDKA, ZKOUŠENÍ, MĚŘENÍ A VYHOTOVENÍ VÝCHOZÍ REVIZNÍ ZPRÁVY, PRO OBJEM IN - PŘÍPLATEK ZA KAŽDÝCH DALŠÍCH I ZAPOČATÝCH 500 TIS. KČ | kus | 17 | 0 |  | 2019_OTSKP |  | 2
PP
VV |  |  |  | Výpočet množství v měrné jednotce je provedeno podle grafických a textových částí projektové dokumentace.
TS |  |  |  | Technická specifikace položky odpovídá příslušné cenové soustavě.
P | 44 | 747301 |  | PROVEDENÍ PROHLÍDKY A ZKOUŠKY PRÁVNICKOU OSOBOU, VYDÁNÍ PRŮKAZU ZPŮSOBILOSTI | kus | 1 | 0 |  | 2019_OTSKP |  | 2
PP
VV |  |  |  | Výpočet množství v měrné jednotce je provedeno podle grafických a textových částí projektové dokumentace.
TS |  |  |  | Technická specifikace položky odpovídá příslušné cenové soustavě.
P | 45 | 747703 |  | ZKUŠEBNÍ PROVOZ | HOD | 8 | 0 |  | 2019_OTSKP |  | 2
PP
VV |  |  |  | = 1* 8h
TS |  |  |  | Technická specifikace položky odpovídá příslušné cenové soustavě.
P | 46 | 747704 |  | ZAŠKOLENÍ OBSLUHY | HOD | 4 | 0 |  | 2019_OTSKP |  | 2
PP
VV |  |  |  | = 1*4h
TS |  |  |  | Technická specifikace položky odpovídá příslušné cenové soustavě.
P | 47 | 747705 |  | MANIPULACE NA ZAŘÍZENÍCH PROVÁDĚNÉ PROVOZOVATELEM | HOD | 16 | 0 |  | 2019_OTSKP |  | 2
PP
VV |  |  |  | = 4* 4h
TS |  |  |  | Technická specifikace položky odpovídá příslušné cenové soustavě.
P | 52 | R743811 |  | VÝSTROJ EOV PRO VÝHYBKU JEDNODUCHOU TVARU 1:7,5-190, 1:9-190 | kus | 3 | 0 |  | R-položka |  | 2
PP
VV |  |  |  | Viz příloha dokumentace "Technická zpráva", "Seznam a specifikace výhybek vybavených EOV, energetická bilance"
TS |  |  |  | 1. Položka obsahuje: – kompletní vybavení výhybky zařízením EOV – topné tyče, příchytky hlavic topných tyčí a pérových příchytek vlastních topných tyčí, připojovací šňůry a chráničky pro tyto šňůry, rozvodné skříňky vč. nosných konstrukcí těchto skříněk, dále topnice pro ohřev táhel všech přestavníků vč. sálavých desek a veškerého drobného spojovacího a upevňovacího materiálu. – technický popis viz. projektová dokumentace 2. Položka neobsahuje: X 3. Způsob měření: Udává se počet kusů kompletní konstrukce nebo práce.
P | 53 | R743812-07 |  | VÝSTROJ EOV PRO VÝHYBKU JEDNODUCHOU TVARU 1:9-300, 1:11-300 - PRODLOUŽENÝ OHŘEV | kus | 13 | 0 |  | R-položka |  | 2
PP
VV |  |  |  | Viz příloha dokumentace "Technická zpráva", "Seznam a specifikace výhybek vybavených EOV, energetická bilance"
TS |  |  |  | 1. Položka obsahuje: – kompletní vybavení výhybky zařízením EOV – topné tyče, příchytky hlavic topných tyčí a pérových příchytek vlastních topných tyčí, připojovací šňůry a chráničky pro tyto šňůry, rozvodné skříňky vč. nosných konstrukcí těchto skříněk, dále topnice pro ohřev táhel všech přestavníků vč. sálavých desek a veškerého drobného spojovacího a upevňovacího materiálu. – technický popis viz. projektová dokumentace 2. Položka neobsahuje: X 3. Způsob měření: Udává se počet kusů kompletní konstrukce nebo práce.
P | 54 | R743813-09 |  | VÝSTROJ EOV PRO VÝHYBKU JEDNODUCHOU TVARU 1:12-500 - PRODLOUŽENÝ OHŘEV | kus | 3 | 0 |  | R-položka |  | 2
PP
VV |  |  |  | Viz příloha dokumentace "Technická zpráva", "Seznam a specifikace výhybek vybavených EOV, energetická bilance"
TS |  |  |  | 1. Položka obsahuje: – kompletní vybavení výhybky zařízením EOV – topné tyče, příchytky hlavic topných tyčí a pérových příchytek vlastních topných tyčí, připojovací šňůry a chráničky pro tyto šňůry, rozvodné skříňky vč. nosných konstrukcí těchto skříněk, dále topnice pro ohřev táhel všech přestavníků vč. sálavých desek a veškerého drobného spojovacího a upevňovacího materiálu. – technický popis viz. projektová dokumentace 2. Položka neobsahuje: X 3. Způsob měření: Udává se počet kusů kompletní konstrukce nebo práce.
P | 55 | R743814-11 |  | VÝSTROJ EOV PRO VÝHYBKU JEDNODUCHOU TVARU 1:14-760 - PRODLOUŽENÝ OHŘEV | kus | 4 | 0 |  | R-položka |  | 2
PP
VV |  |  |  | Viz příloha dokumentace "Technická zpráva", "Seznam a specifikace výhybek vybavených EOV, energetická bilance"
TS |  |  |  | 1. Položka obsahuje: – kompletní vybavení výhybky zařízením EOV – topné tyče, příchytky hlavic topných tyčí a pérových příchytek vlastních topných tyčí, připojovací šňůry a chráničky pro tyto šňůry, rozvodné skříňky vč. nosných konstrukcí těchto skříněk, dále topnice pro ohřev táhel všech přestavníků vč. sálavých desek a veškerého drobného spojovacího a upevňovacího materiálu. – technický popis viz. projektová dokumentace 2. Položka neobsahuje: X 3. Způsob měření: Udává se počet kusů kompletní konstrukce nebo práce.
P | 56 | R743821-06 |  | VÝSTROJ EOV PRO VÝHYBKU OBLOUKOVOU TVARU 1:7,5-190, 1:9-190 - PRODLOUŽENÝ OHŘEV | kus | 1 | 0 |  | R-položka |  | 2
PP |  |  |  | Výstroj EOV pro výhybku tvaru Obl-o 49 1:6,6 190
VV |  |  |  | Viz příloha dokumentace "Technická zpráva", "Seznam a specifikace výhybek vybavených EOV, energetická bilance"
TS |  |  |  | 1. Položka obsahuje: – kompletní vybavení výhybky zařízením EOV – topné tyče, příchytky hlavic topných tyčí a pérových příchytek vlastních topných tyčí, připojovací šňůry a chráničky pro tyto šňůry, rozvodné skříňky vč. nosných konstrukcí těchto skříněk, dále topnice pro ohřev táhel všech přestavníků vč. sálavých desek a veškerého drobného spojovacího a upevňovacího materiálu. – technický popis viz. projektová dokumentace 2. Položka neobsahuje: X 3. Způsob měření: Udává se počet kusů kompletní konstrukce nebo práce.
P | 57 | R743832 |  | VÝSTROJ EOV PRO VÝHYBKU KŘIŽOVATKOVOU TVARU 1:11-300 - PRODLOUŽENÝ OHŘEV | kus | 1 | 0 |  | R-položka |  | 2
PP |  |  |  | souprava EOV pro výhybku C49-1:9/9-300-zl-P-p-ČZ-b s prodlouženým ohřevem opornic
VV |  |  |  | Viz příloha dokumentace "Technická zpráva", "Seznam a specifikace výhybek vybavených EOV, energetická bilance"
TS |  |  |  | 1. Položka obsahuje: – kompletní vybavení výhybky zařízením EOV – topné tyče, příchytky hlavic topných tyčí a pérových příchytek vlastních topných tyčí, připojovací šňůry a chráničky pro tyto šňůry, rozvodné skříňky vč. nosných konstrukcí těchto skříněk, dále topnice pro ohřev táhel všech přestavníků vč. sálavých desek a veškerého drobného spojovacího a upevňovacího materiálu. – technický popis viz. projektová dokumentace 2. Položka neobsahuje: X 3. Způsob měření: Udává se počet kusů kompletní konstrukce nebo práce.

## D2_D.2.3_D.2.3.4_SO 03-06-01
ASPE10 |  |  |  | Firma: Moravia Consult | [6 empty] | 3
|  |  |  | Soupis prací objektu | [6 empty] | 3
S | Stavba: | 18-060-232-SR |  | Rekonstrukce ŽST Vsetín |  |  | SO 03-06-01 |  |  | 0,00 | 2
O | Objekt: | D2 |  | STAVEBNÍ ČÁST | [5 empty] | 15,00 | 2
O1 | Objekt: | D.2.3 |  | Trakční a energetická zařízení | [5 empty] | 21,00 | 2
O2 | Objekt: | D.2.3.4 |  | Ohřev výměn (elektrický - EOV, plynový - POV)
O3 | Rozpočet: | SO 03-06-01 |  | Obv. Bečva, EOV
Typ | Poř. číslo | Kód položky | Varianta | Název položky | MJ | Množství | Jednotková cena |  | Cenová soustava
[7 empty] | Jednotková | Celkem
0 | 1 | 2 | 3 | 4 | 5 | 6 | 9 | 10 | 11
SD |  | 0 |  | VŠEOBECNÉ KONSTRUKCE A PRÁCE
P | 1 | 029111 |  | OSTATNÍ POŽADAVKY - GEODETICKÉ ZAMĚŘENÍ - DÉLKOVÉ | HM | 3.11 | 0 |  | 2019_OTSKP |  | 2
PP
VV |  |  |  | Výpočet množství v měrné jednotce je provedeno podle grafických a textových částí projektové dokumentace.
TS |  |  |  | Položka obsahuje kompletní práce, konstrukce, dodávky či služby dle popisu položky, dle veškerých grafických a textových částí projektové dokumentace.
P | 2 | 029113 |  | OSTATNÍ POŽADAVKY - GEODETICKÉ ZAMĚŘENÍ - CELKY | kus | 1 | 0 |  | 2019_OTSKP |  | 2
PP
VV |  |  |  | Výpočet množství v měrné jednotce je provedeno podle grafických a textových částí projektové dokumentace.
TS |  |  |  | Položka obsahuje kompletní práce, konstrukce, dodávky či služby dle popisu položky, dle veškerých grafických a textových částí projektové dokumentace.
P | 48 | R015111 |  | POPLATKY ZA LIKVIDACI ODPADŮ NEKONTAMINOVANÝCH - 17 05 04 VYTĚŽENÉ ZEMINY A HORNINY - I. TŘÍDA TĚŽITELNOSTI, vč. dopravy na skládku | T | 58.6 | 0 |  |  |  | 2
PP
VV |  |  |  | Výpočet množství v měrné jednotce je provedeno podle grafických a textových částí projektové dokumentace.
TS |  |  |  | Položka obsahuje kompletní práce, konstrukce, dodávky či služby dle popisu položky, dle veškerých grafických a textových částí projektové dokumentace.
P | 49 | R015240 |  | POPLATKY ZA LIKVIDACI ODPADŮ NEKONTAMINOVANÝCH - 20 03 99 ODPAD PODOBNÝ KOMUNÁLNÍMU ODPADU, vč. dopravy na skládku | T | 0.2 | 0 |  |  |  | 2
PP
VV |  |  |  | Výpočet množství v měrné jednotce je provedeno podle grafických a textových částí projektové dokumentace.
TS |  |  |  | Položka obsahuje kompletní práce, konstrukce, dodávky či služby dle popisu položky, dle veškerých grafických a textových částí projektové dokumentace.
SD |  | 13 |  | Hloubené vykopávky
P | 3 | 13173 |  | HLOUBENÍ JAM ZAPAŽ I NEPAŽ TŘ. I | M3 | 2 | 0 |  | 2019_OTSKP |  | 2
PP
VV |  |  |  | Výpočet množství v měrné jednotce je provedeno podle grafických a textových částí projektové dokumentace.
TS |  |  |  | Položka obsahuje kompletní práce, konstrukce, dodávky či služby dle popisu položky, dle veškerých grafických a textových částí projektové dokumentace.
P | 4 | 13273 |  | HLOUBENÍ RÝH ŠÍŘ DO 2M PAŽ I NEPAŽ TŘ. I | M3 | 65 | 0 |  | 2019_OTSKP |  | 2
PP
VV |  |  |  | Výpočet množství v měrné jednotce je provedeno podle grafických a textových částí projektové dokumentace.
TS |  |  |  | Položka obsahuje kompletní práce, konstrukce, dodávky či služby dle popisu položky, dle veškerých grafických a textových částí projektové dokumentace.
P | 5 | 13273B |  | HLOUBENÍ RÝH ŠÍŘ DO 2M PAŽ I NEPAŽ TŘ. I - DOPRAVA | M3KM | 775 | 0 |  | 2019_OTSKP |  | 2
PP
VV |  |  |  | Výpočet množství v měrné jednotce je provedeno podle grafických a textových částí projektové dokumentace.
TS |  |  |  | Položka obsahuje kompletní práce, konstrukce, dodávky či služby dle popisu položky, dle veškerých grafických a textových částí projektové dokumentace.
SD |  | 17 |  | Konstrukce ze zemin
P | 6 | 17411 |  | ZÁSYP JAM A RÝH ZEMINOU SE ZHUTNĚNÍM | M3 | 28 | 0 |  | 2019_OTSKP |  | 2
PP
VV |  |  |  | Výpočet množství v měrné jednotce je provedeno podle grafických a textových částí projektové dokumentace.
TS |  |  |  | Položka obsahuje kompletní práce, konstrukce, dodávky či služby dle popisu položky, dle veškerých grafických a textových částí projektové dokumentace.
P | 7 | 17481 |  | ZÁSYP JAM A RÝH Z NAKUPOVANÝCH MATERIÁLŮ | M3 | 39 | 0 |  | 2019_OTSKP |  | 2
PP
VV |  |  |  | Výpočet množství v měrné jednotce je provedeno podle grafických a textových částí projektové dokumentace.
TS |  |  |  | Položka obsahuje kompletní práce, konstrukce, dodávky či služby dle popisu položky, dle veškerých grafických a textových částí projektové dokumentace.
SD |  | 18 |  | Povrchové úpravy terénu (i vegetační)
P | 8 | 18110 |  | ÚPRAVA PLÁNĚ SE ZHUTNĚNÍM V HORNINĚ TŘ. I | M2 | 107.8 | 0 |  | 2019_OTSKP |  | 2
PP
VV |  |  |  | Výpočet množství v měrné jednotce je provedeno podle grafických a textových částí projektové dokumentace.
TS |  |  |  | Položka obsahuje kompletní práce, konstrukce, dodávky či služby dle popisu položky, dle veškerých grafických a textových částí projektové dokumentace.
P | 52 | R701FFC-04 |  | OCHRANA ŠTĚRKOVÉHO LOŽE GEOTEXTILIÍ PROTI ZNEČIŠTĚNÍ | M2 | 308 | 0 |  | R-položka |  | 2
PP
VV |  |  |  | Ochrana štěrkového lože pro účely zhotovení kabelové trasy délky =308m
TS |  |  |  | Položka obsahuje: Ochrana štěrkového lože geotextilií proti znečištění. Dále obsahuje cenu za pom. mechanismy včetně všech ostatních vedlejších nákladů.
P | 53 | R701FFD-05 |  | VYČIŠTĚNÍ A ÚPRAVA ŠTĚRKOVÉHO LOŽE | M2 | 107.8 | 0 |  | R-položka |  | 2
PP
VV |  |  |  | Úprava po dokončení kabelové trasy o rozměru (m) 0,35*308
TS |  |  |  | Položka obsahuje: Vyčištění štěrkového lože a úprava terénu. Dále obsahuje cenu za pom. mechanismy včetně všech ostatních vedlejších nákladů.
SD |  | 70 |  | Všeobecné práce pro silnoproud a slaboproud
P | 9 | 701001 |  | OZNAČOVACÍ ŠTÍTEK KABELOVÉHO VEDENÍ, SPOJKY NEBO KABELOVÉ SKŘÍNĚ (VČETNĚ OBJÍMKY) | kus | 46 | 0 |  | 2019_OTSKP |  | 2
PP
VV |  |  |  | Výpočet množství v měrné jednotce je provedeno podle grafických a textových částí projektové dokumentace.
TS |  |  |  | Položka obsahuje kompletní práce, konstrukce, dodávky či služby dle popisu položky, dle veškerých grafických a textových částí projektové dokumentace.
P | 10 | 701004 |  | VYHLEDÁVACÍ MARKER ZEMNÍ | kus | 4 | 0 |  | 2019_OTSKP |  | 2
PP
VV |  |  |  | Výpočet množství v měrné jednotce je provedeno podle grafických a textových částí projektové dokumentace.
TS |  |  |  | Položka obsahuje kompletní práce, konstrukce, dodávky či služby dle popisu položky, dle veškerých grafických a textových částí projektové dokumentace.
P | 11 | 702111 |  | KABELOVÝ ŽLAB ZEMNÍ VČETNĚ KRYTU SVĚTLÉ ŠÍŘKY DO 120 MM | m | 234 | 0 |  | 2019_OTSKP |  | 2
PP
VV |  |  |  | Výpočet množství v měrné jednotce je provedeno podle grafických a textových částí projektové dokumentace.
TS |  |  |  | Položka obsahuje kompletní práce, konstrukce, dodávky či služby dle popisu položky, dle veškerých grafických a textových částí projektové dokumentace.
P | 12 | 702112 |  | KABELOVÝ ŽLAB ZEMNÍ VČETNĚ KRYTU SVĚTLÉ ŠÍŘKY PŘES 120 DO 250 MM | m | 334 | 0 |  | 2019_OTSKP |  | 2
PP
VV |  |  |  | Výpočet množství v měrné jednotce je provedeno podle grafických a textových částí projektové dokumentace.
TS |  |  |  | Položka obsahuje kompletní práce, konstrukce, dodávky či služby dle popisu položky, dle veškerých grafických a textových částí projektové dokumentace.
P | 13 | 702222 |  | KABELOVÁ CHRÁNIČKA ZEMNÍ UV STABILNÍ DN PŘES 100 DO 200 MM | m | 80 | 0 |  | 2019_OTSKP |  | 2
PP
VV |  |  |  | Výpočet množství v měrné jednotce je provedeno podle grafických a textových částí projektové dokumentace.
TS |  |  |  | Položka obsahuje kompletní práce, konstrukce, dodávky či služby dle popisu položky, dle veškerých grafických a textových částí projektové dokumentace.
P | 14 | 702312 |  | ZAKRYTÍ KABELŮ VÝSTRAŽNOU FÓLIÍ ŠÍŘKY PŘES 20 DO 40 CM | m | 334 | 0 |  | 2019_OTSKP |  | 2
PP
VV |  |  |  | Výpočet množství v měrné jednotce je provedeno podle grafických a textových částí projektové dokumentace.
TS |  |  |  | Položka obsahuje kompletní práce, konstrukce, dodávky či služby dle popisu položky, dle veškerých grafických a textových částí projektové dokumentace.
P | 15 | 709210 |  | KŘIŽOVATKA KABELOVÝCH VEDENÍ SE STÁVAJÍCÍ INŽENÝRSKOU SÍTÍ (KABELEM, POTRUBÍM APOD.) | kus | 5 | 0 |  | 2019_OTSKP |  | 2
PP
VV |  |  |  | Výpočet množství v měrné jednotce je provedeno podle grafických a textových částí projektové dokumentace.
TS |  |  |  | Položka obsahuje kompletní práce, konstrukce, dodávky či služby dle popisu položky, dle veškerých grafických a textových částí projektové dokumentace.
P | 50 | R02911-02 |  | VYTÝČENÍ TRASY KABELOVÉHO VEDENÍ V OBVODU ŽEL. STANICE | HOD | 32 | 0 |  | R-položka |  | 2
PP
VV |  |  |  | viz příloha dokumentace č.2
TS |  |  |  | 1. Položka obsahuje: – Pochůzka projektovanou trasou kabelového vedení, vyznačení trasy kabelu číslovanými kolíky nebo psanými značkami včetně zhotovení a číslování kolíků. Stanovení a označení míst pro kabelové prostupy a podchodové štoly a vyznačení překážek. Dále obsahuje cenu za pom. mechanismy včetně všech ostatních vedlejších nákladů – doprava do 100+100 km – technický popis viz. projektová dokumentace 2. Položka neobsahuje: - x 3. Způsob měření: Udává se počet kusů kompletní konstrukce nebo práce.
SD |  | 74 |  | Silnoproud
P | 16 | 741911 |  | UZEMŇOVACÍ VODIČ V ZEMI FEZN DO 120 MM2 | m | 25 | 0 |  | 2019_OTSKP |  | 2
PP
VV |  |  |  | Výpočet množství v měrné jednotce je provedeno podle grafických a textových částí projektové dokumentace.
TS |  |  |  | popis položky Položka obsahuje kompletní práce, konstrukce, dodávky či služby dle popisu položky, dle veškerých grafických a textových částí projektové dokumentace.
P | 17 | 741C05 |  | SPOJOVÁNÍ UZEMŇOVACÍCH VODIČŮ | kus | 1 | 0 |  | 2019_OTSKP |  | 2
PP
VV |  |  |  | Výpočet množství v měrné jednotce je provedeno podle grafických a textových částí projektové dokumentace.
TS |  |  |  | Technická specifikace
P | 18 | 741C07 |  | VYVEDENÍ UZEMŇOVACÍCH VODIČŮ NA POVRCH/KONSTRUKCI | kus | 1 | 0 |  | 2019_OTSKP |  | 2
PP
VV |  |  |  | Výpočet množství v měrné jednotce je provedeno podle grafických a textových částí projektové dokumentace.
TS |  |  |  | Položka obsahuje kompletní práce, konstrukce, dodávky či služby dle popisu položky, dle veškerých grafických a textových částí projektové dokumentace.
P | 19 | 742G12 |  | KABEL NN DVOU- A TŘÍŽÍLOVÝ CU S PLASTOVOU IZOLACÍ OD 4 DO 16 MM2 | m | 2570 | 0 |  | 2019_OTSKP |  | 2
PP
VV |  |  |  | Výpočet množství v měrné jednotce je provedeno podle grafických a textových částí projektové dokumentace.
TS |  |  |  | Položka obsahuje kompletní práce, konstrukce, dodávky či služby dle popisu položky, dle veškerých grafických a textových částí projektové dokumentace.
P | 20 | 742H12 |  | KABEL NN ČTYŘ- A PĚTIŽÍLOVÝ CU S PLASTOVOU IZOLACÍ OD 4 DO 16 MM2 | m | 260 | 0 |  | 2019_OTSKP |  | 2
PP
VV |  |  |  | Výpočet množství v měrné jednotce je provedeno podle grafických a textových částí projektové dokumentace.
TS |  |  |  | Položka obsahuje kompletní práce, konstrukce, dodávky či služby dle popisu položky, dle veškerých grafických a textových částí projektové dokumentace.
P | 21 | 742H24 |  | KABEL NN ČTYŘ- A PĚTIŽÍLOVÝ AL S PLASTOVOU IZOLACÍ OD 70 DO 120 MM2 | m | 42 | 0 |  | 2019_OTSKP |  | 2
PP
VV |  |  |  | Výpočet množství v měrné jednotce je provedeno podle grafických a textových částí projektové dokumentace.
TS |  |  |  | Položka obsahuje kompletní práce, konstrukce, dodávky či služby dle popisu položky, dle veškerých grafických a textových částí projektové dokumentace.
P | 22 | 742I12 |  | KABEL NN CU OVLÁDACÍ 7-12ŽÍLOVÝ OD 4 DO 6 MM2 | m | 255 | 0 |  | 2019_OTSKP |  | 2
PP
VV |  |  |  | Výpočet množství v měrné jednotce je provedeno podle grafických a textových částí projektové dokumentace.
TS |  |  |  | Položka obsahuje kompletní práce, konstrukce, dodávky či služby dle popisu položky, dle veškerých grafických a textových částí projektové dokumentace.
P | 23 | 742L12 |  | UKONČENÍ DVOU AŽ PĚTIŽÍLOVÉHO KABELU V ROZVADĚČI NEBO NA PŘÍSTROJI OD 4 DO 16 MM2 | kus | 48 | 0 |  | 2019_OTSKP |  | 2
PP
VV |  |  |  | Výpočet množství v měrné jednotce je provedeno podle grafických a textových částí projektové dokumentace.
TS |  |  |  | Položka obsahuje kompletní práce, konstrukce, dodávky či služby dle popisu položky, dle veškerých grafických a textových částí projektové dokumentace.
P | 24 | 742L14 |  | UKONČENÍ DVOU AŽ PĚTIŽÍLOVÉHO KABELU V ROZVADĚČI NEBO NA PŘÍSTROJI OD 70 DO 120 MM2 | kus | 2 | 0 |  | 2019_OTSKP |  | 2
PP
VV |  |  |  | Výpočet množství v měrné jednotce je provedeno podle grafických a textových částí projektové dokumentace.
TS |  |  |  | Položka obsahuje kompletní práce, konstrukce, dodávky či služby dle popisu položky, dle veškerých grafických a textových částí projektové dokumentace.
P | 25 | 742M12 |  | UKONČENÍ 7-12ŽÍLOVÉHO KABELU V ROZVADĚČI NEBO NA PŘÍSTROJI OD 4 DO 6 MM2 | kus | 4 | 0 |  | 2019_OTSKP |  | 2
PP
VV |  |  |  | Výpočet množství v měrné jednotce je provedeno podle grafických a textových částí projektové dokumentace.
TS |  |  |  | Položka obsahuje kompletní práce, konstrukce, dodávky či služby dle popisu položky, dle veškerých grafických a textových částí projektové dokumentace.
P | 26 | 742P13 |  | ZATAŽENÍ KABELU DO CHRÁNIČKY - KABEL DO 4 KG/M | m | 40 | 0 |  | 2019_OTSKP |  | 2
PP
VV |  |  |  | Výpočet množství v měrné jednotce je provedeno podle grafických a textových částí projektové dokumentace.
TS |  |  |  | Položka obsahuje kompletní práce, konstrukce, dodávky či služby dle popisu položky, dle veškerých grafických a textových částí projektové dokumentace.
P | 27 | 742Z23 |  | DEMONTÁŽ KABELOVÉHO VEDENÍ NN | m | 1200 | 0 |  | 2019_OTSKP |  | 2
PP
VV |  |  |  | Výpočet množství v měrné jednotce je provedeno podle grafických a textových částí projektové dokumentace.
TS |  |  |  | Položka obsahuje kompletní práce, konstrukce, dodávky či služby dle popisu položky, dle veškerých grafických a textových částí projektové dokumentace.
P | 28 | 743753 |  | ROZVADĚČ - OCHRANNÁ MŘÍŽ KONSTRUKCE OCELOVÁ DO Š. 3000MM, KOMPLETNÍ DODÁVKA | kus | 1 | 0 |  | 2019_OTSKP |  | 2
PP
VV |  |  |  | Výpočet množství v měrné jednotce je provedeno podle grafických a textových částí projektové dokumentace.
TS |  |  |  | Položka obsahuje kompletní práce, konstrukce, dodávky či služby dle popisu položky, dle veškerých grafických a textových částí projektové dokumentace.
P | 29 | 743913 |  | ROZVADĚČ EOV SILOVÝ NAPÁJECÍ S PLC ŘÍDÍCÍM SYSTÉMEM DO 8 KS ZÁKLADNÍCH VÝHYBEK S ODDĚLOVACÍMI TRANSFORMÁTORY | kus | 1 | 0 |  | 2019_OTSKP |  | 2
PP
VV |  |  |  | Rozvaděč REOV1; viz příloha dokumentace "Technická zpráva", "Rozvaděč REOV1, přehledové schéma vč. specifikace"
TS |  |  |  | Položka obsahuje kompletní práce, konstrukce, dodávky či služby dle popisu položky, dle veškerých grafických a textových částí projektové dokumentace.
P | 30 | 743932 |  | ROZVADĚČ EOV - SOFTWARE PRO ZAČLENĚNÍ TECHNOLOGICKÉHO CELKU EOV DO DÁLKOVÉ DIAGNOSTIKY TS ŽDC | kus | 1 | 0 |  | 2019_OTSKP |  | 2
PP
VV |  |  |  | Rozvaděč REOV1; viz příloha dokumentace "Technická zpráva", "Rozvaděč REOV1, přehledové schéma vč. specifikace","Přehledové schéma datových přenosů ovládání vč. specifikace zařízení"
TS |  |  |  | Položka obsahuje kompletní práce, konstrukce, dodávky či služby dle popisu položky, dle veškerých grafických a textových částí projektové dokumentace.
P | 31 | 743936 |  | ROZVADĚČ EOV - SADA KOLEJOVÉHO TEPLOMĚRU, ČIDLA SRÁŽEK A VENKOVNÍ TEPLOTY | kus | 2 | 0 |  | 2019_OTSKP |  | 2
PP
VV |  |  |  | Čidlo povětrnostních podmínek včetně mechanické zábrany do kolej. svršku - 2ks, čidlo teplotní na kolejnici - 2ks; viz příloha dokumentace "Technická zpráva"
TS |  |  |  | Položka obsahuje kompletní práce, konstrukce, dodávky či služby dle popisu položky, dle veškerých grafických a textových částí projektové dokumentace.
P | 32 | 743952 |  | ROZVADĚČ EOV S NADŘAZENÝM OVLADAČEM - SOFTWARE A PARAMETRIZACE NA 1 KS VÝHYBKY/VĚTVE OSVĚTLENÍ | kus | 6 | 0 |  | 2019_OTSKP |  | 2
PP
VV |  |  |  | Rozvaděč REOV1; viz příloha dokumentace "Technická zpráva", "Rozvaděč REOV1, přehledové schéma vč. specifikace","Přehledové schéma datových přenosů ovládání vč. specifikace zařízení"
TS |  |  |  | Položka obsahuje kompletní práce, konstrukce, dodávky či služby dle popisu položky, dle veškerých grafických a textových částí projektové dokumentace.
P | 33 | 743953 |  | ROZVADĚČ EOV/VO S NADŘAZENÝM OVLADAČEM - VERIFIKACE POVELŮ A SIGNÁLŮ NA 1 KS ROZVADĚČE EOV/OSVĚTLENÍ | kus | 6 | 0 |  | 2019_OTSKP |  | 2
PP
VV |  |  |  | Rozvaděč REOV1; viz příloha dokumentace "Technická zpráva", "Rozvaděč REOV1, přehledové schéma vč. specifikace","Přehledové schéma datových přenosů ovládání vč. specifikace zařízení"
TS |  |  |  | Položka obsahuje kompletní práce, konstrukce, dodávky či služby dle popisu položky, dle veškerých grafických a textových částí projektové dokumentace.
P | 34 | 743Z41 |  | DEMONTÁŽ ZAŘÍZENÍ EOV NA VÝHYBCE | kus | 4 | 0 |  | 2019_OTSKP |  | 2
PP
VV |  |  |  | demontáž stávající soupravy EOV včetně veškerého příslušenství - 4ks jednoduchých výhybek
TS |  |  |  | Položka obsahuje kompletní práce, konstrukce, dodávky či služby dle popisu položky, dle veškerých grafických a textových částí projektové dokumentace.
P | 35 | 743Z42 |  | DEMONTÁŽ NAPÁJECÍHO ROZVADĚČE PRO ZAŘÍZENÍ EOV | kus | 1 | 0 |  | 2019_OTSKP |  | 2
PP
VV |  |  |  | Výpočet množství v měrné jednotce je provedeno podle grafických a textových částí projektové dokumentace.
TS |  |  |  | Položka obsahuje kompletní práce, konstrukce, dodávky či služby dle popisu položky, dle veškerých grafických a textových částí projektové dokumentace.
P | 36 | 743Z43 |  | DEMONTÁŽ ČIDEL AUTOMATICKÉHO CHODU EOV | kus | 2 | 0 |  | 2019_OTSKP |  | 2
PP
VV |  |  |  | Výpočet množství v měrné jednotce je provedeno podle grafických a textových částí projektové dokumentace.
TS |  |  |  | Položka obsahuje kompletní práce, konstrukce, dodávky či služby dle popisu položky, dle veškerých grafických a textových částí projektové dokumentace.
P | 37 | 747213 |  | CELKOVÁ PROHLÍDKA, ZKOUŠENÍ, MĚŘENÍ A VYHOTOVENÍ VÝCHOZÍ REVIZNÍ ZPRÁVY, PRO OBJEM IN PŘES 500 DO 1000 TIS. KČ | kus | 1 | 0 |  | 2019_OTSKP |  | 2
PP
VV |  |  |  | Výpočet množství v měrné jednotce je provedeno podle grafických a textových částí projektové dokumentace.
TS |  |  |  | Položka obsahuje kompletní práce, konstrukce, dodávky či služby dle popisu položky, dle veškerých grafických a textových částí projektové dokumentace.
P | 38 | 747214 |  | CELKOVÁ PROHLÍDKA, ZKOUŠENÍ, MĚŘENÍ A VYHOTOVENÍ VÝCHOZÍ REVIZNÍ ZPRÁVY, PRO OBJEM IN - PŘÍPLATEK ZA KAŽDÝCH DALŠÍCH I ZAPOČATÝCH 500 TIS. KČ | kus | 3 | 0 |  | 2019_OTSKP |  | 2
PP
VV |  |  |  | Výpočet množství v měrné jednotce je provedeno podle grafických a textových částí projektové dokumentace.
TS |  |  |  | Položka obsahuje kompletní práce, konstrukce, dodávky či služby dle popisu položky, dle veškerých grafických a textových částí projektové dokumentace.
P | 39 | 747413 |  | MĚŘENÍ ZEMNÍCH ODPORŮ - ZEMNICÍ SÍTĚ DÉLKY PÁSKU DO 100 M | kus | 1 | 0 |  | 2019_OTSKP |  | 2
PP
VV |  |  |  | Výpočet množství v měrné jednotce je provedeno podle grafických a textových částí projektové dokumentace.
TS |  |  |  | Položka obsahuje kompletní práce, konstrukce, dodávky či služby dle popisu položky, dle veškerých grafických a textových částí projektové dokumentace.
P | 40 | 747511 |  | ZKOUŠKY VODIČŮ A KABELŮ NN PRŮŘEZU ŽÍLY DO 5X25 MM2 | kus | 24 | 0 |  | 2019_OTSKP |  | 2
PP
VV |  |  |  | Výpočet množství v měrné jednotce je provedeno podle grafických a textových částí projektové dokumentace.
TS |  |  |  | Položka obsahuje kompletní práce, konstrukce, dodávky či služby dle popisu položky, dle veškerých grafických a textových částí projektové dokumentace.
P | 41 | 747512 |  | ZKOUŠKY VODIČŮ A KABELŮ NN PRŮŘEZU ŽÍLY OD 4X35 DO 120 MM2 | kus | 1 | 0 |  | 2019_OTSKP |  | 2
PP
VV
TS |  |  |  | Výpočet množství v měrné jednotce je provedeno podle grafických a textových částí projektové dokumentace.
P | 42 | 747521 |  | ZKOUŠKY VODIČŮ A KABELŮ OVLÁDACÍCH OD 5 DO 12 ŽIL | kus | 2 | 0 |  | 2019_OTSKP |  | 2
PP
VV |  |  |  | Výpočet množství v měrné jednotce je provedeno podle grafických a textových částí projektové dokumentace.
TS |  |  |  | Položka obsahuje kompletní práce, konstrukce, dodávky či služby dle popisu položky, dle veškerých grafických a textových částí projektové dokumentace.
P | 43 | 747701 |  | DOKONČOVACÍ MONTÁŽNÍ PRÁCE NA ELEKTRICKÉM ZAŘÍZENÍ | HOD | 32 | 0 |  | 2019_OTSKP |  | 2
PP
VV |  |  |  | Výpočet množství v měrné jednotce je provedeno podle grafických a textových částí projektové dokumentace.
TS |  |  |  | Položka obsahuje kompletní práce, konstrukce, dodávky či služby dle popisu položky, dle veškerých grafických a textových částí projektové dokumentace.
P | 44 | 747703 |  | ZKUŠEBNÍ PROVOZ | HOD | 48 | 0 |  | 2019_OTSKP |  | 2
PP
VV |  |  |  | Výpočet množství v měrné jednotce je provedeno podle grafických a textových částí projektové dokumentace.
TS |  |  |  | Položka obsahuje kompletní práce, konstrukce, dodávky či služby dle popisu položky, dle veškerých grafických a textových částí projektové dokumentace.
P | 45 | 747704 |  | ZAŠKOLENÍ OBSLUHY | HOD | 8 | 0 |  | 2019_OTSKP |  | 2
PP
VV |  |  |  | Výpočet množství v měrné jednotce je provedeno podle grafických a textových částí projektové dokumentace.
TS |  |  |  | Položka obsahuje kompletní práce, konstrukce, dodávky či služby dle popisu položky, dle veškerých grafických a textových částí projektové dokumentace.
P | 46 | 747705 |  | MANIPULACE NA ZAŘÍZENÍCH PROVÁDĚNÉ PROVOZOVATELEM | HOD | 48 | 0 |  | 2019_OTSKP |  | 2
PP
VV |  |  |  | Výpočet množství v měrné jednotce je provedeno podle grafických a textových částí projektové dokumentace.
TS |  |  |  | Položka obsahuje kompletní práce, konstrukce, dodávky či služby dle popisu položky, dle veškerých grafických a textových částí projektové dokumentace.
P | 47 | 747706 |  | ZJIŠŤOVÁNÍ STÁVAJÍCÍHO STAVU ROZVODŮ NN | HOD | 16 | 0 |  | 2019_OTSKP |  | 2
PP
VV |  |  |  | Výpočet množství v měrné jednotce je provedeno podle grafických a textových částí projektové dokumentace.
TS |  |  |  | Položka obsahuje kompletní práce, konstrukce, dodávky či služby dle popisu položky, dle veškerých grafických a textových částí projektové dokumentace.
P | 51 | R1 |  | DROBNÝ, POMOCNÝ A DÁLE NESPECIFIKOVANÝ MATERIÁL | kpl | 1 | 0 |  | R-položka |  | 2
PP
VV |  |  |  | Výpočet množství v měrné jednotce je provedeno podle grafických a textových částí projektové dokumentace.
TS |  |  |  | Položka zahrnuje veškerý pomocný a drobný materiál, včetně veškerého příslušenství a jeho montáže.
P | 54 | R743813 |  | VÝSTROJ EOV PRO VÝHYBKU JEDNODUCHOU TVARU 1:12-500 - PRODLOUŽENÝ OHŘEV | kus | 5 | 0 |  | R-položka |  | 2
PP
VV |  |  |  | Viz příloha dokumentace "Technická zpráva", "Seznam a specifikace výhybek vybavených EOV, energetická bilance"
TS |  |  |  | Položka obsahuje kompletní práce, konstrukce, dodávky či služby dle popisu položky, dle veškerých grafických a textových částí projektové dokumentace.
P | 55 | R743823 |  | VÝSTROJ EOV PRO VÝHYBKU OBLOUKOVOU TVARU 1:12-500 - PRODLOUŽENÝ OHŘEV | kus | 1 | 0 |  | R-položka |  | 2
PP
VV |  |  |  | Viz příloha dokumentace "Technická zpráva", "Seznam a specifikace výhybek vybavených EOV, energetická bilance"
TS |  |  |  | Položka obsahuje kompletní práce, konstrukce, dodávky či služby dle popisu položky, dle veškerých grafických a textových částí projektové dokumentace.

## D2_D.2.3_D.2.3.5_SO 01-06-09
ASPE10 |  |  |  | Firma: Moravia Consult | [6 empty] | 3
|  |  |  | Soupis prací objektu | [6 empty] | 3
S | Stavba: | 18-060-232-SR |  | Rekonstrukce ŽST Vsetín |  |  | SO 01-06-09 |  |  | 0,00 | 2
O | Objekt: | D2 |  | STAVEBNÍ ČÁST | [5 empty] | 15,00 | 2
O1 | Objekt: | D.2.3 |  | Trakční a energetická zařízení | [5 empty] | 21,00 | 2
O2 | Objekt: | D.2.3.5 |  | Elektrické předtápěcí zařízení (EPZ)
O3 | Rozpočet: | SO 01-06-09 |  | Žst. Vsetín, kabelové rozvody pro EPZ
Typ | Poř. číslo | Kód položky | Varianta | Název položky | MJ | Množství | Jednotková cena |  | Cenová soustava
[7 empty] | Jednotková | Celkem
0 | 1 | 2 | 3 | 4 | 5 | 6 | 9 | 10 | 11
SD |  | 0 |  | VŠEOBECNÉ KONSTRUKCE A PRÁCE
P | 34 | R015111 |  | POPLATKY ZA LIKVIDACŮ ODPADŮ NEKONTAMINOVANÝCH - 17 05 04 VYTĚŽENÉ ZEMINY A HORNINY - I. TŘÍDA TĚŽITELNOSTI, vč dopravy na skládku | T | 86.022 | 0 |  | R-položka |  | 2
PP
VV |  |  |  | =(0,35*0,5*(390)+0,35*0,8*(50)+0,8*2*(192)+0,5*0,8*(22))*20%*1,8*0,6
TS |  |  |  | 1. Položka obsahuje: – veškeré poplatky provozovateli skládky, recyklační linky nebo jiného zařízení na zpracování nebo likvidaci odpadů související s převzetím, uložením, zpracováním nebo likvidací odpadu – náklady spojené s dopravou odpadu z místa stavby na místo převzetí provozovatelem skládky, recyklační linky nebo jiného zařízení na zpracování nebo likvidaci odpadů 2. Položka neobsahuje: – 3. Způsob měření: Tunou se rozumí hmotnost odpadu vytříděného v souladu se zákonem č. 185/2001 Sb., o nakládání s odpady, v platném znění.
P | 35 | R015112 |  | POPLATKY ZA LIKVIDACŮ ODPADŮ NEKONTAMINOVANÝCH - 17 05 04 VYTĚŽENÉ ZEMINY A HORNINY - II. TŘÍDA TĚŽITELNOSTI, vč dopravy na skládku | T | 57.348 | 0 |  | R-položka |  | 2
PP
VV |  |  |  | =(0,35*0,5*(390)+0,35*0,8*(50)+0,8*2*(192)+0,5*0,8*(22))*20%*1,8*0,4
TS |  |  |  | 1. Položka obsahuje: – veškeré poplatky provozovateli skládky, recyklační linky nebo jiného zařízení na zpracování nebo likvidaci odpadů související s převzetím, uložením, zpracováním nebo likvidací odpadu – náklady spojené s dopravou odpadu z místa stavby na místo převzetí provozovatelem skládky, recyklační linky nebo jiného zařízení na zpracování nebo likvidaci odpadů 2. Položka neobsahuje: – 3. Způsob měření: Tunou se rozumí hmotnost odpadu vytříděného v souladu se zákonem č. 185/2001 Sb., o nakládání s odpady, v platném znění.
P | 36 | R015140 |  | POPLATKY ZA LIKVIDACŮ ODPADŮ NEKONTAMINOVANÝCH - 17 01 01 BETON Z DEMOLIC OBJEKTŮ, ZÁKLADŮ TV | T | 0.1 | 0 |  | R-položka |  | 2
PP |  |  |  | beton ze základů stávajících stojanů
VV |  |  |  | Výpočet množství v měrné jednotce je provedeno podle grafických a textových částí projektové dokumentace.
TS |  |  |  | 1. Položka obsahuje: – veškeré poplatky provozovateli skládky, recyklační linky nebo jiného zařízení na zpracování nebo likvidaci odpadů související s převzetím, uložením, zpracováním nebo likvidací odpadu – náklady spojené s dopravou odpadu z místa stavby na místo převzetí provozovatelem skládky, recyklační linky nebo jiného zařízení na zpracování nebo likvidaci odpadů 2. Položka neobsahuje: – 3. Způsob měření: Tunou se rozumí hmotnost odpadu vytříděného v souladu se zákonem č. 185/2001 Sb., o nakládání s odpady, v platném znění.
P | 37 | R015240 |  | POPLATKY ZA LIKVIDACŮ ODPADŮ NEKONTAMINOVANÝCH - 20 03 99 ODPAD PODOBNÝ KOMUNÁLNÍMU ODPADU | T | 0.2 | 0 |  | R-položka |  | 2
PP |  |  |  | obalový materiál
VV |  |  |  | Výpočet množství v měrné jednotce je provedeno podle grafických a textových částí projektové dokumentace.
TS |  |  |  | 1. Položka obsahuje: – veškeré poplatky provozovateli skládky, recyklační linky nebo jiného zařízení na zpracování nebo likvidaci odpadů související s převzetím, uložením, zpracováním nebo likvidací odpadu – náklady spojené s dopravou odpadu z místa stavby na místo převzetí provozovatelem skládky, recyklační linky nebo jiného zařízení na zpracování nebo likvidaci odpadů 2. Položka neobsahuje: – 3. Způsob měření: Tunou se rozumí hmotnost odpadu vytříděného v souladu se zákonem č. 185/2001 Sb., o nakládání s odpady, v platném znění.
SD |  | 1 |  | Zemní práce
P | 1 | 13273 |  | HLOUBENÍ RÝH ŠÍŘ DO 2M PAŽ I NEPAŽ TŘ. I | M3 | 238.95 | 0 |  | 2019_OTSKP |  | 2
PP
VV |  |  |  | =(0,35*0,5*(390)+0,35*0,8*(50)+0,8*2*(192)+0,5*0,8*(22))*60%
TS |  |  |  | Technická specifikace položky odpovídá příslušné cenové soustavě.
P | 2 | 13283 |  | HLOUBENÍ RÝH ŠÍŘ DO 2M PAŽ I NEPAŽ TŘ. II | M3 | 159.3 | 0 |  | 2019_OTSKP |  | 2
PP
VV |  |  |  | =(0,35*0,5*(390)+0,35*0,8*(50)+0,8*2*(192)+0,5*0,8*(22))*40%
TS |  |  |  | Technická specifikace položky odpovídá příslušné cenové soustavě.
P | 3 | 17411 |  | ZÁSYP JAM A RÝH ZEMINOU SE ZHUTNĚNÍM | M3 | 318.6 | 0 |  | 2019_OTSKP |  | 2
PP
VV |  |  |  | =(0,35*0,5*(390)+0,35*0,8*(50)+0,8*2*(192)+0,5*0,8*(22))*80%
TS |  |  |  | Technická specifikace položky odpovídá příslušné cenové soustavě.
P | 4 | 17451 |  | ZÁSYP JAM A RÝH ZE ZEMIN NEPROPUSTNÝCH | M3 | 18.21 | 0 |  | 2019_OTSKP |  | 2
PP |  |  |  | zásyp pískem
VV |  |  |  | =(0,35*0,5*(390)+0,35*0,8*(50)+0,5*0,8*(22))*20%
TS |  |  |  | Technická specifikace položky odpovídá příslušné cenové soustavě.
P | 5 | 18090 |  | VŠEOBECNÉ ÚPRAVY OSTATNÍCH PLOCH | M2 | 654 | 0 |  | 2019_OTSKP |  | 2
PP
VV |  |  |  | =((390)+(50)+(192)+(22))*1
TS |  |  |  | Technická specifikace položky odpovídá příslušné cenové soustavě.
P | 6 | 272313 |  | ZÁKLADY Z PROSTÉHO BETONU DO C16/20 | M3 | 32.16 | 0 |  | 2019_OTSKP |  | 2
PP |  |  |  | podkladní vrstva pod multikanál, obetonování chrániček
VV |  |  |  | =(72)*0,05*0,4+0,8*0,2*(192)
TS |  |  |  | Technická specifikace položky odpovídá příslušné cenové soustavě.
P | 7 | 38822A |  | KABELOVOD Z MULTIKANÁLŮ ČTYŘOTVOROVÝCH STANDARDNÍCH | m | 72 | 0 |  | 2019_OTSKP |  | 2
PP
VV |  |  |  | multikanál 4-otvorový standardní
TS |  |  |  | Technická specifikace položky odpovídá příslušné cenové soustavě.
P | 8 | 702111 |  | KABELOVÝ ŽLAB ZEMNÍ VČETNĚ KRYTU SVĚTLÉ ŠÍŘKY DO 120 MM | m | 627 | 0 |  | 2019_OTSKP |  | 2
PP
VV |  |  |  | kabelový žlab betonový TK1
TS |  |  |  | Technická specifikace položky odpovídá příslušné cenové soustavě.
P | 9 | 702212 |  | KABELOVÁ CHRÁNIČKA ZEMNÍ DN PŘES 100 DO 200 MM | m | 371 | 0 |  | 2019_OTSKP |  | 2
PP
VV |  |  |  | PE110 - 371m
TS |  |  |  | Technická specifikace položky odpovídá příslušné cenové soustavě.
P | 10 | 702312 |  | ZAKRYTÍ KABELŮ VÝSTRAŽNOU FÓLIÍ ŠÍŘKY PŘES 20 DO 40 CM | m | 627 | 0 |  | 2019_OTSKP |  | 2
PP
VV |  |  |  | výstražná fólie š. 33cm
TS |  |  |  | Technická specifikace položky odpovídá příslušné cenové soustavě.
P | 13 | 709210 |  | KŘIŽOVATKA KABELOVÝCH VEDENÍ SE STÁVAJÍCÍ INŽENÝRSKOU SÍTÍ (KABELEM, POTRUBÍM APOD.) | kus | 10 | 0 |  | 2019_OTSKP |  | 2
PP
VV |  |  |  | viz situace
TS |  |  |  | Technická specifikace položky odpovídá příslušné cenové soustavě.
P | 33 | 8988C |  | KABELOVÉ KOMORY Z PLASTICKÝCH HMOT, UŽITNÝ OBJEM DO 0,35M3 | kus | 3 | 0 |  | 2019_OTSKP |  | 2
PP
VV |  |  |  | 3x plastová komora 400x400x600mm, protahovací
TS |  |  |  | Technická specifikace položky odpovídá příslušné cenové soustavě.
SD |  | 74 |  | Silnoproudé rozvody
P | 11 | 703752 |  | PROTIPOŽÁRNÍ UCPÁVKA STĚNOU/STROPEM, TL DO 50CM, DO EI 90 MIN. | M2 | 0.11 | 0 |  | 2019_OTSKP |  | 2
PP
VV |  |  |  | Výpočet množství v měrné jednotce je provedeno podle grafických a textových částí projektové dokumentace.
TS |  |  |  | Technická specifikace položky odpovídá příslušné cenové soustavě.
P | 12 | 709110 |  | PROVIZORNÍ ZAJIŠTĚNÍ KABELU VE VÝKOPU | kus | 15 | 0 |  | 2019_OTSKP |  | 2
PP
VV |  |  |  | vi\z situace
TS |  |  |  | Technická specifikace položky odpovídá příslušné cenové soustavě.
P | 14 | 741G12 |  | VODOTĚS.PRŮCHOD.STĚNOU S OCHRAN.PROTI TLAK.VODĚ,PRO 300-400MM,NEREZ DO PRŮM.10MM NEBO PÁSEK 30X3,5, S OBJÍMK.VČ.PŘÍSLUŠ.(ŠTÍTEK,TĚS.MANŽ.DO TL.1 BAR) | m | 1 | 0 |  | 2019_OTSKP |  | 2
PP |  |  |  | Prostup do objektu EPZ
VV |  |  |  | =11*0,1*0,1
TS |  |  |  | Technická specifikace položky odpovídá příslušné cenové soustavě.
P | 15 | 742542 |  | KABEL VN - JEDNOŽÍLOVÝ, 6-CHBU OD 95 DO 150 MM2 | m | 40 | 0 |  | 2019_OTSKP |  | 2
PP
VV |  |  |  | 6-CHBU 1x120
TS |  |  |  | Technická specifikace položky odpovídá příslušné cenové soustavě.
P | 16 | 742561 |  | KABEL VN - JEDNOŽÍLOVÝ, 10-CXEKVC(V)E(Y) DO 70 MM2 | m | 1707 | 0 |  | 2019_OTSKP |  | 2
PP
VV |  |  |  | 10-CXEKVCEY 1x70/16 - 1707m
TS |  |  |  | Technická specifikace položky odpovídá příslušné cenové soustavě.
P | 17 | 742562 |  | KABEL VN - JEDNOŽÍLOVÝ, 10-CXEKVC(V)E(Y) OD 95 DO 150 MM2 | m | 330 | 0 |  | 2019_OTSKP |  | 2
PP
VV |  |  |  | 10-CXEKVCEY 1x150/25
TS |  |  |  | Technická specifikace položky odpovídá příslušné cenové soustavě.
P | 18 | 742A11 |  | KABELOVÁ KONCOVKA VN VNITŘNÍ JEDNOŽÍLOVÁ PRO KABELY DO 6 KV DO 70 MM2 | kus | 8 | 0 |  | 2019_OTSKP |  | 2
PP
VV |  |  |  | koncovka pro kabel 10-CXEKVCEY 1x70/16
TS |  |  |  | Technická specifikace položky odpovídá příslušné cenové soustavě.
P | 19 | 742A12 |  | KABELOVÁ KONCOVKA VN VNITŘNÍ JEDNOŽÍLOVÁ PRO KABELY DO 6 KV OD 95 DO 150 MM2 | kus | 3 | 0 |  | 2019_OTSKP |  | 2
PP
VV |  |  |  | 10-CXEKVCEY 1x70/16 - 1x; 6-CHBU 1x120 2x
TS |  |  |  | Technická specifikace položky odpovídá příslušné cenové soustavě.
P | 20 | 742C12 |  | KABELOVÁ KONCOVKA VN VENKOVNÍ JEDNOŽÍLOVÁ PRO KABELY DO 6 KV OD 95 DO 150 MM2 | kus | 3 | 0 |  | 2019_OTSKP |  | 2
PP
VV |  |  |  | 10-CXEKVCEY 1x70/16 - 1x; 6-CHBU 1x120 2x
TS |  |  |  | Technická specifikace položky odpovídá příslušné cenové soustavě.
P | 21 | 742I21 |  | KABEL NN CU OVLÁDACÍ 19-24ŽÍLOVÝ DO 2,5 MM2 | m | 1642 | 0 |  | 2019_OTSKP |  | 2
PP
VV |  |  |  | CYKFY-O 19x1,5 - 1642m
TS |  |  |  | Technická specifikace položky odpovídá příslušné cenové soustavě.
P | 22 | 742N11 |  | UKONČENÍ 19-24ŽÍLOVÉHO KABELU V ROZVADĚČI NEBO NA PŘÍSTROJI DO 2,5 MM2 | kus | 8 | 0 |  | 2019_OTSKP |  | 2
PP
VV |  |  |  | CYKFY-O 19x1,5 - 8x
TS |  |  |  | Technická specifikace položky odpovídá příslušné cenové soustavě.
P | 23 | 742P13 |  | ZATAŽENÍ KABELU DO CHRÁNIČKY - KABEL DO 4 KG/M | m | 371 | 0 |  | 2019_OTSKP |  | 2
PP
VV |  |  |  | vi\z situace
TS |  |  |  | Technická specifikace položky odpovídá příslušné cenové soustavě.
P | 24 | 742P15 |  | OZNAČOVACÍ ŠTÍTEK NA KABEL | kus | 11 | 0 |  | 2019_OTSKP |  | 2
PP
VV |  |  |  | Viz tabulka kabelů
TS |  |  |  | Technická specifikace položky odpovídá příslušné cenové soustavě.
P | 25 | 742P18 |  | NAPOJENÍ ZPĚTNÉHO VODIČE NA KOLEJ KOLÍKOVÝM SPOJEM | kus | 2 | 0 |  | 2019_OTSKP |  | 2
PP
VV |  |  |  | viz Přehledové schéma rozvodu EPZ
TS |  |  |  | Technická specifikace položky odpovídá příslušné cenové soustavě.
P | 26 | 742Z24 |  | DEMONTÁŽ KABELOVÉHO VEDENÍ VN | m | 500 | 0 |  | 2019_OTSKP |  | 2
PP
VV |  |  |  | viz stuace
TS |  |  |  | Technická specifikace položky odpovídá příslušné cenové soustavě.
P | 27 | 747213 |  | CELKOVÁ PROHLÍDKA, ZKOUŠENÍ, MĚŘENÍ A VYHOTOVENÍ VÝCHOZÍ REVIZNÍ ZPRÁVY, PRO OBJEM IN PŘES 500 DO 1000 TIS. KČ | kus | 1 | 0 |  | 2019_OTSKP |  | 2
PP
VV |  |  |  | Výpočet množství v měrné jednotce je provedeno podle grafických a textových částí projektové dokumentace.
TS |  |  |  | Technická specifikace položky odpovídá příslušné cenové soustavě.
P | 28 | 747214 |  | CELKOVÁ PROHLÍDKA, ZKOUŠENÍ, MĚŘENÍ A VYHOTOVENÍ VÝCHOZÍ REVIZNÍ ZPRÁVY, PRO OBJEM IN - PŘÍPLATEK ZA KAŽDÝCH DALŠÍCH I ZAPOČATÝCH 500 TIS. KČ | kus | 2 | 0 |  | 2019_OTSKP |  | 2
PP
VV |  |  |  | Výpočet množství v měrné jednotce je provedeno podle grafických a textových částí projektové dokumentace.
TS |  |  |  | Technická specifikace položky odpovídá příslušné cenové soustavě.
P | 29 | 747301 |  | PROVEDENÍ PROHLÍDKY A ZKOUŠKY PRÁVNICKOU OSOBOU, VYDÁNÍ PRŮKAZU ZPŮSOBILOSTI | kus | 1 | 0 |  | 2019_OTSKP |  | 2
PP
VV |  |  |  | Výpočet množství v měrné jednotce je provedeno podle grafických a textových částí projektové dokumentace.
TS |  |  |  | Technická specifikace položky odpovídá příslušné cenové soustavě.
P | 30 | 747703 |  | ZKUŠEBNÍ PROVOZ | HOD | 8 | 0 |  | 2019_OTSKP |  | 2
PP
VV |  |  |  | = 1x8h
TS |  |  |  | Technická specifikace položky odpovídá příslušné cenové soustavě.
P | 31 | 747704 |  | ZAŠKOLENÍ OBSLUHY | HOD | 4 | 0 |  | 2019_OTSKP |  | 2
PP
VV |  |  |  | = 1x4h
TS |  |  |  | Technická specifikace položky odpovídá příslušné cenové soustavě.
P | 32 | 747705 |  | MANIPULACE NA ZAŘÍZENÍCH PROVÁDĚNÉ PROVOZOVATELEM | HOD | 16 | 0 |  | 2019_OTSKP |  | 2
PP
VV |  |  |  | = 4x 4h
TS |  |  |  | Technická specifikace položky odpovídá příslušné cenové soustavě.

## D2_D.2.3_D.2.3.6_SO 01-04-01
ASPE10 |  |  |  | Firma: Moravia Consult | [6 empty] | 3
|  |  |  | Soupis prací objektu | [6 empty] | 3
S | Stavba: | 18-060-232-SR |  | Rekonstrukce ŽST Vsetín |  |  | SO 01-04-01 |  |  | 0,00 | 2
O | Objekt: | D2 |  | STAVEBNÍ ČÁST | [5 empty] | 15,00 | 2
O1 | Objekt: | D.2.3 |  | Trakční a energetická zařízení | [5 empty] | 21,00 | 2
O2 | Objekt: | D.2.3.6 |  | Rozvody vn, nn, osvětlení a dálkové ovládání odpojovačů
O3 | Rozpočet: | SO 01-04-01 |  | Žst. Vsetín, kabelový rozvod 6kV
Typ | Poř. číslo | Kód položky | Varianta | Název položky | MJ | Množství | Jednotková cena |  | Cenová soustava
[7 empty] | Jednotková | Celkem
0 | 1 | 2 | 3 | 4 | 5 | 6 | 9 | 10 | 11
SD |  | 0 |  | VŠEOBECNÉ KONSTRUKCE A PRÁCE
P | 1 | 02943 |  | OSTATNÍ POŽADAVKY - VYPRACOVÁNÍ RDS | kpl | 1 | 0 |  | 2019_OTSKP |  | 2
PP
VV |  |  |  | Výpočet množství v měrné jednotce je provedeno podle grafických a textových částí projektové dokumentace.
TS |  |  |  | Technická specifikace položky odpovídá příslušné cenové soustavě.
P | 38 | R015111 |  | POPLATKY ZA LIKVIDACŮ ODPADŮ NEKONTAMINOVANÝCH - 17 05 04 VYTĚŽENÉ ZEMINY A HORNINY - I. TŘÍDA TĚŽITELNOSTI, vč dopravy na skládku | T | 291.75 | 0 |  | R-položka |  | 2
PP
VV |  |  |  | =(0,35*0,8*(3316-308)+0,8*2*100)*20%*1,8*80%+(1,2*1,6*0,28+4*0,25*0,25*1,3)*2*1,8
TS |  |  |  | 1. Položka obsahuje: – veškeré poplatky provozovateli skládky, recyklační linky nebo jiného zařízení na zpracování nebo likvidaci odpadů související s převzetím, uložením, zpracováním nebo likvidací odpadu – náklady spojené s dopravou odpadu z místa stavby na místo převzetí provozovatelem skládky, recyklační linky nebo jiného zařízení na zpracování nebo likvidaci odpadů 2. Položka neobsahuje: – 3. Způsob měření: Tunou se rozumí hmotnost odpadu vytříděného v souladu se zákonem č. 185/2001 Sb., o nakládání s odpady, v platném znění.
P | 39 | R015112 |  | POPLATKY ZA LIKVIDACŮ ODPADŮ NEKONTAMINOVANÝCH - 17 05 04 VYTĚŽENÉ ZEMINY A HORNINY - II. TŘÍDA TĚŽITELNOSTI, vč dopravy na skládku | T | 72.161 | 0 |  | R-položka |  | 2
PP
VV |  |  |  | =(0,35*0,8*(3316-308)+0,8*2*100)*20%*1,8*20%
TS |  |  |  | 1. Položka obsahuje: – veškeré poplatky provozovateli skládky, recyklační linky nebo jiného zařízení na zpracování nebo likvidaci odpadů související s převzetím, uložením, zpracováním nebo likvidací odpadu – náklady spojené s dopravou odpadu z místa stavby na místo převzetí provozovatelem skládky, recyklační linky nebo jiného zařízení na zpracování nebo likvidaci odpadů 2. Položka neobsahuje: – 3. Způsob měření: Tunou se rozumí hmotnost odpadu vytříděného v souladu se zákonem č. 185/2001 Sb., o nakládání s odpady, v platném znění.
P | 40 | R015140 |  | POPLATKY ZA LIKVIDACŮ ODPADŮ NEKONTAMINOVANÝCH - 17 01 01 BETON Z DEMOLIC OBJEKTŮ, ZÁKLADŮ TV, vč dopravy na skládku | T | 2.5 | 0 |  | R-položka |  | 2
PP
VV |  |  |  | =2*0,5*2,5
TS |  |  |  | 1. Položka obsahuje: – veškeré poplatky provozovateli skládky, recyklační linky nebo jiného zařízení na zpracování nebo likvidaci odpadů související s převzetím, uložením, zpracováním nebo likvidací odpadu – náklady spojené s dopravou odpadu z místa stavby na místo převzetí provozovatelem skládky, recyklační linky nebo jiného zařízení na zpracování nebo likvidaci odpadů 2. Položka neobsahuje: – 3. Způsob měření: Tunou se rozumí hmotnost odpadu vytříděného v souladu se zákonem č. 185/2001 Sb., o nakládání s odpady, v platném znění.
P | 41 | R015310 |  | POPLATKY ZA LIKVIDACŮ ODPADŮ NEKONTAMINOVANÝCH - 16 02 14 ELEKTROŠROT (VYŘAZENÁ EL. ZAŘÍZENÍ A PŘÍSTR. - AL, CU A VZ. KOVY), vč dopravy na skládku | T | 1.5 | 0 |  | R-položka |  | 2
PP
VV |  |  |  | =1* TTS
TS |  |  |  | 1. Položka obsahuje: – veškeré poplatky provozovateli skládky, recyklační linky nebo jiného zařízení na zpracování nebo likvidaci odpadů související s převzetím, uložením, zpracováním nebo likvidací odpadu – náklady spojené s dopravou odpadu z místa stavby na místo převzetí provozovatelem skládky, recyklační linky nebo jiného zařízení na zpracování nebo likvidaci odpadů 2. Položka neobsahuje: – 3. Způsob měření: Tunou se rozumí hmotnost odpadu vytříděného v souladu se zákonem č. 185/2001 Sb., o nakládání s odpady, v platném znění.
SD |  | 1 |  | Zemní práce
P | 2 | 13173 |  | HLOUBENÍ JAM ZAPAŽ I NEPAŽ TŘ. I | M3 | 1.725 | 0 |  | 2019_OTSKP |  | 2
PP
VV |  |  |  | =(1,2*1,6*0,28+4*0,25*0,25*1,3)*2
TS |  |  |  | Technická specifikace položky odpovídá příslušné cenové soustavě.
P | 3 | 13273 |  | HLOUBENÍ RÝH ŠÍŘ DO 2M PAŽ I NEPAŽ TŘ. I | M3 | 620.384 | 0 |  | 2019_OTSKP |  | 2
PP
VV |  |  |  | =(0,35*0,8*(3316-308)+0,8*2*100)*60%+50*0,35*0,6+26*0,35*0,4+20*0,35*0,7
TS |  |  |  | Technická specifikace položky odpovídá příslušné cenové soustavě.
P | 4 | 13283 |  | HLOUBENÍ RÝH ŠÍŘ DO 2M PAŽ I NEPAŽ TŘ. II | M3 | 400.896 | 0 |  | 2019_OTSKP |  | 2
PP
VV |  |  |  | =(0,35*0,8*(3316-308)+0,8*2*100)*40%
TS |  |  |  | Technická specifikace položky odpovídá příslušné cenové soustavě.
P | 5 | 14173 |  | PROTLAČOVÁNÍ POTRUBÍ Z PLAST HMOT DN DO 200MM | m | 369.4 | 0 |  | 2019_OTSKP |  | 2
PP
VV |  |  |  | PE160 - 369,4m
TS |  |  |  | Technická specifikace položky odpovídá příslušné cenové soustavě.
P | 6 | 17411 |  | ZÁSYP JAM A RÝH ZEMINOU SE ZHUTNĚNÍM | M3 | 820.832 | 0 |  | 2019_OTSKP |  | 2
PP
VV |  |  |  | =(0,35*0,8*(3316-308)+0,8*2*100)*80%+50*0,35*0,6+26*0,35*0,4+20*0,35*0,7
TS |  |  |  | Technická specifikace položky odpovídá příslušné cenové soustavě.
P | 7 | 17451 |  | ZÁSYP JAM A RÝH ZE ZEMIN NEPROPUSTNÝCH | M3 | 201.216 | 0 |  | 2019_OTSKP |  | 2
PP
VV |  |  |  | =(0,35*0,8*(3316-308)+0,8*2*100)*20%+(1,2*1,6*0,2)*2
TS |  |  |  | Technická specifikace položky odpovídá příslušné cenové soustavě.
P | 8 | 18090 |  | VŠEOBECNÉ ÚPRAVY OSTATNÍCH PLOCH | M2 | 3400 | 0 |  | 2019_OTSKP |  | 2
PP
VV |  |  |  | = 1*3400
TS |  |  |  | Technická specifikace položky odpovídá příslušné cenové soustavě.
P | 9 | 272314 |  | ZÁKLADY Z PROSTÉHO BETONU DO C25/30 | M3 | 0.957 | 0 |  | 2019_OTSKP |  | 2
PP
VV |  |  |  | =(1,2*1,6*0,08+4*0,25*0,25*1,3)*2
TS |  |  |  | Technická specifikace položky odpovídá příslušné cenové soustavě.
P | 11 | 702111 |  | KABELOVÝ ŽLAB ZEMNÍ VČETNĚ KRYTU SVĚTLÉ ŠÍŘKY DO 120 MM | m | 3316 | 0 |  | 2019_OTSKP |  | 2
PP
VV |  |  |  | Zemní kabelový žlab betonový TK1 - 3316m
TS |  |  |  | Technická specifikace položky odpovídá příslušné cenové soustavě.
P | 12 | 702212 |  | KABELOVÁ CHRÁNIČKA ZEMNÍ DN PŘES 100 DO 200 MM | m | 352 | 0 |  | 2019_OTSKP |  | 2
PP
VV |  |  |  | chránička PE160 - 352m
TS |  |  |  | Technická specifikace položky odpovídá příslušné cenové soustavě.
P | 16 | 709210 |  | KŘIŽOVATKA KABELOVÝCH VEDENÍ SE STÁVAJÍCÍ INŽENÝRSKOU SÍTÍ (KABELEM, POTRUBÍM APOD.) | kus | 20 | 0 |  | 2019_OTSKP |  | 2
PP
VV |  |  |  | viz situace
TS |  |  |  | Technická specifikace položky odpovídá příslušné cenové soustavě.
SD |  | 74 |  | Silnoproudé rozvody
P | 10 | 701005 |  | VYHLEDÁVACÍ MARKER ZEMNÍ S MOŽNOSTÍ ZÁPISU | kus | 102 | 0 |  | 2019_OTSKP |  | 2
PP
VV |  |  |  | = 13přechodů x2 ks+ 76x marker v trase kabelu
TS |  |  |  | Technická specifikace položky odpovídá příslušné cenové soustavě.
P | 13 | 702901 |  | ZASYPÁNÍ KABELOVÉHO ŽLABU VRSTVOU Z PŘESÁTÉHO PÍSKU SVĚTLÉ ŠÍŘKY DO 120 MM | m | 3316 | 0 |  | 2019_OTSKP |  | 2
PP
VV |  |  |  | zasypání betonového žlabu TK1 - 3316m
TS |  |  |  | Technická specifikace položky odpovídá příslušné cenové soustavě.
P | 14 | 703755 |  | PROTIPOŽÁRNÍ UCPÁVKA PROSTUPU KABELOVÉHO PR. DO 200MM, DO EI 90 MIN. | kus | 4 | 0 |  | 2019_OTSKP |  | 2
PP
VV |  |  |  | = 4*PE200
TS |  |  |  | Technická specifikace položky odpovídá příslušné cenové soustavě.
P | 15 | 709110 |  | PROVIZORNÍ ZAJIŠTĚNÍ KABELU VE VÝKOPU | kus | 15 | 0 |  | 2019_OTSKP |  | 2
PP
VV |  |  |  | Výpočet množství v měrné jednotce je provedeno podle grafických a textových částí projektové dokumentace.
TS |  |  |  | Technická specifikace položky odpovídá příslušné cenové soustavě.
P | 17 | 741921 |  | UZEMŇOVACÍ VODIČ V ZEMI NEREZOVÝ (V4A) DO 120 MM2 | m | 100 | 0 |  | 2019_OTSKP |  | 2
PP
VV |  |  |  | = 2*50m
TS |  |  |  | Technická specifikace položky odpovídá příslušné cenové soustavě.
P | 18 | 741B21 |  | ZEMNÍCÍ TYČ NEREZOVÁ (V4A) DÉLKY DO 2 M | kus | 20 | 0 |  | 2019_OTSKP |  | 2
PP
VV |  |  |  | =2*10 ks
TS |  |  |  | Technická specifikace položky odpovídá příslušné cenové soustavě.
P | 19 | 742411 |  | VEDENÍ DRÁŽNÍ IZOLOVANÉ VN, SAMONOSNÝ KABEL AXCES-RW S XLPE IZOLACÍ DO 3X70/25 MM2, DO 22KV | m | 421 | 0 |  | 2019_OTSKP |  | 2
PP |  |  |  | kabel AXCES 6/10(12)kV 3x70/16 vedený v zemi
VV |  |  |  | Výpočet množství v měrné jednotce je provedeno podle grafických a textových částí projektové dokumentace.
TS |  |  |  | Technická specifikace položky odpovídá příslušné cenové soustavě.
P | 20 | 742413 |  | VEDENÍ DRÁŽNÍ IZOLOVANÉ VN, SAMONOSNÝ KABEL AXCES-RW S XLPE IZOLACÍ DO 3X70/25 MM2, DO 22KV, VČETNĚ PŘÍSLUŠENSTVÍ PRO UKOTVENÍ | m | 2204 | 0 |  | 2019_OTSKP |  | 2
PP |  |  |  | kabel AXCES 6/10(12)kV 3x70/16 zavěšený na trakčních podpěrách
VV |  |  |  | Výpočet množství v měrné jednotce je provedeno podle grafických a textových částí projektové dokumentace.
TS |  |  |  | Technická specifikace položky odpovídá příslušné cenové soustavě.
P | 21 | 742521 |  | KABEL VN - JEDNOŽÍLOVÝ, 3,6-AYKCY DO 70 MM2 | m | 3316 | 0 |  | 2019_OTSKP |  | 2
PP
VV |  |  |  | 6-AYKCY 3x50/16 - 3316m
TS |  |  |  | Technická specifikace položky odpovídá příslušné cenové soustavě.
P | 22 | 742811 |  | KABELOVÁ SPOJKA VN, SADA TŘÍ ŽIL NEBO TŘÍŽÍLOVÁ PRO KABELY DO 6 KV DO 70 MM2 | kus | 11 | 0 |  | 2019_OTSKP |  | 2
PP
VV |  |  |  | spojka na kabelu 6-AYKCY 3x50/16 - 7x, AXCES 3x70 - 4x
TS |  |  |  | Technická specifikace položky odpovídá příslušné cenové soustavě.
P | 23 | 742B11 |  | KABELOVÁ KONCOVKA VN VNITŘNÍ, SADA TŘÍ ŽIL NEBO TŘÍŽÍLOVÁ PRO KABELY DO 6 KV DO 70 MM2 | kus | 6 | 0 |  | 2019_OTSKP |  | 2
PP
VV |  |  |  | = 3 x 2
TS |  |  |  | Technická specifikace položky odpovídá příslušné cenové soustavě.
P | 24 | 742H12 |  | KABEL NN ČTYŘ- A PĚTIŽÍLOVÝ CU S PLASTOVOU IZOLACÍ OD 4 DO 16 MM2 | m | 35 | 0 |  | 2019_OTSKP |  | 2
PP
VV |  |  |  | CYKY-O 4x16 - 35m
TS |  |  |  | Technická specifikace položky odpovídá příslušné cenové soustavě.
P | 25 | 742L12 |  | UKONČENÍ DVOU AŽ PĚTIŽÍLOVÉHO KABELU V ROZVADĚČI NEBO NA PŘÍSTROJI OD 4 DO 16 MM2 | kus | 2 | 0 |  | 2019_OTSKP |  | 2
PP
VV |  |  |  | CYKY-O 4x16 - 2ks
TS |  |  |  | Technická specifikace položky odpovídá příslušné cenové soustavě.
P | 26 | 742P13 |  | ZATAŽENÍ KABELU DO CHRÁNIČKY - KABEL DO 4 KG/M | m | 360 | 0 |  | 2019_OTSKP |  | 2
PP
VV |  |  |  | viz situace
TS |  |  |  | Technická specifikace položky odpovídá příslušné cenové soustavě.
P | 27 | 742P15 |  | OZNAČOVACÍ ŠTÍTEK NA KABEL | kus | 6 | 0 |  | 2019_OTSKP |  | 2
PP
VV |  |  |  | = 3místa x 2 kabely
TS |  |  |  | Technická specifikace položky odpovídá příslušné cenové soustavě.
P | 28 | 742Z24 |  | DEMONTÁŽ KABELOVÉHO VEDENÍ VN | m | 5300 | 0 |  | 2019_OTSKP |  | 2
PP
VV |  |  |  | viz. Situiace
TS |  |  |  | Technická specifikace položky odpovídá příslušné cenové soustavě.
P | 29 | 745B03 |  | SKŘÍŇ DRÁŽNÍ 6 KV - TRANSFORMÁTOR 3-F SUCHÝ DO 16 KVA | kus | 1 | 0 |  | 2019_OTSKP |  | 2
PP
VV |  |  |  | Transformátor 6 /0,4 kV, 10 kVA
TS |  |  |  | Technická specifikace položky odpovídá příslušné cenové soustavě.
P | 30 | 745B14 |  | SKŘÍŇ DRÁŽNÍ TTS 6 KV, TRANSFORMÁTOR SUCHÝ 6/0,4KV DO 16KVA, DO 2 KS VÝVODŮ VN, 1 KS VÝVOD NN | kus | 1 | 0 |  | 2019_OTSKP |  | 2
PP
VV |  |  |  | Viz schéma zapojení
TS |  |  |  | Technická specifikace položky odpovídá příslušné cenové soustavě.
P | 31 | 745Z43 |  | DEMONTÁŽ DRÁŽNÍ SKŘÍNĚ 6 KV | kus | 1 | 0 |  | 2019_OTSKP |  | 2
PP
VV |  |  |  | viz schéma zapojení
TS |  |  |  | Technická specifikace položky odpovídá příslušné cenové soustavě.
P | 32 | 747213 |  | CELKOVÁ PROHLÍDKA, ZKOUŠENÍ, MĚŘENÍ A VYHOTOVENÍ VÝCHOZÍ REVIZNÍ ZPRÁVY, PRO OBJEM IN PŘES 500 DO 1000 TIS. KČ | kus | 1 | 0 |  | 2019_OTSKP |  | 2
PP
VV |  |  |  | Výpočet množství v měrné jednotce je provedeno podle grafických a textových částí projektové dokumentace.
TS |  |  |  | Technická specifikace položky odpovídá příslušné cenové soustavě.
P | 33 | 747214 |  | CELKOVÁ PROHLÍDKA, ZKOUŠENÍ, MĚŘENÍ A VYHOTOVENÍ VÝCHOZÍ REVIZNÍ ZPRÁVY, PRO OBJEM IN - PŘÍPLATEK ZA KAŽDÝCH DALŠÍCH I ZAPOČATÝCH 500 TIS. KČ | kus | 14 | 0 |  | 2019_OTSKP |  | 2
PP
VV |  |  |  | Výpočet množství v měrné jednotce je provedeno podle grafických a textových částí projektové dokumentace.
TS |  |  |  | Technická specifikace položky odpovídá příslušné cenové soustavě.
P | 34 | 747301 |  | PROVEDENÍ PROHLÍDKY A ZKOUŠKY PRÁVNICKOU OSOBOU, VYDÁNÍ PRŮKAZU ZPŮSOBILOSTI | kus | 1 | 0 |  | 2019_OTSKP |  | 2
PP
VV |  |  |  | Výpočet množství v měrné jednotce je provedeno podle grafických a textových částí projektové dokumentace.
TS |  |  |  | Technická specifikace položky odpovídá příslušné cenové soustavě.
P | 35 | 747703 |  | ZKUŠEBNÍ PROVOZ | HOD | 8 | 0 |  | 2019_OTSKP |  | 2
PP
VV |  |  |  | = 1x8h
TS |  |  |  | Technická specifikace položky odpovídá příslušné cenové soustavě.
P | 36 | 747704 |  | ZAŠKOLENÍ OBSLUHY | HOD | 4 | 0 |  | 2019_OTSKP |  | 2
PP
VV |  |  |  | = 1x 4h
TS |  |  |  | Technická specifikace položky odpovídá příslušné cenové soustavě.
P | 37 | 747705 |  | MANIPULACE NA ZAŘÍZENÍCH PROVÁDĚNÉ PROVOZOVATELEM | HOD | 16 | 0 |  | 2019_OTSKP |  | 2
PP
VV |  |  |  | = 4x 4h
TS |  |  |  | Technická specifikace položky odpovídá příslušné cenové soustavě.
P | 42 | R74D411 |  | ZÁVĚS VN KABELU SAMONOSNÉHO NA STOŽÁRU TV | kus | 38 | 0 |  |  |  | 2
PP
VV |  |  |  | Výpočet množství v měrné jednotce je provedeno podle grafických a textových částí projektové dokumentace.
TS |  |  |  | 1. Položka obsahuje: – všechny náklady na montáž a materiál dodaného zařízení protikorozně ošetřeného podle TKP se všemi pomocnými doplňujícími součástmi a pracemi s použitím mechanizmů – cena položky je vč. ostatních rozpočtových nákladů 2. Položka neobsahuje: X 3. Způsob měření: Udává se počet kusů kompletní konstrukce nebo práce.
P | 43 | R74D511 |  | KOTVENÍ SAMONOSNÉHO VN KABELU JEDNOSTRANNÉHO NA STOŽÁR | kus | 2 | 0 |  | R-POLOŽKA |  | 2
PP
VV |  |  |  | viz. Situace
TS |  |  |  | 1. Položka obsahuje: – všechny náklady na montáž a materiál dodaného zařízení protikorozně ošetřeného podle TKP se všemi pomocnými doplňujícími součástmi a pracemi s použitím mechanizmů – cena položky je vč. ostatních rozpočtových nákladů 2. Položka neobsahuje: X 3. Způsob měření: Udává se počet kusů kompletní konstrukce nebo práce.
P | 44 | R74D512 |  | KOTVENÍ SAMONOSNÉHO VN KABELU DVOUSTRANNÉHO NA STOŽÁR | kus | 3 | 0 |  | R-POLOŽKA |  | 2
PP
VV |  |  |  | viz. Situace
TS |  |  |  | 1. Položka obsahuje: – všechny náklady na montáž a materiál dodaného zařízení protikorozně ošetřeného podle TKP se všemi pomocnými doplňujícími součástmi a pracemi s použitím mechanizmů – cena položky je vč. ostatních rozpočtových nákladů 2. Položka neobsahuje: X 3. Způsob měření: Udává se počet kusů kompletní konstrukce nebo práce.

## D2_D.2.3_D.2.3.6_SO 01-04-02
ASPE10 |  |  |  | Firma: Moravia Consult | [6 empty] | 3
|  |  |  | Soupis prací objektu | [6 empty] | 3
S | Stavba: | 18-060-232-SR |  | Rekonstrukce ŽST Vsetín |  |  | SO 01-04-02 |  |  | 0,00 | 2
O | Objekt: | D2 |  | STAVEBNÍ ČÁST | [5 empty] | 15,00 | 2
O1 | Objekt: | D.2.3 |  | Trakční a energetická zařízení | [5 empty] | 21,00 | 2
O2 | Objekt: | D.2.3.6 |  | Rozvody vn, nn, osvětlení a dálkové ovládání odpojovačů
O3 | Rozpočet: | SO 01-04-02 |  | Žst. Vsetín, přeložky kabelového rozvodu 6kV
Typ | Poř. číslo | Kód položky | Varianta | Název položky | MJ | Množství | Jednotková cena |  | Cenová soustava
[7 empty] | Jednotková | Celkem
0 | 1 | 2 | 3 | 4 | 5 | 6 | 9 | 10 | 11
SD |  | 0 |  | VŠEOBECNÉ KONSTRUKCE A PRÁCE
P | 32 | R015111 |  | POPLATKY ZA LIKVIDACŮ ODPADŮ NEKONTAMINOVANÝCH - 17 05 04 VYTĚŽENÉ ZEMINY A HORNINY - I. TŘÍDA TĚŽITELNOSTI, vč dopravy na skládku | T | 50.561 | 0 |  | R-položka |  | 2
PP
VV |  |  |  | =(0,35*0,8*(836))*20%*0,6*1,8
TS |  |  |  | 1. Položka obsahuje: – veškeré poplatky provozovateli skládky, recyklační linky nebo jiného zařízení na zpracování nebo likvidaci odpadů související s převzetím, uložením, zpracováním nebo likvidací odpadu – náklady spojené s dopravou odpadu z místa stavby na místo převzetí provozovatelem skládky, recyklační linky nebo jiného zařízení na zpracování nebo likvidaci odpadů 2. Položka neobsahuje: – 3. Způsob měření: Tunou se rozumí hmotnost odpadu vytříděného v souladu se zákonem č. 185/2001 Sb., o nakládání s odpady, v platném znění.
P | 33 | R015112 |  | POPLATKY ZA LIKVIDACŮ ODPADŮ NEKONTAMINOVANÝCH - 17 05 04 VYTĚŽENÉ ZEMINY A HORNINY - II. TŘÍDA TĚŽITELNOSTI, vč dopravy na skládku | T | 33.708 | 0 |  | R-položka |  | 2
PP
VV |  |  |  | =(0,35*0,8*(836))*20%*0,4*1,8
TS |  |  |  | 1. Položka obsahuje: – veškeré poplatky provozovateli skládky, recyklační linky nebo jiného zařízení na zpracování nebo likvidaci odpadů související s převzetím, uložením, zpracováním nebo likvidací odpadu – náklady spojené s dopravou odpadu z místa stavby na místo převzetí provozovatelem skládky, recyklační linky nebo jiného zařízení na zpracování nebo likvidaci odpadů 2. Položka neobsahuje: – 3. Způsob měření: Tunou se rozumí hmotnost odpadu vytříděného v souladu se zákonem č. 185/2001 Sb., o nakládání s odpady, v platném znění.
P | 34 | R015220 |  | POPLATKY ZA LIKVIDACŮ ODPADŮ NEKONTAMINOVANÝCH - 17 01 01 KŮLY A SLOUPY BETONOVÉ, vč dopravy na skládku | T | 4.8 | 0 |  | R-položka |  | 2
PP
VV |  |  |  | =3*1,6
TS |  |  |  | 1. Položka obsahuje: – veškeré poplatky provozovateli skládky, recyklační linky nebo jiného zařízení na zpracování nebo likvidaci odpadů související s převzetím, uložením, zpracováním nebo likvidací odpadu – náklady spojené s dopravou odpadu z místa stavby na místo převzetí provozovatelem skládky, recyklační linky nebo jiného zařízení na zpracování nebo likvidaci odpadů 2. Položka neobsahuje: – 3. Způsob měření: Tunou se rozumí hmotnost odpadu vytříděného v souladu se zákonem č. 185/2001 Sb., o nakládání s odpady, v platném znění.
P | 35 | R015310 |  | POPLATKY ZA LIKVIDACŮ ODPADŮ NEKONTAMINOVANÝCH - 16 02 14 ELEKTROŠROT (VYŘAZENÁ EL. ZAŘÍZENÍ A PŘÍSTR. - AL, CU A VZ. KOVY), vč dopravy na skládku | T | 1 | 0 |  | R-položka |  | 2
PP
VV |  |  |  | Výpočet množství v měrné jednotce je provedeno podle grafických a textových částí projektové dokumentace.
TS |  |  |  | 1. Položka obsahuje: – veškeré poplatky provozovateli skládky, recyklační linky nebo jiného zařízení na zpracování nebo likvidaci odpadů související s převzetím, uložením, zpracováním nebo likvidací odpadu – náklady spojené s dopravou odpadu z místa stavby na místo převzetí provozovatelem skládky, recyklační linky nebo jiného zařízení na zpracování nebo likvidaci odpadů 2. Položka neobsahuje: – 3. Způsob měření: Tunou se rozumí hmotnost odpadu vytříděného v souladu se zákonem č. 185/2001 Sb., o nakládání s odpady, v platném znění.
SD |  | 1 |  | Zemní práce
P | 1 | 13173 |  | HLOUBENÍ JAM ZAPAŽ I NEPAŽ TŘ. I | M3 | 3.016 | 0 |  | 2019_OTSKP |  | 2
PP |  |  |  | 3x výkop základu pro beton. Stožár
VV |  |  |  | =3*(PI()*0,8*0,8/4)*2
TS |  |  |  | Technická specifikace položky odpovídá příslušné cenové soustavě.
P | 2 | 13273 |  | HLOUBENÍ RÝH ŠÍŘ DO 2M PAŽ I NEPAŽ TŘ. I | M3 | 140.448 | 0 |  | 2019_OTSKP |  | 2
PP
VV |  |  |  | =(0,35*0,8*(836)*60%)
TS |  |  |  | Technická specifikace položky odpovídá příslušné cenové soustavě.
P | 3 | 13283 |  | HLOUBENÍ RÝH ŠÍŘ DO 2M PAŽ I NEPAŽ TŘ. II | M3 | 93.632 | 0 |  | 2019_OTSKP |  | 2
PP
VV |  |  |  | =0,35*0,8*(836)*40%
TS |  |  |  | Technická specifikace položky odpovídá příslušné cenové soustavě.
P | 4 | 14173 |  | PROTLAČOVÁNÍ POTRUBÍ Z PLAST HMOT DN DO 200MM | m | 43 | 0 |  | 2019_OTSKP |  | 2
PP |  |  |  | PE160
VV |  |  |  | =10+10+23
TS |  |  |  | Technická specifikace položky odpovídá příslušné cenové soustavě.
P | 5 | 17411 |  | ZÁSYP JAM A RÝH ZEMINOU SE ZHUTNĚNÍM | M3 | 187.264 | 0 |  | 2019_OTSKP |  | 2
PP
VV |  |  |  | =(0,35*0,8*(836))*80%
TS |  |  |  | Technická specifikace položky odpovídá příslušné cenové soustavě.
P | 6 | 17451 |  | ZÁSYP JAM A RÝH ZE ZEMIN NEPROPUSTNÝCH | M3 | 46.816 | 0 |  | 2019_OTSKP |  | 2
PP |  |  |  | zásyp pískem
VV |  |  |  | =(0,35*0,8*(836))*20%
TS |  |  |  | Technická specifikace položky odpovídá příslušné cenové soustavě.
P | 7 | 18090 |  | VŠEOBECNÉ ÚPRAVY OSTATNÍCH PLOCH | M2 | 836 | 0 |  | 2019_OTSKP |  | 2
PP
VV |  |  |  | =1*836
TS |  |  |  | Technická specifikace položky odpovídá příslušné cenové soustavě.
P | 8 | 272314 |  | ZÁKLADY Z PROSTÉHO BETONU DO C25/30 | M3 | 2.499 | 0 |  | 2019_OTSKP |  | 2
PP |  |  |  | základ betonových stožárů 10,5/10
VV |  |  |  | =3*0,833
TS |  |  |  | Technická specifikace položky odpovídá příslušné cenové soustavě.
P | 10 | 702111 |  | KABELOVÝ ŽLAB ZEMNÍ VČETNĚ KRYTU SVĚTLÉ ŠÍŘKY DO 120 MM | m | 836 | 0 |  | 2019_OTSKP |  | 2
PP
VV |  |  |  | Kabelový žlab zemní betonový TK1
TS |  |  |  | Technická specifikace položky odpovídá příslušné cenové soustavě.
P | 11 | 702212 |  | KABELOVÁ CHRÁNIČKA ZEMNÍ DN PŘES 100 DO 200 MM | m | 20 | 0 |  | 2019_OTSKP |  | 2
PP
VV |  |  |  | =10*2
TS |  |  |  | Technická specifikace položky odpovídá příslušné cenové soustavě.
P | 12 | 702901 |  | ZASYPÁNÍ KABELOVÉHO ŽLABU VRSTVOU Z PŘESÁTÉHO PÍSKU SVĚTLÉ ŠÍŘKY DO 120 MM | m | 836 | 0 |  | 2019_OTSKP |  | 2
PP
VV |  |  |  | Kabelový žlab zemní betonový TK1
TS |  |  |  | Technická specifikace položky odpovídá příslušné cenové soustavě.
P | 15 | 709210 |  | KŘIŽOVATKA KABELOVÝCH VEDENÍ SE STÁVAJÍCÍ INŽENÝRSKOU SÍTÍ (KABELEM, POTRUBÍM APOD.) | kus | 10 | 0 |  | 2019_OTSKP |  | 2
PP
VV |  |  |  | viz situace
TS |  |  |  | Technická specifikace položky odpovídá příslušné cenové soustavě.
SD |  | 74 |  | Silnoproudé rozvody
P | 9 | 701005 |  | VYHLEDÁVACÍ MARKER ZEMNÍ S MOŽNOSTÍ ZÁPISU | kus | 18 | 0 |  | 2019_OTSKP |  | 2
PP
VV |  |  |  | =800/50+2
TS |  |  |  | Technická specifikace položky odpovídá příslušné cenové soustavě.
P | 13 | 703752 |  | PROTIPOŽÁRNÍ UCPÁVKA STĚNOU/STROPEM, TL DO 50CM, DO EI 90 MIN. | M2 | 0.08 | 0 |  | 2019_OTSKP |  | 2
PP
VV |  |  |  | =2*0,2*0,2
TS |  |  |  | Technická specifikace položky odpovídá příslušné cenové soustavě.
P | 14 | 709110 |  | PROVIZORNÍ ZAJIŠTĚNÍ KABELU VE VÝKOPU | kus | 5 | 0 |  | 2019_OTSKP |  | 2
PP
VV |  |  |  | viz situace
TS |  |  |  | Technická specifikace položky odpovídá příslušné cenové soustavě.
P | 16 | 742311 |  | VEDENÍ VENKOVNÍ VN, SLOUP DO 10,5/15 KN | kus | 3 | 0 |  | 2019_OTSKP |  | 2
PP
VV |  |  |  | betonový stožár 10,5/10 kN
TS |  |  |  | Technická specifikace položky odpovídá příslušné cenové soustavě.
P | 17 | 742611 |  | KABEL VN - TŘÍŽÍLOVÝ 6-AYKCY DO 70 MM2 | m | 1218 | 0 |  | 2019_OTSKP |  | 2
PP
VV |  |  |  | 6-AYKCY 3x50/16
TS |  |  |  | Technická specifikace položky odpovídá příslušné cenové soustavě.
P | 18 | 742811 |  | KABELOVÁ SPOJKA VN, SADA TŘÍ ŽIL NEBO TŘÍŽÍLOVÁ PRO KABELY DO 6 KV DO 70 MM2 | kus | 4 | 0 |  | 2019_OTSKP |  | 2
PP
VV |  |  |  | 6-AYKCY 3x50/16
TS |  |  |  | Technická specifikace položky odpovídá příslušné cenové soustavě.
P | 19 | 742B11 |  | KABELOVÁ KONCOVKA VN VNITŘNÍ, SADA TŘÍ ŽIL NEBO TŘÍŽÍLOVÁ PRO KABELY DO 6 KV DO 70 MM2 | kus | 2 | 0 |  | 2019_OTSKP |  | 2
PP
VV |  |  |  | 6-AYKCY 3x50/16
TS |  |  |  | Technická specifikace položky odpovídá příslušné cenové soustavě.
P | 20 | 742P13 |  | ZATAŽENÍ KABELU DO CHRÁNIČKY - KABEL DO 4 KG/M | m | 43 | 0 |  | 2019_OTSKP |  | 2
PP
VV |  |  |  | 6-AYKCY 3x50/16 - 43m
TS |  |  |  | Technická specifikace položky odpovídá příslušné cenové soustavě.
P | 21 | 742P15 |  | OZNAČOVACÍ ŠTÍTEK NA KABEL | kus | 2 | 0 |  | 2019_OTSKP |  | 2
PP
VV |  |  |  | 2x štítek v rozvodně 6 kV
TS |  |  |  | Technická specifikace položky odpovídá příslušné cenové soustavě.
P | 22 | 742Z21 |  | DEMONTÁŽ VENKOVNÍHO VEDENÍ VN (3X) | m | 90 | 0 |  | 2019_OTSKP |  | 2
PP
VV |  |  |  | kabel 6-AYKCY 3x50/16 + nosné lanko
TS |  |  |  | Technická specifikace položky odpovídá příslušné cenové soustavě.
P | 23 | 742Z24 |  | DEMONTÁŽ KABELOVÉHO VEDENÍ VN | m | 1218 | 0 |  | 2019_OTSKP |  | 2
PP
VV |  |  |  | viz situace
TS |  |  |  | Technická specifikace položky odpovídá příslušné cenové soustavě.
P | 24 | 747213 |  | CELKOVÁ PROHLÍDKA, ZKOUŠENÍ, MĚŘENÍ A VYHOTOVENÍ VÝCHOZÍ REVIZNÍ ZPRÁVY, PRO OBJEM IN PŘES 500 DO 1000 TIS. KČ | kus | 1 | 0 |  | 2019_OTSKP |  | 2
PP
VV |  |  |  | Výpočet množství v měrné jednotce je provedeno podle grafických a textových částí projektové dokumentace.
TS |  |  |  | Technická specifikace položky odpovídá příslušné cenové soustavě.
P | 25 | 747301 |  | PROVEDENÍ PROHLÍDKY A ZKOUŠKY PRÁVNICKOU OSOBOU, VYDÁNÍ PRŮKAZU ZPŮSOBILOSTI | kus | 1 | 0 |  | 2019_OTSKP |  | 2
PP
VV |  |  |  | Výpočet množství v měrné jednotce je provedeno podle grafických a textových částí projektové dokumentace.
TS |  |  |  | Technická specifikace položky odpovídá příslušné cenové soustavě.
P | 26 | 747703 |  | ZKUŠEBNÍ PROVOZ | HOD | 8 | 0 |  | 2019_OTSKP |  | 2
PP
VV |  |  |  | = 1x8h
TS |  |  |  | Technická specifikace položky odpovídá příslušné cenové soustavě.
P | 27 | 747704 |  | ZAŠKOLENÍ OBSLUHY | HOD | 4 | 0 |  | 2019_OTSKP |  | 2
PP
VV |  |  |  | = 1x 4h
TS |  |  |  | Technická specifikace položky odpovídá příslušné cenové soustavě.
P | 28 | 747705 |  | MANIPULACE NA ZAŘÍZENÍCH PROVÁDĚNÉ PROVOZOVATELEM | HOD | 16 | 0 |  | 2019_OTSKP |  | 2
PP
VV |  |  |  | = 4x 4h
TS |  |  |  | Technická specifikace položky odpovídá příslušné cenové soustavě.
P | 29 | 74C562 |  | PEVNÉ KOTVENÍ NA STOŽÁRU DO 15 KN - 1 LANO 50-70 MM2 | kus | 2 | 0 |  | 2019_OTSKP |  | 2
PP
VV |  |  |  | nerez lano o průměru 8mm
TS |  |  |  | Technická specifikace položky odpovídá příslušné cenové soustavě.
P | 30 | 74D420 |  | UCHYCENÍ KABELU NA NOSNÉ LANKO | m | 90 | 0 |  | 2019_OTSKP |  | 2
PP
VV |  |  |  | viz situace
TS |  |  |  | Technická specifikace položky odpovídá příslušné cenové soustavě.
P | 31 | 74E841 |  | TAŽENÍ MONTÁŽNÍHO LANKA PRO ZÁVĚSNÝ KABEL VN NEBO ZOK | m | 90 | 0 |  | 2019_OTSKP |  | 2
PP
VV |  |  |  | nerez lano o průměru 8mm
TS |  |  |  | Technická specifikace položky odpovídá příslušné cenové soustavě.
P | 36 | R74D218 |  | SVOD VN KABELU ZE STOŽÁRU DO ZEMĚ VČETNĚ KRYTU - NEROZEBÍRATELNÉ PROVEDENÍ | kus | 2 | 0 |  | R-položka |  | 2
PP
VV |  |  |  | viz situace
TS |  |  |  | 1. Položka obsahuje: – všechny náklady na montáž a materiál dodaného zařízení protikorozně ošetřeného podle TKP se všemi pomocnými doplňujícími součástmi a pracemi s použitím mechanizmů – cena položky je vč. ostatních rozpočtových nákladů 2. Položka neobsahuje: X 3. Způsob měření: Udává se počet kusů kompletní konstrukce nebo práce.

## D2_D.2.3_D.2.3.6_SO 01-06-02
ASPE10 |  |  |  | Firma: Moravia Consult | [6 empty] | 3
|  |  |  | Soupis prací objektu | [6 empty] | 3
S | Stavba: | 18-060-232-SR |  | Rekonstrukce ŽST Vsetín |  |  | SO 01-06-02 |  |  | 0,00 | 2
O | Objekt: | D2 |  | STAVEBNÍ ČÁST | [5 empty] | 15,00 | 2
O1 | Objekt: | D.2.3 |  | Trakční a energetická zařízení | [5 empty] | 21,00 | 2
O2 | Objekt: | D.2.3.6 |  | Rozvody vn, nn, osvětlení a dálkové ovládání odpojovačů
O3 | Rozpočet: | SO 01-06-02 |  | Žst. Vsetín, venkovní osvětlení
Typ | Poř. číslo | Kód položky | Varianta | Název položky | MJ | Množství | Jednotková cena |  | Cenová soustava
[7 empty] | Jednotková | Celkem
0 | 1 | 2 | 3 | 4 | 5 | 6 | 9 | 10 | 11
SD |  | 0 |  | VŠEOBECNÉ KONSTRUKCE A PRÁCE
P | 58 | R015111 |  | POPLATKY ZA LIKVIDACŮ ODPADŮ NEKONTAMINOVANÝCH - 17 05 04 VYTĚŽENÉ ZEMINY A HORNINY - I. TŘÍDA TĚŽITELNOSTI, vč dopravy na skládku | T | 204.566 | 0 |  | R-položka |  | 2
PP
VV |  |  |  | =((12)*2*2*2,25+(18)*0,75*0,75*1,6+(8)*0,4*0,4*1+(2)*0,5*0,5*1,55+(12)*0,5+(0,35*0,5*1152+0,35*0,8*120+0,8*2*150)*20%)*1,8*50%
TS |  |  |  | 1. Položka obsahuje: – veškeré poplatky provozovateli skládky, recyklační linky nebo jiného zařízení na zpracování nebo likvidaci odpadů související s převzetím, uložením, zpracováním nebo likvidací odpadu – náklady spojené s dopravou odpadu z místa stavby na místo převzetí provozovatelem skládky, recyklační linky nebo jiného zařízení na zpracování nebo likvidaci odpadů 2. Položka neobsahuje: – 3. Způsob měření: Tunou se rozumí hmotnost odpadu vytříděného v souladu se zákonem č. 185/2001 Sb., o nakládání s odpady, v platném znění.
P | 59 | R015112 |  | POPLATKY ZA LIKVIDACŮ ODPADŮ NEKONTAMINOVANÝCH - 17 05 04 VYTĚŽENÉ ZEMINY A HORNINY - II. TŘÍDA TĚŽITELNOSTI, vč dopravy na skládku | T | 204.566 | 0 |  | R-položka |  | 2
PP
VV |  |  |  | =((12)*2*2*2,25+(18)*0,75*0,75*1,6+(8)*0,4*0,4*1+(2)*0,5*0,5*1,55+(12)*0,5+(0,35*0,5*1152+0,35*0,8*120+0,8*2*150)*20%)*1,8*50%
TS |  |  |  | 1. Položka obsahuje: – veškeré poplatky provozovateli skládky, recyklační linky nebo jiného zařízení na zpracování nebo likvidaci odpadů související s převzetím, uložením, zpracováním nebo likvidací odpadu – náklady spojené s dopravou odpadu z místa stavby na místo převzetí provozovatelem skládky, recyklační linky nebo jiného zařízení na zpracování nebo likvidaci odpadů 2. Položka neobsahuje: – 3. Způsob měření: Tunou se rozumí hmotnost odpadu vytříděného v souladu se zákonem č. 185/2001 Sb., o nakládání s odpady, v platném znění.
P | 60 | R015140 |  | POPLATKY ZA LIKVIDACŮ ODPADŮ NEKONTAMINOVANÝCH - 17 01 01 BETON Z DEMOLIC OBJEKTŮ, ZÁKLADŮ TV, vč dopravy na skládku | T | 274.55 | 0 |  | R-položka |  | 2
PP |  |  |  | základy stožárů JŽ
VV |  |  |  | =95*1,156*2,5
TS |  |  |  | 1. Položka obsahuje: – veškeré poplatky provozovateli skládky, recyklační linky nebo jiného zařízení na zpracování nebo likvidaci odpadů související s převzetím, uložením, zpracováním nebo likvidací odpadu – náklady spojené s dopravou odpadu z místa stavby na místo převzetí provozovatelem skládky, recyklační linky nebo jiného zařízení na zpracování nebo likvidaci odpadů 2. Položka neobsahuje: – 3. Způsob měření: Tunou se rozumí hmotnost odpadu vytříděného v souladu se zákonem č. 185/2001 Sb., o nakládání s odpady, v platném znění.
P | 61 | R015310 |  | POPLATKY ZA LIKVIDACŮ ODPADŮ NEKONTAMINOVANÝCH - 16 02 14 ELEKTROŠROT (VYŘAZENÁ EL. ZAŘÍZENÍ A PŘÍSTR. - AL, CU A VZ. KOVY), vč dopravy na skládku | T | 2 | 0 |  | R-položka |  | 2
PP |  |  |  | Stávající svítidla a osttaní demontovaný elektromateriál
VV |  |  |  | =95*0,02+0,1
TS |  |  |  | 1. Položka obsahuje: – veškeré poplatky provozovateli skládky, recyklační linky nebo jiného zařízení na zpracování nebo likvidaci odpadů související s převzetím, uložením, zpracováním nebo likvidací odpadu – náklady spojené s dopravou odpadu z místa stavby na místo převzetí provozovatelem skládky, recyklační linky nebo jiného zařízení na zpracování nebo likvidaci odpadů 2. Položka neobsahuje: – 3. Způsob měření: Tunou se rozumí hmotnost odpadu vytříděného v souladu se zákonem č. 185/2001 Sb., o nakládání s odpady, v platném znění.
SD |  | 1 |  | Zemní práce
P | 1 | 13173 |  | HLOUBENÍ JAM ZAPAŽ I NEPAŽ TŘ. I | M3 | 132.255 | 0 |  | 2019_OTSKP |  | 2
PP
VV |  |  |  | =12*2*2*2,25+18*0,75*0,75*1,6+2*0,5*0,5*1,55+8*0,4*0,4*1+12*0,5
TS |  |  |  | Technická specifikace položky odpovídá příslušné cenové soustavě.
P | 2 | 13273 |  | HLOUBENÍ RÝH ŠÍŘ DO 2M PAŽ I NEPAŽ TŘ. I | M3 | 285.12 | 0 |  | 2019_OTSKP |  | 2
PP
VV |  |  |  | =(0,35*0,5*1152+0,35*0,8*120+0,8*2*150)*60%
TS |  |  |  | Technická specifikace položky odpovídá příslušné cenové soustavě.
P | 3 | 13283 |  | HLOUBENÍ RÝH ŠÍŘ DO 2M PAŽ I NEPAŽ TŘ. II | M3 | 190.08 | 0 |  | 2019_OTSKP |  | 2
PP
VV |  |  |  | =(0,35*0,5*1152+0,35*0,8*120+0,8*2*150)*40%
TS |  |  |  | Technická specifikace položky odpovídá příslušné cenové soustavě.
P | 4 | 14173 |  | PROTLAČOVÁNÍ POTRUBÍ Z PLAST HMOT DN DO 200MM | m | 25 | 0 |  | 2019_OTSKP |  | 2
PP
VV |  |  |  | PE110 - 25m
TS |  |  |  | Technická specifikace položky odpovídá příslušné cenové soustavě.
P | 5 | 17411 |  | ZÁSYP JAM A RÝH ZEMINOU SE ZHUTNĚNÍM | M3 | 380.16 | 0 |  | 2019_OTSKP |  | 2
PP
VV |  |  |  | =(0,35*0,5*1152+0,35*0,8*120+0,8*2*150)*80%
TS |  |  |  | Technická specifikace položky odpovídá příslušné cenové soustavě.
P | 6 | 17451 |  | ZÁSYP JAM A RÝH ZE ZEMIN NEPROPUSTNÝCH | M3 | 95.04 | 0 |  | 2019_OTSKP |  | 2
PP |  |  |  | zásyp pískem
VV |  |  |  | =(0,35*0,5*1152+0,35*0,8*120+0,8*2*150)*20%
TS |  |  |  | Technická specifikace položky odpovídá příslušné cenové soustavě.
P | 7 | 18090 |  | VŠEOBECNÉ ÚPRAVY OSTATNÍCH PLOCH | M2 | 1272 | 0 |  | 2019_OTSKP |  | 2
PP
VV |  |  |  | =1*(1152+120)
TS |  |  |  | Technická specifikace položky odpovídá příslušné cenové soustavě.
P | 8 | 272313 |  | ZÁKLADY Z PROSTÉHO BETONU DO C16/20 | M3 | 89.123 | 0 |  | 2019_OTSKP |  | 2
PP
VV |  |  |  | =12*1,55*1,55*2,25+18*0,75*0,75*1,6+2*0,5*0,5*1,55+8*0,4*0,4*1+12*0,5
TS |  |  |  | Technická specifikace položky odpovídá příslušné cenové soustavě.
P | 9 | 272365 |  | VÝZTUŽ ZÁKLADŮ Z OCELI 10505, B500B | T | 3.261 | 0 |  | 2019_OTSKP |  | 2
PP
VV |  |  |  | =12*0,2143+18*0,0357+2*0,0232
TS |  |  |  | Technická specifikace položky odpovídá příslušné cenové soustavě.
P | 12 | 702111 |  | KABELOVÝ ŽLAB ZEMNÍ VČETNĚ KRYTU SVĚTLÉ ŠÍŘKY DO 120 MM | m | 1022 | 0 |  | 2019_OTSKP |  | 2
PP
VV |  |  |  | plastový zemní žlab KZ1 - 717m; KZ2 - 305m
TS |  |  |  | Technická specifikace položky odpovídá příslušné cenové soustavě.
P | 13 | 702112 |  | KABELOVÝ ŽLAB ZEMNÍ VČETNĚ KRYTU SVĚTLÉ ŠÍŘKY PŘES 120 DO 250 MM | m | 130 | 0 |  | 2019_OTSKP |  | 2
PP
VV |  |  |  | plastový zemní žlab KZ3 - 130m
TS |  |  |  | Technická specifikace položky odpovídá příslušné cenové soustavě.
P | 14 | 702212 |  | KABELOVÁ CHRÁNIČKA ZEMNÍ DN PŘES 100 DO 200 MM | m | 672 | 0 |  | 2019_OTSKP |  | 2
PP
VV |  |  |  | PE110 - 654m; PE160 - 18m
TS |  |  |  | Technická specifikace položky odpovídá příslušné cenové soustavě.
P | 17 | 709210 |  | KŘIŽOVATKA KABELOVÝCH VEDENÍ SE STÁVAJÍCÍ INŽENÝRSKOU SÍTÍ (KABELEM, POTRUBÍM APOD.) | kus | 20 | 0 |  | 2019_OTSKP |  | 2
PP
VV |  |  |  | viz situace
TS |  |  |  | Technická specifikace položky odpovídá příslušné cenové soustavě.
P | 56 | 96615 |  | BOURÁNÍ KONSTRUKCÍ Z PROSTÉHO BETONU | M3 | 95 | 0 |  | 2019_OTSKP |  | 2
PP |  |  |  | základy stožárů JŽ
VV |  |  |  | = 95*1
TS |  |  |  | Technická specifikace položky odpovídá příslušné cenové soustavě.
SD |  | 74 |  | Silnoproudé rozvody
P | 10 | 62444 |  | ÚPRAVA POVRCHŮ VNĚJŠ KONSTR ZDĚNÝCH OMÍTKOU ŠTUKOVOU | M2 | 0.046 | 0 |  | 2019_OTSKP |  | 2
PP |  |  |  | úprava povrchu po drážkování
VV |  |  |  | =115*0,02*0,02
TS |  |  |  | Technická specifikace položky odpovídá příslušné cenové soustavě.
P | 11 | 701005 |  | VYHLEDÁVACÍ MARKER ZEMNÍ S MOŽNOSTÍ ZÁPISU | kus | 300 | 0 |  | 2019_OTSKP |  | 2
PP
VV |  |  |  | viz. Situace
TS |  |  |  | Technická specifikace položky odpovídá příslušné cenové soustavě.
P | 15 | 703752 |  | PROTIPOŽÁRNÍ UCPÁVKA STĚNOU/STROPEM, TL DO 50CM, DO EI 90 MIN. | M2 | 0.073 | 0 |  | 2019_OTSKP |  | 2
PP |  |  |  | výstup z rozvodny nn
VV |  |  |  | =6*0,11*0,11
TS |  |  |  | Technická specifikace položky odpovídá příslušné cenové soustavě.
P | 16 | 709110 |  | PROVIZORNÍ ZAJIŠTĚNÍ KABELU VE VÝKOPU | kus | 15 | 0 |  | 2019_OTSKP |  | 2
PP
VV |  |  |  | viz situace
TS |  |  |  | Technická specifikace položky odpovídá příslušné cenové soustavě.
P | 18 | 741921 |  | UZEMŇOVACÍ VODIČ V ZEMI NEREZOVÝ (V4A) DO 120 MM2 | m | 690 | 0 |  | 2019_OTSKP |  | 2
PP
VV |  |  |  | =46*15
TS |  |  |  | Technická specifikace položky odpovídá příslušné cenové soustavě.
P | 19 | 741B21 |  | ZEMNÍCÍ TYČ NEREZOVÁ (V4A) DÉLKY DO 2 M | kus | 12 | 0 |  | 2019_OTSKP |  | 2
PP
VV |  |  |  | tyč zemnící nerezová -12ks
TS |  |  |  | Technická specifikace položky odpovídá příslušné cenové soustavě.
P | 20 | 741E11 |  | HROMOSVODOVÁ JÍMÁCÍ TYČ KOVOVÁ VČETNĚ STOJANU/DRŽÁKU DÉLKY DO 3 M | kus | 12 | 0 |  | 2019_OTSKP |  | 2
PP
VV |  |  |  | jímací tyč d. 2,5m - 12x
TS |  |  |  | Technická specifikace položky odpovídá příslušné cenové soustavě.
P | 21 | 742G11 |  | KABEL NN DVOU- A TŘÍŽÍLOVÝ CU S PLASTOVOU IZOLACÍ DO 2,5 MM2 | m | 402 | 0 |  | 2019_OTSKP |  | 2
PP
VV |  |  |  | CYKY-O 2x2,5 - 340m ÖLFLEX® CLASSIC 110 LT 3x2,5 - 62m
TS |  |  |  | Technická specifikace položky odpovídá příslušné cenové soustavě.
P | 22 | 742H11 |  | KABEL NN ČTYŘ- A PĚTIŽÍLOVÝ CU S PLASTOVOU IZOLACÍ DO 2,5 MM2 | m | 481 | 0 |  | 2019_OTSKP |  | 2
PP
VV |  |  |  | CYKY-O 4x1,5 - 156m CYKY-O 4x2,5 - 325m
TS |  |  |  | Technická specifikace položky odpovídá příslušné cenové soustavě.
P | 23 | 742H12 |  | KABEL NN ČTYŘ- A PĚTIŽÍLOVÝ CU S PLASTOVOU IZOLACÍ OD 4 DO 16 MM2 | m | 2131 | 0 |  | 2019_OTSKP |  | 2
PP
VV |  |  |  | CYKY-O 4x10 - 980m CYKY-O 4x16 - 941m CYKY-O 4x4 - 210m
TS |  |  |  | Technická specifikace položky odpovídá příslušné cenové soustavě.
P | 24 | 742H24 |  | KABEL NN ČTYŘ- A PĚTIŽÍLOVÝ AL S PLASTOVOU IZOLACÍ OD 70 DO 120 MM2 | m | 3085 | 0 |  | 2019_OTSKP |  | 2
PP
VV |  |  |  | 1-AYKY-O 4x120
TS |  |  |  | Technická specifikace položky odpovídá příslušné cenové soustavě.
P | 25 | 742L11 |  | UKONČENÍ DVOU AŽ PĚTIŽÍLOVÉHO KABELU V ROZVADĚČI NEBO NA PŘÍSTROJI DO 2,5 MM2 | kus | 170 | 0 |  | 2019_OTSKP |  | 2
PP
VV |  |  |  | CYKY-O 2x2,5 - 34ks CYKY-O 4x1,5 - 48ks CYKY-O 4x2,5 - 26ks ÖLFLEX® CLASSIC 110 LT 3x2,5 - 62ks
TS |  |  |  | Technická specifikace položky odpovídá příslušné cenové soustavě.
P | 26 | 742L12 |  | UKONČENÍ DVOU AŽ PĚTIŽÍLOVÉHO KABELU V ROZVADĚČI NEBO NA PŘÍSTROJI OD 4 DO 16 MM2 | kus | 106 | 0 |  | 2019_OTSKP |  | 2
PP
VV |  |  |  | CYKY-O 4x10 - 40ks CYKY-O 4x16 - 52ks CYKY-O 4x4 - 14ks
TS |  |  |  | Technická specifikace položky odpovídá příslušné cenové soustavě.
P | 27 | 742L14 |  | UKONČENÍ DVOU AŽ PĚTIŽÍLOVÉHO KABELU V ROZVADĚČI NEBO NA PŘÍSTROJI OD 70 DO 120 MM2 | kus | 28 | 0 |  | 2019_OTSKP |  | 2
PP
VV |  |  |  | 1-AYKY-O 4x120 - 28ks
TS |  |  |  | Technická specifikace položky odpovídá příslušné cenové soustavě.
P | 28 | 742P13 |  | ZATAŽENÍ KABELU DO CHRÁNIČKY - KABEL DO 4 KG/M | m | 697 | 0 |  | 2019_OTSKP |  | 2
PP
VV |  |  |  | =25+672
TS |  |  |  | Technická specifikace položky odpovídá příslušné cenové soustavě.
P | 29 | 742P15 |  | OZNAČOVACÍ ŠTÍTEK NA KABEL | kus | 70 | 0 |  | 2019_OTSKP |  | 2
PP
VV |  |  |  | =12*5+1*7+3*1
TS |  |  |  | Technická specifikace položky odpovídá příslušné cenové soustavě.
P | 30 | 742Z23 |  | DEMONTÁŽ KABELOVÉHO VEDENÍ NN | m | 2700 | 0 |  | 2019_OTSKP |  | 2
PP
VV |  |  |  | viz. situace
TS |  |  |  | Technická specifikace položky odpovídá příslušné cenové soustavě.
P | 31 | 743111 |  | OSVĚTLOVACÍ STOŽÁR SKLOPNÝ ŽÁROVĚ ZINKOVANÝ DÉLKY DO 6 M | kus | 16 | 0 |  | 2019_OTSKP |  | 2
PP
VV |  |  |  | stožár přírubový v. 5,5m s pružinovým sklopným zařízením - 14ks, stožár přírubový v.6,0m, sklopný - 2ks
TS |  |  |  | Technická specifikace položky odpovídá příslušné cenové soustavě.
P | 32 | 743112 |  | OSVĚTLOVACÍ STOŽÁR SKLOPNÝ ŽÁROVĚ ZINKOVANÝ DÉLKY PŘES 6,5 DO 12 M | kus | 18 | 0 |  | 2019_OTSKP |  | 2
PP
VV |  |  |  | stožár osvětlovací přírubový v.8m, sklopný
TS |  |  |  | Technická specifikace položky odpovídá příslušné cenové soustavě.
P | 33 | 743165 |  | OSVĚTLOVACÍ STOŽÁR - HYDRAULICKÉ SKLOPNÉ ZAŘÍZENÍ | kus | 1 | 0 |  | 2019_OTSKP |  | 2
PP
VV |  |  |  | 1x sklopné zařízení pro stožáry v. 6 a 8m
TS |  |  |  | Technická specifikace položky odpovídá příslušné cenové soustavě.
P | 34 | 743211 |  | OSVĚTLOVACÍ VĚŽ ŽÁROVĚ ZINKOVANÁ TRUBKOVÁ VÝŠKY DO 20 M | kus | 12 | 0 |  | 2019_OTSKP |  | 2
PP
VV |  |  |  | osvětlovací věž výšky 20m, přírubová, do II. větrné oblasti, žebřík s ochranným košem - 12 ks
TS |  |  |  | Technická specifikace položky odpovídá příslušné cenové soustavě.
P | 35 | 743311 |  | VÝLOŽNÍK PRO MONTÁŽ SVÍTIDLA NA STOŽÁR JEDNORAMENNÝ DÉLKA VYLOŽENÍ DO 1 M | kus | 6 | 0 |  | 2019_OTSKP |  | 2
PP
VV |  |  |  | 6x výložník pro upevnění na zeď, vyložení 300mm
TS |  |  |  | Technická specifikace položky odpovídá příslušné cenové soustavě.
P | 36 | 743473 |  | SVÍTIDLO DRÁŽNÍ LED, MIN. IP 54, ELEKTRONICKÝ PŘEDŘADNÍK, PŘES 25 DO 45 W | kus | 20 | 0 |  | 2019_OTSKP |  | 2
PP
VV |  |  |  | viz příloha TZ Seznam svítidel pro osvětlení kolejiště, Specifikace svítidel
TS |  |  |  | Technická specifikace položky odpovídá příslušné cenové soustavě.
P | 37 | 743474 |  | SVÍTIDLO DRÁŽNÍ LED, MIN. IP 54, ELEKTRONICKÝ PŘEDŘADNÍK, PŘES 45 W | kus | 69 | 0 |  | 2019_OTSKP |  | 2
PP
VV |  |  |  | viz příloha TZ Seznam svítidel pro osvětlení kolejiště, Specifikace svítidel
TS |  |  |  | Technická specifikace položky odpovídá příslušné cenové soustavě.
P | 38 | 743611 |  | ROZVADĚČ PRO DRÁŽNÍ OSVĚTLENÍ SILOVÝ NAPÁJECÍ S PLC ŘÍDÍCÍM SYSTÉMEM DO 6 KUSŮ TŘÍFÁZOVÝCH VĚTVÍ | kus | 12 | 0 |  | 2019_OTSKP |  | 2
PP
VV |  |  |  | viz. příloha Schéma rozváděče ROV1 - ROV12
TS |  |  |  | Technická specifikace položky odpovídá příslušné cenové soustavě.
P | 39 | 743941 |  | ROZVADĚČ EOV/VO OVLÁDACÍ S PC A DOTYKOVOU OBRAZOVKOU - HARDWARE + ZÁKLADNÍ SOFTWARE | kus | 1 | 0 |  | 2019_OTSKP |  | 2
PP
VV |  |  |  | viz. Příloha Schéma rozváděče RO
TS |  |  |  | Technická specifikace položky odpovídá příslušné cenové soustavě.
P | 40 | 743942 |  | ROZVADĚČ EOV/VO OVLÁDACÍ S PC A DOTYKOVOU OBRAZOVKOU - SOFTWARE A PARAMETRIZACE NA 1 KS VÝHYBKY/VĚTVE OSVĚTLENÍ | kus | 35 | 0 |  | 2019_OTSKP |  | 2
PP
VV |  |  |  | 21x osvětlení kolejiště, 14x osvětlení nástupišť a podchodu
TS |  |  |  | Technická specifikace položky odpovídá příslušné cenové soustavě.
P | 41 | 743943 |  | ROZVADĚČ EOV/VO OVLÁDACÍ S PC A DOTYKOVOU OBRAZOVKOU - VERIFIKACE POVELŮ A SIGNÁLŮ NA 1 KS ROZVADĚČE EOV/OSVĚTLENÍ | kus | 14 | 0 |  | 2019_OTSKP |  | 2
PP
VV |  |  |  | = 12xRVO + 1x RH (TO) + 1x RH (DT)
TS |  |  |  | Technická specifikace položky odpovídá příslušné cenové soustavě.
P | 42 | 743B31 |  | SVORKOVNICOVÁ SKŘÍŇ PLASTOVÁ PRO DOÚO VENKOVNÍ PILÍŘOVÁ/ZAPUŠTĚNÁ DO 40 SVOREK | kus | 12 | 0 |  | 2019_OTSKP |  | 2
PP |  |  |  | MX-Ovxx
VV |  |  |  | viz. Příloha Schéma rozváděče MX-Ovx
TS |  |  |  | Technická specifikace položky odpovídá příslušné cenové soustavě.
P | 43 | 743C11 |  | SKŘÍŇ PŘÍPOJKOVÁ POJISTKOVÁ NA STOŽÁR/STĚNU NEBO DO VÝKLENKU DO 63 A, DO 50 MM2, S 1-2 SADAMI JISTÍCÍCH PRVKŮ | kus | 5 | 0 |  | 2019_OTSKP |  | 2
PP
VV |  |  |  | viz situace
TS |  |  |  | Technická specifikace položky odpovídá příslušné cenové soustavě.
P | 44 | 743Z12 |  | DEMONTÁŽ OSVĚTLOVACÍHO STOŽÁRU DRÁŽNÍHO VÝŠKY DO 15 M | kus | 95 | 0 |  | 2019_OTSKP |  | 2
PP
VV |  |  |  | 95x stávající stožár JŽ
TS |  |  |  | Technická specifikace položky odpovídá příslušné cenové soustavě.
P | 45 | 747213 |  | CELKOVÁ PROHLÍDKA, ZKOUŠENÍ, MĚŘENÍ A VYHOTOVENÍ VÝCHOZÍ REVIZNÍ ZPRÁVY, PRO OBJEM IN PŘES 500 DO 1000 TIS. KČ | kus | 1 | 0 |  | 2019_OTSKP |  | 2
PP
VV |  |  |  | Výpočet množství v měrné jednotce je provedeno podle grafických a textových částí projektové dokumentace.
TS |  |  |  | Technická specifikace položky odpovídá příslušné cenové soustavě.
P | 46 | 747214 |  | CELKOVÁ PROHLÍDKA, ZKOUŠENÍ, MĚŘENÍ A VYHOTOVENÍ VÝCHOZÍ REVIZNÍ ZPRÁVY, PRO OBJEM IN - PŘÍPLATEK ZA KAŽDÝCH DALŠÍCH I ZAPOČATÝCH 500 TIS. KČ | kus | 22 | 0 |  | 2019_OTSKP |  | 2
PP
VV |  |  |  | Výpočet množství v měrné jednotce je provedeno podle grafických a textových částí projektové dokumentace.
TS |  |  |  | Technická specifikace položky odpovídá příslušné cenové soustavě.
P | 47 | 747301 |  | PROVEDENÍ PROHLÍDKY A ZKOUŠKY PRÁVNICKOU OSOBOU, VYDÁNÍ PRŮKAZU ZPŮSOBILOSTI | kus | 1 | 0 |  | 2019_OTSKP |  | 2
PP
VV |  |  |  | Výpočet množství v měrné jednotce je provedeno podle grafických a textových částí projektové dokumentace.Výpočet množství v měrné jednotce je provedeno podle grafických a textových částí projektové dokumentace.
TS |  |  |  | Technická specifikace položky odpovídá příslušné cenové soustavě.
P | 48 | 747703 |  | ZKUŠEBNÍ PROVOZ | HOD | 8 | 0 |  | 2019_OTSKP |  | 2
PP
VV |  |  |  | = 1*8h
TS |  |  |  | Technická specifikace položky odpovídá příslušné cenové soustavě.
P | 49 | 747704 |  | ZAŠKOLENÍ OBSLUHY | HOD | 4 | 0 |  | 2019_OTSKP |  | 2
PP
VV |  |  |  | =1*4h
TS |  |  |  | Technická specifikace položky odpovídá příslušné cenové soustavě.
P | 50 | 747705 |  | MANIPULACE NA ZAŘÍZENÍCH PROVÁDĚNÉ PROVOZOVATELEM | HOD | 40 | 0 |  | 2019_OTSKP |  | 2
PP
VV |  |  |  | = 10*4h
TS |  |  |  | Technická specifikace položky odpovídá příslušné cenové soustavě.
P | 51 | 74D111 |  | PŘIPEVNĚNÍ SVÍTIDLA (BEZ DODÁVKY SVÍTIDLA) NA JEDNODUCHÝ STOŽÁR NEBO BŘEVNO | kus | 5 | 0 |  | 2019_OTSKP |  | 2
PP
VV |  |  |  | Připevnění na stožár TV dle sestavy K - 5x
TS |  |  |  | Technická specifikace položky odpovídá příslušné cenové soustavě.
P | 52 | 74D122 |  | PŘIPEVNĚNÍ SVORKOVNICOVÉ SKŘÍNĚ (BEZ DODÁVKY SVORKOVNICOVÉ SKŘÍNĚ) S DESKOU NA STOŽÁR TV | kus | 5 | 0 |  | 2019_OTSKP |  | 2
PP
VV |  |  |  | 5x připevnění pojistkové skříně na stožár TV
TS |  |  |  | Technická specifikace položky odpovídá příslušné cenové soustavě.
P | 53 | 74D211 |  | UCHYCENÍ 1-2 NN KABELŮ NA STOŽÁRU TV PÁSKOVÁNÍM | kus | 5 | 0 |  | 2019_OTSKP |  | 2
PP
VV |  |  |  | viz situace
TS |  |  |  | Technická specifikace položky odpovídá příslušné cenové soustavě.
P | 54 | 74D216 |  | UCHYCENÍ NN KABELŮ MEZI BRÁNOU A SVÍTIDLEM NA STOŽÁRU TV V OCHRANNÉ TRUBCE | kus | 5 | 0 |  | 2019_OTSKP |  | 2
PP
VV |  |  |  | viz situace
TS |  |  |  | Technická specifikace položky odpovídá příslušné cenové soustavě.
P | 55 | 74D218 |  | SVOD NN KABELU ZE STOŽÁRU TV DO ZEMĚ VČETNĚ KRYTU - NEROZEBÍRATELNÉ PROVEDENÍ | kus | 5 | 0 |  | 2019_OTSKP |  | 2
PP
VV |  |  |  | viz situace
TS |  |  |  | Technická specifikace položky odpovídá příslušné cenové soustavě.
P | 57 | 96813 |  | VYSEKÁNÍ OTVORŮ, KAPES, RÝH V CIHELNÉM ZDIVU | M3 | 0.046 | 0 |  | 2019_OTSKP |  | 2
PP |  |  |  | drážka pro kabel na budově MVTV
VV |  |  |  | =115*0,02*0,02
TS |  |  |  | Technická specifikace položky odpovídá příslušné cenové soustavě.

## D2_D.2.3_D.2.3.6_SO 01-06-03
ASPE10 |  |  |  | Firma: Moravia Consult | [6 empty] | 3
|  |  |  | Soupis prací objektu | [6 empty] | 3
S | Stavba: | 18-060-232-SR |  | Rekonstrukce ŽST Vsetín |  |  | SO 01-06-03 |  |  | 0,00 | 2
O | Objekt: | D2 |  | STAVEBNÍ ČÁST | [5 empty] | 15,00 | 2
O1 | Objekt: | D.2.3 |  | Trakční a energetická zařízení | [5 empty] | 21,00 | 2
O2 | Objekt: | D.2.3.6 |  | Rozvody vn, nn, osvětlení a dálkové ovládání odpojovačů
O3 | Rozpočet: | SO 01-06-03 |  | Žst. Vsetín, osvětlení nástupiště
Typ | Poř. číslo | Kód položky | Varianta | Název položky | MJ | Množství | Jednotková cena |  | Cenová soustava
[7 empty] | Jednotková | Celkem
0 | 1 | 2 | 3 | 4 | 5 | 6 | 9 | 10 | 11
SD |  | 015 |  | Poplatky za likvidaci odpadů
P | 57 | R015111 |  | POPLATKY ZA LIKVIDACŮ ODPADŮ NEKONTAMINOVANÝCH - 17 05 04 VYTĚŽENÉ ZEMINY A HORNINY - I. TŘÍDA - TĚŽITELNOSTI vč. dopravy na skládku | T | 13.881 | 0 |  | R-položka |  | 2
PP
VV |  |  |  | 1: 6,61*2,1; z pol.č.13173, převod z m3 na tuny (odvoz 100% zeminy z hloubení jam)
TS |  |  |  | 1. Položka obsahuje: - veškeré poplatky provozovateli skládky, recyklační linky nebo jiného zařízení na zpracování nebo likvidaci odpadů související s převzetím, uložením, zpracováním nebo likvidací odpadu - náklady spojené s dopravou odpadu z místa stavby na místo převzetí provozovatelem skládky, recyklační linky nebo jiného zařízení na zpracování nebo likvidaci odpadů 2. Položka neobsahuje: x 3. Způsob měření: Tunou se rozumí hmotnost odpadu vytříděného v souladu se zákonem č. 185/2001 Sb., o nakládání s odpady, v platném znění.
P | 58 | R015112 |  | POPLATKY ZA LIKVIDACŮ ODPADŮ NEKONTAMINOVANÝCH - 17 05 04 VYTĚŽENÉ ZEMINY A HORNINY - II. TŘÍDA - TĚŽITELNOSTI vč. dopravy na skládku | T | 38.55 | 0 |  | R-položka |  | 2
PP
VV |  |  |  | 1: 1,404*2,1; z pol.č.13383, převod z m3 na tuny (odvoz 15% zeminy z hloubení šachet) 2: 15,787*2,1; z pol.č.13283, převod z m3 na tuny (odvoz 15% zeminy z hloubení rýhy) 3: 1,1661*2,1; z pol.č.13183, převod z m3 na tuny (odvoz 100% zeminy z hloubení jam)
TS |  |  |  | 1. Položka obsahuje: - veškeré poplatky provozovateli skládky, recyklační linky nebo jiného zařízení na zpracování nebo likvidaci odpadů související s převzetím, uložením, zpracováním nebo likvidací odpadu - náklady spojené s dopravou odpadu z místa stavby na místo převzetí provozovatelem skládky, recyklační linky nebo jiného zařízení na zpracování nebo likvidaci odpadů 2. Položka neobsahuje: x 3. Způsob měření: Tunou se rozumí hmotnost odpadu vytříděného v souladu se zákonem č. 185/2001 Sb., o nakládání s odpady, v platném znění.
P | 59 | R015240 |  | POPLATKY ZA LIKVIDACŮ ODPADŮ NEKONTAMINOVANÝCH - 20 03 99 ODPAD PODOBNÝ KOMUNÁLNÍMU ODPADU - vč. dopravy na skládku | T | 3 | 0 |  | R-položka |  | 2
PP
VV |  |  |  | 1: 3; komunální odpad v rozsahu tohoto So
TS |  |  |  | 1. Položka obsahuje: - veškeré poplatky provozovateli skládky, recyklační linky nebo jiného zařízení na zpracování nebo likvidaci odpadů související s převzetím, uložením, zpracováním nebo likvidací odpadu - náklady spojené s dopravou odpadu z místa stavby na místo převzetí provozovatelem skládky, recyklační linky nebo jiného zařízení na zpracování nebo likvidaci odpadů 2. Položka neobsahuje: x 3. Způsob měření: Tunou se rozumí hmotnost odpadu vytříděného v souladu se zákonem č. 185/2001 Sb., o nakládání s odpady, v platném znění.
SD |  | 10 |  | Zemní práce
P | 1 | 02911 |  | OSTATNÍ POŽADAVKY - GEODETICKÉ ZAMĚŘENÍ | HM | 569 | 0 |  | 2019_OTSKP |  | 2
PP
VV |  |  |  | 1: 58+54+53+112+120+68+104; viz zemní práce na výkrese Situace č. 3
TS |  |  |  | Technická specifikace položky odpovídá příslušné cenové soustavě
P | 2 | 113138 |  | ODSTRANĚNÍ KRYTU ZPEVNĚNÝCH PLOCH S ASFALT POJIVEM, ODVOZ DO 20KM | M3 | 21 | 0 |  | 2019_OTSKP |  | 2
PP
VV |  |  |  | 1: 60*1*0,35; odstranění asfaltových ploch v délce cca 60m, šíře 1m, v tloušťce do 0,35m v traťovém úseku Nelahozeves-Vraňany
TS |  |  |  | Technická specifikace položky odpovídá příslušné cenové soustavě
P | 3 | 11347 |  | ODSTRAN KRYTU ZPEVNĚNÝCH PLOCH Z DLAŽEB KOSTEK VČET PODKL | M3 | 9.6 | 0 |  | 2019_OTSKP |  | 2
PP
VV |  |  |  | 1: 2*0,4*(6+6); odstranění dlažby v chodníku v šíři 2m, do hloubky 0,4m v délce dle Situace č.3
TS |  |  |  | Technická specifikace položky odpovídá příslušné cenové soustavě
P | 4 | 11411 |  | ODSTRAN DLAŽEB VODNÍCH KORYT Z BETON DÍLCŮ VČET PODKLADU | M3 | 23.55 | 0 |  | 2019_OTSKP |  | 2
PP
VV |  |  |  | 1: 157*0,5*0,3; trasa 157m pro BTS, odstranění dlažby pro odvodnění v šíři 0,5m v tloušťce 0,35m
TS |  |  |  | Technická specifikace položky odpovídá příslušné cenové soustavě
P | 5 | 13173 |  | HLOUBENÍ JAM ZAPAŽ I NEPAŽ TŘ. I | M3 | 6.61 | 0 |  | 2019_OTSKP |  | 2
PP
VV |  |  |  | 1: (9+11+4)*0,6*0,6*0,9*0,85; hloubení jam pro základy osvětlovacích stožárů o rozměrech 600*600mm, hl. 900m, v objemu 85% pro I.třídu zeminy
TS |  |  |  | Technická specifikace položky odpovídá příslušné cenové soustavě
P | 6 | 13183 |  | HLOUBENÍ JAM ZAPAŽ I NEPAŽ TŘ II | M3 | 1.166 | 0 |  | 2019_OTSKP |  | 2
PP
VV |  |  |  | 1: (9+11+4)*0,6*0,6*0,9*0,15; hloubení jam pro základy osvětlovacích stožárů o rozměrech 600*600mm, hl. 900m, v objemu 15% pro II.třídu zeminy
TS |  |  |  | Technická specifikace položky odpovídá příslušné cenové soustavě
P | 7 | 13273 |  | HLOUBENÍ RÝH ŠÍŘ DO 2M PAŽ I NEPAŽ TŘ. I | M3 | 89.458 | 0 |  | 2019_OTSKP |  | 2
PP
VV |  |  |  | 1: 0,35*0,5*(58+53+112+120+68+104)*0,85; výkop 35/50 v délce dle Situace č.3, v objemu 85% pro I.třídu zeminy 2: 0,35*0,8*(54)*0,85; výkop 35/80 v délce dle Situace č.3, v objemu 85% pro I.třídu zeminy
TS |  |  |  | Technická specifikace položky odpovídá příslušné cenové soustavě
P | 8 | 13283 |  | HLOUBENÍ RÝH ŠÍŘ DO 2M PAŽ I NEPAŽ TŘ. II | M3 | 15.787 | 0 |  | 2019_OTSKP |  | 2
PP
VV |  |  |  | 1: 0,35*0,5*(58+53+112+120+68+104)*0,15; výkop 35/50 v délce dle Situace č.3, v objemu 15% pro II.třídu zeminy 2: 0,35*0,8*(54)*0,15; výkop 35/80 v délce dle Situace č.3, v objemu 15% pro II.třídu zeminy
TS |  |  |  | Technická specifikace položky odpovídá příslušné cenové soustavě
P | 9 | 13373 |  | HLOUBENÍ ŠACHET ZAPAŽ I NEPAŽ TŘ. I | M3 | 7.956 | 0 |  | 2019_OTSKP |  | 2
PP
VV |  |  |  | 1: 0,65*1,8*8*0,85; šachta 65/180 délky 8m, v objemu 85% na I.třídu zeminy, v km 37,864 dle Situace č.3
TS |  |  |  | Technická specifikace položky odpovídá příslušné cenové soustavě
P | 10 | 13383 |  | HLOUBENÍ ŠACHET ZAPAŽ I NEPAŽ TŘ. II | M3 | 1.404 | 0 |  | 2019_OTSKP |  | 2
PP
VV |  |  |  | 1: 0,65*1,8*8*0,15; šachta 65/180 délky 8m, v objemu 15% na II.třídu zeminy, v km 37,859 dle Situace č.3
TS |  |  |  | Technická specifikace položky odpovídá příslušné cenové soustavě
P | 11 | 17411 |  | ZÁSYP JAM A RÝH ZEMINOU SE ZHUTNĚNÍM | M3 | 97.414 | 0 |  | 2019_OTSKP |  | 2
PP
VV |  |  |  | 1: 7,956; objem výkopku z položky č.13373 2: 89,458; objem výkopku z položky č.13273
TS |  |  |  | Technická specifikace položky odpovídá příslušné cenové soustavě
P | 12 | 17481 |  | ZÁSYP JAM A RÝH Z NAKUPOVANÝCH MATERIÁLŮ | M3 | 15.787 | 0 |  | 2019_OTSKP |  | 2
PP
VV |  |  |  | 1: 15,787; náhrada za odvezený výkopek dle pol.č.13283, pískový podsyp pod žlaby
TS |  |  |  | Technická specifikace položky odpovídá příslušné cenové soustavě
SD |  | 70 |  | Všeobecné práce pro silnoproud
P | 13 | 702111 |  | KABELOVÝ ŽLAB ZEMNÍ VČETNĚ KRYTU SVĚTLÉ ŠÍŘKY DO 120 MM | m | 745 | 0 |  | 2019_OTSKP |  | 2
PP
VV |  |  |  | 1: 70+20+16+104+125+10+16+120+58+2*32+2*47+48; plastový žlab šíře 100mm, délka viz Situace
TS |  |  |  | Technická specifikace položky odpovídá příslušné cenové soustavě
P | 14 | 702211 |  | KABELOVÁ CHRÁNIČKA ZEMNÍ DN DO 100 MM | m | 48 | 0 |  | 2019_OTSKP |  | 2
PP
VV |  |  |  | 1: (9+11+4)*2; chráničky DN63 pro kabelové vstupy do betonových základů osvětlovacích stožárů na nástupišti
TS |  |  |  | Technická specifikace položky odpovídá příslušné cenové soustavě
P | 15 | 702222 |  | KABELOVÁ CHRÁNIČKA ZEMNÍ UV STABILNÍ DN PŘES 100 DO 200 MM | m | 11 | 0 |  | 2019_OTSKP |  | 2
PP
VV |  |  |  | 1: 11; kabelová chránička DN160 - viz Situace č.3 a Tabulka příčných přechodů
TS |  |  |  | Technická specifikace položky odpovídá příslušné cenové soustavě
P | 16 | 702521 |  | PRŮRAZ ZDIVEM (PŘÍČKOU) BETONOVÝM TLOUŠŤKY DO 45 CM | kus | 10 | 0 |  | 2019_OTSKP |  | 2
PP
VV |  |  |  | 1: 2*2; prostupy z kabelových šachet v nástupišti pro napájení výtahu 2: 3*2; prostupy z kabelových šachet v nástupišti pro osvětlovací stožáry
TS |  |  |  | Technická specifikace položky odpovídá příslušné cenové soustavě
P | 17 | 702901 |  | ZASYPÁNÍ KABELOVÉHO ŽLABU VRSTVOU Z PŘESÁTÉHO PÍSKU SVĚTLÉ ŠÍŘKY DO 120 MM | m | 745 | 0 |  | 2019_OTSKP |  | 2
PP
VV |  |  |  | 1: 745; délka žlabu z pol.č. 702111
TS |  |  |  | Technická specifikace položky odpovídá příslušné cenové soustavě
P | 18 | 703441 |  | ELEKTROINSTALAČNÍ TRUBKA OCELOVÁ VČETNĚ UPEVNĚNÍ A PŘÍSLUŠENSTVÍ DN PRŮMĚRU DO 25 MM | m | 1614 | 0 |  | 2019_OTSKP |  | 2
PP
VV |  |  |  | 1: 5*192+3*124+3*94; ocelová trubka pozinkovaná závitová Dn22,5 - viz Situace č.3
TS |  |  |  | Technická specifikace položky odpovídá příslušné cenové soustavě
P | 19 | 703755 |  | PROTIPOŽÁRNÍ UCPÁVKA PROSTUPU KABELOVÉHO PR. DO 200MM, DO EI 90 MIN. | kus | 27 | 0 |  | 2019_OTSKP |  | 2
PP
VV |  |  |  | 1: 3*9; ucpávka prostupů 3*9xDN110 kabelového meziprostoru Rozvodny nn a Technické místnosti Dopravního terminálu
TS |  |  |  | Technická specifikace položky odpovídá příslušné cenové soustavě
P | 20 | 703763 |  | KABELOVÁ UCPÁVKA VODĚ ODOLNÁ PRO VNITŘNÍ PRŮMĚR OTVORU 105 - 185MM | kus | 474 | 0 |  | 2019_OTSKP |  | 2
PP
VV |  |  |  | 1: 3*9; 3řady po 9ks ucpávky z Technické místnosti do kabelové šachty Š42 2: 2*9+2*9+1; vstup a výstup z 9-ti komorového multikanálu v šachtě Š37 a Š38 3: 1*9+2*9+1*9+3*9; vstup a výstup z 9-ti komorového multikanálu v šachtě Š39 4: 2*9+3; vstup a výstup z 9-ti komorového multikanálu v šachtě Š40 5: 3*9+3*9+1*9+1; vstup a výstup z 9-ti komorového multikanálu v šachtě Š41 6: 4*9+4*9; vstup a výstup z 9-ti komorového multikanálu v šachtě Š42 7: 1*9+1*9+1; vstup a výstup z 9-ti komorového multikanálu v šachtě Š43 8: 1*9+1*9; vstup a výstup z 9-ti komorového multikanálu v šachtě Š44 9: 1*9+1*9+1*9+3; vstup a výstup z 9-ti komorového multikanálu v šachtě Š18a 10: 2*9+1*9+1*9+1*9; vstup a výstup z 9-ti komorového multikanálu v šachtě Š18b 11: 1*9+1*9+1; vstup a výstup z 9-ti komorového multikanálu v šachtě Š19 12: 1*9+1*9+1; vstup a výstup z 9-ti komorového multikanálu v šachtě Š20 13: 1*9+2; vstup a výstup z 9-ti komorového multikanálu v šachtě Š21 14: 2*9; vstup a výstup z 9-ti komorového multikanálu v šachtě Š28 15: 1*9+2; vstup a výstup z 9-ti komorového multikanálu v šachtě Š29
TS |  |  |  | Technická specifikace položky odpovídá příslušné cenové soustavě
SD |  | 74 |  | Silnoproud
P | 21 | 741172 |  | KRABICE (ROZVODKA) INSTALAČNÍ KABELOVÁ VE VYŠŠÍM KRYTÍ - MIN. IP 44 VČETNĚ PRŮCHODEK SE SVORKAMI 3-F - DO 10 MM2 | kus | 204 | 0 |  | 2019_OTSKP |  | 2
PP
VV |  |  |  | 1: 32+172; odbočovací krabice ke svítidlům v zastřešení, součet pol.č.7434A a pol.č.7434A2
TS |  |  |  | Technická specifikace položky odpovídá příslušné cenové soustavě
P | 22 | 741A21 |  | UZEMŇOVACÍ VODIČ V ZÁKLADECH NEREZOVÝ (V4A) DO 120 MM2 | m | 455 | 0 |  | 2019_OTSKP |  | 2
PP
VV |  |  |  | 1: 3*25; nerezový pásek 30/3,5 pro uzemnění reklam CLV, viz Přehledové schéma uzemnění 2: 5*25; nerezový pásek 30/3,5 pro uzemnění stožárů A, viz Přehledové schéma uzemnění 3: 4*25+27+29+20; nerezový pásek 30/3,5 pro uzemnění stožárů B, viz Přehledové schéma uzemnění 4: 29+2*25; nerezový pásek 30/3,5 pro uzemnění stožárů C, viz Přehledové schéma uzemnění
TS |  |  |  | Technická specifikace položky odpovídá příslušné cenové soustavě
P | 23 | 741C02 |  | UZEMŇOVACÍ SVORKA | kus | 3 | 0 |  | 2019_OTSKP |  | 2
PP
VV |  |  |  | 1: 2; nerezová svorka pro zemnící pásek nad 25m, mezi stožáry B4-B5, B9-B10 2: 1; nerezová svorka pro zemnící pásek nad 25m, stožár C1
TS |  |  |  | Technická specifikace položky odpovídá příslušné cenové soustavě
P | 24 | 741C05 |  | SPOJOVÁNÍ UZEMŇOVACÍCH VODIČŮ | kus | 3 | 0 |  | 2019_OTSKP |  | 2
PP
VV |  |  |  | 1: 3; dle pol. č. 741C02
TS |  |  |  | Technická specifikace položky odpovídá příslušné cenové soustavě
P | 25 | 741C07 |  | VYVEDENÍ UZEMŇOVACÍCH VODIČŮ NA POVRCH/KONSTRUKCI | kus | 31 | 0 |  | 2019_OTSKP |  | 2
PP
VV |  |  |  | 1: 3; pro stojany reklam CLV 2: 8+2; pro stožáry A (z toho 2ks u stožáru A5) 3: 9+2+2; pro stožáry B (z toho po 2ks u stožáru B2 a B7) 4: 3+2; pro stožáry C (z toho 2ks u stožáru C3)
TS |  |  |  | Technická specifikace položky odpovídá příslušné cenové soustavě
P | 26 | 741I07 |  | SMRŠTITELNÁ TRUBIČKA ČERNÁ PRO PRŮMĚR DO 16 MM, PÁSEK 30 MM PRO JEDEN PŘIPOJOVACÍ BOD ZEMĚ/VZDUCH | kus | 28 | 0 |  | 2019_OTSKP |  | 2
PP
VV |  |  |  | 1: 28; zelenožlutá, počet dle pol. č. 741C07
TS |  |  |  | Technická specifikace položky odpovídá příslušné cenové soustavě
P | 27 | 742G11 |  | KABEL NN DVOU- A TŘÍŽÍLOVÝ CU S PLASTOVOU IZOLACÍ DO 2,5 MM2 | m | 3000 | 0 |  | 2019_OTSKP |  | 2
PP
VV |  |  |  | 1: 3000; kabel CYKY-O 2x2,5, viz Tabulka kabelů
TS |  |  |  | Technická specifikace položky odpovídá příslušné cenové soustavě
P | 28 | 742H11 |  | KABEL NN ČTYŘ- A PĚTIŽÍLOVÝ CU S PLASTOVOU IZOLACÍ DO 2,5 MM2 | m | 2610 | 0 |  | 2019_OTSKP |  | 2
PP
VV |  |  |  | 1: 2610; kabel CYKY-O 4x2,5, viz Tabulka kabelů
TS |  |  |  | Technická specifikace položky odpovídá příslušné cenové soustavě
P | 29 | 742H12 |  | KABEL NN ČTYŘ- A PĚTIŽÍLOVÝ CU S PLASTOVOU IZOLACÍ OD 4 DO 16 MM2 | m | 4500 | 0 |  | 2019_OTSKP |  | 2
PP
VV |  |  |  | 1: 4500; kabel CYKY-O 4x6, viz Tabulka kabelů
TS |  |  |  | Technická specifikace položky odpovídá příslušné cenové soustavě
P | 30 | 742L11 |  | UKONČENÍ DVOU AŽ PĚTIŽÍLOVÉHO KABELU V ROZVADĚČI NEBO NA PŘÍSTROJI DO 2,5 MM2 | kus | 892 | 0 |  | 2019_OTSKP |  | 2
PP
VV |  |  |  | 1: 32+8; součet svítidel - dle pol.č.743473 a pol.č. 743474 2: 32+172; součet svítidel v zastřešení - dle pol.č.7434A1 a pol.č. 7434A2 3: 204*3; počet krabic pro svítidla v zastřešení (3 výstupy) - dle pol.č.741172 4: (15+3)*2; kabel CYKY-O 2x2,5 pro 15x OHM a 3x CVL - viz Kabelový seznam
TS |  |  |  | Technická specifikace položky odpovídá příslušné cenové soustavě
P | 31 | 742L12 |  | UKONČENÍ DVOU AŽ PĚTIŽÍLOVÉHO KABELU V ROZVADĚČI NEBO NA PŘÍSTROJI OD 4 DO 16 MM2 | kus | 50 | 0 |  | 2019_OTSKP |  | 2
PP
VV |  |  |  | 1: (9+12+4)*2; kabel CYKY-O 4x6 pro stožáry na nástupišti - viz Kabelový seznam
TS |  |  |  | Technická specifikace položky odpovídá příslušné cenové soustavě
P | 32 | 742P13 |  | ZATAŽENÍ KABELU DO CHRÁNIČKY - KABEL DO 4 KG/M | m | 5442 | 0 |  | 2019_OTSKP |  | 2
PP
VV |  |  |  | 1: 1614; zatažení kabelu trubky pro svítidla - dle pol.č.703441 2: 26*16+18*42+8*98+2*124+4*19+5*108+9*112; délka kabelu v kabelovodu - viz Situace
TS |  |  |  | Technická specifikace položky odpovídá příslušné cenové soustavě
P | 33 | 742P15 |  | OZNAČOVACÍ ŠTÍTEK NA KABEL | kus | 72 | 0 |  | 2019_OTSKP |  | 2
PP
VV |  |  |  | 1: 2*36; počet kabelů - viz Kabelový seznam
TS |  |  |  | Technická specifikace položky odpovídá příslušné cenové soustavě
P | 34 | 743111 |  | OSVĚTLOVACÍ STOŽÁR SKLOPNÝ ŽÁROVĚ ZINKOVANÝ DÉLKY DO 6 M | kus | 24 | 0 |  | 2019_OTSKP |  | 2
PP
VV |  |  |  | 1: 9; stožár výšky 6m, sklopný pro nástupiště A 2: 11; stožár výšky 6m, sklopný pro nástupiště B 3: 4; stožár výšky 6m, sklopný pro nástupiště C
TS |  |  |  | Technická specifikace položky odpovídá příslušné cenové soustavě
P | 35 | 743151 |  | OSVĚTLOVACÍ STOŽÁR - STOŽÁROVÁ ROZVODNICE S 1-2 JISTÍCÍMI PRVKY | kus | 24 | 0 |  | 2019_OTSKP |  | 2
PP
VV |  |  |  | 1: 24; dle pol. č. 743111
TS |  |  |  | Technická specifikace položky odpovídá příslušné cenové soustavě
P | 36 | 743161 |  | OSVĚTLOVACÍ STOŽÁR - ÚPRAVA PRO MONTÁŽ PŘÍDAVNÉHO ZAŘÍZENÍ (ROZHLAS, KAMERA, ČIDLO APOD.) | kus | 20 | 0 |  | 2019_OTSKP |  | 2
PP
VV |  |  |  | 1: 6; příprava stožárku na osazení majáčku - viz Tabulka stožárů 2: 14; příprava stožárku na osazení rozhlasu - viz Tabulka stožárů
TS |  |  |  | Technická specifikace položky odpovídá příslušné cenové soustavě
P | 37 | 743165 |  | OSVĚTLOVACÍ STOŽÁR - HYDRAULICKÉ SKLOPNÉ ZAŘÍZENÍ | kus | 1 | 0 |  | 2019_OTSKP |  | 2
PP
VV |  |  |  | 1: 1; pro stanici Vsetín, společný pro stožáry v. 6m , předání Správě SEE OŘ Olomouc
TS |  |  |  | Technická specifikace položky odpovídá příslušné cenové soustavě
P | 38 | 743321 |  | VÝLOŽNÍK PRO MONTÁŽ SVÍTIDLA NA STOŽÁR DVOURAMENNÝ DÉLKA VYLOŽENÍ DO 1 M | kus | 16 | 0 |  | 2019_OTSKP |  | 2
PP
VV |  |  |  | 1: 16; počet dle Tabulky stožárů
TS |  |  |  | Technická specifikace položky odpovídá příslušné cenové soustavě
P | 39 | 743473 |  | SVÍTIDLO DRÁŽNÍ LED, MIN. IP 54, ELEKTRONICKÝ PŘEDŘADNÍK, PŘES 25 DO 45 W | kus | 32 | 0 |  | 2019_OTSKP |  | 2
PP
VV |  |  |  | 1: 10; svítidlo LED, výkon svítidla 44W, světelný tok svítidla 6072 lm - viz Tabulka stožárů a výpočet osvětlení "ŽST Vsetín, nekryté nástupiště 1" 2: 22; svítidlo LED, výkon svítidla 44W, světelný tok svítidla 6072 lm - viz Tabulka stožárů a výpočet osvětlení "ŽST Vsetín, nekryté nástupiště 2"
TS |  |  |  | Technická specifikace položky odpovídá příslušné cenové soustavě
P | 40 | 743474 |  | SVÍTIDLO DRÁŽNÍ LED, MIN. IP 54, ELEKTRONICKÝ PŘEDŘADNÍK, PŘES 45 W | kus | 8 | 0 |  | 2019_OTSKP |  | 2
PP
VV |  |  |  | 1: 1; svítidlo LED, výkon svítidla 58W, světelný tok svítidla 8165 lm - viz Tabulka stožárů a výpočet osvětlení "ŽST Vsetín, nekryté nástupiště 3" 2: 3; svítidlo LED, výkon svítidla 70W, světelný tok svítidla 9980 lm - viz Tabulka stožárů a výpočet osvětlení "ŽST Vsetín, nekryté nástupiště 3" 3: 4; svítidlo LED, výkon svítidla 63W, světelný tok svítidla 8675 lm - viz Tabulka stožárů a výpočet osvětlení "ŽST Vsetín, nekryté nástupiště 1"
TS |  |  |  | Technická specifikace položky odpovídá příslušné cenové soustavě
P | 41 | 743485 |  | SVÍTIDLO DRÁŽNÍ - MONTÁŽ NÁSTĚNNÉHO, PŘISAZENÉHO NEBO ZÁVĚSNÉHO SVÍTIDLA | kus | 204 | 0 |  | 2019_OTSKP |  | 2
PP
VV |  |  |  | 1: 32+172; montáž svítidel do zastřešení nástupišt, součet pol.č. 7434A1 a 7434A2
TS |  |  |  | Technická specifikace položky odpovídá příslušné cenové soustavě
P | 42 | 743486 |  | SVÍTIDLO DRÁŽNÍ - MONTÁŽ SVÍTIDLA NA OSVĚTLOVACÍ STOŽÁR DO VÝŠKY 15 M | kus | 40 | 0 |  | 2019_OTSKP |  | 2
PP
VV |  |  |  | 1: 32+8; součet pol.č.743473 a pol.č. 743474, montáž na stožáry výšky 6m
TS |  |  |  | Technická specifikace položky odpovídá příslušné cenové soustavě
P | 43 | 7434A1 |  | SVÍTIDLO DRÁŽNÍ LED ANTIVANDAL, MIN. IP 54, TŘÍDA II, DO 10 W, KLASICKÁ MONTÁŽ | kus | 32 | 0 |  | 2019_OTSKP |  | 2
PP
VV |  |  |  | 1: 28+4; typ 1 - průmyslové LED svítidlo, třída izolace II (1072 lm, 10W) 40-II-LED-OP-1250-4K-1070, zastřešení nástupiště č. 3 a vstup do podchodu část města
TS |  |  |  | Technická specifikace položky odpovídá příslušné cenové soustavě
P | 44 | 7434A2 |  | SVÍTIDLO DRÁŽNÍ LED ANTIVANDAL, MIN. IP 54, TŘÍDA II, OD 11 DO 25 W, KLASICKÁ MONTÁŽ | kus | 172 | 0 |  | 2019_OTSKP |  | 2
PP
VV |  |  |  | 1: 4+24; typ 2 - průmyslové LED svítidlo, třída izolace II (2104 lm, 17W) 40-II-LED-OP-2500-4K-1070, zastřešení nástupiště č. 3 a vstup do podchodu část města 2: 104+40; typ C1 - průmyslové LED svítidlo, třída izolace II (2104 lm, 17W) 40-II-LED-OP-2500-4K-1070, zastřešení nástupiště č.1 a č.2
TS |  |  |  | Technická specifikace položky odpovídá příslušné cenové soustavě
P | 45 | 743952 |  | ROZVADĚČ EOV S NADŘAZENÝM OVLADAČEM - SOFTWARE A PARAMETRIZACE NA 1 KS VÝHYBKY/VĚTVE OSVĚTLENÍ | kus | 16 | 0 |  | 2019_OTSKP |  | 2
PP
VV |  |  |  | 1: 10; ovládání krytého osvětlení na nástupišti (WL708 až WL717) 2: 6; ovládání osvětlovacích stožárů na nástupišti (WL701 až WL706)
TS |  |  |  | Technická specifikace položky odpovídá příslušné cenové soustavě
SD |  | 747 |  | Zkoušky, revize, HZS
P | 46 | 747213 |  | CELKOVÁ PROHLÍDKA, ZKOUŠENÍ, MĚŘENÍ A VYHOTOVENÍ VÝCHOZÍ REVIZNÍ ZPRÁVY, PRO OBJEM IN PŘES 500 DO - 1000 TIS. KČ | kus | 10 | 0 |  | 2019_OTSKP |  | 2
PP
VV |  |  |  | 1: 10; v rozsahu tohoto So
TS |  |  |  | Technická specifikace položky odpovídá příslušné cenové soustavě
P | 47 | 747214 |  | CELKOVÁ PROHLÍDKA, ZKOUŠENÍ, MĚŘENÍ A VYHOTOVENÍ VÝCHOZÍ REVIZNÍ ZPRÁVY, PRO OBJEM IN - PŘÍPLATEK ZA - KAŽDÝCH DALŠÍCH I ZAPOČATÝCH 500 TIS. KČ | kus | 2 | 0 |  | 2019_OTSKP |  | 2
PP
VV |  |  |  | 1: 2; v rozsahu tohoto So
TS |  |  |  | Technická specifikace položky odpovídá příslušné cenové soustavě
P | 48 | 747301 |  | PROVEDENÍ PROHLÍDKY A ZKOUŠKY PRÁVNICKOU OSOBOU, VYDÁNÍ PRŮKAZU ZPŮSOBILOSTI | kus | 1 | 0 |  | 2019_OTSKP |  | 2
PP
VV |  |  |  | 1: 1; v rozsahu tohoto So
TS |  |  |  | Technická specifikace položky odpovídá příslušné cenové soustavě
P | 49 | 747411 |  | MĚŘENÍ ZEMNÍCH ODPORŮ - ZEMNIČE PRVNÍHO NEBO SAMOSTATNÉHO | kus | 12 | 0 |  | 2019_OTSKP |  | 2
PP
VV |  |  |  | 1: 12; počet ks zemničů - viz výkres Uzemnění
TS |  |  |  | Technická specifikace položky odpovídá příslušné cenové soustavě
P | 50 | 747511 |  | ZKOUŠKY VODIČŮ A KABELŮ NN PRŮŘEZU ŽÍLY DO 5X25 MM2 | kus | 35 | 0 |  | 2019_OTSKP |  | 2
PP
VV |  |  |  | 1: 35; ks kabelů dle Kabelového seznamu
TS |  |  |  | Technická specifikace položky odpovídá příslušné cenové soustavě
P | 51 | 747541 |  | MĚŘENÍ INTENZITY OSVĚTLENÍ INSTALOVANÉHO V ROZSAHU TOHOTO SO/PS | kus | 1 | 0 |  | 2019_OTSKP |  | 2
PP
VV |  |  |  | 1: 1; v rozsahu tohoto So
TS |  |  |  | Technická specifikace položky odpovídá příslušné cenové soustavě
P | 52 | 747703 |  | ZKUŠEBNÍ PROVOZ | HOD | 48 | 0 |  | 2019_OTSKP |  | 2
PP
VV |  |  |  | 1: 48;hod v rozsahu tohoto So
TS |  |  |  | Technická specifikace položky odpovídá příslušné cenové soustavě
P | 53 | 747704 |  | ZAŠKOLENÍ OBSLUHY | HOD | 48 | 0 |  | 2019_OTSKP |  | 2
PP
VV |  |  |  | 1: 48;hod v rozsahu tohoto So
TS |  |  |  | Technická specifikace položky odpovídá příslušné cenové soustavě
P | 54 | 747705 |  | MANIPULACE NA ZAŘÍZENÍCH PROVÁDĚNÉ PROVOZOVATELEM | HOD | 48 | 0 |  | 2019_OTSKP |  | 2
PP
VV |  |  |  | 1: 48;hod v rozsahu tohoto So
TS |  |  |  | Technická specifikace položky odpovídá příslušné cenové soustavě
P | 55 | 747706 |  | ZJIŠŤOVÁNÍ STÁVAJÍCÍHO STAVU ROZVODŮ NN | HOD | 48 | 0 |  | 2019_OTSKP |  | 2
PP
VV |  |  |  | 1: 48;hod v rozsahu tohoto So
TS |  |  |  | Technická specifikace položky odpovídá příslušné cenové soustavě
P | 56 | 747707 |  | PROVOZ MOBILNÍHO NÁHRADNÍHO ZDROJE DO 32 KVA | HOD | 48 | 0 |  | 2019_OTSKP |  | 2
PP
VV |  |  |  | 1: 48;hod v rozsahu tohoto So
TS |  |  |  | Technická specifikace položky odpovídá příslušné cenové soustavě

## D2_D.2.3_D.2.3.6_SO 01-06-04.1
ASPE10 |  |  |  | Firma: Moravia Consult | [6 empty] | 3
|  |  |  | Soupis prací objektu | [6 empty] | 3
S | Stavba: | 18-060-232-SR |  | Rekonstrukce ŽST Vsetín |  |  | SO 01-06-04.1 |  |  | 0,00 | 2
O | Objekt: | D2 |  | STAVEBNÍ ČÁST | [5 empty] | 15,00 | 2
O1 | Objekt: | D.2.3 |  | Trakční a energetická zařízení | [5 empty] | 21,00 | 2
O2 | Objekt: | D.2.3.6 |  | Rozvody vn, nn, osvětlení a dálkové ovládání odpojovačů
O3 | Rozpočet: | SO 01-06-04.1 |  | Žst. Vsetín, osvětlení podchodu k nástupišti- část SŽDC
Typ | Poř. číslo | Kód položky | Varianta | Název položky | MJ | Množství | Jednotková cena |  | Cenová soustava
[7 empty] | Jednotková | Celkem
0 | 1 | 2 | 3 | 4 | 5 | 6 | 9 | 10 | 11
SD |  | 015 |  | Poplatky za likvidaci odpadů
P | 62 | R015240 |  | POPLATKY ZA LIKVIDACŮ ODPADŮ NEKONTAMINOVANÝCH - 20 03 99 ODPAD PODOBNÝ KOMUNÁLNÍMU ODPADU - vč. dopravy na skládku | T | 3 | 0 |  | R-položka |  | 2
PP
VV |  |  |  | 1: 3; v rozsahu tohoto So
TS |  |  |  | 1. Položka obsahuje: - veškeré poplatky provozovateli skládky, recyklační linky nebo jiného zařízení na zpracování nebo likvidaci odpadů související s převzetím, uložením, zpracováním nebo likvidací odpadu - náklady spojené s dopravou odpadu z místa stavby na místo převzetí provozovatelem skládky, recyklační linky nebo jiného zařízení na zpracování nebo likvidaci odpadů 2. Položka neobsahuje: x 3. Způsob měření: Tunou se rozumí hmotnost odpadu vytříděného v souladu se zákonem č. 185/2001 Sb., o nakládání s odpady, v platném znění.
SD |  | 70 |  | Všeobecné práce pro silnoproud
P | 1 | 702521 |  | PRŮRAZ ZDIVEM (PŘÍČKOU) BETONOVÝM TLOUŠŤKY DO 45 CM | kus | 14 | 0 |  | 2019_OTSKP |  | 2
PP
VV |  |  |  | 1: 2*4; prostupy z kabelových šachet v nástupišti pro napájení výtahu 2: 3*2; prostupy z kabelových šachet v nástupišti pro osvětlovací stožáry
TS |  |  |  | Technická specifikace položky odpovídá příslušné cenové soustavě
P | 2 | 703114 |  | KABELOVÝ ROŠT/LÁVKA NOSNÝ ŽÁROVĚ ZINKOVANÝ VČETNĚ UPEVNĚNÍ A PŘÍSLUŠENSTVÍ SVĚTLÉ ŠÍŘKY PŘES 400 DO - 600 MM | m | 3 | 0 |  | 2019_OTSKP |  | 2
PP
VV |  |  |  | 1: 3; svislý kabelový žebřík šíře 500mm, délky 3,0m do technické místnosti Dopravního terminálu
TS |  |  |  | Technická specifikace položky odpovídá příslušné cenové soustavě
P | 3 | 703124 |  | KABELOVÝ ROŠT/LÁVKA NOSNÝ NEREZOVÝ VČETNĚ UPEVNĚNÍ A PŘÍSLUŠENSTVÍ SVĚTLÉ ŠÍŘKY PŘES 400 DO 600 MM | m | 12 | 0 |  | 2019_OTSKP |  | 2
PP
VV |  |  |  | 1: 3+3+6; kabelová lávka šíře 500mm, výšky 60mm včetně upevnění a zavěšení, v Dopravním terminálu
TS |  |  |  | Technická specifikace položky odpovídá příslušné cenové soustavě
P | 4 | 703221 |  | KABELOVÝ ŽLAB NOSNÝ/DRÁTĚNÝ NEREZOVÝ VČETNĚ UPEVNĚNÍ A PŘÍSLUŠENSTVÍ SVĚTLÉ ŠÍŘKY DO 100 MM | m | 50 | 0 |  | 2019_OTSKP |  | 2
PP
VV |  |  |  | 1: 50; drátěný žlab šíře 100mm, výšky 60mm do podhledu Dopravního terminálu pro kabely do podchodu
TS |  |  |  | Technická specifikace položky odpovídá příslušné cenové soustavě
P | 5 | 703321 |  | KRYT K NOSNÉMU ŽLABU/ROŠTU NEREZOVÝ VČETNĚ UPEVNĚNÍ A PŘÍSLUŠENSTVÍ SVĚTLÉ ŠÍŘKY DO 100 MM | m | 50 | 0 |  | 2019_OTSKP |  | 2
PP
VV |  |  |  | 1: 50; dle pol.č. 703221
TS |  |  |  | Technická specifikace položky odpovídá příslušné cenové soustavě
P | 6 | 703324 |  | KRYT K NOSNÉMU ŽLABU/ROŠTU NEREZOVÝ VČETNĚ UPEVNĚNÍ A PŘÍSLUŠENSTVÍ SVĚTLÉ ŠÍŘKY PŘES 400 DO 600 MM | m | 12 | 0 |  | 2019_OTSKP |  | 2
PP
VV |  |  |  | 1: 12; dle pol.č. 703124
TS |  |  |  | Technická specifikace položky odpovídá příslušné cenové soustavě
P | 7 | 703432 |  | ELEKTROINSTALAČNÍ TRUBKA PRO ULOŽENÍ DO BETONU VČETNĚ UPEVNĚNÍ A PŘÍSLUŠENSTVÍ DN PRŮMĚRU PŘES 25 DO - 40 MM | m | 465 | 0 |  | 2019_OTSKP |  | 2
PP
VV |  |  |  | 1: 70+5+5+5+70+80; trasa DN32 do betonu pro svítidla A01-A24 / SZ1-SZ3 / trasa pro RP-D a RP-M 2: 90+20+20+10+10+10+70; trasa DN32 do betonu pro svítidla A25-A53 / B1+B2 / trasa pro RK1 a RK2
TS |  |  |  | Technická specifikace položky odpovídá příslušné cenové soustavě
P | 8 | 703721 |  | KABELOVÁ PŘÍCHYTKA PRO ROZSAH UPNUTÍ DO 25 MM | kus | 60 | 0 |  | 2019_OTSKP |  | 2
PP
VV |  |  |  | 1: 60; SONAP příchytka, uchycení 6-12mm, na svislý kabelový žebřík v technické místnosti Dopravního terminálu
TS |  |  |  | Technická specifikace položky odpovídá příslušné cenové soustavě
P | 9 | 703722 |  | KABELOVÁ PŘÍCHYTKA PRO ROZSAH UPNUTÍ OD 26 DO 50 MM | kus | 60 | 0 |  | 2019_OTSKP |  | 2
PP
VV |  |  |  | 1: 60; SONAP příchytka, uchycení 42-46mm, na svislý kabelový žebřík v technické místnosti Dopravního terminálu
TS |  |  |  | Technická specifikace položky odpovídá příslušné cenové soustavě
P | 10 | 703751 |  | PROTIPOŽÁRNÍ UCPÁVKA POD ROZVADĚČ DO EI 90 MIN. | M2 | 2 | 0 |  | 2019_OTSKP |  | 2
PP
VV |  |  |  | 1: 1; pod rozvaděč RH2.3- vývody v rámci tohoto So 2: 1; pod rozvaděč RZS3- vývody v rámci tohoto So
TS |  |  |  | Technická specifikace položky odpovídá příslušné cenové soustavě
P | 11 | 703752 |  | PROTIPOŽÁRNÍ UCPÁVKA STĚNOU/STROPEM, TL DO 50CM, DO EI 90 MIN. | M2 | 12 | 0 |  | 2019_OTSKP |  | 2
PP
VV |  |  |  | 1: 6; kabelová trasa skrze stěny Dopravního Terminálu do šachty Š42 - v rozsahu tohoto So 2: 6; trasa drátěného žlabu skrze stěny Dopravního Terminálu do podchodu - v rozsahu tohoto So
TS |  |  |  | Technická specifikace položky odpovídá příslušné cenové soustavě
P | 12 | 703755 |  | PROTIPOŽÁRNÍ UCPÁVKA PROSTUPU KABELOVÉHO PR. DO 200MM, DO EI 90 MIN. | kus | 30 | 0 |  | 2019_OTSKP |  | 2
PP
VV |  |  |  | 1: 3; ucpávka prostupu chrániček DN32 z Dopravního terminálu do stropu podchodu 2: 3*9; ucpávka prostupů 27xDN110 kabelového meziprostoru Rozvodny nn a Technické místnosti Dopravního terminálu
TS |  |  |  | Technická specifikace položky odpovídá příslušné cenové soustavě
P | 13 | 703762 |  | KABELOVÁ UCPÁVKA VODĚ ODOLNÁ PRO VNITŘNÍ PRŮMĚR OTVORU 65 - 110MM | kus | 33 | 0 |  | 2019_OTSKP |  | 2
PP
VV |  |  |  | 1: 3*9; 3řady po 9ks ucpávky z Technické místnosti do kabelové šachty Š42 2: 2+2+2; prostup kabelů do 2ks výtahových šachet, prostup do podchodu pro 2ks RK a 2ks čerpacích jímek
TS |  |  |  | Technická specifikace položky odpovídá příslušné cenové soustavě
P | 14 | 709400 |  | ZATAŽENÍ LANKA DO CHRÁNIČKY NEBO ŽLABU | m | 465 | 0 |  | 2019_OTSKP |  | 2
PP
VV |  |  |  | 1: 465; dle pol.č. 703432
TS |  |  |  | Technická specifikace položky odpovídá příslušné cenové soustavě
SD |  | 74 |  | Silnoproud
P | 15 | 741151 |  | KRABICE (ROZVODKA) INSTALAČNÍ PRO ULOŽENÍ DO BETONU VČETNĚ UPEVNĚNÍ A PŘÍSLUŠENSTVÍ PRÁZDNÁ | kus | 100 | 0 |  | 2019_OTSKP |  | 2
PP
VV |  |  |  | 1: 100;ks protahovacích krabic do betonu
TS |  |  |  | Technická specifikace položky odpovídá příslušné cenové soustavě
P | 16 | 741152 |  | KRABICE (ROZVODKA) INSTALAČNÍ PRO ULOŽENÍ DO BETONU VČETNĚ UPEVNĚNÍ A PŘÍSLUŠENSTVÍ SE SVORKOVNICÍ - DO 4 MM2 | kus | 20 | 0 |  | 2019_OTSKP |  | 2
PP
VV |  |  |  | 1: 20;ks krabic se svorkami do betonu
TS |  |  |  | Technická specifikace položky odpovídá příslušné cenové soustavě
P | 17 | 741411 |  | ZÁSUVKA/PŘÍVODKA PRŮMYSLOVÁ, KRYTÍ IP 44 230 V, 16 A | kus | 3 | 0 |  | 2019_OTSKP |  | 2
PP
VV |  |  |  | 1: 3; zásuvka ZS1 - ZS3
TS |  |  |  | Technická specifikace položky odpovídá příslušné cenové soustavě
P | 18 | 741612 |  | PŘÍMOTOP S TERMOSTATEM PŘES 1000 DO 2000 W | kus | 2 | 0 |  | 2019_OTSKP |  | 2
PP
VV |  |  |  | 1: 2; přímotop s termostatem, příkon 2kW, ve II.třídě izolace, do výtahové šachty
TS |  |  |  | Technická specifikace položky odpovídá příslušné cenové soustavě
P | 19 | 741736 |  | KALOVÉ ČERPADLO 500-1000 W, 230 V, S TEPELNOU OCHRANOU | kus | 4 | 0 |  | 2019_OTSKP |  | 2
PP
VV |  |  |  | 1: 4; čerpadlo do záchytné jímky a do výtahové šachty
TS |  |  |  | Technická specifikace položky odpovídá příslušné cenové soustavě
P | 20 | 741831 |  | UZEMŇOVACÍ VODIČ NA POVRCHU MĚDĚNÝ DO 120 MM2 | m | 84 | 0 |  | 2019_OTSKP |  | 2
PP
VV |  |  |  | 1: 9*4; ochranný vodič CYY zž 16mm2 (délky do 4m), do krabice SZ1, SZ2, SZ3, Č1, Č2, Č3, Č4, T1, T2 2: 2*4+2*10; ochranný vodič CYY zž 16mm2 (délky do 2m) pro RK1, RK2 (délky do 4m), RS1, RS2 (délky do 10m) 3: 2*10; ochranný vodič CYY zž 16mm2 (délky do 10m) ve výtahové šachtě V1, V2
TS |  |  |  | Technická specifikace položky odpovídá příslušné cenové soustavě
P | 21 | 741A21 |  | UZEMŇOVACÍ VODIČ V ZÁKLADECH NEREZOVÝ (V4A) DO 120 MM2 | m | 30 | 0 |  | 2019_OTSKP |  | 2
PP
VV |  |  |  | 1: 30; nerez drát D10 - viz Kabelový seznam
TS |  |  |  | Technická specifikace položky odpovídá příslušné cenové soustavě
P | 22 | 741C01 |  | EKVIPOTENCIÁLNÍ PŘÍPOJNICE | kus | 2 | 0 |  | 2019_OTSKP |  | 2
PP
VV |  |  |  | 1: 2; HOP přípojnice do výtahové šachty - viz Přehledové schéma
TS |  |  |  | Technická specifikace položky odpovídá příslušné cenové soustavě
P | 23 | 741C02 |  | UZEMŇOVACÍ SVORKA | kus | 17 | 0 |  | 2019_OTSKP |  | 2
PP
VV |  |  |  | 1: 17; počet zemnících bodů dle Kabelového seznamu (PE1 - PE12.4)
TS |  |  |  | Technická specifikace položky odpovídá příslušné cenové soustavě
P | 24 | 741C04 |  | OCHRANNÉ POSPOJOVÁNÍ CU VODIČEM DO 16 MM2 | kus | 15 | 0 |  | 2019_OTSKP |  | 2
PP
VV |  |  |  | 1: 9; ochranné pospojení do krabice SZ1, SZ2, SZ3, Č1, Č2, Č3, Č4, T1, T2 2: 4; ochranné pospojení rozvaděče RK1, RK2, RS1, RS2 3: 2; ochranné pospojení ve výtahové šachtě V1, V2
TS |  |  |  | Technická specifikace položky odpovídá příslušné cenové soustavě
P | 25 | 741C07 |  | VYVEDENÍ UZEMŇOVACÍCH VODIČŮ NA POVRCH/KONSTRUKCI | kus | 2 | 0 |  | 2019_OTSKP |  | 2
PP
VV |  |  |  | 1: 2; dle pol.č. 741G12 (pevný uzemňovací bod ve výtahové šachtě)
TS |  |  |  | Technická specifikace položky odpovídá příslušné cenové soustavě
P | 26 | 741G12 |  | VODOTĚS.PRŮCHOD.STĚNOU S OCHRAN.PROTI TLAK.VODĚ,PRO 300-400MM,NEREZ DO PRŮM.10MM NEBO PÁSEK 30X3,5, - S OBJÍMK.VČ.PŘÍSLUŠ.(ŠTÍTEK,TĚS.MANŽ.DO TL.1 BAR | m | 2 | 0 |  | 2019_OTSKP |  | 2
PP
VV |  |  |  | 1: 2; pevný zemnící bod ve výtahové šachtě V1 a V2
TS |  |  |  | Technická specifikace položky odpovídá příslušné cenové soustavě
P | 27 | 742F11 |  | KABEL NN NEBO VODIČ JEDNOŽÍLOVÝ CU S PLASTOVOU IZOLACÍ DO 2,5 MM2 | m | 60 | 0 |  | 2019_OTSKP |  | 2
PP
VV |  |  |  | 1: 60; kabel H07V - U 2,5 PE (zž)
TS |  |  |  | Technická specifikace položky odpovídá příslušné cenové soustavě
P | 28 | 742F12 |  | KABEL NN NEBO VODIČ JEDNOŽÍLOVÝ CU S PLASTOVOU IZOLACÍ OD 4 DO 16 MM2 | m | 180 | 0 |  | 2019_OTSKP |  | 2
PP
VV |  |  |  | 1: 180; kabel H07V - U 16 PE (zž) - viz Kabelový seznam
TS |  |  |  | Technická specifikace položky odpovídá příslušné cenové soustavě
P | 29 | 742G11 |  | KABEL NN DVOU- A TŘÍŽÍLOVÝ CU S PLASTOVOU IZOLACÍ DO 2,5 MM2 | m | 1720 | 0 |  | 2019_OTSKP |  | 2
PP
VV |  |  |  | 1: 1080; kabel CYKY-O 2x2,5 - viz Kabelový seznam 2: 640; kabel CYKY-O 3x2,5 - viz Kabelový seznam
TS |  |  |  | Technická specifikace položky odpovídá příslušné cenové soustavě
P | 30 | 742H11 |  | KABEL NN ČTYŘ- A PĚTIŽÍLOVÝ CU S PLASTOVOU IZOLACÍ DO 2,5 MM2 | m | 500 | 0 |  | 2019_OTSKP |  | 2
PP
VV |  |  |  | 1: 500; kabel CYKY-O 4x1,5 - viz Kabelový seznam
TS |  |  |  | Technická specifikace položky odpovídá příslušné cenové soustavě
P | 31 | 742H12 |  | KABEL NN ČTYŘ- A PĚTIŽÍLOVÝ CU S PLASTOVOU IZOLACÍ OD 4 DO 16 MM2 | m | 710 | 0 |  | 2019_OTSKP |  | 2
PP
VV |  |  |  | 1: 390; kabel CYKY-O 4x4 - viz Kabelový seznam 2: 320; kabel CYKY-O 4x10 - viz Kabelový seznam
TS |  |  |  | Technická specifikace položky odpovídá příslušné cenové soustavě
P | 32 | 742L11 |  | UKONČENÍ DVOU AŽ PĚTIŽÍLOVÉHO KABELU V ROZVADĚČI NEBO NA PŘÍSTROJI DO 2,5 MM2 | kus | 176 | 0 |  | 2019_OTSKP |  | 2
PP
VV |  |  |  | 1: 4*10; dle počtu krabic se svorkami -viz pol.č.741152 2: 2*(2+53); dle počtu svítidel - viz součet pol. č. 743A3 a pol.č.7434B2 3: 2*13; dle počtu vývodů z rozvaděčů RH2.3 a RP-D - viz Kabelový seznam
TS |  |  |  | Technická specifikace položky odpovídá příslušné cenové soustavě
P | 33 | 742L12 |  | UKONČENÍ DVOU AŽ PĚTIŽÍLOVÉHO KABELU V ROZVADĚČI NEBO NA PŘÍSTROJI OD 4 DO 16 MM2 | kus | 12 | 0 |  | 2019_OTSKP |  | 2
PP
VV |  |  |  | 1: 2*6; dle počtu vývodů z rozvaděčů RZS3 a RH2.3 - viz Kabelový seznam
TS |  |  |  | Technická specifikace položky odpovídá příslušné cenové soustavě
P | 34 | 742P13 |  | ZATAŽENÍ KABELU DO CHRÁNIČKY - KABEL DO 4 KG/M | m | 615 | 0 |  | 2019_OTSKP |  | 2
PP
VV |  |  |  | 1: 150+465; součet položek č. 703422 a č. 703432
TS |  |  |  | Technická specifikace položky odpovídá příslušné cenové soustavě
P | 35 | 742P15 |  | OZNAČOVACÍ ŠTÍTEK NA KABEL | kus | 13 | 0 |  | 2019_OTSKP |  | 2
PP
VV |  |  |  | 1: 13; ks kabelů z rozvaděče RZS3, RH2.3 a RP-D
TS |  |  |  | Technická specifikace položky odpovídá příslušné cenové soustavě
P | 36 | 7434A3 |  | SVÍTIDLO DRÁŽNÍ LED ANTIVANDAL, MIN. IP 54, TŘÍDA II, OD 26 DO 45 W, KLASICKÁ MONTÁŽ | kus | 2 | 0 |  | 2019_OTSKP |  | 2
PP
VV |  |  |  | 1: 2; svítidlo LED přisazené, extrémně antivandalské, optika PC symetricky zářící, kovové RAL 7016, provedení drážní, IP65, II.třída izolace, 1x38W EBG, rozměr niky pro verzi m600 - 770 x 250 x 112mm (L x Š x H) - typ B
TS |  |  |  | Technická specifikace položky odpovídá příslušné cenové soustavě
P | 37 | 7434B2 |  | SVÍTIDLO DRÁŽNÍ LED ANTIVANDAL, MIN. IP 54, TŘÍDA II, OD 11 DO 25 W, MONTÁŽ DO NIKY | kus | 53 | 0 |  | 2019_OTSKP |  | 2
PP
VV |  |  |  | 1: 53; svítidlo LED vestavné, extrémně antivandalské, optika PC prostorově zářící, tropál, kovové RAL 7016, provedení drážní, IP65, II.třída izolace, 1x16W EBG, rozměr niky pro verzi m600 - 770 x 250 x 112mm (L x Š x H) - typ A
TS |  |  |  | Technická specifikace položky odpovídá příslušné cenové soustavě
P | 38 | 744143 |  | ROZVODNICE NN PRÁZDNÁ PLASTOVÁ, MIN. IP 55, TŘÍDA IZOLACE II, 510-800 X 410-600 MM | kus | 1 | 0 |  | 2019_OTSKP |  | 2
PP
VV |  |  |  | 1: 1; rozvodnice zapuštěná do niky (hl. 250mm, výška 750mm, šířka 600mm), II.třídy izol., krytí IP 54/20 - viz rozvaděč RP-D, do 54modulů, mechanická odolnost dveří IK10, rozvorový zámek, vložka FAB
TS |  |  |  | Technická specifikace položky odpovídá příslušné cenové soustavě
P | 39 | 744613 |  | JISTIČ JEDNOPÓLOVÝ (10 KA) OD 13 DO 20 A | kus | 1 | 0 |  | 2019_OTSKP |  | 2
PP
VV |  |  |  | 1: 1; jistič B16A/1
TS |  |  |  | Technická specifikace položky odpovídá příslušné cenové soustavě
P | 40 | 744632 |  | JISTIČ TŘÍPÓLOVÝ (10 KA) OD 4 DO 10 A | kus | 2 | 0 |  | 2019_OTSKP |  | 2
PP
VV |  |  |  | 1: 2; jistič B10A/3
TS |  |  |  | Technická specifikace položky odpovídá příslušné cenové soustavě
P | 41 | 744711 |  | PROUDOVÝ CHRÁNIČ DVOUPÓLOVÝ (10 KA) DO 30 MA, DO 25 A | kus | 1 | 0 |  | 2019_OTSKP |  | 2
PP
VV |  |  |  | 1: 1; proudový chránič 25A-2, 30mA-AC
TS |  |  |  | Technická specifikace položky odpovídá příslušné cenové soustavě
P | 42 | 744911 |  | PROUDOVÝ CHRÁNIČ ČTYŘPÓLOVÝ (10 KA) DO 30 MA, DO 25 A | kus | 2 | 0 |  | 2019_OTSKP |  | 2
PP
VV |  |  |  | 1: 2; proudový chránič 25A-4, 30mA-AC
TS |  |  |  | Technická specifikace položky odpovídá příslušné cenové soustavě
P | 43 | 744J31 |  | SILOVÝ KOMPLETNÍ VYPÍNAČ 0-1 TŘÍ-ČTYŘPÓLOVÝ DO 32 A | kus | 1 | 0 |  | 2019_OTSKP |  | 2
PP
VV |  |  |  | 1: 1; vypínač 3x25A
TS |  |  |  | Technická specifikace položky odpovídá příslušné cenové soustavě
P | 44 | 744R11 |  | SVORKA DO 2,5 MM2 | kus | 10 | 0 |  | 2019_OTSKP |  | 2
PP
VV |  |  |  | 1: 10; svorka 2,5mm2
TS |  |  |  | Technická specifikace položky odpovídá příslušné cenové soustavě
P | 45 | 744R12 |  | SVORKA OD 4 DO 16 MM2 | kus | 4 | 0 |  | 2019_OTSKP |  | 2
PP
VV |  |  |  | 1: 4; svorka 4mm2
TS |  |  |  | Technická specifikace položky odpovídá příslušné cenové soustavě
P | 46 | 744R21 |  | UCPÁVKOVÁ VÝVODKA PRO KABEL O PRŮMĚRU DO 13 MM | kus | 4 | 0 |  | 2019_OTSKP |  | 2
PP
VV |  |  |  | 1: 4; vstupní a výstupní kabely do rozvodnice RP-D
TS |  |  |  | Technická specifikace položky odpovídá příslušné cenové soustavě
P | 47 | 744R31 |  | PŘÍSTROJOVÝ ROŠT DO ROZVADĚČE NN | kus | 1 | 0 |  | 2019_OTSKP |  | 2
PP
VV |  |  |  | 1: 1; dle pol.č.744143
TS |  |  |  | Technická specifikace položky odpovídá příslušné cenové soustavě
P | 48 | 744R32 |  | SVORKOVÝ BLOK (MŮSTEK) DO ROZVADĚČE | kus | 1 | 0 |  | 2019_OTSKP |  | 2
PP
VV |  |  |  | 1: 1; dle pol.č.744143
TS |  |  |  | Technická specifikace položky odpovídá příslušné cenové soustavě
P | 49 | 744R33 |  | DIN LIŠTA - 0,5 M | kus | 2 | 0 |  | 2019_OTSKP |  | 2
PP
VV |  |  |  | 1: 2; dvě řady pro pol.č.744143
TS |  |  |  | Technická specifikace položky odpovídá příslušné cenové soustavě
P | 50 | 744R36 |  | OBAL NA VÝKRESY DO ROZVADĚČE NN | kus | 1 | 0 |  | 2019_OTSKP |  | 2
PP
VV |  |  |  | 1: 1; dle pol.č.744143
TS |  |  |  | Technická specifikace položky odpovídá příslušné cenové soustavě
P | 63 | R741713 |  | Hladinový snímač do šachty, IP56 | kus | 4 | 0 |  |  |  | 2
PP
VV |  |  |  | 1: 4; hladinový snímač pro kombinaci havarijní a min/max hladiny, do šachty, krytí IP56, ke každému čerpadlu, dle pol.č.741736.
TS |  |  |  | 1. Položka obsahuje: – zapojení a nastavení přístroje 2. Položka neobsahuje: X 3. Způsob měření: Udává se počet kusů kompletní konstrukce nebo práce.
P | 64 | R741723 |  | Ponorná sonda ke snímači hladiny | kus | 12 | 0 |  |  |  | 2
PP
VV |  |  |  | 1: 3*4; tři ponorné sondy (havarijní a min/max hladina) ke každému čerpadlu (4ks) dle pol.č.741736
TS |  |  |  | 1. Položka obsahuje: – zapojení a nastavení přístroje 2. Položka neobsahuje: X 3. Způsob měření: Udává se počet kusů kompletní konstrukce nebo práce.
SD |  | 747 |  | Zkoušky, revize, HZS
P | 51 | 747213 |  | CELKOVÁ PROHLÍDKA, ZKOUŠENÍ, MĚŘENÍ A VYHOTOVENÍ VÝCHOZÍ REVIZNÍ ZPRÁVY, PRO OBJEM IN PŘES 500 DO - 1000 TIS. KČ | kus | 2 | 0 |  | 2019_OTSKP |  | 2
PP
VV |  |  |  | 1: 2; v rozsahu tohoto So
TS |  |  |  | Technická specifikace položky odpovídá příslušné cenové soustavě
P | 52 | 747214 |  | CELKOVÁ PROHLÍDKA, ZKOUŠENÍ, MĚŘENÍ A VYHOTOVENÍ VÝCHOZÍ REVIZNÍ ZPRÁVY, PRO OBJEM IN - PŘÍPLATEK ZA - KAŽDÝCH DALŠÍCH I ZAPOČATÝCH 500 TIS. KČ | kus | 1 | 0 |  | 2019_OTSKP |  | 2
PP
VV |  |  |  | 1: 1; v rozsahu tohoto So
TS |  |  |  | Technická specifikace položky odpovídá příslušné cenové soustavě
P | 53 | 747301 |  | PROVEDENÍ PROHLÍDKY A ZKOUŠKY PRÁVNICKOU OSOBOU, VYDÁNÍ PRŮKAZU ZPŮSOBILOSTI | kus | 1 | 0 |  | 2019_OTSKP |  | 2
PP
VV |  |  |  | 1: 1; v rozsahu tohoto So
TS |  |  |  | Technická specifikace položky odpovídá příslušné cenové soustavě
P | 54 | 747411 |  | MĚŘENÍ ZEMNÍCH ODPORŮ - ZEMNIČE PRVNÍHO NEBO SAMOSTATNÉHO | kus | 9 | 0 |  | 2019_OTSKP |  | 2
PP
VV |  |  |  | 1: 9; počet ks zemnících bodů z armovací sítě - viz Kabelový seznam (PE1 - PE10)
TS |  |  |  | Technická specifikace položky odpovídá příslušné cenové soustavě
P | 55 | 747511 |  | ZKOUŠKY VODIČŮ A KABELŮ NN PRŮŘEZU ŽÍLY DO 5X25 MM2 | kus | 13 | 0 |  | 2019_OTSKP |  | 2
PP
VV |  |  |  | 1: 13; ks kabelů dle Kabelového seznamu
TS |  |  |  | Technická specifikace položky odpovídá příslušné cenové soustavě
P | 56 | 747541 |  | MĚŘENÍ INTENZITY OSVĚTLENÍ INSTALOVANÉHO V ROZSAHU TOHOTO SO/PS | kus | 1 | 0 |  | 2019_OTSKP |  | 2
PP
VV |  |  |  | 1: 1; v rozsahu tohoto So
TS |  |  |  | Technická specifikace položky odpovídá příslušné cenové soustavě
P | 57 | 747703 |  | ZKUŠEBNÍ PROVOZ | HOD | 48 | 0 |  | 2019_OTSKP |  | 2
PP
VV |  |  |  | 1: 48;hod v rozsahu tohoto So
TS |  |  |  | Technická specifikace položky odpovídá příslušné cenové soustavě
P | 58 | 747704 |  | ZAŠKOLENÍ OBSLUHY | HOD | 48 | 0 |  | 2019_OTSKP |  | 2
PP
VV |  |  |  | 1: 48;hod v rozsahu tohoto So
TS |  |  |  | Technická specifikace položky odpovídá příslušné cenové soustavě
P | 59 | 747705 |  | MANIPULACE NA ZAŘÍZENÍCH PROVÁDĚNÉ PROVOZOVATELEM | HOD | 48 | 0 |  | 2019_OTSKP |  | 2
PP
VV |  |  |  | 1: 48;hod v rozsahu tohoto So
TS |  |  |  | Technická specifikace položky odpovídá příslušné cenové soustavě
P | 60 | 747706 |  | ZJIŠŤOVÁNÍ STÁVAJÍCÍHO STAVU ROZVODŮ NN | HOD | 48 | 0 |  | 2019_OTSKP |  | 2
PP
VV |  |  |  | 1: 48;hod v rozsahu tohoto So
TS |  |  |  | Technická specifikace položky odpovídá příslušné cenové soustavě
P | 61 | 747707 |  | PROVOZ MOBILNÍHO NÁHRADNÍHO ZDROJE DO 32 KVA | HOD | 48 | 0 |  | 2019_OTSKP |  | 2
PP
VV |  |  |  | 1: 48;hod v rozsahu tohoto So
TS |  |  |  | Technická specifikace položky odpovídá příslušné cenové soustavě

## D2_D.2.3_D.2.3.6_SO 01-06-04.2
ASPE10 |  |  |  | Firma: Moravia Consult | [6 empty] | 3
|  |  |  | Soupis prací objektu | [6 empty] | 3
S | Stavba: | 18-060-232-SR |  | Rekonstrukce ŽST Vsetín |  |  | SO 01-06-04.2 |  |  | 0,00 | 2
O | Objekt: | D2 |  | STAVEBNÍ ČÁST | [5 empty] | 15,00 | 2
O1 | Objekt: | D.2.3 |  | Trakční a energetická zařízení | [5 empty] | 21,00 | 2
O2 | Objekt: | D.2.3.6 |  | Rozvody vn, nn, osvětlení a dálkové ovládání odpojovačů
O3 | Rozpočet: | SO 01-06-04.2 |  | Žst. Vsetín, osvětlení podchodu k nástupišti- část město
Typ | Poř. číslo | Kód položky | Varianta | Název položky | MJ | Množství | Jednotková cena |  | Cenová soustava
[7 empty] | Jednotková | Celkem
0 | 1 | 2 | 3 | 4 | 5 | 6 | 9 | 10 | 11
SD |  | 015 |  | Poplatky za likvidaci odpadů
P | 36 | R015240 |  | POPLATKY ZA LIKVIDACŮ ODPADŮ NEKONTAMINOVANÝCH - 20 03 99 ODPAD PODOBNÝ KOMUNÁLNÍMU ODPADU - vč. dopravy na skládku | T | 1.5 | 0 |  | R-položka |  | 2
PP
VV |  |  |  | 1: 1,5; v rozsahu tohoto So
TS |  |  |  | 1. Položka obsahuje: - veškeré poplatky provozovateli skládky, recyklační linky nebo jiného zařízení na zpracování nebo likvidaci odpadů související s převzetím, uložením, zpracováním nebo likvidací odpadu - náklady spojené s dopravou odpadu z místa stavby na místo převzetí provozovatelem skládky, recyklační linky nebo jiného zařízení na zpracování nebo likvidaci odpadů 2. Položka neobsahuje: x 3. Způsob měření: Tunou se rozumí hmotnost odpadu vytříděného v souladu se zákonem č. 185/2001 Sb., o nakládání s odpady, v platném znění.
SD |  | 70 |  | Všeobecné práce pro silnoproud
P | 1 | 703432 |  | ELEKTROINSTALAČNÍ TRUBKA PRO ULOŽENÍ DO BETONU VČETNĚ UPEVNĚNÍ A PŘÍSLUŠENSTVÍ DN PRŮMĚRU PŘES 25 DO - 40 MM | m | 90 | 0 |  | 2019_OTSKP |  | 2
PP
VV |  |  |  | 1: 20+20+10+5+15+20; trasa DN32 do betonu pro svítidla C01-C10 a SZ4 / trasa pro svítidla zastřešení rampy a schodiště
TS |  |  |  | Technická specifikace položky odpovídá příslušné cenové soustavě
P | 2 | 709400 |  | ZATAŽENÍ LANKA DO CHRÁNIČKY NEBO ŽLABU | m | 90 | 0 |  | 2019_OTSKP |  | 2
PP
VV |  |  |  | 1: 90; dle pol.č. 703432
TS |  |  |  | Technická specifikace položky odpovídá příslušné cenové soustavě
P | 6 | 741C02 |  | UZEMŇOVACÍ SVORKA | kus | 1 | 0 |  | 2019_OTSKP |  | 2
PP
VV |  |  |  | 1: 1; počet zemnících bodů dle Kabelového seznamu (PE.4)
TS |  |  |  | Technická specifikace položky odpovídá příslušné cenové soustavě
P | 7 | 741C04 |  | OCHRANNÉ POSPOJOVÁNÍ CU VODIČEM DO 16 MM2 | kus | 1 | 0 |  | 2019_OTSKP |  | 2
PP
VV |  |  |  | 1: 1; ochranné pospojení do krabice SZ4 (PE4)
TS |  |  |  | Technická specifikace položky odpovídá příslušné cenové soustavě
SD |  | 74 |  | Silnoproud
P | 3 | 741151 |  | KRABICE (ROZVODKA) INSTALAČNÍ PRO ULOŽENÍ DO BETONU VČETNĚ UPEVNĚNÍ A PŘÍSLUŠENSTVÍ PRÁZDNÁ | kus | 10 | 0 |  | 2019_OTSKP |  | 2
PP
VV |  |  |  | 1: 10;ks protahovacích krabic do betonu
TS |  |  |  | Technická specifikace položky odpovídá příslušné cenové soustavě
P | 4 | 741152 |  | KRABICE (ROZVODKA) INSTALAČNÍ PRO ULOŽENÍ DO BETONU VČETNĚ UPEVNĚNÍ A PŘÍSLUŠENSTVÍ SE SVORKOVNICÍ - DO 4 MM2 | kus | 2 | 0 |  | 2019_OTSKP |  | 2
PP
VV |  |  |  | 1: 2;krabice se svorkami do betonu
TS |  |  |  | Technická specifikace položky odpovídá příslušné cenové soustavě
P | 5 | 741411 |  | ZÁSUVKA/PŘÍVODKA PRŮMYSLOVÁ, KRYTÍ IP 44 230 V, 16 A | kus | 1 | 0 |  | 2019_OTSKP |  | 2
PP
VV |  |  |  | 1: 1; zásuvka ZS4
TS |  |  |  | Technická specifikace položky odpovídá příslušné cenové soustavě
P | 8 | 742F12 |  | KABEL NN NEBO VODIČ JEDNOŽÍLOVÝ CU S PLASTOVOU IZOLACÍ OD 4 DO 16 MM2 | m | 10 | 0 |  | 2019_OTSKP |  | 2
PP
VV |  |  |  | 1: 10; kabel H07V - U 16 PE (zž) - viz Kabelový seznam
TS |  |  |  | Technická specifikace položky odpovídá příslušné cenové soustavě
P | 9 | 742G11 |  | KABEL NN DVOU- A TŘÍŽÍLOVÝ CU S PLASTOVOU IZOLACÍ DO 2,5 MM2 | m | 315 | 0 |  | 2019_OTSKP |  | 2
PP
VV |  |  |  | 1: 300; kabel CYKY-O 2x1,5 - viz Kabelový seznam 2: 15; kabel CYKY-O 2x2,5 - viz Kabelový seznam
TS |  |  |  | Technická specifikace položky odpovídá příslušné cenové soustavě
P | 10 | 742H12 |  | KABEL NN ČTYŘ- A PĚTIŽÍLOVÝ CU S PLASTOVOU IZOLACÍ OD 4 DO 16 MM2 | m | 120 | 0 |  | 2019_OTSKP |  | 2
PP
VV |  |  |  | 1: 120; kabel CYKY-O 4x4 - viz Kabelový seznam
TS |  |  |  | Technická specifikace položky odpovídá příslušné cenové soustavě
P | 11 | 742L11 |  | UKONČENÍ DVOU AŽ PĚTIŽÍLOVÉHO KABELU V ROZVADĚČI NEBO NA PŘÍSTROJI DO 2,5 MM2 | kus | 26 | 0 |  | 2019_OTSKP |  | 2
PP
VV |  |  |  | 1: 3*1; dle počtu krabic se svorkami -viz pol.č.741152 2: 2*10; dle počtu svítidel - viz pol.č.7434B2 3: 3; dle počtu vývodů z rozvaděčů RP-M - viz Kabelový seznam
TS |  |  |  | Technická specifikace položky odpovídá příslušné cenové soustavě
P | 12 | 742L12 |  | UKONČENÍ DVOU AŽ PĚTIŽÍLOVÉHO KABELU V ROZVADĚČI NEBO NA PŘÍSTROJI OD 4 DO 16 MM2 | kus | 1 | 0 |  | 2019_OTSKP |  | 2
PP
VV |  |  |  | 1: 1; dle počtu vývodů z rozvaděčů RZS3 - viz Kabelový seznam
TS |  |  |  | Technická specifikace položky odpovídá příslušné cenové soustavě
P | 13 | 742P13 |  | ZATAŽENÍ KABELU DO CHRÁNIČKY - KABEL DO 4 KG/M | m | 55 | 0 |  | 2019_OTSKP |  | 2
PP
VV |  |  |  | 1: 55; dle pol.č.703432
TS |  |  |  | Technická specifikace položky odpovídá příslušné cenové soustavě
P | 14 | 742P15 |  | OZNAČOVACÍ ŠTÍTEK NA KABEL | kus | 4 | 0 |  | 2019_OTSKP |  | 2
PP
VV |  |  |  | 1: 4; ks kabelů z rozvaděče RZS3 a RP-M
TS |  |  |  | Technická specifikace položky odpovídá příslušné cenové soustavě
P | 15 | 7434B2 |  | SVÍTIDLO DRÁŽNÍ LED ANTIVANDAL, MIN. IP 54, TŘÍDA II, OD 11 DO 25 W, MONTÁŽ DO NIKY | kus | 10 | 0 |  | 2019_OTSKP |  | 2
PP
VV |  |  |  | 1: 10; svítidlo LED vestavné, extrémně antivandalské, optika PC prostorově zářící, tropál, kovové RAL 7016, provedení drážní, IP65, II.třída izolace, 1x16W EBG, rozměr niky pro verzi m600 - 770 x 250 x 112mm (L x Š x H) - typ C
TS |  |  |  | Technická specifikace položky odpovídá příslušné cenové soustavě
P | 16 | 744143 |  | ROZVODNICE NN PRÁZDNÁ PLASTOVÁ, MIN. IP 55, TŘÍDA IZOLACE II, 510-800 X 410-600 MM | kus | 1 | 0 |  | 2019_OTSKP |  | 2
PP
VV |  |  |  | 1: 1; rozvodnice zapuštěná do niky (hl. 250mm, výška 750mm, šířka 600mm), II.třídy izol., krytí IP 54/20 - viz rozvaděč RP-M, do 54modulů, mechanická odolnost dveří IK10, rozvorový zámek, vložka FAB
TS |  |  |  | Technická specifikace položky odpovídá příslušné cenové soustavě
P | 17 | 744612 |  | JISTIČ JEDNOPÓLOVÝ (10 KA) OD 4 DO 10 A | kus | 4 | 0 |  | 2019_OTSKP |  | 2
PP
VV |  |  |  | 1: 4; jistič B10A/1
TS |  |  |  | Technická specifikace položky odpovídá příslušné cenové soustavě
P | 18 | 744613 |  | JISTIČ JEDNOPÓLOVÝ (10 KA) OD 13 DO 20 A | kus | 1 | 0 |  | 2019_OTSKP |  | 2
PP
VV |  |  |  | 1: 1; jistič B16A/1
TS |  |  |  | Technická specifikace položky odpovídá příslušné cenové soustavě
P | 19 | 744711 |  | PROUDOVÝ CHRÁNIČ DVOUPÓLOVÝ (10 KA) DO 30 MA, DO 25 A | kus | 5 | 0 |  | 2019_OTSKP |  | 2
PP
VV |  |  |  | 1: 5; proudový chránič 25A-2, 30mA-AC
TS |  |  |  | Technická specifikace položky odpovídá příslušné cenové soustavě
P | 20 | 744J31 |  | SILOVÝ KOMPLETNÍ VYPÍNAČ 0-1 TŘÍ-ČTYŘPÓLOVÝ DO 32 A | kus | 1 | 0 |  | 2019_OTSKP |  | 2
PP
VV |  |  |  | 1: 1; vypínač 3x25A
TS |  |  |  | Technická specifikace položky odpovídá příslušné cenové soustavě
P | 21 | 744R11 |  | SVORKA DO 2,5 MM2 | kus | 10 | 0 |  | 2019_OTSKP |  | 2
PP
VV |  |  |  | 1: 10; svorka 2,5mm2
TS |  |  |  | Technická specifikace položky odpovídá příslušné cenové soustavě
P | 22 | 744R12 |  | SVORKA OD 4 DO 16 MM2 | kus | 4 | 0 |  | 2019_OTSKP |  | 2
PP
VV |  |  |  | 1: 4; svorka 4mm2
TS |  |  |  | Technická specifikace položky odpovídá příslušné cenové soustavě
P | 23 | 744R21 |  | UCPÁVKOVÁ VÝVODKA PRO KABEL O PRŮMĚRU DO 13 MM | kus | 6 | 0 |  | 2019_OTSKP |  | 2
PP
VV |  |  |  | 1: 6; vstupní a výstupní kabely do rozvodnice RP-M
TS |  |  |  | Technická specifikace položky odpovídá příslušné cenové soustavě
P | 24 | 744R31 |  | PŘÍSTROJOVÝ ROŠT DO ROZVADĚČE NN | kus | 1 | 0 |  | 2019_OTSKP |  | 2
PP
VV |  |  |  | 1: 1; dle pol.č.744143
TS |  |  |  | Technická specifikace položky odpovídá příslušné cenové soustavě
P | 25 | 744R32 |  | SVORKOVÝ BLOK (MŮSTEK) DO ROZVADĚČE | kus | 1 | 0 |  | 2019_OTSKP |  | 2
PP
VV |  |  |  | 1: 1; dle pol.č.744143
TS |  |  |  | Technická specifikace položky odpovídá příslušné cenové soustavě
P | 26 | 744R33 |  | DIN LIŠTA - 0,5 M | kus | 2 | 0 |  | 2019_OTSKP |  | 2
PP
VV |  |  |  | 1: 2; dvě řady pro pol.č.744143
TS |  |  |  | Technická specifikace položky odpovídá příslušné cenové soustavě
P | 27 | 744R36 |  | OBAL NA VÝKRESY DO ROZVADĚČE NN | kus | 1 | 0 |  | 2019_OTSKP |  | 2
PP
VV |  |  |  | 1: 1; dle pol.č.744143
TS |  |  |  | Technická specifikace položky odpovídá příslušné cenové soustavě
SD |  | 747 |  | Zkoušky, revize, HZS
P | 28 | 747212 |  | CELKOVÁ PROHLÍDKA, ZKOUŠENÍ, MĚŘENÍ A VYHOTOVENÍ VÝCHOZÍ REVIZNÍ ZPRÁVY, PRO OBJEM IN PŘES 100 DO - 500 TIS. KČ | kus | 1 | 0 |  | 2019_OTSKP |  | 2
PP
VV |  |  |  | 1: 1; v rozsahu tohoto So
TS |  |  |  | Technická specifikace položky odpovídá příslušné cenové soustavě
P | 29 | 747301 |  | PROVEDENÍ PROHLÍDKY A ZKOUŠKY PRÁVNICKOU OSOBOU, VYDÁNÍ PRŮKAZU ZPŮSOBILOSTI | kus | 1 | 0 |  | 2019_OTSKP |  | 2
PP
VV |  |  |  | 1: 1; v rozsahu tohoto So
TS |  |  |  | Technická specifikace položky odpovídá příslušné cenové soustavě
P | 30 | 747411 |  | MĚŘENÍ ZEMNÍCH ODPORŮ - ZEMNIČE PRVNÍHO NEBO SAMOSTATNÉHO | kus | 1 | 0 |  | 2019_OTSKP |  | 2
PP
VV |  |  |  | 1: 1; počet ks zemnících bodů z armovací sítě - viz Kabelový seznam (PE4)
TS |  |  |  | Technická specifikace položky odpovídá příslušné cenové soustavě
P | 31 | 747511 |  | ZKOUŠKY VODIČŮ A KABELŮ NN PRŮŘEZU ŽÍLY DO 5X25 MM2 | kus | 4 | 0 |  | 2019_OTSKP |  | 2
PP
VV |  |  |  | 1: 4; ks kabelů dle Kabelového seznamu
TS |  |  |  | Technická specifikace položky odpovídá příslušné cenové soustavě
P | 32 | 747541 |  | MĚŘENÍ INTENZITY OSVĚTLENÍ INSTALOVANÉHO V ROZSAHU TOHOTO SO/PS | kus | 1 | 0 |  | 2019_OTSKP |  | 2
PP
VV |  |  |  | 1: 1; v rozsahu tohoto So
TS |  |  |  | Technická specifikace položky odpovídá příslušné cenové soustavě
P | 33 | 747703 |  | ZKUŠEBNÍ PROVOZ | HOD | 24 | 0 |  | 2019_OTSKP |  | 2
PP
VV |  |  |  | 1: 24;hod v rozsahu tohoto So
TS |  |  |  | Technická specifikace položky odpovídá příslušné cenové soustavě
P | 34 | 747704 |  | ZAŠKOLENÍ OBSLUHY | HOD | 24 | 0 |  | 2019_OTSKP |  | 2
PP
VV |  |  |  | 1: 24;hod v rozsahu tohoto So
TS |  |  |  | Technická specifikace položky odpovídá příslušné cenové soustavě
P | 35 | 747705 |  | MANIPULACE NA ZAŘÍZENÍCH PROVÁDĚNÉ PROVOZOVATELEM | HOD | 16 | 0 |  | 2019_OTSKP |  | 2
PP
VV |  |  |  | 1: 16;hod v rozsahu tohoto So
TS |  |  |  | Technická specifikace položky odpovídá příslušné cenové soustavě

## D2_D.2.3_D.2.3.6_SO 01-06-05
ASPE10 |  |  |  | Firma: Moravia Consult | [6 empty] | 3
|  |  |  | Soupis prací objektu | [6 empty] | 3
S | Stavba: | 18-060-232-SR |  | Rekonstrukce ŽST Vsetín |  |  | SO 01-06-05 |  |  | 0,00 | 2
O | Objekt: | D2 |  | STAVEBNÍ ČÁST | [5 empty] | 15,00 | 2
O1 | Objekt: | D.2.3 |  | Trakční a energetická zařízení | [5 empty] | 21,00 | 2
O2 | Objekt: | D.2.3.6 |  | Rozvody vn, nn, osvětlení a dálkové ovládání odpojovačů
O3 | Rozpočet: | SO 01-06-05 |  | Žst. Vsetín, DOÚO
Typ | Poř. číslo | Kód položky | Varianta | Název položky | MJ | Množství | Jednotková cena |  | Cenová soustava
[7 empty] | Jednotková | Celkem
0 | 1 | 2 | 3 | 4 | 5 | 6 | 9 | 10 | 11
SD |  | 11 |  | Hloubené vykopávky
P | 1 | 131838 |  | HLOUBENÍ JAM ZAPAŽ I NEPAŽ TŘ. I, ODVOZ DO 20KM | M3 | 50 | 0 |  | 2019_OTSKP |  | 2
PP
VV |  |  |  | dle příloh Situace 2.1, 2.2 (2,5x2,5x2)x2x2=25
TS |  |  |  | Položka zahrnuje samostatnou dopravu zeminy. Množství se určí jako součin kubatury [m3] a požadované vzdálenosti [km]. Technická specifikace položky odpovídá příslušné cenové soustavě.
P | 2 | 132739 |  | PŘÍPLATEK ZA DALŠÍ 1KM DOPRAVY ZEMINY | M3 | 150 | 0 |  | 2019_OTSKP |  | 2
PP
VV |  |  |  | dle příloh Situace 2.1, 2.2
TS |  |  |  | položka zahrnuje příplatek k vodorovnému přemístění zeminy za každý další 1km nad 20km Technická specifikace položky odpovídá příslušné cenové soustavě.
P | 3 | 13273A |  | HLOUBENÍ RÝH ŠÍŘ DO 2M PAŽ I NEPAŽ TŘ. I BEZ DOPRAVY | M3 | 251.55 | 0 |  | 2019_OTSKP |  | 2
PP
VV |  |  |  | dle příloh Situace 2.1, 2.2 (74+35+10+8+93+80+5+42+8+45+245)*0,65*0,6=
TS |  |  |  | položka zahrnuje: - svislá doprava, přemístění, přeložení, manipulace s výkopkem - kompletní provedení vykopávky nezapažené i zapažené - ošetření výkopiště po celou dobu práce v něm vč. klimatických opatření - ztížení vykopávek v blízkosti podzemního vedení, konstrukcí a objektů vč. jejich dočasného zajištění - ztížení pod vodou, v okolí výbušnin, ve stísněných prostorech a pod. - příplatek za lepivost - těžení po vrstvách, pásech a po jiných nutných částech (figurách) - čerpání vody vč. čerpacích jímek, potrubí a pohotovostní čerpací soupravy (viz ustanovení k pol. 1151,2) - potřebné snížení hladiny podzemní vody - těžení a rozpojování jednotlivých balvanů - vytahování a nošení výkopku - svahování a přesvah. svahů do konečného tvaru, výměna hornin v podloží a v pláni znehodnocené klimatickými vlivy - ruční vykopávky, odstranění kořenů a napadávek - pažení, vzepření a rozepření vč. přepažování (vyjma štětových stěn) - úpravu, ochranu a očištění dna, základové spáry, stěn a svahů - odvedení nebo obvedení vody v okolí výkopiště a ve výkopišti - třídění výkopku - veškeré pomocné konstrukce umožňující provedení vykopávky (příjezdy, sjezdy, nájezdy, lešení, podpěr. konstr., přemostění, zpevněné plochy, zakrytí a pod.) - nezahrnuje uložení zeminy (na skládku, do násypu) ani poplatky za skládku, vykazují se v položce č.0141** Technická specifikace položky odpovídá příslušné cenové soustavě.
P | 4 | 132838 |  | HLOUBENÍ RÝH ŠÍŘ DO 2M PAŽ I NEPAŽ TŘ. II - DOPRAVA | M3KM | 83.85 | 0 |  | 2019_OTSKP |  | 2
PP
VV |  |  |  | dle příloh Situace 2.1, 2.2 - (74+35+10+8+93+80+5+42+8+45+245)*0,65*0,2=
TS |  |  |  | Položka zahrnuje samostatnou dopravu zeminy. Množství se určí jako součin kubatury [m3] a požadované vzdálenosti [km]. Technická specifikace položky odpovídá příslušné cenové soustavě.
SD |  | 12 |  | Konstrukce ze zemin
P | 6 | 17411 |  | ZÁSYP JAM A RÝH ZEMINOU SE ZHUTNĚNÍM | M3 | 301.55 | 0 |  | 2019_OTSKP |  | 2
PP
VV |  |  |  | dle příloh Situace 2.1, 2.2
TS |  |  |  | položka zahrnuje: - kompletní provedení zemní konstrukce vč. výběru vhodného materiálu - úprava ukládaného materiálu vlhčením, tříděním, promícháním nebo vysoušením, příp. jiné úpravy za účelem zlepšení jeho mech. vlastností - hutnění i různé míry hutnění - ošetření úložiště po celou dobu práce v něm vč. klimatických opatření - ztížení v okolí vedení, konstrukcí a objektů a jejich dočasné zajištění - ztížení provádění vč. hutnění ve ztížených podmínkách a stísněných prostorech - ztížené ukládání sypaniny pod vodu - ukládání po vrstvách a po jiných nutných částech (figurách) vč. dosypávek - spouštění a nošení materiálu - výměna částí zemní konstrukce znehodnocené klimatickými vlivy - ruční hutnění - udržování úložiště a jeho ochrana proti vodě - odvedení nebo obvedení vody v okolí úložiště a v úložišti - veškeré pomocné konstrukce umožňující provedení zemní konstrukce (příjezdy, sjezdy, nájezdy, lešení, podpěrné konstrukce, přemostění, zpevněné plochy, zakrytí a pod.) Technická specifikace položky odpovídá příslušné cenové soustavě.
SD |  | 13 |  | Ražení a protlačování
P | 5 | 14173 |  | PROTLAČOVÁNÍ POTRUBÍ Z PLAST HMOT DN DO 200MM | m | 15 | 0 |  | 2019_OTSKP |  | 2
PP
VV |  |  |  | dle příloh Situace 2.1, 2.2
TS |  |  |  | položka zahrnuje dodávku protlačovaného potrubí a veškeré pomocné práce (startovací zařízení, startovací a cílová jáma, opěrné a vodící bloky a pod.)
SD |  | 14 |  | Povrchové úpravy terénu (i vegetační)
P | 7 | 18110 |  | ÚPRAVA PLÁNĚ SE ZHUTNĚNÍM V HORNINĚ TŘ. I | M2 | 250.95 | 0 |  | 2019_OTSKP |  | 2
PP
VV |  |  |  | dle příloh Situace 2.1, 2.2
TS |  |  |  | položka zahrnuje úpravu pláně včetně vyrovnání výškových rozdílů. Míru zhutnění určuje projekt. Technická specifikace položky odpovídá příslušné cenové soustavě.
P | 48 | R-701ACA-105 |  | ODSTRANĚNÍ DŘEVITÉHO POROSTU - POROST MĚKKÝ S ODVOZEM DO 20KM | M2 | 94 | 0 |  | R-položka |  | 2
PP
VV |  |  |  | dle příloh Situace 2.1, 2.2
TS |  |  |  | Položka obsahuje: Odstranění dřevitého porostu z keřů nebo stromků. Odstranění kořenů a složení do hromad. Křoviny a stromky do průměru kmenů do 5cm. Dále obsahuje naložení na dopravní prostředek a odvoz do 20km, dále cenu za pom. mechanismy včetně všech ostatních vedlejších nákladů. Technická specifikace položky odpovídá příslušné cenové soustavě.
P | 50 | R-701FFB-105 |  | VYČIŠTĚNÍ ŠTĚRKOVÉHO LOŽE | M2 | 36 | 0 |  | R-položka |  | 2
PP
VV |  |  |  | dle příloh Situace 2.1, 2.2
TS |  |  |  | Položka obsahuje: Vyčištění štěrkového lože a úprava terénu. Dále obsahuje cenu za pom. mechanismy včetně všech ostatních vedlejších nákladů. Technická specifikace položky odpovídá příslušné cenové soustavě.
P | 51 | R-701FFC-105 |  | OCHRANA ŠTĚRKOVÉHO LOŽE GEOTEXTILIÍ PROTI ZNEČIŠTĚNÍ | M2 | 44 | 0 |  | R-položka |  | 2
PP
VV |  |  |  | dle příloh Situace 2.1, 2.2
TS |  |  |  | Položka obsahuje: Ochrana štěrkového lože geotextilií proti znečištění. Dále obsahuje cenu za pom. mechanismy včetně všech ostatních vedlejších nákladů. Technická specifikace položky odpovídá příslušné cenové soustavě.
SD |  | 20 |  | Základy
P | 8 | 272313 |  | ZÁKLADY Z PROSTÉHO BETONU DO C16/20 | M3 | 0.25 | 0 |  | 2019_OTSKP |  | 2
PP
VV |  |  |  | dle příloh Situace 2.1, 2.2
TS |  |  |  | - dodání čerstvého betonu (betonové směsi) požadované kvality, jeho uložení do požadovaného tvaru při jakékoliv hustotě výztuže, konzistenci čerstvého betonu a způsobu hutnění, ošetření a ochranu betonu, - zhotovení nepropustného, mrazuvzdorného betonu a betonu požadované trvanlivosti a vlastností, - užití potřebných přísad a technologií výroby betonu, - zřízení pracovních a dilatačních spar, včetně potřebných úprav, výplně, vložek, opracování, očištění a ošetření, - bednění požadovaných konstr. (i ztracené) s úpravou dle požadované kvality povrchu betonu, včetně odbedňovacích a odskružovacích prostředků, - podpěrné konstr. (skruže) a lešení všech druhů pro bednění, uložení čerstvého betonu, výztuže a doplňkových konstr., vč. požadovaných otvorů, ochranných a bezpečnostních opatření a základů těchto konstrukcí a lešení, - vytvoření kotevních čel, kapes, nálitků, a sedel, - zřízení všech požadovaných otvorů, kapes, výklenků, prostupů, dutin, drážek a pod., vč. ztížení práce a úprav kolem nich, - úpravy pro osazení výztuže, doplňkových konstrukcí a vybavení, - úpravy povrchu pro položení požadované izolace, povlaků a nátěrů, případně vyspravení, - ztížení práce u kabelových a injektážních trubek a ostatních zařízení osazovaných do betonu, - konstrukce betonových kloubů, upevnění kotevních prvků a doplňkových konstrukcí, - nátěry zabraňující soudržnost betonu a bednění, - výplň, těsnění a tmelení spar a spojů, - opatření povrchů betonu izolací proti zemní vlhkosti v částech, kde přijdou do styku se zeminou nebo kamenivem, - případné zřízení spojovací vrstvy u základů, - úpravy pro osazení zařízení ochrany konstrukce proti vlivu bludných proudů, Technická specifikace položky odpovídá příslušné cenové soustavě.
SD |  | 52 |  | Kolejové lože
P | 46 | R-549530-105 |  | PODBITÍ PRAŽCE | kus | 6 | 0 |  | R-položka |  | 2
PP
VV |  |  |  | dle příloh Situace 2.1, 2.2
TS |  |  |  | 1. Položka obsahuje: – lokální podbití pražce – příplatky za ztížené podmínky při práci v koleji, např. překážky po stranách koleje, práci v tunelu apod. 2. Položka neobsahuje: – případné doplnění štěrkového lože 3. Způsob měření: Udává se počet kusů kompletní konstrukce nebo práce. Technická specifikace položky odpovídá příslušné cenové soustavě.
P | 47 | R-56310-105 |  | OBNOVENÍ DRÁŽNÍ STEZKY - VRSTVA Z DROBNÉHO KAMENIVA | M2 | 40 | 0 |  | R-položka |  | 2
PP
VV |  |  |  | dle příloh Situace 2.1, 2.2
TS |  |  |  | - dodání kameniva předepsané kvality a zrnitosti - rozprostření a zhutnění vrstvy v předepsané tloušťce - zřízení vrstvy bez rozlišení šířky, pokládání vrstvy po etapách - nezahrnuje postřiky, nátěry Technická specifikace položky odpovídá příslušné cenové soustavě.
SD |  | 70 |  | Všeobecné práce pro silnoproud a slaboproud
P | 9 | 701001 |  | OZNAČOVACÍ ŠTÍTEK KABELOVÉHO VEDENÍ, SPOJKY NEBO KABELOVÉ SKŘÍNĚ (VČETNĚ OBJÍMKY) | kus | 34 | 0 |  | 2019_OTSKP |  | 2
PP
VV |  |  |  | dle příloh Situace
TS |  |  |  | 1. Položka obsahuje: – obsahuje i demontáž po skončení provizorního stavu – dopravu do skladu nebo na likvidaci – obrátkovost, opotřebení zapůjčeného materiálu – poplatek za likvidaci odpadů, pokud je materiál likvidován 2. Položka neobsahuje: X 3. Způsob měření: Udává se počet kusů kompletní konstrukce nebo práce. Technická specifikace položky odpovídá příslušné cenové soustavě.
P | 10 | 701004 |  | VYHLEDÁVACÍ MARKER ZEMNÍ | kus | 14 | 0 |  | 2019_OTSKP |  | 2
PP
VV |  |  |  | dle příloh Situace (1 marker po 50m)
TS |  |  |  | Položka obsahuje: Pochůzka projektovanou trasou kabelového vedení, vyznačení trasy kabelu číslovanými kolíky nebo psanými značkami včetně zhotovení a číslování kolíků. Stanovení a označení míst pro kabelové prostupy a podchodové štoly a vyznačení překážek. Dále obsahuje cenu za pom. mechanismy včetně všech ostatních vedlejších nákladů. Technická specifikace položky odpovídá příslušné cenové soustavě.
P | 11 | 702111 |  | KABELOVÝ ŽLAB ZEMNÍ VČETNĚ KRYTU SVĚTLÉ ŠÍŘKY DO 120 MM | m | 645 | 0 |  | 2019_OTSKP |  | 2
PP
VV |  |  |  | dle příloh žlab 10x10cm - 74+35+10+8+93+80+5+42+8+45+245
TS |  |  |  | 1. Položka obsahuje: – kompletní montáž, rozměření, upevnění, řezání, spojování a pod. – veškerý spojovací a montážní materiál vč. upevňovacího materiálu ( držáky apod.) – pomocné mechanismy 2. Položka neobsahuje: X 3. Způsob měření: Měří se metr délkový. Technická specifikace položky odpovídá příslušné cenové soustavě.
P | 12 | 702112 |  | KABELOVÝ ŽLAB ZEMNÍ VČETNĚ KRYTU SVĚTLÉ ŠÍŘKY PŘES 120 DO 250 MM | m | 4 | 0 |  | 2019_OTSKP |  | 2
PP
VV |  |  |  | dle příloh, žlab 20x10 cm
TS |  |  |  | 1. Položka obsahuje: – kompletní montáž, rozměření, upevnění, řezání, spojování a pod. – veškerý spojovací a montážní materiál vč. upevňovacího materiálu ( držáky apod.) – pomocné mechanismy 2. Položka neobsahuje: X 3. Způsob měření: Měří se metr délkový. Technická specifikace položky odpovídá příslušné cenové soustavě.
P | 13 | 702212 |  | KABELOVÁ CHRÁNIČKA ZEMNÍ UV STABILNÍ DN PŘES 100 DO 200 MM | m | 88 | 0 |  | 2019_OTSKP |  | 2
PP
VV |  |  |  | 8+13+7+29+19+12=88m Příloha č.2
TS |  |  |  | 1. Položka obsahuje: – přípravu podkladu pro osazení 2. Položka neobsahuje: X 3. Způsob měření: Měří se metr délkový. Technická specifikace položky odpovídá příslušné cenové soustavě.
P | 14 | 702311 |  | ZAKRYTÍ KABELŮ VÝSTRAŽNOU FÓLIÍ ŠÍŘKY DO 20 CM | m | 649 | 0 |  | 2019_OTSKP |  | 2
PP
VV |  |  |  | dle příloh Situace
TS |  |  |  | 1. Položka obsahuje: – přípravu podkladu pro osazení 2. Položka neobsahuje: X 3. Způsob měření: Měří se metr délkový. Technická specifikace položky odpovídá příslušné cenové soustavě.
P | 15 | 702901 |  | ZASYPÁNÍ KABELOVÉHO ŽLABU VRSTVOU Z PŘESÁTÉHO PÍSKU SVĚTLÉ ŠÍŘKY DO 120 MM | m | 649 | 0 |  | 2019_OTSKP |  | 2
PP
VV |  |  |  | dle příloh Situace
TS |  |  |  | 1. Položka obsahuje: – kompletní montáž, návrh, rozměření, upevnění, začištění, sváření, vrtání, řezání, spojování a pod. – veškerý spojovací a montážní materiál vč. upevňovacího materiálu – sestavení a upevnění konstrukce na stanovišti – pomocné mechanismy a povrchovou úpravu 2. Položka neobsahuje: X 3. Způsob měření: Udává se počet sad, které se skládají z předepsaných dílů, jež tvoří požadovaný celek, za každý započatý měsíc pronájmu. Technická specifikace položky odpovídá příslušné cenové soustavě.
P | 16 | 703752 |  | PROTIPOŽÁRNÍ UCPÁVKA STĚNOU/STROPEM, TL DO 50CM, DO EI 90 MIN. | M2 | 16 | 0 |  | 2019_OTSKP |  | 2
PP
VV |  |  |  | dle příloh Situace
TS |  |  |  | Položka obsahuje: Dodávku a montáž protipožární ucpávky vč. příslušenství a pomocného materiálu, vyhotovéní a dodání atestu. Dále obsahuje cenu za pom. mechanismy včetně všech ostatních vedlejších nákladů. Technická specifikace položky odpovídá příslušné cenové soustavě.
P | 17 | 703762 |  | KABELOVÁ UCPÁVKA VODĚ ODOLNÁ PRO VNITŘNÍ PRŮMĚR OTVORU 65 - 110MM | kus | 4 | 0 |  | 2019_OTSKP |  | 2
PP
VV |  |  |  | dle příloh Situace
TS |  |  |  | Položka obsahuje: Dodávku a montáž kabelové ucpávky vč. příslušenství ( utěsňovací spony apod. ) a pomocného materiálu, vyhotovení a dodání atestu. Dále obsahuje cenu za pom. mechanismy včetně všech ostatních vedlejších nákladů. Technická specifikace položky odpovídá příslušné cenové soustavě.
P | 18 | 709110 |  | PROVIZORNÍ ZAJIŠTĚNÍ KABELU VE VÝKOPU | kus | 6 | 0 |  | 2019_OTSKP |  | 2
PP
VV |  |  |  | dle příloh Situace
TS |  |  |  | 1. Položka obsahuje: – obsahuje i demontáž po skončení provizorního stavu – dopravu do skladu nebo na likvidaci – obrátkovost, opotřebení zapůjčeného materiálu – poplatek za likvidaci odpadů, pokud je materiál likvidován 2. Položka neobsahuje: X 3. Způsob měření: Udává se počet kusů kompletní konstrukce nebo práce. Technická specifikace položky odpovídá příslušné cenové soustavě. 19+26=45
P | 19 | 709210 |  | KŘIŽOVATKA KABELOVÝCH VEDENÍ SE STÁVAJÍCÍ INŽENÝRSKOU SÍTÍ (KABELEM, POTRUBÍM APOD.) | kus | 8 | 0 |  | 2019_OTSKP |  | 2
PP
VV |  |  |  | dle příloh Situace
TS |  |  |  | 1. Položka obsahuje: – kompletní montáž, rozměření, upevnění, řezání, spojování a pod. – veškerý spojovací a montážní materiál vč. upevňovacího materiálu ( držáky apod.) – pomocné mechanismy 2. Položka neobsahuje: X 3. Způsob měření: Měří se metr délkový. Technická specifikace položky odpovídá příslušné cenové soustavě. 19+26=45
P | 38 | 87614 |  | CHRÁNIČKY Z TRUB PLAST DN DO 40MM | m | 50 | 0 |  | 2019_OTSKP |  | 2
PP
VV |  |  |  | 5 mx10 Příloha č.2
TS |  |  |  | položky pro zhotovení potrubí platí bez ohledu na sklon zahrnuje: - výrobní dokumentaci (včetně technologického předpisu) - dodání veškerého trubního a pomocného materiálu (trouby, trubky, tvarovky, spojovací a těsnící materiál a pod.), podpěrných, závěsných a upevňovacích prvků, včetně potřebných úprav - úprava a příprava podkladu a podpěr, očištění a ošetření podkladu a podpěr - zřízení plně funkčního potrubí, kompletní soustavy, podle příslušného technologického předpisu - zřízení potrubí i jednotlivých částí po etapách, včetně pracovních spar a spojů, pracovního zaslepení konců a pod. - úprava prostupů, průchodů šachtami a komorami, okolí podpěr a vyústění, zaústění, napojení, vyvedení a upevnění odpad. výustí - ochrana potrubí nátěrem (vč. úpravy povrchu), případně izolací, nejsou-li tyto práce předmětem jiné položky - úprava, očištění a ošetření prostoru kolem potrubí včetně případně předepsaného utěsnění konců chrániček - položky platí pro práce prováděné v prostoru zapaženém i nezapaženém a i v kolektorech, chráničkách Technická specifikace položky odpovídá příslušné cenové soustavě.
P | 49 | R-701CFD |  | OBETONOVÁNÍ CHRÁNIČEK DO FÍ 200mm V RÝZE DO Š.100cm, TL.VRSTVY 12CM | m | 88 | 0 |  |  |  | 2
PP
VV |  |  |  | dle příloh Situace
TS |  |  |  | Položka obsahuje: Dodání betonu do rýhy, pokrytí chrániček souvislou vrstvou urovnaného betonu do tloušťky 12cm nad horní okraj chráničky.Dále obsahuje cenu za pom. mechanismy včetně všech ostatních vedlejších nákladů. Technická specifikace položky odpovídá příslušné cenové soustavě. 88x0,15x0,2=
P | 52 | R-742O12-106 |  | OCHRANNÝ NÁTĚR KABELU PROTI OHNI | m | 40 | 0 |  | R-položka |  | 2
PP
VV |  |  |  | dle příloh Situace, Dispozice v TS, rozvodně nn
TS |  |  |  | 1. Položka obsahuje: – nátěr a všechny práce spojené s nátěrem kabelu včetně veškerého příslušentsví 2. Položka neobsahuje: X 3. Způsob měření: Měří se metr délkový. Technická specifikace položky odpovídá příslušné cenové soustavě.
SD |  | 74 |  | Silnoproudé rozvody
P | 10 | 701004 |  | VYHLEDÁVACÍ MARKER ZEMNÍ | kus | 12 | 0 |  | 2019_OTSKP |  | 2
PP
VV |  |  |  | dle přílohy č.2
TS |  |  |  | 1. Položka obsahuje: – obsahuje i demontáž po skončení provizorního stavu – dopravu do skladu nebo na likvidaci – obrátkovost, opotřebení zapůjčeného materiálu – poplatek za likvidaci odpadů, pokud je materiál likvidován 2. Položka neobsahuje: X 3. Způsob měření: Udává se počet kusů kompletní konstrukce nebo práce. Technická specifikace položky odpovídá příslušné cenové soustavě.
P | 20 | 742G11 |  | KABEL NN DVOU- A TŘÍŽÍLOVÝ CU S PLASTOVOU IZOLACÍ DO 2,5 MM2 | m | 55 | 0 |  | 2019_OTSKP |  | 2
PP
VV |  |  |  | CYKY-J 3x2,5 = 55m
TS |  |  |  | 1. Položka obsahuje: – manipulace a uložení kabelu (do země, chráničky, kanálu, na rošty, na TV a pod.) 2. Položka neobsahuje: – příchytky, spojky, koncovky, chráničky apod. 3. Způsob měření: Měří se metr délkový. Technická specifikace položky odpovídá příslušné cenové soustavě.
P | 21 | 742I11 |  | KABEL NN CU OVLÁDACÍ 7-12ŽÍLOVÝ DO 2,5 MM2 | m | 1277 | 0 |  | 2019_OTSKP |  | 2
PP
VV |  |  |  | CYKY-O 12x2,5 = 294m, CYKY-O 7x1,5 = 4m, 7x2,5 - 979m
TS |  |  |  | 1. Položka obsahuje: – manipulace a uložení kabelu (do země, chráničky, kanálu, na rošty, na TV a pod.) 2. Položka neobsahuje: – příchytky, spojky, koncovky, chráničky apod. 3. Způsob měření: Měří se metr délkový. Technická specifikace položky odpovídá příslušné cenové soustavě.
P | 22 | 742I12 |  | KABEL NN CU OVLÁDACÍ 7-12ŽÍLOVÝ OD 4 DO 6 MM2 | m | 2860 | 0 |  | 2019_OTSKP |  | 2
PP
VV |  |  |  | CYKY-O 12x4 = 2520m, CYKY-O 7x4 = 340m
TS |  |  |  | 1. Položka obsahuje: – manipulace a uložení kabelu (do země, chráničky, kanálu, na rošty, na TV a pod.) 2. Položka neobsahuje: – příchytky, spojky, koncovky, chráničky apod. 3. Způsob měření: Měří se metr délkový. Technická specifikace položky odpovídá příslušné cenové soustavě.
P | 23 | 742L11 |  | UKONČENÍ DVOU AŽ PĚTIŽÍLOVÉHO KABELU V ROZVADĚČI NEBO NA PŘÍSTROJI DO 2,5 MM2 | kus | 4 | 0 |  | 2019_OTSKP |  | 2
PP
VV |  |  |  | typ kabel. vedení CYKY-J 3x2,5
TS |  |  |  | 1. Položka obsahuje: – manipulace a uložení kabelu (do země, chráničky, kanálu, na rošty, na TV a pod.) 2. Položka neobsahuje: – příchytky, spojky, koncovky, chráničky apod. 3. Způsob měření: Měří se metr délkový. Technická specifikace položky odpovídá příslušné cenové soustavě.
P | 24 | 742M11 |  | UKONČENÍ 7-12ŽÍLOVÉHO KABELU V ROZVADĚČI NEBO NA PŘÍSTROJI DO 2,5 MM2 | kus | 32 | 0 |  | 2019_OTSKP |  | 2
PP
VV |  |  |  | typ kabel. vedení CYKY-O 12x2,5 = 12ks,CYKY-O 7x2,5 = 2ks
TS |  |  |  | 1. Položka obsahuje: – všechny práce spojené s úpravou kabelů pro montáž včetně veškerého příslušentsví 2. Položka neobsahuje: X 3. Způsob měření: Udává se počet kusů kompletní konstrukce nebo práce. Technická specifikace položky odpovídá příslušné cenové soustavě.
P | 25 | 742M12 |  | UKONČENÍ 7-12ŽÍLOVÉHO KABELU V ROZVADĚČI NEBO NA PŘÍSTROJI OD 4 DO 6 MM2 | kus | 16 | 0 |  | 2019_OTSKP |  | 2
PP
VV |  |  |  | typ kabel. vedení CYKY-O 12x2,5 = 8ks,CYKY-O 7x2,5 = 8ks
TS |  |  |  | 1. Položka obsahuje: – všechny práce spojené s úpravou kabelů pro montáž včetně veškerého příslušentsví 2. Položka neobsahuje: X 3. Způsob měření: Udává se počet kusů kompletní konstrukce nebo práce. Technická specifikace položky odpovídá příslušné cenové soustavě.
P | 26 | 742M22 |  | UKONČENÍ 7-12ŽÍLOVÉHO KABELU KABELOVOU SPOJKOU OD 4 DO 6 MM2 | kus | 4 | 0 |  | 2019_OTSKP |  | 2
PP
VV |  |  |  | typ kabel. vedení CYKY-O 12x4 = 6ks
TS |  |  |  | 1. Položka obsahuje: – všechny práce spojené s úpravou kabelů pro montáž včetně veškerého příslušentsví 2. Položka neobsahuje: X 3. Způsob měření: Udává se počet kusů kompletní konstrukce nebo práce. Technická specifikace položky odpovídá příslušné cenové soustavě.
P | 27 | 743B13 |  | OVLADAČ PRO DÁLKOVÉ OVLÁDÁNÍ MOTOROVÝCH POHONŮ TRAKČNÍCH ODPOJOVAČŮ (DOÚO) OD 9 DO 12 KS | kus | 1 | 0 |  | 2019_OTSKP |  | 2
PP
VV |  |  |  | R1-DOÚO dle přílohy 04
TS |  |  |  | 1. Položka obsahuje: – instalaci rozvaděče vč. zapojení, zhotovení výrobní dokumentace – technický popis viz. projektová dokumentace 2. Položka neobsahuje: X 3. Způsob měření: Udává se počet kusů kompletní konstrukce nebo práce. Technická specifikace položky odpovídá příslušné cenové soustavě.
P | 28 | 743B19 |  | OVLADAČ PRO DÁLKOVÉ OVLÁDÁNÍ MOTOROVÝCH POHONŮ TRAKČNÍCH ODPOJOVAČŮ (DOÚO) - NAPÁJECÍ SOUPRAVA S ODDĚLOVACÍM TRANSFORMÁTOREM | kus | 1 | 0 |  | 2019_OTSKP |  | 2
PP
VV |  |  |  | R1-HIS dle přílohy 04
TS |  |  |  | 1. Položka obsahuje: – instalaci rozvaděče vč. zapojení – technický popis viz. projektová dokumentace 2. Položka neobsahuje: X 3. Způsob měření: Udává se počet kusů kompletní konstrukce nebo práce. Technická specifikace položky odpovídá příslušné cenové soustavě.
P | 29 | 743B23 |  | SVORKOVNICOVÁ SKŘÍŇ PLASTOVÁ PRO DOÚO VNITŘNÍ OD 81 DO 120 SVOREK | kus | 1 | 0 |  | 2019_OTSKP |  | 2
PP
VV |  |  |  | MX1-DOÚO dle přílohy 04
TS |  |  |  | 1. Položka obsahuje: – instalaci skříně vč. veškerého příslušenství – technický popis viz. projektová dokumentace 2. Položka neobsahuje: X 3. Způsob měření: Udává se počet kusů kompletní konstrukce nebo práce. Technická specifikace položky odpovídá příslušné cenové soustavě.
P | 30 | 747213 |  | CELKOVÁ PROHLÍDKA, ZKOUŠENÍ, MĚŘENÍ A VYHOTOVENÍ VÝCHOZÍ REVIZNÍ ZPRÁVY, PRO OBJEM IN PŘES 500 DO 1000 TIS. KČ | kus | 1 | 0 |  | 2019_OTSKP |  | 2
PP
VV |  |  |  | dle příloh
TS |  |  |  | 1. Položka obsahuje: – veškeré práce a materiál obsažený v názvu položky 2. Položka neobsahuje: X 3. Způsob měření: Udává se počet kusů kompletní konstrukce nebo práce. Technická specifikace položky odpovídá příslušné cenové soustavě.
P | 31 | 747214 |  | CELKOVÁ PROHLÍDKA, ZKOUŠENÍ, MĚŘENÍ A VYHOTOVENÍ VÝCHOZÍ REVIZNÍ ZPRÁVY, PRO OBJEM IN - PŘÍPLATEK ZA KAŽDÝCH DALŠÍCH I ZAPOČATÝCH 500 TIS. KČ | kus | 1 | 0 |  | 2019_OTSKP |  | 2
PP
VV |  |  |  | dle příloh
TS |  |  |  | Technická specifikace položky odpovídá příslušné cenové soustavě.
P | 32 | 747301 |  | PROVEDENÍ PROHLÍDKY A ZKOUŠKY PRÁVNICKOU OSOBOU, VYDÁNÍ PRŮKAZU ZPŮSOBILOSTI | kus | 1 | 0 |  | 2019_OTSKP |  | 2
PP
VV |  |  |  | dle příloh
TS |  |  |  | 1. Položka obsahuje: – cenu za celkovou prohlídku zařízení PS/SO, vč. měření, komplexních zkoušek a revizi zařízení tohoto PS/SO autorizovaným revizním technikem na silnoproudá zařízení podle požadavku ČSN, včetně hodnocení a vyhotovení celkové revizní zprávy 2. Položka neobsahuje: X 3. Způsob měření: Udává se počet kusů kompletní konstrukce nebo práce. Technická specifikace položky odpovídá příslušné cenové soustavě.
P | 33 | 747701 |  | DOKONČOVACÍ MONTÁŽNÍ PRÁCE NA ELEKTRICKÉM ZAŘÍZENÍ | HOD | 32 | 0 |  | 2019_OTSKP |  | 2
PP
VV |  |  |  | dle příloh
TS |  |  |  | 1. Položka obsahuje: – cenu za práce spojené s uváděním zařízení do provozu, drobné montážní práce v rozvaděčích, koordinaci se zhotoviteli souvisejících zařízení apod. 2. Položka neobsahuje: X 3. Způsob měření: Udává se čas v hodinách. Technická specifikace položky odpovídá příslušné cenové soustavě.
P | 34 | 747703 |  | ZKUŠEBNÍ PROVOZ | HOD | 20 | 0 |  | 2019_OTSKP |  | 2
PP
VV |  |  |  | dle příloh
TS |  |  |  | 1. Položka obsahuje: – cenu za dobu kdy je zařízení po individálních zkouškách dáno do provozu s prokázáním technických a kvalitativních parametrů zařízení 2. Položka neobsahuje: X 3. Způsob měření: Udává se čas v hodinách. Technická specifikace položky odpovídá příslušné cenové soustavě.
P | 35 | 747704 |  | ZAŠKOLENÍ OBSLUHY | HOD | 8 | 0 |  | 2019_OTSKP |  | 2
PP
VV |  |  |  | dle příloh
TS |  |  |  | 1. Položka obsahuje: – cenu za dobu kdy je s funkcí seznamována obsluha zařízení, včetně odevzdání dokumentace skutečného provedení 2. Položka neobsahuje: X 3. Způsob měření: Udává se čas v hodinách. Technická specifikace položky odpovídá příslušné cenové soustavě.
P | 36 | 747705 |  | MANIPULACE NA ZAŘÍZENÍCH PROVÁDĚNÉ PROVOZOVATELEM | HOD | 4 | 0 |  | 2019_OTSKP |  | 2
PP
VV |  |  |  | dle příloh č.2.1, 2.2.
TS |  |  |  | 1. Položka obsahuje: – cenu za manipulace na zařízeních prováděné provozovatelem nutných pro další práce zhotovitele na technologickém souboru 2. Položka neobsahuje: X 3. Způsob měření: Udává se čas v hodinách. Technická specifikace položky odpovídá příslušné cenové soustavě.
P | 37 | 748242 |  | PÍSMENA A ČÍSLICE VÝŠKY PŘES 40 DO 100 MM | kus | 3 | 0 |  | 2019_OTSKP |  | 2
PP
VV |  |  |  | dle příloh
TS |  |  |  | 1. Položka obsahuje: – veškeré práce a materiál obsažený v názvu položky 2. Položka neobsahuje: X 3. Způsob měření: Udává se počet kusů kompletní konstrukce nebo práce. Technická specifikace položky odpovídá příslušné cenové soustavě.
SD |  | 96 |  | Bourání, demontáže, odstranění drážních konstrukcí - vyjma úzkokolejek
P | 39 | 966168 |  | BOURÁNÍ KONSTRUKCÍ ZE ŽELEZOBETONU S ODVOZEM DO 20KM | M3 | 1.4 | 0 |  | 2019_OTSKP |  | 2
PP
VV |  |  |  | dle příloh Situace 2.1, 2.2
TS |  |  |  | položka zahrnuje: - rozbourání konstrukce bez ohledu na použitou technologii - veškeré pomocné konstrukce (lešení a pod.) - veškerou manipulaci s vybouranou sutí a hmotami včetně uložení na skládku. Nezahrnuje poplatek za skládku, který se vykazuje v položce 0141** (s výjimkou malého množství bouraného materiálu, kde je možné poplatek zahrnout do jednotkové ceny bourání – tento fakt musí být uveden v doplňujícím textu k položce) - veškeré další práce plynoucí z technologického předpisu a z platných předpisů Technická specifikace položky odpovídá příslušné cenové soustavě.
P | 40 | 96616B |  | BOURÁNÍ KONSTRUKCÍ ZE ŽELEZOBETONU - DOPRAVA | TKM | 109.2 | 0 |  | 2019_OTSKP |  | 2
PP
VV |  |  |  | dle příloh Situace 2.1, 2.2
TS |  |  |  | Položka zahrnuje samostatnou dopravu suti a vybouraných hmot. Množství se určí jako součin hmotnosti [t] a požadované vzdálenosti [km]. Technická specifikace položky odpovídá příslušné cenové soustavě.
SD |  | 995 |  | Poplatky za likvidaci odpadů
P | 41 | R015112 |  | POPLATKY ZA LIKVIDACŮ ODPADŮ NEKONTAMINOVANÝCH - 17 05 04 VYTĚŽENÉ ZEMINY A HORNINY - I. TŘÍDA TĚŽITELNOSTI VČ.DOPRAVY | T | 133.85 | 0 |  |  |  | 2
PP
VV |  |  |  | dle příloh Situace 2.1, 2.2
TS |  |  |  | 1. Položka obsahuje: – veškeré poplatky provozovateli skládky, recyklační linky nebo jiného zařízení na zpracování nebo likvidaci odpadů související s převzetím, uložením, zpracováním nebo likvidací odpadu – náklady spojené s dopravou odpadu z místa stavby na místo převzetí provozovatelem skládky, recyklační linky nebo jiného zařízení na zpracování nebo likvidaci odpadů 3. Způsob měření: Tunou se rozumí hmotnost odpadu vytříděného v souladu se zákonem č. 185/2001 Sb., o nakládání s odpady, v platném znění. Technická specifikace položky odpovídá příslušné cenové soustavě.
P | 42 | R015130 |  | POPLATKY ZA LIKVIDACŮ ODPADŮ NEKONTAMINOVANÝCH - 17 03 02 VYBOURANÝ ASFALTOVÝ BETON BEZ DEHTU VČ.DOPRAVY | T | 0.3 | 0 |  |  |  | 2
PP
VV |  |  |  | dle příloh Situace 2.1, 2.2
TS |  |  |  | 1. Položka obsahuje: – veškeré poplatky provozovateli skládky, recyklační linky nebo jiného zařízení na zpracování nebo likvidaci odpadů související s převzetím, uložením, zpracováním nebo likvidací odpadu – náklady spojené s dopravou odpadu z místa stavby na místo převzetí provozovatelem skládky, recyklační linky nebo jiného zařízení na zpracování nebo likvidaci odpadů 3. Způsob měření: Tunou se rozumí hmotnost odpadu vytříděného v souladu se zákonem č. 185/2001 Sb., o nakládání s odpady, v platném znění. Technická specifikace položky odpovídá příslušné cenové soustavě. Technická specifikace položky odpovídá příslušné cenové soustavě.
P | 43 | R015140 |  | POPLATKY ZA LIKVIDACŮ ODPADŮ NEKONTAMINOVANÝCH - 17 01 01 BETON Z DEMOLIC OBJEKTŮ, ZÁKLADŮ TV VČ.DOPRAVY | T | 0.3 | 0 |  |  |  | 2
PP
VV |  |  |  | dle příloh Situace 2.1, 2.2
TS |  |  |  | 1. Položka obsahuje: – veškeré poplatky provozovateli skládky, recyklační linky nebo jiného zařízení na zpracování nebo likvidaci odpadů související s převzetím, uložením, zpracováním nebo likvidací odpadu – náklady spojené s dopravou odpadu z místa stavby na místo převzetí provozovatelem skládky, recyklační linky nebo jiného zařízení na zpracování nebo likvidaci odpadů 3. Způsob měření: Tunou se rozumí hmotnost odpadu vytříděného v souladu se zákonem č. 185/2001 Sb., o nakládání s odpady, v platném znění. Technická specifikace položky odpovídá příslušné cenové soustavě.Technická specifikace položky odpovídá příslušné cenové soustavě.
P | 44 | R015160 |  | POPLATKY ZA LIKVIDACŮ ODPADŮ NEKONTAMINOVANÝCH - 02 01 03 SMÝCENÉ STROMY A KEŘE VČ.DOPRAVY | T | 9.4 | 0 |  |  |  | 2
PP
VV |  |  |  | dle příloh Situace 2.1, 2.2
TS |  |  |  | 1. Položka obsahuje: – veškeré poplatky provozovateli skládky, recyklační linky nebo jiného zařízení na zpracování nebo likvidaci odpadů související s převzetím, uložením, zpracováním nebo likvidací odpadu – náklady spojené s dopravou odpadu z místa stavby na místo převzetí provozovatelem skládky, recyklační linky nebo jiného zařízení na zpracování nebo likvidaci odpadů 3. Způsob měření: Tunou se rozumí hmotnost odpadu vytříděného v souladu se zákonem č. 185/2001 Sb., o nakládání s odpady, v platném znění. Technická specifikace položky odpovídá příslušné cenové soustavě.
P | 45 | R015310 |  | POPLATKY ZA LIKVIDACI ODPADŮ NEKONTAMINOVANÝCH - 16 02 14 ELEKTROŠROT (VYŘAZENÁ EL. ZAŘÍZENÍ A PŘÍSTR. - AL, CU A VZ. KOVY) VČ.DOPRAV | T | 0.3 | 0 |  |  |  | 2
PP
VV |  |  |  | dle příloh Situace 2.1, 2.2
TS |  |  |  | 1. Položka obsahuje: – veškeré poplatky provozovateli skládky, recyklační linky nebo jiného zařízení na zpracování nebo likvidaci odpadů související s převzetím, uložením, zpracováním nebo likvidací odpadu – náklady spojené s dopravou odpadu z místa stavby na místo převzetí provozovatelem skládky, recyklační linky nebo jiného zařízení na zpracování nebo likvidaci odpadů 3. Způsob měření: Tunou se rozumí hmotnost odpadu vytříděného v souladu se zákonem č. 185/2001 Sb., o nakládání s odpady, v platném znění. Technická specifikace položky odpovídá příslušné cenové soustavě.

## D2_D.2.3_D.2.3.6_SO 01-06-06
ASPE10 |  |  |  | Firma: Moravia Consult | [6 empty] | 3
|  |  |  | Soupis prací objektu | [6 empty] | 3
S | Stavba: | 18-060-232-SR |  | Rekonstrukce ŽST Vsetín |  |  | SO 01-06-06 |  |  | 0,00 | 2
O | Objekt: | D2 |  | STAVEBNÍ ČÁST | [5 empty] | 15,00 | 2
O1 | Objekt: | D.2.3 |  | Trakční a energetická zařízení | [5 empty] | 21,00 | 2
O2 | Objekt: | D.2.3.6 |  | Rozvody vn, nn, osvětlení a dálkové ovládání odpojovačů
O3 | Rozpočet: | SO 01-06-06 |  | Žst. Vsetín, rozvody nn
Typ | Poř. číslo | Kód položky | Varianta | Název položky | MJ | Množství | Jednotková cena |  | Cenová soustava
[7 empty] | Jednotková | Celkem
0 | 1 | 2 | 3 | 4 | 5 | 6 | 9 | 10 | 11
SD |  | 11 |  | Hloubené vykopávky
P | 1 | 13173 |  | HLOUBENÍ JAM ZAPAŽ I NEPAŽ TŘ. I | M3 | 2.4 | 0 |  | 2019_OTSKP |  | 2
PP
VV |  |  |  | dle příloh Situace č.2.1, 2.2.
TS |  |  |  | položka zahrnuje: - vodorovná a svislá doprava, přemístění, přeložení, manipulace s výkopkem - kompletní provedení vykopávky nezapažené i zapažené - ošetření výkopiště po celou dobu práce v něm vč. klimatických opatření - ztížení vykopávek v blízkosti podzemního vedení, konstrukcí a objektů vč. jejich dočasného zajištění - ztížení pod vodou, v okolí výbušnin, ve stísněných prostorech a pod. - příplatek za lepivost - těžení po vrstvách, pásech a po jiných nutných částech (figurách) - čerpání vody vč. čerpacích jímek, potrubí a pohotovostní čerpací soupravy (viz ustanovení k pol. 1151,2) - potřebné snížení hladiny podzemní vody - těžení a rozpojování jednotlivých balvanů - vytahování a nošení výkopku - svahování a přesvah. svahů do konečného tvaru, výměna hornin v podloží a v pláni znehodnocené klimatickými vlivy - ruční vykopávky, odstranění kořenů a napadávek - pažení, vzepření a rozepření vč. přepažování (vyjma štětových stěn) - úpravu, ochranu a očištění dna, základové spáry, stěn a svahů - odvedení nebo obvedení vody v okolí výkopiště a ve výkopišti - třídění výkopku - veškeré pomocné konstrukce umožňující provedení vykopávky (příjezdy, sjezdy, nájezdy, lešení, podpěr. konstr., přemostění, zpevněné plochy, zakrytí a pod.) - nezahrnuje uložení zeminy (na skládku, do násypu) ani poplatky za skládku, vykazují se v položce č.0141** 5x0,6x0,8=2,4m3
P | 2 | 131738 |  | HLOUBENÍ JAM ZAPAŽ I NEPAŽ TŘ. I, ODVOZ DO 20KM | M3 | 19.2 | 0 |  | 2019_OTSKP |  | 2
PP
VV |  |  |  | dle příloh Situace č.2.1, 2.2.-2x0,6x0,8
TS |  |  |  | položka zahrnuje: - vodorovná a svislá doprava, přemístění, přeložení, manipulace s výkopkem - kompletní provedení vykopávky nezapažené i zapažené - ošetření výkopiště po celou dobu práce v něm vč. klimatických opatření - ztížení vykopávek v blízkosti podzemního vedení, konstrukcí a objektů vč. jejich dočasného zajištění - ztížení pod vodou, v okolí výbušnin, ve stísněných prostorech a pod. - příplatek za lepivost - těžení po vrstvách, pásech a po jiných nutných částech (figurách) - čerpání vody vč. čerpacích jímek, potrubí a pohotovostní čerpací soupravy (viz ustanovení k pol. 1151,2) - potřebné snížení hladiny podzemní vody - těžení a rozpojování jednotlivých balvanů - vytahování a nošení výkopku - svahování a přesvah. svahů do konečného tvaru, výměna hornin v podloží a v pláni znehodnocené klimatickými vlivy - ruční vykopávky, odstranění kořenů a napadávek - pažení, vzepření a rozepření vč. přepažování (vyjma štětových stěn) - úpravu, ochranu a očištění dna, základové spáry, stěn a svahů - odvedení nebo obvedení vody v okolí výkopiště a ve výkopišti - třídění výkopku - veškeré pomocné konstrukce umožňující provedení vykopávky (příjezdy, sjezdy, nájezdy, lešení, podpěr. konstr., přemostění, zpevněné plochy, zakrytí a pod.) - nezahrnuje uložení zeminy (na skládku, do násypu) ani poplatky za skládku, vykazují se v položce č.0141** 19,2m3
P | 3 | 13183 |  | HLOUBENÍ JAM ZAPAŽ I NEPAŽ TŘ. II | M3 | 40 | 0 |  | 2019_OTSKP |  | 2
PP
VV |  |  |  | dle příloh Situace č.2.1, 2.2.
TS |  |  |  | položka zahrnuje: - vodorovná a svislá doprava, přemístění, přeložení, manipulace s výkopkem - kompletní provedení vykopávky nezapažené i zapažené - ošetření výkopiště po celou dobu práce v něm vč. klimatických opatření - ztížení vykopávek v blízkosti podzemního vedení, konstrukcí a objektů vč. jejich dočasného zajištění - ztížení pod vodou, v okolí výbušnin, ve stísněných prostorech a pod. - příplatek za lepivost - těžení po vrstvách, pásech a po jiných nutných částech (figurách) - čerpání vody vč. čerpacích jímek, potrubí a pohotovostní čerpací soupravy (viz ustanovení k pol. 1151,2) - potřebné snížení hladiny podzemní vody - těžení a rozpojování jednotlivých balvanů - vytahování a nošení výkopku - svahování a přesvah. svahů do konečného tvaru, výměna hornin v podloží a v pláni znehodnocené klimatickými vlivy - ruční vykopávky, odstranění kořenů a napadávek - pažení, vzepření a rozepření vč. přepažování (vyjma štětových stěn) - úpravu, ochranu a očištění dna, základové spáry, stěn a svahů - odvedení nebo obvedení vody v okolí výkopiště a ve výkopišti - třídění výkopku - veškeré pomocné konstrukce umožňující provedení vykopávky (příjezdy, sjezdy, nájezdy, lešení, podpěr. konstr., přemostění, zpevněné plochy, zakrytí a pod.) - nezahrnuje uložení zeminy (na skládku, do násypu) ani poplatky za skládku, vykazují se v položce č.0141** 4 ks 2x2,5x2=40m3
P | 4 | 13273 |  | HLOUBENÍ RÝH ŠÍŘ DO 2M PAŽ I NEPAŽ TŘ. I | M3 | 166.04 | 0 |  | 2019_OTSKP |  | 2
PP
VV |  |  |  | dle příloh Situace č.2.1, 2.2.-35/80- 13+84+5+50+47+49+45+45+72+24+65+8+25+25+36=593, 65/170 - 5+7+14+7+18+5+7=63
TS |  |  |  | položka zahrnuje: - vodorovná a svislá doprava, přemístění, přeložení, manipulace s výkopkem - kompletní provedení vykopávky nezapažené i zapažené - ošetření výkopiště po celou dobu práce v něm vč. klimatických opatření - ztížení vykopávek v blízkosti podzemního vedení, konstrukcí a objektů vč. jejich dočasného zajištění - ztížení pod vodou, v okolí výbušnin, ve stísněných prostorech a pod. - příplatek za lepivost - těžení po vrstvách, pásech a po jiných nutných částech (figurách) - čerpání vody vč. čerpacích jímek, potrubí a pohotovostní čerpací soupravy (viz ustanovení k pol. 1151,2) - potřebné snížení hladiny podzemní vody - těžení a rozpojování jednotlivých balvanů - vytahování a nošení výkopku - svahování a přesvah. svahů do konečného tvaru, výměna hornin v podloží a v pláni znehodnocené klimatickými vlivy - ruční vykopávky, odstranění kořenů a napadávek - pažení, vzepření a rozepření vč. přepažování (vyjma štětových stěn) - úpravu, ochranu a očištění dna, základové spáry, stěn a svahů - odvedení nebo obvedení vody v okolí výkopiště a ve výkopišti - třídění výkopku - veškeré pomocné konstrukce umožňující provedení vykopávky (příjezdy, sjezdy, nájezdy, lešení, podpěr. konstr., přemostění, zpevněné plochy, zakrytí a pod.) - nezahrnuje uložení zeminy (na skládku, do násypu) ani poplatky za skládku, vykazují se v položce č.0141** Technická specifikace položky odpovídá příslušné cenové soustavě.
P | 5 | 132738 |  | HLOUBENÍ RÝH ŠÍŘ DO 2M PAŽ I NEPAŽ TŘ. I, ODVOZ DO 20KM | M3 | 35.91 | 0 |  | 2019_OTSKP |  | 2
PP
VV |  |  |  | dle příloh Situace č.2.1, 2.2.
TS |  |  |  | položka zahrnuje: - vodorovná a svislá doprava, přemístění, přeložení, manipulace s výkopkem - kompletní provedení vykopávky nezapažené i zapažené - ošetření výkopiště po celou dobu práce v něm vč. klimatických opatření - ztížení vykopávek v blízkosti podzemního vedení, konstrukcí a objektů vč. jejich dočasného zajištění - ztížení pod vodou, v okolí výbušnin, ve stísněných prostorech a pod. - příplatek za lepivost - těžení po vrstvách, pásech a po jiných nutných částech (figurách) - čerpání vody vč. čerpacích jímek, potrubí a pohotovostní čerpací soupravy (viz ustanovení k pol. 1151,2) - potřebné snížení hladiny podzemní vody - těžení a rozpojování jednotlivých balvanů - vytahování a nošení výkopku - svahování a přesvah. svahů do konečného tvaru, výměna hornin v podloží a v pláni znehodnocené klimatickými vlivy - ruční vykopávky, odstranění kořenů a napadávek - pažení, vzepření a rozepření vč. přepažování (vyjma štětových stěn) - úpravu, ochranu a očištění dna, základové spáry, stěn a svahů - odvedení nebo obvedení vody v okolí výkopiště a ve výkopišti - třídění výkopku - veškeré pomocné konstrukce umožňující provedení vykopávky (příjezdy, sjezdy, nájezdy, lešení, podpěr. konstr., přemostění, zpevněné plochy, zakrytí a pod.) - nezahrnuje uložení zeminy (na skládku, do násypu) ani poplatky za skládku, vykazují se v položce č.0141** Technická specifikace položky odpovídá příslušné cenové soustavě.
P | 6 | 132739 |  | PŘÍPLATEK ZA DALŠÍ 1KM DOPRAVY ZEMINY | M3 | 191.15 | 0 |  | 2019_OTSKP |  | 2
PP
VV |  |  |  | položka zahrnuje příplatek k vodorovnému přemístění zeminy za každý další 1km nad 20km dle příloh Situace č.2.1, 2.2. 179,55+11,6
TS |  |  |  | Technická specifikace položky odpovídá příslušné cenové soustavě.
P | 7 | 13283 |  | HLOUBENÍ RÝH ŠÍŘ DO 2M PAŽ I NEPAŽ TŘ. II | M3 | 24.57 | 0 |  | 2019_OTSKP |  | 2
PP
VV |  |  |  | dle příloh Situace č.2.1, 2.2.
TS |  |  |  | položka zahrnuje: - vodorovná a svislá doprava, přemístění, přeložení, manipulace s výkopkem - kompletní provedení vykopávky nezapažené i zapažené - ošetření výkopiště po celou dobu práce v něm vč. klimatických opatření - ztížení vykopávek v blízkosti podzemního vedení, konstrukcí a objektů vč. jejich dočasného zajištění - ztížení pod vodou, v okolí výbušnin, ve stísněných prostorech a pod. - příplatek za lepivost - těžení po vrstvách, pásech a po jiných nutných částech (figurách) - čerpání vody vč. čerpacích jímek, potrubí a pohotovostní čerpací soupravy (viz ustanovení k pol. 1151,2) - potřebné snížení hladiny podzemní vody - těžení a rozpojování jednotlivých balvanů - vytahování a nošení výkopku - svahování a přesvah. svahů do konečného tvaru, výměna hornin v podloží a v pláni znehodnocené klimatickými vlivy - ruční vykopávky, odstranění kořenů a napadávek - pažení, vzepření a rozepření vč. přepažování (vyjma štětových stěn) - úpravu, ochranu a očištění dna, základové spáry, stěn a svahů - odvedení nebo obvedení vody v okolí výkopiště a ve výkopišti - třídění výkopku - veškeré pomocné konstrukce umožňující provedení vykopávky (příjezdy, sjezdy, nájezdy, lešení, podpěr. konstr., přemostění, zpevněné plochy, zakrytí a pod.) - nezahrnuje uložení zeminy (na skládku, do násypu) ani poplatky za skládku, vykazují se v položce č.0141** Technická specifikace položky odpovídá příslušné cenové soustavě.
P | 8 | 132838 |  | HLOUBENÍ RÝH ŠÍŘ DO 2M PAŽ I NEPAŽ TŘ.II, ODVOZ DO 20KM | M3 | 2.32 | 0 |  | 2019_OTSKP |  | 2
PP
VV |  |  |  | dle příloh Situace č.2.1, 2.2.
TS |  |  |  | položka zahrnuje: - vodorovná a svislá doprava, přemístění, přeložení, manipulace s výkopkem - kompletní provedení vykopávky nezapažené i zapažené - ošetření výkopiště po celou dobu práce v něm vč. klimatických opatření - ztížení vykopávek v blízkosti podzemního vedení, konstrukcí a objektů vč. jejich dočasného zajištění - ztížení pod vodou, v okolí výbušnin, ve stísněných prostorech a pod. - těžení po vrstvách, pásech a po jiných nutných částech (figurách) - čerpání vody vč. čerpacích jímek, potrubí a pohotovostní čerpací soupravy (viz ustanovení k pol. 1151,2) - potřebné snížení hladiny podzemní vody - těžení a rozpojování jednotlivých balvanů - vytahování a nošení výkopku - svahování a přesvah. svahů do konečného tvaru, výměna hornin v podloží a v pláni znehodnocené klimatickými vlivy - eventuelně nutné druhotné rozpojení odstřelené horniny - ruční vykopávky, odstranění kořenů a napadávek - pažení, vzepření a rozepření vč. přepažování (vyjma štětových stěn) - úpravu, ochranu a očištění dna, základové spáry, stěn a svahů - odvedení nebo obvedení vody v okolí výkopiště a ve výkopišti - třídění výkopku - veškeré pomocné konstrukce umožňující provedení vykopávky (příjezdy, sjezdy, nájezdy, lešení, podpěr. konstr., přemostění, zpevněné plochy, zakrytí a pod.) - nezahrnuje uložení zeminy (na skládku, do násypu) ani poplatky za skládku, vykazují se v položce č.0141** Technická specifikace položky odpovídá příslušné cenové soustavě.
SD |  | 12 |  | Konstrukce ze zemin
P | 10 | 17411 |  | ZÁSYP JAM A RÝH ZEMINOU SE ZHUTNĚNÍM | M3 | 50.21 | 0 |  | 2019_OTSKP |  | 2
PP
VV |  |  |  | Technická specifikace položky odpovídá příslušné cenové soustavě.
TS |  |  |  | položka zahrnuje: - kompletní provedení zemní konstrukce vč. výběru vhodného materiálu - úprava ukládaného materiálu vlhčením, tříděním, promícháním nebo vysoušením, příp. jiné úpravy za účelem zlepšení jeho mech. vlastností - hutnění i různé míry hutnění - ošetření úložiště po celou dobu práce v něm vč. klimatických opatření - ztížení v okolí vedení, konstrukcí a objektů a jejich dočasné zajištění - ztížení provádění vč. hutnění ve ztížených podmínkách a stísněných prostorech - ztížené ukládání sypaniny pod vodu - ukládání po vrstvách a po jiných nutných částech (figurách) vč. dosypávek - spouštění a nošení materiálu - výměna částí zemní konstrukce znehodnocené klimatickými vlivy - ruční hutnění - udržování úložiště a jeho ochrana proti vodě - odvedení nebo obvedení vody v okolí úložiště a v úložišti - veškeré pomocné konstrukce umožňující provedení zemní konstrukce (příjezdy, sjezdy, nájezdy, lešení, podpěrné konstrukce, přemostění, zpevněné plochy, zakrytí a pod.) dle příloh Situace č.2.1, 2.2.
SD |  | 13 |  | Ražení a protlačování
P | 9 | 14173 |  | PROTLAČOVÁNÍ POTRUBÍ Z PLAST HMOT DN DO 200MM | m | 28 | 0 |  | 2019_OTSKP |  | 2
PP
VV |  |  |  | Technická specifikace položky odpovídá příslušné cenové soustavě.
TS |  |  |  | položka zahrnuje dodávku protlačovaného potrubí a veškeré pomocné práce (startovací zařízení, startovací a cílová jáma, opěrné a vodící bloky a pod.)
SD |  | 14 |  | Povrchové úpravy terénu (i vegetační)
P | 11 | 18110 |  | ÚPRAVA PLÁNĚ SE ZHUTNĚNÍM V HORNINĚ TŘ. I | M2 | 207.55 | 0 |  | 2019_OTSKP |  | 2
PP
VV |  |  |  | Technická specifikace položky odpovídá příslušné cenové soustavě.
TS |  |  |  | položka zahrnuje úpravu pláně včetně vyrovnání výškových rozdílů. Míru zhutnění určuje projekt. 593x0,35=207,55m2
P | 88 | R701FFC-105 |  | OCHRANA ŠTĚRKOVÉHO LOŽE GEOTEXTILIÍ PROTI ZNEČIŠTĚNÍ | M2 | 45 | 0 |  |  |  | 2
PP
VV |  |  |  | dle příloh Situace č.2.1, 2.2.
TS |  |  |  | Položka obsahuje: Ochrana štěrkového lože geotextilií proti znečištění. Dále obsahuje cenu za pom. mechanismy včetně všech ostatních vedlejších nákladů. Technická specifikace položky odpovídá příslušné cenové soustavě.
P | 89 | R701FFD-105 |  | VYČIŠTĚNÍ A ÚPRAVA ŠTĚRKOVÉHO LOŽE | M2 | 41 | 0 |  |  |  | 2
PP
VV |  |  |  | dle příloh Situace č.2.1, 2.2.
TS |  |  |  | Položka obsahuje: Ochrana štěrkového lože geotextilií proti znečištění. Dále obsahuje cenu za pom. mechanismy včetně všech ostatních vedlejších nákladů. Technická specifikace položky odpovídá příslušné cenové soustavě.
SD |  | 20 |  | Základy
P | 87 | R701BBB-105 |  | BETONOVÝ ZÁKLAD DO ROSTLÉ ZEMINY DO BEDNĚNÍ PRO STOŽÁR / VĚŽ, VČETNĚ OCEL. VÝSTUŽE A STOŽÁROVÉHO POUZDRA / ZÁKLADOVÉ KONSTRUKCE | M3 | 2.3 | 0 |  |  |  | 2
PP
VV |  |  |  | 0,8x0,6x0,8x6=2,3 Technická specifikace položky odpovídá příslušné cenové soustavě.
TS |  |  |  | 1. Položka obsahuje: Základ z prostého betonu, ocel. výztuž, stožárové pouzdro nebo základovou konstrukci, včetně dopravy směsi a konstrukčního materiálu k základu, zhotovení bednění, armování a provedení betonáže. Dále obsahuje cenu za pom. mechanismy včetně všech ostatních vedlejších nákladů.
SD |  | 70 |  | Všeobecné práce pro silnoproud a slaboproud
P | 12 | 701001 |  | OZNAČOVACÍ ŠTÍTEK KABELOVÉHO VEDENÍ, SPOJKY NEBO KABELOVÉ SKŘÍNĚ (VČETNĚ OBJÍMKY) | kus | 140 | 0 |  | 2019_OTSKP |  | 2
PP
VV |  |  |  | dle příloh Situace č.2.1, 2.2.
TS |  |  |  | 1. Položka obsahuje: – pomocné mechanismy 2. Položka neobsahuje: X 3. Způsob měření: Měří se plocha v metrech čtverečných. Technická specifikace položky odpovídá příslušné cenové soustavě.
P | 13 | 701BAC-R |  | RUČNÍ VÝKOP SONDY V ZEMINĚ DO I.TŘ., VČ. ZÁHOZU, ÚPRAVY POVRCHU A ODVOZU | M3 | 3 | 0 |  | 2019_OTSKP |  | 2
PP
VV |  |  |  | dle příloh Situace č.2.1, 2.2.
TS |  |  |  | Položka obsahuje: Výkop sondážní jámy výhradně ručně. S jedním výhozem až do vzdálenosti 3m za okraj rýhy nebo s případným naložením do dopravního prostředku.Dále ruční zához sondážní jámy, včetně pěchování zeminy, úpravu terénu a odvoz přebytečné zeminy. Dále obsahuje cenu za pom. mechanismy včetně všech ostatních vedlejších nákladů. Technická specifikace položky odpovídá příslušné cenové soustavě.
P | 14 | 701CFD-R |  | OBETONOVÁNÍ CHRÁNIČEK DO FÍ 200mm V RÝZE DO Š.100cm, TL.VRSTVY 12CM | m | 209 | 0 |  | 2019_OTSKP |  | 2
PP
VV |  |  |  | dle příloh Situace č.2.1, 2.2. 8+10+17+32+42+23+26+7+8+8+8+16+12=209
TS |  |  |  | Položka obsahuje: Dodání betonu do rýhy, pokrytí chrániček souvislou vrstvou urovnaného betonu do tloušťky 12cm nad horní okraj chráničky.Dále obsahuje cenu za pom. mechanismy včetně všech ostatních vedlejších nákladů.
P | 15 | 702111 |  | KABELOVÝ ŽLAB ZEMNÍ VČETNĚ KRYTU SVĚTLÉ ŠÍŘKY DO 120 MM | m | 593 | 0 |  | 2019_OTSKP |  | 2
PP
VV |  |  |  | dle příloh Situace č.2.1, 2.2.-13+84+5+50+47+49+45+45+72+24+65+8+25+25+36
TS |  |  |  | 1. Položka obsahuje: – kompletní montáž, rozměření, upevnění, řezání, spojování a pod. – veškerý spojovací a montážní materiál vč. upevňovacího materiálu ( držáky apod.) – pomocné mechanismy 2. Položka neobsahuje: X 3. Způsob měření: Měří se metr délkový. Technická specifikace položky odpovídá příslušné cenové soustavě. 75+16+16+10+160+37+55+8+50+50+18+40+48+90+16+120+45+90+29+102+55+70+135+140=1475
P | 16 | 702112 |  | KABELOVÝ ŽLAB ZEMNÍ VČETNĚ KRYTU SVĚTLÉ ŠÍŘKY PŘES 120 DO 250 MM | m | 80 | 0 |  | 2019_OTSKP |  | 2
PP
VV |  |  |  | dle příloh Situace č.2.1, 2.2.
TS |  |  |  | 1. Položka obsahuje: – kompletní montáž, rozměření, upevnění, řezání, spojování a pod. – veškerý spojovací a montážní materiál vč. upevňovacího materiálu ( držáky apod.) – pomocné mechanismy 2. Položka neobsahuje: X 3. Způsob měření: Měří se metr délkový. Technická specifikace položky odpovídá příslušné cenové soustavě.
P | 17 | 702221 |  | KABELOVÁ CHRÁNIČKA ZEMNÍ UV STABILNÍ DN DO 100 MM | m | 36 | 0 |  | 2019_OTSKP |  | 2
PP
VV |  |  |  | dle příloh Situace č.2.1, 2.2.
TS |  |  |  | 1. Položka obsahuje: – obnovu a výměnu poškozených krytů – pomocné mechanismy 2. Položka neobsahuje: X 3. Způsob měření: Měří se metr délkový. Technická specifikace položky odpovídá příslušné cenové soustavě.
P | 18 | 702222 |  | KABELOVÁ CHRÁNIČKA ZEMNÍ UV STABILNÍ DN PŘES 100 DO 200 MM | m | 63 | 0 |  | 2019_OTSKP |  | 2
PP
VV |  |  |  | dle příloh Situace č.2.1, 2.2. výkaz 5+2x110+14+7+18+5+7
TS |  |  |  | 1. Položka obsahuje: – obnovu a výměnu poškozených krytů – pomocné mechanismy 2. Položka neobsahuje: X 3. Způsob měření: Měří se metr délkový. Technická specifikace položky odpovídá příslušné cenové soustavě.
P | 19 | 702311 |  | ZAKRYTÍ KABELŮ VÝSTRAŽNOU FÓLIÍ ŠÍŘKY DO 20 CM | m | 593 | 0 |  | 2019_OTSKP |  | 2
PP
VV |  |  |  | dle příloh Situace č.2.1, 2.2.
TS |  |  |  | 1. Položka obsahuje: – obnovu a výměnu poškozených krytů – pomocné mechanismy 2. Položka neobsahuje: X 3. Způsob měření: Měří se metr délkový. Technická specifikace položky odpovídá příslušné cenové soustavě.
P | 20 | 702312 |  | ZAKRYTÍ KABELŮ VÝSTRAŽNOU FÓLIÍ ŠÍŘKY PŘES 20 DO 40 CM | m | 80 | 0 |  | 2019_OTSKP |  | 2
PP
VV |  |  |  | dle příloh Situace č.2.1, 2.2.
TS |  |  |  | 1. Položka obsahuje: – obnovu a výměnu poškozených krytů – pomocné mechanismy 2. Položka neobsahuje: X 3. Způsob měření: Měří se metr délkový. Technická specifikace položky odpovídá příslušné cenové soustavě.
P | 21 | 703113 |  | KABELOVÝ ROŠT/LÁVKA NOSNÝ ŽÁROVĚ ZINKOVANÝ VČETNĚ UPEVNĚNÍ A PŘÍSLUŠENSTVÍ SVĚTLÉ ŠÍŘKY PŘES 250 DO 400 MM | m | 125 | 0 |  | 2019_OTSKP |  | 2
PP
VV |  |  |  | dle příloh Situace č.2.1, 2.2.-34+60+115+135+105+58+55+105+66+315+34-uložen v kabelovod. šachtách 2x a rozvodně nn
TS |  |  |  | 1. Položka obsahuje: – kompletní montáž, rozměření, upevnění, sváření, řezání, spojování a pod. – veškerý spojovací a montážní materiál vč. upevňovacího materiálu ( stojky, držáky, konzoly apod.) – elektrické pospojování – pomocné mechanismy a nátěr 2. Položka neobsahuje: – víko a kabelové příchytky 3. Způsob měření: Měří se metr délkový. Technická specifikace položky odpovídá příslušné cenové soustavě.
P | 22 | 703421 |  | ELEKTROINSTALAČNÍ TRUBKA PLASTOVÁ UV STABILNÍ VČETNĚ UPEVNĚNÍ A PŘÍSLUŠENSTVÍ DN PRŮMĚRU DO 25 MM | m | 40 | 0 |  | 2019_OTSKP |  | 2
PP
VV |  |  |  | dle příloh Situace č.2.1, 2.2.
TS |  |  |  | 1. Položka obsahuje: – cenu za celkovou prohlídku zařízení PS/SO, vč. měření, komplexních zkoušek a revizi zařízení tohoto PS/SO autorizovaným revizním technikem na silnoproudá zařízení podle požadavku ČSN, včetně hodnocení a vyhotovení celkové revizní zprávy 2. Položka neobsahuje: X 3. Způsob měření: Udává se počet kusů kompletní konstrukce nebo práce. Technická specifikace položky odpovídá příslušné cenové soustavě.
P | 23 | 703442 |  | ELEKTROINSTALAČNÍ TRUBKA OCELOVÁ VČETNĚ UPEVNĚNÍ A PŘÍSLUŠENSTVÍ DN PRŮMĚRU PŘES 25 DO 40 MM | m | 60 | 0 |  | 2019_OTSKP |  | 2
PP
VV |  |  |  | dle příloh Situace č.2.1, 2.2.
TS |  |  |  | 1. Položka obsahuje: – cenu za celkovou prohlídku zařízení PS/SO, vč. měření, komplexních zkoušek a revizi zařízení tohoto PS/SO autorizovaným revizním technikem na silnoproudá zařízení podle požadavku ČSN, včetně hodnocení a vyhotovení celkové revizní zprávy 2. Položka neobsahuje: X 3. Způsob měření: Udává se počet kusů kompletní konstrukce nebo práce. Technická specifikace položky odpovídá příslušné cenové soustavě.
P | 24 | 703443 |  | ELEKTROINSTALAČNÍ TRUBKA OCELOVÁ VČETNĚ UPEVNĚNÍ A PŘÍSLUŠENSTVÍ DN PRŮMĚRU PŘES 40 MM | m | 25 | 0 |  | 2019_OTSKP |  | 2
PP
VV |  |  |  | dle příloh Situace č.2.1, 2.2.
TS |  |  |  | 1. Položka obsahuje: – cenu za celkovou prohlídku zařízení PS/SO, vč. měření, komplexních zkoušek a revizi zařízení tohoto PS/SO autorizovaným revizním technikem na silnoproudá zařízení podle požadavku ČSN, včetně hodnocení a vyhotovení celkové revizní zprávy 2. Položka neobsahuje: X 3. Způsob měření: Udává se počet kusů kompletní konstrukce nebo práce. Technická specifikace položky odpovídá příslušné cenové soustavě.
P | 25 | 703752 |  | PROTIPOŽÁRNÍ UCPÁVKA STĚNOU/STROPEM, TL DO 50CM, DO EI 90 MIN. | M2 | 4.8 | 0 |  | 2019_OTSKP |  | 2
PP
VV |  |  |  | dle příloh Situace č.2.1, 2.2.
TS |  |  |  | Položka obsahuje: Dodávku a montáž protipožární ucpávky vč. příslušenství a pomocného materiálu, vyhotovéní a dodání atestu. Dále obsahuje cenu za pom. mechanismy včetně všech ostatních vedlejších nákladů. Technická specifikace položky odpovídá příslušné cenové soustavě.
P | 26 | 703762 |  | KABELOVÁ UCPÁVKA VODĚ ODOLNÁ PRO VNITŘNÍ PRŮMĚR OTVORU 65 - 110MM | kus | 18 | 0 |  | 2019_OTSKP |  | 2
PP
VV |  |  |  | dle příloh Situace č.2.1, 2.2.
TS |  |  |  | Položka obsahuje: Dodávku a montáž kabelové ucpávky vč. příslušenství ( utěsňovací spony apod. ) a pomocného materiálu, vyhotovení a dodání atestu. Dále obsahuje cenu za pom. mechanismy včetně všech ostatních vedlejších nákladů. Technická specifikace položky odpovídá příslušné cenové soustavě.
P | 27 | 709110 |  | PROVIZORNÍ ZAJIŠTĚNÍ KABELU VE VÝKOPU | kus | 8 | 0 |  | 2019_OTSKP |  | 2
PP
VV |  |  |  | dle příloh Situace č.2.1, 2.2.
TS |  |  |  | 1. Položka obsahuje: – kompletní montáž, rozměření, upevnění, řezání, spojování a pod. – veškerý spojovací a montážní materiál vč. upevňovacího materiálu ( držáky apod.) – pomocné mechanismy 2. Položka neobsahuje: X 3. Způsob měření: Udává se počet kusů kompletní konstrukce nebo práce. Technická specifikace položky odpovídá příslušné cenové soustavě.
P | 28 | 709210 |  | KŘIŽOVATKA KABELOVÝCH VEDENÍ SE STÁVAJÍCÍ INŽENÝRSKOU SÍTÍ (KABELEM, POTRUBÍM APOD.) | kus | 15 | 0 |  | 2019_OTSKP |  | 2
PP
VV |  |  |  | dle příloh Situace č.2.1, 2.2.
TS |  |  |  | 1. Položka obsahuje: – kompletní montáž, rozměření, upevnění, řezání, spojování a pod. – veškerý spojovací a montážní materiál vč. upevňovacího materiálu ( držáky apod.) – pomocné mechanismy 2. Položka neobsahuje: X 3. Způsob měření: Měří se metr délkový. Technická specifikace položky odpovídá příslušné cenové soustavě.
P | 29 | 709310 |  | VYPODLOŽENÍ, ODDĚLENÍ A KRYTÍ SPOJKY NEBO ODBOČNICE PRO KABEL DO 10 KV | kus | 8 | 0 |  | 2019_OTSKP |  | 2
PP
VV |  |  |  | dle příloh Situace č.2.1, 2.2.
TS |  |  |  | 1. Položka obsahuje: – úprava dna výkopu, provedení podkladové a zásypové vrstvy písku – dodání a přemísťování cihel, uložení do rýhy – pomocné mechanismy 2. Položka neobsahuje: X 3. Způsob měření: Udává se počet kusů kompletní konstrukce nebo práce. Technická specifikace položky odpovídá příslušné cenové soustavě.
P | 30 | 709513 |  | PODPŮRNÉ A POMOCNÉ KONSTRUKCE OCELOVÉ Z PROFILŮ SVAŘOVANÝCH A ŠROUBOVANÝCH S POVRCHOVOU ÚPRAVOU ŽÁROVÝM ZINKOVÁNÍM | kg | 20 | 0 |  | 2019_OTSKP |  | 2
PP
VV |  |  |  | dle příloh Situace č.2.1, 2.2.
TS |  |  |  | 1. Položka obsahuje: – kompletní montáž, návrh, rozměření, upevnění, začištění, sváření, vrtání, řezání, spojování a pod. – veškerý spojovací a montážní materiál vč. upevňovacího materiálu – sestavení a upevnění konstrukce na stanovišti – pomocné mechanismy a povrchovou úpravu 2. Položka neobsahuje: X 3. Způsob měření: Udává se počet sad, které se skládají z předepsaných dílů, jež tvoří požadovaný celek, za každý započatý měsíc pronájmu. Technická specifikace položky odpovídá příslušné cenové soustavě.
P | 32 | 741BGD-R |  | KONEČNÁ ÚPRAVA POVRCHU PO ZAZDÍVKÁCH | M2 | 1.47 | 0 |  | 2019_OTSKP |  | 2
PP
VV |  |  |  | dle příloh Situace č.2.1, 2.2.
TS |  |  |  | Položka obsahuje: Konečnou úpravu povrchu po provedení zednických prací tzn. začištění, omítnutí, malbu a pod. Dále obsahuje cenu za pom. mechanismy včetně všech ostatních vedlejších nákladů. Technická specifikace položky odpovídá příslušné cenové soustavě.
P | 78 | 966148-R |  | ZAZDÍVKA OTVORU VE ZDIVU Z CIHEL A TVÁRNIC | M3 | 0.6 | 0 |  | 2019_OTSKP |  | 2
PP
VV |  |  |  | dle příloh Situace č.2.1, 2.2.
TS |  |  |  | položka zahrnuje: - dodání veškerého - veškeré pomocné konstrukce (lešení a pod.) - veškerou manipulaci s potřebným materiálem - veškeré další práce plynoucí z technologického předpisu a z platných předpisů Technická specifikace položky odpovídá příslušné cenové soustavě.
SD |  | 74 |  | Silnoproudé rozvody
P | 31 | 741911 |  | UZEMŇOVACÍ VODIČ V ZEMI FEZN DO 120 MM2 | m | 140 | 0 |  | 2019_OTSKP |  | 2
PP
VV |  |  |  | dle příloh č.2.1, 2.2.
TS |  |  |  | 1. Položka obsahuje: – přípravu podkladu pro osazení – měření, dělení, spojování, tvarování – ochranný nátěr spojů a při průchodu vodiče nad terén apod. dle příslušných norem 2. Položka neobsahuje: – zemní práce – ochranu vodiče - chráničky apod. 3. Způsob měření: Měří se metr délkový. Technická specifikace položky odpovídá příslušné cenové soustavě.
P | 33 | 741C05 |  | SPOJOVÁNÍ UZEMŇOVACÍCH VODIČŮ | kus | 12 | 0 |  | 2019_OTSKP |  | 2
PP
VV |  |  |  | dle příloh č.2.1, 2.2.
TS |  |  |  | 1. Položka obsahuje: – manipulace a uložení kabelu (do země, chráničky, kanálu, na rošty, na TV a pod.) 2. Položka neobsahuje: – příchytky, spojky, koncovky, chráničky apod. 3. Způsob měření: Měří se metr délkový. Technická specifikace položky odpovídá příslušné cenové soustavě.
P | 34 | 741C07 |  | VYVEDENÍ UZEMŇOVACÍCH VODIČŮ NA POVRCH/KONSTRUKCI | kus | 12 | 0 |  | 2019_OTSKP |  | 2
PP
VV |  |  |  | dle příloh č.2.1, 2.2.
TS |  |  |  | 1. Položka obsahuje: – manipulace a uložení kabelu (do země, chráničky, kanálu, na rošty, na TV a pod.) 2. Položka neobsahuje: – příchytky, spojky, koncovky, chráničky apod. 3. Způsob měření: Měří se metr délkový. Technická specifikace položky odpovídá příslušné cenové soustavě.
P | 35 | 742F13 |  | KABEL NN NEBO VODIČ JEDNOŽÍLOVÝ CU S PLASTOVOU IZOLACÍ OD 25 DO 50 MM2 | m | 30 | 0 |  | 2019_OTSKP |  | 2
PP
VV |  |  |  | dle příloh č.2.1, 2.2.
TS |  |  |  | 1. Položka obsahuje: – manipulace a uložení kabelu (do země, chráničky, kanálu, na rošty, na TV a pod.) 2. Položka neobsahuje: – příchytky, spojky, koncovky, chráničky apod. 3. Způsob měření: Měří se metr délkový. Technická specifikace položky odpovídá příslušné cenové soustavě.
P | 36 | 742F14 |  | KABEL NN NEBO VODIČ JEDNOŽÍLOVÝ CU S PLASTOVOU IZOLACÍ OD 70 DO 120 MM2 | m | 24 | 0 |  | 2019_OTSKP |  | 2
PP
VV |  |  |  | dle příloh č.2.1, 2.2. CHBU 1x120 - 3x8ks
TS |  |  |  | 1. Položka obsahuje: – manipulace a uložení kabelu (do země, chráničky, kanálu, na rošty, na TV a pod.) 2. Položka obsahuje: – příchytky, spojky, koncovky, chráničky apod. 3. Způsob měření: Měří se metr délkový. Technická specifikace položky odpovídá příslušné cenové soustavě.
P | 37 | 742G12 |  | KABEL NN DVOU- A TŘÍŽÍLOVÝ CU S PLASTOVOU IZOLACÍ OD 4 DO 16 MM2 | m | 30 | 0 |  | 2019_OTSKP |  | 2
PP
VV |  |  |  | dle příloh č.2.1, 2.2.
TS |  |  |  | 1. Položka obsahuje: – manipulace a uložení kabelu (do země, chráničky, kanálu, na rošty, na TV a pod.) 2. Položka neobsahuje: – příchytky, spojky, koncovky, chráničky apod. 3. Způsob měření: Měří se metr délkový. Technická specifikace položky odpovídá příslušné cenové soustavě.
P | 38 | 742H11 |  | KABEL NN ČTYŘ- A PĚTIŽÍLOVÝ CU S PLASTOVOU IZOLACÍ DO 2,5 MM2 | m | 255 | 0 |  | 2019_OTSKP |  | 2
PP
VV |  |  |  | dle příloh č.2.1, 2.2. 5x2,5 - 255
TS |  |  |  | 1. Položka obsahuje: – manipulace a uložení kabelu (do země, chráničky, kanálu, na rošty, na TV a pod.) 2. Položka neobsahuje: – příchytky, spojky, koncovky, chráničky apod. 3. Způsob měření: Měří se metr délkový. Technická specifikace položky odpovídá příslušné cenové soustavě.
P | 39 | 742H12 |  | KABEL NN ČTYŘ- A PĚTIŽÍLOVÝ CU S PLASTOVOU IZOLACÍ OD 4 DO 16 MM2 | m | 50 | 0 |  | 2019_OTSKP |  | 2
PP
VV |  |  |  | dle příloh č.2.1, 2.2. - 5x10 - 20+30,
TS |  |  |  | 1. Položka obsahuje: – manipulace a uložení kabelu (do země, chráničky, kanálu, na rošty, na TV a pod.) 2. Položka neobsahuje: – příchytky, spojky, koncovky, chráničky apod. 3. Způsob měření: Měří se metr délkový. Technická specifikace položky odpovídá příslušné cenové soustavě.
P | 40 | 742H22 |  | KABEL NN ČTYŘ- A PĚTIŽÍLOVÝ AL S PLASTOVOU IZOLACÍ OD 4 DO 16 MM2 | m | 238 | 0 |  | 2019_OTSKP |  | 2
PP
VV |  |  |  | dle příloh č.2.1, 2.2. 4x16 AL - 68+170
TS |  |  |  | 1. Položka obsahuje: – manipulace a uložení kabelu (do země, chráničky, kanálu, na rošty, na TV a pod.) 2. Položka neobsahuje: – příchytky, spojky, koncovky, chráničky apod. 3. Způsob měření: Měří se metr délkový. Technická specifikace položky odpovídá příslušné cenové soustavě.
P | 41 | 742H23 |  | KABEL NN ČTYŘ- A PĚTIŽÍLOVÝ AL S PLASTOVOU IZOLACÍ OD 25 DO 50 MM2 | m | 4120 | 0 |  | 2019_OTSKP |  | 2
PP
VV |  |  |  | dle příloh č.2.1, 2.2. 4x50-220+220+100+710, 4x35-1760+30, 4x25-60+1020
TS |  |  |  | 1. Položka obsahuje: – manipulace a uložení kabelu (do země, chráničky, kanálu, na rošty, na TV a pod.) 2. Položka neobsahuje: – příchytky, spojky, koncovky, chráničky apod. 3. Způsob měření: Měří se metr délkový. Technická specifikace položky odpovídá příslušné cenové soustavě.
P | 42 | 742H24 |  | KABEL NN ČTYŘ- A PĚTIŽÍLOVÝ AL S PLASTOVOU IZOLACÍ OD 70 DO 120 MM2 | m | 2515 | 0 |  | 2019_OTSKP |  | 2
PP
VV |  |  |  | dle příloh č.2.1, 2.2. 4x120 - 390, 4x95-305+750+175, 4x70-280+305+390
TS |  |  |  | 1. Položka obsahuje: – manipulace a uložení kabelu (do země, chráničky, kanálu, na rošty, na TV a pod.) 2. Položka neobsahuje: – příchytky, spojky, koncovky, chráničky apod. 3. Způsob měření: Měří se metr délkový. Technická specifikace položky odpovídá příslušné cenové soustavě.
P | 43 | 742H25 |  | KABEL NN ČTYŘ- A PĚTIŽÍLOVÝ AL S PLASTOVOU IZOLACÍ OD 150 DO 240 MM2 | m | 1080 | 0 |  | 2019_OTSKP |  | 2
PP
VV |  |  |  | dle příloh č.2.1, 2.2. - 4x240-100+100, 4x150-440+440m
TS |  |  |  | 1. Položka obsahuje: – manipulace a uložení kabelu (do země, chráničky, kanálu, na rošty, na TV a pod.) 2. Položka neobsahuje: – příchytky, spojky, koncovky, chráničky apod. 3. Způsob měření: Měří se metr délkový. Technická specifikace položky odpovídá příslušné cenové soustavě.
P | 44 | 742I13 |  | KABEL NN CU OVLÁDACÍ 7-12ŽÍLOVÝ DO 2,5 MM2 STÍNĚNÝ | m | 2900 | 0 |  | 2019_OTSKP |  | 2
PP
VV |  |  |  | dle příloh č.2.1, 2.2. 7x2,5 Cu - 170+710+195+140+110+670+450+375
TS |  |  |  | 1. Položka obsahuje: – manipulace a uložení kabelu (do země, chráničky, kanálu, na rošty, na TV a pod.) 2. Položka neobsahuje: – příchytky, spojky, koncovky, chráničky apod. 3. Způsob měření: Měří se metr délkový. Technická specifikace položky odpovídá příslušné cenové soustavě.
P | 45 | 742K13 |  | UKONČENÍ JEDNOŽÍLOVÉHO KABELU V ROZVADĚČI NEBO NA PŘÍSTROJI OD 25 DO 50 MM2 | kus | 8 | 0 |  | 2019_OTSKP |  | 2
PP
VV |  |  |  | dle příloh č.2.1, 2.2.
TS |  |  |  | 1. Položka obsahuje: – manipulace a uložení kabelu (do země, chráničky, kanálu, na rošty, na TV a pod.) 2. Položka neobsahuje: – příchytky, spojky, koncovky, chráničky apod. 3. Způsob měření: Měří se metr délkový. Technická specifikace položky odpovídá příslušné cenové soustavě.
P | 46 | 742K14 |  | UKONČENÍ JEDNOŽÍLOVÉHO KABELU V ROZVADĚČI NEBO NA PŘÍSTROJI OD 70 DO 120 MM2 | kus | 16 | 0 |  | 2019_OTSKP |  | 2
PP
VV |  |  |  | dle příloh č.2.1, 2.2. - připojení stojanů v kolejišti
TS |  |  |  | 1. Položka obsahuje: – manipulace a uložení kabelu (do země, chráničky, kanálu, na rošty, na TV a pod.) 2. Položka neobsahuje: – příchytky, spojky, koncovky, chráničky apod. 3. Způsob měření: Měří se metr délkový. Technická specifikace položky odpovídá příslušné cenové soustavě.
P | 47 | 742L11 |  | UKONČENÍ DVOU AŽ PĚTIŽÍLOVÉHO KABELU V ROZVADĚČI NEBO NA PŘÍSTROJI DO 2,5 MM2 | kus | 6 | 0 |  | 2019_OTSKP |  | 2
PP
VV |  |  |  | dle příloh č.2.1, 2.2.
TS |  |  |  | 1. Položka obsahuje: – manipulace a uložení kabelu (do země, chráničky, kanálu, na rošty, na TV a pod.) 2. Položka neobsahuje: – příchytky, spojky, koncovky, chráničky apod. 3. Způsob měření: Měří se metr délkový. Technická specifikace položky odpovídá příslušné cenové soustavě.
P | 48 | 742L12 |  | UKONČENÍ DVOU AŽ PĚTIŽÍLOVÉHO KABELU V ROZVADĚČI NEBO NA PŘÍSTROJI OD 4 DO 16 MM2 | kus | 10 | 0 |  | 2019_OTSKP |  | 2
PP
VV |  |  |  | dle příloh č.2.1, 2.2.
TS |  |  |  | 1. Položka obsahuje: – manipulace a uložení kabelu (do země, chráničky, kanálu, na rošty, na TV a pod.) 2. Položka neobsahuje: – příchytky, spojky, koncovky, chráničky apod. 3. Způsob měření: Měří se metr délkový. Technická specifikace položky odpovídá příslušné cenové soustavě.
P | 49 | 742L13 |  | UKONČENÍ DVOU AŽ PĚTIŽÍLOVÉHO KABELU V ROZVADĚČI NEBO NA PŘÍSTROJI OD 25 DO 50 MM2 | kus | 34 | 0 |  | 2019_OTSKP |  | 2
PP
VV |  |  |  | dle příloh č.2.1, 2.2.
TS |  |  |  | 1. Položka obsahuje: – manipulace a uložení kabelu (do země, chráničky, kanálu, na rošty, na TV a pod.) 2. Položka neobsahuje: – příchytky, spojky, koncovky, chráničky apod. 3. Způsob měření: Měří se metr délkový. Technická specifikace položky odpovídá příslušné cenové soustavě.
P | 50 | 742L14 |  | UKONČENÍ DVOU AŽ PĚTIŽÍLOVÉHO KABELU V ROZVADĚČI NEBO NA PŘÍSTROJI OD 70 DO 120 MM2 | kus | 10 | 0 |  | 2019_OTSKP |  | 2
PP
VV |  |  |  | dle příloh č.2.1, 2.2.
TS |  |  |  | 1. Položka obsahuje: – manipulace a uložení kabelu (do země, chráničky, kanálu, na rošty, na TV a pod.) 2. Položka neobsahuje: – příchytky, spojky, koncovky, chráničky apod. 3. Způsob měření: Měří se metr délkový. Technická specifikace položky odpovídá příslušné cenové soustavě.
P | 51 | 742L15 |  | UKONČENÍ DVOU AŽ PĚTIŽÍLOVÉHO KABELU V ROZVADĚČI NEBO NA PŘÍSTROJI OD 150 DO 240 MM2 | kus | 8 | 0 |  | 2019_OTSKP |  | 2
PP
VV |  |  |  | dle příloh č.2.1, 2.2.
TS |  |  |  | 1. Položka obsahuje: – manipulace a uložení kabelu (do země, chráničky, kanálu, na rošty, na TV a pod.) 2. Položka neobsahuje: – příchytky, spojky, koncovky, chráničky apod. 3. Způsob měření: Měří se metr délkový. Technická specifikace položky odpovídá příslušné cenové soustavě.
P | 52 | 742L22 |  | UKONČENÍ DVOU AŽ PĚTIŽÍLOVÉHO KABELU KABELOVOU SPOJKOU OD 4 DO 16 MM2 | kus | 2 | 0 |  | 2019_OTSKP |  | 2
PP
VV |  |  |  | dle příloh č.2.1, 2.2.
TS |  |  |  | 1. Položka obsahuje: – manipulace a uložení kabelu (do země, chráničky, kanálu, na rošty, na TV a pod.) 2. Položka neobsahuje: – příchytky, spojky, koncovky, chráničky apod. 3. Způsob měření: Měří se metr délkový. Technická specifikace položky odpovídá příslušné cenové soustavě.
P | 53 | 742L23 |  | UKONČENÍ DVOU AŽ PĚTIŽÍLOVÉHO KABELU KABELOVOU SPOJKOU OD 25 DO 50 MM2 | kus | 6 | 0 |  | 2019_OTSKP |  | 2
PP
VV |  |  |  | dle příloh č.2.1, 2.2.
TS |  |  |  | 1. Položka obsahuje: – manipulace a uložení kabelu (do země, chráničky, kanálu, na rošty, na TV a pod.) 2. Položka neobsahuje: – příchytky, spojky, koncovky, chráničky apod. 3. Způsob měření: Měří se metr délkový. Technická specifikace položky odpovídá příslušné cenové soustavě.
P | 54 | 742L24 |  | UKONČENÍ DVOU AŽ PĚTIŽÍLOVÉHO KABELU KABELOVOU SPOJKOU OD 70 DO 120 MM2 | kus | 3 | 0 |  | 2019_OTSKP |  | 2
PP
VV |  |  |  | dle příloh č.2.1, 2.2.
TS |  |  |  | 1. Položka obsahuje: – manipulace a uložení kabelu (do země, chráničky, kanálu, na rošty, na TV a pod.) 2. Položka neobsahuje: – příchytky, spojky, koncovky, chráničky apod. 3. Způsob měření: Měří se metr délkový. Technická specifikace položky odpovídá příslušné cenové soustavě.
P | 55 | 742L25 |  | UKONČENÍ DVOU AŽ PĚTIŽÍLOVÉHO KABELU KABELOVOU SPOJKOU OD 150 DO 240 MM2 | kus | 2 | 0 |  | 2019_OTSKP |  | 2
PP
VV |  |  |  | dle příloh č.2.1, 2.2.
TS |  |  |  | 1. Položka obsahuje: – manipulace a uložení kabelu (do země, chráničky, kanálu, na rošty, na TV a pod.) 2. Položka neobsahuje: – příchytky, spojky, koncovky, chráničky apod. 3. Způsob měření: Měří se metr délkový. Technická specifikace položky odpovídá příslušné cenové soustavě.
P | 56 | 742M11 |  | UKONČENÍ 7-12ŽÍLOVÉHO KABELU V ROZVADĚČI NEBO NA PŘÍSTROJI DO 2,5 MM2 | kus | 16 | 0 |  | 2019_OTSKP |  | 2
PP
VV |  |  |  | dle příloh č.2.1, 2.2.
TS |  |  |  | 1. Položka obsahuje: – manipulace a uložení kabelu (do země, chráničky, kanálu, na rošty, na TV a pod.) 2. Položka neobsahuje: – příchytky, spojky, koncovky, chráničky apod. 3. Způsob měření: Měří se metr délkový. Technická specifikace položky odpovídá příslušné cenové soustavě.
P | 57 | 742Z23 |  | DEMONTÁŽ KABELOVÉHO VEDENÍ NN | m | 1600 | 0 |  | 2019_OTSKP |  | 2
PP
VV |  |  |  | dle příloh č.1.2, 1.3.
TS |  |  |  | 1. Položka obsahuje: – manipulace a uložení kabelu (do země, chráničky, kanálu, na rošty, na TV a pod.) 2. Položka neobsahuje: – příchytky, spojky, koncovky, chráničky apod. 3. Způsob měření: Měří se metr délkový. Technická specifikace položky odpovídá příslušné cenové soustavě.
P | 58 | 743D22 |  | SKŘÍŇ PŘÍPOJKOVÁ POJISTKOVÁ KOMPAKTNÍ PILÍŘOVÁ OD 80 DO 160 A, DO 240 MM2, SE 3-4 SADAMI JISTÍCÍCH PRVKŮ | kus | 1 | 0 |  | 2019_OTSKP |  | 2
PP
VV |  |  |  | dle příloh č.5
TS |  |  |  | 1. Položka obsahuje: – instalaci do terénu vč. prefabrikovaného základu a zapojení – technický popis viz. projektová dokumentace 2. Položka neobsahuje: – zemní práce 3. Způsob měření: Udává se počet kusů kompletní konstrukce nebo práce. Technická specifikace položky odpovídá příslušné cenové soustavě.
P | 59 | 743D31 |  | SKŘÍŇ PŘÍPOJKOVÁ POJISTKOVÁ KOMPAKTNÍ PILÍŘOVÁ PŘES 160 A, DO 240 MM2, S 1-2 SADAMI JISTÍCÍCH PRVKŮ | kus | 2 | 0 |  | 2019_OTSKP |  | 2
PP
VV |  |  |  | dle příloh č.5
TS |  |  |  | 1. Položka obsahuje: – instalaci do terénu vč. prefabrikovaného základu a zapojení – technický popis viz. projektová dokumentace 2. Položka neobsahuje: – zemní práce 3. Způsob měření: Udává se počet kusů kompletní konstrukce nebo práce. Technická specifikace položky odpovídá příslušné cenové soustavě.
P | 60 | 743E22 |  | SKŘÍŇ ROZPOJOVACÍ POJISTKOVÁ DO 400 A, DO 240 MM2, V KOMPAKTNÍM PILÍŘI S POJISTKOVÝMI SPODKY SE 4-6 SADAMI JISTÍCÍCH PRVKŮ | kus | 1 | 0 |  | 2019_OTSKP |  | 2
PP
VV |  |  |  | dle příloh č.5
TS |  |  |  | 1. Položka obsahuje: – instalaci do terénu vč. prefabrikovaného základu a zapojení – technický popis viz. projektová dokumentace 2. Položka neobsahuje: – zemní práce 3. Způsob měření: Udává se počet kusů kompletní konstrukce nebo práce. Technická specifikace položky odpovídá příslušné cenové soustavě.
P | 61 | 743F23 |  | SKŘÍŇ ELEKTROMĚROVÁ V KOMPAKTNÍM PILÍŘI PRO NEPŘÍMÉ MĚŘENÍ PŘES 80 A JEDNOSAZBOVÉ VČETNĚ VÝSTROJE | kus | 1 | 0 |  | 2019_OTSKP |  | 2
PP
VV |  |  |  | dle příloh č.2.1, 2.2.
TS |  |  |  | 1. Položka obsahuje: – instalaci do terénu vč. prefabrikovaného základu a zapojení – technický popis viz. projektová dokumentace 2. Položka neobsahuje: – zemní práce 3. Způsob měření: Udává se počet kusů kompletní konstrukce nebo práce. Technická specifikace položky odpovídá příslušné cenové soustavě.
P | 62 | 743Z72 |  | DEMONTÁŽ KABELOVÉ SKŘÍNĚ ZDĚNÉ NEBO BETONOVÉ | kus | 10 | 0 |  | 2019_OTSKP |  | 2
PP
VV |  |  |  | dle příloh č.1.2, 1.3.
TS |  |  |  | 1. Položka obsahuje: – všechny náklady na demontáž stávajícího zařízení se všemi pomocnými doplňujícími úpravami pro jeho likvidaci – naložení vybouraného materiálu na dopravní prostředek 2. Položka neobsahuje: – odvoz vybouraného materiálu – poplatek za likvidaci odpadů (nacení se dle SSD 0) 3. Způsob měření: Udává se počet kusů kompletní konstrukce nebo práce. Technická specifikace položky odpovídá příslušné cenové soustavě.
P | 63 | 743Z73 |  | DEMONTÁŽ - ZAZDĚNÍ A ZAPRAVENÍ OTVORU PO KABELOVÉ SKŘÍNI | kus | 4 | 0 |  | 2019_OTSKP |  | 2
PP
VV |  |  |  | dle příloh Situace č.2.1, 2.2.
TS |  |  |  | 1. Položka obsahuje: – všechny náklady na demontáž stávajícího zařízení se všemi pomocnými doplňujícími úpravami pro jeho likvidaci – naložení vybouraného materiálu na dopravní prostředek 2. Položka neobsahuje: – odvoz vybouraného materiálu – poplatek za likvidaci odpadů (nacení se dle SSD 0) 3. Způsob měření: Udává se počet kusů kompletní konstrukce nebo práce. Technická specifikace položky odpovídá příslušné cenové soustavě.
P | 64 | 744I01 |  | POJISTKOVÁ VLOŽKA DO 160 A | kus | 27 | 0 |  | 2019_OTSKP |  | 2
PP
VV |  |  |  | dle příloh č.2.1, 2.2.
TS |  |  |  | 1. Položka obsahuje: – manipulace a uložení kabelu (do země, chráničky, kanálu, na rošty, na TV a pod.) 2. Položka neobsahuje: – příchytky, spojky, koncovky, chráničky apod. 3. Způsob měření: Měří se metr délkový. Technická specifikace položky odpovídá příslušné cenové soustavě.
P | 65 | 744Z01 |  | DEMONTÁŽ ROZVODNICE NN | kus | 4 | 0 |  | 2019_OTSKP |  | 2
PP
VV |  |  |  | dle příloh č.1.2, 1.3.
TS |  |  |  | 1. Položka obsahuje: – všechny náklady na demontáž stávajícího zařízení se všemi pomocnými doplňujícími úpravami pro jeho likvidaci – naložení vybouraného materiálu na dopravní prostředek 2. Položka neobsahuje: – odvoz vybouraného materiálu – poplatek za likvidaci odpadů (nacení se dle SSD 0) 3. Způsob měření: Udává se počet kusů kompletní konstrukce nebo práce. Technická specifikace položky odpovídá příslušné cenové soustavě.
P | 66 | 744Z03 |  | DEMONTÁŽ OVLÁDACÍ SKŘÍNĚ NEBO OVLÁDACÍHO ROZVADĚČE NN | kus | 1 | 0 |  | 2019_OTSKP |  | 2
PP
VV |  |  |  | dle příloh č.1.2, 1.3.
TS |  |  |  | 1. Položka obsahuje: – všechny náklady na demontáž stávajícího zařízení se všemi pomocnými doplňujícími úpravami pro jeho likvidaci – naložení vybouraného materiálu na dopravní prostředek 2. Položka neobsahuje: – odvoz vybouraného materiálu – poplatek za likvidaci odpadů (nacení se dle SSD 0) 3. Způsob měření: Udává se počet kusů kompletní konstrukce nebo práce. Technická specifikace položky odpovídá příslušné cenové soustavě.
P | 67 | 747213 |  | CELKOVÁ PROHLÍDKA, ZKOUŠENÍ, MĚŘENÍ A VYHOTOVENÍ VÝCHOZÍ REVIZNÍ ZPRÁVY, PRO OBJEM IN PŘES 500 DO 1000 TIS. KČ | kus | 1 | 0 |  | 2019_OTSKP |  | 2
PP
VV |  |  |  | dle příloh Situace č.2.1, 2.2.
TS |  |  |  | 1. Položka obsahuje: – cenu za celkovou prohlídku zařízení PS/SO, vč. měření, komplexních zkoušek a revizi zařízení tohoto PS/SO autorizovaným revizním technikem na silnoproudá zařízení podle požadavku ČSN, včetně hodnocení a vyhotovení celkové revizní zprávy 2. Položka neobsahuje: X 3. Způsob měření: Udává se počet kusů kompletní konstrukce nebo práce. Technická specifikace položky odpovídá příslušné cenové soustavě.
P | 68 | 747214-R |  | CELKOVÁ PROHLÍDKA, ZKOUŠENÍ, MĚŘENÍ A VYHOTOVENÍ VÝCHOZÍ REVIZNÍ ZPRÁVY, PRO OBJEM IN - PŘÍPLATEK ZA KAŽDÝCH DALŠÍCH I ZAPOČATÝCH 500 TIS. KČ | kus | 5 | 0 |  | 2019_OTSKP |  | 2
PP
VV
TS |  |  |  | 1. Položka obsahuje: – cenu za celkovou prohlídku zařízení PS/SO, vč. měření, komplexních zkoušek a revizi zařízení tohoto PS/SO autorizovaným revizním technikem na silnoproudá zařízení podle požadavku ČSN, včetně hodnocení a vyhotovení celkové revizní zprávy 2. Položka neobsahuje: X 3. Způsob měření: Udává se počet kusů kompletní konstrukce nebo práce. Technická specifikace položky odpovídá příslušné cenové soustavě.
P | 69 | 747301 |  | PROVEDENÍ PROHLÍDKY A ZKOUŠKY PRÁVNICKOU OSOBOU, VYDÁNÍ PRŮKAZU ZPŮSOBILOSTI | kus | 1 | 0 |  | 2019_OTSKP |  | 2
PP
VV
TS |  |  |  | 1. Položka obsahuje: – cenu za celkovou prohlídku zařízení PS/SO, vč. měření, komplexních zkoušek a revizi zařízení tohoto PS/SO autorizovaným revizním technikem na silnoproudá zařízení podle požadavku ČSN, včetně hodnocení a vyhotovení celkové revizní zprávy 2. Položka neobsahuje: X 3. Způsob měření: Udává se počet kusů kompletní konstrukce nebo práce. Technická specifikace položky odpovídá příslušné cenové soustavě.
P | 70 | 747701 |  | DOKONČOVACÍ MONTÁŽNÍ PRÁCE NA ELEKTRICKÉM ZAŘÍZENÍ | HOD | 80 | 0 |  | 2019_OTSKP |  | 2
PP
VV |  |  |  | dle příloh č.1.2, 1.3.
TS |  |  |  | 1. Položka obsahuje: – manipulace a uložení kabelu (do země, chráničky, kanálu, na rošty, na TV a pod.) 2. Položka neobsahuje: – příchytky, spojky, koncovky, chráničky apod. 3. Způsob měření: Měří se metr délkový. Technická specifikace položky odpovídá příslušné cenové soustavě.
P | 71 | 747702 |  | ÚPRAVA ZAPOJENÍ STÁVAJÍCÍCH KABELOVÝCH SKŘÍNÍ/ROZVADĚČŮ | HOD | 84 | 0 |  | 2019_OTSKP |  | 2
PP
VV |  |  |  | dle příloh č.1.2, 1.3.
TS |  |  |  | 1. Položka obsahuje: – manipulace a uložení kabelu (do země, chráničky, kanálu, na rošty, na TV a pod.) 2. Položka neobsahuje: – příchytky, spojky, koncovky, chráničky apod. 3. Způsob měření: Měří se metr délkový. Technická specifikace položky odpovídá příslušné cenové soustavě.
P | 72 | 747703 |  | ZKUŠEBNÍ PROVOZ | HOD | 24 | 0 |  | 2019_OTSKP |  | 2
PP
VV |  |  |  | dle příloh č.1.2, 1.3.
TS |  |  |  | 1. Položka obsahuje: – manipulace a uložení kabelu (do země, chráničky, kanálu, na rošty, na TV a pod.) 2. Položka neobsahuje: – příchytky, spojky, koncovky, chráničky apod. 3. Způsob měření: Měří se metr délkový. Technická specifikace položky odpovídá příslušné cenové soustavě.
P | 73 | 747704 |  | ZAŠKOLENÍ OBSLUHY | HOD | 16 | 0 |  | 2019_OTSKP |  | 2
PP
VV |  |  |  | dle příloh č.1.2, 1.3.
TS |  |  |  | 1. Položka obsahuje: – manipulace a uložení kabelu (do země, chráničky, kanálu, na rošty, na TV a pod.) 2. Položka neobsahuje: – příchytky, spojky, koncovky, chráničky apod. 3. Způsob měření: Měří se metr délkový. Technická specifikace položky odpovídá příslušné cenové soustavě.
P | 74 | 747705 |  | MANIPULACE NA ZAŘÍZENÍCH PROVÁDĚNÉ PROVOZOVATELEM | HOD | 90 | 0 |  | 2019_OTSKP |  | 2
PP
VV |  |  |  | dle příloh č.1.2, 1.3.
TS |  |  |  | 1. Položka obsahuje: – manipulace a uložení kabelu (do země, chráničky, kanálu, na rošty, na TV a pod.) 2. Položka neobsahuje: – příchytky, spojky, koncovky, chráničky apod. 3. Způsob měření: Měří se metr délkový. Technická specifikace položky odpovídá příslušné cenové soustavě.
P | 75 | 747706 |  | ZJIŠŤOVÁNÍ STÁVAJÍCÍHO STAVU ROZVODŮ NN | HOD | 48 | 0 |  | 2019_OTSKP |  | 2
PP
VV |  |  |  | dle příloh č.1.2, 1.3.
TS |  |  |  | 1. Položka obsahuje: – manipulace a uložení kabelu (do země, chráničky, kanálu, na rošty, na TV a pod.) 2. Položka neobsahuje: – příchytky, spojky, koncovky, chráničky apod. 3. Způsob měření: Měří se metr délkový. Technická specifikace položky odpovídá příslušné cenové soustavě.
P | 76 | 748151 |  | BEZPEČNOSTNÍ TABULKA | kus | 5 | 0 |  | 2019_OTSKP |  | 2
PP
VV |  |  |  | dle příloh č.2.1, 2.2.
TS |  |  |  | 1. Položka obsahuje: – manipulace a uložení kabelu (do země, chráničky, kanálu, na rošty, na TV a pod.) 2. Položka neobsahuje: – příchytky, spojky, koncovky, chráničky apod. 3. Způsob měření: Měří se metr délkový. Technická specifikace položky odpovídá příslušné cenové soustavě.
P | 77 | 748242 |  | PÍSMENA A ČÍSLICE VÝŠKY PŘES 40 DO 100 MM | kus | 34 | 0 |  | 2019_OTSKP |  | 2
PP
VV |  |  |  | dle příloh č.2.1, 2.2.
TS |  |  |  | 1. Položka obsahuje: – manipulace a uložení kabelu (do země, chráničky, kanálu, na rošty, na TV a pod.) 2. Položka neobsahuje: – příchytky, spojky, koncovky, chráničky apod. 3. Způsob měření: Měří se metr délkový. Technická specifikace položky odpovídá příslušné cenové soustavě.
P | 90 | R743F22-105 |  | SKŘÍŇ ELEKTROMĚROVÁ V KOMPAKTNÍM PILÍŘI PRO 2 PŘÍMÁ MĚŘENÍ DO 80 A DVOUSAZBOVÉ VČETNĚ VÝSTROJE | kus | 1 | 0 |  |  |  | 2
PP
VV |  |  |  | dle příloh č.2.1, 2.2.
TS |  |  |  | 1. Položka obsahuje: – manipulace a uložení kabelu (do země, chráničky, kanálu, na rošty, na TV a pod.) 2. Položka neobsahuje: – příchytky, spojky, koncovky, chráničky apod. 3. Způsob měření: Měří se metr délkový. Technická specifikace položky odpovídá příslušné cenové soustavě. Technická specifikace položky odpovídá příslušné cenové soustavě.
P | 91 | R743G22-105 |  | SKŘÍŇ ZÁSUVKOVÁ VENKOVNÍ KOMPAKTNÍ PILÍŘ OD 3 DO 4 KS ZÁSUVEK PRŮMYSLOVÝCH (400 V NEBO 230 V) S OVLÁDÁNÍM Z DDTS | kus | 8 | 0 |  |  |  | 2
PP
VV |  |  |  | Poloha dle příloh č.4
TS |  |  |  | 1. Položka obsahuje: – instalaci do terénu vč. prefabrikovaného základu a zapojení – technický popis viz. projektová dokumentace 2. Položka neobsahuje: – zemní práce 3. Způsob měření: Udává se počet kusů kompletní konstrukce nebo práce. Technická specifikace položky odpovídá příslušné cenové soustavě.
SD |  | 96 |  | Bourání, demontáže, odstranění drážních konstrukcí - vyjma úzkokolejek
P | 79 | 966158 |  | BOURÁNÍ KONSTRUKCÍ Z PROST BETONU S ODVOZEM DO 20KM | M3 | 4.61 | 0 |  | 2019_OTSKP |  | 2
PP
VV |  |  |  | Technická specifikace položky odpovídá příslušné cenové soustavě.
TS |  |  |  | položka zahrnuje: - rozbourání konstrukce bez ohledu na použitou technologii - veškeré pomocné konstrukce (lešení a pod.) - veškerou manipulaci s vybouranou sutí a hmotami včetně uložení na skládku. Nezahrnuje poplatek za skládku, který se vykazuje v položce 0141** (s výjimkou malého množství bouraného materiálu, kde je možné poplatek zahrnout do jednotkové ceny bourání – tento fakt musí být uveden v doplňujícím textu k položce) - veškeré další práce plynoucí z technologického předpisu a z platných předpisů 6x0,8x0,8x1,2=3,46m3
P | 80 | 96615B |  | BOURÁNÍ KONSTRUKCÍ Z PROSTÉHO BETONU - DOPRAVA | TKM | 115.2 | 0 |  | 2019_OTSKP |  | 2
PP
VV |  |  |  | 3,46x25 Technická specifikace položky odpovídá příslušné cenové soustavě.
TS |  |  |  | položka zahrnuje: - vodorovná a svislá doprava, přemístění, přeložení, manipulace s výkopkem - kompletní provedení vykopávky nezapažené i zapažené - ošetření výkopiště po celou dobu práce v něm vč. klimatických opatření - ztížení vykopávek v blízkosti podzemního vedení, konstrukcí a objektů vč. jejich dočasného zajištění - ztížení pod vodou, v okolí výbušnin, ve stísněných prostorech a pod. - těžení po vrstvách, pásech a po jiných nutných částech (figurách) - čerpání vody vč. čerpacích jímek, potrubí a pohotovostní čerpací soupravy (viz ustanovení k pol. 1151,2) - potřebné snížení hladiny podzemní vody - těžení a rozpojování jednotlivých balvanů - vytahování a nošení výkopku - svahování a přesvah. svahů do konečného tvaru, výměna hornin v podloží a v pláni znehodnocené klimatickými vlivy - eventuelně nutné druhotné rozpojení odstřelené horniny - ruční vykopávky, odstranění kořenů a napadávek - pažení, vzepření a rozepření vč. přepažování (vyjma štětových stěn) - úpravu, ochranu a očištění dna, základové spáry, stěn a svahů - odvedení nebo obvedení vody v okolí výkopiště a ve výkopišti - třídění výkopku - veškeré pomocné konstrukce umožňující provedení vykopávky (příjezdy, sjezdy, nájezdy, lešení, podpěr. konstr., přemostění, zpevněné plochy, zakrytí a pod.) - nezahrnuje uložení zeminy (na skládku, do násypu) ani poplatky za skládku, vykazují se v položce č.0141**
P | 81 | 96615B | 1 | BOURÁNÍ KONSTRUKCÍ Z PROSTÉHO BETONU - DOPRAVA | TKM | 115.2 | 0 |  | 2019_OTSKP |  | 2
PP
VV
TS
SD |  | 995 |  | Poplatky za likvidaci odpadů
P | 82 | R015111 |  | POPLATKY ZA LIKVIDACŮ ODPADŮ NEKONTAMINOVANÝCH - 17 05 04 VYTĚŽENÉ ZEMINY A HORNINY - I. TŘÍDA TĚŽITELNOSTI VČ.DOPRAVY | T | 57.43 | 0 |  |  |  | 2
PP
VV |  |  |  | dle příloh Situace č.2.1, 2.2.
TS |  |  |  | 1. Položka obsahuje: – veškeré poplatky provozovateli skládky, recyklační linky nebo jiného zařízení na zpracování nebo likvidaci odpadů související s převzetím, uložením, zpracováním nebo likvidací odpadu – náklady spojené s dopravou odpadu z místa stavby na místo převzetí provozovatelem skládky, recyklační linky nebo jiného zařízení na zpracování nebo likvidaci odpadů 3. Způsob měření: Tunou se rozumí hmotnost odpadu vytříděného v souladu se zákonem č. 185/2001 Sb., o nakládání s odpady, v platném znění. Technická specifikace položky odpovídá příslušné cenové soustavě.
P | 83 | R015120 |  | POPLATKY ZA LIKVIDACŮ ODPADŮ NEKONTAMINOVANÝCH - 17 01 02 STAVEBNÍ A DEMOLIČNÍ SUŤ (CIHLY) VČ.DOPRAVY | T | 0.28 | 0 |  |  |  | 2
PP
VV |  |  |  | dle příloh Situace č.2.1, 2.2.
TS |  |  |  | 1. Položka obsahuje: – veškeré poplatky provozovateli skládky, recyklační linky nebo jiného zařízení na zpracování nebo likvidaci odpadů související s převzetím, uložením, zpracováním nebo likvidací odpadu – náklady spojené s dopravou odpadu z místa stavby na místo převzetí provozovatelem skládky, recyklační linky nebo jiného zařízení na zpracování nebo likvidaci odpadů 3. Způsob měření: Tunou se rozumí hmotnost odpadu vytříděného v souladu se zákonem č. 185/2001 Sb., o nakládání s odpady, v platném znění. Technická specifikace položky odpovídá příslušné cenové soustavě.
P | 84 | R015140 |  | POPLATKY ZA LIKVIDACŮ ODPADŮ NEKONTAMINOVANÝCH - 17 01 01 BETON Z DEMOLIC OBJEKTŮ, ZÁKLADŮ TV VČ.DOPRAVY | T | 4.61 | 0 |  |  |  | 2
PP
VV |  |  |  | dle příloh Situace č.2.1, 2.2.
TS |  |  |  | 1. Položka obsahuje: – veškeré poplatky provozovateli skládky, recyklační linky nebo jiného zařízení na zpracování nebo likvidaci odpadů související s převzetím, uložením, zpracováním nebo likvidací odpadu – náklady spojené s dopravou odpadu z místa stavby na místo převzetí provozovatelem skládky, recyklační linky nebo jiného zařízení na zpracování nebo likvidaci odpadů 3. Způsob měření: Tunou se rozumí hmotnost odpadu vytříděného v souladu se zákonem č. 185/2001 Sb., o nakládání s odpady, v platném znění. Technická specifikace položky odpovídá příslušné cenové soustavě.
P | 85 | R015310 |  | POPLATKY ZA LIKVIDACŮ ODPADŮ NEKONTAMINOVANÝCH - 16 02 14 ELEKTROŠROT (VYŘAZENÁ EL. ZAŘÍZENÍ A PŘÍSTR. - AL, CU A VZ. KOVY) VČ.DOPRAVY | T | 0.5 | 0 |  |  |  | 2
PP
VV |  |  |  | dle příloh Situace č.2.1, 2.2.
TS |  |  |  | 1. Položka obsahuje: – veškeré poplatky provozovateli skládky, recyklační linky nebo jiného zařízení na zpracování nebo likvidaci odpadů související s převzetím, uložením, zpracováním nebo likvidací odpadu – náklady spojené s dopravou odpadu z místa stavby na místo převzetí provozovatelem skládky, recyklační linky nebo jiného zařízení na zpracování nebo likvidaci odpadů 3. Způsob měření: Tunou se rozumí hmotnost odpadu vytříděného v souladu se zákonem č. 185/2001 Sb., o nakládání s odpady, v platném znění. Technická specifikace položky odpovídá příslušné cenové soustavě.
P | 86 | R015420 |  | POPLATKY ZA LIKVIDACŮ ODPADŮ NEKONTAMINOVANÝCH - 17 06 04 ZBYTKY IZOLAČNÍCH MATERIÁLŮ VČ.DOPRAVY | T | 0.2 | 0 |  |  |  | 2
PP
VV |  |  |  | dle příloh Situace č.2.1, 2.2.
TS |  |  |  | 1. Položka obsahuje: – veškeré poplatky provozovateli skládky, recyklační linky nebo jiného zařízení na zpracování nebo likvidaci odpadů související s převzetím, uložením, zpracováním nebo likvidací odpadu – náklady spojené s dopravou odpadu z místa stavby na místo převzetí provozovatelem skládky, recyklační linky nebo jiného zařízení na zpracování nebo likvidaci odpadů 3. Způsob měření: Tunou se rozumí hmotnost odpadu vytříděného v souladu se zákonem č. 185/2001 Sb., o nakládání s odpady, v platném znění. Technická specifikace položky odpovídá příslušné cenové soustavě.

## D2_D.2.3_D.2.3.6_SO 01-06-07
ASPE10 |  |  |  | Firma: Moravia Consult | [6 empty] | 3
|  |  |  | Soupis prací objektu | [6 empty] | 3
S | Stavba: | 18-060-232-SR |  | Rekonstrukce ŽST Vsetín |  |  | SO 01-06-07 |  |  | 0,00 | 2
O | Objekt: | D2 |  | STAVEBNÍ ČÁST | [5 empty] | 15,00 | 2
O1 | Objekt: | D.2.3 |  | Trakční a energetická zařízení | [5 empty] | 21,00 | 2
O2 | Objekt: | D.2.3.6 |  | Rozvody vn, nn, osvětlení a dálkové ovládání odpojovačů
O3 | Rozpočet: | SO 01-06-07 |  | Žst. Vsetín, přeložky silnoproudých rozvodů nn
Typ | Poř. číslo | Kód položky | Varianta | Název položky | MJ | Množství | Jednotková cena |  | Cenová soustava
[7 empty] | Jednotková | Celkem
0 | 1 | 2 | 3 | 4 | 5 | 6 | 9 | 10 | 11
SD |  | 11 |  | Hloubené vykopávky
P | 1 | 13173 |  | HLOUBENÍ JAM ZAPAŽ I NEPAŽ TŘ. I | M3 | 2.4 | 0 |  | 2019_OTSKP |  | 2
PP
VV |  |  |  | dle příloh Situace č.2.1, 2.2.
TS |  |  |  | položka zahrnuje: - vodorovná a svislá doprava, přemístění, přeložení, manipulace s výkopkem - kompletní provedení vykopávky nezapažené i zapažené - ošetření výkopiště po celou dobu práce v něm vč. klimatických opatření - ztížení vykopávek v blízkosti podzemního vedení, konstrukcí a objektů vč. jejich dočasného zajištění - ztížení pod vodou, v okolí výbušnin, ve stísněných prostorech a pod. - příplatek za lepivost - těžení po vrstvách, pásech a po jiných nutných částech (figurách) - čerpání vody vč. čerpacích jímek, potrubí a pohotovostní čerpací soupravy (viz ustanovení k pol. 1151,2) - potřebné snížení hladiny podzemní vody - těžení a rozpojování jednotlivých balvanů - vytahování a nošení výkopku - svahování a přesvah. svahů do konečného tvaru, výměna hornin v podloží a v pláni znehodnocené klimatickými vlivy - ruční vykopávky, odstranění kořenů a napadávek - pažení, vzepření a rozepření vč. přepažování (vyjma štětových stěn) - úpravu, ochranu a očištění dna, základové spáry, stěn a svahů - odvedení nebo obvedení vody v okolí výkopiště a ve výkopišti - třídění výkopku - veškeré pomocné konstrukce umožňující provedení vykopávky (příjezdy, sjezdy, nájezdy, lešení, podpěr. konstr., přemostění, zpevněné plochy, zakrytí a pod.) - nezahrnuje uložení zeminy (na skládku, do násypu) ani poplatky za skládku, vykazují se v položce č.0141** 8 ks 2x2,5x2x0,88
P | 2 | 131738 |  | HLOUBENÍ JAM ZAPAŽ I NEPAŽ TŘ. I, ODVOZ DO 20KM | M3 | 68 | 0 |  | 2019_OTSKP |  | 2
PP
VV |  |  |  | dle příloh Situace č.2.1, 2.2.-2x2x2,5x0,12
TS |  |  |  | položka zahrnuje: - vodorovná a svislá doprava, přemístění, přeložení, manipulace s výkopkem - kompletní provedení vykopávky nezapažené i zapažené - ošetření výkopiště po celou dobu práce v něm vč. klimatických opatření - ztížení vykopávek v blízkosti podzemního vedení, konstrukcí a objektů vč. jejich dočasného zajištění - ztížení pod vodou, v okolí výbušnin, ve stísněných prostorech a pod. - příplatek za lepivost - těžení po vrstvách, pásech a po jiných nutných částech (figurách) - čerpání vody vč. čerpacích jímek, potrubí a pohotovostní čerpací soupravy (viz ustanovení k pol. 1151,2) - potřebné snížení hladiny podzemní vody - těžení a rozpojování jednotlivých balvanů - vytahování a nošení výkopku - svahování a přesvah. svahů do konečného tvaru, výměna hornin v podloží a v pláni znehodnocené klimatickými vlivy - ruční vykopávky, odstranění kořenů a napadávek - pažení, vzepření a rozepření vč. přepažování (vyjma štětových stěn) - úpravu, ochranu a očištění dna, základové spáry, stěn a svahů - odvedení nebo obvedení vody v okolí výkopiště a ve výkopišti - třídění výkopku - veškeré pomocné konstrukce umožňující provedení vykopávky (příjezdy, sjezdy, nájezdy, lešení, podpěr. konstr., přemostění, zpevněné plochy, zakrytí a pod.) - nezahrnuje uložení zeminy (na skládku, do násypu) ani poplatky za skládku, vykazují se v položce č.0141** 8 ks 2x2,5x2x0,12
P | 3 | 13183 |  | HLOUBENÍ JAM ZAPAŽ I NEPAŽ TŘ. II | M3 | 16 | 0 |  | 2019_OTSKP |  | 2
PP
VV |  |  |  | dle příloh Situace č.2.1, 2.2.
TS |  |  |  | položka zahrnuje: - vodorovná a svislá doprava, přemístění, přeložení, manipulace s výkopkem - kompletní provedení vykopávky nezapažené i zapažené - ošetření výkopiště po celou dobu práce v něm vč. klimatických opatření - ztížení vykopávek v blízkosti podzemního vedení, konstrukcí a objektů vč. jejich dočasného zajištění - ztížení pod vodou, v okolí výbušnin, ve stísněných prostorech a pod. - příplatek za lepivost - těžení po vrstvách, pásech a po jiných nutných částech (figurách) - čerpání vody vč. čerpacích jímek, potrubí a pohotovostní čerpací soupravy (viz ustanovení k pol. 1151,2) - potřebné snížení hladiny podzemní vody - těžení a rozpojování jednotlivých balvanů - vytahování a nošení výkopku - svahování a přesvah. svahů do konečného tvaru, výměna hornin v podloží a v pláni znehodnocené klimatickými vlivy - ruční vykopávky, odstranění kořenů a napadávek - pažení, vzepření a rozepření vč. přepažování (vyjma štětových stěn) - úpravu, ochranu a očištění dna, základové spáry, stěn a svahů - odvedení nebo obvedení vody v okolí výkopiště a ve výkopišti - třídění výkopku - veškeré pomocné konstrukce umožňující provedení vykopávky (příjezdy, sjezdy, nájezdy, lešení, podpěr. konstr., přemostění, zpevněné plochy, zakrytí a pod.) - nezahrnuje uložení zeminy (na skládku, do násypu) ani poplatky za skládku, vykazují se v položce č.0141** 8 ks 2x0,5x2
P | 4 | 13273 |  | HLOUBENÍ RÝH ŠÍŘ DO 2M PAŽ I NEPAŽ TŘ. I | M3 | 448 | 0 |  | 2019_OTSKP |  | 2
PP
VV |  |  |  | dle příloh Situace č.2.1, 2.2.-35/50- 270+200+260+550+270+200+400+1050=
TS |  |  |  | položka zahrnuje: - vodorovná a svislá doprava, přemístění, přeložení, manipulace s výkopkem - kompletní provedení vykopávky nezapažené i zapažené - ošetření výkopiště po celou dobu práce v něm vč. klimatických opatření - ztížení vykopávek v blízkosti podzemního vedení, konstrukcí a objektů vč. jejich dočasného zajištění - ztížení pod vodou, v okolí výbušnin, ve stísněných prostorech a pod. - příplatek za lepivost - těžení po vrstvách, pásech a po jiných nutných částech (figurách) - čerpání vody vč. čerpacích jímek, potrubí a pohotovostní čerpací soupravy (viz ustanovení k pol. 1151,2) - potřebné snížení hladiny podzemní vody - těžení a rozpojování jednotlivých balvanů - vytahování a nošení výkopku - svahování a přesvah. svahů do konečného tvaru, výměna hornin v podloží a v pláni znehodnocené klimatickými vlivy - ruční vykopávky, odstranění kořenů a napadávek - pažení, vzepření a rozepření vč. přepažování (vyjma štětových stěn) - úpravu, ochranu a očištění dna, základové spáry, stěn a svahů - odvedení nebo obvedení vody v okolí výkopiště a ve výkopišti - třídění výkopku - veškeré pomocné konstrukce umožňující provedení vykopávky (příjezdy, sjezdy, nájezdy, lešení, podpěr. konstr., přemostění, zpevněné plochy, zakrytí a pod.) - nezahrnuje uložení zeminy (na skládku, do násypu) ani poplatky za skládku, vykazují se v položce č.0141** Technická specifikace položky odpovídá příslušné cenové soustavě.
P | 5 | 132738 |  | HLOUBENÍ RÝH ŠÍŘ DO 2M PAŽ I NEPAŽ TŘ. I, ODVOZ DO 20KM | M3 | 112 | 0 |  | 2019_OTSKP |  | 2
PP
VV |  |  |  | dle příloh Situace č.2.1, 2.2.
TS |  |  |  | položka zahrnuje: - vodorovná a svislá doprava, přemístění, přeložení, manipulace s výkopkem - kompletní provedení vykopávky nezapažené i zapažené - ošetření výkopiště po celou dobu práce v něm vč. klimatických opatření - ztížení vykopávek v blízkosti podzemního vedení, konstrukcí a objektů vč. jejich dočasného zajištění - ztížení pod vodou, v okolí výbušnin, ve stísněných prostorech a pod. - příplatek za lepivost - těžení po vrstvách, pásech a po jiných nutných částech (figurách) - čerpání vody vč. čerpacích jímek, potrubí a pohotovostní čerpací soupravy (viz ustanovení k pol. 1151,2) - potřebné snížení hladiny podzemní vody - těžení a rozpojování jednotlivých balvanů - vytahování a nošení výkopku - svahování a přesvah. svahů do konečného tvaru, výměna hornin v podloží a v pláni znehodnocené klimatickými vlivy - ruční vykopávky, odstranění kořenů a napadávek - pažení, vzepření a rozepření vč. přepažování (vyjma štětových stěn) - úpravu, ochranu a očištění dna, základové spáry, stěn a svahů - odvedení nebo obvedení vody v okolí výkopiště a ve výkopišti - třídění výkopku - veškeré pomocné konstrukce umožňující provedení vykopávky (příjezdy, sjezdy, nájezdy, lešení, podpěr. konstr., přemostění, zpevněné plochy, zakrytí a pod.) - nezahrnuje uložení zeminy (na skládku, do násypu) ani poplatky za skládku, vykazují se v položce č.0141** Technická specifikace položky odpovídá příslušné cenové soustavě.
P | 6 | 132739 |  | PŘÍPLATEK ZA DALŠÍ 1KM DOPRAVY ZEMINY | M3 | 179.55 | 0 |  | 2019_OTSKP |  | 2
PP
VV |  |  |  | dle příloh Situace č.2.1, 2.2.
TS |  |  |  | položka zahrnuje příplatek k vodorovnému přemístění zeminy za každý další 1km nad 20km Technická specifikace položky odpovídá příslušné cenové soustavě.
P | 7 | 132739 | 1 | PŘÍPLATEK ZA DALŠÍ 1KM DOPRAVY ZEMINY | M3 | 400 | 0 |  | 2019_OTSKP |  | 2
PP
VV |  |  |  | dle příloh Situace č.2.1, 2.2.
TS |  |  |  | položka zahrnuje příplatek k vodorovnému přemístění zeminy za každý další 1km nad 20km Technická specifikace položky odpovídá příslušné cenové soustavě.
P | 8 | 13283 |  | HLOUBENÍ RÝH ŠÍŘ DO 2M PAŽ I NEPAŽ TŘ. II | M3 | 3.25 | 0 |  | 2019_OTSKP |  | 2
PP
VV |  |  |  | dle příloh Situace č.2.1, 2.2.
TS |  |  |  | položka zahrnuje: - vodorovná a svislá doprava, přemístění, přeložení, manipulace s výkopkem - kompletní provedení vykopávky nezapažené i zapažené - ošetření výkopiště po celou dobu práce v něm vč. klimatických opatření - ztížení vykopávek v blízkosti podzemního vedení, konstrukcí a objektů vč. jejich dočasného zajištění - ztížení pod vodou, v okolí výbušnin, ve stísněných prostorech a pod. - příplatek za lepivost - těžení po vrstvách, pásech a po jiných nutných částech (figurách) - čerpání vody vč. čerpacích jímek, potrubí a pohotovostní čerpací soupravy (viz ustanovení k pol. 1151,2) - potřebné snížení hladiny podzemní vody - těžení a rozpojování jednotlivých balvanů - vytahování a nošení výkopku - svahování a přesvah. svahů do konečného tvaru, výměna hornin v podloží a v pláni znehodnocené klimatickými vlivy - ruční vykopávky, odstranění kořenů a napadávek - pažení, vzepření a rozepření vč. přepažování (vyjma štětových stěn) - úpravu, ochranu a očištění dna, základové spáry, stěn a svahů - odvedení nebo obvedení vody v okolí výkopiště a ve výkopišti - třídění výkopku - veškeré pomocné konstrukce umožňující provedení vykopávky (příjezdy, sjezdy, nájezdy, lešení, podpěr. konstr., přemostění, zpevněné plochy, zakrytí a pod.) - nezahrnuje uložení zeminy (na skládku, do násypu) ani poplatky za skládku, vykazují se v položce č.0141** Technická specifikace položky odpovídá příslušné cenové soustavě.
P | 9 | 132838 |  | HLOUBENÍ RÝH ŠÍŘ DO 2M PAŽ I NEPAŽ TŘ.II, ODVOZ DO 20KM | M3 | 80 | 0 |  | 2019_OTSKP |  | 2
PP
VV |  |  |  | dle příloh Situace č.2.1, 2.2.
TS |  |  |  | položka zahrnuje: - vodorovná a svislá doprava, přemístění, přeložení, manipulace s výkopkem - kompletní provedení vykopávky nezapažené i zapažené - ošetření výkopiště po celou dobu práce v něm vč. klimatických opatření - ztížení vykopávek v blízkosti podzemního vedení, konstrukcí a objektů vč. jejich dočasného zajištění - ztížení pod vodou, v okolí výbušnin, ve stísněných prostorech a pod. - těžení po vrstvách, pásech a po jiných nutných částech (figurách) - čerpání vody vč. čerpacích jímek, potrubí a pohotovostní čerpací soupravy (viz ustanovení k pol. 1151,2) - potřebné snížení hladiny podzemní vody - těžení a rozpojování jednotlivých balvanů - vytahování a nošení výkopku - svahování a přesvah. svahů do konečného tvaru, výměna hornin v podloží a v pláni znehodnocené klimatickými vlivy - eventuelně nutné druhotné rozpojení odstřelené horniny - ruční vykopávky, odstranění kořenů a napadávek - pažení, vzepření a rozepření vč. přepažování (vyjma štětových stěn) - úpravu, ochranu a očištění dna, základové spáry, stěn a svahů - odvedení nebo obvedení vody v okolí výkopiště a ve výkopišti - třídění výkopku - veškeré pomocné konstrukce umožňující provedení vykopávky (příjezdy, sjezdy, nájezdy, lešení, podpěr. konstr., přemostění, zpevněné plochy, zakrytí a pod.) - nezahrnuje uložení zeminy (na skládku, do násypu) ani poplatky za skládku, vykazují se v položce č.0141** Technická specifikace položky odpovídá příslušné cenové soustavě.
SD |  | 12 |  | Konstrukce ze zemin
P | 11 | 17411 |  | ZÁSYP JAM A RÝH ZEMINOU SE ZHUTNĚNÍM | M3 | 453.65 | 0 |  | 2019_OTSKP |  | 2
PP
VV |  |  |  | Technická specifikace položky odpovídá příslušné cenové soustavě.
TS |  |  |  | dle příloh Situace č.2.1, 2.2. 812,82+68,43=881,31 plus 2,23+2,01=4,21
SD |  | 13 |  | Ražení a protlačování
P | 10 | 14173 |  | PROTLAČOVÁNÍ POTRUBÍ Z PLAST HMOT DN DO 200MM | m | 164 | 0 |  | 2019_OTSKP |  | 2
PP
VV |  |  |  | Technická specifikace položky odpovídá příslušné cenové soustavě.
TS |  |  |  | položka zahrnuje dodávku protlačovaného potrubí a veškeré pomocné práce (startovací zařízení, startovací a cílová jáma, opěrné a vodící bloky a pod.)
SD |  | 14 |  | Povrchové úpravy terénu (i vegetační)
P | 62 | R701FFC-105 |  | OCHRANA ŠTĚRKOVÉHO LOŽE GEOTEXTILIÍ PROTI ZNEČIŠTĚNÍ | M2 | 25 | 0 |  |  |  | 2
PP
VV |  |  |  | dle příloh Situace č.2.1, 2.2.
TS |  |  |  | Položka obsahuje: Ochrana štěrkového lože geotextilií proti znečištění. Dále obsahuje cenu za pom. mechanismy včetně všech ostatních vedlejších nákladů. Technická specifikace položky odpovídá příslušné cenové soustavě.
P | 63 | R701FFD-105 |  | VYČIŠTĚNÍ A ÚPRAVA ŠTĚRKOVÉHO LOŽE | M2 | 30 | 0 |  |  |  | 2
PP
VV |  |  |  | dle příloh Situace č.2.1, 2.2.
TS |  |  |  | Položka obsahuje: Ochrana štěrkového lože geotextilií proti znečištění. Dále obsahuje cenu za pom. mechanismy včetně všech ostatních vedlejších nákladů. Technická specifikace položky odpovídá příslušné cenové soustavě.
SD |  | 70 |  | Všeobecné práce pro silnoproud a slaboproud
P | 12 | 702111 |  | KABELOVÝ ŽLAB ZEMNÍ VČETNĚ KRYTU SVĚTLÉ ŠÍŘKY DO 120 MM | m | 140 | 0 |  | 2019_OTSKP |  | 2
PP
VV |  |  |  | dle příloh Situace č.2.1, 2.2.
TS |  |  |  | 1. Položka obsahuje: – kompletní montáž, rozměření, upevnění, řezání, spojování a pod. – veškerý spojovací a montážní materiál vč. upevňovacího materiálu ( držáky apod.) – pomocné mechanismy 2. Položka neobsahuje: X 3. Způsob měření: Měří se metr délkový. Technická specifikace položky odpovídá příslušné cenové soustavě. 75+16+16+10+160+37+55+8+50+50+18+40+48+90+16+120+45+90+29+102+55+70+135+140=1475
P | 13 | 702112 |  | KABELOVÝ ŽLAB ZEMNÍ VČETNĚ KRYTU SVĚTLÉ ŠÍŘKY PŘES 120 DO 250 MM | m | 40 | 0 |  | 2019_OTSKP |  | 2
PP
VV |  |  |  | dle příloh Situace č.2.1, 2.2.
TS |  |  |  | 1. Položka obsahuje: – kompletní montáž, rozměření, upevnění, řezání, spojování a pod. – veškerý spojovací a montážní materiál vč. upevňovacího materiálu ( držáky apod.) – pomocné mechanismy 2. Položka neobsahuje: X 3. Způsob měření: Měří se metr délkový. Technická specifikace položky odpovídá příslušné cenové soustavě.
P | 14 | 702211 |  | KABELOVÁ CHRÁNIČKA ZEMNÍ DN DO 100 MM | m | 1600 | 0 |  | 2019_OTSKP |  | 2
PP
VV |  |  |  | dle příloh Situace č.2.1, 2.2.
TS |  |  |  | 1. Položka obsahuje: – cenu za celkovou prohlídku zařízení PS/SO, vč. měření, komplexních zkoušek a revizi zařízení tohoto PS/SO autorizovaným revizním technikem na silnoproudá zařízení podle požadavku ČSN, včetně hodnocení a vyhotovení celkové revizní zprávy 2. Položka neobsahuje: X 3. Způsob měření: Udává se počet kusů kompletní konstrukce nebo práce. Technická specifikace položky odpovídá příslušné cenové soustavě.
P | 15 | 702222 |  | KABELOVÁ CHRÁNIČKA ZEMNÍ UV STABILNÍ DN PŘES 100 DO 200 MM | m | 20 | 0 |  | 2019_OTSKP |  | 2
PP
VV |  |  |  | dle příloh Situace č.2.1, 2.2.
TS |  |  |  | 1. Položka obsahuje: – obnovu a výměnu poškozených krytů – pomocné mechanismy 2. Položka neobsahuje: X 3. Způsob měření: Měří se metr délkový. Technická specifikace položky odpovídá příslušné cenové soustavě.
P | 16 | 702610 |  | ODKRYTÍ A ZAKRYTÍ KABELOVÉHO ŽLABU | m | 40 | 0 |  | 2019_OTSKP |  | 2
PP
VV |  |  |  | dle příloh Situace č.2.1, 2.2.
TS |  |  |  | 1. Položka obsahuje: – cenu za celkovou prohlídku zařízení PS/SO, vč. měření, komplexních zkoušek a revizi zařízení tohoto PS/SO autorizovaným revizním technikem na silnoproudá zařízení podle požadavku ČSN, včetně hodnocení a vyhotovení celkové revizní zprávy 2. Položka neobsahuje: X 3. Způsob měření: Udává se počet kusů kompletní konstrukce nebo práce. Technická specifikace položky odpovídá příslušné cenové soustavě.
P | 17 | 703113 |  | KABELOVÝ ROŠT/LÁVKA NOSNÝ ŽÁROVĚ ZINKOVANÝ VČETNĚ UPEVNĚNÍ A PŘÍSLUŠENSTVÍ SVĚTLÉ ŠÍŘKY PŘES 250 DO 400 MM | m | 20 | 0 |  | 2019_OTSKP |  | 2
PP
VV |  |  |  | dle příloh Situace č.2.1, 2.2. - uložen na ocelové konstrukci
TS |  |  |  | 1. Položka obsahuje: – kompletní montáž, rozměření, upevnění, sváření, řezání, spojování a pod. – veškerý spojovací a montážní materiál vč. upevňovacího materiálu ( stojky, držáky, konzoly apod.) – elektrické pospojování – pomocné mechanismy a nátěr 2. Položka neobsahuje: – víko a kabelové příchytky 3. Způsob měření: Měří se metr délkový. Technická specifikace položky odpovídá příslušné cenové soustavě.
P | 18 | 703442 |  | ELEKTROINSTALAČNÍ TRUBKA OCELOVÁ VČETNĚ UPEVNĚNÍ A PŘÍSLUŠENSTVÍ DN PRŮMĚRU PŘES 25 DO 40 MM | m | 4 | 0 |  | 2019_OTSKP |  | 2
PP
VV |  |  |  | dle příloh Situace č.2.1, 2.2.
TS |  |  |  | 1. Položka obsahuje: – cenu za celkovou prohlídku zařízení PS/SO, vč. měření, komplexních zkoušek a revizi zařízení tohoto PS/SO autorizovaným revizním technikem na silnoproudá zařízení podle požadavku ČSN, včetně hodnocení a vyhotovení celkové revizní zprávy 2. Položka neobsahuje: X 3. Způsob měření: Udává se počet kusů kompletní konstrukce nebo práce. Technická specifikace položky odpovídá příslušné cenové soustavě.
P | 19 | 709110 |  | PROVIZORNÍ ZAJIŠTĚNÍ KABELU VE VÝKOPU | kus | 8 | 0 |  | 2019_OTSKP |  | 2
PP
VV |  |  |  | dle příloh Situace č.2.1, 2.2.
TS |  |  |  | 1. Položka obsahuje: – kompletní montáž, rozměření, upevnění, řezání, spojování a pod. – veškerý spojovací a montážní materiál vč. upevňovacího materiálu ( držáky apod.) – pomocné mechanismy 2. Položka neobsahuje: X 3. Způsob měření: Udává se počet kusů kompletní konstrukce nebo práce. Technická specifikace položky odpovídá příslušné cenové soustavě.
P | 20 | 709210 |  | KŘIŽOVATKA KABELOVÝCH VEDENÍ SE STÁVAJÍCÍ INŽENÝRSKOU SÍTÍ (KABELEM, POTRUBÍM APOD.) | kus | 15 | 0 |  | 2019_OTSKP |  | 2
PP
VV |  |  |  | dle příloh Situace č.2.1, 2.2.
TS |  |  |  | 1. Položka obsahuje: – kompletní montáž, rozměření, upevnění, řezání, spojování a pod. – veškerý spojovací a montážní materiál vč. upevňovacího materiálu ( držáky apod.) – pomocné mechanismy 2. Položka neobsahuje: X 3. Způsob měření: Měří se metr délkový. Technická specifikace položky odpovídá příslušné cenové soustavě.
P | 21 | 709513 |  | PODPŮRNÉ A POMOCNÉ KONSTRUKCE OCELOVÉ Z PROFILŮ SVAŘOVANÝCH A ŠROUBOVANÝCH S POVRCHOVOU ÚPRAVOU ŽÁROVÝM ZINKOVÁNÍM | kg | 250 | 0 |  | 2019_OTSKP |  | 2
PP
VV |  |  |  | dle příloh Situace č.2.1, 2.2.
TS |  |  |  | 1. Položka obsahuje: – kompletní montáž, návrh, rozměření, upevnění, začištění, sváření, vrtání, řezání, spojování a pod. – veškerý spojovací a montážní materiál vč. upevňovacího materiálu – sestavení a upevnění konstrukce na stanovišti – pomocné mechanismy a povrchovou úpravu 2. Položka neobsahuje: X 3. Způsob měření: Udává se počet sad, které se skládají z předepsaných dílů, jež tvoří požadovaný celek, za každý započatý měsíc pronájmu. Technická specifikace položky odpovídá příslušné cenové soustavě.
P | 61 | R-701BAC |  | RUČNÍ VÝKOP SONDY V ZEMINĚ DO I.TŘ., VČ. ZÁHOZU, ÚPRAVY POVRCHU A ODVOZU | M3 | 5 | 0 |  |  |  | 2
PP
VV |  |  |  | dle příloh Situace č.2.1, 2.2.
TS |  |  |  | Položka obsahuje: Výkop sondážní jámy výhradně ručně. S jedním výhozem až do vzdálenosti 3m za okraj rýhy nebo s případným naložením do dopravního prostředku.Dále ruční zához sondážní jámy, včetně pěchování zeminy, úpravu terénu a odvoz přebytečné zeminy. Dále obsahuje cenu za pom. mechanismy včetně všech ostatních vedlejších nákladů. Technická specifikace položky odpovídá příslušné cenové soustavě.
P | 64 | R-741BGD |  | KONEČNÁ ÚPRAVA POVRCHU PO ZAZDÍVKÁCH | M2 | 1.57 | 0 |  |  |  | 2
PP
VV |  |  |  | dle příloh Situace č.2.1, 2.2.
TS |  |  |  | Položka obsahuje: Konečnou úpravu povrchu po provedení zednických prací tzn. začištění, omítnutí, malbu a pod. Dále obsahuje cenu za pom. mechanismy včetně všech ostatních vedlejších nákladů. Technická specifikace položky odpovídá příslušné cenové soustavě.
P | 68 | R-966148 |  | ZAZDÍVKA OTVORU VE ZDIVU Z CIHEL A TVÁRNIC | M3 | 0.7 | 0 |  | 2019_OTSKP |  | 2
PP
VV |  |  |  | dle příloh Situace č.2.1, 2.2.
TS |  |  |  | položka zahrnuje: - dodání veškerého - veškeré pomocné konstrukce (lešení a pod.) - veškerou manipulaci s potřebným materiálem - veškeré další práce plynoucí z technologického předpisu a z platných předpisů Technická specifikace položky odpovídá příslušné cenové soustavě.
SD |  | 74 |  | Silnoproudé rozvody
P | 22 | 741911 |  | UZEMŇOVACÍ VODIČ V ZEMI FEZN DO 120 MM2 | m | 80 | 0 |  | 2019_OTSKP |  | 2
PP
VV |  |  |  | dle příloh č.2.1, 2.2.
TS |  |  |  | 1. Položka obsahuje: – přípravu podkladu pro osazení – měření, dělení, spojování, tvarování – ochranný nátěr spojů a při průchodu vodiče nad terén apod. dle příslušných norem 2. Položka neobsahuje: – zemní práce – ochranu vodiče - chráničky apod. 3. Způsob měření: Měří se metr délkový. Technická specifikace položky odpovídá příslušné cenové soustavě.
P | 23 | 741C05 |  | SPOJOVÁNÍ UZEMŇOVACÍCH VODIČŮ | kus | 6 | 0 |  | 2019_OTSKP |  | 2
PP
VV |  |  |  | dle příloh č.2.1, 2.2.
TS |  |  |  | 1. Položka obsahuje: – manipulace a uložení kabelu (do země, chráničky, kanálu, na rošty, na TV a pod.) 2. Položka neobsahuje: – příchytky, spojky, koncovky, chráničky apod. 3. Způsob měření: Měří se metr délkový. Technická specifikace položky odpovídá příslušné cenové soustavě.
P | 24 | 741C07 |  | VYVEDENÍ UZEMŇOVACÍCH VODIČŮ NA POVRCH/KONSTRUKCI | kus | 4 | 0 |  | 2019_OTSKP |  | 2
PP
VV |  |  |  | dle příloh č.2.1, 2.2.
TS |  |  |  | 1. Položka obsahuje: – manipulace a uložení kabelu (do země, chráničky, kanálu, na rošty, na TV a pod.) 2. Položka neobsahuje: – příchytky, spojky, koncovky, chráničky apod. 3. Způsob měření: Měří se metr délkový. Technická specifikace položky odpovídá příslušné cenové soustavě.
P | 25 | 742H12 |  | KABEL NN ČTYŘ- A PĚTIŽÍLOVÝ CU S PLASTOVOU IZOLACÍ OD 4 DO 16 MM2 | m | 30 | 0 |  | 2019_OTSKP |  | 2
PP
VV |  |  |  | dle příloh č.2.1, 2.2. - 4x16 - 170, 5x10 - 20+30,
TS |  |  |  | 1. Položka obsahuje: – manipulace a uložení kabelu (do země, chráničky, kanálu, na rošty, na TV a pod.) 2. Položka neobsahuje: – příchytky, spojky, koncovky, chráničky apod. 3. Způsob měření: Měří se metr délkový. Technická specifikace položky odpovídá příslušné cenové soustavě.
P | 26 | 742H23 |  | KABEL NN ČTYŘ- A PĚTIŽÍLOVÝ AL S PLASTOVOU IZOLACÍ OD 25 DO 50 MM2 | m | 905 | 0 |  | 2019_OTSKP |  | 2
PP
VV |  |  |  | dle příloh č.2.1, 2.2. 4x50-270+200m, 4x25-435m
TS |  |  |  | 1. Položka obsahuje: – manipulace a uložení kabelu (do země, chráničky, kanálu, na rošty, na TV a pod.) 2. Položka neobsahuje: – příchytky, spojky, koncovky, chráničky apod. 3. Způsob měření: Měří se metr délkový. Technická specifikace položky odpovídá příslušné cenové soustavě.
P | 27 | 742H24 |  | KABEL NN ČTYŘ- A PĚTIŽÍLOVÝ AL S PLASTOVOU IZOLACÍ OD 70 DO 120 MM2 | m | 490 | 0 |  | 2019_OTSKP |  | 2
PP
VV |  |  |  | dle příloh č.2.1, 2.2. 4x120 - 270, 4x70-215, 4x95-5
TS |  |  |  | 1. Položka obsahuje: – manipulace a uložení kabelu (do země, chráničky, kanálu, na rošty, na TV a pod.) 2. Položka neobsahuje: – příchytky, spojky, koncovky, chráničky apod. 3. Způsob měření: Měří se metr délkový. Technická specifikace položky odpovídá příslušné cenové soustavě.
P | 28 | 742H25 |  | KABEL NN ČTYŘ- A PĚTIŽÍLOVÝ AL S PLASTOVOU IZOLACÍ OD 150 DO 240 MM2 | m | 1165 | 0 |  | 2019_OTSKP |  | 2
PP
VV |  |  |  | dle příloh č.2.1, 2.2. 3x240+120-900m; 3x185+95-265m
TS |  |  |  | 1. Položka obsahuje: – manipulace a uložení kabelu (do země, chráničky, kanálu, na rošty, na TV a pod.) 2. Položka neobsahuje: – příchytky, spojky, koncovky, chráničky apod. 3. Způsob měření: Měří se metr délkový. Technická specifikace položky odpovídá příslušné cenové soustavě.
P | 29 | 742I11 |  | KABEL NN CU OVLÁDACÍ 7-12ŽÍLOVÝ DO 2,5 MM2 | m | 28 | 0 |  | 2019_OTSKP |  | 2
PP
VV |  |  |  | dle příloh č.2.1, 2.2. 12+12
TS |  |  |  | 1. Položka obsahuje: – manipulace a uložení kabelu (do země, chráničky, kanálu, na rošty, na TV a pod.) 2. Položka neobsahuje: – příchytky, spojky, koncovky, chráničky apod. 3. Způsob měření: Měří se metr délkový. Technická specifikace položky odpovídá příslušné cenové soustavě.
P | 30 | 742I12 |  | KABEL NN CU OVLÁDACÍ 7-12ŽÍLOVÝ OD 4 DO 6 MM2 | m | 1450 | 0 |  | 2019_OTSKP |  | 2
PP
VV |  |  |  | dle příloh č.2.1, 2.2. 400+1050
TS |  |  |  | 1. Položka obsahuje: – manipulace a uložení kabelu (do země, chráničky, kanálu, na rošty, na TV a pod.) 2. Položka neobsahuje: – příchytky, spojky, koncovky, chráničky apod. 3. Způsob měření: Měří se metr délkový. Technická specifikace položky odpovídá příslušné cenové soustavě.
P | 31 | 742L12 |  | UKONČENÍ DVOU AŽ PĚTIŽÍLOVÉHO KABELU V ROZVADĚČI NEBO NA PŘÍSTROJI OD 4 DO 16 MM2 | kus | 12 | 0 |  | 2019_OTSKP |  | 2
PP
VV |  |  |  | dle příloh č.2.1, 2.2.
TS |  |  |  | 1. Položka obsahuje: – všechny práce spojené s úpravou kabelů pro montáž včetně veškerého příslušentsví 2. Položka neobsahuje: X 3. Způsob měření: Udává se počet kusů kompletní konstrukce nebo práce. Technická specifikace položky odpovídá příslušné cenové soustavě.
P | 32 | 742L13 |  | UKONČENÍ DVOU AŽ PĚTIŽÍLOVÉHO KABELU V ROZVADĚČI NEBO NA PŘÍSTROJI OD 25 DO 50 MM2 | kus | 6 | 0 |  | 2019_OTSKP |  | 2
PP
VV |  |  |  | dle příloh č.2.1, 2.2.
TS |  |  |  | 1. Položka obsahuje: – manipulace a uložení kabelu (do země, chráničky, kanálu, na rošty, na TV a pod.) 2. Položka neobsahuje: – příchytky, spojky, koncovky, chráničky apod. 3. Způsob měření: Měří se metr délkový. Technická specifikace položky odpovídá příslušné cenové soustavě.
P | 33 | 742L14 |  | UKONČENÍ DVOU AŽ PĚTIŽÍLOVÉHO KABELU V ROZVADĚČI NEBO NA PŘÍSTROJI OD 70 DO 120 MM2 | kus | 4 | 0 |  | 2019_OTSKP |  | 2
PP
VV |  |  |  | dle příloh č.2.1, 2.2.
TS |  |  |  | 1. Položka obsahuje: – manipulace a uložení kabelu (do země, chráničky, kanálu, na rošty, na TV a pod.) 2. Položka neobsahuje: – příchytky, spojky, koncovky, chráničky apod. 3. Způsob měření: Měří se metr délkový. Technická specifikace položky odpovídá příslušné cenové soustavě.
P | 34 | 742L15 |  | UKONČENÍ DVOU AŽ PĚTIŽÍLOVÉHO KABELU V ROZVADĚČI NEBO NA PŘÍSTROJI OD 150 DO 240 MM2 | kus | 10 | 0 |  | 2019_OTSKP |  | 2
PP
VV |  |  |  | dle příloh č.2.1, 2.2.
TS |  |  |  | 1. Položka obsahuje: – manipulace a uložení kabelu (do země, chráničky, kanálu, na rošty, na TV a pod.) 2. Položka neobsahuje: – příchytky, spojky, koncovky, chráničky apod. 3. Způsob měření: Měří se metr délkový. Technická specifikace položky odpovídá příslušné cenové soustavě.
P | 35 | 742L22 |  | UKONČENÍ DVOU AŽ PĚTIŽÍLOVÉHO KABELU KABELOVOU SPOJKOU OD 4 DO 16 MM2 | kus | 5 | 0 |  | 2019_OTSKP |  | 2
PP
VV |  |  |  | dle příloh č.2.1, 2.2.
TS |  |  |  | 1. Položka obsahuje: – manipulace a uložení kabelu (do země, chráničky, kanálu, na rošty, na TV a pod.) 2. Položka neobsahuje: – příchytky, spojky, koncovky, chráničky apod. 3. Způsob měření: Měří se metr délkový. Technická specifikace položky odpovídá příslušné cenové soustavě.
P | 36 | 742L23 |  | UKONČENÍ DVOU AŽ PĚTIŽÍLOVÉHO KABELU KABELOVOU SPOJKOU OD 25 DO 50 MM2 | kus | 6 | 0 |  | 2019_OTSKP |  | 2
PP
VV |  |  |  | dle příloh č.2.1, 2.2.
TS |  |  |  | 1. Položka obsahuje: – manipulace a uložení kabelu (do země, chráničky, kanálu, na rošty, na TV a pod.) 2. Položka neobsahuje: – příchytky, spojky, koncovky, chráničky apod. 3. Způsob měření: Měří se metr délkový. Technická specifikace položky odpovídá příslušné cenové soustavě.
P | 37 | 742L24 |  | UKONČENÍ DVOU AŽ PĚTIŽÍLOVÉHO KABELU KABELOVOU SPOJKOU OD 70 DO 120 MM2 | kus | 3 | 0 |  | 2019_OTSKP |  | 2
PP
VV |  |  |  | dle příloh č.2.1, 2.2.
TS |  |  |  | 1. Položka obsahuje: – manipulace a uložení kabelu (do země, chráničky, kanálu, na rošty, na TV a pod.) 2. Položka neobsahuje: – příchytky, spojky, koncovky, chráničky apod. 3. Způsob měření: Měří se metr délkový. Technická specifikace položky odpovídá příslušné cenové soustavě.
P | 38 | 742L25 |  | UKONČENÍ DVOU AŽ PĚTIŽÍLOVÉHO KABELU KABELOVOU SPOJKOU OD 150 DO 240 MM2 | kus | 3 | 0 |  | 2019_OTSKP |  | 2
PP
VV |  |  |  | dle příloh č.2.1, 2.2.
TS |  |  |  | 1. Položka obsahuje: – manipulace a uložení kabelu (do země, chráničky, kanálu, na rošty, na TV a pod.) 2. Položka neobsahuje: – příchytky, spojky, koncovky, chráničky apod. 3. Způsob měření: Měří se metr délkový. Technická specifikace položky odpovídá příslušné cenové soustavě.
P | 39 | 742M11 |  | UKONČENÍ 7-12ŽÍLOVÉHO KABELU V ROZVADĚČI NEBO NA PŘÍSTROJI DO 2,5 MM2 | kus | 4 | 0 |  | 2019_OTSKP |  | 2
PP
VV |  |  |  | dle příloh č.2.1, 2.2.
TS |  |  |  | 1. Položka obsahuje: – všechny práce spojené s úpravou kabelů pro montáž včetně veškerého příslušentsví 2. Položka neobsahuje: X 3. Způsob měření: Udává se počet kusů kompletní konstrukce nebo práce. Technická specifikace položky odpovídá příslušné cenové soustavě.
P | 40 | 742Z23 |  | DEMONTÁŽ KABELOVÉHO VEDENÍ NN | m | 1600 | 0 |  | 2019_OTSKP |  | 2
PP
VV |  |  |  | dle příloh č.1.2, 1.3.
TS |  |  |  | 1. Položka obsahuje: – manipulace a uložení kabelu (do země, chráničky, kanálu, na rošty, na TV a pod.) 2. Položka neobsahuje: – příchytky, spojky, koncovky, chráničky apod. 3. Způsob měření: Měří se metr délkový. Technická specifikace položky odpovídá příslušné cenové soustavě.
P | 41 | 743D21 |  | SKŘÍŇ PŘÍPOJKOVÁ POJISTKOVÁ KOMPAKTNÍ PILÍŘOVÁ OD 80 DO 160 A, DO 240 MM2, S 1-2 SADAMI JISTÍCÍCH PRVKŮ | kus | 1 | 0 |  | 2019_OTSKP |  | 2
PP
VV |  |  |  | dle příloh č.5 (3xpoj. do 160A)
TS |  |  |  | 1. Položka obsahuje: – instalaci do terénu vč. prefabrikovaného základu, zapojení a seřízení – technický popis viz. projektová dokumentace 2. Položka neobsahuje: – zemní práce 3. Způsob měření: Udává se počet kusů kompletní konstrukce nebo práce. Technická specifikace položky odpovídá příslušné cenové soustavě.
P | 42 | 743E22 |  | SKŘÍŇ ROZPOJOVACÍ POJISTKOVÁ DO 400 A, DO 240 MM2, V KOMPAKTNÍM PILÍŘI S POJISTKOVÝMI SPODKY SE 4-6 SADAMI JISTÍCÍCH PRVKŮ | kus | 4 | 0 |  | 2019_OTSKP |  | 2
PP
VV |  |  |  | dle příloh č.2.1, 2.2. 2xSR942, 2x RIS 6x3 trojice do 250A
TS |  |  |  | 1. Položka obsahuje: – instalaci do terénu vč. prefabrikovaného základu a zapojení – technický popis viz. projektová dokumentace 2. Položka neobsahuje: – zemní práce 3. Způsob měření: Udává se počet kusů kompletní konstrukce nebo práce. Technická specifikace položky odpovídá příslušné cenové soustavě.
P | 43 | 743Z72 |  | DEMONTÁŽ KABELOVÉ SKŘÍNĚ ZDĚNÉ NEBO BETONOVÉ | kus | 12 | 0 |  | 2019_OTSKP |  | 2
PP
VV |  |  |  | dle příloh č.1.2, 1.3.
TS |  |  |  | 1. Položka obsahuje: – všechny náklady na demontáž stávajícího zařízení se všemi pomocnými doplňujícími úpravami pro jeho likvidaci – naložení vybouraného materiálu na dopravní prostředek 2. Položka neobsahuje: – odvoz vybouraného materiálu – poplatek za likvidaci odpadů (nacení se dle SSD 0) 3. Způsob měření: Udává se počet kusů kompletní konstrukce nebo práce. Technická specifikace položky odpovídá příslušné cenové soustavě.
P | 44 | 744I01 |  | POJISTKOVÁ VLOŽKA DO 160 A | kus | 39 | 0 |  | 2019_OTSKP |  | 2
PP
VV |  |  |  | dle příloh č.5
TS |  |  |  | 1. Položka obsahuje: – manipulace a uložení kabelu (do země, chráničky, kanálu, na rošty, na TV a pod.) 2. Položka neobsahuje: – příchytky, spojky, koncovky, chráničky apod. 3. Způsob měření: Měří se metr délkový. Technická specifikace položky odpovídá příslušné cenové soustavě.
P | 45 | 744I02 |  | POJISTKOVÁ VLOŽKA PŘES 160 DO 250 A | kus | 36 | 0 |  | 2019_OTSKP |  | 2
PP
VV |  |  |  | dle příloh č.4
TS |  |  |  | 1. Položka obsahuje: – manipulace a uložení kabelu (do země, chráničky, kanálu, na rošty, na TV a pod.) 2. Položka neobsahuje: – příchytky, spojky, koncovky, chráničky apod. 3. Způsob měření: Měří se metr délkový. Technická specifikace položky odpovídá příslušné cenové soustavě.
P | 46 | 744Z01 |  | DEMONTÁŽ ROZVODNICE NN | kus | 6 | 0 |  | 2019_OTSKP |  | 2
PP
VV |  |  |  | dle příloh č.1.2, 1.3.
TS |  |  |  | 1. Položka obsahuje: – všechny náklady na demontáž stávajícího zařízení se všemi pomocnými doplňujícími úpravami pro jeho likvidaci – naložení vybouraného materiálu na dopravní prostředek 2. Položka neobsahuje: – odvoz vybouraného materiálu – poplatek za likvidaci odpadů (nacení se dle SSD 0) 3. Způsob měření: Udává se počet kusů kompletní konstrukce nebo práce. Technická specifikace položky odpovídá příslušné cenové soustavě.
P | 47 | 747213 |  | CELKOVÁ PROHLÍDKA, ZKOUŠENÍ, MĚŘENÍ A VYHOTOVENÍ VÝCHOZÍ REVIZNÍ ZPRÁVY, PRO OBJEM IN PŘES 500 DO 1000 TIS. KČ | kus | 1 | 0 |  | 2019_OTSKP |  | 2
PP
VV |  |  |  | dle příloh Situace č.2.1, 2.2.
TS |  |  |  | 1. Položka obsahuje: – cenu za celkovou prohlídku zařízení PS/SO, vč. měření, komplexních zkoušek a revizi zařízení tohoto PS/SO autorizovaným revizním technikem na silnoproudá zařízení podle požadavku ČSN, včetně hodnocení a vyhotovení celkové revizní zprávy 2. Položka neobsahuje: X 3. Způsob měření: Udává se počet kusů kompletní konstrukce nebo práce. Technická specifikace položky odpovídá příslušné cenové soustavě.
P | 48 | 747301 |  | PROVEDENÍ PROHLÍDKY A ZKOUŠKY PRÁVNICKOU OSOBOU, VYDÁNÍ PRŮKAZU ZPŮSOBILOSTI | kus | 3 | 0 |  | 2019_OTSKP |  | 2
PP
VV
TS |  |  |  | 1. Položka obsahuje: – cenu za celkovou prohlídku zařízení PS/SO, vč. měření, komplexních zkoušek a revizi zařízení tohoto PS/SO autorizovaným revizním technikem na silnoproudá zařízení podle požadavku ČSN, včetně hodnocení a vyhotovení celkové revizní zprávy 2. Položka neobsahuje: X 3. Způsob měření: Udává se počet kusů kompletní konstrukce nebo práce. Technická specifikace položky odpovídá příslušné cenové soustavě.
P | 49 | 747701 |  | DOKONČOVACÍ MONTÁŽNÍ PRÁCE NA ELEKTRICKÉM ZAŘÍZENÍ | HOD | 80 | 0 |  | 2019_OTSKP |  | 2
PP
VV |  |  |  | dle příloh č.1.2, 1.3.
TS |  |  |  | 1. Položka obsahuje: – manipulace a uložení kabelu (do země, chráničky, kanálu, na rošty, na TV a pod.) 2. Položka neobsahuje: – příchytky, spojky, koncovky, chráničky apod. 3. Způsob měření: Měří se metr délkový. Technická specifikace položky odpovídá příslušné cenové soustavě.
P | 50 | 747702 |  | ÚPRAVA ZAPOJENÍ STÁVAJÍCÍCH KABELOVÝCH SKŘÍNÍ/ROZVADĚČŮ | HOD | 84 | 0 |  | 2019_OTSKP |  | 2
PP
VV |  |  |  | dle příloh č.1.2, 1.3.
TS |  |  |  | 1. Položka obsahuje: – manipulace a uložení kabelu (do země, chráničky, kanálu, na rošty, na TV a pod.) 2. Položka neobsahuje: – příchytky, spojky, koncovky, chráničky apod. 3. Způsob měření: Měří se metr délkový. Technická specifikace položky odpovídá příslušné cenové soustavě.
P | 51 | 747705 |  | MANIPULACE NA ZAŘÍZENÍCH PROVÁDĚNÉ PROVOZOVATELEM | HOD | 90 | 0 |  | 2019_OTSKP |  | 2
PP
VV |  |  |  | dle příloh č.1.2, 1.3.
TS |  |  |  | 1. Položka obsahuje: – manipulace a uložení kabelu (do země, chráničky, kanálu, na rošty, na TV a pod.) 2. Položka neobsahuje: – příchytky, spojky, koncovky, chráničky apod. 3. Způsob měření: Měří se metr délkový. Technická specifikace položky odpovídá příslušné cenové soustavě.
P | 52 | 747706 |  | ZJIŠŤOVÁNÍ STÁVAJÍCÍHO STAVU ROZVODŮ NN | HOD | 48 | 0 |  | 2019_OTSKP |  | 2
PP
VV |  |  |  | dle příloh č.1.2, 1.3.
TS |  |  |  | 1. Položka obsahuje: – manipulace a uložení kabelu (do země, chráničky, kanálu, na rošty, na TV a pod.) 2. Položka neobsahuje: – příchytky, spojky, koncovky, chráničky apod. 3. Způsob měření: Měří se metr délkový. Technická specifikace položky odpovídá příslušné cenové soustavě.
P | 53 | 748151 |  | BEZPEČNOSTNÍ TABULKA | kus | 3 | 0 |  | 2019_OTSKP |  | 2
PP
VV |  |  |  | dle příloh č.2.1, 2.2.
TS |  |  |  | 1. Položka obsahuje: – manipulace a uložení kabelu (do země, chráničky, kanálu, na rošty, na TV a pod.) 2. Položka neobsahuje: – příchytky, spojky, koncovky, chráničky apod. 3. Způsob měření: Měří se metr délkový. Technická specifikace položky odpovídá příslušné cenové soustavě.
P | 65 | R742M11 |  | UKONČENÍ 7-12ŽÍLOVÉHO KABELU V ROZVADĚČI NEBO NA PŘÍSTROJI OD 4 DO 6 MM2 | kus | 4 | 0 |  |  |  | 2
PP
VV |  |  |  | dle příloh č.2.1, 2.2.
TS |  |  |  | 1. Položka obsahuje: – všechny práce spojené s úpravou kabelů pro montáž včetně veškerého příslušentsví 2. Položka neobsahuje: X 3. Způsob měření: Udává se počet kusů kompletní konstrukce nebo práce. Technická specifikace položky odpovídá příslušné cenové soustavě.
P | 66 | R-743644 |  | ATYP. ROZVADĚČ PRO PROVIZORNÍ DRÁŽNÍ OSVĚTLENÍ VČ. SPÍNACÍCH HODIN SE SOUMRAKOVÝM ČIDLEM, OD 3 DO 4 STYKAČŮ | kus | 3 | 0 |  |  |  | 2
PP
VV |  |  |  | dle příloh č.5 (viz samost. výkresy)
TS |  |  |  | 1. Položka obsahuje: – instalaci ke stávajícíu rozváděči osvětlení v pilíři, zapojení – technický popis a výkres viz. projektová dokumentace 2. Položka neobsahuje: – zemní práce 3. Způsob měření: Udává se počet kusů kompletní konstrukce nebo práce. Technická specifikace položky odpovídá příslušné cenové soustavě.
P | 67 | R-747214 |  | CELKOVÁ PROHLÍDKA, ZKOUŠENÍ, MĚŘENÍ A VYHOTOVENÍ VÝCHOZÍ REVIZNÍ ZPRÁVY, PRO OBJEM IN - PŘÍPLATEK ZA KAŽDÝCH DALŠÍCH I ZAPOČATÝCH 500 TIS. KČ | kus | 5 | 0 |  |  |  | 2
PP
VV
TS |  |  |  | 1. Položka obsahuje: – cenu za celkovou prohlídku zařízení PS/SO, vč. měření, komplexních zkoušek a revizi zařízení tohoto PS/SO autorizovaným revizním technikem na silnoproudá zařízení podle požadavku ČSN, včetně hodnocení a vyhotovení celkové revizní zprávy 2. Položka neobsahuje: X 3. Způsob měření: Udává se počet kusů kompletní konstrukce nebo práce. Technická specifikace položky odpovídá příslušné cenové soustavě.
SD |  | 96 |  | Bourání, demontáže, odstranění drážních konstrukcí - vyjma úzkokolejek
P | 54 | 966158 |  | BOURÁNÍ KONSTRUKCÍ Z PROST BETONU S ODVOZEM DO 20KM | M3 | 5.12 | 0 |  | 2019_OTSKP |  | 2
PP
VV |  |  |  | Technická specifikace položky odpovídá příslušné cenové soustavě.
TS |  |  |  | položka zahrnuje: - rozbourání konstrukce bez ohledu na použitou technologii - veškeré pomocné konstrukce (lešení a pod.) - veškerou manipulaci s vybouranou sutí a hmotami včetně uložení na skládku. Nezahrnuje poplatek za skládku, který se vykazuje v položce 0141** (s výjimkou malého množství bouraného materiálu, kde je možné poplatek zahrnout do jednotkové ceny bourání – tento fakt musí být uveden v doplňujícím textu k položce) - veškeré další práce plynoucí z technologického předpisu a z platných předpisů 8x0,8x0,8x1,0=5,12m3
P | 55 | 96615B |  | BOURÁNÍ KONSTRUKCÍ Z PROSTÉHO BETONU - DOPRAVA | TKM | 128 | 0 |  | 2019_OTSKP |  | 2
PP
VV
TS
SD |  | 995 |  | Poplatky za likvidaci odpadů
P | 56 | R015111 |  | POPLATKY ZA LIKVIDACŮ ODPADŮ NEKONTAMINOVANÝCH - 17 05 04 VYTĚŽENÉ ZEMINY A HORNINY - I. TŘÍDA TĚŽITELNOSTI VČ.DOPRAVY | T | 324 | 0 |  |  |  | 2
PP
VV |  |  |  | dle příloh Situace č.2.1, 2.2.
TS |  |  |  | 1. Položka obsahuje: – veškeré poplatky provozovateli skládky, recyklační linky nebo jiného zařízení na zpracování nebo likvidaci odpadů související s převzetím, uložením, zpracováním nebo likvidací odpadu – náklady spojené s dopravou odpadu z místa stavby na místo převzetí provozovatelem skládky, recyklační linky nebo jiného zařízení na zpracování nebo likvidaci odpadů 3. Způsob měření: Tunou se rozumí hmotnost odpadu vytříděného v souladu se zákonem č. 185/2001 Sb., o nakládání s odpady, v platném znění. Technická specifikace položky odpovídá příslušné cenové soustavě.
P | 57 | R015120 |  | POPLATKY ZA LIKVIDACŮ ODPADŮ NEKONTAMINOVANÝCH - 17 01 02 STAVEBNÍ A DEMOLIČNÍ SUŤ (CIHLY) VČ.DOPRAVY | T | 0.15 | 0 |  |  |  | 2
PP
VV |  |  |  | dle příloh Situace č.2.1, 2.2.
TS |  |  |  | 1. Položka obsahuje: – veškeré poplatky provozovateli skládky, recyklační linky nebo jiného zařízení na zpracování nebo likvidaci odpadů související s převzetím, uložením, zpracováním nebo likvidací odpadu – náklady spojené s dopravou odpadu z místa stavby na místo převzetí provozovatelem skládky, recyklační linky nebo jiného zařízení na zpracování nebo likvidaci odpadů 3. Způsob měření: Tunou se rozumí hmotnost odpadu vytříděného v souladu se zákonem č. 185/2001 Sb., o nakládání s odpady, v platném znění. Technická specifikace položky odpovídá příslušné cenové soustavě.
P | 58 | R015140 |  | POPLATKY ZA LIKVIDACŮ ODPADŮ NEKONTAMINOVANÝCH - 17 01 01 BETON Z DEMOLIC OBJEKTŮ, ZÁKLADŮ TV VČ.DOPRAVY | T | 5.12 | 0 |  |  |  | 2
PP
VV |  |  |  | dle příloh Situace č.2.1, 2.2.
TS |  |  |  | 1. Položka obsahuje: – veškeré poplatky provozovateli skládky, recyklační linky nebo jiného zařízení na zpracování nebo likvidaci odpadů související s převzetím, uložením, zpracováním nebo likvidací odpadu – náklady spojené s dopravou odpadu z místa stavby na místo převzetí provozovatelem skládky, recyklační linky nebo jiného zařízení na zpracování nebo likvidaci odpadů 3. Způsob měření: Tunou se rozumí hmotnost odpadu vytříděného v souladu se zákonem č. 185/2001 Sb., o nakládání s odpady, v platném znění. Technická specifikace položky odpovídá příslušné cenové soustavě.
P | 59 | R015310 |  | POPLATKY ZA LIKVIDACŮ ODPADŮ NEKONTAMINOVANÝCH - 16 02 14 ELEKTROŠROT (VYŘAZENÁ EL. ZAŘÍZENÍ A PŘÍSTR. - AL, CU A VZ. KOVY) VČ.DOPRAVY | T | 0.7 | 0 |  |  |  | 2
PP
VV |  |  |  | dle příloh Situace č.2.1, 2.2.
TS |  |  |  | 1. Položka obsahuje: – veškeré poplatky provozovateli skládky, recyklační linky nebo jiného zařízení na zpracování nebo likvidaci odpadů související s převzetím, uložením, zpracováním nebo likvidací odpadu – náklady spojené s dopravou odpadu z místa stavby na místo převzetí provozovatelem skládky, recyklační linky nebo jiného zařízení na zpracování nebo likvidaci odpadů 3. Způsob měření: Tunou se rozumí hmotnost odpadu vytříděného v souladu se zákonem č. 185/2001 Sb., o nakládání s odpady, v platném znění. Technická specifikace položky odpovídá příslušné cenové soustavě.
P | 60 | R015420 |  | POPLATKY ZA LIKVIDACŮ ODPADŮ NEKONTAMINOVANÝCH - 17 06 04 ZBYTKY IZOLAČNÍCH MATERIÁLŮ VČ.DOPRAVY | T | 0.3 | 0 |  |  |  | 2
PP
VV |  |  |  | dle příloh Situace č.2.1, 2.2.
TS |  |  |  | 1. Položka obsahuje: – veškeré poplatky provozovateli skládky, recyklační linky nebo jiného zařízení na zpracování nebo likvidaci odpadů související s převzetím, uložením, zpracováním nebo likvidací odpadu – náklady spojené s dopravou odpadu z místa stavby na místo převzetí provozovatelem skládky, recyklační linky nebo jiného zařízení na zpracování nebo likvidaci odpadů 3. Způsob měření: Tunou se rozumí hmotnost odpadu vytříděného v souladu se zákonem č. 185/2001 Sb., o nakládání s odpady, v platném znění. Technická specifikace položky odpovídá příslušné cenové soustavě.

## D2_D.2.3_D.2.3.6_SO 01-06-08
ASPE10 |  |  |  | Firma: Moravia Consult | [6 empty] | 3
|  |  |  | Soupis prací objektu | [6 empty] | 3
S | Stavba: | 18-060-232-SR |  | Rekonstrukce ŽST Vsetín |  |  | SO 01-06-08 |  |  | 0,00 | 2
O | Objekt: | D2 |  | STAVEBNÍ ČÁST | [5 empty] | 15,00 | 2
O1 | Objekt: | D.2.3 |  | Trakční a energetická zařízení | [5 empty] | 21,00 | 2
O2 | Objekt: | D.2.3.6 |  | Rozvody vn, nn, osvětlení a dálkové ovládání odpojovačů
O3 | Rozpočet: | SO 01-06-08 |  | Žst. Vsetín, osvětlení podchodu ul u Křivačkárny
Typ | Poř. číslo | Kód položky | Varianta | Název položky | MJ | Množství | Jednotková cena |  | Cenová soustava
[7 empty] | Jednotková | Celkem
0 | 1 | 2 | 3 | 4 | 5 | 6 | 9 | 10 | 11
SD |  | 015 |  | Poplatky za likvidaci odpadů
P | 65 | R015111 |  | POPLATKY ZA LIKVIDACŮ ODPADŮ NEKONTAMINOVANÝCH - 17 05 04 VYTĚŽENÉ ZEMINY A HORNINY - I. TŘÍDA - TĚŽITELNOSTI vč. dopravy na skládku | T | 8.135 | 0 |  | R-položka |  | 2
PP
VV |  |  |  | 1: 3,874*2,1; z pol.č.13173, převod z m3 na tuny (odvoz 100% zeminy z hloubení jam)
TS |  |  |  | 1. Položka obsahuje: - veškeré poplatky provozovateli skládky, recyklační linky nebo jiného zařízení na zpracování nebo likvidaci odpadů související s převzetím, uložením, zpracováním nebo likvidací odpadu - náklady spojené s dopravou odpadu z místa stavby na místo převzetí provozovatelem skládky, recyklační linky nebo jiného zařízení na zpracování nebo likvidaci odpadů 2. Položka neobsahuje: x 3. Způsob měření: Tunou se rozumí hmotnost odpadu vytříděného v souladu se zákonem č. 185/2001 Sb., o nakládání s odpady, v platném znění.
P | 66 | R015112 |  | POPLATKY ZA LIKVIDACŮ ODPADŮ NEKONTAMINOVANÝCH - 17 05 04 VYTĚŽENÉ ZEMINY A HORNINY - II. TŘÍDA - TĚŽITELNOSTI vč. dopravy na skládku | T | 33.365 | 0 |  | R-položka |  | 2
PP
VV |  |  |  | 1: 2,106*2,1; z pol.č.13383, převod z m3 na tuny (odvoz 15% zeminy z hloubení šachet) 2: 13,098*2,1; z pol.č.13283, převod z m3 na tuny (odvoz 15% zeminy z hloubení rýhy) 3: 0,684*2,1; z pol.č.13183, převod z m3 na tuny (odvoz 100% zeminy z hloubení jam)
TS |  |  |  | 1. Položka obsahuje: - veškeré poplatky provozovateli skládky, recyklační linky nebo jiného zařízení na zpracování nebo likvidaci odpadů související s převzetím, uložením, zpracováním nebo likvidací odpadu - náklady spojené s dopravou odpadu z místa stavby na místo převzetí provozovatelem skládky, recyklační linky nebo jiného zařízení na zpracování nebo likvidaci odpadů 2. Položka neobsahuje: x 3. Způsob měření: Tunou se rozumí hmotnost odpadu vytříděného v souladu se zákonem č. 185/2001 Sb., o nakládání s odpady, v platném znění.
P | 67 | R015140 |  | POPLATKY ZA LIKVIDACŮ ODPADŮ NEKONTAMINOVANÝCH - 17 01 01 BETON Z DEMOLIC OBJEKTŮ, ZÁKLADŮ TV - vč. dopravy na skládku | T | 1 | 0 |  | R-položka |  | 2
PP
VV |  |  |  | 1: 1; demontáž betonového základu stožáru veřejného osvětlení
TS |  |  |  | 1. Položka obsahuje: - veškeré poplatky provozovateli skládky, recyklační linky nebo jiného zařízení na zpracování nebo likvidaci odpadů související s převzetím, uložením, zpracováním nebo likvidací odpadu - náklady spojené s dopravou odpadu z místa stavby na místo převzetí provozovatelem skládky, recyklační linky nebo jiného zařízení na zpracování nebo likvidaci odpadů 2. Položka neobsahuje: x 3. Způsob měření: Tunou se rozumí hmotnost odpadu vytříděného v souladu se zákonem č. 185/2001 Sb., o nakládání s odpady, v platném znění.
P | 68 | R015160 |  | POPLATKY ZA LIKVIDACŮ ODPADŮ NEKONTAMINOVANÝCH - 02 01 03 SMÝCENÉ STROMY A KEŘE - vč. dopravy na skládku | T | 1.478 | 0 |  | R-položka |  | 2
PP
VV |  |  |  | 1: 211,200*0,007; koeficient převodu (100m2=1m3 štěpky = 0,7t/m3), z pol.č.111208
TS |  |  |  | 1. Položka obsahuje: - veškeré poplatky provozovateli skládky, recyklační linky nebo jiného zařízení na zpracování nebo likvidaci odpadů související s převzetím, uložením, zpracováním nebo likvidací odpadu - náklady spojené s dopravou odpadu z místa stavby na místo převzetí provozovatelem skládky, recyklační linky nebo jiného zařízení na zpracování nebo likvidaci odpadů 2. Položka neobsahuje: x 3. Způsob měření: Tunou se rozumí hmotnost odpadu vytříděného v souladu se zákonem č. 185/2001 Sb., o nakládání s odpady, v platném znění.
P | 69 | R015240 |  | POPLATKY ZA LIKVIDACŮ ODPADŮ NEKONTAMINOVANÝCH - 20 03 99 ODPAD PODOBNÝ KOMUNÁLNÍMU ODPADU - vč. dopravy na skládku | T | 5 | 0 |  | R-položka |  | 2
PP
VV |  |  |  | 1: 5; komunální odpad v rozsahu tohoto So
TS |  |  |  | 1. Položka obsahuje: - veškeré poplatky provozovateli skládky, recyklační linky nebo jiného zařízení na zpracování nebo likvidaci odpadů související s převzetím, uložením, zpracováním nebo likvidací odpadu - náklady spojené s dopravou odpadu z místa stavby na místo převzetí provozovatelem skládky, recyklační linky nebo jiného zařízení na zpracování nebo likvidaci odpadů 2. Položka neobsahuje: x 3. Způsob měření: Tunou se rozumí hmotnost odpadu vytříděného v souladu se zákonem č. 185/2001 Sb., o nakládání s odpady, v platném znění.
P | 70 | R015310 |  | POPLATKY ZA LIKVIDACŮ ODPADŮ NEKONTAMINOVANÝCH - 16 02 14 ELEKTROŠROT (VYŘAZENÁ EL. ZAŘÍZENÍ A - PŘÍSTR. - AL, CU A VZ. KOVY) vč. dopravy na skládku | T | 0.6 | 0 |  | R-položka |  | 2
PP
VV |  |  |  | 1: 0,5; demontáž stávajícího stožáru VO 2: 0,05; demontáž elektrovýzbroje stávajícího stožáru VO 3: 0,05; demontáž svítidla ze stávajícího stožáru VO
TS |  |  |  | 1. Položka obsahuje: - veškeré poplatky provozovateli skládky, recyklační linky nebo jiného zařízení na zpracování nebo likvidaci odpadů související s převzetím, uložením, zpracováním nebo likvidací odpadu - náklady spojené s dopravou odpadu z místa stavby na místo převzetí provozovatelem skládky, recyklační linky nebo jiného zařízení na zpracování nebo likvidaci odpadů 2. Položka neobsahuje: x 3. Způsob měření: Tunou se rozumí hmotnost odpadu vytříděného v souladu se zákonem č. 185/2001 Sb., o nakládání s odpady, v platném znění.
P | 71 | R015621 |  | POPLATKY ZA LIKVIDACŮ ODPADŮ NEBEZPEČNÝCH - KABELY S PLASTOVOU IZOLACÍ - vč. dopravy na skládku | T | 1 | 0 |  | R-položka |  | 2
PP
VV |  |  |  | 1: 1; demontáž kabelu pro napájení stožáru VO
TS |  |  |  | 1. Položka obsahuje: - veškeré poplatky provozovateli skládky, recyklační linky nebo jiného zařízení na zpracování nebo likvidaci odpadů související s převzetím, uložením, zpracováním nebo likvidací odpadu - náklady spojené s dopravou odpadu z místa stavby na místo převzetí provozovatelem skládky, recyklační linky nebo jiného zařízení na zpracování nebo likvidaci odpadů 2. Položka neobsahuje: x 3. Způsob měření: Tunou se rozumí hmotnost odpadu vytříděného v souladu se zákonem č. 185/2001 Sb., o nakládání s odpady, v platném znění.
SD |  | 10 |  | Zemní práce
P | 1 | 02911 |  | OSTATNÍ POŽADAVKY - GEODETICKÉ ZAMĚŘENÍ | HM | 264 | 0 |  | 2019_OTSKP |  | 2
PP
VV |  |  |  | 1: 52+59+12+12+18+29+6+42+16+12+6; viz zemní práce na výkrese Situace č. 3
TS |  |  |  | Technická specifikace položky odpovídá příslušné cenové soustavě
P | 2 | 11120 |  | ODSTRANĚNÍ KŘOVIN | M2 | 211.2 | 0 |  | 2019_OTSKP |  | 2
PP
VV |  |  |  | 1: 264*2*0,4;dle položky 02911 v šířce 2m, na 40% ploch
TS |  |  |  | Technická specifikace položky odpovídá příslušné cenové soustavě
P | 3 | 11347 |  | ODSTRAN KRYTU ZPEVNĚNÝCH PLOCH Z DLAŽEB KOSTEK VČET PODKL | M3 | 9.6 | 0 |  | 2019_OTSKP |  | 2
PP
VV |  |  |  | 1: 2*0,4*(6+6); odstranění dlažby v chodníku v šíři 2m, do hloubky 0,4m v délce dle Situace č.3
TS |  |  |  | Technická specifikace položky odpovídá příslušné cenové soustavě
P | 4 | 13173 |  | HLOUBENÍ JAM ZAPAŽ I NEPAŽ TŘ. I | M3 | 3.874 | 0 |  | 2019_OTSKP |  | 2
PP
VV |  |  |  | 1: 1*0,6*0,6*0,9*0,85; hloubení jam pro základ (1ks-OS5) osvětlovacího stožáru OS5 o rozměrech 600*600mm, hl. 900m, v objemu 85% pro I.třídu zeminy 2: 6*0,7*0,7*1,1*0,85; hloubení jam pro základy (6ks) osvětlovacích stožárů o rozměrech 700*700mm, hl. 1,1m, v objemu 85% pro I.třídu zeminy 3: 1*0,85; hloubení jam pro základ nového rozvaděče RVO (1m3) v objemu 85% pro I.třídu zeminy
TS |  |  |  | Technická specifikace položky odpovídá příslušné cenové soustavě
P | 5 | 13183 |  | HLOUBENÍ JAM ZAPAŽ I NEPAŽ TŘ II | M3 | 0.684 | 0 |  | 2019_OTSKP |  | 2
PP
VV |  |  |  | 1: 1*0,15; hloubení jam pro základ nového rozvaděče RVO (1m3) v objemu 15% pro II.třídu zeminy 2: 1*0,6*0,6*0,9*0,15; hloubení jam pro základ (1ks-OS5) osvětlovacího stožáru OS5 o rozměrech 600*600mm, hl. 900m, v objemu 15% pro II.třídu zeminy 3: 6*0,7*0,7*1,1*0,15; hloubení jam pro základy (6ks) osvětlovacích stožárů o rozměrech 700*700mm, hl. 1,1m, v objemu 15% pro II.třídu zeminy
TS |  |  |  | Technická specifikace položky odpovídá příslušné cenové soustavě
P | 6 | 13273 |  | HLOUBENÍ RÝH ŠÍŘ DO 2M PAŽ I NEPAŽ TŘ. I | M3 | 74.222 | 0 |  | 2019_OTSKP |  | 2
PP
VV |  |  |  | 1: 0,65*1,2*(12+12)*0,85; výkop 65/120 v délce dle Situace č.3, v objemu 85% pro I.třídu zeminy 2: 0,35*0,8*(52+59+21+18+29+6+42+12+6)*0,85; výkop 35/80 v délce dle Situace č.3, v objemu 85% pro I.třídu zeminy
TS |  |  |  | Technická specifikace položky odpovídá příslušné cenové soustavě
P | 7 | 13283 |  | HLOUBENÍ RÝH ŠÍŘ DO 2M PAŽ I NEPAŽ TŘ. II | M3 | 13.098 | 0 |  | 2019_OTSKP |  | 2
PP
VV |  |  |  | 1: 0,65*1,2*(12+12)*0,15; výkop 65/120 v délce dle Situace č.3, v objemu 15% pro II.třídu zeminy 2: 0,35*0,8*(52+59+21+18+29+6+42+12+6)*0,15; výkop 35/80 v délce dle Situace č.3, v objemu 15% pro II.třídu zeminy
TS |  |  |  | Technická specifikace položky odpovídá příslušné cenové soustavě
P | 8 | 13373 |  | HLOUBENÍ ŠACHET ZAPAŽ I NEPAŽ TŘ. I | M3 | 11.934 | 0 |  | 2019_OTSKP |  | 2
PP
VV |  |  |  | 1: 0,65*1,8*12*0,85; šachta 65/180 délky 12m, v objemu 85% na I.třídu zeminy, v km 38,248 dle Situace č.3
TS |  |  |  | Technická specifikace položky odpovídá příslušné cenové soustavě
P | 9 | 13383 |  | HLOUBENÍ ŠACHET ZAPAŽ I NEPAŽ TŘ. II | M3 | 2.106 | 0 |  | 2019_OTSKP |  | 2
PP
VV |  |  |  | 1: 0,65*1,8*12*0,15; šachta 65/180 délky 12m, v objemu 15% na II.třídu zeminy, v km 38,248 dle Situace č.3
TS |  |  |  | Technická specifikace položky odpovídá příslušné cenové soustavě
P | 10 | 14173 |  | PROTLAČOVÁNÍ POTRUBÍ Z PLAST HMOT DN DO 200MM | m | 18 | 0 |  | 2019_OTSKP |  | 2
PP
VV |  |  |  | 1: 18; protlak pod komunikací, viz Situace č. 3
TS |  |  |  | Technická specifikace položky odpovídá příslušné cenové soustavě
P | 11 | 17411 |  | ZÁSYP JAM A RÝH ZEMINOU SE ZHUTNĚNÍM | M3 | 74.222 | 0 |  | 2019_OTSKP |  | 2
PP
VV |  |  |  | 1: 74,222; zásyp rýh v objemu výkopku z položky č.13273
TS |  |  |  | Technická specifikace položky odpovídá příslušné cenové soustavě
P | 12 | 17481 |  | ZÁSYP JAM A RÝH Z NAKUPOVANÝCH MATERIÁLŮ | M3 | 13.098 | 0 |  | 2019_OTSKP |  | 2
PP
VV |  |  |  | 1: 13,098; zásyp rýh pískovým ložem pod kabely v objemu z výkopku pol.č.13283
TS |  |  |  | Technická specifikace položky odpovídá příslušné cenové soustavě
P | 13 | 18010 |  | VŠEOBECNÉ ÚPRAVY ZASTAVĚNÉHO ÚZEMÍ | M2 | 528 | 0 |  | 2019_OTSKP |  | 2
PP
VV |  |  |  | 1: 264*2; úprava povrchu výkopových rýh v šíři 2m, dle pol.č. 02911
TS |  |  |  | Technická specifikace položky odpovídá příslušné cenové soustavě
P | 14 | 27231 |  | ZÁKLADY Z PROSTÉHO BETONU | M3 | 4.558 | 0 |  | 2019_OTSKP |  | 2
PP
VV |  |  |  | 1: 1; betonový základ rozvaděče RVO 2: 0,6*0,6*0,9; betonový základ (1ks-OS5) osvětlovacího stožáru OS5 o rozměrech 600*600mm, hl. 900m 3: 6*0,7*0,7*1,1;betonové základy (6ks) osvětlovacích stožárů o rozměrech 700*700mm
TS |  |  |  | Technická specifikace položky odpovídá příslušné cenové soustavě
P | 15 | 587203 |  | PŘEDLÁŽDĚNÍ KRYTU Z MOZAIKOVÝCH KOSTEK | M2 | 24 | 0 |  | 2019_OTSKP |  | 2
PP
VV |  |  |  | 1: 2*(6+6); obnova dlažby chodníku v šíři 2m, v délce dle Situace č. 3
TS |  |  |  | Technická specifikace položky odpovídá příslušné cenové soustavě
SD |  | 70 |  | Všeobecné práce pro silnoproud
P | 16 | 702221 |  | KABELOVÁ CHRÁNIČKA ZEMNÍ UV STABILNÍ DN DO 100 MM | m | 14 | 0 |  | 2019_OTSKP |  | 2
PP
VV |  |  |  | 1: 2*7; založení chrániček DN63 do základů osvětlovacích stožárů
TS |  |  |  | Technická specifikace položky odpovídá příslušné cenové soustavě
P | 17 | 702222 |  | KABELOVÁ CHRÁNIČKA ZEMNÍ UV STABILNÍ DN PŘES 100 DO 200 MM | m | 62 | 0 |  | 2019_OTSKP |  | 2
PP
VV |  |  |  | 1: 8; založení chrániček do základu rozvaděče RVO 2: 3*12+18; kabelová chránička DN160 - viz Situace č.3 a Tabulka příčných přechodů
TS |  |  |  | Technická specifikace položky odpovídá příslušné cenové soustavě
P | 18 | 702312 |  | ZAKRYTÍ KABELŮ VÝSTRAŽNOU FÓLIÍ ŠÍŘKY PŘES 20 DO 40 CM | m | 245 | 0 |  | 2019_OTSKP |  | 2
PP
VV |  |  |  | 1: 12+6+42+29+6+18+52+59+21; délka fólie ve výkopu s pískovým ložem - viz Situace č.3
TS |  |  |  | Technická specifikace položky odpovídá příslušné cenové soustavě
P | 19 | 702810 |  | VYČIŠTĚNÍ STÁVAJÍCÍHO KABELOVÉHO PROSTUPU Z TVÁRNIC NEBO CHRÁNIČEK S KABELOVOU KOMOROU | m | 24 | 0 |  | 2019_OTSKP |  | 2
PP
VV |  |  |  | 1: 24; vyčištění kabelového prostupu v mostní římse u rozvaděče HRVO
TS |  |  |  | Technická specifikace položky odpovídá příslušné cenové soustavě
P | 20 | 703432 |  | ELEKTROINSTALAČNÍ TRUBKA PRO ULOŽENÍ DO BETONU VČETNĚ UPEVNĚNÍ A PŘÍSLUŠENSTVÍ DN PRŮMĚRU PŘES 25 DO - 40 MM | m | 200 | 0 |  | 2019_OTSKP |  | 2
PP
VV |  |  |  | 1: 200; uložení DN32 do betonu pro svítidla
TS |  |  |  | Technická specifikace položky odpovídá příslušné cenové soustavě
P | 21 | 703441 |  | ELEKTROINSTALAČNÍ TRUBKA OCELOVÁ VČETNĚ UPEVNĚNÍ A PŘÍSLUŠENSTVÍ DN PRŮMĚRU DO 25 MM | m | 400 | 0 |  | 2019_OTSKP |  | 2
PP
VV |  |  |  | 1: 400; ocelová trubka pozinkovaná závitová Dn22,5 - pro svítidla v zastřešení schodiště a rampy
TS |  |  |  | Technická specifikace položky odpovídá příslušné cenové soustavě
P | 22 | 703762 |  | KABELOVÁ UCPÁVKA VODĚ ODOLNÁ PRO VNITŘNÍ PRŮMĚR OTVORU 65 - 110MM | kus | 14 | 0 |  | 2019_OTSKP |  | 2
PP
VV |  |  |  | 1: 2*7; ucpávka chrániček DN63 do základů osvětlovacích stožárů
TS |  |  |  | Technická specifikace položky odpovídá příslušné cenové soustavě
P | 23 | 703763 |  | KABELOVÁ UCPÁVKA VODĚ ODOLNÁ PRO VNITŘNÍ PRŮMĚR OTVORU 105 - 185MM | kus | 17 | 0 |  | 2019_OTSKP |  | 2
PP
VV |  |  |  | 1: 4; ks prostupů z podchodu do zastřešení (schodiště 1,2 a rampy 1,2) 2: 3; ks prostupů do podchodu 3: 2; ks vstupů do rozvaděče HRVO 4: 8; ks vstupů do rozvaděče RVO
TS |  |  |  | Technická specifikace položky odpovídá příslušné cenové soustavě
P | 24 | 709210 |  | KŘIŽOVATKA KABELOVÝCH VEDENÍ SE STÁVAJÍCÍ INŽENÝRSKOU SÍTÍ (KABELEM, POTRUBÍM APOD.) | kus | 8 | 0 |  | 2019_OTSKP |  | 2
PP
VV |  |  |  | 1: 8; v rozsahu tohoto So
TS |  |  |  | Technická specifikace položky odpovídá příslušné cenové soustavě
P | 28 | 741411 |  | ZÁSUVKA/PŘÍVODKA PRŮMYSLOVÁ, KRYTÍ IP 44 230 V, 16 A | kus | 1 | 0 |  | 2019_OTSKP |  | 2
PP
VV |  |  |  | 1: 1; zásuvka pro čerpadlo záchytné jímky
TS |  |  |  | Technická specifikace položky odpovídá příslušné cenové soustavě
SD |  | 74 |  | Silnoproud
P | 25 | 741151 |  | KRABICE (ROZVODKA) INSTALAČNÍ PRO ULOŽENÍ DO BETONU VČETNĚ UPEVNĚNÍ A PŘÍSLUŠENSTVÍ PRÁZDNÁ | kus | 20 | 0 |  | 2019_OTSKP |  | 2
PP
VV |  |  |  | 1: 20;ks protahovacích krabic do betonu
TS |  |  |  | Technická specifikace položky odpovídá příslušné cenové soustavě
P | 26 | 741152 |  | KRABICE (ROZVODKA) INSTALAČNÍ PRO ULOŽENÍ DO BETONU VČETNĚ UPEVNĚNÍ A PŘÍSLUŠENSTVÍ SE SVORKOVNICÍ - DO 4 MM2 | kus | 10 | 0 |  | 2019_OTSKP |  | 2
PP
VV |  |  |  | 1: 10;ks krabic se svorkami do betonu
TS |  |  |  | Technická specifikace položky odpovídá příslušné cenové soustavě
P | 27 | 741172 |  | KRABICE (ROZVODKA) INSTALAČNÍ KABELOVÁ VE VYŠŠÍM KRYTÍ - MIN. IP 44 VČETNĚ PRŮCHODEK SE SVORKAMI 3-F - DO 10 MM2 | kus | 26 | 0 |  | 2019_OTSKP |  | 2
PP
VV |  |  |  | 1: 26; odbočovací krabice ke svítidlům v zastřešení, dle pol.č.7434A1
TS |  |  |  | Technická specifikace položky odpovídá příslušné cenové soustavě
P | 29 | 741911 |  | UZEMŇOVACÍ VODIČ V ZEMI FEZN DO 120 MM2 | m | 170 | 0 |  | 2019_OTSKP |  | 2
PP
VV |  |  |  | 1: 2*30; zemnící pásek FeZn 30/4 mezi OS1-OS2-OS3 2: 2*30; zemnící pásek FeZn 30/4 mezi OS4-OS5-OS6 3: 25; zemnící pásek FeZn 30/4 ke stožáru OS7 4: 25; zemnící pásek FeZn 30/4 k rozvaděči RVO
TS |  |  |  | Technická specifikace položky odpovídá příslušné cenové soustavě
P | 30 | 741B11 |  | ZEMNÍCÍ TYČ FEZN DÉLKY DO 2 M | kus | 2 | 0 |  | 2019_OTSKP |  | 2
PP
VV |  |  |  | 1: 2; ks zemnící tyče FeZn délky 2m pro rozvaděč RVO
TS |  |  |  | Technická specifikace položky odpovídá příslušné cenové soustavě
P | 31 | 741C02 |  | UZEMŇOVACÍ SVORKA | kus | 4 | 0 |  | 2019_OTSKP |  | 2
PP
VV |  |  |  | 1: 4; spojení zemnících pásků nad 25m mezi stožáry OS
TS |  |  |  | Technická specifikace položky odpovídá příslušné cenové soustavě
P | 32 | 741C07 |  | VYVEDENÍ UZEMŇOVACÍCH VODIČŮ NA POVRCH/KONSTRUKCI | kus | 11 | 0 |  | 2019_OTSKP |  | 2
PP
VV |  |  |  | 1: 1*5+2*2+2; po 1ks u 5ks stožárů OS, po 2ks u OS2 a OS5, a 2ks u rozvaděče RVO
TS |  |  |  | Technická specifikace položky odpovídá příslušné cenové soustavě
P | 33 | 742G11 |  | KABEL NN DVOU- A TŘÍŽÍLOVÝ CU S PLASTOVOU IZOLACÍ DO 2,5 MM2 | m | 900 | 0 |  | 2019_OTSKP |  | 2
PP
VV |  |  |  | 1: 900; kabel CYKY-O 2x1,5 - viz Kabelový seznam
TS |  |  |  | Technická specifikace položky odpovídá příslušné cenové soustavě
P | 34 | 742H11 |  | KABEL NN ČTYŘ- A PĚTIŽÍLOVÝ CU S PLASTOVOU IZOLACÍ DO 2,5 MM2 | m | 130 | 0 |  | 2019_OTSKP |  | 2
PP
VV |  |  |  | 1: 130; kabel CYKY-O 4x2,5 - viz Kabelový seznam
TS |  |  |  | Technická specifikace položky odpovídá příslušné cenové soustavě
P | 35 | 742H12 |  | KABEL NN ČTYŘ- A PĚTIŽÍLOVÝ CU S PLASTOVOU IZOLACÍ OD 4 DO 16 MM2 | m | 450 | 0 |  | 2019_OTSKP |  | 2
PP
VV |  |  |  | 1: 320; kabel CYKY-J 4x6 - viz Kabelový seznam 2: 130; kabel CYKY-J 4x10 - viz Kabelový seznam
TS |  |  |  | Technická specifikace položky odpovídá příslušné cenové soustavě
P | 36 | 742L11 |  | UKONČENÍ DVOU AŽ PĚTIŽÍLOVÉHO KABELU V ROZVADĚČI NEBO NA PŘÍSTROJI DO 2,5 MM2 | kus | 119 | 0 |  | 2019_OTSKP |  | 2
PP
VV |  |  |  | 1: 8; počet svítidel v nikách - dle pol.č.7434B2 2: 26; počet svítidel v zastřešení - dle pol.č.7434A1 3: 7; počet svítidel na stožáru - dle pol.č.743554 4: 26*3; počet krabic pro svítidla v zastřešení (3 výstupy) - dle pol.č.741172
TS |  |  |  | Technická specifikace položky odpovídá příslušné cenové soustavě
P | 37 | 742L12 |  | UKONČENÍ DVOU AŽ PĚTIŽÍLOVÉHO KABELU V ROZVADĚČI NEBO NA PŘÍSTROJI OD 4 DO 16 MM2 | kus | 18 | 0 |  | 2019_OTSKP |  | 2
PP
VV |  |  |  | 1: 4; ks ukončení kabelu CYKY-J 4x10 / CYKY-O 4x2,5 mezi HRVO a RVO 2: 14; ks ukončení kabelu CYKY-J 4x6 mezi OS a RVO
TS |  |  |  | Technická specifikace položky odpovídá příslušné cenové soustavě
P | 38 | 742P13 |  | ZATAŽENÍ KABELU DO CHRÁNIČKY - KABEL DO 4 KG/M | m | 654 | 0 |  | 2019_OTSKP |  | 2
PP
VV |  |  |  | 1: 54+400+200; součet položek č. 702222, č. 703422 a č. 703432
TS |  |  |  | Technická specifikace položky odpovídá příslušné cenové soustavě
P | 39 | 742P15 |  | OZNAČOVACÍ ŠTÍTEK NA KABEL | kus | 11 | 0 |  | 2019_OTSKP |  | 2
PP
VV |  |  |  | 1: 9+2; 9s do rozvaděče RVO a 2ks do rozvaděče HRVO
TS |  |  |  | Technická specifikace položky odpovídá příslušné cenové soustavě
P | 40 | 742P17 |  | VYHLEDÁNÍ STÁVAJÍCÍHO KABELU (MĚŘENÍ, SONDA) | kus | 2 | 0 |  | 2019_OTSKP |  | 2
PP
VV |  |  |  | 1: 1+1; vyhledání prostupu na obou koncích stávající mostní římsy u rozvaděče HRVO
TS |  |  |  | Technická specifikace položky odpovídá příslušné cenové soustavě
P | 41 | 743111 |  | OSVĚTLOVACÍ STOŽÁR SKLOPNÝ ŽÁROVĚ ZINKOVANÝ DÉLKY DO 6 M | kus | 1 | 0 |  | 2019_OTSKP |  | 2
PP
VV |  |  |  | 1: 1; ks sklopný přírubový stožár výšky 6m
TS |  |  |  | Technická specifikace položky odpovídá příslušné cenové soustavě
P | 42 | 743112 |  | OSVĚTLOVACÍ STOŽÁR SKLOPNÝ ŽÁROVĚ ZINKOVANÝ DÉLKY PŘES 6,5 DO 12 M | kus | 6 | 0 |  | 2019_OTSKP |  | 2
PP
VV |  |  |  | 1: 6; ks sklopný vetknutý stožár výšky 8m
TS |  |  |  | Technická specifikace položky odpovídá příslušné cenové soustavě
P | 43 | 743151 |  | OSVĚTLOVACÍ STOŽÁR - STOŽÁROVÁ ROZVODNICE S 1-2 JISTÍCÍMI PRVKY | kus | 7 | 0 |  | 2019_OTSKP |  | 2
PP
VV |  |  |  | 1: 6+1; počet stožárů OS
TS |  |  |  | Technická specifikace položky odpovídá příslušné cenové soustavě
P | 44 | 743165 |  | OSVĚTLOVACÍ STOŽÁR - HYDRAULICKÉ SKLOPNÉ ZAŘÍZENÍ | kus | 1 | 0 |  | 2019_OTSKP |  | 2
PP
VV |  |  |  | 1: 1; ks do správy Technických služeb města Vsetín - veřejné osvětlení
TS |  |  |  | Technická specifikace položky odpovídá příslušné cenové soustavě
P | 45 | 743485 |  | SVÍTIDLO DRÁŽNÍ - MONTÁŽ NÁSTĚNNÉHO, PŘISAZENÉHO NEBO ZÁVĚSNÉHO SVÍTIDLA | kus | 34 | 0 |  | 2019_OTSKP |  | 2
PP
VV |  |  |  | 1: 26+8; montáž svítidel do podchodu a zastřešení podchodu, součet pol.č. 7434A1 a 7434B2
TS |  |  |  | Technická specifikace položky odpovídá příslušné cenové soustavě
P | 46 | 743486 |  | SVÍTIDLO DRÁŽNÍ - MONTÁŽ SVÍTIDLA NA OSVĚTLOVACÍ STOŽÁR DO VÝŠKY 15 M | kus | 7 | 0 |  | 2019_OTSKP |  | 2
PP
VV |  |  |  | 1: 7; montáž svítidla na stožár, dle pol.č.743554
TS |  |  |  | Technická specifikace položky odpovídá příslušné cenové soustavě
P | 47 | 7434A1 |  | SVÍTIDLO DRÁŽNÍ LED ANTIVANDAL, MIN. IP 54, TŘÍDA II, DO 10 W, KLASICKÁ MONTÁŽ | kus | 26 | 0 |  | 2019_OTSKP |  | 2
PP
VV |  |  |  | 1: 26; typ C1 - průmyslové LED svítidlo, třída izolace II (1072 lm, 10W) 40-II-LED-OP-1250-4K-1070, zastřešení schodiště a rampy
TS |  |  |  | Technická specifikace položky odpovídá příslušné cenové soustavě
P | 48 | 7434B2 |  | SVÍTIDLO DRÁŽNÍ LED ANTIVANDAL, MIN. IP 54, TŘÍDA II, OD 11 DO 25 W, MONTÁŽ DO NIKY | kus | 8 | 0 |  | 2019_OTSKP |  | 2
PP
VV |  |  |  | 1: 8; typ A - svítidlo LED vestavné, extrémně antivandalské, optika PC prostorově zářící, tropál, kovové RAL 7016, provedení drážní, IP65, II.třída izolace, 1x16W EBG, rozměr niky pro verzi m600 - 770 x 250 x 112mm (L x Š x H)
TS |  |  |  | Technická specifikace položky odpovídá příslušné cenové soustavě
P | 49 | 743554 |  | SVÍTIDLO VENKOVNÍ VŠEOBECNÉ LED, MIN. IP 44, PŘES 45 W | kus | 7 | 0 |  | 2019_OTSKP |  | 2
PP
VV |  |  |  | 1: 7; na osvětlovací stožár, svítidlo LED, světelný zdroj 40LED, světelný tok 12500 lm, počáteční příkon 82W, optika DW10, chromatičnost 4000K
TS |  |  |  | Technická specifikace položky odpovídá příslušné cenové soustavě
P | 50 | 743722 |  | ROZVADĚČ PRO VEŘEJNÉ OSVĚTLENÍ BEZ MĚŘENÍ SPOTŘEBY EL. ENERGIE PŘES 4 KS TŘÍFÁZOVÝCH VĚTVÍ | kus | 1 | 0 |  | 2019_OTSKP |  | 2
PP
VV |  |  |  | 1: 1; ks rozvaděč RVO - s kompletní výzbrojí a v provedení dle Schéma rozvaděče
TS |  |  |  | Technická specifikace položky odpovídá příslušné cenové soustavě
P | 51 | 744213 |  | KABELOVÁ SKŘÍŇ VENKOVNÍ PRÁZDNÁ PLASTOVÁ V KOMPAKTNÍM PILÍŘI, MIN. IP 44, 540-1060 X 800 MM | kus | 1 | 0 |  | 2019_OTSKP |  | 2
PP
VV |  |  |  | 1: 1; kompaktní pilíř pro osazení rozvaděče RVO
TS |  |  |  | Technická specifikace položky odpovídá příslušné cenové soustavě
P | 52 | 744I01 |  | POJISTKOVÁ VLOŽKA DO 160 A | kus | 3 | 0 |  | 2019_OTSKP |  | 2
PP
VV |  |  |  | 1: 3; ks pojistek 32A gG do rozvaděče HRVO
TS |  |  |  | Technická specifikace položky odpovídá příslušné cenové soustavě
P | 53 | 747111 |  | KONTROLA SILOVÝCH ROZVADĚČŮ NN, 1 POLE | kus | 2 | 0 |  | 2019_OTSKP |  | 2
PP
VV
TS |  |  |  | Technická specifikace položky odpovídá příslušné cenové soustavě
SD |  | 747 |  | Zkoušky, revize, HZS
P | 54 | 747213 |  | CELKOVÁ PROHLÍDKA, ZKOUŠENÍ, MĚŘENÍ A VYHOTOVENÍ VÝCHOZÍ REVIZNÍ ZPRÁVY, PRO OBJEM IN PŘES 500 DO - 1000 TIS. KČ | kus | 3 | 0 |  | 2019_OTSKP |  | 2
PP
VV
TS |  |  |  | Technická specifikace položky odpovídá příslušné cenové soustavě
P | 55 | 747301 |  | PROVEDENÍ PROHLÍDKY A ZKOUŠKY PRÁVNICKOU OSOBOU, VYDÁNÍ PRŮKAZU ZPŮSOBILOSTI | kus | 1 | 0 |  | 2019_OTSKP |  | 2
PP
VV |  |  |  | 1: 1; v rozsahu tohoto So
TS |  |  |  | Technická specifikace položky odpovídá příslušné cenové soustavě
P | 56 | 747413 |  | MĚŘENÍ ZEMNÍCH ODPORŮ - ZEMNICÍ SÍTĚ DÉLKY PÁSKU DO 100 M | kus | 6 | 0 |  | 2019_OTSKP |  | 2
PP
VV |  |  |  | 1: 2; zemnící pásek FeZn 30/4 mezi OS1-OS2-OS3 2: 2; zemnící pásek FeZn 30/4 mezi OS4-OS5-OS6 3: 1; zemnící pásek FeZn 30/4 ke stožáru OS7 4: 1; zemnící pásek FeZn 30/4 k rozvaděči RVO
TS |  |  |  | Technická specifikace položky odpovídá příslušné cenové soustavě
P | 57 | 747511 |  | ZKOUŠKY VODIČŮ A KABELŮ NN PRŮŘEZU ŽÍLY DO 5X25 MM2 | kus | 9 | 0 |  | 2019_OTSKP |  | 2
PP
VV |  |  |  | 1: 9; ks vývodů z rozvaděče RVO
TS |  |  |  | Technická specifikace položky odpovídá příslušné cenové soustavě
P | 58 | 747541 |  | MĚŘENÍ INTENZITY OSVĚTLENÍ INSTALOVANÉHO V ROZSAHU TOHOTO SO/PS | kus | 2 | 0 |  | 2019_OTSKP |  | 2
PP
VV |  |  |  | 1: 1; měření intenzity v podchodu v rozsahu tohoto So 2: 1; měření intenzity přeložky ul. U Křivačkárny, stožáry OS
TS |  |  |  | Technická specifikace položky odpovídá příslušné cenové soustavě
P | 59 | 747702 |  | ÚPRAVA ZAPOJENÍ STÁVAJÍCÍCH KABELOVÝCH SKŘÍNÍ/ROZVADĚČŮ | HOD | 48 | 0 |  | 2019_OTSKP |  | 2
PP
VV |  |  |  | 1: 48; úpravy v rozvaděči HRVO
TS |  |  |  | Technická specifikace položky odpovídá příslušné cenové soustavě
P | 60 | 747703 |  | ZKUŠEBNÍ PROVOZ | HOD | 24 | 0 |  | 2019_OTSKP |  | 2
PP
VV |  |  |  | 1: 24; v rozsahu tohoto So
TS |  |  |  | Technická specifikace položky odpovídá příslušné cenové soustavě
P | 61 | 747704 |  | ZAŠKOLENÍ OBSLUHY | HOD | 24 | 0 |  | 2019_OTSKP |  | 2
PP
VV |  |  |  | 1: 24; v rozsahu tohoto So
TS |  |  |  | Technická specifikace položky odpovídá příslušné cenové soustavě
P | 62 | 747705 |  | MANIPULACE NA ZAŘÍZENÍCH PROVÁDĚNÉ PROVOZOVATELEM | HOD | 24 | 0 |  | 2019_OTSKP |  | 2
PP
VV |  |  |  | 1: 24; v rozsahu tohoto So
TS |  |  |  | Technická specifikace položky odpovídá příslušné cenové soustavě
P | 63 | 747706 |  | ZJIŠŤOVÁNÍ STÁVAJÍCÍHO STAVU ROZVODŮ NN | HOD | 24 | 0 |  | 2019_OTSKP |  | 2
PP
VV |  |  |  | 1: 24; v rozsahu tohoto So
TS |  |  |  | Technická specifikace položky odpovídá příslušné cenové soustavě
P | 64 | 747707 |  | PROVOZ MOBILNÍHO NÁHRADNÍHO ZDROJE DO 32 KVA | HOD | 24 | 0 |  | 2019_OTSKP |  | 2
PP
VV |  |  |  | 1: 24; v rozsahu tohoto So
TS |  |  |  | Technická specifikace položky odpovídá příslušné cenové soustavě

## D2_D.2.3_D.2.3.6_SO 01-12-01
ASPE10 |  |  |  | Firma: Moravia Consult | [6 empty] | 3
|  |  |  | Soupis prací objektu | [6 empty] | 3
S | Stavba: | 18-060-232-SR |  | Rekonstrukce ŽST Vsetín |  |  | SO 01-12-01 |  |  | 0,00 | 2
O | Objekt: | D2 |  | STAVEBNÍ ČÁST | [5 empty] | 15,00 | 2
O1 | Objekt: | D.2.3 |  | Trakční a energetická zařízení | [5 empty] | 21,00 | 2
O2 | Objekt: | D.2.3.6 |  | Rozvody vn, nn, osvětlení a dálkové ovládání odpojovačů
O3 | Rozpočet: | SO 01-12-01 |  | Žst. Vsetín, rekonstrukce přípojky vn, část SŽDC
Typ | Poř. číslo | Kód položky | Varianta | Název položky | MJ | Množství | Jednotková cena |  | Cenová soustava
[7 empty] | Jednotková | Celkem
0 | 1 | 2 | 3 | 4 | 5 | 6 | 9 | 10 | 11
SD |  | 11 |  | Hloubené vykopávky
P | 1 | 13173 |  | HLOUBENÍ JAM ZAPAŽ I NEPAŽ TŘ. I | M3 | 21 | 0 |  | 2019_OTSKP |  | 2
PP
VV |  |  |  | dle příloh Situace
TS |  |  |  | položka zahrnuje: - vodorovná a svislá doprava, přemístění, přeložení, manipulace s výkopkem - kompletní provedení vykopávky nezapažené i zapažené - ošetření výkopiště po celou dobu práce v něm vč. klimatických opatření - ztížení vykopávek v blízkosti podzemního vedení, konstrukcí a objektů vč. jejich dočasného zajištění - ztížení pod vodou, v okolí výbušnin, ve stísněných prostorech a pod. - příplatek za lepivost - těžení po vrstvách, pásech a po jiných nutných částech (figurách) - čerpání vody vč. čerpacích jímek, potrubí a pohotovostní čerpací soupravy (viz ustanovení k pol. 1151,2) - potřebné snížení hladiny podzemní vody - těžení a rozpojování jednotlivých balvanů - vytahování a nošení výkopku - svahování a přesvah. svahů do konečného tvaru, výměna hornin v podloží a v pláni znehodnocené klimatickými vlivy - ruční vykopávky, odstranění kořenů a napadávek - pažení, vzepření a rozepření vč. přepažování (vyjma štětových stěn) - úpravu, ochranu a očištění dna, základové spáry, stěn a svahů - odvedení nebo obvedení vody v okolí výkopiště a ve výkopišti - třídění výkopku - veškeré pomocné konstrukce umožňující provedení vykopávky (příjezdy, sjezdy, nájezdy, lešení, podpěr. konstr., přemostění, zpevněné plochy, zakrytí a pod.) - nezahrnuje uložení zeminy (na skládku, do násypu) ani poplatky za skládku, vykazují se v položce č.0141** Technická specifikace položky odpovídá příslušné cenové soustavě.
P | 2 | 131738 |  | HLOUBENÍ JAM ZAPAŽ I NEPAŽ TŘ. I, ODVOZ DO 20KM | M3 | 12 | 0 |  | 2019_OTSKP |  | 2
PP
VV |  |  |  | dle příloh Situace 2x0,6x0,8
TS |  |  |  | položka zahrnuje: - vodorovná a svislá doprava, přemístění, přeložení, manipulace s výkopkem - kompletní provedení vykopávky nezapažené i zapažené - ošetření výkopiště po celou dobu práce v něm vč. klimatických opatření - ztížení vykopávek v blízkosti podzemního vedení, konstrukcí a objektů vč. jejich dočasného zajištění - ztížení pod vodou, v okolí výbušnin, ve stísněných prostorech a pod. - příplatek za lepivost - těžení po vrstvách, pásech a po jiných nutných částech (figurách) - čerpání vody vč. čerpacích jímek, potrubí a pohotovostní čerpací soupravy (viz ustanovení k pol. 1151,2) - potřebné snížení hladiny podzemní vody - těžení a rozpojování jednotlivých balvanů - vytahování a nošení výkopku - svahování a přesvah. svahů do konečného tvaru, výměna hornin v podloží a v pláni znehodnocené klimatickými vlivy - ruční vykopávky, odstranění kořenů a napadávek - pažení, vzepření a rozepření vč. přepažování (vyjma štětových stěn) - úpravu, ochranu a očištění dna, základové spáry, stěn a svahů - odvedení nebo obvedení vody v okolí výkopiště a ve výkopišti - třídění výkopku - veškeré pomocné konstrukce umožňující provedení vykopávky (příjezdy, sjezdy, nájezdy, lešení, podpěr. konstr., přemostění, zpevněné plochy, zakrytí a pod.) - nezahrnuje uložení zeminy (na skládku, do násypu) ani poplatky za skládku, vykazují se v položce č.0141** Technická specifikace položky odpovídá příslušné cenové soustavě.
P | 3 | 13183 |  | HLOUBENÍ JAM ZAPAŽ I NEPAŽ TŘ. II | M3 | 4 | 0 |  | 2019_OTSKP |  | 2
PP
VV |  |  |  | dle příloh Situace
TS |  |  |  | položka zahrnuje: - vodorovná a svislá doprava, přemístění, přeložení, manipulace s výkopkem - kompletní provedení vykopávky nezapažené i zapažené - ošetření výkopiště po celou dobu práce v něm vč. klimatických opatření - ztížení vykopávek v blízkosti podzemního vedení, konstrukcí a objektů vč. jejich dočasného zajištění - ztížení pod vodou, v okolí výbušnin, ve stísněných prostorech a pod. - příplatek za lepivost - těžení po vrstvách, pásech a po jiných nutných částech (figurách) - čerpání vody vč. čerpacích jímek, potrubí a pohotovostní čerpací soupravy (viz ustanovení k pol. 1151,2) - potřebné snížení hladiny podzemní vody - těžení a rozpojování jednotlivých balvanů - vytahování a nošení výkopku - svahování a přesvah. svahů do konečného tvaru, výměna hornin v podloží a v pláni znehodnocené klimatickými vlivy - ruční vykopávky, odstranění kořenů a napadávek - pažení, vzepření a rozepření vč. přepažování (vyjma štětových stěn) - úpravu, ochranu a očištění dna, základové spáry, stěn a svahů - odvedení nebo obvedení vody v okolí výkopiště a ve výkopišti - třídění výkopku - veškeré pomocné konstrukce umožňující provedení vykopávky (příjezdy, sjezdy, nájezdy, lešení, podpěr. konstr., přemostění, zpevněné plochy, zakrytí a pod.) - nezahrnuje uložení zeminy (na skládku, do násypu) ani poplatky za skládku, vykazují se v položce č.0141** Technická specifikace položky odpovídá příslušné cenové soustavě.
P | 4 | 13273 |  | HLOUBENÍ RÝH ŠÍŘ DO 2M PAŽ I NEPAŽ TŘ. I | M3 | 2.1 | 0 |  | 2019_OTSKP |  | 2
PP
VV |  |  |  | dle příloh Situace 65/130- 2,1
TS |  |  |  | položka zahrnuje: - vodorovná a svislá doprava, přemístění, přeložení, manipulace s výkopkem - kompletní provedení vykopávky nezapažené i zapažené - ošetření výkopiště po celou dobu práce v něm vč. klimatických opatření - ztížení vykopávek v blízkosti podzemního vedení, konstrukcí a objektů vč. jejich dočasného zajištění - ztížení pod vodou, v okolí výbušnin, ve stísněných prostorech a pod. - příplatek za lepivost - těžení po vrstvách, pásech a po jiných nutných částech (figurách) - čerpání vody vč. čerpacích jímek, potrubí a pohotovostní čerpací soupravy (viz ustanovení k pol. 1151,2) - potřebné snížení hladiny podzemní vody - těžení a rozpojování jednotlivých balvanů - vytahování a nošení výkopku - svahování a přesvah. svahů do konečného tvaru, výměna hornin v podloží a v pláni znehodnocené klimatickými vlivy - ruční vykopávky, odstranění kořenů a napadávek - pažení, vzepření a rozepření vč. přepažování (vyjma štětových stěn) - úpravu, ochranu a očištění dna, základové spáry, stěn a svahů - odvedení nebo obvedení vody v okolí výkopiště a ve výkopišti - třídění výkopku - veškeré pomocné konstrukce umožňující provedení vykopávky (příjezdy, sjezdy, nájezdy, lešení, podpěr. konstr., přemostění, zpevněné plochy, zakrytí a pod.) - nezahrnuje uložení zeminy (na skládku, do násypu) ani poplatky za skládku, vykazují se v položce č.0141** Technická specifikace položky odpovídá příslušné cenové soustavě.
P | 5 | 132739 |  | PŘÍPLATEK ZA DALŠÍ 1KM DOPRAVY ZEMINY | M3 | 29.55 | 0 |  | 2019_OTSKP |  | 2
PP
VV |  |  |  | dle příloh Situace
TS |  |  |  | položka zahrnuje příplatek k vodorovnému přemístění zeminy za každý další 1km nad 20km Technická specifikace položky odpovídá příslušné cenové soustavě.
P | 6 | 132739 | 1 | PŘÍPLATEK ZA DALŠÍ 1KM DOPRAVY ZEMINY | M3 | 60 | 0 |  | 2019_OTSKP |  | 2
PP
VV |  |  |  | dle příloh Situace
TS |  |  |  | položka zahrnuje příplatek k vodorovnému přemístění zeminy za každý další 1km nad 20km Technická specifikace položky odpovídá příslušné cenové soustavě.
P | 7 | 13283 |  | HLOUBENÍ RÝH ŠÍŘ DO 2M PAŽ I NEPAŽ TŘ. II | M3 | 5.91 | 0 |  | 2019_OTSKP |  | 2
PP
VV |  |  |  | dle příloh Situace č.2
TS |  |  |  | položka zahrnuje: - vodorovná a svislá doprava, přemístění, přeložení, manipulace s výkopkem - kompletní provedení vykopávky nezapažené i zapažené - ošetření výkopiště po celou dobu práce v něm vč. klimatických opatření - ztížení vykopávek v blízkosti podzemního vedení, konstrukcí a objektů vč. jejich dočasného zajištění - ztížení pod vodou, v okolí výbušnin, ve stísněných prostorech a pod. - příplatek za lepivost - těžení po vrstvách, pásech a po jiných nutných částech (figurách) - čerpání vody vč. čerpacích jímek, potrubí a pohotovostní čerpací soupravy (viz ustanovení k pol. 1151,2) - potřebné snížení hladiny podzemní vody - těžení a rozpojování jednotlivých balvanů - vytahování a nošení výkopku - svahování a přesvah. svahů do konečného tvaru, výměna hornin v podloží a v pláni znehodnocené klimatickými vlivy - ruční vykopávky, odstranění kořenů a napadávek - pažení, vzepření a rozepření vč. přepažování (vyjma štětových stěn) - úpravu, ochranu a očištění dna, základové spáry, stěn a svahů - odvedení nebo obvedení vody v okolí výkopiště a ve výkopišti - třídění výkopku - veškeré pomocné konstrukce umožňující provedení vykopávky (příjezdy, sjezdy, nájezdy, lešení, podpěr. konstr., přemostění, zpevněné plochy, zakrytí a pod.) - nezahrnuje uložení zeminy (na skládku, do násypu) ani poplatky za skládku, vykazují se v položce č.0141** Technická specifikace položky odpovídá příslušné cenové soustavě.
SD |  | 12 |  | Konstrukce ze zemin
P | 9 | 17411 |  | ZÁSYP JAM A RÝH ZEMINOU SE ZHUTNĚNÍM | M3 | 53.72 | 0 |  | 2019_OTSKP |  | 2
PP
VV |  |  |  | Technická specifikace položky odpovídá příslušné cenové soustavě.
TS |  |  |  | dle příloh Situace 812,82+68,43=881,31 plus 2,23+2,01=4,21
SD |  | 13 |  | Ražení a protlačování
P | 8 | 14173 |  | PROTLAČOVÁNÍ POTRUBÍ Z PLAST HMOT DN DO 200MM | m | 204 | 0 |  | 2019_OTSKP |  | 2
PP
VV |  |  |  | dle Příloh Situace (23+80)x2=204 Technická specifikace položky odpovídá příslušné cenové soustavě.
TS |  |  |  | položka zahrnuje dodávku protlačovaného potrubí a veškeré pomocné práce (startovací zařízení, startovací a cílová jáma, opěrné a vodící bloky a pod.)
SD |  | 14 |  | Povrchové úpravy terénu (i vegetační)
P | 10 | 18110 |  | ÚPRAVA PLÁNĚ SE ZHUTNĚNÍM V HORNINĚ TŘ. I | M2 | 4.55 | 0 |  | 2019_OTSKP |  | 2
PP
VV |  |  |  | Technická specifikace položky odpovídá příslušné cenové soustavě.
TS |  |  |  | položka zahrnuje úpravu pláně včetně vyrovnání výškových rozdílů. Míru zhutnění určuje projekt. 593x0,35=207,55m2
P | 51 | R701FFC-105 |  | OCHRANA ŠTĚRKOVÉHO LOŽE GEOTEXTILIÍ PROTI ZNEČIŠTĚNÍ | M2 | 8 | 0 |  |  |  | 2
PP
VV |  |  |  | dle příloh Situace č.2.1, 2.2.
TS |  |  |  | Položka obsahuje: Ochrana štěrkového lože geotextilií proti znečištění. Dále obsahuje cenu za pom. mechanismy včetně všech ostatních vedlejších nákladů. Technická specifikace položky odpovídá příslušné cenové soustavě.
P | 52 | R701FFD-105 |  | VYČIŠTĚNÍ A ÚPRAVA ŠTĚRKOVÉHO LOŽE | M2 | 9 | 0 |  |  |  | 2
PP
VV |  |  |  | dle příloh Situace č.2.1, 2.2.
TS |  |  |  | Položka obsahuje: Ochrana štěrkového lože geotextilií proti znečištění. Dále obsahuje cenu za pom. mechanismy včetně všech ostatních vedlejších nákladů. Technická specifikace položky odpovídá příslušné cenové soustavě.
SD |  | 70 |  | Všeobecné práce pro silnoproud a slaboproud
P | 12 | 701BAC-R |  | RUČNÍ VÝKOP SONDY V ZEMINĚ DO I.TŘ., VČ. ZÁHOZU, ÚPRAVY POVRCHU A ODVOZU | M3 | 3 | 0 |  | 2019_OTSKP |  | 2
PP
VV |  |  |  | dle příloh Situace
TS |  |  |  | Položka obsahuje: Výkop sondážní jámy výhradně ručně. S jedním výhozem až do vzdálenosti 3m za okraj rýhy nebo s případným naložením do dopravního prostředku.Dále ruční zához sondážní jámy, včetně pěchování zeminy, úpravu terénu a odvoz přebytečné zeminy. Dále obsahuje cenu za pom. mechanismy včetně všech ostatních vedlejších nákladů. Technická specifikace položky odpovídá příslušné cenové soustavě.
P | 13 | 701CFD-R |  | OBETONOVÁNÍ CHRÁNIČEK DO FÍ 200mm V RÝZE DO Š.100cm, TL.VRSTVY 12CM | m | 7 | 0 |  | 2019_OTSKP |  | 2
PP
VV |  |  |  | dle příloh Situace
TS |  |  |  | Položka obsahuje: Dodání betonu do rýhy, pokrytí chrániček souvislou vrstvou urovnaného betonu do tloušťky 12cm nad horní okraj chráničky.Dále obsahuje cenu za pom. mechanismy včetně všech ostatních vedlejších nákladů.
P | 14 | 702222 |  | KABELOVÁ CHRÁNIČKA ZEMNÍ UV STABILNÍ DN PŘES 100 DO 200 MM | m | 195 | 0 |  | 2019_OTSKP |  | 2
PP
VV |  |  |  | dle příloh Situace
TS |  |  |  | 1. Položka obsahuje: – obnovu a výměnu poškozených krytů – pomocné mechanismy 2. Položka neobsahuje: X 3. Způsob měření: Měří se metr délkový. Technická specifikace položky odpovídá příslušné cenové soustavě.
P | 15 | 702312 |  | ZAKRYTÍ KABELŮ VÝSTRAŽNOU FÓLIÍ ŠÍŘKY PŘES 20 DO 40 CM | m | 34 | 0 |  | 2019_OTSKP |  | 2
PP
VV |  |  |  | dle příloh Situace
TS |  |  |  | 1. Položka obsahuje: – obnovu a výměnu poškozených krytů – pomocné mechanismy 2. Položka neobsahuje: X 3. Způsob měření: Měří se metr délkový. Technická specifikace položky odpovídá příslušné cenové soustavě.
P | 19 | 703752 |  | PROTIPOŽÁRNÍ UCPÁVKA STĚNOU/STROPEM, TL DO 50CM, DO EI 90 MIN. | M2 | 4.8 | 0 |  | 2019_OTSKP |  | 2
PP
VV |  |  |  | dle příloh Situace
TS |  |  |  | Položka obsahuje: Dodávku a montáž protipožární ucpávky vč. příslušenství a pomocného materiálu, vyhotovéní a dodání atestu. Dále obsahuje cenu za pom. mechanismy včetně všech ostatních vedlejších nákladů. Technická specifikace položky odpovídá příslušné cenové soustavě.
P | 20 | 703762 |  | KABELOVÁ UCPÁVKA VODĚ ODOLNÁ PRO VNITŘNÍ PRŮMĚR OTVORU 65 - 110MM | kus | 6 | 0 |  | 2019_OTSKP |  | 2
PP
VV |  |  |  | dle příloh Situace
TS |  |  |  | Položka obsahuje: Dodávku a montáž kabelové ucpávky vč. příslušenství ( utěsňovací spony apod. ) a pomocného materiálu, vyhotovení a dodání atestu. Dále obsahuje cenu za pom. mechanismy včetně všech ostatních vedlejších nákladů. Technická specifikace položky odpovídá příslušné cenové soustavě.
P | 21 | 709110 |  | PROVIZORNÍ ZAJIŠTĚNÍ KABELU VE VÝKOPU | kus | 2 | 0 |  | 2019_OTSKP |  | 2
PP
VV |  |  |  | dle příloh Situace č.2
TS |  |  |  | 1. Položka obsahuje: – kompletní montáž, rozměření, upevnění, řezání, spojování a pod. – veškerý spojovací a montážní materiál vč. upevňovacího materiálu ( držáky apod.) – pomocné mechanismy 2. Položka neobsahuje: X 3. Způsob měření: Udává se počet kusů kompletní konstrukce nebo práce. Technická specifikace položky odpovídá příslušné cenové soustavě.
SD |  | 74 |  | Silnoproudé rozvody
P | 11 | 701004 |  | VYHLEDÁVACÍ MARKER ZEMNÍ | kus | 4 | 0 |  | 2019_OTSKP |  | 2
PP
VV |  |  |  | dle přílohy č.2
TS |  |  |  | 1. Položka obsahuje: – obsahuje i demontáž po skončení provizorního stavu – dopravu do skladu nebo na likvidaci – obrátkovost, opotřebení zapůjčeného materiálu – poplatek za likvidaci odpadů, pokud je materiál likvidován 2. Položka neobsahuje: X 3. Způsob měření: Udává se počet kusů kompletní konstrukce nebo práce. Technická specifikace položky odpovídá příslušné cenové soustavě.
P | 16 | 703114 |  | KABELOVÝ ROŠT/LÁVKA NOSNÝ ŽÁROVĚ ZINKOVANÝ VČETNĚ UPEVNĚNÍ A PŘÍSLUŠENSTVÍ SVĚTLÉ ŠÍŘKY PŘES 400 DO 600 MM | m | 18 | 0 |  | 2019_OTSKP |  | 2
PP
VV |  |  |  | dle příloh č.2
TS |  |  |  | 1. Položka obsahuje: – kompletní montáž, rozměření, upevnění, sváření, řezání, spojování a pod. – veškerý spojovací a montážní materiál vč. upevňovacího materiálu ( stojky, držáky, konzoly apod.) – elektrické pospojování – pomocné mechanismy a nátěr 2. Položka neobsahuje: – víko a kabelové příchytky 3. Způsob měření: Měří se metr délkový. Technická specifikace položky odpovídá příslušné cenové soustavě.
P | 17 | 703443 |  | ELEKTROINSTALAČNÍ TRUBKA OCELOVÁ VČETNĚ UPEVNĚNÍ A PŘÍSLUŠENSTVÍ DN PRŮMĚRU PŘES 40 MM | m | 9 | 0 |  | 2019_OTSKP |  | 2
PP
VV |  |  |  | dle příloh č.2
TS |  |  |  | 1. Položka obsahuje: – přípravu podkladu pro osazení 2. Položka neobsahuje: X 3. Způsob měření: Měří se metr délkový. Technická specifikace položky odpovídá příslušné cenové soustavě.
P | 18 | 703744 |  | KABELOVÁ PŘÍCHYTKA VN VČETNĚ UPEVNĚNÍ A PŘÍSLUŠENSTVÍ PRO ROZSAH UPNUTÍ PŘES 90 MM | kus | 24 | 0 |  | 2019_OTSKP |  | 2
PP
VV |  |  |  | dle příloh č.2
TS |  |  |  | 1. Položka obsahuje: – kompletní montáž, rozměření, upevnění, sváření, řezání, spojování a pod. – veškerý spojovací a montážní materiál vč. upevňovacího materiálu ( stojky, držáky, konzoly apod.) – elektrické pospojování – pomocné mechanismy a nátěr 2. Položka neobsahuje: – víko a kabelové příchytky 3. Způsob měření: Měří se metr délkový. Technická specifikace položky odpovídá příslušné cenové soustavě.
P | 22 | 709400 |  | ZATAŽENÍ LANKA DO CHRÁNIČKY NEBO ŽLABU | m | 190 | 0 |  | 2019_OTSKP |  | 2
PP
VV |  |  |  | dle příloh č.2
TS |  |  |  | 1. Položka obsahuje: – všechny náklady na demontáž stávajícího zařízení včetně pomocných doplňujících úprav pro jeho likvidaci – naložení vybouraného materiálu na dopravní prostředek 2. Položka neobsahuje: – odvoz vybouraného materiálu – poplatek za likvidaci odpadů (nacení se dle SSD 0) 3. Způsob měření: Měří se metr délkový. Technická specifikace položky odpovídá příslušné cenové soustavě.
P | 23 | 741921 |  | UZEMŇOVACÍ VODIČ V ZEMI NEREZOVÝ (V4A) DO 120 MM2 | m | 40 | 0 |  | 2019_OTSKP |  | 2
PP
VV |  |  |  | dle příloh č.2
TS |  |  |  | 1. Položka obsahuje: – přípravu podkladu pro osazení – měření, dělení, spojování, tvarování – ochranný nátěr spojů a při průchodu vodiče nad terén apod. dle příslušných norem 2. Položka neobsahuje: – zemní práce – ochranu vodiče - chráničky apod. 3. Způsob měření: Měří se metr délkový. Technická specifikace položky odpovídá příslušné cenové soustavě.
P | 24 | 741C07 |  | VYVEDENÍ UZEMŇOVACÍCH VODIČŮ NA POVRCH/KONSTRUKCI | kus | 2 | 0 |  | 2019_OTSKP |  | 2
PP
VV |  |  |  | dle příloh č.2
TS |  |  |  | 1. Položka obsahuje: – manipulace a uložení kabelu (do země, chráničky, kanálu, na rošty, na TV a pod.) 2. Položka neobsahuje: – příchytky, spojky, koncovky, chráničky apod. 3. Způsob měření: Měří se metr délkový. Technická specifikace položky odpovídá příslušné cenové soustavě.
P | 25 | 742572 |  | KABEL VN - JEDNOŽÍLOVÝ, 22-AXEKVC(V)E(Y) OD 95 DO 150 MM2 | m | 1146 | 0 |  | 2019_OTSKP |  | 2
PP
VV |  |  |  | dle příloh č.2
TS |  |  |  | 1. Položka obsahuje: – manipulace a uložení kabelu (do země, chráničky, kanálu, na rošty, na TV a pod.) 2. Položka neobsahuje: – příchytky, spojky, koncovky, chráničky apod. 3. Způsob měření: Měří se metr délkový. Technická specifikace položky odpovídá příslušné cenové soustavě.
P | 26 | 742A22 |  | KABELOVÁ KONCOVKA VN VNITŘNÍ JEDNOŽÍLOVÁ PRO KABELY PŘES 6 KV OD 95 DO 150 MM2 | ks | 6 | 0 |  | 2019_OTSKP |  | 2
PP
VV |  |  |  | dle příloh č.2
TS |  |  |  | 1. Položka obsahuje: – manipulace a uložení kabelu (do země, chráničky, kanálu, na rošty, na TV a pod.) 2. Položka neobsahuje: – příchytky, spojky, koncovky, chráničky apod. 3. Způsob měření: Měří se metr délkový. Technická specifikace položky odpovídá příslušné cenové soustavě.
P | 27 | 742C22 |  | KABELOVÁ KONCOVKA VN VENKOVNÍ JEDNOŽÍLOVÁ PRO KABELY PŘES 6 KV OD 95 DO 150 MM2 | ks | 6 | 0 |  | 2019_OTSKP |  | 2
PP
VV |  |  |  | dle příloh
TS |  |  |  | 1. Položka obsahuje: – manipulace a uložení kabelu (do země, chráničky, kanálu, na rošty, na TV a pod.) 2. Položka neobsahuje: – příchytky, spojky, koncovky, chráničky apod. 3. Způsob měření: Měří se metr délkový. Technická specifikace položky odpovídá příslušné cenové soustavě.
P | 28 | 742P15 |  | OZNAČOVACÍ ŠTÍTEK NA KABEL | kus | 12 | 0 |  | 2019_OTSKP |  | 2
PP
VV |  |  |  | dle příloh č.2
TS |  |  |  | 1. Položka obsahuje: – veškeré příslušentsví 2. Položka neobsahuje: X 3. Způsob měření: Udává se počet kusů kompletní konstrukce nebo práce. Technická specifikace položky odpovídá příslušné cenové soustavě.
P | 29 | 742P16 |  | SVAZKOVÁNÍ JEDNOŽILOVÝCH KABELŮ VN | kus | 300 | 0 |  | 2019_OTSKP |  | 2
PP
VV |  |  |  | dle příloh č.2
TS |  |  |  | 1. Položka obsahuje: – veškeré příslušentsví 2. Položka neobsahuje: X 3. Způsob měření: Udává se počet kusů kompletní konstrukce nebo práce. Technická specifikace položky odpovídá příslušné cenové soustavě.
P | 30 | 742Z13 |  | DEMONTÁŽ SLOUPU/STOŽÁRU ROHOVÉHO, ODBOČNÉHO, KONCOVÉHO VN VČETNĚ VEŠKERÉ VÝSTROJE | kus | 1 | 0 |  | 2019_OTSKP |  | 2
PP
VV |  |  |  | Poloha dle příloh č.2
TS |  |  |  | 1. Položka obsahuje: – všechny náklady na demontáž stávajícího zařízení se všemi pomocnými doplňujícími úpravami pro jeho likvidaci – naložení vybouraného materiálu na dopravní prostředek 2. Položka neobsahuje: – odvoz vybouraného materiálu – poplatek za likvidaci odpadů (nacení se dle SSD 0) 3. Způsob měření: Udává se počet kusů kompletní konstrukce nebo práce. Technická specifikace položky odpovídá příslušné cenové soustavě.
P | 31 | 742Z21 |  | DEMONTÁŽ VENKOVNÍHO VEDENÍ VN (3X) | m | 60 | 0 |  | 2019_OTSKP |  | 2
PP
VV |  |  |  | dle příloh č.2.1, 2.2.
TS |  |  |  | 1. Položka obsahuje: – všechny náklady na demontáž stávajícího zařízení se všemi pomocnými doplňujícími úpravami pro jeho likvidaci – naložení vybouraného materiálu na dopravní prostředek 2. Položka neobsahuje: – odvoz vybouraného materiálu – poplatek za likvidaci odpadů (nacení se dle SSD 0) 3. Způsob měření: Měří se metr délkový. Technická specifikace položky odpovídá příslušné cenové soustavě.
P | 32 | 745Z11 |  | DEMONTÁŽ - VYPNUTÍ ZAŘÍZENÍ A ZAJIŠTĚNÍ STAVENIŠTĚ, ROZSAH TS NEBO PODOBNÉHO OBJEKTU | kus | 1 | 0 |  | 2019_OTSKP |  | 2
PP
VV |  |  |  | dle příloh č.2
TS |  |  |  | 1. Položka obsahuje: – všechny náklady na demontáž stávajícího zařízení se všemi pomocnými doplňujícími úpravami pro jeho likvidaci – naložení vybouraného materiálu na dopravní prostředek 2. Položka neobsahuje: – odvoz vybouraného materiálu – poplatek za likvidaci odpadů (nacení se dle SSD 0) 3. Způsob měření: Udává se počet kusů kompletní konstrukce nebo práce. Technická specifikace položky odpovídá příslušné cenové soustavě.
P | 33 | 745Z31 |  | DEMONTÁŽ TRANSFORMÁTORU NN | kus | 1 | 0 |  | 2019_OTSKP |  | 2
PP
VV |  |  |  | dle příloh č.2
TS |  |  |  | 1. Položka obsahuje: – všechny náklady na demontáž stávajícího zařízení se všemi pomocnými doplňujícími úpravami pro jeho likvidaci – naložení vybouraného materiálu na dopravní prostředek 2. Položka neobsahuje: – odvoz vybouraného materiálu – poplatek za likvidaci odpadů (nacení se dle SSD 0) 3. Způsob měření: Udává se počet kusů kompletní konstrukce nebo práce. Technická specifikace položky odpovídá příslušné cenové soustavě.
P | 34 | 745Z92 |  | DEMONTÁŽ - ODVOZ (NA LIKVIDACI ODPADŮ NEBO JINÉ URČENÉ MÍSTO) | TKM | 31.25 | 0 |  | 2019_OTSKP |  | 2
PP
VV |  |  |  | dle příloh č.2
TS |  |  |  | 1. Položka obsahuje: – odvoz jakýmkoliv dopravním prostředkem a složení – případné překládky na trase 2. Položka neobsahuje: – naložení vybouraného materiálu na dopravní prostředek (je zahrnuto ve zdrojové položce) – poplatky za likvidaci odpadů, nacení se položkami ze ssd 0 3. Způsob měření: Výměra je součtem součinů metrů krychlových tun vybouraného materiálu v původním stavu a jednotlivých vzdáleností v kilometrech. Technická specifikace položky odpovídá příslušné cenové soustavě.
P | 35 | 747213 |  | CELKOVÁ PROHLÍDKA, ZKOUŠENÍ, MĚŘENÍ A VYHOTOVENÍ VÝCHOZÍ REVIZNÍ ZPRÁVY, PRO OBJEM IN PŘES 500 DO 1000 TIS. KČ | kus | 1 | 0 |  | 2019_OTSKP |  | 2
PP
VV |  |  |  | dle příloh Situace
TS |  |  |  | 1. Položka obsahuje: – cenu za celkovou prohlídku zařízení PS/SO, vč. měření, komplexních zkoušek a revizi zařízení tohoto PS/SO autorizovaným revizním technikem na silnoproudá zařízení podle požadavku ČSN, včetně hodnocení a vyhotovení celkové revizní zprávy 2. Položka neobsahuje: X 3. Způsob měření: Udává se počet kusů kompletní konstrukce nebo práce. Technická specifikace položky odpovídá příslušné cenové soustavě.
P | 36 | 747214-R |  | CELKOVÁ PROHLÍDKA, ZKOUŠENÍ, MĚŘENÍ A VYHOTOVENÍ VÝCHOZÍ REVIZNÍ ZPRÁVY, PRO OBJEM IN - PŘÍPLATEK ZA KAŽDÝCH DALŠÍCH I ZAPOČATÝCH 500 TIS. KČ | kus | 2 | 0 |  | 2019_OTSKP |  | 2
PP
VV
TS |  |  |  | 1. Položka obsahuje: – cenu za celkovou prohlídku zařízení PS/SO, vč. měření, komplexních zkoušek a revizi zařízení tohoto PS/SO autorizovaným revizním technikem na silnoproudá zařízení podle požadavku ČSN, včetně hodnocení a vyhotovení celkové revizní zprávy 2. Položka neobsahuje: X 3. Způsob měření: Udává se počet kusů kompletní konstrukce nebo práce. Technická specifikace položky odpovídá příslušné cenové soustavě.
P | 37 | 747301 |  | PROVEDENÍ PROHLÍDKY A ZKOUŠKY PRÁVNICKOU OSOBOU, VYDÁNÍ PRŮKAZU ZPŮSOBILOSTI | kus | 1 | 0 |  | 2019_OTSKP |  | 2
PP
VV
TS |  |  |  | 1. Položka obsahuje: – cenu za celkovou prohlídku zařízení PS/SO, vč. měření, komplexních zkoušek a revizi zařízení tohoto PS/SO autorizovaným revizním technikem na silnoproudá zařízení podle požadavku ČSN, včetně hodnocení a vyhotovení celkové revizní zprávy 2. Položka neobsahuje: X 3. Způsob měření: Udává se počet kusů kompletní konstrukce nebo práce. Technická specifikace položky odpovídá příslušné cenové soustavě.
P | 38 | 747701 |  | DOKONČOVACÍ MONTÁŽNÍ PRÁCE NA ELEKTRICKÉM ZAŘÍZENÍ | HOD | 24 | 0 |  | 2019_OTSKP |  | 2
PP
VV |  |  |  | dle příloh č.2
TS |  |  |  | 1. Položka obsahuje: – manipulace a uložení kabelu (do země, chráničky, kanálu, na rošty, na TV a pod.) 2. Položka neobsahuje: – příchytky, spojky, koncovky, chráničky apod. 3. Způsob měření: Měří se metr délkový. Technická specifikace položky odpovídá příslušné cenové soustavě.
P | 39 | 747703 |  | ZKUŠEBNÍ PROVOZ | HOD | 8 | 0 |  | 2019_OTSKP |  | 2
PP
VV |  |  |  | dle příloh
TS |  |  |  | 1. Položka obsahuje: – manipulace a uložení kabelu (do země, chráničky, kanálu, na rošty, na TV a pod.) 2. Položka neobsahuje: – příchytky, spojky, koncovky, chráničky apod. 3. Způsob měření: Měří se metr délkový. Technická specifikace položky odpovídá příslušné cenové soustavě.
P | 40 | 747704 |  | ZAŠKOLENÍ OBSLUHY | HOD | 8 | 0 |  | 2019_OTSKP |  | 2
PP
VV |  |  |  | dle příloh č.1
TS |  |  |  | 1. Položka obsahuje: – manipulace a uložení kabelu (do země, chráničky, kanálu, na rošty, na TV a pod.) 2. Položka neobsahuje: – příchytky, spojky, koncovky, chráničky apod. 3. Způsob měření: Měří se metr délkový. Technická specifikace položky odpovídá příslušné cenové soustavě.
P | 41 | 747705 |  | MANIPULACE NA ZAŘÍZENÍCH PROVÁDĚNÉ PROVOZOVATELEM | HOD | 16 | 0 |  | 2019_OTSKP |  | 2
PP
VV |  |  |  | dle příloh č.1
TS |  |  |  | 1. Položka obsahuje: – manipulace a uložení kabelu (do země, chráničky, kanálu, na rošty, na TV a pod.) 2. Položka neobsahuje: – příchytky, spojky, koncovky, chráničky apod. 3. Způsob měření: Měří se metr délkový. Technická specifikace položky odpovídá příslušné cenové soustavě.
P | 42 | 748151 |  | BEZPEČNOSTNÍ TABULKA | kus | 2 | 0 |  | 2019_OTSKP |  | 2
PP
VV |  |  |  | dle příloh č.2
TS |  |  |  | 1. Položka obsahuje: – manipulace a uložení kabelu (do země, chráničky, kanálu, na rošty, na TV a pod.) 2. Položka neobsahuje: – příchytky, spojky, koncovky, chráničky apod. 3. Způsob měření: Měří se metr délkový. Technická specifikace položky odpovídá příslušné cenové soustavě.
P | 43 | 748242 |  | PÍSMENA A ČÍSLICE VÝŠKY PŘES 40 DO 100 MM | kus | 8 | 0 |  | 2019_OTSKP |  | 2
PP
VV |  |  |  | dle příloh č.2
TS |  |  |  | 1. Položka obsahuje: – manipulace a uložení kabelu (do země, chráničky, kanálu, na rošty, na TV a pod.) 2. Položka neobsahuje: – příchytky, spojky, koncovky, chráničky apod. 3. Způsob měření: Měří se metr délkový. Technická specifikace položky odpovídá příslušné cenové soustavě.
SD |  | 96 |  | Bourání, demontáže, odstranění drážních konstrukcí - vyjma úzkokolejek
P | 44 | 966158 |  | BOURÁNÍ KONSTRUKCÍ Z PROST BETONU S ODVOZEM DO 20KM | M3 | 1.2 | 0 |  | 2019_OTSKP |  | 2
PP
VV |  |  |  | Technická specifikace položky odpovídá příslušné cenové soustavě.
TS |  |  |  | položka zahrnuje: - rozbourání konstrukce bez ohledu na použitou technologii - veškeré pomocné konstrukce (lešení a pod.) - veškerou manipulaci s vybouranou sutí a hmotami včetně uložení na skládku. Nezahrnuje poplatek za skládku, který se vykazuje v položce 0141** (s výjimkou malého množství bouraného materiálu, kde je možné poplatek zahrnout do jednotkové ceny bourání – tento fakt musí být uveden v doplňujícím textu k položce) - veškeré další práce plynoucí z technologického předpisu a z platných předpisů 8x0,6x0,6x1,2=3,46m3
P | 45 | 96615B |  | BOURÁNÍ KONSTRUKCÍ Z PROSTÉHO BETONU - DOPRAVA | TKM | 30 | 0 |  | 2019_OTSKP |  | 2
PP
VV
TS
SD |  | 995 |  | Poplatky za likvidaci odpadů
P | 46 | R015111 |  | POPLATKY ZA LIKVIDACŮ ODPADŮ NEKONTAMINOVANÝCH - 17 05 04 VYTĚŽENÉ ZEMINY A HORNINY - I. TŘÍDA TĚŽITELNOSTI VČ.DOPRAVY | T | 21.6 | 0 |  |  |  | 2
PP
VV |  |  |  | dle příloh Situace č.2.1, 2.2.
TS |  |  |  | 1. Položka obsahuje: – veškeré poplatky provozovateli skládky, recyklační linky nebo jiného zařízení na zpracování nebo likvidaci odpadů související s převzetím, uložením, zpracováním nebo likvidací odpadu – náklady spojené s dopravou odpadu z místa stavby na místo převzetí provozovatelem skládky, recyklační linky nebo jiného zařízení na zpracování nebo likvidaci odpadů 3. Způsob měření: Tunou se rozumí hmotnost odpadu vytříděného v souladu se zákonem č. 185/2001 Sb., o nakládání s odpady, v platném znění. Technická specifikace položky odpovídá příslušné cenové soustavě.
P | 47 | R015140 |  | POPLATKY ZA LIKVIDACŮ ODPADŮ NEKONTAMINOVANÝCH - 17 01 01 BETON Z DEMOLIC OBJEKTŮ, ZÁKLADŮ TV VČ.DOPRAVY | T | 3 | 0 |  |  |  | 2
PP
VV |  |  |  | dle příloh Situace č.2.1, 2.2.
TS |  |  |  | 1. Položka obsahuje: – veškeré poplatky provozovateli skládky, recyklační linky nebo jiného zařízení na zpracování nebo likvidaci odpadů související s převzetím, uložením, zpracováním nebo likvidací odpadu – náklady spojené s dopravou odpadu z místa stavby na místo převzetí provozovatelem skládky, recyklační linky nebo jiného zařízení na zpracování nebo likvidaci odpadů 3. Způsob měření: Tunou se rozumí hmotnost odpadu vytříděného v souladu se zákonem č. 185/2001 Sb., o nakládání s odpady, v platném znění. Technická specifikace položky odpovídá příslušné cenové soustavě.
P | 48 | R015310 |  | POPLATKY ZA LIKVIDACŮ ODPADŮ NEKONTAMINOVANÝCH - 16 02 14 ELEKTROŠROT (VYŘAZENÁ EL. ZAŘÍZENÍ A PŘÍSTR. - AL, CU A VZ. KOVY) VČ.DOPRAVY | T | 0.4 | 0 |  |  |  | 2
PP
VV |  |  |  | dle příloh Situace č.2.1, 2.2.
TS |  |  |  | 1. Položka obsahuje: – veškeré poplatky provozovateli skládky, recyklační linky nebo jiného zařízení na zpracování nebo likvidaci odpadů související s převzetím, uložením, zpracováním nebo likvidací odpadu – náklady spojené s dopravou odpadu z místa stavby na místo převzetí provozovatelem skládky, recyklační linky nebo jiného zařízení na zpracování nebo likvidaci odpadů 3. Způsob měření: Tunou se rozumí hmotnost odpadu vytříděného v souladu se zákonem č. 185/2001 Sb., o nakládání s odpady, v platném znění. Technická specifikace položky odpovídá příslušné cenové soustavě.
P | 49 | R015420 |  | POPLATKY ZA LIKVIDACŮ ODPADŮ NEKONTAMINOVANÝCH - 17 06 04 ZBYTKY IZOLAČNÍCH MATERIÁLŮ VČ.DOPRAVY | T | 0.2 | 0 |  |  |  | 2
PP
VV |  |  |  | dle příloh Situace č.2.1, 2.2.
TS |  |  |  | 1. Položka obsahuje: – veškeré poplatky provozovateli skládky, recyklační linky nebo jiného zařízení na zpracování nebo likvidaci odpadů související s převzetím, uložením, zpracováním nebo likvidací odpadu – náklady spojené s dopravou odpadu z místa stavby na místo převzetí provozovatelem skládky, recyklační linky nebo jiného zařízení na zpracování nebo likvidaci odpadů 3. Způsob měření: Tunou se rozumí hmotnost odpadu vytříděného v souladu se zákonem č. 185/2001 Sb., o nakládání s odpady, v platném znění. Technická specifikace položky odpovídá příslušné cenové soustavě.
P | 50 | R015550 |  | POPLATKY ZA LIKVIDACŮ ODPADŮ NEBEZPEČNÝCH - 16 02 09* TRANSFORMÁTORY A KONDENZÁTORY S OBSAHEM PCB VČ.DOPRAVY | T | 0.5 | 0 |  |  |  | 2
PP
VV |  |  |  | dle příloh Situace č.2.1, 2.2.
TS |  |  |  | 1. Položka obsahuje: – veškeré poplatky provozovateli skládky, recyklační linky nebo jiného zařízení na zpracování nebo likvidaci odpadů související s převzetím, uložením, zpracováním nebo likvidací odpadu – náklady spojené s dopravou odpadu z místa stavby na místo převzetí provozovatelem skládky, recyklační linky nebo jiného zařízení na zpracování nebo likvidaci odpadů 3. Způsob měření: Tunou se rozumí hmotnost odpadu vytříděného v souladu se zákonem č. 185/2001 Sb., o nakládání s odpady, v platném znění. Technická specifikace položky odpovídá příslušné cenové soustavě.

## D2_D.2.3_D.2.3.6_SO 03-06-02
ASPE10 |  |  |  | Firma: Moravia Consult | [6 empty] | 3
|  |  |  | Soupis prací objektu | [6 empty] | 3
S | Stavba: | 18-060-232-SR |  | Rekonstrukce ŽST Vsetín |  |  | SO 03-06-02 |  |  | 0,00 | 2
O | Objekt: | D2 |  | STAVEBNÍ ČÁST | [5 empty] | 15,00 | 2
O1 | Objekt: | D.2.3 |  | Trakční a energetická zařízení | [5 empty] | 21,00 | 2
O2 | Objekt: | D.2.3.6 |  | Rozvody vn, nn, osvětlení a dálkové ovládání odpojovačů
O3 | Rozpočet: | SO 03-06-02 |  | Obv. Bečva, rekonstrukce přípojky nn
Typ | Poř. číslo | Kód položky | Varianta | Název položky | MJ | Množství | Jednotková cena |  | Cenová soustava
[7 empty] | Jednotková | Celkem
0 | 1 | 2 | 3 | 4 | 5 | 6 | 9 | 10 | 11
SD |  | 0 |  | VŠEOBECNÉ KONSTRUKCE A PRÁCE
P | 1 | 029111 |  | OSTATNÍ POŽADAVKY - GEODETICKÉ ZAMĚŘENÍ - DÉLKOVÉ | HM | 0.55 | 0 |  | 2019_OTSKP |  | 2
PP
VV |  |  |  | Výpočet množství v měrné jednotce je provedeno podle grafických a textových částí projektové dokumentace.
TS |  |  |  | Technická specifikace položky odpovídá příslušné cenové soustavě
P | 2 | 029113 |  | OSTATNÍ POŽADAVKY - GEODETICKÉ ZAMĚŘENÍ - CELKY | kus | 2 | 0 |  | 2019_OTSKP |  | 2
PP
VV |  |  |  | Výpočet množství v měrné jednotce je provedeno podle grafických a textových částí projektové dokumentace.
TS |  |  |  | Technická specifikace položky odpovídá příslušné cenové soustavě
P | 41 | R015111 |  | POPLATKY ZA LIKVIDACŮ ODPADŮ NEKONTAMINOVANÝCH - 17 05 04 VYTĚŽENÉ ZEMINY A HORNINY - I. TŘÍDA TĚŽITELNOSTI VČ.DOPRAVY | T | 13 | 0 |  |  |  | 2
PP
VV |  |  |  | Výpočet množství v měrné jednotce je provedeno podle grafických a textových částí projektové dokumentace.
TS |  |  |  | 1. Položka obsahuje: – veškeré poplatky provozovateli skládky, recyklační linky nebo jiného zařízení na zpracování nebo likvidaci odpadů související s převzetím, uložením, zpracováním nebo likvidací odpadu – náklady spojené s dopravou odpadu z místa stavby na místo převzetí provozovatelem skládky, recyklační linky nebo jiného zařízení na zpracování nebo likvidaci odpadů 3. Způsob měření: Tunou se rozumí hmotnost odpadu vytříděného v souladu se zákonem č. 185/2001 Sb., o nakládání s odpady, v platném znění. Technická specifikace položky odpovídá příslušné cenové soustavě.
P | 42 | R015240 |  | POPLATKY ZA LIKVIDACŮ ODPADŮ NEKONTAMINOVANÝCH - 20 03 99 ODPAD PODOBNÝ KOMUNÁLNÍMU ODPADU VČ.DOPRAVY | T | 0.2 | 0 |  |  |  | 2
PP
VV |  |  |  | Výpočet množství v měrné jednotce je provedeno podle grafických a textových částí projektové dokumentace.
TS |  |  |  | 1. Položka obsahuje: – veškeré poplatky provozovateli skládky, recyklační linky nebo jiného zařízení na zpracování nebo likvidaci odpadů související s převzetím, uložením, zpracováním nebo likvidací odpadu – náklady spojené s dopravou odpadu z místa stavby na místo převzetí provozovatelem skládky, recyklační linky nebo jiného zařízení na zpracování nebo likvidaci odpadů 3. Způsob měření: Tunou se rozumí hmotnost odpadu vytříděného v souladu se zákonem č. 185/2001 Sb., o nakládání s odpady, v platném znění. Technická specifikace položky odpovídá příslušné cenové soustavě.
SD |  | 13 |  | Hloubené vykopávky
P | 3 | 13173 |  | HLOUBENÍ JAM ZAPAŽ I NEPAŽ TŘ. I | M3 | 0.5 | 0 |  | 2019_OTSKP |  | 2
PP
VV |  |  |  | hloubení jam pro: KS1, RE
TS |  |  |  | Technická specifikace položky odpovídá příslušné cenové soustavě
P | 4 | 13273 |  | HLOUBENÍ RÝH ŠÍŘ DO 2M PAŽ I NEPAŽ TŘ. I | M3 | 18.2 | 0 |  | 2019_OTSKP |  | 2
PP
VV |  |  |  | rýha o rozměru (m) 0,35*0,8*65 v rozsahu podílu výkopu bez odvozu přebyt. materiálu, viz přílohy dokumentace č.2 Situace 1:500
TS |  |  |  | Technická specifikace položky odpovídá příslušné cenové soustavě
P | 5 | 13273B |  | HLOUBENÍ RÝH ŠÍŘ DO 2M PAŽ I NEPAŽ TŘ. I - DOPRAVA | M3KM | 110 | 0 |  | 2019_OTSKP |  | 2
PP
VV |  |  |  | Výpočet množství v měrné jednotce je provedeno podle grafických a textových částí projektové dokumentace.
TS |  |  |  | Technická specifikace položky odpovídá příslušné cenové soustavě
SD |  | 17 |  | Konstrukce ze zemin
P | 6 | 17411 |  | ZÁSYP JAM A RÝH ZEMINOU SE ZHUTNĚNÍM | M3 | 11.7 | 0 |  | 2019_OTSKP |  | 2
PP
VV |  |  |  | celkem 11,7 m3 - rýha o rozměru (m) 0,35*0,8*65; jáma pro rozvaděče KS1, RE
TS |  |  |  | Technická specifikace položky odpovídá příslušné cenové soustavě
P | 7 | 17481 |  | ZÁSYP JAM A RÝH Z NAKUPOVANÝCH MATERIÁLŮ | M3 | 7.1 | 0 |  | 2019_OTSKP |  | 2
PP
VV |  |  |  | Výpočet množství v měrné jednotce je provedeno podle grafických a textových částí projektové dokumentace.
TS |  |  |  | Technická specifikace položky odpovídá příslušné cenové soustavě
SD |  | 18 |  | Povrchové úpravy terénu (i vegetační)
P | 8 | 18110 |  | ÚPRAVA PLÁNĚ SE ZHUTNĚNÍM V HORNINĚ TŘ. I | M2 | 22.75 | 0 |  | 2019_OTSKP |  | 2
PP
VV |  |  |  | celkem 22,75 m2 - rúprava po dokončení kabelové trasy o rozměru (m) 0,35*65
TS |  |  |  | Technická specifikace položky odpovídá příslušné cenové soustavě
SD |  | 70 |  | Všeobecné práce pro silnoproud a slaboproud
P | 9 | 701001 |  | OZNAČOVACÍ ŠTÍTEK KABELOVÉHO VEDENÍ, SPOJKY NEBO KABELOVÉ SKŘÍNĚ (VČETNĚ OBJÍMKY) | kus | 6 | 0 |  | 2019_OTSKP |  | 2
PP
VV |  |  |  | Výpočet množství v měrné jednotce je provedeno podle grafických a textových částí projektové dokumentace.
TS |  |  |  | Technická specifikace položky odpovídá příslušné cenové soustavě
P | 10 | 702111 |  | KABELOVÝ ŽLAB ZEMNÍ VČETNĚ KRYTU SVĚTLÉ ŠÍŘKY DO 120 MM | m | 65 | 0 |  | 2019_OTSKP |  | 2
PP
VV
TS |  |  |  | Technická specifikace položky odpovídá příslušné cenové soustavě
P | 11 | 702222 |  | KABELOVÁ CHRÁNIČKA ZEMNÍ UV STABILNÍ DN PŘES 100 DO 200 MM | m | 12 | 0 |  | 2019_OTSKP |  | 2
PP
VV |  |  |  | kabelová chránička zemní UV stabilní DN 160mm: 1943m
TS |  |  |  | Technická specifikace položky odpovídá příslušné cenové soustavě
P | 12 | 702312 |  | ZAKRYTÍ KABELŮ VÝSTRAŽNOU FÓLIÍ ŠÍŘKY PŘES 20 DO 40 CM | m | 65 | 0 |  | 2019_OTSKP |  | 2
PP
VV |  |  |  | Výpočet množství v měrné jednotce je provedeno podle grafických a textových částí projektové dokumentace.
TS |  |  |  | Technická specifikace položky odpovídá příslušné cenové soustavě
P | 13 | 709210 |  | KŘIŽOVATKA KABELOVÝCH VEDENÍ SE STÁVAJÍCÍ INŽENÝRSKOU SÍTÍ (KABELEM, POTRUBÍM APOD.) | kus | 2 | 0 |  | 2019_OTSKP |  | 2
PP
VV |  |  |  | Výpočet množství v měrné jednotce je provedeno podle grafických a textových částí projektové dokumentace.
TS |  |  |  | Technická specifikace položky odpovídá příslušné cenové soustavě
P | 14 | 709400 |  | ZATAŽENÍ LANKA DO CHRÁNIČKY NEBO ŽLABU | m | 12 | 0 |  | 2019_OTSKP |  | 2
PP
VV |  |  |  | Výpočet množství v měrné jednotce je provedeno podle grafických a textových částí projektové dokumentace.
TS |  |  |  | Technická specifikace položky odpovídá příslušné cenové soustavě
P | 43 | R02911-02 |  | VYTÝČENÍ TRASY KABELOVÉHO VEDENÍ V OBVODU ŽEL. STANICE | HOD | 16 | 0 |  | R-položka |  | 2
PP
VV |  |  |  | viz příloha dokumentace č.2
TS |  |  |  | 1. Položka obsahuje: – Pochůzka projektovanou trasou kabelového vedení, vyznačení trasy kabelu číslovanými kolíky nebo psanými značkami včetně zhotovení a číslování kolíků. Stanovení a označení míst pro kabelové prostupy a podchodové štoly a vyznačení překážek. Dále obsahuje cenu za pom. mechanismy včetně všech ostatních vedlejších nákladů – doprava do 100+100 km – technický popis viz. projektová dokumentace 2. Položka neobsahuje: - x 3. Způsob měření: Udává se počet kusů kompletní konstrukce nebo práce.
SD |  | 74 |  | Silnoproud
P | 15 | 741921 |  | UZEMŇOVACÍ VODIČ V ZEMI NEREZOVÝ (V4A) DO 120 MM2 | m | 70 | 0 |  | 2019_OTSKP |  | 2
PP
VV |  |  |  | Výpočet množství v měrné jednotce je provedeno podle grafických a textových částí projektové dokumentace.
TS |  |  |  | Technická specifikace položky odpovídá příslušné cenové soustavě
P | 16 | 741C05 |  | SPOJOVÁNÍ UZEMŇOVACÍCH VODIČŮ | kus | 6 | 0 |  | 2019_OTSKP |  | 2
PP
VV |  |  |  | Výpočet množství v měrné jednotce je provedeno podle grafických a textových částí projektové dokumentace.
TS |  |  |  | Technická specifikace položky odpovídá příslušné cenové soustavě
P | 17 | 741C07 |  | VYVEDENÍ UZEMŇOVACÍCH VODIČŮ NA POVRCH/KONSTRUKCI | kus | 6 | 0 |  | 2019_OTSKP |  | 2
PP
VV |  |  |  | Výpočet množství v měrné jednotce je provedeno podle grafických a textových částí projektové dokumentace.
TS |  |  |  | Technická specifikace položky odpovídá příslušné cenové soustavě
P | 18 | 742258 |  | VEDENÍ VENKOVNÍ NN, KABELOVÝ SVOD | kus | 1 | 0 |  | 2019_OTSKP |  | 2
PP
VV |  |  |  | Výpočet množství v měrné jednotce je provedeno podle grafických a textových částí projektové dokumentace.
TS |  |  |  | Technická specifikace položky odpovídá příslušné cenové soustavě
P | 19 | 742H12 |  | KABEL NN ČTYŘ- A PĚTIŽÍLOVÝ CU S PLASTOVOU IZOLACÍ OD 4 DO 16 MM2 | m | 15 | 0 |  | 2019_OTSKP |  | 2
PP
VV |  |  |  | CYKY-J 4x10: 15m
TS |  |  |  | Technická specifikace položky odpovídá příslušné cenové soustavě
P | 20 | 742H13 |  | KABEL NN ČTYŘ- A PĚTIŽÍLOVÝ CU S PLASTOVOU IZOLACÍ OD 25 DO 50 MM2 | m | 15 | 0 |  | 2019_OTSKP |  | 2
PP
VV |  |  |  | CYKY-J 4x25: 15m
TS |  |  |  | Technická specifikace položky odpovídá příslušné cenové soustavě
P | 21 | 742H25 |  | KABEL NN ČTYŘ- A PĚTIŽÍLOVÝ AL S PLASTOVOU IZOLACÍ OD 150 DO 240 MM2 | m | 90 | 0 |  | 2019_OTSKP |  | 2
PP
VV |  |  |  | AYKY-J 4x150: 90m
TS |  |  |  | Technická specifikace položky odpovídá příslušné cenové soustavě
P | 22 | 742L12 |  | UKONČENÍ DVOU AŽ PĚTIŽÍLOVÉHO KABELU V ROZVADĚČI NEBO NA PŘÍSTROJI OD 4 DO 16 MM2 | kus | 2 | 0 |  | 2019_OTSKP |  | 2
PP
VV |  |  |  | CYKY 4x10: 2ks
TS |  |  |  | Technická specifikace položky odpovídá příslušné cenové soustavě
P | 23 | 742L13 |  | UKONČENÍ DVOU AŽ PĚTIŽÍLOVÉHO KABELU V ROZVADĚČI NEBO NA PŘÍSTROJI OD 25 DO 50 MM2 | kus | 2 | 0 |  | 2019_OTSKP |  | 2
PP
VV |  |  |  | CYKY 4x25: 2ks
TS |  |  |  | Technická specifikace položky odpovídá příslušné cenové soustavě
P | 24 | 742L15 |  | UKONČENÍ DVOU AŽ PĚTIŽÍLOVÉHO KABELU V ROZVADĚČI NEBO NA PŘÍSTROJI OD 150 DO 240 MM2 | kus | 2 | 0 |  | 2019_OTSKP |  | 2
PP
VV |  |  |  | AYKY 4x150: 2ks
TS |  |  |  | Technická specifikace položky odpovídá příslušné cenové soustavě
P | 25 | 742P13 |  | ZATAŽENÍ KABELU DO CHRÁNIČKY - KABEL DO 4 KG/M | m | 12 | 0 |  | 2019_OTSKP |  | 2
PP
VV |  |  |  | Výpočet množství v měrné jednotce je provedeno podle grafických a textových částí projektové dokumentace.
TS |  |  |  | Technická specifikace položky odpovídá příslušné cenové soustavě
P | 26 | 742Z23 |  | DEMONTÁŽ KABELOVÉHO VEDENÍ NN | m | 70 | 0 |  | 2019_OTSKP |  | 2
PP
VV |  |  |  | Výpočet množství v měrné jednotce je provedeno podle grafických a textových částí projektové dokumentace.
TS |  |  |  | Technická specifikace položky odpovídá příslušné cenové soustavě
P | 27 | 743E21 |  | SKŘÍŇ ROZPOJOVACÍ POJISTKOVÁ DO 400 A, DO 240 MM2, V KOMPAKTNÍM PILÍŘI S POJISTKOVÝMI SPODKY S 2-4 SADAMI JISTÍCÍCH PRVKŮ | kus | 1 | 0 |  | 2019_OTSKP |  | 2
PP
VV |  |  |  | Výpočet množství v měrné jednotce je provedeno podle grafických a textových částí projektové dokumentace.
TS |  |  |  | Technická specifikace položky odpovídá příslušné cenové soustavě
P | 28 | 743F21-R1 |  | SKŘÍŇ ELEKTROMĚROVÁ V KOMPAKTNÍM PILÍŘI PRO 2x PŘÍMÉ MĚŘENÍ DO 80 A JEDNOSAZBOVÉ VČETNĚ VÝSTROJE | kus | 1 | 0 |  | R-položka |  | 2
PP
VV |  |  |  | Výpočet množství v měrné jednotce je provedeno podle grafických a textových částí projektové dokumentace.
TS |  |  |  | Rozvaděč v kompaktním pilíři, dvě sady přímého měření 63A, provedení dle připojovacích podmínek ČEZ Distribuce a.s. Technická specifikace položky odpovídá příslušné cenové soustavě
P | 29 | 743Z71 |  | DEMONTÁŽ KABELOVÉ SKŘÍNĚ | kus | 1 | 0 |  | 2019_OTSKP |  | 2
PP
VV |  |  |  | Výpočet množství v měrné jednotce je provedeno podle grafických a textových částí projektové dokumentace.
TS |  |  |  | Technická specifikace položky odpovídá příslušné cenové soustavě
P | 30 | 744I01 |  | POJISTKOVÁ VLOŽKA DO 160 A | kus | 12 | 0 |  | 2019_OTSKP |  | 2
PP
VV |  |  |  | Výpočet množství v měrné jednotce je provedeno podle grafických a textových částí projektové dokumentace.
TS |  |  |  | Technická specifikace položky odpovídá příslušné cenové soustavě
P | 31 | 744Z01 |  | DEMONTÁŽ ROZVODNICE NN | kus | 1 | 0 |  | 2019_OTSKP |  | 2
PP
VV |  |  |  | Demontáž stávajícího elektroměrové rozvaděče v pilíři
TS |  |  |  | Technická specifikace položky odpovídá příslušné cenové soustavě
P | 32 | 747212 |  | CELKOVÁ PROHLÍDKA, ZKOUŠENÍ, MĚŘENÍ A VYHOTOVENÍ VÝCHOZÍ REVIZNÍ ZPRÁVY, PRO OBJEM IN PŘES 100 DO 500 TIS. KČ | kus | 1 | 0 |  | 2019_OTSKP |  | 2
PP
VV |  |  |  | Výpočet množství v měrné jednotce je provedeno podle grafických a textových částí projektové dokumentace.
TS |  |  |  | Technická specifikace položky odpovídá příslušné cenové soustavě
P | 33 | 747413 |  | MĚŘENÍ ZEMNÍCH ODPORŮ - ZEMNICÍ SÍTĚ DÉLKY PÁSKU DO 100 M | kus | 1 | 0 |  | 2019_OTSKP |  | 2
PP
VV |  |  |  | Výpočet množství v měrné jednotce je provedeno podle grafických a textových částí projektové dokumentace.
TS |  |  |  | Technická specifikace položky odpovídá příslušné cenové soustavě
P | 34 | 747511 |  | ZKOUŠKY VODIČŮ A KABELŮ NN PRŮŘEZU ŽÍLY DO 5X25 MM2 | kus | 2 | 0 |  | 2019_OTSKP |  | 2
PP
VV |  |  |  | Výpočet množství v měrné jednotce je provedeno podle grafických a textových částí projektové dokumentace.
TS |  |  |  | Technická specifikace položky odpovídá příslušné cenové soustavě
P | 35 | 747513 |  | ZKOUŠKY VODIČŮ A KABELŮ NN PRŮŘEZU ŽÍLY OD 4X150 DO 300 MM2 | kus | 1 | 0 |  | 2019_OTSKP |  | 2
PP
VV |  |  |  | Výpočet množství v měrné jednotce je provedeno podle grafických a textových částí projektové dokumentace.
TS |  |  |  | Technická specifikace položky odpovídá příslušné cenové soustavě
P | 36 | 747701 |  | DOKONČOVACÍ MONTÁŽNÍ PRÁCE NA ELEKTRICKÉM ZAŘÍZENÍ | HOD | 8 | 0 |  | 2019_OTSKP |  | 2
PP
VV |  |  |  | Výpočet množství v měrné jednotce je provedeno podle grafických a textových částí projektové dokumentace.
TS |  |  |  | Technická specifikace položky odpovídá příslušné cenové soustavě
P | 37 | 747703 |  | ZKUŠEBNÍ PROVOZ | HOD | 4 | 0 |  | 2019_OTSKP |  | 2
PP
VV |  |  |  | Výpočet množství v měrné jednotce je provedeno podle grafických a textových částí projektové dokumentace.
TS |  |  |  | Technická specifikace položky odpovídá příslušné cenové soustavě
P | 38 | 747704 |  | ZAŠKOLENÍ OBSLUHY | HOD | 4 | 0 |  | 2019_OTSKP |  | 2
PP
VV |  |  |  | Výpočet množství v měrné jednotce je provedeno podle grafických a textových částí projektové dokumentace.
TS |  |  |  | Technická specifikace položky odpovídá příslušné cenové soustavě
P | 39 | 747705 |  | MANIPULACE NA ZAŘÍZENÍCH PROVÁDĚNÉ PROVOZOVATELEM | HOD | 8 | 0 |  | 2019_OTSKP |  | 2
PP
VV |  |  |  | Výpočet množství v měrné jednotce je provedeno podle grafických a textových částí projektové dokumentace.
TS |  |  |  | Technická specifikace položky odpovídá příslušné cenové soustavě
P | 40 | 747706 |  | ZJIŠŤOVÁNÍ STÁVAJÍCÍHO STAVU ROZVODŮ NN | HOD | 8 | 0 |  | 2019_OTSKP |  | 2
PP
VV |  |  |  | Výpočet množství v měrné jednotce je provedeno podle grafických a textových částí projektové dokumentace.
TS |  |  |  | Technická specifikace položky odpovídá příslušné cenové soustavě
P | 44 | R1 |  | DROBNÝ, POMOCNÝ A DÁLE NESPECIFIKOVANÝ MATERIÁL | kpl | 1 | 0 |  | R-položka |  | 2
PP
VV |  |  |  | Výpočet množství v měrné jednotce je provedeno podle grafických a textových částí projektové dokumentace.
TS |  |  |  | Položka zahrnuje veškerý pomocný a drobný materiál, včetně veškerého příslušenství a jeho montáže.

## D2_D.2.3_D.2.3.6_SO 03-06-03
ASPE10 |  |  |  | Firma: Moravia Consult | [6 empty] | 3
|  |  |  | Soupis prací objektu | [6 empty] | 3
S | Stavba: | 18-060-232-SR |  | Rekonstrukce ŽST Vsetín |  |  | SO 03-06-03 |  |  | 0,00 | 2
O | Objekt: | D2 |  | STAVEBNÍ ČÁST | [5 empty] | 15,00 | 2
O1 | Objekt: | D.2.3 |  | Trakční a energetická zařízení | [5 empty] | 21,00 | 2
O2 | Objekt: | D.2.3.6 |  | Rozvody vn, nn, osvětlení a dálkové ovládání odpojovačů
O3 | Rozpočet: | SO 03-06-03 |  | Obv. Bečva, venkovní osvětlení
Typ | Poř. číslo | Kód položky | Varianta | Název položky | MJ | Množství | Jednotková cena |  | Cenová soustava
[7 empty] | Jednotková | Celkem
0 | 1 | 2 | 3 | 4 | 5 | 6 | 9 | 10 | 11
SD |  | 0 |  | VŠEOBECNÉ KONSTRUKCE A PRÁCE
P | 1 | 029111 |  | OSTATNÍ POŽADAVKY - GEODETICKÉ ZAMĚŘENÍ - DÉLKOVÉ | HM | 7 | 0 |  | 2019_OTSKP |  | 2
PP
VV |  |  |  | Výpočet množství v měrné jednotce je provedeno podle grafických a textových částí projektové dokumentace.
TS |  |  |  | Položka obsahuje kompletní práce, konstrukce, dodávky či služby dle popisu položky, dle veškerých grafických a textových částí projektové dokumentace.
P | 2 | 029113 |  | OSTATNÍ POŽADAVKY - GEODETICKÉ ZAMĚŘENÍ - CELKY | kus | 11 | 0 |  | 2019_OTSKP |  | 2
PP
VV |  |  |  | Výpočet množství v měrné jednotce je provedeno podle grafických a textových částí projektové dokumentace.
TS |  |  |  | Položka obsahuje kompletní práce, konstrukce, dodávky či služby dle popisu položky, dle veškerých grafických a textových částí projektové dokumentace.
P | 57 | R015111 |  | POPLATKY ZA LIKVIDACŮ ODPADŮ NEKONTAMINOVANÝCH - 17 05 04 VYTĚŽENÉ ZEMINY A HORNINY - I. TŘÍDA TĚŽITELNOSTI VČ.DOPRAVY | T | 59.5 | 0 |  |  |  | 2
PP
VV |  |  |  | Výpočet množství v měrné jednotce je provedeno podle grafických a textových částí projektové dokumentace.
TS |  |  |  | 1. Položka obsahuje: – veškeré poplatky provozovateli skládky, recyklační linky nebo jiného zařízení na zpracování nebo likvidaci odpadů související s převzetím, uložením, zpracováním nebo likvidací odpadu – náklady spojené s dopravou odpadu z místa stavby na místo převzetí provozovatelem skládky, recyklační linky nebo jiného zařízení na zpracování nebo likvidaci odpadů 3. Způsob měření: Tunou se rozumí hmotnost odpadu vytříděného v souladu se zákonem č. 185/2001 Sb., o nakládání s odpady, v platném znění. Technická specifikace položky odpovídá příslušné cenové soustavě.
P | 58 | R015140 |  | POPLATKY ZA LIKVIDACŮ ODPADŮ NEKONTAMINOVANÝCH - 17 01 01 BETON Z DEMOLIC OBJEKTŮ, ZÁKLADŮ TV VČ.DOPRAVY | T | 5.3 | 0 |  |  |  | 2
PP
VV |  |  |  | Výpočet množství v měrné jednotce je provedeno podle grafických a textových částí projektové dokumentace.
TS |  |  |  | 1. Položka obsahuje: – veškeré poplatky provozovateli skládky, recyklační linky nebo jiného zařízení na zpracování nebo likvidaci odpadů související s převzetím, uložením, zpracováním nebo likvidací odpadu – náklady spojené s dopravou odpadu z místa stavby na místo převzetí provozovatelem skládky, recyklační linky nebo jiného zařízení na zpracování nebo likvidaci odpadů 3. Způsob měření: Tunou se rozumí hmotnost odpadu vytříděného v souladu se zákonem č. 185/2001 Sb., o nakládání s odpady, v platném znění. Technická specifikace položky odpovídá příslušné cenové soustavě.
P | 59 | R015240 |  | POPLATKY ZA LIKVIDACŮ ODPADŮ NEKONTAMINOVANÝCH - 20 03 99 ODPAD PODOBNÝ KOMUNÁLNÍMU ODPADU VČ.DOPRAVY | T | 0.2 | 0 |  |  |  | 2
PP
VV |  |  |  | Výpočet množství v měrné jednotce je provedeno podle grafických a textových částí projektové dokumentace.
TS |  |  |  | 1. Položka obsahuje: – veškeré poplatky provozovateli skládky, recyklační linky nebo jiného zařízení na zpracování nebo likvidaci odpadů související s převzetím, uložením, zpracováním nebo likvidací odpadu – náklady spojené s dopravou odpadu z místa stavby na místo převzetí provozovatelem skládky, recyklační linky nebo jiného zařízení na zpracování nebo likvidaci odpadů 3. Způsob měření: Tunou se rozumí hmotnost odpadu vytříděného v souladu se zákonem č. 185/2001 Sb., o nakládání s odpady, v platném znění. Technická specifikace položky odpovídá příslušné cenové soustavě.
P | 60 | R015310 |  | POPLATKY ZA LIKVIDACŮ ODPADŮ NEKONTAMINOVANÝCH - 16 02 14 ELEKTROŠROT (VYŘAZENÁ EL. ZAŘÍZENÍ A PŘÍSTR. - AL, CU A VZ. KOVY) VČ.DOPRAVY | T | 0.3 | 0 |  |  |  | 2
PP
VV |  |  |  | Výpočet množství v měrné jednotce je provedeno podle grafických a textových částí projektové dokumentace.
TS |  |  |  | 1. Položka obsahuje: – veškeré poplatky provozovateli skládky, recyklační linky nebo jiného zařízení na zpracování nebo likvidaci odpadů související s převzetím, uložením, zpracováním nebo likvidací odpadu – náklady spojené s dopravou odpadu z místa stavby na místo převzetí provozovatelem skládky, recyklační linky nebo jiného zařízení na zpracování nebo likvidaci odpadů 3. Způsob měření: Tunou se rozumí hmotnost odpadu vytříděného v souladu se zákonem č. 185/2001 Sb., o nakládání s odpady, v platném znění. Technická specifikace položky odpovídá příslušné cenové soustavě.
SD |  | 13 |  | Hloubené vykopávky
P | 3 | 13173 |  | HLOUBENÍ JAM ZAPAŽ I NEPAŽ TŘ. I | M3 | 8 | 0 |  | 2019_OTSKP |  | 2
PP
VV |  |  |  | hloubení jam pro: KS2, RO, RUNZ
TS |  |  |  | Položka obsahuje kompletní práce, konstrukce, dodávky či služby dle popisu položky, dle veškerých grafických a textových částí projektové dokumentace.
P | 4 | 13173B |  | HLOUBENÍ JAM ZAPAŽ I NEPAŽ TŘ. I - DOPRAVA | M3KM | 187 | 0 |  | 2019_OTSKP |  | 2
PP
VV |  |  |  | Výpočet množství v měrné jednotce je provedeno podle grafických a textových částí projektové dokumentace.
TS |  |  |  | Položka obsahuje kompletní práce, konstrukce, dodávky či služby dle popisu položky, dle veškerých grafických a textových částí projektové dokumentace.
P | 5 | 13273 |  | HLOUBENÍ RÝH ŠÍŘ DO 2M PAŽ I NEPAŽ TŘ. I | M3 | 42 | 0 |  | 2019_OTSKP |  | 2
PP
VV |  |  |  | rýha o rozměru (m) 0,35*0,5*240 v rozsahu podílu výkopu bez odvozu přebyt. materiálu, viz přílohy dokumentace č.2 Situace 1:500
TS |  |  |  | Položka obsahuje kompletní práce, konstrukce, dodávky či služby dle popisu položky, dle veškerých grafických a textových částí projektové dokumentace.
P | 6 | 13273B |  | HLOUBENÍ RÝH ŠÍŘ DO 2M PAŽ I NEPAŽ TŘ. I - DOPRAVA | M3KM | 600 | 0 |  | 2019_OTSKP |  | 2
PP
VV |  |  |  | Výpočet množství v měrné jednotce je provedeno podle grafických a textových částí projektové dokumentace.
TS |  |  |  | Položka obsahuje kompletní práce, konstrukce, dodávky či služby dle popisu položky, dle veškerých grafických a textových částí projektové dokumentace.
SD |  | 17 |  | Konstrukce ze zemin
P | 7 | 17411 |  | ZÁSYP JAM A RÝH ZEMINOU SE ZHUTNĚNÍM | M3 | 20 | 0 |  | 2019_OTSKP |  | 2
PP
VV |  |  |  | Výpočet množství v měrné jednotce je provedeno podle grafických a textových částí projektové dokumentace.
TS |  |  |  | Položka obsahuje kompletní práce, konstrukce, dodávky či služby dle popisu položky, dle veškerých grafických a textových částí projektové dokumentace.
P | 8 | 17481 |  | ZÁSYP JAM A RÝH Z NAKUPOVANÝCH MATERIÁLŮ | M3 | 31 | 0 |  | 2019_OTSKP |  | 2
PP
VV |  |  |  | Výpočet množství v měrné jednotce je provedeno podle grafických a textových částí projektové dokumentace.
TS |  |  |  | Položka obsahuje kompletní práce, konstrukce, dodávky či služby dle popisu položky, dle veškerých grafických a textových částí projektové dokumentace.
SD |  | 18 |  | Povrchové úpravy terénu (i vegetační)
P | 9 | 18110 |  | ÚPRAVA PLÁNĚ SE ZHUTNĚNÍM V HORNINĚ TŘ. I | M2 | 84 | 0 |  | 2019_OTSKP |  | 2
PP
VV |  |  |  | Výpočet množství v měrné jednotce je provedeno podle grafických a textových částí projektové dokumentace.
TS |  |  |  | Položka obsahuje kompletní práce, konstrukce, dodávky či služby dle popisu položky, dle veškerých grafických a textových částí projektové dokumentace.
SD |  | 2 |  | ZÁKLADY
P | 63 | R701BBB-08 |  | BETONOVÝ ZÁKLAD DO ROSTLÉ ZEMINY DO BEDNĚNÍ PRO STOŽÁR / VĚŽ, VČETNĚ OCEL. VÝZTUŽE A STOŽÁROVÉHO POUZDRA / ZÁKLADOVÉ KONSTRUKCE | M3 | 7.2 | 0 |  | R-položka |  | 2
PP
VV |  |  |  | Základ pro 8x osvětlovací stožár, viz příloha dokumentace č.4
TS |  |  |  | 1. Položka obsahuje: Základ z prostého nebo armovaného betonu, ocel. výztuž, stožárové pouzdro nebo základovou konstrukci, včetně dopravy směsi a konstrukčního materiálu k základu, zhotovení bednění, armování a provedení betonáže. Dále obsahuje cenu za pom. mechanismy včetně všech ostatních vedlejších nákladů.
SD |  | 70 |  | Všeobecné práce pro silnoproud a slaboproud
P | 10 | 701001 |  | OZNAČOVACÍ ŠTÍTEK KABELOVÉHO VEDENÍ, SPOJKY NEBO KABELOVÉ SKŘÍNĚ (VČETNĚ OBJÍMKY) | kus | 38 | 0 |  | 2019_OTSKP |  | 2
PP
VV |  |  |  | Výpočet množství v měrné jednotce je provedeno podle grafických a textových částí projektové dokumentace.
TS |  |  |  | Položka obsahuje kompletní práce, konstrukce, dodávky či služby dle popisu položky, dle veškerých grafických a textových částí projektové dokumentace.
P | 11 | 702111 |  | KABELOVÝ ŽLAB ZEMNÍ VČETNĚ KRYTU SVĚTLÉ ŠÍŘKY DO 120 MM | m | 240 | 0 |  | 2019_OTSKP |  | 2
PP
VV
TS |  |  |  | Položka obsahuje kompletní práce, konstrukce, dodávky či služby dle popisu položky, dle veškerých grafických a textových částí projektové dokumentace.
P | 12 | 702222 |  | KABELOVÁ CHRÁNIČKA ZEMNÍ UV STABILNÍ DN PŘES 100 DO 200 MM | m | 30 | 0 |  | 2019_OTSKP |  | 2
PP
VV |  |  |  | Výpočet množství v měrné jednotce je provedeno podle grafických a textových částí projektové dokumentace.
TS |  |  |  | Položka obsahuje kompletní práce, konstrukce, dodávky či služby dle popisu položky, dle veškerých grafických a textových částí projektové dokumentace.
P | 13 | 702312 |  | ZAKRYTÍ KABELŮ VÝSTRAŽNOU FÓLIÍ ŠÍŘKY PŘES 20 DO 40 CM | m | 240 | 0 |  | 2019_OTSKP |  | 2
PP
VV |  |  |  | Výpočet množství v měrné jednotce je provedeno podle grafických a textových částí projektové dokumentace.
TS |  |  |  | Položka obsahuje kompletní práce, konstrukce, dodávky či služby dle popisu položky, dle veškerých grafických a textových částí projektové dokumentace.
P | 14 | 709210 |  | KŘIŽOVATKA KABELOVÝCH VEDENÍ SE STÁVAJÍCÍ INŽENÝRSKOU SÍTÍ (KABELEM, POTRUBÍM APOD.) | kus | 6 | 0 |  | 2019_OTSKP |  | 2
PP
VV |  |  |  | Výpočet množství v měrné jednotce je provedeno podle grafických a textových částí projektové dokumentace.
TS |  |  |  | Položka obsahuje kompletní práce, konstrukce, dodávky či služby dle popisu položky, dle veškerých grafických a textových částí projektové dokumentace.
P | 61 | R02911-02 |  | VYTÝČENÍ TRASY KABELOVÉHO VEDENÍ V OBVODU ŽEL. STANICE | HOD | 16 | 0 |  | R-položka |  | 2
PP
VV |  |  |  | viz příloha dokumentace č.2
TS |  |  |  | 1. Položka obsahuje: – Pochůzka projektovanou trasou kabelového vedení, vyznačení trasy kabelu číslovanými kolíky nebo psanými značkami včetně zhotovení a číslování kolíků. Stanovení a označení míst pro kabelové prostupy a podchodové štoly a vyznačení překážek. Dále obsahuje cenu za pom. mechanismy včetně všech ostatních vedlejších nákladů – doprava do 100+100 km – technický popis viz. projektová dokumentace 2. Položka neobsahuje: - x 3. Způsob měření: Udává se počet kusů kompletní konstrukce nebo práce.
SD |  | 74 |  | Silnoproud
P | 15 | 741921 |  | UZEMŇOVACÍ VODIČ V ZEMI NEREZOVÝ (V4A) DO 120 MM2 | m | 290 | 0 |  | 2019_OTSKP |  | 2
PP
VV |  |  |  | Výpočet množství v měrné jednotce je provedeno podle grafických a textových částí projektové dokumentace.
TS |  |  |  | Technická specifikace položky odpovídá příslušné cenové soustavě
P | 16 | 741C05 |  | SPOJOVÁNÍ UZEMŇOVACÍCH VODIČŮ | kus | 5 | 0 |  | 2019_OTSKP |  | 2
PP
VV |  |  |  | Výpočet množství v měrné jednotce je provedeno podle grafických a textových částí projektové dokumentace.
TS |  |  |  | Položka obsahuje kompletní práce, konstrukce, dodávky či služby dle popisu položky, dle veškerých grafických a textových částí projektové dokumentace.
P | 17 | 741C07 |  | VYVEDENÍ UZEMŇOVACÍCH VODIČŮ NA POVRCH/KONSTRUKCI | kus | 11 | 0 |  | 2019_OTSKP |  | 2
PP
VV |  |  |  | osvětlovací stožár: 8ks; rozvaděče: 3ks
TS |  |  |  | Položka obsahuje kompletní práce, konstrukce, dodávky či služby dle popisu položky, dle veškerých grafických a textových částí projektové dokumentace.
P | 18 | 742G11 |  | KABEL NN DVOU- A TŘÍŽÍLOVÝ CU S PLASTOVOU IZOLACÍ DO 2,5 MM2 | m | 145 | 0 |  | 2019_OTSKP |  | 2
PP
VV |  |  |  | CYKY-O 3x1,5: 55m; CYKY-O 3x2,5: 90m
TS |  |  |  | Položka obsahuje kompletní práce, konstrukce, dodávky či služby dle popisu položky, dle veškerých grafických a textových částí projektové dokumentace.
P | 19 | 742H11 |  | KABEL NN ČTYŘ- A PĚTIŽÍLOVÝ CU S PLASTOVOU IZOLACÍ DO 2,5 MM2 | m | 35 | 0 |  | 2019_OTSKP |  | 2
PP
VV |  |  |  | CYKY-O 5x1,5: 35m
TS |  |  |  | Položka obsahuje kompletní práce, konstrukce, dodávky či služby dle popisu položky, dle veškerých grafických a textových částí projektové dokumentace.
P | 20 | 742H12 |  | KABEL NN ČTYŘ- A PĚTIŽÍLOVÝ CU S PLASTOVOU IZOLACÍ OD 4 DO 16 MM2 | m | 720 | 0 |  | 2019_OTSKP |  | 2
PP
VV |  |  |  | CYKY-J 4x10: 15m; CYKY-J 4x16: 30m; CYKY-O 4x6: 430m; CYKY-J 5x16: 65m
TS |  |  |  | Položka obsahuje kompletní práce, konstrukce, dodávky či služby dle popisu položky, dle veškerých grafických a textových částí projektové dokumentace.
P | 21 | 742L11 |  | UKONČENÍ DVOU AŽ PĚTIŽÍLOVÉHO KABELU V ROZVADĚČI NEBO NA PŘÍSTROJI DO 2,5 MM2 | kus | 12 | 0 |  | 2019_OTSKP |  | 2
PP
VV |  |  |  | Výpočet množství v měrné jednotce je provedeno podle grafických a textových částí projektové dokumentace.
TS |  |  |  | Položka obsahuje kompletní práce, konstrukce, dodávky či služby dle popisu položky, dle veškerých grafických a textových částí projektové dokumentace.
P | 22 | 742L12 |  | UKONČENÍ DVOU AŽ PĚTIŽÍLOVÉHO KABELU V ROZVADĚČI NEBO NA PŘÍSTROJI OD 4 DO 16 MM2 | kus | 28 | 0 |  | 2019_OTSKP |  | 2
PP
VV |  |  |  | Výpočet množství v měrné jednotce je provedeno podle grafických a textových částí projektové dokumentace.
TS |  |  |  | Položka obsahuje kompletní práce, konstrukce, dodávky či služby dle popisu položky, dle veškerých grafických a textových částí projektové dokumentace.
P | 23 | 742P13 |  | ZATAŽENÍ KABELU DO CHRÁNIČKY - KABEL DO 4 KG/M | m | 30 | 0 |  | 2019_OTSKP |  | 2
PP
VV |  |  |  | Výpočet množství v měrné jednotce je provedeno podle grafických a textových částí projektové dokumentace.
TS |  |  |  | Položka obsahuje kompletní práce, konstrukce, dodávky či služby dle popisu položky, dle veškerých grafických a textových částí projektové dokumentace.
P | 24 | 742Z23 |  | DEMONTÁŽ KABELOVÉHO VEDENÍ NN | m | 300 | 0 |  | 2019_OTSKP |  | 2
PP
VV |  |  |  | Výpočet množství v měrné jednotce je provedeno podle grafických a textových částí projektové dokumentace.
TS |  |  |  | Položka obsahuje kompletní práce, konstrukce, dodávky či služby dle popisu položky, dle veškerých grafických a textových částí projektové dokumentace.
P | 25 | 743112 |  | OSVĚTLOVACÍ STOŽÁR SKLOPNÝ ŽÁROVĚ ZINKOVANÝ DÉLKY PŘES 6,5 DO 12 M | kus | 8 | 0 |  | 2019_OTSKP |  | 2
PP
VV |  |  |  | 8m: 8ks
TS |  |  |  | Položka obsahuje kompletní práce, konstrukce, dodávky či služby dle popisu položky, dle veškerých grafických a textových částí projektové dokumentace.
P | 26 | 743151 |  | OSVĚTLOVACÍ STOŽÁR - STOŽÁROVÁ ROZVODNICE S 1-2 JISTÍCÍMI PRVKY | kus | 8 | 0 |  | 2019_OTSKP |  | 2
PP
VV |  |  |  | Výpočet množství v měrné jednotce je provedeno podle grafických a textových částí projektové dokumentace.
TS |  |  |  | Položka obsahuje kompletní práce, konstrukce, dodávky či služby dle popisu položky, dle veškerých grafických a textových částí projektové dokumentace.
P | 27 | 743163 |  | OSVĚTLOVACÍ STOŽÁR - MANIPULAČNÍ LÁVKA S ROŠTEM DO 3 M2 | kus | 8 | 0 |  | 2019_OTSKP |  | 2
PP
VV |  |  |  | Výpočet množství v měrné jednotce je provedeno podle grafických a textových částí projektové dokumentace.
TS |  |  |  | Položka obsahuje kompletní práce, konstrukce, dodávky či služby dle popisu položky, dle veškerých grafických a textových částí projektové dokumentace.
P | 28 | 743164 |  | OSVĚTLOVACÍ STOŽÁR - PRUŽINOVÉ SKLOPNÉ ZAŘÍZENÍ | kus | 1 | 0 |  | 2019_OTSKP |  | 2
PP
VV |  |  |  | Výpočet množství v měrné jednotce je provedeno podle grafických a textových částí projektové dokumentace.
TS |  |  |  | Položka obsahuje kompletní práce, konstrukce, dodávky či služby dle popisu položky, dle veškerých grafických a textových částí projektové dokumentace.
P | 29 | 743474 |  | SVÍTIDLO DRÁŽNÍ LED, MIN. IP 54, ELEKTRONICKÝ PŘEDŘADNÍK, PŘES 45 W | kus | 8 | 0 |  | 2019_OTSKP |  | 2
PP
VV |  |  |  | 65W: 8ks
TS |  |  |  | Položka obsahuje kompletní práce, konstrukce, dodávky či služby dle popisu položky, dle veškerých grafických a textových částí projektové dokumentace.
P | 30 | 743486 |  | SVÍTIDLO DRÁŽNÍ - MONTÁŽ SVÍTIDLA NA OSVĚTLOVACÍ STOŽÁR DO VÝŠKY 15 M | kus | 8 | 0 |  | 2019_OTSKP |  | 2
PP
VV |  |  |  | Výpočet množství v měrné jednotce je provedeno podle grafických a textových částí projektové dokumentace.
TS |  |  |  | Položka obsahuje kompletní práce, konstrukce, dodávky či služby dle popisu položky, dle veškerých grafických a textových částí projektové dokumentace.
P | 31 | 743611 |  | ROZVADĚČ PRO DRÁŽNÍ OSVĚTLENÍ SILOVÝ NAPÁJECÍ S PLC ŘÍDÍCÍM SYSTÉMEM DO 6 KUSŮ TŘÍFÁZOVÝCH VĚTVÍ | kus | 1 | 0 |  | 2019_OTSKP |  | 2
PP
VV |  |  |  | 1ks RO
TS |  |  |  | Položka obsahuje kompletní práce, konstrukce, dodávky či služby dle popisu položky, dle veškerých grafických a textových částí projektové dokumentace.
P | 32 | 743641 |  | ROZVADĚČ PRO DRÁŽNÍ OSVĚTLENÍ - SOFTWARE PRO ZAČLENĚNÍ TECHNOLOGICKÉHO CELKU OSVĚTLENÍ DO DÁLKOVÉ DIAGNOSTIKY TS ŽDC | kus | 1 | 0 |  | 2019_OTSKP |  | 2
PP
VV |  |  |  | Výpočet množství v měrné jednotce je provedeno podle grafických a textových částí projektové dokumentace.
TS |  |  |  | Technická specifikace
P | 33 | 743643 |  | ROZVADĚČ PRO DRÁŽNÍ OSVĚTLENÍ - SENZOR PRO MĚŘENÍ INTENZITY OSVĚTLENÍ | kus | 1 | 0 |  | 2019_OTSKP |  | 2
PP
VV |  |  |  | 1ks RO
TS |  |  |  | Položka obsahuje kompletní práce, konstrukce, dodávky či služby dle popisu položky, dle veškerých grafických a textových částí projektové dokumentace.
P | 34 | 743E21 |  | SKŘÍŇ ROZPOJOVACÍ POJISTKOVÁ DO 400 A, DO 240 MM2, V KOMPAKTNÍM PILÍŘI S POJISTKOVÝMI SPODKY S 2-4 SADAMI JISTÍCÍCH PRVKŮ | kus | 1 | 0 |  | 2019_OTSKP |  | 2
PP
VV |  |  |  | KS2
TS |  |  |  | Položka obsahuje kompletní práce, konstrukce, dodávky či služby dle popisu položky, dle veškerých grafických a textových částí projektové dokumentace.
P | 35 | 743Z12 |  | DEMONTÁŽ OSVĚTLOVACÍHO STOŽÁRU DRÁŽNÍHO VÝŠKY DO 15 M | kus | 5 | 0 |  | 2019_OTSKP |  | 2
PP
VV |  |  |  | Výpočet množství v měrné jednotce je provedeno podle grafických a textových částí projektové dokumentace.
TS |  |  |  | Položka obsahuje kompletní práce, konstrukce, dodávky či služby dle popisu položky, dle veškerých grafických a textových částí projektové dokumentace.
P | 36 | 743Z35 |  | DEMONTÁŽ SVÍTIDLA Z OSVĚTLOVACÍHO STOŽÁRU VÝŠKY DO 15 M | kus | 5 | 0 |  | 2019_OTSKP |  | 2
PP
VV |  |  |  | Výpočet množství v měrné jednotce je provedeno podle grafických a textových částí projektové dokumentace.
TS |  |  |  | Položka obsahuje kompletní práce, konstrukce, dodávky či služby dle popisu položky, dle veškerých grafických a textových částí projektové dokumentace.
P | 37 | 743Z92 |  | DEMONTÁŽ - ODVOZ (NA LIKVIDACI ODPADŮ NEBO JINÉ URČENÉ MÍSTO) | TKM | 24 | 0 |  | 2019_OTSKP |  | 2
PP
VV |  |  |  | Výpočet množství v měrné jednotce je provedeno podle grafických a textových částí projektové dokumentace.
TS |  |  |  | Položka obsahuje kompletní práce, konstrukce, dodávky či služby dle popisu položky, dle veškerých grafických a textových částí projektové dokumentace.
P | 38 | 744211 |  | KABELOVÁ SKŘÍŇ VENKOVNÍ PRÁZDNÁ PLASTOVÁ V KOMPAKTNÍM PILÍŘI, MIN. IP 44, DO 530 X 800 MM | kus | 1 | 0 |  | 2019_OTSKP |  | 2
PP
VV |  |  |  | RUNZ
TS |  |  |  | Položka obsahuje kompletní práce, konstrukce, dodávky či služby dle popisu položky, dle veškerých grafických a textových částí projektové dokumentace.
P | 39 | 744634 |  | JISTIČ TŘÍPÓLOVÝ (10 KA) OD 25 DO 40 A | kus | 1 | 0 |  | 2019_OTSKP |  | 2
PP
VV |  |  |  | Výpočet množství v měrné jednotce je provedeno podle grafických a textových částí projektové dokumentace.
TS |  |  |  | Položka obsahuje kompletní práce, konstrukce, dodávky či služby dle popisu položky, dle veškerých grafických a textových částí projektové dokumentace.
P | 40 | 744I01 |  | POJISTKOVÁ VLOŽKA DO 160 A | kus | 12 | 0 |  | 2019_OTSKP |  | 2
PP
VV |  |  |  | Výpočet množství v měrné jednotce je provedeno podle grafických a textových částí projektové dokumentace.
TS |  |  |  | Položka obsahuje kompletní práce, konstrukce, dodávky či služby dle popisu položky, dle veškerých grafických a textových částí projektové dokumentace.
P | 41 | 744K22 |  | STYKAČ ČTYŘPÓLOVÝ PŘES 25 DO 63 A | kus | 1 | 0 |  | 2019_OTSKP |  | 2
PP
VV |  |  |  | Výpočet množství v měrné jednotce je provedeno podle grafických a textových částí projektové dokumentace.
TS |  |  |  | Položka obsahuje kompletní práce, konstrukce, dodávky či služby dle popisu položky, dle veškerých grafických a textových částí projektové dokumentace.
P | 42 | 744K42 |  | STYKAČ - POMOCNÝ SPÍNAČ | kus | 1 | 0 |  | 2019_OTSKP |  | 2
PP
VV |  |  |  | Výpočet množství v měrné jednotce je provedeno podle grafických a textových částí projektové dokumentace.
TS |  |  |  | Položka obsahuje kompletní práce, konstrukce, dodávky či služby dle popisu položky, dle veškerých grafických a textových částí projektové dokumentace.
P | 43 | 744R12 |  | SVORKA OD 4 DO 16 MM2 | kus | 15 | 0 |  | 2019_OTSKP |  | 2
PP
VV |  |  |  | Výpočet množství v měrné jednotce je provedeno podle grafických a textových částí projektové dokumentace.
TS |  |  |  | Položka obsahuje kompletní práce, konstrukce, dodávky či služby dle popisu položky, dle veškerých grafických a textových částí projektové dokumentace.
P | 44 | 744R33 |  | DIN LIŠTA - 0,5 M | kus | 4 | 0 |  | 2019_OTSKP |  | 2
PP
VV |  |  |  | Výpočet množství v měrné jednotce je provedeno podle grafických a textových částí projektové dokumentace.
TS |  |  |  | Položka obsahuje kompletní práce, konstrukce, dodávky či služby dle popisu položky, dle veškerých grafických a textových částí projektové dokumentace.
P | 45 | 747213 |  | CELKOVÁ PROHLÍDKA, ZKOUŠENÍ, MĚŘENÍ A VYHOTOVENÍ VÝCHOZÍ REVIZNÍ ZPRÁVY, PRO OBJEM IN PŘES 500 DO 1000 TIS. KČ | kus | 1 | 0 |  | 2019_OTSKP |  | 2
PP
VV |  |  |  | Výpočet množství v měrné jednotce je provedeno podle grafických a textových částí projektové dokumentace.
TS |  |  |  | Položka obsahuje kompletní práce, konstrukce, dodávky či služby dle popisu položky, dle veškerých grafických a textových částí projektové dokumentace.
P | 46 | 747214 |  | CELKOVÁ PROHLÍDKA, ZKOUŠENÍ, MĚŘENÍ A VYHOTOVENÍ VÝCHOZÍ REVIZNÍ ZPRÁVY, PRO OBJEM IN - PŘÍPLATEK ZA KAŽDÝCH DALŠÍCH I ZAPOČATÝCH 500 TIS. KČ | kus | 2 | 0 |  | 2019_OTSKP |  | 2
PP
VV |  |  |  | Výpočet množství v měrné jednotce je provedeno podle grafických a textových částí projektové dokumentace.
TS |  |  |  | Položka obsahuje kompletní práce, konstrukce, dodávky či služby dle popisu položky, dle veškerých grafických a textových částí projektové dokumentace.
P | 47 | 747413 |  | MĚŘENÍ ZEMNÍCH ODPORŮ - ZEMNICÍ SÍTĚ DÉLKY PÁSKU DO 100 M | kus | 5 | 0 |  | 2019_OTSKP |  | 2
PP
VV |  |  |  | Výpočet množství v měrné jednotce je provedeno podle grafických a textových částí projektové dokumentace.
TS |  |  |  | Položka obsahuje kompletní práce, konstrukce, dodávky či služby dle popisu položky, dle veškerých grafických a textových částí projektové dokumentace.
P | 48 | 747511 |  | ZKOUŠKY VODIČŮ A KABELŮ NN PRŮŘEZU ŽÍLY DO 5X25 MM2 | kus | 12 | 0 |  | 2019_OTSKP |  | 2
PP
VV |  |  |  | Výpočet množství v měrné jednotce je provedeno podle grafických a textových částí projektové dokumentace.
TS |  |  |  | Položka obsahuje kompletní práce, konstrukce, dodávky či služby dle popisu položky, dle veškerých grafických a textových částí projektové dokumentace.
P | 49 | 747541 |  | MĚŘENÍ INTENZITY OSVĚTLENÍ INSTALOVANÉHO V ROZSAHU TOHOTO SO/PS | kus | 1 | 0 |  | 2019_OTSKP |  | 2
PP
VV |  |  |  | Výpočet množství v měrné jednotce je provedeno podle grafických a textových částí projektové dokumentace.
TS |  |  |  | Položka obsahuje kompletní práce, konstrukce, dodávky či služby dle popisu položky, dle veškerých grafických a textových částí projektové dokumentace.
P | 50 | 747701 |  | DOKONČOVACÍ MONTÁŽNÍ PRÁCE NA ELEKTRICKÉM ZAŘÍZENÍ | HOD | 24 | 0 |  | 2019_OTSKP |  | 2
PP
VV |  |  |  | Výpočet množství v měrné jednotce je provedeno podle grafických a textových částí projektové dokumentace.
TS |  |  |  | Položka obsahuje kompletní práce, konstrukce, dodávky či služby dle popisu položky, dle veškerých grafických a textových částí projektové dokumentace.
P | 51 | 747703 |  | ZKUŠEBNÍ PROVOZ | HOD | 16 | 0 |  | 2019_OTSKP |  | 2
PP
VV |  |  |  | Výpočet množství v měrné jednotce je provedeno podle grafických a textových částí projektové dokumentace.
TS |  |  |  | Položka obsahuje kompletní práce, konstrukce, dodávky či služby dle popisu položky, dle veškerých grafických a textových částí projektové dokumentace.
P | 52 | 747704 |  | ZAŠKOLENÍ OBSLUHY | HOD | 8 | 0 |  | 2019_OTSKP |  | 2
PP
VV |  |  |  | Výpočet množství v měrné jednotce je provedeno podle grafických a textových částí projektové dokumentace.
TS |  |  |  | Položka obsahuje kompletní práce, konstrukce, dodávky či služby dle popisu položky, dle veškerých grafických a textových částí projektové dokumentace.
P | 53 | 747705 |  | MANIPULACE NA ZAŘÍZENÍCH PROVÁDĚNÉ PROVOZOVATELEM | HOD | 16 | 0 |  | 2019_OTSKP |  | 2
PP
VV |  |  |  | Výpočet množství v měrné jednotce je provedeno podle grafických a textových částí projektové dokumentace.
TS |  |  |  | Položka obsahuje kompletní práce, konstrukce, dodávky či služby dle popisu položky, dle veškerých grafických a textových částí projektové dokumentace.
P | 54 | 747706 |  | ZJIŠŤOVÁNÍ STÁVAJÍCÍHO STAVU ROZVODŮ NN | HOD | 16 | 0 |  | 2019_OTSKP |  | 2
PP
VV |  |  |  | Výpočet množství v měrné jednotce je provedeno podle grafických a textových částí projektové dokumentace.
TS |  |  |  | Položka obsahuje kompletní práce, konstrukce, dodávky či služby dle popisu položky, dle veškerých grafických a textových částí projektové dokumentace.
P | 55 | 748242 |  | PÍSMENA A ČÍSLICE VÝŠKY PŘES 40 DO 100 MM | kus | 33 | 0 |  | 2019_OTSKP |  | 2
PP
VV |  |  |  | Výpočet množství v měrné jednotce je provedeno podle grafických a textových částí projektové dokumentace.
TS |  |  |  | Položka obsahuje kompletní práce, konstrukce, dodávky či služby dle popisu položky, dle veškerých grafických a textových částí projektové dokumentace.
P | 62 | R1 |  | DROBNÝ, POMOCNÝ A DÁLE NESPECIFIKOVANÝ MATERIÁL | kpl | 1 | 0 |  | R-položka |  | 2
PP
VV |  |  |  | Výpočet množství v měrné jednotce je provedeno podle grafických a textových částí projektové dokumentace.
TS |  |  |  | Položka zahrnuje veškerý pomocný a drobný materiál, včetně veškerého příslušenství a jeho montáže.
P | 64 | R744C02 |  | PODPĚŤOVÁ SPOUŠŤ K MODULÁRNÍMU PŘÍSTROJI DO 125 A | kus | 1 | 0 |  | R-položka |  | 2
PP
VV |  |  |  | Výpočet množství v měrné jednotce je provedeno podle grafických a textových částí projektové dokumentace.
TS |  |  |  | 1. Položka obsahuje: – veškerý spojovací materiál vč. připojovacího vedení – technický popis viz. projektová dokumentace 2. Položka neobsahuje: X 3. Způsob měření: Udává se počet kusů kompletní konstrukce nebo práce.
SD |  | 96 |  | Bourání, demontáže, odstranění drážních konstrukcí - vyjma úzkokolejek
P | 56 | 966168 |  | BOURÁNÍ KONSTRUKCÍ ZE ŽELEZOBETONU S ODVOZEM DO 20KM | M3 | 3.5 | 0 |  | 2019_OTSKP |  | 2
PP
VV |  |  |  | Výpočet množství v měrné jednotce je provedeno podle grafických a textových částí projektové dokumentace.
TS |  |  |  | Položka obsahuje kompletní práce, konstrukce, dodávky či služby dle popisu položky, dle veškerých grafických a textových částí projektové dokumentace.

## D2_D.2.3_D.2.3.6_SO 03-06-04
ASPE10 |  |  |  | Firma: Moravia Consult | [6 empty] | 3
|  |  |  | Soupis prací objektu | [6 empty] | 3
S | Stavba: | 18-060-232-SR |  | Rekonstrukce ŽST Vsetín |  |  | SO 03-06-04 |  |  | 0,00 | 2
O | Objekt: | D2 |  | STAVEBNÍ ČÁST | [5 empty] | 15,00 | 2
O1 | Objekt: | D.2.3 |  | Trakční a energetická zařízení | [5 empty] | 21,00 | 2
O2 | Objekt: | D.2.3.6 |  | Rozvody vn, nn, osvětlení a dálkové ovládání odpojovačů
O3 | Rozpočet: | SO 03-06-04 |  | Obv. Bečva, úprava DOÚO
Typ | Poř. číslo | Kód položky | Varianta | Název položky | MJ | Množství | Jednotková cena |  | Cenová soustava
[7 empty] | Jednotková | Celkem
0 | 1 | 2 | 3 | 4 | 5 | 6 | 9 | 10 | 11
SD |  | 0 |  | VŠEOBECNÉ KONSTRUKCE A PRÁCE
P | 1 | 029111 |  | OSTATNÍ POŽADAVKY - GEODETICKÉ ZAMĚŘENÍ - DÉLKOVÉ | HM | 1.32 | 0 |  | 2019_OTSKP |  | 2
PP
VV |  |  |  | Výpočet množství v měrné jednotce je provedeno podle grafických a textových částí projektové dokumentace.
TS |  |  |  | Technická specifikace položky odpovídá příslušné cenové soustavě
P | 27 | R015111 |  | POPLATKY ZA LIKVIDACŮ ODPADŮ NEKONTAMINOVANÝCH - 17 05 04 VYTĚŽENÉ ZEMINY A HORNINY - I. TŘÍDA TĚŽITELNOSTI VČ.DOPRAVY | T | 25.5 | 0 |  |  |  | 2
PP
VV |  |  |  | Výpočet množství v měrné jednotce je provedeno podle grafických a textových částí projektové dokumentace.
TS |  |  |  | 1. Položka obsahuje: – veškeré poplatky provozovateli skládky, recyklační linky nebo jiného zařízení na zpracování nebo likvidaci odpadů související s převzetím, uložením, zpracováním nebo likvidací odpadu – náklady spojené s dopravou odpadu z místa stavby na místo převzetí provozovatelem skládky, recyklační linky nebo jiného zařízení na zpracování nebo likvidaci odpadů 3. Způsob měření: Tunou se rozumí hmotnost odpadu vytříděného v souladu se zákonem č. 185/2001 Sb., o nakládání s odpady, v platném znění. Technická specifikace položky odpovídá příslušné cenové soustavě.
P | 28 | R015240 |  | POPLATKY ZA LIKVIDACŮ ODPADŮ NEKONTAMINOVANÝCH - 20 03 99 ODPAD PODOBNÝ KOMUNÁLNÍMU ODPADU VČ.DOPRAVY | T | 0.2 | 0 |  |  |  | 2
PP
VV |  |  |  | Výpočet množství v měrné jednotce je provedeno podle grafických a textových částí projektové dokumentace.
TS |  |  |  | 1. Položka obsahuje: – veškeré poplatky provozovateli skládky, recyklační linky nebo jiného zařízení na zpracování nebo likvidaci odpadů související s převzetím, uložením, zpracováním nebo likvidací odpadu – náklady spojené s dopravou odpadu z místa stavby na místo převzetí provozovatelem skládky, recyklační linky nebo jiného zařízení na zpracování nebo likvidaci odpadů 3. Způsob měření: Tunou se rozumí hmotnost odpadu vytříděného v souladu se zákonem č. 185/2001 Sb., o nakládání s odpady, v platném znění. Technická specifikace položky odpovídá příslušné cenové soustavě.
SD |  | 13 |  | Hloubené vykopávky
P | 2 | 13173 |  | HLOUBENÍ JAM ZAPAŽ I NEPAŽ TŘ. I | M3 | 6 | 0 |  | 2019_OTSKP |  | 2
PP
VV
TS |  |  |  | Technická specifikace položky odpovídá příslušné cenové soustavě
P | 3 | 13273 |  | HLOUBENÍ RÝH ŠÍŘ DO 2M PAŽ I NEPAŽ TŘ. I | M3 | 24.5 | 0 |  | 2019_OTSKP |  | 2
PP
VV |  |  |  | rýha o rozměru (m) 0,35*0,5*140 v rozsahu podílu výkopu bez odvozu přebyt. materiálu, viz přílohy dokumentace č.2 Situace 1:500
TS |  |  |  | Technická specifikace položky odpovídá příslušné cenové soustavě
P | 4 | 13273B |  | HLOUBENÍ RÝH ŠÍŘ DO 2M PAŽ I NEPAŽ TŘ. I - DOPRAVA | M3KM | 282 | 0 |  | 2019_OTSKP |  | 2
PP
VV |  |  |  | Výpočet množství v měrné jednotce je provedeno podle grafických a textových částí projektové dokumentace.
TS |  |  |  | Technická specifikace položky odpovídá příslušné cenové soustavě
SD |  | 17 |  | Konstrukce ze zemin
P | 5 | 17411 |  | ZÁSYP JAM A RÝH ZEMINOU SE ZHUTNĚNÍM | M3 | 16 | 0 |  | 2019_OTSKP |  | 2
PP
VV |  |  |  | Výpočet množství v měrné jednotce je provedeno podle grafických a textových částí projektové dokumentace.
TS |  |  |  | Technická specifikace položky odpovídá příslušné cenové soustavě
P | 6 | 17481 |  | ZÁSYP JAM A RÝH Z NAKUPOVANÝCH MATERIÁLŮ | M3 | 15 | 0 |  | 2019_OTSKP |  | 2
PP
VV |  |  |  | Výpočet množství v měrné jednotce je provedeno podle grafických a textových částí projektové dokumentace.
TS |  |  |  | Technická specifikace položky odpovídá příslušné cenové soustavě
SD |  | 18 |  | Povrchové úpravy terénu (i vegetační)
P | 7 | 18110 |  | ÚPRAVA PLÁNĚ SE ZHUTNĚNÍM V HORNINĚ TŘ. I | M2 | 46.2 | 0 |  | 2019_OTSKP |  | 2
PP
VV |  |  |  | Výpočet množství v měrné jednotce je provedeno podle grafických a textových částí projektové dokumentace.
TS |  |  |  | Technická specifikace položky odpovídá příslušné cenové soustavě
P | 31 | R701FFC-04 |  | OCHRANA ŠTĚRKOVÉHO LOŽE GEOTEXTILIÍ PROTI ZNEČIŠTĚNÍ | M2 | 132 | 0 |  | R-položka |  | 2
PP
VV |  |  |  | Ochrana štěrkového lože pro účely zhotovení kabelové trasy délky =132m
TS |  |  |  | Položka obsahuje: Ochrana štěrkového lože geotextilií proti znečištění. Dále obsahuje cenu za pom. mechanismy včetně všech ostatních vedlejších nákladů.
P | 32 | R701FFD-05 |  | VYČIŠTĚNÍ A ÚPRAVA ŠTĚRKOVÉHO LOŽE | M2 | 46.2 | 0 |  | R-položka |  | 2
PP
VV |  |  |  | Úprava po dokončení kabelové trasy o rozměru (m) 0,35*132
TS |  |  |  | Položka obsahuje: Vyčištění štěrkového lože a úprava terénu. Dále obsahuje cenu za pom. mechanismy včetně všech ostatních vedlejších nákladů.
SD |  | 70 |  | Všeobecné práce pro silnoproud a slaboproud
P | 8 | 701001 |  | OZNAČOVACÍ ŠTÍTEK KABELOVÉHO VEDENÍ, SPOJKY NEBO KABELOVÉ SKŘÍNĚ (VČETNĚ OBJÍMKY) | kus | 4 | 0 |  | 2019_OTSKP |  | 2
PP
VV |  |  |  | Výpočet množství v měrné jednotce je provedeno podle grafických a textových částí projektové dokumentace.
TS |  |  |  | Technická specifikace položky odpovídá příslušné cenové soustavě
P | 9 | 701004 |  | VYHLEDÁVACÍ MARKER ZEMNÍ | kus | 10 | 0 |  | 2019_OTSKP |  | 2
PP
VV |  |  |  | Vyhledávací značka, umístění: na konce kabelových chrániček, na kabelové spojky
TS |  |  |  | Technická specifikace položky odpovídá příslušné cenové soustavě
P | 10 | 702111 |  | KABELOVÝ ŽLAB ZEMNÍ VČETNĚ KRYTU SVĚTLÉ ŠÍŘKY DO 120 MM | m | 140 | 0 |  | 2019_OTSKP |  | 2
PP
VV |  |  |  | plastový žlab světlé š.100mm: 140m
TS |  |  |  | Technická specifikace položky odpovídá příslušné cenové soustavě
P | 11 | 702222 |  | KABELOVÁ CHRÁNIČKA ZEMNÍ UV STABILNÍ DN PŘES 100 DO 200 MM | m | 54 | 0 |  | 2019_OTSKP |  | 2
PP
VV |  |  |  | Výpočet množství v měrné jednotce je provedeno podle grafických a textových částí projektové dokumentace.
TS |  |  |  | Technická specifikace položky odpovídá příslušné cenové soustavě
P | 12 | 702312 |  | ZAKRYTÍ KABELŮ VÝSTRAŽNOU FÓLIÍ ŠÍŘKY PŘES 20 DO 40 CM | m | 140 | 0 |  | 2019_OTSKP |  | 2
PP
VV |  |  |  | Výpočet množství v měrné jednotce je provedeno podle grafických a textových částí projektové dokumentace.
TS |  |  |  | Technická specifikace položky odpovídá příslušné cenové soustavě
P | 13 | 709210 |  | KŘIŽOVATKA KABELOVÝCH VEDENÍ SE STÁVAJÍCÍ INŽENÝRSKOU SÍTÍ (KABELEM, POTRUBÍM APOD.) | kus | 4 | 0 |  | 2019_OTSKP |  | 2
PP
VV |  |  |  | Výpočet množství v měrné jednotce je provedeno podle grafických a textových částí projektové dokumentace.
TS |  |  |  | Technická specifikace položky odpovídá příslušné cenové soustavě
P | 29 | R02911-02 |  | VYTÝČENÍ TRASY KABELOVÉHO VEDENÍ V OBVODU ŽEL. STANICE | HOD | 16 | 0 |  | R-položka |  | 2
PP
VV |  |  |  | viz příloha dokumentace č.2
TS |  |  |  | 1. Položka obsahuje: – Pochůzka projektovanou trasou kabelového vedení, vyznačení trasy kabelu číslovanými kolíky nebo psanými značkami včetně zhotovení a číslování kolíků. Stanovení a označení míst pro kabelové prostupy a podchodové štoly a vyznačení překážek. Dále obsahuje cenu za pom. mechanismy včetně všech ostatních vedlejších nákladů – doprava do 100+100 km – technický popis viz. projektová dokumentace 2. Položka neobsahuje: - x 3. Způsob měření: Udává se počet kusů kompletní konstrukce nebo práce.
SD |  | 74 |  | Silnoproud
P | 14 | 742I12 |  | KABEL NN CU OVLÁDACÍ 7-12ŽÍLOVÝ OD 4 DO 6 MM2 | m | 430 | 0 |  | 2019_OTSKP |  | 2
PP
VV |  |  |  | CYKY-O 7x4: 430m
TS |  |  |  | Technická specifikace položky odpovídá příslušné cenové soustavě
P | 15 | 742M11 |  | UKONČENÍ 7-12ŽÍLOVÉHO KABELU V ROZVADĚČI NEBO NA PŘÍSTROJI DO 2,5 MM2 | kus | 2 | 0 |  | 2019_OTSKP |  | 2
PP
VV |  |  |  | Výpočet množství v měrné jednotce je provedeno podle grafických a textových částí projektové dokumentace.
TS |  |  |  | Technická specifikace položky odpovídá příslušné cenové soustavě
P | 16 | 742M22 |  | UKONČENÍ 7-12ŽÍLOVÉHO KABELU KABELOVOU SPOJKOU OD 4 DO 6 MM2 | kus | 10 | 0 |  | 2019_OTSKP |  | 2
PP
VV |  |  |  | Výpočet množství v měrné jednotce je provedeno podle grafických a textových částí projektové dokumentace.
TS |  |  |  | Technická specifikace položky odpovídá příslušné cenové soustavě
P | 17 | 742P13 |  | ZATAŽENÍ KABELU DO CHRÁNIČKY - KABEL DO 4 KG/M | m | 15 | 0 |  | 2019_OTSKP |  | 2
PP
VV |  |  |  | Výpočet množství v měrné jednotce je provedeno podle grafických a textových částí projektové dokumentace.
TS |  |  |  | Technická specifikace položky odpovídá příslušné cenové soustavě
P | 18 | 742P17 |  | VYHLEDÁNÍ STÁVAJÍCÍHO KABELU (MĚŘENÍ, SONDA) | kus | 8 | 0 |  | 2019_OTSKP |  | 2
PP
VV |  |  |  | Výpočet množství v měrné jednotce je provedeno podle grafických a textových částí projektové dokumentace.
TS |  |  |  | Technická specifikace položky odpovídá příslušné cenové soustavě
P | 19 | 742Z23 |  | DEMONTÁŽ KABELOVÉHO VEDENÍ NN | m | 315 | 0 |  | 2019_OTSKP |  | 2
PP
VV
TS |  |  |  | Výpočet množství v měrné jednotce je provedeno podle grafických a textových částí projektové dokumentace. Technická specifikace položky odpovídá příslušné cenové soustavě
P | 20 | 747212 |  | CELKOVÁ PROHLÍDKA, ZKOUŠENÍ, MĚŘENÍ A VYHOTOVENÍ VÝCHOZÍ REVIZNÍ ZPRÁVY, PRO OBJEM IN PŘES 100 DO 500 TIS. KČ | kus | 1 | 0 |  | 2019_OTSKP |  | 2
PP
VV |  |  |  | Výpočet množství v měrné jednotce je provedeno podle grafických a textových částí projektové dokumentace.
TS |  |  |  | Technická specifikace položky odpovídá příslušné cenové soustavě
P | 21 | 747521 |  | ZKOUŠKY VODIČŮ A KABELŮ OVLÁDACÍCH OD 5 DO 12 ŽIL | kus | 2 | 0 |  | 2019_OTSKP |  | 2
PP
VV |  |  |  | Výpočet množství v měrné jednotce je provedeno podle grafických a textových částí projektové dokumentace.
TS |  |  |  | Technická specifikace položky odpovídá příslušné cenové soustavě
P | 22 | 747701 |  | DOKONČOVACÍ MONTÁŽNÍ PRÁCE NA ELEKTRICKÉM ZAŘÍZENÍ | HOD | 16 | 0 |  | 2019_OTSKP |  | 2
PP
VV |  |  |  | Výpočet množství v měrné jednotce je provedeno podle grafických a textových částí projektové dokumentace.
TS |  |  |  | Technická specifikace položky odpovídá příslušné cenové soustavě
P | 23 | 747703 |  | ZKUŠEBNÍ PROVOZ | HOD | 8 | 0 |  | 2019_OTSKP |  | 2
PP
VV |  |  |  | Výpočet množství v měrné jednotce je provedeno podle grafických a textových částí projektové dokumentace.
TS |  |  |  | Technická specifikace položky odpovídá příslušné cenové soustavě
P | 24 | 747704 |  | ZAŠKOLENÍ OBSLUHY | HOD | 4 | 0 |  | 2019_OTSKP |  | 2
PP
VV |  |  |  | Výpočet množství v měrné jednotce je provedeno podle grafických a textových částí projektové dokumentace.
TS |  |  |  | Technická specifikace položky odpovídá příslušné cenové soustavě
P | 25 | 747705 |  | MANIPULACE NA ZAŘÍZENÍCH PROVÁDĚNÉ PROVOZOVATELEM | HOD | 8 | 0 |  | 2019_OTSKP |  | 2
PP
VV |  |  |  | Výpočet množství v měrné jednotce je provedeno podle grafických a textových částí projektové dokumentace.
TS |  |  |  | Technická specifikace položky odpovídá příslušné cenové soustavě
P | 26 | 747706 |  | ZJIŠŤOVÁNÍ STÁVAJÍCÍHO STAVU ROZVODŮ NN | HOD | 16 | 0 |  | 2019_OTSKP |  | 2
PP
VV |  |  |  | Výpočet množství v měrné jednotce je provedeno podle grafických a textových částí projektové dokumentace.
TS |  |  |  | Technická specifikace položky odpovídá příslušné cenové soustavě
P | 30 | R1 |  | DROBNÝ, POMOCNÝ A DÁLE NESPECIFIKOVANÝ MATERIÁL | kpl | 1 | 0 |  | R-položka |  | 2
PP
VV |  |  |  | Výpočet množství v měrné jednotce je provedeno podle grafických a textových částí projektové dokumentace.
TS |  |  |  | Položka zahrnuje veškerý pomocný a drobný materiál, včetně veškerého příslušenství a jeho montáže.

## D2_D.2.3_D.2.3.7_SO 01-01-02
ASPE10 |  |  |  | Firma: Moravia Consult | [6 empty] | 3
|  |  |  | Soupis prací objektu | [6 empty] | 3
S | Stavba: | 18-060-232-SR |  | Rekonstrukce ŽST Vsetín |  |  | SO 01-01-02 |  |  | 0,00 | 2
O | Objekt: | D2 |  | STAVEBNÍ ČÁST | [5 empty] | 15,00 | 2
O1 | Objekt: | D.2.3 |  | Trakční a energetická zařízení | [5 empty] | 21,00 | 2
O2 | Objekt: | D.2.3.7 |  | Ukolejnění kovových konstrukcí
O3 | Rozpočet: | SO 01-01-02 |  | žst. Vsetín, ukolejnění
Typ | Poř. číslo | Kód položky | Varianta | Název položky | MJ | Množství | Jednotková cena |  | Cenová soustava
[7 empty] | Jednotková | Celkem
0 | 1 | 2 | 3 | 4 | 5 | 6 | 9 | 10 | 11
SD |  | 74C |  | Vodiče TV
P | 1 | 74C917 |  | PŘIPOJENÍ STOŽÁRU NEBO IZOLOVANÉHO SVODU NA ZEMNIČ VČETNĚ ZŘÍZENÍ UZEMNĚNÍ | KUS | 8 | 0 |  | OTSKP |  | 2
PP |  |  |  | PŘIPOJENÍ STOŽÁRU NEBO IZOLOVANÉHO SVODU NA ZEMNIČ VČETNĚ ZŘÍZENÍ UZEMNĚNÍ
VV |  |  |  | Výpočet množství v měrné jednotce je provedeno podle grafických a textových částí projektové dokumentace.
TS |  |  |  | 1. Položka obsahuje: – kompletní materiál a montáž pro zajištění požadovaných elektrických parametrů uzemnění se všemi pomocnými doplňujícími součástmi – měření a regulaci s použitím mechanizmů a montážních souprav 2. Položka neobsahuje: X 3. Způsob měření: Udává se počet kusů kompletní konstrukce nebo práce.
P | 2 | 74C921 |  | PŘÍMÉ UKOLEJNĚNÍ KONSTRUKCE VŠECH TYPŮ (VČETNĚ VÝZTUŽNÝCH DVOJIC) - 1 VODIČ | KUS | 58 | 0 |  | OTSKP |  | 2
PP |  |  |  | PŘÍMÉ UKOLEJNĚNÍ KONSTRUKCE VŠECH TYPŮ (VČETNĚ VÝZTUŽNÝCH DVOJIC) - 1 VODIČ
VV |  |  |  | Výpočet množství v měrné jednotce je provedeno podle grafických a textových částí projektové dokumentace.
TS |  |  |  | 1. Položka obsahuje: – všechny náklady na montáž a materiál dodaného zařízení protikorozně ošetřeného podle TKP se všemi pomocnými doplňujícími součástmi a pracemi s použitím mechanizmů – cena položky je vč. ostatních rozpočtových nákladů 2. Položka neobsahuje: X 3. Způsob měření: Udává se počet kusů kompletní konstrukce nebo práce.
P | 3 | 74C923 |  | NEPŘÍMÉ UKOLEJNĚNÍ KONSTRUKCE VŠECH TYPŮ (VČETNĚ VÝZTUŽNÝCH DVOJIC) - 1 VODIČ | KUS | 120 | 0 |  | OTSKP |  | 2
PP |  |  |  | NEPŘÍMÉ UKOLEJNĚNÍ KONSTRUKCE VŠECH TYPŮ (VČETNĚ VÝZTUŽNÝCH DVOJIC) - 1 VODIČ
VV |  |  |  | Výpočet množství v měrné jednotce je provedeno podle grafických a textových částí projektové dokumentace.
TS |  |  |  | 1. Položka obsahuje: – všechny náklady na montáž a materiál dodaného zařízení protikorozně ošetřeného podle TKP se všemi pomocnými doplňujícími součástmi a pracemi s použitím mechanizmů – cena položky je vč. ostatních rozpočtových nákladů 2. Položka neobsahuje: X 3. Způsob měření: Udává se počet kusů kompletní konstrukce nebo práce.
P | 4 | 74C924 |  | NEPŘÍMÉ UKOLEJNĚNÍ KONSTRUKCE VŠECH TYPŮ (VČETNĚ VÝZTUŽNÝCH DVOJIC) - 2 VODIČE | KUS | 40 | 0 |  | OTSKP |  | 2
PP |  |  |  | NEPŘÍMÉ UKOLEJNĚNÍ KONSTRUKCE VŠECH TYPŮ (VČETNĚ VÝZTUŽNÝCH DVOJIC) - 2 VODIČE
VV |  |  |  | Výpočet množství v měrné jednotce je provedeno podle grafických a textových částí projektové dokumentace.
TS |  |  |  | 1. Položka obsahuje: – všechny náklady na montáž a materiál dodaného zařízení protikorozně ošetřeného podle TKP se všemi pomocnými doplňujícími součástmi a pracemi s použitím mechanizmů – cena položky je vč. ostatních rozpočtových nákladů 2. Položka neobsahuje: X 3. Způsob měření: Udává se počet kusů kompletní konstrukce nebo práce.
P | 5 | 74C971 |  | POSPOJOVÁNÍ VODIVÝCH KONSTRUKCÍ PROUDOVOU PROPOJKOU | KUS | 108 | 0 |  | OTSKP |  | 2
PP |  |  |  | POSPOJOVÁNÍ VODIVÝCH KONSTRUKCÍ PROUDOVOU PROPOJKOU
VV |  |  |  | Výpočet množství v měrné jednotce je provedeno podle grafických a textových částí projektové dokumentace.
TS |  |  |  | 1. Položka obsahuje: – všechny náklady na montáž a materiál dodaného zařízení protikorozně ošetřeného podle TKP se všemi pomocnými doplňujícími součástmi a pracemi s použitím mechanizmů – cena položky je vč. ostatních rozpočtových nákladů 2. Položka neobsahuje: X 3. Způsob měření: Udává se počet kusů kompletní konstrukce nebo práce.
P | 6 | 74C974 |  | AKTUALIZACE KSU A TP DLE KOLEJOVÝCH POSTUPŮ ZA 100 M ZPROVOZŇOVANÉ SKUPINY | KUS | 75 | 0 |  | OTSKP |  | 2
PP |  |  |  | AKTUALIZACE KSU A TP DLE KOLEJOVÝCH POSTUPŮ ZA 100 M ZPROVOZŇOVANÉ SKUPINY
VV |  |  |  | Výpočet množství v měrné jednotce je provedeno podle grafických a textových částí projektové dokumentace.
TS |  |  |  | 1. Položka obsahuje: – veškeré další práce na aktualizaci KSU a TP po každém stavebním postupu 2. Položka neobsahuje: X 3. Způsob měření: Udává se počet kusů kompletní konstrukce nebo práce.
P | 7 | 74C976 |  | ZPRACOVÁNÍ KSU A TP PRO ÚČELY ZAVEDENÍ DO PROVOZU ZA 100 M ZPROVOZŇOVANÉ SKUPINY | KUS | 75 | 0 |  | OTSKP |  | 2
PP |  |  |  | ZPRACOVÁNÍ KSU A TP PRO ÚČELY ZAVEDENÍ DO PROVOZU ZA 100 M ZPROVOZŇOVANÉ SKUPINY
VV |  |  |  | Výpočet množství v měrné jednotce je provedeno podle grafických a textových částí projektové dokumentace.
TS |  |  |  | 1. Položka obsahuje: – veškeré další práce pro zpracování a odsouhlasení KSU a TP při uvádění do provozu 2. Položka neobsahuje: X 3. Způsob měření: Udává se počet kusů kompletní konstrukce nebo práce.
P | 13 | R74C941 |  | TAŽENÍ OCHRANNÉHO VODIČE FEZN O10MM V PE TRUBCE | M | 175 | 0 |  | R - pol |  | 2
PP |  |  |  | TAŽENÍ OCHRANNÉHO VODIČE FEZN O10MM V PE TRUBCE
VV |  |  |  | Výpočet množství v měrné jednotce je provedeno podle grafických a textových částí projektové dokumentace.
TS |  |  |  | 1. Položka obsahuje: – všechny náklady na montáž a materiál dodaného zařízení protikorozně ošetřeného podle TKP se všemi pomocnými doplňujícími součástmi a pracemi s použitím mechanizmů – cena položky je vč. ostatních rozpočtových nákladů 2. Položka neobsahuje: X 3. Způsob měření: Měří se metr délkový v ose vodiče nebo lana.
P | 14 | R74C941-2 |  | TAŽENÍ OCHRANNÉHO VODIČE FEZN O10MM | M | 69 | 0 |  | R - pol |  | 2
PP |  |  |  | TAŽENÍ OCHRANNÉHO VODIČE FEZN O10MM
VV |  |  |  | Výpočet množství v měrné jednotce je provedeno podle grafických a textových částí projektové dokumentace.
TS |  |  |  | 1. Položka obsahuje: – všechny náklady na montáž a materiál dodaného zařízení protikorozně ošetřeného podle TKP se všemi pomocnými doplňujícími součástmi a pracemi s použitím mechanizmů – cena položky je vč. ostatních rozpočtových nákladů 2. Položka neobsahuje: X 3. Způsob měření: Měří se metr délkový v ose vodiče nebo lana.
P | 15 | R74C971 |  | KOTVA DO ŽELEZOBETONU | KUS | 10 | 0 |  | R - pol |  | 2
PP |  |  |  | KOTVA DO ŽELEZOBETONU
VV |  |  |  | Výpočet množství v měrné jednotce je provedeno podle grafických a textových částí projektové dokumentace.
TS |  |  |  | 1. Položka obsahuje: – všechny náklady na montáž a materiál dodaného zařízení protikorozně ošetřeného podle TKP se všemi pomocnými doplňujícími součástmi a pracemi s použitím mechanizmů – cena položky je vč. ostatních rozpočtových nákladů 2. Položka neobsahuje: X 3. Způsob měření: Udává se počet kusů kompletní konstrukce nebo práce.
P | 16 | R74C971-2 |  | PŘÍČNÉ PROPOJENÍ KOLEJE | KUS | 8 | 0 |  | R - pol |  | 2
PP |  |  |  | PŘÍČNÉ PROPOJENÍ KOLEJE
VV |  |  |  | Výpočet množství v měrné jednotce je provedeno podle grafických a textových částí projektové dokumentace.
TS |  |  |  | 1. Položka obsahuje: – všechny náklady na montáž a materiál dodaného zařízení protikorozně ošetřeného podle TKP se všemi pomocnými doplňujícími součástmi a pracemi s použitím mechanizmů – cena položky je vč. ostatních rozpočtových nákladů 2. Položka neobsahuje: X 3. Způsob měření: Udává se počet kusů kompletní konstrukce nebo práce.
SD |  | 74D |  | Demontáže TV
P | 12 | 74F459 |  | DEMONTÁŽ UKOLEJNĚNÍ KONSTRUKCÍ A PODPĚR VČETNĚ UCHYCENÍ A VODIČE | KUS | 95 | 0 |  | OTSKP |  | 2
PP |  |  |  | DEMONTÁŽ UKOLEJNĚNÍ KONSTRUKCÍ A PODPĚR VČETNĚ UCHYCENÍ A VODIČE
VV |  |  |  | Výpočet množství v měrné jednotce je provedeno podle grafických a textových částí projektové dokumentace.
TS |  |  |  | 1. Položka obsahuje: – všechny náklady na demontáž stávajícího zařízení se všemi pomocnými doplňujícími úpravami pro jeho likvidaci – naložení a odvoz demontovaného materiálu na určené místo pro stavbu 2. Položka neobsahuje: – poplatek za likvidaci odpadů (nacení se dle SSD 0) 3. Způsob měření: Udává se počet kusů kompletní konstrukce nebo práce.
SD |  | 75B |  | Ukolejnění přepěťové ochrany TV, KO 75/275Hz
P | 18 | R75C813 |  | DODÁVKA SYMETRIZAČNÍ TLUMIVKY (SYT) | KUS | 2 | 0 |  | R - pol |  | 2
PP |  |  |  | DODÁVKA SYMETRIZAČNÍ TLUMIVKY (SYT)
VV |  |  |  | Výpočet množství v měrné jednotce je provedeno podle grafických a textových částí projektové dokumentace.
TS |  |  |  | 1. Položka obsahuje: Dodávka symetrizační tlumivky podle typu, potřebného pomocného materiálu a dopravy do staveništního skladu. Symetrizační tlumivka se měří v kusech (ks).
P | 19 | R75C814 |  | DODÁVKA KOLEJOVÉ PROPOJKY PRO PŘIPOJENÍ SYMETRIZAČNÍ TLUMIVKY | KUS | 4 | 0 |  | R - pol |  | 2
PP |  |  |  | DODÁVKA KOLEJOVÉ PROPOJKY PRO PŘIPOJENÍ SYMETRIZAČNÍ TLUMIVKY
VV |  |  |  | Výpočet množství v měrné jednotce je provedeno podle grafických a textových částí projektové dokumentace.
TS |  |  |  | 1. Položka obsahuje: 'Dodávka propojky podle typu a potřebné délky včetně potřebného pomocného materiálu a dopravy do staveništního skladu. Propojka se měří v kusech (ks).
P | 20 | R75C871 |  | MONTÁŽ SYMETRIZAČNÍ TLUMIVKY | KUS | 2 | 0 |  | R - pol |  | 2
PP |  |  |  | MONTÁŽ SYMETRIZAČNÍ TLUMIVKY
VV |  |  |  | Výpočet množství v měrné jednotce je provedeno podle grafických a textových částí projektové dokumentace.
TS |  |  |  | 1. Položka obsahuje: 'Montáž symetrizační tlumivky se měří v kusech (ks). Položka obsahuje všechny náklady na montáž tlumivky se všemi pomocnými a doplňujícími pracemi a součástmi, případné použití mechanizmů, včetně dopravy ze skladu k místu montáže, náklady na mzdy.
P | 21 | R75C872 |  | MONTÁŽ KOLEJOVÝCH PROPOJEK PRO PŘIPOJENÍ SYMETRIZAČNÍ TLUMIVKY | KUS | 4 | 0 |  | R - pol |  | 2
PP |  |  |  | MONTÁŽ KOLEJOVÝCH PROPOJEK PRO PŘIPOJENÍ SYMETRIZAČNÍ TLUMIVKY
VV |  |  |  | Výpočet množství v měrné jednotce je provedeno podle grafických a textových částí projektové dokumentace.
TS |  |  |  | 1. Položka obsahuje: 'Rozměření místa připojení, případné vyvrtání otvorů, připojení propojek, připevnění propojek k pražcům. Demontáž se provádí obdobným způsobem. Montáž propojek se měří v kusech (ks). Položka obsahuje všechny náklady na montáž propojek se všemi pomocnými a doplňujícími pracemi a součástmi, případné použití mechanizmů, včetně dopravy ze skladu k místu montáže, náklady na mzdy
SD |  | B.1.1.6 |  | Revize, zkoušky, měření a technická pomoc TV
P | 8 | 74F314 |  | MĚŘENÍ DOTYKOVÉHO NAPĚTÍ U VODIVÉ KONSTRUKCE | KUS | 160 | 0 |  | OTSKP |  | 2
PP |  |  |  | MĚŘENÍ DOTYKOVÉHO NAPĚTÍ U VODIVÉ KONSTRUKCE
VV |  |  |  | Výpočet množství v měrné jednotce je provedeno podle grafických a textových částí projektové dokumentace.
TS |  |  |  | 1. Položka obsahuje: – měření elektrických parametrů TV pro zpracování revize – dopravu kolejových mechanismů z mateřského depa do prostoru stavby a zpět 2. Položka neobsahuje: X 3. Způsob měření: Měří se projeté kilometry při měření, tj. bez režijních jízd.
P | 9 | 74F321 |  | PROTOKOL ZPŮSOBILOSTI | KUS | 1 | 0 |  | OTSKP |  | 2
PP |  |  |  | PROTOKOL ZPŮSOBILOSTI
VV |  |  |  | Výpočet množství v měrné jednotce je provedeno podle grafických a textových částí projektové dokumentace.
TS |  |  |  | 1. Položka obsahuje: – vyhotovení dokladu právnickou osobou o trolejových vedeních a trakčních zařízeních 2. Položka neobsahuje: X 3. Způsob měření: Udává se počet kusů kompletní konstrukce nebo práce.
P | 10 | 74F322 |  | REVIZNÍ ZPRÁVA | KUS | 1 | 0 |  | OTSKP |  | 2
PP |  |  |  | REVIZNÍ ZPRÁVA
VV |  |  |  | Výpočet množství v měrné jednotce je provedeno podle grafických a textových částí projektové dokumentace.
TS |  |  |  | 1. Položka obsahuje: – revizi autorizovaným revizním technikem na zařízeních trakčního vedení podle požadavku ČSN, včetně hodnocení 2. Položka neobsahuje: X 3. Způsob měření: Udává se počet kusů kompletní konstrukce nebo práce.
P | 11 | 74F323 |  | PROTOKOL UTZ | KUS | 1 | 0 |  | OTSKP |  | 2
PP |  |  |  | PROTOKOL UTZ
VV |  |  |  | Výpočet množství v měrné jednotce je provedeno podle grafických a textových částí projektové dokumentace.
TS |  |  |  | 1. Položka obsahuje: – protokol autorizovaným revizním technikem na zařízeních trakčního vedení podle požadavku ČSN, včetně hodnocení 2. Položka neobsahuje: X 3. Způsob měření: Udává se počet kusů kompletní konstrukce nebo práce.
P | 17 | R74F314-01 |  | MĚŘENÍ POTENCIÁLU KOLEJNICE - ZEM (1 NAPÁJECÍ ÚSEK) | KUS | 0.6 | 0 |  | R - pol |  | 2
PP |  |  |  | MĚŘENÍ POTENCIÁLU KOLEJNICE - ZEM (1 NAPÁJECÍ ÚSEK)
VV |  |  |  | Výpočet množství v měrné jednotce je provedeno podle grafických a textových částí projektové dokumentace.
TS |  |  |  | 1. Položka obsahuje: – měření elektrických parametrů TV pro úpravu zpětné cesty 2. Položka neobsahuje: X 3. Způsob měření: Napájecí úsek se uvažuje buď TT-SpS, nebo TM – TM.

## D2_D.2.3_D.2.3.7_SO 02-01-02
ASPE10 |  |  |  | Firma: Moravia Consult | [6 empty] | 3
|  |  |  | Soupis prací objektu | [6 empty] | 3
S | Stavba: | 18-060-232-SR |  | Rekonstrukce ŽST Vsetín |  |  | SO 02-01-02 |  |  | 0,00 | 2
O | Objekt: | D2 |  | STAVEBNÍ ČÁST | [5 empty] | 15,00 | 2
O1 | Objekt: | D.2.3 |  | Trakční a energetická zařízení | [5 empty] | 21,00 | 2
O2 | Objekt: | D.2.3.7 |  | Ukolejnění kovových konstrukcí
O3 | Rozpočet: | SO 02-01-02 |  | žst. Vsetín Bečva - žst. Vsetín, ukolejnění
Typ | Poř. číslo | Kód položky | Varianta | Název položky | MJ | Množství | Jednotková cena |  | Cenová soustava
[7 empty] | Jednotková | Celkem
0 | 1 | 2 | 3 | 4 | 5 | 6 | 9 | 10 | 11
SD |  | 74C |  | Vodiče TV
P | 1 | 74C921 |  | PŘÍMÉ UKOLEJNĚNÍ KONSTRUKCE VŠECH TYPŮ (VČETNĚ VÝZTUŽNÝCH DVOJIC) - 1 VODIČ | KUS | 9 | 0 |  | OTSKP |  | 2
PP |  |  |  | PŘÍMÉ UKOLEJNĚNÍ KONSTRUKCE VŠECH TYPŮ (VČETNĚ VÝZTUŽNÝCH DVOJIC) - 1 VODIČ
VV |  |  |  | Výpočet množství v měrné jednotce je provedeno podle grafických a textových částí projektové dokumentace.
TS |  |  |  | 1. Položka obsahuje: – všechny náklady na montáž a materiál dodaného zařízení protikorozně ošetřeného podle TKP se všemi pomocnými doplňujícími součástmi a pracemi s použitím mechanizmů – cena položky je vč. ostatních rozpočtových nákladů 2. Položka neobsahuje: X 3. Způsob měření: Udává se počet kusů kompletní konstrukce nebo práce.
P | 2 | 74C923 |  | NEPŘÍMÉ UKOLEJNĚNÍ KONSTRUKCE VŠECH TYPŮ (VČETNĚ VÝZTUŽNÝCH DVOJIC) - 1 VODIČ | KUS | 39 | 0 |  | OTSKP |  | 2
PP |  |  |  | NEPŘÍMÉ UKOLEJNĚNÍ KONSTRUKCE VŠECH TYPŮ (VČETNĚ VÝZTUŽNÝCH DVOJIC) - 1 VODIČ
VV |  |  |  | Výpočet množství v měrné jednotce je provedeno podle grafických a textových částí projektové dokumentace.
TS |  |  |  | 1. Položka obsahuje: – všechny náklady na montáž a materiál dodaného zařízení protikorozně ošetřeného podle TKP se všemi pomocnými doplňujícími součástmi a pracemi s použitím mechanizmů – cena položky je vč. ostatních rozpočtových nákladů 2. Položka neobsahuje: X 3. Způsob měření: Udává se počet kusů kompletní konstrukce nebo práce.
P | 3 | 74C971 |  | POSPOJOVÁNÍ VODIVÝCH KONSTRUKCÍ PROUDOVOU PROPOJKOU | KUS | 92 | 0 |  | OTSKP |  | 2
PP |  |  |  | POSPOJOVÁNÍ VODIVÝCH KONSTRUKCÍ PROUDOVOU PROPOJKOU
VV |  |  |  | Výpočet množství v měrné jednotce je provedeno podle grafických a textových částí projektové dokumentace.
TS |  |  |  | 1. Položka obsahuje: – všechny náklady na montáž a materiál dodaného zařízení protikorozně ošetřeného podle TKP se všemi pomocnými doplňujícími součástmi a pracemi s použitím mechanizmů – cena položky je vč. ostatních rozpočtových nákladů 2. Položka neobsahuje: X 3. Způsob měření: Udává se počet kusů kompletní konstrukce nebo práce.
P | 4 | 74C974 |  | AKTUALIZACE KSU A TP DLE KOLEJOVÝCH POSTUPŮ ZA 100 M ZPROVOZŇOVANÉ SKUPINY | KUS | 18 | 0 |  | OTSKP |  | 2
PP |  |  |  | AKTUALIZACE KSU A TP DLE KOLEJOVÝCH POSTUPŮ ZA 100 M ZPROVOZŇOVANÉ SKUPINY
VV |  |  |  | Výpočet množství v měrné jednotce je provedeno podle grafických a textových částí projektové dokumentace.
TS |  |  |  | 1. Položka obsahuje: – veškeré další práce na aktualizaci KSU a TP po každém stavebním postupu 2. Položka neobsahuje: X 3. Způsob měření: Udává se počet kusů kompletní konstrukce nebo práce.
P | 5 | 74C976 |  | ZPRACOVÁNÍ KSU A TP PRO ÚČELY ZAVEDENÍ DO PROVOZU ZA 100 M ZPROVOZŇOVANÉ SKUPINY | KUS | 18 | 0 |  | OTSKP |  | 2
PP |  |  |  | ZPRACOVÁNÍ KSU A TP PRO ÚČELY ZAVEDENÍ DO PROVOZU ZA 100 M ZPROVOZŇOVANÉ SKUPINY
VV |  |  |  | Výpočet množství v měrné jednotce je provedeno podle grafických a textových částí projektové dokumentace.
TS |  |  |  | 1. Položka obsahuje: – veškeré další práce pro zpracování a odsouhlasení KSU a TP při uvádění do provozu 2. Položka neobsahuje: X 3. Způsob měření: Udává se počet kusů kompletní konstrukce nebo práce.
P | 11 | R74C941 |  | TAŽENÍ OCHRANNÉHO VODIČE FEZN O10MM V PE TRUBCE | M | 27 | 0 |  | R - pol |  | 2
PP |  |  |  | TAŽENÍ OCHRANNÉHO VODIČE FEZN O10MM V PE TRUBCE
VV |  |  |  | Výpočet množství v měrné jednotce je provedeno podle grafických a textových částí projektové dokumentace.
TS |  |  |  | 1. Položka obsahuje: – všechny náklady na montáž a materiál dodaného zařízení protikorozně ošetřeného podle TKP se všemi pomocnými doplňujícími součástmi a pracemi s použitím mechanizmů – cena položky je vč. ostatních rozpočtových nákladů 2. Položka neobsahuje: X 3. Způsob měření: Měří se metr délkový v ose vodiče nebo lana.
SD |  | 74D |  | Demontáže TV
P | 10 | 74F459 |  | DEMONTÁŽ UKOLEJNĚNÍ KONSTRUKCÍ A PODPĚR VČETNĚ UCHYCENÍ A VODIČE | KUS | 35 | 0 |  | OTSKP |  | 2
PP |  |  |  | DEMONTÁŽ UKOLEJNĚNÍ KONSTRUKCÍ A PODPĚR VČETNĚ UCHYCENÍ A VODIČE
VV |  |  |  | Výpočet množství v měrné jednotce je provedeno podle grafických a textových částí projektové dokumentace.
TS |  |  |  | 1. Položka obsahuje: – všechny náklady na demontáž stávajícího zařízení se všemi pomocnými doplňujícími úpravami pro jeho likvidaci – naložení a odvoz demontovaného materiálu na určené místo pro stavbu 2. Položka neobsahuje: – poplatek za likvidaci odpadů (nacení se dle SSD 0) 3. Způsob měření: Udává se počet kusů kompletní konstrukce nebo práce.
SD |  | B.1.1.6 |  | Revize, zkoušky, měření a technická pomoc TV
P | 6 | 74F314 |  | MĚŘENÍ DOTYKOVÉHO NAPĚTÍ U VODIVÉ KONSTRUKCE | KUS | 39 | 0 |  | OTSKP |  | 2
PP |  |  |  | MĚŘENÍ DOTYKOVÉHO NAPĚTÍ U VODIVÉ KONSTRUKCE
VV |  |  |  | Výpočet množství v měrné jednotce je provedeno podle grafických a textových částí projektové dokumentace.
TS |  |  |  | 1. Položka obsahuje: – měření elektrických parametrů TV pro zpracování revize – dopravu kolejových mechanismů z mateřského depa do prostoru stavby a zpět 2. Položka neobsahuje: X 3. Způsob měření: Měří se projeté kilometry při měření, tj. bez režijních jízd.
P | 7 | 74F321 |  | PROTOKOL ZPŮSOBILOSTI | KUS | 1 | 0 |  | OTSKP |  | 2
PP |  |  |  | PROTOKOL ZPŮSOBILOSTI
VV |  |  |  | Výpočet množství v měrné jednotce je provedeno podle grafických a textových částí projektové dokumentace.
TS |  |  |  | 1. Položka obsahuje: – vyhotovení dokladu právnickou osobou o trolejových vedeních a trakčních zařízeních 2. Položka neobsahuje: X 3. Způsob měření: Udává se počet kusů kompletní konstrukce nebo práce.
P | 8 | 74F322 |  | REVIZNÍ ZPRÁVA | KUS | 1 | 0 |  | OTSKP |  | 2
PP |  |  |  | REVIZNÍ ZPRÁVA
VV |  |  |  | Výpočet množství v měrné jednotce je provedeno podle grafických a textových částí projektové dokumentace.
TS |  |  |  | 1. Položka obsahuje: – revizi autorizovaným revizním technikem na zařízeních trakčního vedení podle požadavku ČSN, včetně hodnocení 2. Položka neobsahuje: X 3. Způsob měření: Udává se počet kusů kompletní konstrukce nebo práce.
P | 9 | 74F323 |  | PROTOKOL UTZ | KUS | 1 | 0 |  | OTSKP |  | 2
PP |  |  |  | PROTOKOL UTZ
VV |  |  |  | Výpočet množství v měrné jednotce je provedeno podle grafických a textových částí projektové dokumentace.
TS |  |  |  | 1. Položka obsahuje: – protokol autorizovaným revizním technikem na zařízeních trakčního vedení podle požadavku ČSN, včetně hodnocení 2. Položka neobsahuje: X 3. Způsob měření: Udává se počet kusů kompletní konstrukce nebo práce.
P | 12 | R74F314-01 |  | MĚŘENÍ POTENCIÁLU KOLEJNICE - ZEM (1 NAPÁJECÍ ÚSEK) | KUS | 0.15 | 0 |  | R - pol |  | 2
PP |  |  |  | MĚŘENÍ POTENCIÁLU KOLEJNICE - ZEM (1 NAPÁJECÍ ÚSEK)
VV |  |  |  | Výpočet množství v měrné jednotce je provedeno podle grafických a textových částí projektové dokumentace.
TS |  |  |  | 1. Položka obsahuje: – měření elektrických parametrů TV pro úpravu zpětné cesty 2. Položka neobsahuje: X 3. Způsob měření: Napájecí úsek se uvažuje buď TT-SpS, nebo TM – TM.

## D2_D.2.3_D.2.3.7_SO 03-01-02
ASPE10 |  |  |  | Firma: Moravia Consult | [6 empty] | 3
|  |  |  | Soupis prací objektu | [6 empty] | 3
S | Stavba: | 18-060-232-SR |  | Rekonstrukce ŽST Vsetín |  |  | SO 03-01-02 |  |  | 0,00 | 2
O | Objekt: | D2 |  | STAVEBNÍ ČÁST | [5 empty] | 15,00 | 2
O1 | Objekt: | D.2.3 |  | Trakční a energetická zařízení | [5 empty] | 21,00 | 2
O2 | Objekt: | D.2.3.7 |  | Ukolejnění kovových konstrukcí
O3 | Rozpočet: | SO 03-01-02 |  | žst. Vsetín Bečva, ukolejnění
Typ | Poř. číslo | Kód položky | Varianta | Název položky | MJ | Množství | Jednotková cena |  | Cenová soustava
[7 empty] | Jednotková | Celkem
0 | 1 | 2 | 3 | 4 | 5 | 6 | 9 | 10 | 11
SD |  | 74C |  | Vodiče TV
P | 1 | 74C917 |  | PŘIPOJENÍ STOŽÁRU NEBO IZOLOVANÉHO SVODU NA ZEMNIČ VČETNĚ ZŘÍZENÍ UZEMNĚNÍ | KUS | 3 | 0 |  | OTSKP |  | 2
PP |  |  |  | PŘIPOJENÍ STOŽÁRU NEBO IZOLOVANÉHO SVODU NA ZEMNIČ VČETNĚ ZŘÍZENÍ UZEMNĚNÍ
VV |  |  |  | Výpočet množství v měrné jednotce je provedeno podle grafických a textových částí projektové dokumentace.
TS |  |  |  | 1. Položka obsahuje: – kompletní materiál a montáž pro zajištění požadovaných elektrických parametrů uzemnění se všemi pomocnými doplňujícími součástmi – měření a regulaci s použitím mechanizmů a montážních souprav 2. Položka neobsahuje: X 3. Způsob měření: Udává se počet kusů kompletní konstrukce nebo práce.
P | 2 | 74C921 |  | PŘÍMÉ UKOLEJNĚNÍ KONSTRUKCE VŠECH TYPŮ (VČETNĚ VÝZTUŽNÝCH DVOJIC) - 1 VODIČ | KUS | 3 | 0 |  | OTSKP |  | 2
PP |  |  |  | PŘÍMÉ UKOLEJNĚNÍ KONSTRUKCE VŠECH TYPŮ (VČETNĚ VÝZTUŽNÝCH DVOJIC) - 1 VODIČ
VV |  |  |  | Výpočet množství v měrné jednotce je provedeno podle grafických a textových částí projektové dokumentace.
TS |  |  |  | 1. Položka obsahuje: – všechny náklady na montáž a materiál dodaného zařízení protikorozně ošetřeného podle TKP se všemi pomocnými doplňujícími součástmi a pracemi s použitím mechanizmů – cena položky je vč. ostatních rozpočtových nákladů 2. Položka neobsahuje: X 3. Způsob měření: Udává se počet kusů kompletní konstrukce nebo práce.
P | 3 | 74C923 |  | NEPŘÍMÉ UKOLEJNĚNÍ KONSTRUKCE VŠECH TYPŮ (VČETNĚ VÝZTUŽNÝCH DVOJIC) - 1 VODIČ | KUS | 32 | 0 |  | OTSKP |  | 2
PP |  |  |  | NEPŘÍMÉ UKOLEJNĚNÍ KONSTRUKCE VŠECH TYPŮ (VČETNĚ VÝZTUŽNÝCH DVOJIC) - 1 VODIČ
VV |  |  |  | Výpočet množství v měrné jednotce je provedeno podle grafických a textových částí projektové dokumentace.
TS |  |  |  | 1. Položka obsahuje: – všechny náklady na montáž a materiál dodaného zařízení protikorozně ošetřeného podle TKP se všemi pomocnými doplňujícími součástmi a pracemi s použitím mechanizmů – cena položky je vč. ostatních rozpočtových nákladů 2. Položka neobsahuje: X 3. Způsob měření: Udává se počet kusů kompletní konstrukce nebo práce.
P | 4 | 74C924 |  | NEPŘÍMÉ UKOLEJNĚNÍ KONSTRUKCE VŠECH TYPŮ (VČETNĚ VÝZTUŽNÝCH DVOJIC) - 2 VODIČE | KUS | 4 | 0 |  | OTSKP |  | 2
PP |  |  |  | NEPŘÍMÉ UKOLEJNĚNÍ KONSTRUKCE VŠECH TYPŮ (VČETNĚ VÝZTUŽNÝCH DVOJIC) - 2 VODIČE
VV |  |  |  | Výpočet množství v měrné jednotce je provedeno podle grafických a textových částí projektové dokumentace.
TS |  |  |  | 1. Položka obsahuje: – všechny náklady na montáž a materiál dodaného zařízení protikorozně ošetřeného podle TKP se všemi pomocnými doplňujícími součástmi a pracemi s použitím mechanizmů – cena položky je vč. ostatních rozpočtových nákladů 2. Položka neobsahuje: X 3. Způsob měření: Udává se počet kusů kompletní konstrukce nebo práce.
P | 5 | 74C971 |  | POSPOJOVÁNÍ VODIVÝCH KONSTRUKCÍ PROUDOVOU PROPOJKOU | KUS | 18 | 0 |  | OTSKP |  | 2
PP |  |  |  | POSPOJOVÁNÍ VODIVÝCH KONSTRUKCÍ PROUDOVOU PROPOJKOU
VV |  |  |  | Výpočet množství v měrné jednotce je provedeno podle grafických a textových částí projektové dokumentace.
TS |  |  |  | 1. Položka obsahuje: – všechny náklady na montáž a materiál dodaného zařízení protikorozně ošetřeného podle TKP se všemi pomocnými doplňujícími součástmi a pracemi s použitím mechanizmů – cena položky je vč. ostatních rozpočtových nákladů 2. Položka neobsahuje: X 3. Způsob měření: Udává se počet kusů kompletní konstrukce nebo práce.
P | 6 | 74C974 |  | AKTUALIZACE KSU A TP DLE KOLEJOVÝCH POSTUPŮ ZA 100 M ZPROVOZŇOVANÉ SKUPINY | KUS | 16 | 0 |  | OTSKP |  | 2
PP |  |  |  | AKTUALIZACE KSU A TP DLE KOLEJOVÝCH POSTUPŮ ZA 100 M ZPROVOZŇOVANÉ SKUPINY
VV |  |  |  | Výpočet množství v měrné jednotce je provedeno podle grafických a textových částí projektové dokumentace.
TS |  |  |  | 1. Položka obsahuje: – veškeré další práce na aktualizaci KSU a TP po každém stavebním postupu 2. Položka neobsahuje: X 3. Způsob měření: Udává se počet kusů kompletní konstrukce nebo práce.
P | 7 | 74C976 |  | ZPRACOVÁNÍ KSU A TP PRO ÚČELY ZAVEDENÍ DO PROVOZU ZA 100 M ZPROVOZŇOVANÉ SKUPINY | KUS | 16 | 0 |  | OTSKP |  | 2
PP |  |  |  | ZPRACOVÁNÍ KSU A TP PRO ÚČELY ZAVEDENÍ DO PROVOZU ZA 100 M ZPROVOZŇOVANÉ SKUPINY
VV |  |  |  | Výpočet množství v měrné jednotce je provedeno podle grafických a textových částí projektové dokumentace.
TS |  |  |  | 1. Položka obsahuje: – veškeré další práce pro zpracování a odsouhlasení KSU a TP při uvádění do provozu 2. Položka neobsahuje: X 3. Způsob měření: Udává se počet kusů kompletní konstrukce nebo práce.
P | 13 | R74C941 |  | TAŽENÍ OCHRANNÉHO VODIČE FEZN O10MM V PE TRUBCE | M | 16 | 0 |  | R - pol |  | 2
PP |  |  |  | TAŽENÍ OCHRANNÉHO VODIČE FEZN O10MM V PE TRUBCE
VV |  |  |  | Výpočet množství v měrné jednotce je provedeno podle grafických a textových částí projektové dokumentace.
TS |  |  |  | 1. Položka obsahuje: – všechny náklady na montáž a materiál dodaného zařízení protikorozně ošetřeného podle TKP se všemi pomocnými doplňujícími součástmi a pracemi s použitím mechanizmů – cena položky je vč. ostatních rozpočtových nákladů 2. Položka neobsahuje: X 3. Způsob měření: Měří se metr délkový v ose vodiče nebo lana.
SD |  | 74D |  | Demontáže TV
P | 12 | 74F459 |  | DEMONTÁŽ UKOLEJNĚNÍ KONSTRUKCÍ A PODPĚR VČETNĚ UCHYCENÍ A VODIČE | KUS | 46 | 0 |  | OTSKP |  | 2
PP |  |  |  | DEMONTÁŽ UKOLEJNĚNÍ KONSTRUKCÍ A PODPĚR VČETNĚ UCHYCENÍ A VODIČE
VV |  |  |  | Výpočet množství v měrné jednotce je provedeno podle grafických a textových částí projektové dokumentace.
TS |  |  |  | 1. Položka obsahuje: – všechny náklady na demontáž stávajícího zařízení se všemi pomocnými doplňujícími úpravami pro jeho likvidaci – naložení a odvoz demontovaného materiálu na určené místo pro stavbu 2. Položka neobsahuje: – poplatek za likvidaci odpadů (nacení se dle SSD 0) 3. Způsob měření: Udává se počet kusů kompletní konstrukce nebo práce.
SD |  | 75B |  | Ukolejnění přepěťové ochrany TV, KO 75/275Hz
P | 15 | R75C813 |  | DODÁVKA SYMETRIZAČNÍ TLUMIVKY (SYT) | KUS | 1 | 0 |  | R - pol |  | 2
PP |  |  |  | DODÁVKA SYMETRIZAČNÍ TLUMIVKY (SYT)
VV |  |  |  | Výpočet množství v měrné jednotce je provedeno podle grafických a textových částí projektové dokumentace.
TS |  |  |  | 1. Položka obsahuje: Dodávka symetrizační tlumivky podle typu, potřebného pomocného materiálu a dopravy do staveništního skladu. Symetrizační tlumivka se měří v kusech (ks).
P | 16 | R75C813-2 |  | DODÁVKA UKOLEJŇOVACÍ TLUMIVKY (UT) | KUS | 1 | 0 |  | R - pol |  | 2
PP |  |  |  | DODÁVKA UKOLEJŇOVACÍ TLUMIVKY (UT)
VV |  |  |  | Výpočet množství v měrné jednotce je provedeno podle grafických a textových částí projektové dokumentace.
TS |  |  |  | 1. Položka obsahuje: Dodávka symetrizační tlumivky podle typu, potřebného pomocného materiálu a dopravy do staveništního skladu. Symetrizační tlumivka se měří v kusech (ks).
P | 17 | R75C8141 |  | DODÁVKA KOLEJOVÉ PROPOJKY PRO PŘIPOJENÍ SYMETRIZAČNÍ/UKOLEJŇOVACÍ TLUMIVKY | KUS | 5 | 0 |  | R - pol |  | 2
PP |  |  |  | DODÁVKA KOLEJOVÉ PROPOJKY PRO PŘIPOJENÍ SYMETRIZAČNÍ/UKOLEJŇOVACÍ TLUMIVKY
VV |  |  |  | Výpočet množství v měrné jednotce je provedeno podle grafických a textových částí projektové dokumentace.
TS |  |  |  | 1. Položka obsahuje: 'Dodávka propojky podle typu a potřebné délky včetně potřebného pomocného materiálu a dopravy do staveništního skladu. Propojka se měří v kusech (ks).
P | 18 | R75C8711 |  | MONTÁŽ SYMETRIZAČNÍ/UKOLEJŇOVACÍ TLUMIVKY | KUS | 2 | 0 |  | R - pol |  | 2
PP |  |  |  | MONTÁŽ SYMETRIZAČNÍ/UKOLEJŇOVACÍ TLUMIVKY
VV |  |  |  | Výpočet množství v měrné jednotce je provedeno podle grafických a textových částí projektové dokumentace.
TS |  |  |  | 1. Položka obsahuje: 'Montáž symetrizační tlumivky se měří v kusech (ks). Položka obsahuje všechny náklady na montáž tlumivky se všemi pomocnými a doplňujícími pracemi a součástmi, případné použití mechanizmů, včetně dopravy ze skladu k místu montáže, náklady na mzdy.
P | 19 | R75C8721 |  | MONTÁŽ KOLEJOVÝCH PROPOJEK PRO PŘIPOJENÍ SYMETRIZAČNÍ/UKOLEJŇOVACÍ TLUMIVKY | KUS | 5 | 0 |  | R - pol |  | 2
PP |  |  |  | MONTÁŽ KOLEJOVÝCH PROPOJEK PRO PŘIPOJENÍ SYMETRIZAČNÍ/UKOLEJŇOVACÍ TLUMIVKY
VV |  |  |  | Výpočet množství v měrné jednotce je provedeno podle grafických a textových částí projektové dokumentace.
TS |  |  |  | 1. Položka obsahuje: 'Rozměření místa připojení, případné vyvrtání otvorů, připojení propojek, připevnění propojek k pražcům. Demontáž se provádí obdobným způsobem. Montáž propojek se měří v kusech (ks). Položka obsahuje všechny náklady na montáž propojek se všemi pomocnými a doplňujícími pracemi a součástmi, případné použití mechanizmů, včetně dopravy ze skladu k místu montáže, náklady na mzdy.
SD |  | B.1.1.6 |  | Revize, zkoušky, měření a technická pomoc TV
P | 8 | 74F314 |  | MĚŘENÍ DOTYKOVÉHO NAPĚTÍ U VODIVÉ KONSTRUKCE | KUS | 36 | 0 |  | OTSKP |  | 2
PP |  |  |  | MĚŘENÍ DOTYKOVÉHO NAPĚTÍ U VODIVÉ KONSTRUKCE
VV |  |  |  | Výpočet množství v měrné jednotce je provedeno podle grafických a textových částí projektové dokumentace.
TS |  |  |  | 1. Položka obsahuje: – měření elektrických parametrů TV pro zpracování revize – dopravu kolejových mechanismů z mateřského depa do prostoru stavby a zpět 2. Položka neobsahuje: X 3. Způsob měření: Měří se projeté kilometry při měření, tj. bez režijních jízd.
P | 9 | 74F321 |  | PROTOKOL ZPŮSOBILOSTI | KUS | 1 | 0 |  | OTSKP |  | 2
PP |  |  |  | PROTOKOL ZPŮSOBILOSTI
VV |  |  |  | Výpočet množství v měrné jednotce je provedeno podle grafických a textových částí projektové dokumentace.
TS |  |  |  | 1. Položka obsahuje: – vyhotovení dokladu právnickou osobou o trolejových vedeních a trakčních zařízeních 2. Položka neobsahuje: X 3. Způsob měření: Udává se počet kusů kompletní konstrukce nebo práce.
P | 10 | 74F322 |  | REVIZNÍ ZPRÁVA | KUS | 1 | 0 |  | OTSKP |  | 2
PP |  |  |  | REVIZNÍ ZPRÁVA
VV |  |  |  | Výpočet množství v měrné jednotce je provedeno podle grafických a textových částí projektové dokumentace.
TS |  |  |  | 1. Položka obsahuje: – revizi autorizovaným revizním technikem na zařízeních trakčního vedení podle požadavku ČSN, včetně hodnocení 2. Položka neobsahuje: X 3. Způsob měření: Udává se počet kusů kompletní konstrukce nebo práce.
P | 11 | 74F323 |  | PROTOKOL UTZ | KUS | 1 | 0 |  | OTSKP |  | 2
PP |  |  |  | PROTOKOL UTZ
VV |  |  |  | Výpočet množství v měrné jednotce je provedeno podle grafických a textových částí projektové dokumentace.
TS |  |  |  | 1. Položka obsahuje: – protokol autorizovaným revizním technikem na zařízeních trakčního vedení podle požadavku ČSN, včetně hodnocení 2. Položka neobsahuje: X 3. Způsob měření: Udává se počet kusů kompletní konstrukce nebo práce.
P | 14 | R74F314-01 |  | MĚŘENÍ POTENCIÁLU KOLEJNICE - ZEM (1 NAPÁJECÍ ÚSEK) | KUS | 0.15 | 0 |  | R - pol |  | 2
PP |  |  |  | MĚŘENÍ POTENCIÁLU KOLEJNICE - ZEM (1 NAPÁJECÍ ÚSEK)
VV |  |  |  | Výpočet množství v měrné jednotce je provedeno podle grafických a textových částí projektové dokumentace.
TS |  |  |  | 1. Položka obsahuje: – měření elektrických parametrů TV pro úpravu zpětné cesty 2. Položka neobsahuje: X 3. Způsob měření: Napájecí úsek se uvažuje buď TT-SpS, nebo TM – TM.

## D2_D.2.3_D.2.3.7_SO 04-01-02
ASPE10 |  |  |  | Firma: Moravia Consult | [6 empty] | 3
|  |  |  | Soupis prací objektu | [6 empty] | 3
S | Stavba: | 18-060-232-SR |  | Rekonstrukce ŽST Vsetín |  |  | SO 04-01-02 |  |  | 0,00 | 2
O | Objekt: | D2 |  | STAVEBNÍ ČÁST | [5 empty] | 15,00 | 2
O1 | Objekt: | D.2.3 |  | Trakční a energetická zařízení | [5 empty] | 21,00 | 2
O2 | Objekt: | D.2.3.7 |  | Ukolejnění kovových konstrukcí
O3 | Rozpočet: | SO 04-01-02 |  | Valašská Polanka – žst. Vsetín Bečva, ukolejnění
Typ | Poř. číslo | Kód položky | Varianta | Název položky | MJ | Množství | Jednotková cena |  | Cenová soustava
[7 empty] | Jednotková | Celkem
0 | 1 | 2 | 3 | 4 | 5 | 6 | 9 | 10 | 11
SD |  | 74C |  | Vodiče TV
P | 1 | 74C921 |  | PŘÍMÉ UKOLEJNĚNÍ KONSTRUKCE VŠECH TYPŮ (VČETNĚ VÝZTUŽNÝCH DVOJIC) - 1 VODIČ | KUS | 4 | 0 |  | OTSKP |  | 2
PP |  |  |  | PŘÍMÉ UKOLEJNĚNÍ KONSTRUKCE VŠECH TYPŮ (VČETNĚ VÝZTUŽNÝCH DVOJIC) - 1 VODIČ
VV |  |  |  | Výpočet množství v měrné jednotce je provedeno podle grafických a textových částí projektové dokumentace.
TS |  |  |  | 1. Položka obsahuje: – všechny náklady na montáž a materiál dodaného zařízení protikorozně ošetřeného podle TKP se všemi pomocnými doplňujícími součástmi a pracemi s použitím mechanizmů – cena položky je vč. ostatních rozpočtových nákladů 2. Položka neobsahuje: X 3. Způsob měření: Udává se počet kusů kompletní konstrukce nebo práce.
P | 2 | 74C923 |  | NEPŘÍMÉ UKOLEJNĚNÍ KONSTRUKCE VŠECH TYPŮ (VČETNĚ VÝZTUŽNÝCH DVOJIC) - 1 VODIČ | KUS | 25 | 0 |  | OTSKP |  | 2
PP |  |  |  | NEPŘÍMÉ UKOLEJNĚNÍ KONSTRUKCE VŠECH TYPŮ (VČETNĚ VÝZTUŽNÝCH DVOJIC) - 1 VODIČ
VV |  |  |  | Výpočet množství v měrné jednotce je provedeno podle grafických a textových částí projektové dokumentace.
TS |  |  |  | 1. Položka obsahuje: – všechny náklady na montáž a materiál dodaného zařízení protikorozně ošetřeného podle TKP se všemi pomocnými doplňujícími součástmi a pracemi s použitím mechanizmů – cena položky je vč. ostatních rozpočtových nákladů 2. Položka neobsahuje: X 3. Způsob měření: Udává se počet kusů kompletní konstrukce nebo práce.
P | 3 | 74C924 |  | NEPŘÍMÉ UKOLEJNĚNÍ KONSTRUKCE VŠECH TYPŮ (VČETNĚ VÝZTUŽNÝCH DVOJIC) - 2 VODIČE | KUS | 2 | 0 |  | OTSKP |  | 2
PP |  |  |  | NEPŘÍMÉ UKOLEJNĚNÍ KONSTRUKCE VŠECH TYPŮ (VČETNĚ VÝZTUŽNÝCH DVOJIC) - 2 VODIČE
VV |  |  |  | Výpočet množství v měrné jednotce je provedeno podle grafických a textových částí projektové dokumentace.
TS |  |  |  | 1. Položka obsahuje: – všechny náklady na montáž a materiál dodaného zařízení protikorozně ošetřeného podle TKP se všemi pomocnými doplňujícími součástmi a pracemi s použitím mechanizmů – cena položky je vč. ostatních rozpočtových nákladů 2. Položka neobsahuje: X 3. Způsob měření: Udává se počet kusů kompletní konstrukce nebo práce.
P | 4 | 74C971 |  | POSPOJOVÁNÍ VODIVÝCH KONSTRUKCÍ PROUDOVOU PROPOJKOU | KUS | 77 | 0 |  | OTSKP |  | 2
PP |  |  |  | POSPOJOVÁNÍ VODIVÝCH KONSTRUKCÍ PROUDOVOU PROPOJKOU
VV |  |  |  | Výpočet množství v měrné jednotce je provedeno podle grafických a textových částí projektové dokumentace.
TS |  |  |  | 1. Položka obsahuje: – všechny náklady na montáž a materiál dodaného zařízení protikorozně ošetřeného podle TKP se všemi pomocnými doplňujícími součástmi a pracemi s použitím mechanizmů – cena položky je vč. ostatních rozpočtových nákladů 2. Položka neobsahuje: X 3. Způsob měření: Udává se počet kusů kompletní konstrukce nebo práce.
P | 5 | 74C974 |  | AKTUALIZACE KSU A TP DLE KOLEJOVÝCH POSTUPŮ ZA 100 M ZPROVOZŇOVANÉ SKUPINY | KUS | 18 | 0 |  | OTSKP |  | 2
PP |  |  |  | AKTUALIZACE KSU A TP DLE KOLEJOVÝCH POSTUPŮ ZA 100 M ZPROVOZŇOVANÉ SKUPINY
VV |  |  |  | Výpočet množství v měrné jednotce je provedeno podle grafických a textových částí projektové dokumentace.
TS |  |  |  | 1. Položka obsahuje: – veškeré další práce na aktualizaci KSU a TP po každém stavebním postupu 2. Položka neobsahuje: X 3. Způsob měření: Udává se počet kusů kompletní konstrukce nebo práce.
P | 6 | 74C976 |  | ZPRACOVÁNÍ KSU A TP PRO ÚČELY ZAVEDENÍ DO PROVOZU ZA 100 M ZPROVOZŇOVANÉ SKUPINY | KUS | 18 | 0 |  | OTSKP |  | 2
PP |  |  |  | ZPRACOVÁNÍ KSU A TP PRO ÚČELY ZAVEDENÍ DO PROVOZU ZA 100 M ZPROVOZŇOVANÉ SKUPINY
VV |  |  |  | Výpočet množství v měrné jednotce je provedeno podle grafických a textových částí projektové dokumentace.
TS |  |  |  | 1. Položka obsahuje: – veškeré další práce pro zpracování a odsouhlasení KSU a TP při uvádění do provozu 2. Položka neobsahuje: X 3. Způsob měření: Udává se počet kusů kompletní konstrukce nebo práce.
P | 12 | R74C941 |  | TAŽENÍ OCHRANNÉHO VODIČE FEZN O10MM | M | 154 | 0 |  | R - pol |  | 2
PP |  |  |  | TAŽENÍ OCHRANNÉHO VODIČE FEZN O10MM
VV |  |  |  | Výpočet množství v měrné jednotce je provedeno podle grafických a textových částí projektové dokumentace.
TS |  |  |  | 1. Položka obsahuje: – všechny náklady na montáž a materiál dodaného zařízení protikorozně ošetřeného podle TKP se všemi pomocnými doplňujícími součástmi a pracemi s použitím mechanizmů – cena položky je vč. ostatních rozpočtových nákladů 2. Položka neobsahuje: X 3. Způsob měření: Měří se metr délkový v ose vodiče nebo lana.
SD |  | 74D |  | Demontáže TV
P | 11 | 74F459 |  | DEMONTÁŽ UKOLEJNĚNÍ KONSTRUKCÍ A PODPĚR VČETNĚ UCHYCENÍ A VODIČE | KUS | 35 | 0 |  | OTSKP |  | 2
PP |  |  |  | DEMONTÁŽ UKOLEJNĚNÍ KONSTRUKCÍ A PODPĚR VČETNĚ UCHYCENÍ A VODIČE
VV |  |  |  | Výpočet množství v měrné jednotce je provedeno podle grafických a textových částí projektové dokumentace.
TS |  |  |  | 1. Položka obsahuje: – všechny náklady na demontáž stávajícího zařízení se všemi pomocnými doplňujícími úpravami pro jeho likvidaci – naložení a odvoz demontovaného materiálu na určené místo pro stavbu 2. Položka neobsahuje: – poplatek za likvidaci odpadů (nacení se dle SSD 0) 3. Způsob měření: Udává se počet kusů kompletní konstrukce nebo práce.
SD |  | B.1.1.6 |  | Revize, zkoušky, měření a technická pomoc TV
P | 7 | 74F314 |  | MĚŘENÍ DOTYKOVÉHO NAPĚTÍ U VODIVÉ KONSTRUKCE | KUS | 27 | 0 |  | OTSKP |  | 2
PP |  |  |  | MĚŘENÍ DOTYKOVÉHO NAPĚTÍ U VODIVÉ KONSTRUKCE
VV |  |  |  | Výpočet množství v měrné jednotce je provedeno podle grafických a textových částí projektové dokumentace.
TS |  |  |  | 1. Položka obsahuje: – měření elektrických parametrů TV pro zpracování revize – dopravu kolejových mechanismů z mateřského depa do prostoru stavby a zpět 2. Položka neobsahuje: X 3. Způsob měření: Měří se projeté kilometry při měření, tj. bez režijních jízd.
P | 8 | 74F321 |  | PROTOKOL ZPŮSOBILOSTI | KUS | 1 | 0 |  | OTSKP |  | 2
PP |  |  |  | PROTOKOL ZPŮSOBILOSTI
VV |  |  |  | Výpočet množství v měrné jednotce je provedeno podle grafických a textových částí projektové dokumentace.
TS |  |  |  | 1. Položka obsahuje: – vyhotovení dokladu právnickou osobou o trolejových vedeních a trakčních zařízeních 2. Položka neobsahuje: X 3. Způsob měření: Udává se počet kusů kompletní konstrukce nebo práce.
P | 9 | 74F322 |  | REVIZNÍ ZPRÁVA | KUS | 1 | 0 |  | OTSKP |  | 2
PP |  |  |  | REVIZNÍ ZPRÁVA
VV |  |  |  | Výpočet množství v měrné jednotce je provedeno podle grafických a textových částí projektové dokumentace.
TS |  |  |  | 1. Položka obsahuje: – revizi autorizovaným revizním technikem na zařízeních trakčního vedení podle požadavku ČSN, včetně hodnocení 2. Položka neobsahuje: X 3. Způsob měření: Udává se počet kusů kompletní konstrukce nebo práce.
P | 10 | 74F323 |  | PROTOKOL UTZ | KUS | 1 | 0 |  | OTSKP |  | 2
PP |  |  |  | PROTOKOL UTZ
VV |  |  |  | Výpočet množství v měrné jednotce je provedeno podle grafických a textových částí projektové dokumentace.
TS |  |  |  | 1. Položka obsahuje: – protokol autorizovaným revizním technikem na zařízeních trakčního vedení podle požadavku ČSN, včetně hodnocení 2. Položka neobsahuje: X 3. Způsob měření: Udává se počet kusů kompletní konstrukce nebo práce.
P | 13 | R74F314-01 |  | MĚŘENÍ POTENCIÁLU KOLEJNICE - ZEM (1 NAPÁJECÍ ÚSEK) | KUS | 0.09 | 0 |  | R - pol |  | 2
PP |  |  |  | MĚŘENÍ POTENCIÁLU KOLEJNICE - ZEM (1 NAPÁJECÍ ÚSEK)
VV |  |  |  | Výpočet množství v měrné jednotce je provedeno podle grafických a textových částí projektové dokumentace.
TS |  |  |  | 1. Položka obsahuje: – měření elektrických parametrů TV pro úpravu zpětné cesty 2. Položka neobsahuje: X 3. Způsob měření: Napájecí úsek se uvažuje buď TT-SpS, nebo TM – TM.

## D2_D.2.3_D.2.3.7_SO 06-01-02
ASPE10 |  |  |  | Firma: Moravia Consult | [6 empty] | 3
|  |  |  | Soupis prací objektu | [6 empty] | 3
S | Stavba: | 18-060-232-SR |  | Rekonstrukce ŽST Vsetín |  |  | SO 06-01-02 |  |  | 0,00 | 2
O | Objekt: | D2 |  | STAVEBNÍ ČÁST | [5 empty] | 15,00 | 2
O1 | Objekt: | D.2.3 |  | Trakční a energetická zařízení | [5 empty] | 21,00 | 2
O2 | Objekt: | D.2.3.7 |  | Ukolejnění kovových konstrukcí
O3 | Rozpočet: | SO 06-01-02 |  | žst Jablůnka - žst Vsetín, ukolejnění
Typ | Poř. číslo | Kód položky | Varianta | Název položky | MJ | Množství | Jednotková cena |  | Cenová soustava
[7 empty] | Jednotková | Celkem
0 | 1 | 2 | 3 | 4 | 5 | 6 | 9 | 10 | 11
SD |  | 74C |  | Vodiče TV
P | 1 | 74C923 |  | NEPŘÍMÉ UKOLEJNĚNÍ KONSTRUKCE VŠECH TYPŮ (VČETNĚ VÝZTUŽNÝCH DVOJIC) - 1 VODIČ | KUS | 1 | 0 |  | OTSKP |  | 2
PP |  |  |  | NEPŘÍMÉ UKOLEJNĚNÍ KONSTRUKCE VŠECH TYPŮ (VČETNĚ VÝZTUŽNÝCH DVOJIC) - 1 VODIČ
VV |  |  |  | Výpočet množství v měrné jednotce je provedeno podle grafických a textových částí projektové dokumentace.
TS |  |  |  | 1. Položka obsahuje: – všechny náklady na montáž a materiál dodaného zařízení protikorozně ošetřeného podle TKP se všemi pomocnými doplňujícími součástmi a pracemi s použitím mechanizmů – cena položky je vč. ostatních rozpočtových nákladů 2. Položka neobsahuje: X 3. Způsob měření: Udává se počet kusů kompletní konstrukce nebo práce.
P | 2 | 74C924 |  | NEPŘÍMÉ UKOLEJNĚNÍ KONSTRUKCE VŠECH TYPŮ (VČETNĚ VÝZTUŽNÝCH DVOJIC) - 2 VODIČE | KUS | 1 | 0 |  | OTSKP |  | 2
PP |  |  |  | NEPŘÍMÉ UKOLEJNĚNÍ KONSTRUKCE VŠECH TYPŮ (VČETNĚ VÝZTUŽNÝCH DVOJIC) - 2 VODIČE
VV |  |  |  | Výpočet množství v měrné jednotce je provedeno podle grafických a textových částí projektové dokumentace.
TS |  |  |  | 1. Položka obsahuje: – všechny náklady na montáž a materiál dodaného zařízení protikorozně ošetřeného podle TKP se všemi pomocnými doplňujícími součástmi a pracemi s použitím mechanizmů – cena položky je vč. ostatních rozpočtových nákladů 2. Položka neobsahuje: X 3. Způsob měření: Udává se počet kusů kompletní konstrukce nebo práce.
P | 3 | 74C974 |  | AKTUALIZACE KSU A TP DLE KOLEJOVÝCH POSTUPŮ ZA 100 M ZPROVOZŇOVANÉ SKUPINY | KUS | 0.5 | 0 |  | OTSKP |  | 2
PP |  |  |  | AKTUALIZACE KSU A TP DLE KOLEJOVÝCH POSTUPŮ ZA 100 M ZPROVOZŇOVANÉ SKUPINY
VV |  |  |  | Výpočet množství v měrné jednotce je provedeno podle grafických a textových částí projektové dokumentace.
TS |  |  |  | 1. Položka obsahuje: – veškeré další práce na aktualizaci KSU a TP po každém stavebním postupu 2. Položka neobsahuje: X 3. Způsob měření: Udává se počet kusů kompletní konstrukce nebo práce.
P | 4 | 74C976 |  | ZPRACOVÁNÍ KSU A TP PRO ÚČELY ZAVEDENÍ DO PROVOZU ZA 100 M ZPROVOZŇOVANÉ SKUPINY | KUS | 0.5 | 0 |  | OTSKP |  | 2
PP |  |  |  | ZPRACOVÁNÍ KSU A TP PRO ÚČELY ZAVEDENÍ DO PROVOZU ZA 100 M ZPROVOZŇOVANÉ SKUPINY
VV |  |  |  | Výpočet množství v měrné jednotce je provedeno podle grafických a textových částí projektové dokumentace.
TS |  |  |  | 1. Položka obsahuje: – veškeré další práce pro zpracování a odsouhlasení KSU a TP při uvádění do provozu 2. Položka neobsahuje: X 3. Způsob měření: Udává se počet kusů kompletní konstrukce nebo práce.
SD |  | 74D |  | Demontáže TV
P | 9 | 74F459 |  | DEMONTÁŽ UKOLEJNĚNÍ KONSTRUKCÍ A PODPĚR VČETNĚ UCHYCENÍ A VODIČE | KUS | 2 | 0 |  | OTSKP |  | 2
PP |  |  |  | DEMONTÁŽ UKOLEJNĚNÍ KONSTRUKCÍ A PODPĚR VČETNĚ UCHYCENÍ A VODIČE
VV |  |  |  | Výpočet množství v měrné jednotce je provedeno podle grafických a textových částí projektové dokumentace.
TS |  |  |  | 1. Položka obsahuje: – všechny náklady na demontáž stávajícího zařízení se všemi pomocnými doplňujícími úpravami pro jeho likvidaci – naložení a odvoz demontovaného materiálu na určené místo pro stavbu 2. Položka neobsahuje: – poplatek za likvidaci odpadů (nacení se dle SSD 0) 3. Způsob měření: Udává se počet kusů kompletní konstrukce nebo práce.
SD |  | B.1.1.6 |  | Revize, zkoušky, měření a technická pomoc TV
P | 5 | 74F314 |  | MĚŘENÍ DOTYKOVÉHO NAPĚTÍ U VODIVÉ KONSTRUKCE | KUS | 2 | 0 |  | OTSKP |  | 2
PP |  |  |  | MĚŘENÍ DOTYKOVÉHO NAPĚTÍ U VODIVÉ KONSTRUKCE
VV |  |  |  | Výpočet množství v měrné jednotce je provedeno podle grafických a textových částí projektové dokumentace.
TS |  |  |  | 1. Položka obsahuje: – měření elektrických parametrů TV pro zpracování revize – dopravu kolejových mechanismů z mateřského depa do prostoru stavby a zpět 2. Položka neobsahuje: X 3. Způsob měření: Měří se projeté kilometry při měření, tj. bez režijních jízd.
P | 6 | 74F321 |  | PROTOKOL ZPŮSOBILOSTI | KUS | 1 | 0 |  | OTSKP |  | 2
PP |  |  |  | PROTOKOL ZPŮSOBILOSTI
VV |  |  |  | Výpočet množství v měrné jednotce je provedeno podle grafických a textových částí projektové dokumentace.
TS |  |  |  | 1. Položka obsahuje: – vyhotovení dokladu právnickou osobou o trolejových vedeních a trakčních zařízeních 2. Položka neobsahuje: X 3. Způsob měření: Udává se počet kusů kompletní konstrukce nebo práce.
P | 7 | 74F322 |  | REVIZNÍ ZPRÁVA | KUS | 1 | 0 |  | OTSKP |  | 2
PP |  |  |  | REVIZNÍ ZPRÁVA
VV |  |  |  | Výpočet množství v měrné jednotce je provedeno podle grafických a textových částí projektové dokumentace.
TS |  |  |  | 1. Položka obsahuje: – revizi autorizovaným revizním technikem na zařízeních trakčního vedení podle požadavku ČSN, včetně hodnocení 2. Položka neobsahuje: X 3. Způsob měření: Udává se počet kusů kompletní konstrukce nebo práce.
P | 8 | 74F323 |  | PROTOKOL UTZ | KUS | 1 | 0 |  | OTSKP |  | 2
PP |  |  |  | PROTOKOL UTZ
VV |  |  |  | Výpočet množství v měrné jednotce je provedeno podle grafických a textových částí projektové dokumentace.
TS |  |  |  | 1. Položka obsahuje: – protokol autorizovaným revizním technikem na zařízeních trakčního vedení podle požadavku ČSN, včetně hodnocení 2. Položka neobsahuje: X 3. Způsob měření: Udává se počet kusů kompletní konstrukce nebo práce.
P | 10 | R74F314-01 |  | MĚŘENÍ POTENCIÁLU KOLEJNICE - ZEM (1 NAPÁJECÍ ÚSEK) | KUS | 0.01 | 0 |  | R - pol |  | 2
PP |  |  |  | MĚŘENÍ POTENCIÁLU KOLEJNICE - ZEM (1 NAPÁJECÍ ÚSEK)
VV |  |  |  | Výpočet množství v měrné jednotce je provedeno podle grafických a textových částí projektové dokumentace.
TS |  |  |  | 1. Položka obsahuje: – měření elektrických parametrů TV pro úpravu zpětné cesty 2. Položka neobsahuje: X 3. Způsob měření: Napájecí úsek se uvažuje buď TT-SpS, nebo TM – TM.

## D2_D.2.3_D.2.3.8_SO 01-06-10
ASPE10 |  |  |  | Firma: Moravia Consult | [6 empty] | 3
|  |  |  | Soupis prací objektu | [6 empty] | 3
S | Stavba: | 18-060-232-SR |  | Rekonstrukce ŽST Vsetín |  |  | SO 01-06-10 |  |  | 0,00 | 2
O | Objekt: | D2 |  | STAVEBNÍ ČÁST | [5 empty] | 15,00 | 2
O1 | Objekt: | D.2.3 |  | Trakční a energetická zařízení | [5 empty] | 21,00 | 2
O2 | Objekt: | D.2.3.8 |  | Vnější uzemnění
O3 | Rozpočet: | SO 01-06-10 |  | ŽST Vsetín - uzemnění TO
Typ | Poř. číslo | Kód položky | Varianta | Název položky | MJ | Množství | Jednotková cena |  | Cenová soustava
[7 empty] | Jednotková | Celkem
0 | 1 | 2 | 3 | 4 | 5 | 6 | 9 | 10 | 11
SD |  | 1 |  | Vnější uzemnění
P | 4 | 702522 |  | PRŮRAZ ZDIVEM (PŘÍČKOU) BETONOVÝM TLOUŠŤKY PŘES 45 DO 60 CM | kus | 4 | 0 |  | 2019_OTSKP |  | 2
PP
VV |  |  |  | příloha č. 1
TS |  |  |  | Technická specifikace položky odpovídá příslušné cenové soustavě
P | 5 | 741811 |  | UZEMŇOVACÍ VODIČ NA POVRCHU FEZN DO 120 MM2 | m | 12 | 0 |  | 2019_OTSKP |  | 2
PP
VV |  |  |  | příloha č. 3
TS |  |  |  | Technická specifikace položky odpovídá příslušné cenové soustavě
P | 6 | 741911 |  | UZEMŇOVACÍ VODIČ V ZEMI FEZN DO 120 MM2 | m | 560 | 0 |  | 2019_OTSKP |  | 2
PP
VV |  |  |  | příloha č. 3
TS |  |  |  | Technická specifikace položky odpovídá příslušné cenové soustavě
P | 7 | 741B11 |  | ZEMNÍCÍ TYČ FEZN DÉLKY DO 2 M | kus | 4 | 0 |  | 2019_OTSKP |  | 2
PP
VV |  |  |  | příloha č. 3
TS |  |  |  | Technická specifikace položky odpovídá příslušné cenové soustavě
P | 8 | 741C02 |  | UZEMŇOVACÍ SVORKA | kus | 4 | 0 |  | 2019_OTSKP |  | 2
PP
VV |  |  |  | příloha č. 3
TS |  |  |  | Technická specifikace položky odpovídá příslušné cenové soustavě
P | 9 | 741C03 |  | POUZDRO PRO PRŮCHOD PÁSKU STĚNOU | kus | 4 | 0 |  | 2019_OTSKP |  | 2
PP
VV |  |  |  | příloha č. 3
TS |  |  |  | Technická specifikace položky odpovídá příslušné cenové soustavě
P | 10 | 741C05 |  | SPOJOVÁNÍ UZEMŇOVACÍCH VODIČŮ | kus | 48 | 0 |  | 2019_OTSKP |  | 2
PP
VV |  |  |  | příloha č. 1
TS |  |  |  | OTSKP 2018 - Technická specifikace položky odpovídá příslušné cenové soustavě
P | 11 | 741C07 |  | VYVEDENÍ UZEMŇOVACÍCH VODIČŮ NA POVRCH/KONSTRUKCI | kus | 4 | 0 |  | 2019_OTSKP |  | 2
PP
VV |  |  |  | příloha č. 2
TS |  |  |  | Technická specifikace položky odpovídá příslušné cenové soustavě
P | 12 | 747212 |  | CELKOVÁ PROHLÍDKA, ZKOUŠENÍ, MĚŘENÍ A VYHOTOVENÍ VÝCHOZÍ REVIZNÍ ZPRÁVY, PRO OBJEM IN PŘES 100 DO 500 TIS. KČ | kus | 1 | 0 |  | 2019_OTSKP |  | 2
PP
VV |  |  |  | příloha č. 1
TS |  |  |  | Technická specifikace položky odpovídá příslušné cenové soustavě
P | 13 | 747414 |  | MĚŘENÍ ZEMNÍCH ODPORŮ - ZEMNICÍ SÍTĚ DÉLKY PÁSKU PŘES 100 DO 200 M | kus | 2 | 0 |  | 2019_OTSKP |  | 2
PP
VV |  |  |  | příloha č. 1
TS
P | 14 | R00001 |  | Doprava, mechanizace | kus | 1 | 0 |  | R-položka |  | 2
PP
VV |  |  |  | příloha č. 1
TS |  |  |  | Položka obsahuje:dopravu a mechanizaci,včetně všech vedlejších nákladů
SD |  | 2 |  | Zemní páce
P | 2 | 13293A |  | HLOUBENÍ RÝH ŠÍŘ DO 2M PAŽ I NEPAŽ TŘ. III - BEZ DOPRAVY | M3 | 134 | 0 |  | 2019_OTSKP |  | 2
PP
VV |  |  |  | příloha č. 2
TS |  |  |  | Technická specifikace položky odpovídá příslušné cenové soustavě
P | 3 | 18215 |  | ÚPRAVA POVRCHŮ SROVNÁNÍM ÚZEMÍ V TL DO 0,50M | M2 | 40 | 0 |  | 2019_OTSKP |  | 2
PP
VV |  |  |  | příloha č. 2
TS |  |  |  | Technická specifikace položky odpovídá příslušné cenové soustavě
P | 15 | R000022 |  | ZÁHOZ RÝH ŠÍŘ DO 2M PAŽ I NEPAŽ TŘ. III - BEZ DOPRAVY | M3 | 32 | 0 |  | R-položka |  | 2
PP
VV |  |  |  | příloha č. 2
TS |  |  |  | Technická specifikace položky odpovídá příslušné cenové soustavě
SD |  | 3 |  | VŠEOBECNÉ KONSTRUKCE A PRÁCE
P | 1 | 02910 |  | OSTATNÍ POŽADAVKY - ZEMĚMĚŘIČSKÁ MĚŘENÍ | kpl | 1 | 0 |  | 2019_OTSKP |  | 2
PP
VV |  |  |  | příloha č. 4
TS |  |  |  | Technická specifikace položky odpovídá příslušné cenové soustavě
P | 16 | R0004 |  | VYTYČENÍ PODZEMNÍCH VEDENÍ | kpl | 1 | 0 |  | R-položka |  | 2
PP
VV |  |  |  | příloha č. 4
TS |  |  |  | Položka obsahuje:vytyčení podzemních vedení v místě stavby
P | 17 | R015240 |  | POPLATKY ZA LIKVIDACI ODPADŮ NEKONTAMINOVANÝCH - 20 03 99 ODPAD PODOBNÝ KOMUNÁLNÍMU ODPADU, vč. dopravy na skládku | T | 0.05 | 0 |  |  |  | 2
PP
VV |  |  |  | příloha č. 1
TS |  |  |  | 1. Položka obsahuje: - veškeré poplatky provozovateli skládky, recyklační linky nebo jiného zařízení na zpracování nebo likvidaci odpadů související s převzetím, uložením, zpracováním nebo likvidací odpadu - náklady spojené s dopravou odpadu z místa stavby na místo převzetí provozovatelem skládky, recyklační linky nebo jiného zařízení na zpracování a likvidaci odpadů 2. Způsob měření: Tunou se rozumí hmotnost odpadu vytříděného v souladu se zákonem č. 185/2001 Sb., o nakládání s odpady, v platném znění.
P | 18 | R015580 |  | POPLATKY ZA LIKVIDACI ODPADŮ NEBEZPEČNÝCH - 07 03 04* ODPADNÍ ŘEDIDLA, vč. dopravy na skládku | T | 0.01 | 0 |  |  |  | 2
PP
VV |  |  |  | příloha č. 1
TS |  |  |  | 1. Položka obsahuje: - veškeré poplatky provozovateli skládky, recyklační linky nebo jiného zařízení na zpracování nebo likvidaci odpadů související s převzetím, uložením, zpracováním nebo likvidací odpadu - náklady spojené s dopravou odpadu z místa stavby na místo převzetí provozovatelem skládky, recyklační linky nebo jiného zařízení na zpracování a likvidaci odpadů 2. Způsob měření: Tunou se rozumí hmotnost odpadu vytříděného v souladu se zákonem č. 185/2001 Sb., o nakládání s odpady, v platném znění.
P | 19 | R015590 |  | POPLATKY ZA LIKVIDACI ODPADŮ NEBEZPEČNÝCH - 08 01 11* ODPADNÍ NÁTĚROVÉ HMOTY, vč. dopravy na skládku | T | 0.01 | 0 |  |  |  | 2
PP
VV |  |  |  | příloha č. 1
TS |  |  |  | 1. Položka obsahuje: - veškeré poplatky provozovateli skládky, recyklační linky nebo jiného zařízení na zpracování nebo likvidaci odpadů související s převzetím, uložením, zpracováním nebo likvidací odpadu - náklady spojené s dopravou odpadu z místa stavby na místo převzetí provozovatelem skládky, recyklační linky nebo jiného zařízení na zpracování a likvidaci odpadů 2. Způsob měření: Tunou se rozumí hmotnost odpadu vytříděného v souladu se zákonem č. 185/2001 Sb., o nakládání s odpady, v platném znění.

## D2_D.2.3_D.2.3.8_SO 01-06-11
ASPE10 |  |  |  | Firma: Moravia Consult | [6 empty] | 3
|  |  |  | Soupis prací objektu | [6 empty] | 3
S | Stavba: | 18-060-232-SR |  | Rekonstrukce ŽST Vsetín |  |  | SO 01-06-11 |  |  | 0,00 | 2
O | Objekt: | D2 |  | STAVEBNÍ ČÁST | [5 empty] | 15,00 | 2
O1 | Objekt: | D.2.3 |  | Trakční a energetická zařízení | [5 empty] | 21,00 | 2
O2 | Objekt: | D.2.3.8 |  | Vnější uzemnění
O3 | Rozpočet: | SO 01-06-11 |  | ŽST Vsetín - uzemnění rozvodny nn a objektu VB
Typ | Poř. číslo | Kód položky | Varianta | Název položky | MJ | Množství | Jednotková cena |  | Cenová soustava
[7 empty] | Jednotková | Celkem
0 | 1 | 2 | 3 | 4 | 5 | 6 | 9 | 10 | 11
SD |  | 1 |  | Vnější uzemnění
P | 4 | 702522 |  | PRŮRAZ ZDIVEM (PŘÍČKOU) BETONOVÝM TLOUŠŤKY PŘES 45 DO 60 CM | kus | 4 | 0 |  | 2019_OTSKP |  | 2
PP
VV |  |  |  | příloha č. 1
TS |  |  |  | Technická specifikace položky odpovídá příslušné cenové soustavě
P | 5 | 741811 |  | UZEMŇOVACÍ VODIČ NA POVRCHU FEZN DO 120 MM2 | m | 12 | 0 |  | 2019_OTSKP |  | 2
PP
VV |  |  |  | příloha č. 3
TS |  |  |  | Technická specifikace položky odpovídá příslušné cenové soustavě
P | 6 | 741911 |  | UZEMŇOVACÍ VODIČ V ZEMI FEZN DO 120 MM2 | m | 200 | 0 |  | 2019_OTSKP |  | 2
PP
VV |  |  |  | příloha č. 3
TS |  |  |  | Technická specifikace položky odpovídá příslušné cenové soustavě
P | 7 | 741B11 |  | ZEMNÍCÍ TYČ FEZN DÉLKY DO 2 M | kus | 4 | 0 |  | 2019_OTSKP |  | 2
PP
VV |  |  |  | příloha č. 3
TS |  |  |  | Technická specifikace položky odpovídá příslušné cenové soustavě
P | 8 | 741C02 |  | UZEMŇOVACÍ SVORKA | kus | 4 | 0 |  | 2019_OTSKP |  | 2
PP
VV |  |  |  | příloha č. 3
TS |  |  |  | Technická specifikace položky odpovídá příslušné cenové soustavě
P | 9 | 741C03 |  | POUZDRO PRO PRŮCHOD PÁSKU STĚNOU | kus | 4 | 0 |  | 2019_OTSKP |  | 2
PP
VV |  |  |  | příloha č. 3
TS |  |  |  | Technická specifikace položky odpovídá příslušné cenové soustavě
P | 10 | 741C05 |  | SPOJOVÁNÍ UZEMŇOVACÍCH VODIČŮ | kus | 24 | 0 |  | 2019_OTSKP |  | 2
PP
VV |  |  |  | příloha č. 1
TS |  |  |  | OTSKP 2018 - Technická specifikace položky odpovídá příslušné cenové soustavě
P | 11 | 741C07 |  | VYVEDENÍ UZEMŇOVACÍCH VODIČŮ NA POVRCH/KONSTRUKCI | kus | 4 | 0 |  | 2019_OTSKP |  | 2
PP
VV |  |  |  | příloha č. 2
TS |  |  |  | Technická specifikace položky odpovídá příslušné cenové soustavě
P | 12 | 747212 |  | CELKOVÁ PROHLÍDKA, ZKOUŠENÍ, MĚŘENÍ A VYHOTOVENÍ VÝCHOZÍ REVIZNÍ ZPRÁVY, PRO OBJEM IN PŘES 100 DO 500 TIS. KČ | kus | 1 | 0 |  | 2019_OTSKP |  | 2
PP
VV |  |  |  | příloha č. 1
TS |  |  |  | Technická specifikace položky odpovídá příslušné cenové soustavě
P | 13 | 747414 |  | MĚŘENÍ ZEMNÍCH ODPORŮ - ZEMNICÍ SÍTĚ DÉLKY PÁSKU PŘES 100 DO 200 M | kus | 1 | 0 |  | 2019_OTSKP |  | 2
PP
VV |  |  |  | příloha č. 1
TS
P | 14 | R00001 |  | Doprava, mechanizace | kus | 1 | 0 |  | R-položka |  | 2
PP
VV |  |  |  | příloha č. 1
TS |  |  |  | Položka obsahuje:dopravu a mechanizaci,včetně všech vedlejších nákladů
SD |  | 2 |  | Zemní páce
P | 2 | 13293A |  | HLOUBENÍ RÝH ŠÍŘ DO 2M PAŽ I NEPAŽ TŘ. III - BEZ DOPRAVY | M3 | 38 | 0 |  | 2019_OTSKP |  | 2
PP
VV |  |  |  | příloha č. 2
TS |  |  |  | Technická specifikace položky odpovídá příslušné cenové soustavě
P | 3 | 18215 |  | ÚPRAVA POVRCHŮ SROVNÁNÍM ÚZEMÍ V TL DO 0,50M | M2 | 40 | 0 |  | 2019_OTSKP |  | 2
PP
VV |  |  |  | příloha č. 2
TS |  |  |  | Technická specifikace položky odpovídá příslušné cenové soustavě
P | 15 | R000022 |  | ZÁHOZ RÝH ŠÍŘ DO 2M PAŽ I NEPAŽ TŘ. III - BEZ DOPRAVY | M3 | 38 | 0 |  | R-položka |  | 2
PP
VV |  |  |  | příloha č. 2
TS |  |  |  | Technická specifikace položky odpovídá příslušné cenové soustavě
SD |  | 3 |  | VŠEOBECNÉ KONSTRUKCE A PRÁCE
P | 1 | 02910 |  | OSTATNÍ POŽADAVKY - ZEMĚMĚŘIČSKÁ MĚŘENÍ | kpl | 1 | 0 |  | 2019_OTSKP |  | 2
PP
VV |  |  |  | příloha č. 4
TS |  |  |  | Technická specifikace položky odpovídá příslušné cenové soustavě
P | 16 | R0004 |  | VYTYČENÍ PODZEMNÍCH VEDENÍ | kpl | 1 | 0 |  | R-položka |  | 2
PP
VV |  |  |  | příloha č. 4
TS |  |  |  | Položka obsahuje:vytyčení podzemních vedení v místě stavby
P | 17 | R015240 |  | POPLATKY ZA LIKVIDACŮ ODPADŮ NEKONTAMINOVANÝCH - 20 03 99 ODPAD PODOBNÝ KOMUNÁLNÍMU ODPADU, vč. dopravy na skládku | T | 0.05 | 0 |  |  |  | 2
PP
VV |  |  |  | příloha č. 1
TS |  |  |  | 1. Položka obsahuje: - veškeré poplatky provozovateli skládky, recyklační linky nebo jiného zařízení na zpracování nebo likvidaci odpadů související s převzetím, uložením, zpracováním nebo likvidací odpadu - náklady spojené s dopravou odpadu z místa stavby na místo převzetí provozovatelem skládky, recyklační linky nebo jiného zařízení na zpracování a likvidaci odpadů 2. Způsob měření: Tunou se rozumí hmotnost odpadu vytříděného v souladu se zákonem č. 185/2001 Sb., o nakládání s odpady, v platném znění.
P | 18 | R015580 |  | POPLATKY ZA LIKVIDACŮ ODPADŮ NEBEZPEČNÝCH - 07 03 04* ODPADNÍ ŘEDIDLA | T | 0.01 | 0 |  |  |  | 2
PP
VV |  |  |  | příloha č. 1
TS |  |  |  | 1. Položka obsahuje: - veškeré poplatky provozovateli skládky, recyklační linky nebo jiného zařízení na zpracování nebo likvidaci odpadů související s převzetím, uložením, zpracováním nebo likvidací odpadu - náklady spojené s dopravou odpadu z místa stavby na místo převzetí provozovatelem skládky, recyklační linky nebo jiného zařízení na zpracování a likvidaci odpadů 2. Způsob měření: Tunou se rozumí hmotnost odpadu vytříděného v souladu se zákonem č. 185/2001 Sb., o nakládání s odpady, v platném znění.
P | 19 | R015590 |  | POPLATKY ZA LIKVIDACŮ ODPADŮ NEBEZPEČNÝCH - 08 01 11* ODPADNÍ NÁTĚROVÉ HMOTY, vč. dopravy na skládku | T | 0.01 | 0 |  |  |  | 2
PP
VV |  |  |  | příloha č. 1
TS |  |  |  | 1. Položka obsahuje: - veškeré poplatky provozovateli skládky, recyklační linky nebo jiného zařízení na zpracování nebo likvidaci odpadů související s převzetím, uložením, zpracováním nebo likvidací odpadu - náklady spojené s dopravou odpadu z místa stavby na místo převzetí provozovatelem skládky, recyklační linky nebo jiného zařízení na zpracování a likvidaci odpadů 2. Způsob měření: Tunou se rozumí hmotnost odpadu vytříděného v souladu se zákonem č. 185/2001 Sb., o nakládání s odpady, v platném znění.

## D2_D.2.3_D.2.3.8_SO 01-06-12
ASPE10 |  |  |  | Firma: Moravia Consult | [6 empty] | 3
|  |  |  | Soupis prací objektu | [6 empty] | 3
S | Stavba: | 18-060-232-SR |  | Rekonstrukce ŽST Vsetín |  |  | SO 01-06-12 |  |  | 0,00 | 2
O | Objekt: | D2 |  | STAVEBNÍ ČÁST | [5 empty] | 15,00 | 2
O1 | Objekt: | D.2.3 |  | Trakční a energetická zařízení | [5 empty] | 21,00 | 2
O2 | Objekt: | D.2.3.8 |  | Vnější uzemnění
O3 | Rozpočet: | SO 01-06-12 |  | ŽST Vsetín - uzemnění rozvodny nn a objektu DT
Typ | Poř. číslo | Kód položky | Varianta | Název položky | MJ | Množství | Jednotková cena |  | Cenová soustava
[7 empty] | Jednotková | Celkem
0 | 1 | 2 | 3 | 4 | 5 | 6 | 9 | 10 | 11
SD |  | 1 |  | Vnější uzemnění
P | 4 | 702522 |  | PRŮRAZ ZDIVEM (PŘÍČKOU) BETONOVÝM TLOUŠŤKY PŘES 45 DO 60 CM | kus | 4 | 0 |  | 2019_OTSKP |  | 2
PP
VV |  |  |  | příloha č. 1
TS |  |  |  | Technická specifikace položky odpovídá příslušné cenové soustavě
P | 5 | 741811 |  | UZEMŇOVACÍ VODIČ NA POVRCHU FEZN DO 120 MM2 | m | 12 | 0 |  | 2019_OTSKP |  | 2
PP
VV |  |  |  | příloha č. 3
TS |  |  |  | Technická specifikace položky odpovídá příslušné cenové soustavě
P | 6 | 741911 |  | UZEMŇOVACÍ VODIČ V ZEMI FEZN DO 120 MM2 | m | 350 | 0 |  | 2019_OTSKP |  | 2
PP
VV |  |  |  | příloha č. 3
TS |  |  |  | Technická specifikace položky odpovídá příslušné cenové soustavě
P | 7 | 741C02 |  | UZEMŇOVACÍ SVORKA | kus | 4 | 0 |  | 2019_OTSKP |  | 2
PP
VV |  |  |  | příloha č. 3
TS |  |  |  | Technická specifikace položky odpovídá příslušné cenové soustavě
P | 8 | 741C03 |  | POUZDRO PRO PRŮCHOD PÁSKU STĚNOU | kus | 4 | 0 |  | 2019_OTSKP |  | 2
PP
VV |  |  |  | příloha č. 3
TS |  |  |  | Technická specifikace položky odpovídá příslušné cenové soustavě
P | 9 | 741C05 |  | SPOJOVÁNÍ UZEMŇOVACÍCH VODIČŮ | kus | 10 | 0 |  | 2019_OTSKP |  | 2
PP
VV |  |  |  | příloha č. 1
TS |  |  |  | OTSKP 2018 - Technická specifikace položky odpovídá příslušné cenové soustavě
P | 10 | 741C07 |  | VYVEDENÍ UZEMŇOVACÍCH VODIČŮ NA POVRCH/KONSTRUKCI | kus | 4 | 0 |  | 2019_OTSKP |  | 2
PP
VV |  |  |  | příloha č. 2
TS |  |  |  | Technická specifikace položky odpovídá příslušné cenové soustavě
P | 11 | 747212 |  | CELKOVÁ PROHLÍDKA, ZKOUŠENÍ, MĚŘENÍ A VYHOTOVENÍ VÝCHOZÍ REVIZNÍ ZPRÁVY, PRO OBJEM IN PŘES 100 DO 500 TIS. KČ | kus | 1 | 0 |  | 2019_OTSKP |  | 2
PP
VV |  |  |  | příloha č. 1
TS |  |  |  | Technická specifikace položky odpovídá příslušné cenové soustavě
P | 12 | 747414 |  | MĚŘENÍ ZEMNÍCH ODPORŮ - ZEMNICÍ SÍTĚ DÉLKY PÁSKU PŘES 100 DO 200 M | kus | 1 | 0 |  | 2019_OTSKP |  | 2
PP
VV |  |  |  | příloha č. 1
TS
P | 13 | R00001 |  | Doprava, mechanizace | kus | 1 | 0 |  | R-položka |  | 2
PP
VV |  |  |  | příloha č. 1
TS |  |  |  | Položka obsahuje:dopravu a mechanizaci,včetně všech vedlejších nákladů
SD |  | 3 |  | VŠEOBECNÉ KONSTRUKCE A PRÁCE
P | 1 | 02910 |  | OSTATNÍ POŽADAVKY - ZEMĚMĚŘIČSKÁ MĚŘENÍ | kpl | 1 | 0 |  | 2019_OTSKP |  | 2
PP
VV |  |  |  | příloha č. 4
TS |  |  |  | Technická specifikace položky odpovídá příslušné cenové soustavě
P | 15 | R0004 |  | VYTYČENÍ PODZEMNÍCH VEDENÍ | kpl | 1 | 0 |  | R-položka |  | 2
PP
VV |  |  |  | příloha č. 4
TS |  |  |  | Položka obsahuje:vytyčení podzemních vedení v místě stavby
P | 16 | R015240 |  | POPLATKY ZA LIKVIDACI ODPADŮ NEKONTAMINOVANÝCH - 20 03 99 ODPAD PODOBNÝ KOMUNÁLNÍMU ODPADU, vč. dopravy na skládku | T | 0.05 | 0 |  |  |  | 2
PP
VV |  |  |  | příloha č. 1
TS |  |  |  | 1. Položka obsahuje: - veškeré poplatky provozovateli skládky, recyklační linky nebo jiného zařízení na zpracování nebo likvidaci odpadů související s převzetím, uložením, zpracováním nebo likvidací odpadu - náklady spojené s dopravou odpadu z místa stavby na místo převzetí provozovatelem skládky, recyklační linky nebo jiného zařízení na zpracování a likvidaci odpadů 2. Způsob měření: Tunou se rozumí hmotnost odpadu vytříděného v souladu se zákonem č. 185/2001 Sb., o nakládání s odpady, v platném znění.
P | 17 | R015580 |  | POPLATKY ZA LIKVIDACI ODPADŮ NEBEZPEČNÝCH - 07 03 04* ODPADNÍ ŘEDIDLA, vč. dopravy na skládku | T | 0.01 | 0 |  |  |  | 2
PP
VV |  |  |  | příloha č. 1
TS |  |  |  | 1. Položka obsahuje: - veškeré poplatky provozovateli skládky, recyklační linky nebo jiného zařízení na zpracování nebo likvidaci odpadů související s převzetím, uložením, zpracováním nebo likvidací odpadu - náklady spojené s dopravou odpadu z místa stavby na místo převzetí provozovatelem skládky, recyklační linky nebo jiného zařízení na zpracování a likvidaci odpadů 2. Způsob měření: Tunou se rozumí hmotnost odpadu vytříděného v souladu se zákonem č. 185/2001 Sb., o nakládání s odpady, v platném znění.
P | 18 | R015590 |  | POPLATKY ZA LIKVIDACI ODPADŮ NEBEZPEČNÝCH - 08 01 11* ODPADNÍ NÁTĚROVÉ HMOTY, vč. dopravy na skládku | T | 0.01 | 0 |  |  |  | 2
PP
VV |  |  |  | příloha č. 1
TS |  |  |  | 1. Položka obsahuje: - veškeré poplatky provozovateli skládky, recyklační linky nebo jiného zařízení na zpracování nebo likvidaci odpadů související s převzetím, uložením, zpracováním nebo likvidací odpadu - náklady spojené s dopravou odpadu z místa stavby na místo převzetí provozovatelem skládky, recyklační linky nebo jiného zařízení na zpracování a likvidaci odpadů 2. Způsob měření: Tunou se rozumí hmotnost odpadu vytříděného v souladu se zákonem č. 185/2001 Sb., o nakládání s odpady, v platném znění.
SD |  | 4 |  | Název dílu
P | 2 | 13293A |  | HLOUBENÍ RÝH ŠÍŘ DO 2M PAŽ I NEPAŽ TŘ. III - BEZ DOPRAVY | M3 | 38 | 0 |  | 2019_OTSKP |  | 2
PP
VV |  |  |  | příloha č. 2
TS |  |  |  | Technická specifikace položky odpovídá příslušné cenové soustavě
P | 3 | 18215 |  | ÚPRAVA POVRCHŮ SROVNÁNÍM ÚZEMÍ V TL DO 0,50M | M2 | 50 | 0 |  | 2019_OTSKP |  | 2
PP
VV |  |  |  | Technická specifikace položky odpovídá příslušné cenové soustavě
TS
P | 14 | R000022 |  | ZÁHOZ RÝH ŠÍŘ DO 2M PAŽ I NEPAŽ TŘ. III - BEZ DOPRAVY | M3 | 38 | 0 |  | R-položka |  | 2
PP
VV |  |  |  | příloha č. 2
TS |  |  |  | Technická specifikace položky odpovídá příslušné cenové soustavě

## D2_D.2.3_D.2.3.8_SO 01-06-13
ASPE10 |  |  |  | Firma: Moravia Consult | [6 empty] | 3
|  |  |  | Soupis prací objektu | [6 empty] | 3
S | Stavba: | 18-060-232-SR |  | Rekonstrukce ŽST Vsetín |  |  | SO 01-06-13 |  |  | 0,00 | 2
O | Objekt: | D2 |  | STAVEBNÍ ČÁST | [5 empty] | 15,00 | 2
O1 | Objekt: | D.2.3 |  | Trakční a energetická zařízení | [5 empty] | 21,00 | 2
O2 | Objekt: | D.2.3.8 |  | Vnější uzemnění
O3 | Rozpočet: | SO 01-06-13 |  | ŽST Vsetín - uzemnění EPZ
Typ | Poř. číslo | Kód položky | Varianta | Název položky | MJ | Množství | Jednotková cena |  | Cenová soustava
[7 empty] | Jednotková | Celkem
0 | 1 | 2 | 3 | 4 | 5 | 6 | 9 | 10 | 11
SD |  | 1 |  | Vnější uzemnění
P | 4 | 702522 |  | PRŮRAZ ZDIVEM (PŘÍČKOU) BETONOVÝM TLOUŠŤKY PŘES 45 DO 60 CM | kus | 4 | 0 |  | 2019_OTSKP |  | 2
PP
VV |  |  |  | příloha č. 1
TS |  |  |  | Technická specifikace položky odpovídá příslušné cenové soustavě
P | 5 | 741811 |  | UZEMŇOVACÍ VODIČ NA POVRCHU FEZN DO 120 MM2 | m | 12 | 0 |  | 2019_OTSKP |  | 2
PP
VV |  |  |  | příloha č. 3
TS |  |  |  | Technická specifikace položky odpovídá příslušné cenové soustavě
P | 6 | 741911 |  | UZEMŇOVACÍ VODIČ V ZEMI FEZN DO 120 MM2 | m | 200 | 0 |  | 2019_OTSKP |  | 2
PP
VV |  |  |  | příloha č. 3
TS |  |  |  | Technická specifikace položky odpovídá příslušné cenové soustavě
P | 7 | 741B11 |  | ZEMNÍCÍ TYČ FEZN DÉLKY DO 2 M | kus | 4 | 0 |  | 2019_OTSKP |  | 2
PP
VV |  |  |  | příloha č. 3
TS |  |  |  | Technická specifikace položky odpovídá příslušné cenové soustavě
P | 8 | 741C02 |  | UZEMŇOVACÍ SVORKA | kus | 2 | 0 |  | 2019_OTSKP |  | 2
PP
VV |  |  |  | příloha č. 3
TS |  |  |  | Technická specifikace položky odpovídá příslušné cenové soustavě
P | 9 | 741C03 |  | POUZDRO PRO PRŮCHOD PÁSKU STĚNOU | kus | 4 | 0 |  | 2019_OTSKP |  | 2
PP
VV |  |  |  | příloha č. 3
TS |  |  |  | Technická specifikace položky odpovídá příslušné cenové soustavě
P | 10 | 741C05 |  | SPOJOVÁNÍ UZEMŇOVACÍCH VODIČŮ | kus | 20 | 0 |  | 2019_OTSKP |  | 2
PP
VV |  |  |  | příloha č. 1
TS |  |  |  | OTSKP 2018 - Technická specifikace položky odpovídá příslušné cenové soustavě
P | 11 | 741C07 |  | VYVEDENÍ UZEMŇOVACÍCH VODIČŮ NA POVRCH/KONSTRUKCI | kus | 4 | 0 |  | 2019_OTSKP |  | 2
PP
VV |  |  |  | příloha č. 2
TS |  |  |  | Technická specifikace položky odpovídá příslušné cenové soustavě
P | 12 | 747212 |  | CELKOVÁ PROHLÍDKA, ZKOUŠENÍ, MĚŘENÍ A VYHOTOVENÍ VÝCHOZÍ REVIZNÍ ZPRÁVY, PRO OBJEM IN PŘES 100 DO 500 TIS. KČ | kus | 1 | 0 |  | 2019_OTSKP |  | 2
PP
VV |  |  |  | příloha č. 1
TS |  |  |  | Technická specifikace položky odpovídá příslušné cenové soustavě
P | 13 | 747414 |  | MĚŘENÍ ZEMNÍCH ODPORŮ - ZEMNICÍ SÍTĚ DÉLKY PÁSKU PŘES 100 DO 200 M | kus | 1 | 0 |  | 2019_OTSKP |  | 2
PP
VV |  |  |  | příloha č. 1
TS
P | 14 | R00001 |  | Doprava, mechanizace | kus | 1 | 0 |  | R-položka |  | 2
PP
VV |  |  |  | příloha č. 1
TS |  |  |  | Položka obsahuje:dopravu a mechanizaci,včetně všech vedlejších nákladů
SD |  | 2 |  | Zemní páce
P | 2 | 13293A |  | HLOUBENÍ RÝH ŠÍŘ DO 2M PAŽ I NEPAŽ TŘ. III - BEZ DOPRAVY | M3 | 38 | 0 |  | 2019_OTSKP |  | 2
PP
VV |  |  |  | příloha č. 2
TS |  |  |  | Technická specifikace položky odpovídá příslušné cenové soustavě
P | 3 | 18215 |  | ÚPRAVA POVRCHŮ SROVNÁNÍM ÚZEMÍ V TL DO 0,50M | M2 | 10 | 0 |  | 2019_OTSKP |  | 2
PP
VV |  |  |  | příloha č. 2
TS |  |  |  | Technická specifikace položky odpovídá příslušné cenové soustavě
P | 15 | R000022 |  | ZÁHOZ RÝH ŠÍŘ DO 2M PAŽ I NEPAŽ TŘ. III - BEZ DOPRAVY | M3 | 38 | 0 |  | R-položka |  | 2
PP
VV |  |  |  | příloha č. 2
TS |  |  |  | Technická specifikace položky odpovídá příslušné cenové soustavě
SD |  | 3 |  | VŠEOBECNÉ KONSTRUKCE A PRÁCE
P | 1 | 02910 |  | OSTATNÍ POŽADAVKY - ZEMĚMĚŘIČSKÁ MĚŘENÍ | kpl | 1 | 0 |  | 2019_OTSKP |  | 2
PP
VV |  |  |  | příloha č. 4
TS |  |  |  | Technická specifikace položky odpovídá příslušné cenové soustavě
P | 16 | R0004 |  | VYTYČENÍ PODZEMNÍCH VEDENÍ | kpl | 1 | 0 |  | R-položka |  | 2
PP
VV |  |  |  | příloha č. 4
TS |  |  |  | Položka obsahuje:vytyčení podzemních vedení v místě stavby
P | 17 | R015240 |  | POPLATKY ZA LIKVIDACI ODPADŮ NEKONTAMINOVANÝCH - 20 03 99 ODPAD PODOBNÝ KOMUNÁLNÍMU ODPADU, vč. dopravy na skládku | T | 0.05 | 0 |  |  |  | 2
PP
VV |  |  |  | příloha č. 1
TS |  |  |  | 1. Položka obsahuje: - veškeré poplatky provozovateli skládky, recyklační linky nebo jiného zařízení na zpracování nebo likvidaci odpadů související s převzetím, uložením, zpracováním nebo likvidací odpadu - náklady spojené s dopravou odpadu z místa stavby na místo převzetí provozovatelem skládky, recyklační linky nebo jiného zařízení na zpracování a likvidaci odpadů 2. Způsob měření: Tunou se rozumí hmotnost odpadu vytříděného v souladu se zákonem č. 185/2001 Sb., o nakládání s odpady, v platném znění.
P | 18 | R015580 |  | POPLATKY ZA LIKVIDACI ODPADŮ NEBEZPEČNÝCH - 07 03 04* ODPADNÍ ŘEDIDLA, vč. dopravy na skládku | T | 0.01 | 0 |  |  |  | 2
PP
VV |  |  |  | příloha č. 1
TS |  |  |  | 1. Položka obsahuje: - veškeré poplatky provozovateli skládky, recyklační linky nebo jiného zařízení na zpracování nebo likvidaci odpadů související s převzetím, uložením, zpracováním nebo likvidací odpadu - náklady spojené s dopravou odpadu z místa stavby na místo převzetí provozovatelem skládky, recyklační linky nebo jiného zařízení na zpracování a likvidaci odpadů 2. Způsob měření: Tunou se rozumí hmotnost odpadu vytříděného v souladu se zákonem č. 185/2001 Sb., o nakládání s odpady, v platném znění.
P | 19 | R015590 |  | POPLATKY ZA LIKVIDACI ODPADŮ NEBEZPEČNÝCH - 08 01 11* ODPADNÍ NÁTĚROVÉ HMOTY, vč. dopravy na skládku | T | 0.01 | 0 |  |  |  | 2
PP
VV |  |  |  | příloha č. 1
TS |  |  |  | 1. Položka obsahuje: - veškeré poplatky provozovateli skládky, recyklační linky nebo jiného zařízení na zpracování nebo likvidaci odpadů související s převzetím, uložením, zpracováním nebo likvidací odpadu - náklady spojené s dopravou odpadu z místa stavby na místo převzetí provozovatelem skládky, recyklační linky nebo jiného zařízení na zpracování a likvidaci odpadů 2. Způsob měření: Tunou se rozumí hmotnost odpadu vytříděného v souladu se zákonem č. 185/2001 Sb., o nakládání s odpady, v platném znění.

## D2_D.2.3_D.2.3.9_SO 01-06-14
ASPE10 |  |  |  | Firma: Moravia Consult | [6 empty] | 3
|  |  |  | Soupis prací objektu | [6 empty] | 3
S | Stavba: | 18-060-232-SR |  | Rekonstrukce ŽST Vsetín |  |  | SO 01-06-14 |  |  | 0,00 | 2
O | Objekt: | D2 |  | STAVEBNÍ ČÁST | [5 empty] | 15,00 | 2
O1 | Objekt: | D.2.3 |  | Trakční a energetická zařízení | [5 empty] | 21,00 | 2
O2 | Objekt: | D.2.3.9 |  | Přeložky a úpravy silnoproudých zařízení mimodrážních
O3 | Rozpočet: | SO 01-06-14 |  | Žst. Vsetín - přeložky vedení VO
Typ | Poř. číslo | Kód položky | Varianta | Název položky | MJ | Množství | Jednotková cena |  | Cenová soustava
[7 empty] | Jednotková | Celkem
0 | 1 | 2 | 3 | 4 | 5 | 6 | 9 | 10 | 11
SD |  | 0 |  | VŠEOBECNÉ KONSTRUKCE A PRÁCE
P | 27 | R015111 |  | POPLATKY ZA LIKVIDACŮ ODPADŮ NEKONTAMINOVANÝCH - 17 05 04 VYTĚŽENÉ ZEMINY A HORNINY - I. TŘÍDA TĚŽITELNOSTI, vč dopravy na skládku | T | 7.02 | 0 |  | R-položka |  | 2
PP
VV |  |  |  | =(0,35*0,8*105+0,8*2*6)*10%*1,8
TS |  |  |  | 1. Položka obsahuje: – veškeré poplatky provozovateli skládky, recyklační linky nebo jiného zařízení na zpracování nebo likvidaci odpadů související s převzetím, uložením, zpracováním nebo likvidací odpadu – náklady spojené s dopravou odpadu z místa stavby na místo převzetí provozovatelem skládky, recyklační linky nebo jiného zařízení na zpracování nebo likvidaci odpadů 2. Položka neobsahuje: – 3. Způsob měření: Tunou se rozumí hmotnost odpadu vytříděného v souladu se zákonem č. 185/2001 Sb., o nakládání s odpady, v platném znění.
P | 28 | R015140 |  | POPLATKY ZA LIKVIDACŮ ODPADŮ NEKONTAMINOVANÝCH - 17 01 01 BETON Z DEMOLIC OBJEKTŮ, ZÁKLADŮ TV, vč dopravy na skládku | T | 2.89 | 0 |  | R-položka |  | 2
PP
VV |  |  |  | =1*1,156*2,5
TS |  |  |  | 1. Položka obsahuje: – veškeré poplatky provozovateli skládky, recyklační linky nebo jiného zařízení na zpracování nebo likvidaci odpadů související s převzetím, uložením, zpracováním nebo likvidací odpadu – náklady spojené s dopravou odpadu z místa stavby na místo převzetí provozovatelem skládky, recyklační linky nebo jiného zařízení na zpracování nebo likvidaci odpadů 2. Položka neobsahuje: – 3. Způsob měření: Tunou se rozumí hmotnost odpadu vytříděného v souladu se zákonem č. 185/2001 Sb., o nakládání s odpady, v platném znění.
P | 29 | R015310 |  | POPLATKY ZA LIKVIDACŮ ODPADŮ NEKONTAMINOVANÝCH - 16 02 14 ELEKTROŠROT (VYŘAZENÁ EL. ZAŘÍZENÍ A PŘÍSTR. - AL, CU A VZ. KOVY), vč dopravy na skládku | T | 0.1 | 0 |  | R-položka |  | 2
PP
VV |  |  |  | = 1*0,1
TS |  |  |  | 1. Položka obsahuje: – veškeré poplatky provozovateli skládky, recyklační linky nebo jiného zařízení na zpracování nebo likvidaci odpadů související s převzetím, uložením, zpracováním nebo likvidací odpadu – náklady spojené s dopravou odpadu z místa stavby na místo převzetí provozovatelem skládky, recyklační linky nebo jiného zařízení na zpracování nebo likvidaci odpadů 2. Položka neobsahuje: – 3. Způsob měření: Tunou se rozumí hmotnost odpadu vytříděného v souladu se zákonem č. 185/2001 Sb., o nakládání s odpady, v platném znění.
SD |  | 1 |  | Zemní práce
P | 1 | 13173 |  | HLOUBENÍ JAM ZAPAŽ I NEPAŽ TŘ. I | M3 | 0.539 | 0 |  | 2019_OTSKP |  | 2
PP
VV |  |  |  | =1*0,7*0,7*1,1
TS |  |  |  | Technická specifikace položky odpovídá příslušné cenové soustavě.
P | 2 | 13273 |  | HLOUBENÍ RÝH ŠÍŘ DO 2M PAŽ I NEPAŽ TŘ. I | M3 | 39 | 0 |  | 2019_OTSKP |  | 2
PP
VV |  |  |  | =(0,35*0,8*105+0,8*2*6)
TS |  |  |  | Technická specifikace položky odpovídá příslušné cenové soustavě.
P | 3 | 17411 |  | ZÁSYP JAM A RÝH ZEMINOU SE ZHUTNĚNÍM | M3 | 35.1 | 0 |  | 2019_OTSKP |  | 2
PP
VV |  |  |  | =(0,35*0,8*105+0,8*2*6)*90%
TS |  |  |  | Technická specifikace položky odpovídá příslušné cenové soustavě.
P | 4 | 18090 |  | VŠEOBECNÉ ÚPRAVY OSTATNÍCH PLOCH | M2 | 105 | 0 |  | 2019_OTSKP |  | 2
PP
VV |  |  |  | = 1*105m
TS |  |  |  | Technická specifikace položky odpovídá příslušné cenové soustavě.
P | 5 | 272314 |  | ZÁKLADY Z PROSTÉHO BETONU DO C25/30 | M3 | 0.539 | 0 |  | 2019_OTSKP |  | 2
PP
VV |  |  |  | =0*2*2*2,25+1*0,7*0,7*1,1+0*0,4*0,4*1+0*0,5
TS |  |  |  | Technická specifikace položky odpovídá příslušné cenové soustavě.
P | 6 | 702111 |  | KABELOVÝ ŽLAB ZEMNÍ VČETNĚ KRYTU SVĚTLÉ ŠÍŘKY DO 120 MM | m | 105 | 0 |  | 2019_OTSKP |  | 2
PP
VV |  |  |  | plastový zemní žlab 10x10 - 105m
TS |  |  |  | Technická specifikace položky odpovídá příslušné cenové soustavě.
P | 7 | 702212 |  | KABELOVÁ CHRÁNIČKA ZEMNÍ DN PŘES 100 DO 200 MM | m | 13 | 0 |  | 2019_OTSKP |  | 2
PP
VV |  |  |  | PE110 - 13m
TS |  |  |  | Technická specifikace položky odpovídá příslušné cenové soustavě.
P | 9 | 709210 |  | KŘIŽOVATKA KABELOVÝCH VEDENÍ SE STÁVAJÍCÍ INŽENÝRSKOU SÍTÍ (KABELEM, POTRUBÍM APOD.) | kus | 1 | 0 |  | 2019_OTSKP |  | 2
PP
VV |  |  |  | Výpočet množství v měrné jednotce je provedeno podle grafických a textových částí projektové dokumentace.
TS |  |  |  | Technická specifikace položky odpovídá příslušné cenové soustavě.
P | 26 | 96615 |  | BOURÁNÍ KONSTRUKCÍ Z PROSTÉHO BETONU | M3 | 1.156 | 0 |  | 2019_OTSKP |  | 2
PP
VV |  |  |  | = 1*1,156*1
TS |  |  |  | Technická specifikace položky odpovídá příslušné cenové soustavě.
SD |  | 74 |  | Silnoproudé rozvody
P | 8 | 709110 |  | PROVIZORNÍ ZAJIŠTĚNÍ KABELU VE VÝKOPU | kus | 2 | 0 |  | 2019_OTSKP |  | 2
PP
VV |  |  |  | Výpočet množství v měrné jednotce je provedeno podle grafických a textových částí projektové dokumentace.
TS |  |  |  | Technická specifikace položky odpovídá příslušné cenové soustavě.
P | 10 | 741911 |  | UZEMŇOVACÍ VODIČ V ZEMI FEZN DO 120 MM2 | m | 15 | 0 |  | 2019_OTSKP |  | 2
PP
VV |  |  |  | pásek FeZn 30/4
TS |  |  |  | Technická specifikace položky odpovídá příslušné cenové soustavě.
P | 11 | 742H22 |  | KABEL NN ČTYŘ- A PĚTIŽÍLOVÝ AL S PLASTOVOU IZOLACÍ OD 4 DO 16 MM2 | m | 120 | 0 |  | 2019_OTSKP |  | 2
PP
VV |  |  |  | AYKY-J 4x16
TS |  |  |  | Technická specifikace položky odpovídá příslušné cenové soustavě.
P | 12 | 742H23 |  | KABEL NN ČTYŘ- A PĚTIŽÍLOVÝ AL S PLASTOVOU IZOLACÍ OD 25 DO 50 MM2 | m | 8 | 0 |  | 2019_OTSKP |  | 2
PP
VV |  |  |  | AYKY-J 4x35
TS |  |  |  | Technická specifikace položky odpovídá příslušné cenové soustavě.
P | 13 | 742L12 |  | UKONČENÍ DVOU AŽ PĚTIŽÍLOVÉHO KABELU V ROZVADĚČI NEBO NA PŘÍSTROJI OD 4 DO 16 MM2 | kus | 2 | 0 |  | 2019_OTSKP |  | 2
PP
VV |  |  |  | AYKY 4x16
TS |  |  |  | Technická specifikace položky odpovídá příslušné cenové soustavě.
P | 14 | 742L22 |  | UKONČENÍ DVOU AŽ PĚTIŽÍLOVÉHO KABELU KABELOVOU SPOJKOU OD 4 DO 16 MM2 | kus | 2 | 0 |  | 2019_OTSKP |  | 2
PP
VV |  |  |  | AYKY 4x16
TS |  |  |  | Technická specifikace položky odpovídá příslušné cenové soustavě.
P | 15 | 742L23 |  | UKONČENÍ DVOU AŽ PĚTIŽÍLOVÉHO KABELU KABELOVOU SPOJKOU OD 25 DO 50 MM2 | kus | 1 | 0 |  | 2019_OTSKP |  | 2
PP
VV |  |  |  | AYKY-J 4x35
TS |  |  |  | Technická specifikace položky odpovídá příslušné cenové soustavě.
P | 16 | 742L23 | 1 | UKONČENÍ DVOU AŽ PĚTIŽÍLOVÉHO KABELU KABELOVOU SPOJKOU OD 25 DO 50 MM2 | kus | 1 | 0 |  | 2019_OTSKP |  | 2
PP
VV |  |  |  | AYKY-J 4x35
TS |  |  |  | Technická specifikace položky odpovídá příslušné cenové soustavě.
P | 17 | 742P13 |  | ZATAŽENÍ KABELU DO CHRÁNIČKY - KABEL DO 4 KG/M | m | 10 | 0 |  | 2019_OTSKP |  | 2
PP
VV |  |  |  | viz situace
TS |  |  |  | Technická specifikace položky odpovídá příslušné cenové soustavě.
P | 18 | 742Z23 |  | DEMONTÁŽ KABELOVÉHO VEDENÍ NN | m | 150 | 0 |  | 2019_OTSKP |  | 2
PP
VV |  |  |  | viz situace
TS |  |  |  | Technická specifikace položky odpovídá příslušné cenové soustavě.
P | 19 | 743122 |  | OSVĚTLOVACÍ STOŽÁR PEVNÝ ŽÁROVĚ ZINKOVANÝ DÉLKY PŘES 6,5 DO 12 M | kus | 1 | 0 |  | 2019_OTSKP |  | 2
PP
VV |  |  |  | osvětlovací stožár silniční v. 8m, vetknutý, bezpaticový
TS |  |  |  | Technická specifikace položky odpovídá příslušné cenové soustavě.
P | 20 | 743311 |  | VÝLOŽNÍK PRO MONTÁŽ SVÍTIDLA NA STOŽÁR JEDNORAMENNÝ DÉLKA VYLOŽENÍ DO 1 M | kus | 1 | 0 |  | 2019_OTSKP |  | 2
PP
VV |  |  |  | Výpočet množství v měrné jednotce je provedeno podle grafických a textových částí projektové dokumentace.
TS |  |  |  | Technická specifikace položky odpovídá příslušné cenové soustavě.
P | 21 | 743511 |  | SVÍTIDLO VENKOVNÍ VŠEOBECNÉ VÝBOJKOVÉ ULIČNÍ, MIN. IP 44, DO 150 W | kus | 1 | 0 |  | 2019_OTSKP |  | 2
PP |  |  |  | Výbojkové svítidlo MC2 1312, 150W
VV |  |  |  | Výpočet množství v měrné jednotce je provedeno podle grafických a textových částí projektové dokumentace.
TS |  |  |  | Technická specifikace položky odpovídá příslušné cenové soustavě.
P | 22 | 743Z11 |  | DEMONTÁŽ OSVĚTLOVACÍHO STOŽÁRU ULIČNÍHO VÝŠKY DO 15 M | kus | 1 | 0 |  | 2019_OTSKP |  | 2
PP
VV |  |  |  | viz situace
TS |  |  |  | Technická specifikace položky odpovídá příslušné cenové soustavě.
P | 23 | 747212 |  | CELKOVÁ PROHLÍDKA, ZKOUŠENÍ, MĚŘENÍ A VYHOTOVENÍ VÝCHOZÍ REVIZNÍ ZPRÁVY, PRO OBJEM IN PŘES 100 DO 500 TIS. KČ | kus | 1 | 0 |  | 2019_OTSKP |  | 2
PP
VV |  |  |  | Výpočet množství v měrné jednotce je provedeno podle grafických a textových částí projektové dokumentace.
TS |  |  |  | Technická specifikace položky odpovídá příslušné cenové soustavě.
P | 24 | 747703 |  | ZKUŠEBNÍ PROVOZ | HOD | 8 | 0 |  | 2019_OTSKP |  | 2
PP
VV |  |  |  | 1x8h
TS |  |  |  | Technická specifikace položky odpovídá příslušné cenové soustavě.
P | 25 | 747705 |  | MANIPULACE NA ZAŘÍZENÍCH PROVÁDĚNÉ PROVOZOVATELEM | HOD | 8 | 0 |  | 2019_OTSKP |  | 2
PP
VV |  |  |  | 1x 8h
TS |  |  |  | Technická specifikace položky odpovídá příslušné cenové soustavě.

## D2_D.2.4_SO 50-16-01
ASPE10 |  |  |  | Firma: Moravia Consult | [6 empty] | 3
|  |  |  | Soupis prací objektu | [6 empty] | 3
S | Stavba: | 18-060-232-SR |  | Rekonstrukce ŽST Vsetín |  |  | SO 50-16-01 |  |  | 0,00 | 2
O | Objekt: | D2 |  | STAVEBNÍ ČÁST | [5 empty] | 15,00 | 2
O1 | Objekt: | D.2.4 |  | Ostatní stavební objekty | [5 empty] | 21,00 | 2
O2 | Rozpočet: | SO 50-16-01 |  | Kácení zeleně a náhradní výsadba
Typ | Poř. číslo | Kód položky | Varianta | Název položky | MJ | Množství | Jednotková cena |  | Cenová soustava
[7 empty] | Jednotková | Celkem
0 | 1 | 2 | 3 | 4 | 5 | 6 | 9 | 10 | 11
SD |  | 10 |  | Zemní práce
P | 1 | 11120 |  | ODSTRANĚNÍ KŘOVIN | M2 | 20806 | 0 |  | OTSKP 2019 |  | 2
PP
VV |  |  |  | viz Příloha 1 Tabulková část DP, dále viz Dendrologický průzkum
TS |  |  |  | popis položky odstranění křovin a stromů do průměru 100 mm doprava dřevin bez ohledu na vzdálenost spálení na hromadách nebo štěpkován.
P | 2 | 11201 |  | KÁCENÍ STROMŮ D KMENE DO 0,5M S ODSTRANĚNÍM PAŘEZŮ | kus | 77 | 0 |  | OTSKP 2019 |  | 2
PP
VV |  |  |  | Kácení stromů se měří v [ks] poražených stromů (průměr stromů se měří ve výšce 1,3m nad terénem) a zahrnuje zejména: - poražení stromu a osekání větví - spálení větví na hromadách nebo štěpkování - dopravu a uložení kmenů, případné další práce s nimi dle pokynů zadávací dokumentace Odstranění pařezů se měří v [ks] vytrhaných nebo vykopaných pařezů a zahrnuje zejména: - vytrhání nebo vykopání pařezů - veškeré zemní práce spojené s odstraněním pařezů - dopravu a uložení pařezů, případně další práce s nimi dle pokynů zadávací dokumentace.
TS |  |  |  | viz Příloha 1 Tabulková část DP, dále viz Dendrologický průzkum
P | 3 | 11202 |  | KÁCENÍ STROMŮ D KMENE DO 0,9M S ODSTRANĚNÍM PAŘEZŮ | kus | 27 | 0 |  | OTSKP 2019 |  | 2
PP
VV |  |  |  | viz Příloha 1 Tabulková část DP, dále viz Dendrologický průzkum
TS |  |  |  | Kácení stromů se měří v [ks] poražených stromů (průměr stromů se měří ve výšce 1,3m nad terénem) a zahrnuje zejména: - poražení stromu a osekání větví - spálení větví na hromadách nebo štěpkování - dopravu a uložení kmenů, případné další práce s nimi dle pokynů zadávací dokumentace Odstranění pařezů se měří v [ks] vytrhaných nebo vykopaných pařezů a zahrnuje zejména: - vytrhání nebo vykopání pařezů - veškeré zemní práce spojené s odstraněním pařezů - dopravu a uložení pařezů, případně další práce s nimi dle pokynů zadávací dokumentace.
P | 4 | 11203 |  | KÁCENÍ STROMŮ D KMENE PŘES 0,9M S ODSTRANĚNÍM PAŘEZŮ | kus | 1 | 0 |  | OTSKP 2019 |  | 2
PP
VV |  |  |  | viz Příloha 1 Tabulková část DP, popř. Dendrologický průzkum
TS |  |  |  | Kácení stromů se měří v [ks] poražených stromů (průměr stromů se měří ve výšce 1,3m nad terénem) a zahrnuje zejména: - poražení stromu a osekání větví - spálení větví na hromadách nebo štěpkování - dopravu a uložení kmenů, případné další práce s nimi dle pokynů zadávací dokumentace Odstranění pařezů se měří v [ks] vytrhaných nebo vykopaných pařezů a zahrnuje zejména: - vytrhání nebo vykopání pařezů - veškeré zemní práce spojené s odstraněním pařezů - dopravu a uložení pařezů, případně další práce s nimi dle pokynů zadávací dokumentace.
P | 5 | 11204 |  | KÁCENÍ STROMŮ D KMENE DO 0,3M S ODSTRANĚNÍM PAŘEZŮ | kus | 1977 | 0 |  | OTSKP 2019 |  | 2
PP
VV |  |  |  | viz Příloha 1 Tabulková část DP, dále viz Dendrologický průzkum
TS |  |  |  | Kácení stromů se měří v [ks] poražených stromů (průměr stromů se měří ve výšce 1,3m nad terénem) a zahrnuje zejména: - poražení stromu a osekání větví - spálení větví na hromadách nebo štěpkování - dopravu a uložení kmenů, případné další práce s nimi dle pokynů zadávací dokumentace Odstranění pařezů se měří v [ks] vytrhaných nebo vykopaných pařezů a zahrnuje zejména: - vytrhání nebo vykopání pařezů - veškeré zemní práce spojené s odstraněním pařezů - dopravu a uložení pařezů, případně další práce s nimi dle pokynů zadávací dokumentace.
P | 17 | R0011 |  | DOPRAVA NA SKLÁDKU A POPLATKY ZA ULOŽENÍ ODPADU NA SKLÁDCE | T | 1319.18 | 0 |  |  |  | 2
PP
VV
TS
SD |  | 19 |  | Náhradní výsadba
P | 6 | 18461 |  | MULČOVÁNÍ | M3 | 69.8 | 0 |  | OTSKP 2019 |  | 2
PP
VV |  |  |  | (počet ks stromů+počet m2 keřů)*výška mulče v metrech: (148+650)*0,1
TS |  |  |  | položka zahrnuje dodání a rozprostření mulčovací kůry nebo štěpky v předepsané tloušťce nebo mulčovací textilie bez ohledu na sklon terénu, stabilizaci mulče proti erozi, přísady proti vznícení mulče, naložení a odvoz odpadu
P | 7 | 18462 |  | OŠETŘENÍ MULČOVÁNÍ | M2 | 11970 | 0 |  | OTSKP 2019 |  | 2
PP
VV |  |  |  | (počet ks stromů+počet m2 keřů)*počet ošetření za rok*počet let údržby: (148+650)*3*5
TS |  |  |  | položka zahrnuje chemické odplevelení a doplnění chybějícího mulče
P | 8 | 18471 |  | OŠETŘENÍ DŘEVIN VE SKUPINÁCH | M2 | 9750 | 0 |  | OTSKP 2019 |  | 2
PP
VV |  |  |  | počet m2 keřů*počet ošetření za rok*počet let údržby: 650*3*5
TS |  |  |  | položka zahrnuje odplevelení s nakypřením, vypletí, ošetření řezem, hnojením, odstranění poškozených částí dřevin s případným složením odpadu na hromady, naložením na dopravní prostředek, odvozem a složením
P | 9 | 18472 |  | OŠETŘENÍ DŘEVIN SOLITERNÍCH | kus | 2220 | 0 |  | OTSKP 2019 |  | 2
PP
VV |  |  |  | počet ks stromů*počet ošetření za rok*počet let údržby: 148*3*5
TS |  |  |  | odplevelení s nakypřením, vypletí, řezem, hnojením, odstranění poškozených částí dřevin s případným složením odpadu na hromady, naložením na dopravní prostředek, odvozem a složením
P | 10 | 184A1 |  | VYSAZOVÁNÍ KEŘŮ LISTNATÝCH S BALEM VČETNĚ VÝKOPU JAMKY | kus | 650 | 0 |  | OTSKP 2019 |  | 2
PP
VV |  |  |  | viz Příloha 2 Stanoviska dotčených obcí
TS |  |  |  | Položka vysazování keřů zahrnuje dodávku projektem předepsaných keřů, hloubení jamek (min. rozměry pro keře 30/30/30cm) s event. výměnou půdy, s hnojením anorganickým hnojivem a přídavkem organického hnojiva dle PD, zálivku, a pod. položka zahrnuje veškerý materiál, výrobky a polotovary, včetně mimostaveništní a vnitrostaveništní dopravy (rovněž přesuny), včetně naložení a složení, případně s uložením
P | 11 | 184B12 |  | VYSAZOVÁNÍ STROMŮ LISTNATÝCH S BALEM OBVOD KMENE DO 10CM, PODCHOZÍ VÝŠ MIN 1,7M | kus | 5 | 0 |  | OTSKP 2019 |  | 2
PP
VV |  |  |  | viz Příloha 2 Stanoviska dotčených obcí
TS |  |  |  | Položka vysazování stromů zahrnuje dodávku projektem předepsaných stromů, hloubení jamek (min. rozměry pro stromy min. 1,5 násobek balu výpěstku) s event. výměnou půdy, s hnojením anorganickým hnojivem a přídavkem organického hnojiva min. 5kg pro stromy, zálivku, kůly, chráničky ke stromům nebo ochrana stromů nátěrem a pod. položka zahrnuje veškerý materiál, výrobky a polotovary, včetně mimostaveništní a vnitrostaveništní dopravy (rovněž přesuny), včetně naložení a složení, případně s uložením
P | 12 | 184B13 |  | VYSAZOVÁNÍ STROMŮ LISTNATÝCH S BALEM OBVOD KMENE DO 12CM, PODCHOZÍ VÝŠ MIN 2,2M | kus | 2 | 0 |  | OTSKP 2019 |  | 2
PP
VV |  |  |  | viz Příloha 2 Stanoviska dotčených obcí
TS |  |  |  | Položka vysazování stromů zahrnuje dodávku projektem předepsaných stromů, hloubení jamek (min. rozměry pro stromy min. 1,5 násobek balu výpěstku) s event. výměnou půdy, s hnojením anorganickým hnojivem a přídavkem organického hnojiva min. 5kg pro stromy, zálivku, kůly, chráničky ke stromům nebo ochrana stromů nátěrem a pod. Obvod kmene se měří ve výšce 1,00m nad zemí. položka zahrnuje veškerý materiál, výrobky a polotovary, včetně mimostaveništní a vnitrostaveništní dopravy (rovněž přesuny), včetně naložení a složení, případně s uložením
P | 13 | 184B14 |  | VYSAZOVÁNÍ STROMŮ LISTNATÝCH S BALEM OBVOD KMENE DO 14CM, PODCHOZÍ VÝŠ MIN 2,2M | kus | 66 | 0 |  | OTSKP 2019 |  | 2
PP
VV |  |  |  | viz Příloha 2 Stanoviska dotčených obcí
TS |  |  |  | Položka vysazování stromů zahrnuje dodávku projektem předepsaných stromů, hloubení jamek (min. rozměry pro stromy min. 1,5 násobek balu výpěstku) s event. výměnou půdy, s hnojením anorganickým hnojivem a přídavkem organického hnojiva min. 5kg pro stromy, zálivku, kůly, chráničky ke stromům nebo ochrana stromů nátěrem a pod. Obvod kmene se měří ve výšce 1,00m nad zemí. položka zahrnuje veškerý materiál, výrobky a polotovary, včetně mimostaveništní a vnitrostaveništní dopravy (rovněž přesuny), včetně naložení a složení, případně s uložením
P | 14 | 184B15 |  | VYSAZOVÁNÍ STROMŮ LISTNATÝCH S BALEM OBVOD KMENE DO 16CM, PODCHOZÍ VÝŠ MIN 2,4M | M2 | 60 | 0 |  | OTSKP 2019 |  | 2
PP
VV |  |  |  | viz Příloha 2 Stanoviska dotčených obcí
TS |  |  |  | Položka vysazování stromů zahrnuje dodávku projektem předepsaných stromů, hloubení jamek (min. rozměry pro stromy min. 1,5 násobek balu výpěstku) s event. výměnou půdy, s hnojením anorganickým hnojivem a přídavkem organického hnojiva min. 5kg pro stromy, zálivku, kůly, chráničky ke stromům nebo ochrana stromů nátěrem a pod. Obvod kmene se měří ve výšce 1,00m nad zemí. položka zahrnuje veškerý materiál, výrobky a polotovary, včetně mimostaveništní a vnitrostaveništní dopravy (rovněž přesuny), včetně naložení a složení, případně s uložením
P | 15 | 184D14 |  | VYSAZOVÁNÍ STROMŮ JEHLIČNATÝCH S BALEM VÝŠKY KMENE DO 1,5M | kus | 15 | 0 |  | OTSKP 2019 |  | 2
PP
VV |  |  |  | viz Příloha 2 Stanoviska dotčených obcí
TS |  |  |  | Položka vysazování stromů zahrnuje dodávku projektem předepsaných stromů, hloubení jamek (min. rozměry pro stromy min. 1,5 násobek balu výpěstku) s event. výměnou půdy, s hnojením anorganickým hnojivem a přídavkem organického hnojiva min. 5kg pro stromy, zálivku, kůly, chráničky ke stromům nebo ochrana stromů nátěrem a pod. položka zahrnuje veškerý materiál, výrobky a polotovary, včetně mimostaveništní a vnitrostaveništní dopravy (rovněž přesuny), včetně naložení a složení, případně s uložením
P | 16 | 18600 |  | ZALÉVÁNÍ VODOU | M3 | 1892 | 0 |  | OTSKP 2019 |  | 2
PP
VV |  |  |  | počet ks stromů*jedna zálivka*zálivek za rok*počet let+počet m2 keřů*jedna zálivka*zálivek za rok*počet let: 148*0,1*8*5+650*0,05*8*5
TS |  |  |  | položka zahrnuje veškerý materiál, výrobky a polotovary, včetně mimostaveništní a vnitrostaveništní dopravy (rovněž přesuny), včetně naložení a složení, případně s uložením

## D3_SO 730
ASPE10 |  |  |  | Firma: Moravia Consult | [6 empty] | 3
|  |  |  | Soupis prací objektu | [6 empty] | 3
S | Stavba: | 18-060-232-SR |  | Rekonstrukce ŽST Vsetín |  |  | SO 730 |  |  | 0,00 | 2
O | Objekt: | D3 |  | Parkovací dům Vsetín | [5 empty] | 15,00 | 2
O1 | Rozpočet: | SO 730 |  | Příprava území | [5 empty] | 21,00 | 2
Typ | Poř. číslo | Kód položky | Varianta | Název položky | MJ | Množství | Jednotková cena |  | Cenová soustava
[7 empty] | Jednotková | Celkem
0 | 1 | 2 | 3 | 4 | 5 | 6 | 9 | 10 | 11
SD |  | 1 |  | Zemní práce
P | 1 | 112151012 |  | Volné kácení stromů s rozřezáním a odvětvením D kmene do 300 mm | KUS | 1 | 0 |  | CS ÚRS 2019 01 |  | 2
PP |  |  |  | Pokácení stromu volné v celku s odřezáním kmene a s odvětvením průměru kmene přes 200 do 300 mm
VV |  |  |  | "rozsah a specifikace_D.1.1_v.č. 01-02, TZ" 1,0 Součet 1
TS |  |  |  | 1. V cenách jsou započteny i náklady na odklizení částí kmene a větví na vzdálenost do 20 m se složením na hromady nebo naložením na dopravní prostředek. 2. V cenách nejsou započteny náklady na: a) odkornění kmenů, tyto práce se oceňují individuálně, b) odvoz ani uložení na skládku, c) odstranění pařezu. 3. Ceny jsou určeny pouze pro pěstební zásahy a rekonstrukce v sadovnických a krajinářských úpravách. 4. Průměr pařezu se měří v místě řezu kmene na základě dvojího na sebe kolmého měření a následného zprůměrování naměřených hodnot nejčastěji ve výšce 0,15m. V případě přítomnosti výrazných kořenových náběhů je měření prováděno nad nimi, nejčastěji v rozmezí 0,15-0,45 m nad povrchem stávajícího terénu. 5. Stromy o průměru kmene na řezné ploše větší než 1500 mm se oceňují individuálně. 6. Práce jsou prováděné technikou volného kácení.
P | 2 | 112201112 |  | Odstranění pařezů D do 0,3 m v rovině a svahu 1:5 s odklizením do 20 m a zasypáním jámy | KUS | 1 | 0 |  | CS ÚRS 2019 01 |  | 2
PP |  |  |  | Odstranění pařezu v rovině nebo na svahu do 1:5 o průměru pařezu na řezné ploše přes 200 do 300 mm
VV |  |  |  | "rozsah a specifikace_D.1.1_v.č. 01-02, TZ" 1,0 Součet 1
TS |  |  |  | 1. V cenách jsou započteny i náklady na odstranění náběhových kořenů, odklizení získaného dřeva na vzdálenost do 20 m, jeho složení na hromady nebo naložení na dopravní prostředek, zasypání jámy, doplnění zeminy, zhutnění a úprava terénu. 2. Ceny jsou určeny jen pro pěstební zásahy a rekonstrukce v sadovnických a krajinářských úpravách. 3. Průměr pařezu se měří v místě řezu kmene na základě dvojího na sebe kolmého měření a následného zprůměrování naměřených hodnot nejčastěji ve výšce 0,15 m. V případě přítomnosti výrazných kořenových náběhů je měření prováděno nad nimi nejčastěji v rozmezí 0,15-0,45 m nad povrchem stávajícího terénu. 4. V cenách nejsou započteny náklady na: a) dodání zeminy, b) odvoz a uložení biologického odpadu na skládku. 5. Pařezy o průměru kmene na řezné ploše větší než 1500 mm se oceňují individuálně. 6. V cenách jsou započteny náklady na odstranění pařezu vykopáním, vytrháním, frézováním či jinou technologií s odstraněním náběhových kořenů.
P | 3 | 113106144 |  | Rozebrání dlažeb ze zámkových dlaždic komunikací pro pěší strojně pl přes 50 m2 | M2 | 206 | 0 |  | CS ÚRS 2019 01 |  | 2
PP |  |  |  | Rozebrání dlažeb komunikací pro pěší s přemístěním hmot na skládku na vzdálenost do 3 m nebo s naložením na dopravní prostředek s ložem z kameniva nebo živice a s jakoukoliv výplní spár strojně plochy jednotlivě přes 50 m2 ze zámkové dlažby
VV |  |  |  | "rozsah a specifikace_D.1.1_v.č. 01-02, TZ" "kce chodníků" 206,0 Součet 206
TS |  |  |  | 1. Ceny jsou určeny pro rozebrání dlažeb včetně odstranění lože. 2. Ceny nelze použít pro rozebrání dlažeb uložených do betonového lože nebo do cementové malty, které se oceňují cenami pro odstranění podkladů nebo krytů z betonu prostého souboru cen 113 10-7. Pro volbu těchto cen je rozhodující tloušťka bourané dlažby včetně lože nebo podkladu. 3. V cenách nejsou započteny náklady na popř. nutné očištění: a) dlažebních nebo mozaikových kostek, které se oceňuje cenami souboru cen 979 07-11 Očištění vybouraných dlažebních kostek části C01, b) betonových, kameninových nebo kamenných desek nebo dlaždic, které se oceňuje cenami souboru cen 979 0 . - . . Očištění vybouraných obrubníků, krajníků, desek nebo dílců části C01. 4. Přemístění vybourané dlažby včetně materiálu z lože a spár na vzdálenost přes 3 m se oceňuje cenami souborů cen 997 22-1 Vodorovná doprava suti a vybouraných hmot.
P | 4 | 113107211 |  | Odstranění podkladu z kameniva a navážek tl 100 mm strojně pl přes 200 m2 | M2 | 335 | 0 |  | CS ÚRS 2019 01 |  | 2
PP |  |  |  | Odstranění podkladů nebo krytů strojně plochy jednotlivě přes 200 m2 s přemístěním hmot na skládku na vzdálenost do 20 m nebo s naložením na dopravní prostředek z kameniva těženého, o tl. vrstvy do 100 mm
VV |  |  |  | "rozsah a specifikace_D.1.1_v.č. 01-02, TZ" "asfaltové komunikace" 335,0 Součet 335
TS |  |  |  | 1. Pro volbu cen z hlediska množství se uvažuje každá souvisle odstraňovaná plocha krytu nebo podkladu stejného druhu samostatně. Odstraňuje-li se několik vrstev vozovky najednou, jednotlivé vrstvy se oceňují každá samostatně. 2. Ceny a) –7111 až –7113, –7151 až -7153, -7211 až -7213 a -7311 až -7313 lze použít i pro odstranění podkladů nebo krytů ze štěrkopísku, škváry, strusky nebo z mechanicky zpevněných zemin, b) –7121 až 7125, –7161 až -7165, -7221 až -7225 a -7321 až -7325 lze použít i pro odstranění podkladů nebo krytů ze zemin stabilizovaných vápnem, c) –7130 až -7134, –7170 až -7174, –7230 až -7234 a -7330 až -7334 lze použít i pro odstranění dlažeb uložených do betonového lože a dlažeb z mozaiky uložených do cementové malty nebo podkladu ze zemin stabilizovaných cementem. 3. Ceny lze použít i pro odstranění podkladů nebo krytů opatřených živičnými postřiky nebo nátěry. 4. Ceny odlišené podle tloušťky (např. do 100 mm, do 200 mm) jsou určeny vždy pro celou tloušťku jednotlivých konstrukcí. 5. V cenách nejsou započteny náklady na zarovnání styčných ploch betonových nebo živičných podkladů nebo krytů, které se oceňuje cenami souboru cen 919 73- Zarovnání styčné plochy části C 01 tohoto ceníku. Množství suti získané ze zarovnání styčných ploch podkladů nebo krytů se zvlášť nevykazuje. 6. Přemístění vybouraného materiálu větší vzdálenost, než je uvedeno, se oceňuje cenami souborů cen 997 22-1 Vodorovná doprava suti. 7. Ceny -714 . , -718 . , –724 . a -734 . nelze použít pro odstranění podkladu nebo krytu frézováním.
P | 5 | 113107212 |  | Odstranění podkladu z kameniva a navážek tl 200 mm strojně pl přes 200 m2 | M2 | 206 | 0 |  | CS ÚRS 2019 01 |  | 2
PP |  |  |  | Odstranění podkladů nebo krytů strojně plochy jednotlivě přes 200 m2 s přemístěním hmot na skládku na vzdálenost do 20 m nebo s naložením na dopravní prostředek z kameniva těženého, o tl. vrstvy přes 100 do 200 mm
VV |  |  |  | "rozsah a specifikace_D.1.1_v.č. 01-02, TZ" "kce chodníků" 206,0 Součet 206
TS |  |  |  | 1. Pro volbu cen z hlediska množství se uvažuje každá souvisle odstraňovaná plocha krytu nebo podkladu stejného druhu samostatně. Odstraňuje-li se několik vrstev vozovky najednou, jednotlivé vrstvy se oceňují každá samostatně. 2. Ceny a) –7111 až –7113, –7151 až -7153, -7211 až -7213 a -7311 až -7313 lze použít i pro odstranění podkladů nebo krytů ze štěrkopísku, škváry, strusky nebo z mechanicky zpevněných zemin, b) –7121 až 7125, –7161 až -7165, -7221 až -7225 a -7321 až -7325 lze použít i pro odstranění podkladů nebo krytů ze zemin stabilizovaných vápnem, c) –7130 až -7134, –7170 až -7174, –7230 až -7234 a -7330 až -7334 lze použít i pro odstranění dlažeb uložených do betonového lože a dlažeb z mozaiky uložených do cementové malty nebo podkladu ze zemin stabilizovaných cementem. 3. Ceny lze použít i pro odstranění podkladů nebo krytů opatřených živičnými postřiky nebo nátěry. 4. Ceny odlišené podle tloušťky (např. do 100 mm, do 200 mm) jsou určeny vždy pro celou tloušťku jednotlivých konstrukcí. 5. V cenách nejsou započteny náklady na zarovnání styčných ploch betonových nebo živičných podkladů nebo krytů, které se oceňuje cenami souboru cen 919 73- Zarovnání styčné plochy části C 01 tohoto ceníku. Množství suti získané ze zarovnání styčných ploch podkladů nebo krytů se zvlášť nevykazuje. 6. Přemístění vybouraného materiálu větší vzdálenost, než je uvedeno, se oceňuje cenami souborů cen 997 22-1 Vodorovná doprava suti. 7. Ceny -714 . , -718 . , –724 . a -734 . nelze použít pro odstranění podkladu nebo krytu frézováním.
P | 6 | 113107213 |  | Odstranění podkladu z kameniva a navážek tl 300 mm strojně pl přes 200 m2 | M2 | 250 | 0 |  | CS ÚRS 2019 01 |  | 2
PP |  |  |  | Odstranění podkladů nebo krytů strojně plochy jednotlivě přes 200 m2 s přemístěním hmot na skládku na vzdálenost do 20 m nebo s naložením na dopravní prostředek z kameniva těženého, o tl. vrstvy přes 200 do 300 mm
VV |  |  |  | "rozsah a specifikace_D.1.1_v.č. 01-02, TZ" "kce chodníků_živičných" 250,0 Součet 250
TS |  |  |  | 1. Pro volbu cen z hlediska množství se uvažuje každá souvisle odstraňovaná plocha krytu nebo podkladu stejného druhu samostatně. Odstraňuje-li se několik vrstev vozovky najednou, jednotlivé vrstvy se oceňují každá samostatně. 2. Ceny a) –7111 až –7113, –7151 až -7153, -7211 až -7213 a -7311 až -7313 lze použít i pro odstranění podkladů nebo krytů ze štěrkopísku, škváry, strusky nebo z mechanicky zpevněných zemin, b) –7121 až 7125, –7161 až -7165, -7221 až -7225 a -7321 až -7325 lze použít i pro odstranění podkladů nebo krytů ze zemin stabilizovaných vápnem, c) –7130 až -7134, –7170 až -7174, –7230 až -7234 a -7330 až -7334 lze použít i pro odstranění dlažeb uložených do betonového lože a dlažeb z mozaiky uložených do cementové malty nebo podkladu ze zemin stabilizovaných cementem. 3. Ceny lze použít i pro odstranění podkladů nebo krytů opatřených živičnými postřiky nebo nátěry. 4. Ceny odlišené podle tloušťky (např. do 100 mm, do 200 mm) jsou určeny vždy pro celou tloušťku jednotlivých konstrukcí. 5. V cenách nejsou započteny náklady na zarovnání styčných ploch betonových nebo živičných podkladů nebo krytů, které se oceňuje cenami souboru cen 919 73- Zarovnání styčné plochy části C 01 tohoto ceníku. Množství suti získané ze zarovnání styčných ploch podkladů nebo krytů se zvlášť nevykazuje. 6. Přemístění vybouraného materiálu větší vzdálenost, než je uvedeno, se oceňuje cenami souborů cen 997 22-1 Vodorovná doprava suti. 7. Ceny -714 . , -718 . , –724 . a -734 . nelze použít pro odstranění podkladu nebo krytu frézováním.
P | 7 | 113107222 |  | Odstranění podkladu z kameniva tl 200 mm strojně pl přes 200 m2 | M2 | 920 | 0 |  | CS ÚRS 2019 01 |  | 2
PP |  |  |  | Odstranění podkladů nebo krytů strojně plochy jednotlivě přes 200 m2 s přemístěním hmot na skládku na vzdálenost do 20 m nebo s naložením na dopravní prostředek z kameniva hrubého drceného, o tl. vrstvy přes 100 do 200 mm
VV |  |  |  | "rozsah a specifikace_D.1.1_v.č. 01-02, TZ" "asfaltové komunikace" 335,0*2 "kce chodníků_živičných" 250,0 Součet 920
TS |  |  |  | 1. Pro volbu cen z hlediska množství se uvažuje každá souvisle odstraňovaná plocha krytu nebo podkladu stejného druhu samostatně. Odstraňuje-li se několik vrstev vozovky najednou, jednotlivé vrstvy se oceňují každá samostatně. 2. Ceny a) –7111 až –7113, –7151 až -7153, -7211 až -7213 a -7311 až -7313 lze použít i pro odstranění podkladů nebo krytů ze štěrkopísku, škváry, strusky nebo z mechanicky zpevněných zemin, b) –7121 až 7125, –7161 až -7165, -7221 až -7225 a -7321 až -7325 lze použít i pro odstranění podkladů nebo krytů ze zemin stabilizovaných vápnem, c) –7130 až -7134, –7170 až -7174, –7230 až -7234 a -7330 až -7334 lze použít i pro odstranění dlažeb uložených do betonového lože a dlažeb z mozaiky uložených do cementové malty nebo podkladu ze zemin stabilizovaných cementem. 3. Ceny lze použít i pro odstranění podkladů nebo krytů opatřených živičnými postřiky nebo nátěry. 4. Ceny odlišené podle tloušťky (např. do 100 mm, do 200 mm) jsou určeny vždy pro celou tloušťku jednotlivých konstrukcí. 5. V cenách nejsou započteny náklady na zarovnání styčných ploch betonových nebo živičných podkladů nebo krytů, které se oceňuje cenami souboru cen 919 73- Zarovnání styčné plochy části C 01 tohoto ceníku. Množství suti získané ze zarovnání styčných ploch podkladů nebo krytů se zvlášť nevykazuje. 6. Přemístění vybouraného materiálu větší vzdálenost, než je uvedeno, se oceňuje cenami souborů cen 997 22-1 Vodorovná doprava suti. 7. Ceny -714 . , -718 . , –724 . a -734 . nelze použít pro odstranění podkladu nebo krytu frézováním.
P | 8 | 113107223 |  | Odstranění podkladu z kameniva tl 300 mm strojně pl přes 200 m2 | M2 | 206 | 0 |  | CS ÚRS 2019 01 |  | 2
PP |  |  |  | Odstranění podkladů nebo krytů strojně plochy jednotlivě přes 200 m2 s přemístěním hmot na skládku na vzdálenost do 20 m nebo s naložením na dopravní prostředek z kameniva hrubého drceného, o tl. vrstvy přes 200 do 300 mm
VV |  |  |  | "rozsah a specifikace_D.1.1_v.č. 01-02, TZ" "kce chodníků" 206,0 Součet 206
TS |  |  |  | 1. Pro volbu cen z hlediska množství se uvažuje každá souvisle odstraňovaná plocha krytu nebo podkladu stejného druhu samostatně. Odstraňuje-li se několik vrstev vozovky najednou, jednotlivé vrstvy se oceňují každá samostatně. 2. Ceny a) –7111 až –7113, –7151 až -7153, -7211 až -7213 a -7311 až -7313 lze použít i pro odstranění podkladů nebo krytů ze štěrkopísku, škváry, strusky nebo z mechanicky zpevněných zemin, b) –7121 až 7125, –7161 až -7165, -7221 až -7225 a -7321 až -7325 lze použít i pro odstranění podkladů nebo krytů ze zemin stabilizovaných vápnem, c) –7130 až -7134, –7170 až -7174, –7230 až -7234 a -7330 až -7334 lze použít i pro odstranění dlažeb uložených do betonového lože a dlažeb z mozaiky uložených do cementové malty nebo podkladu ze zemin stabilizovaných cementem. 3. Ceny lze použít i pro odstranění podkladů nebo krytů opatřených živičnými postřiky nebo nátěry. 4. Ceny odlišené podle tloušťky (např. do 100 mm, do 200 mm) jsou určeny vždy pro celou tloušťku jednotlivých konstrukcí. 5. V cenách nejsou započteny náklady na zarovnání styčných ploch betonových nebo živičných podkladů nebo krytů, které se oceňuje cenami souboru cen 919 73- Zarovnání styčné plochy části C 01 tohoto ceníku. Množství suti získané ze zarovnání styčných ploch podkladů nebo krytů se zvlášť nevykazuje. 6. Přemístění vybouraného materiálu větší vzdálenost, než je uvedeno, se oceňuje cenami souborů cen 997 22-1 Vodorovná doprava suti. 7. Ceny -714 . , -718 . , –724 . a -734 . nelze použít pro odstranění podkladu nebo krytu frézováním.
P | 9 | 113107225 |  | Odstranění podkladu z kameniva a navážek tl 500 mm strojně pl přes 200 m2 | M2 | 1685 | 0 |  | CS ÚRS 2019 01 |  | 2
PP |  |  |  | Odstranění podkladů nebo krytů strojně plochy jednotlivě přes 200 m2 s přemístěním hmot na skládku na vzdálenost do 20 m nebo s naložením na dopravní prostředek z kameniva hrubého drceného, o tl. vrstvy přes 400 do 500 mm
VV |  |  |  | "rozsah a specifikace_D.1.1_v.č. 01-02, TZ" "travnaté plochy" 215,0 "štěrkové ZP" 1470,0 Součet 1685
TS |  |  |  | 1. Pro volbu cen z hlediska množství se uvažuje každá souvisle odstraňovaná plocha krytu nebo podkladu stejného druhu samostatně. Odstraňuje-li se několik vrstev vozovky najednou, jednotlivé vrstvy se oceňují každá samostatně. 2. Ceny a) –7111 až –7113, –7151 až -7153, -7211 až -7213 a -7311 až -7313 lze použít i pro odstranění podkladů nebo krytů ze štěrkopísku, škváry, strusky nebo z mechanicky zpevněných zemin, b) –7121 až 7125, –7161 až -7165, -7221 až -7225 a -7321 až -7325 lze použít i pro odstranění podkladů nebo krytů ze zemin stabilizovaných vápnem, c) –7130 až -7134, –7170 až -7174, –7230 až -7234 a -7330 až -7334 lze použít i pro odstranění dlažeb uložených do betonového lože a dlažeb z mozaiky uložených do cementové malty nebo podkladu ze zemin stabilizovaných cementem. 3. Ceny lze použít i pro odstranění podkladů nebo krytů opatřených živičnými postřiky nebo nátěry. 4. Ceny odlišené podle tloušťky (např. do 100 mm, do 200 mm) jsou určeny vždy pro celou tloušťku jednotlivých konstrukcí. 5. V cenách nejsou započteny náklady na zarovnání styčných ploch betonových nebo živičných podkladů nebo krytů, které se oceňuje cenami souboru cen 919 73- Zarovnání styčné plochy části C 01 tohoto ceníku. Množství suti získané ze zarovnání styčných ploch podkladů nebo krytů se zvlášť nevykazuje. 6. Přemístění vybouraného materiálu větší vzdálenost, než je uvedeno, se oceňuje cenami souborů cen 997 22-1 Vodorovná doprava suti. 7. Ceny -714 . , -718 . , –724 . a -734 . nelze použít pro odstranění podkladu nebo krytu frézováním.
P | 10 | 113107242 |  | Odstranění krytu živičného tl 100 mm strojně pl přes 200 m2 | M2 | 250 | 0 |  | CS ÚRS 2019 01 |  | 2
PP |  |  |  | Odstranění podkladů nebo krytů strojně plochy jednotlivě přes 200 m2 s přemístěním hmot na skládku na vzdálenost do 20 m nebo s naložením na dopravní prostředek živičných, o tl. vrstvy přes 50 do 100 mm
VV |  |  |  | "rozsah a specifikace_D.1.1_v.č. 01-02, TZ" "kce chodníků_živičných" 250,0 Součet 250
TS |  |  |  | 1. Pro volbu cen z hlediska množství se uvažuje každá souvisle odstraňovaná plocha krytu nebo podkladu stejného druhu samostatně. Odstraňuje-li se několik vrstev vozovky najednou, jednotlivé vrstvy se oceňují každá samostatně. 2. Ceny a) –7111 až –7113, –7151 až -7153, -7211 až -7213 a -7311 až -7313 lze použít i pro odstranění podkladů nebo krytů ze štěrkopísku, škváry, strusky nebo z mechanicky zpevněných zemin, b) –7121 až 7125, –7161 až -7165, -7221 až -7225 a -7321 až -7325 lze použít i pro odstranění podkladů nebo krytů ze zemin stabilizovaných vápnem, c) –7130 až -7134, –7170 až -7174, –7230 až -7234 a -7330 až -7334 lze použít i pro odstranění dlažeb uložených do betonového lože a dlažeb z mozaiky uložených do cementové malty nebo podkladu ze zemin stabilizovaných cementem. 3. Ceny lze použít i pro odstranění podkladů nebo krytů opatřených živičnými postřiky nebo nátěry. 4. Ceny odlišené podle tloušťky (např. do 100 mm, do 200 mm) jsou určeny vždy pro celou tloušťku jednotlivých konstrukcí. 5. V cenách nejsou započteny náklady na zarovnání styčných ploch betonových nebo živičných podkladů nebo krytů, které se oceňuje cenami souboru cen 919 73- Zarovnání styčné plochy části C 01 tohoto ceníku. Množství suti získané ze zarovnání styčných ploch podkladů nebo krytů se zvlášť nevykazuje. 6. Přemístění vybouraného materiálu větší vzdálenost, než je uvedeno, se oceňuje cenami souborů cen 997 22-1 Vodorovná doprava suti. 7. Ceny -714 . , -718 . , –724 . a -734 . nelze použít pro odstranění podkladu nebo krytu frézováním.
P | 11 | 113107243 |  | Odstranění krytu živičného tl 150 mm strojně pl přes 200 m2 | M2 | 335 | 0 |  | CS ÚRS 2019 01 |  | 2
PP |  |  |  | Odstranění podkladů nebo krytů strojně plochy jednotlivě přes 200 m2 s přemístěním hmot na skládku na vzdálenost do 20 m nebo s naložením na dopravní prostředek živičných, o tl. vrstvy přes 100 do 150 mm
VV |  |  |  | "rozsah a specifikace_D.1.1_v.č. 01-02, TZ" "asfaltové komunikace" 335,0 Součet 335
TS |  |  |  | 1. Pro volbu cen z hlediska množství se uvažuje každá souvisle odstraňovaná plocha krytu nebo podkladu stejného druhu samostatně. Odstraňuje-li se několik vrstev vozovky najednou, jednotlivé vrstvy se oceňují každá samostatně. 2. Ceny a) –7111 až –7113, –7151 až -7153, -7211 až -7213 a -7311 až -7313 lze použít i pro odstranění podkladů nebo krytů ze štěrkopísku, škváry, strusky nebo z mechanicky zpevněných zemin, b) –7121 až 7125, –7161 až -7165, -7221 až -7225 a -7321 až -7325 lze použít i pro odstranění podkladů nebo krytů ze zemin stabilizovaných vápnem, c) –7130 až -7134, –7170 až -7174, –7230 až -7234 a -7330 až -7334 lze použít i pro odstranění dlažeb uložených do betonového lože a dlažeb z mozaiky uložených do cementové malty nebo podkladu ze zemin stabilizovaných cementem. 3. Ceny lze použít i pro odstranění podkladů nebo krytů opatřených živičnými postřiky nebo nátěry. 4. Ceny odlišené podle tloušťky (např. do 100 mm, do 200 mm) jsou určeny vždy pro celou tloušťku jednotlivých konstrukcí. 5. V cenách nejsou započteny náklady na zarovnání styčných ploch betonových nebo živičných podkladů nebo krytů, které se oceňuje cenami souboru cen 919 73- Zarovnání styčné plochy části C 01 tohoto ceníku. Množství suti získané ze zarovnání styčných ploch podkladů nebo krytů se zvlášť nevykazuje. 6. Přemístění vybouraného materiálu větší vzdálenost, než je uvedeno, se oceňuje cenami souborů cen 997 22-1 Vodorovná doprava suti. 7. Ceny -714 . , -718 . , –724 . a -734 . nelze použít pro odstranění podkladu nebo krytu frézováním.
P | 12 | 115015R01 |  | Přesuny do 20 km a likvidace stromů, větví, pařezů _ dle zákona o odpadech | kpl. | 1 | 0 |  | R-položka |  | 2
PP |  |  |  | Přesuny stromů, větví, pařezů _ dle zákona o odpadech
VV
TS
P | 13 | 121101103 |  | Sejmutí ornice s přemístěním na vzdálenost do 250 m | M3 | 32.25 | 0 |  | CS ÚRS 2019 01 |  | 2
PP |  |  |  | Sejmutí ornice nebo lesní půdy s vodorovným přemístěním na hromady v místě upotřebení nebo na dočasné či trvalé skládky se složením, na vzdálenost přes 100 do 250 m
VV |  |  |  | "rozsah a specifikace_D.1.1_v.č. 01-02, TZ" "travnaté plochy" 215,0*0,15 Součet 32,25
TS |  |  |  | 1. V cenách jsou započteny i náklady na příp. nutné naložení sejmuté ornice na dopravní prostředek. 2. V cenách nejsou započteny náklady na odstranění nevhodných přimísenin (kamenů, kořenů apod.); tyto práce se ocení individuálně. 3. Množství ornice odebírané ze skládek se do objemu vykopávek pro volbu cen podle množství nezapočítává. Ceny souboru cen 122 . 0-11 Odkopávky a prokopávky nezapažené, se volí pro ornici odebíranou z projektovaných dočasných skládek; a) na staveništi podle součtu objemu ze všech skládek, b) mimo staveniště podle objemu každé skládky zvlášť. 4. Uložení ornice na skládky se oceňuje podle ustanovení v poznámkách č. 1 a 2 k ceně 171 20-1201 Uložení sypaniny na skládky. Složení ornice na hromady v místě upotřebení se neoceňuje. 5. Odebírá-li se ornice z projektované dočasné skládky, oceňuje se její naložení a přemístění podle čl. 3172 Všeobecných podmínek tohoto katalogu. 6. Přemísťuje-li se ornice na vzdálenost větší něž 250 m, vzdálenost 50 m se pro určení vzdálenosti vodorovného přemístění neodečítá a ocení se sejmutí a přemístění bez ohledu na ustanovení pozn. č. 1 takto: a) sejmutí ornice na vzdálenost 50m cenou 121 10-1101; b) naložení příslušnou cenou souboru cen 167 10- . . c) vodorovné přemístění cenami souboru cen 162 . 0- . . Vodorovné přemístění výkopku. 7. Sejmutí podorničí se oceňuje cenami odkopávek s přihlédnutím k ustanovení čl. 3112 Všeobecných podmínek tohoto katalogu.
SD |  | 767 |  | Konstrukce zámečnické
P | 14 | 767996801 |  | Demontáž atypických zámečnických konstrukcí | KG | 3539.9 | 0 |  | CS ÚRS 2019 01 |  | 2
PP |  |  |  | Demontáž ostatních zámečnických konstrukcí o hmotnosti jednotlivých dílů rozebráním do 50 kg
VV |  |  |  | "rozsah a specifikace_D.1.1_v.č. 01-02, TZ" "kruhové sloupky včetně spojujícího řetězu" 363,0+585,0 "zábradlí" 375,0 "reklamní tabule" 200,0 "sloupy VO" 1200,0 Mezisoučet 2723 "ostatní jinde nuvedené prvky_bude upřesněno při realizaci stavby" 816,9 Součet 3539,9
TS |  |  |  | 1. Cenami nelze oceňovat demontáž jmenovité konstrukce, pro kterou jsou ceny v katalogu již stanoveny. 2. Ceny lze užít pro sortiment zámečnických konstrukcí, nikoliv pro sloupy, kolejnice, vazníky apod. 3. Volba cen se řídí hmotností jednotlivě demontovaného dílu konstrukce.
SD |  | 9 |  | Ostatní konstrukce a práce, bourání
P | 15 | 961055111 |  | Bourání základů ze ŽB | M3 | 35.84 | 0 |  | CS ÚRS 2019 01 |  | 2
PP |  |  |  | Bourání základů z betonu železového
VV |  |  |  | "rozsah a specifikace_D.1.1_v.č. 01-02, TZ" "sloupky kruhové" 0,8*0,8*1,5*11 "zábradlí" 0,8*0,8*1,5*6 "patníky" 1,5 "rozvaděče" 1,2*0,8*1,5*3 "reklamní tabule" 1,0 "sloupy VO" 0,8*0,8*1,5*4 "svislé dopravní značení" 0,3*0,3*1,0*4 Mezisoučet 27.34 "ostatní skryté konstrukce_bude upřesněno při realizaci stavby" 8,5 Součet 35,84
TS
P | 16 | 962052210 |  | Bourání konstrukcí nadzákladových ze ŽB | M3 | 12.45 | 0 |  | CS ÚRS 2019 01 |  | 2
PP |  |  |  | Bourání zdiva železobetonového nadzákladového, objemu do 1 m3
VV |  |  |  | "rozsah a specifikace_D.1.1_v.č. 01-02, TZ" "patníky" 0,5 "betonové zábrany" 9,45 Mezisoučet 9.95 "ostatní neuvedené_bude upřesněno při realizaci stavby" 2,5 Součet 12,45
TS |  |  |  | 1. Bourání pilířů o průřezu přes 0,36 m2 se oceňuje cenami - 2210 a -2211 jako bourání zdiva nadzákladového železobetonového.
P | 17 | 966006211 |  | Odstranění kompletního svislého dopravního značení | KUS | 4 | 0 |  | CS ÚRS 2019 01 |  | 2
PP |  |  |  | Odstranění (demontáž) svislých dopravních značek s odklizením materiálu na skládku na vzdálenost do 20 m nebo s naložením na dopravní prostředek ze sloupů, sloupků nebo konzol
VV
TS |  |  |  | 1. Přemístění demontovaných značek na vzdálenost přes 20 m se oceňuje cenami souborů cen 997 22-1 Vodorovná doprava vybouraných hmot.
SD |  | 997 |  | Přesun sutě
P | 18 | 997321511 |  | Vodorovná doprava suti a vybouraných hmot po suchu do 1 km | T | 2202.162 | 0 |  | CS ÚRS 2019 01 |  | 2
PP |  |  |  | Vodorovná doprava suti a vybouraných hmot bez naložení, s vyložením a hrubým urovnáním po suchu, na vzdálenost do 1 km
VV
TS
P | 19 | 997321611 |  | Nakládání nebo překládání suti a vybouraných hmot | T | 2202.162 | 0 |  | CS ÚRS 2019 01 |  | 2
PP |  |  |  | Vodorovná doprava suti a vybouraných hmot bez naložení, s vyložením a hrubým urovnáním nakládání nebo překládání na dopravní prostředek při vodorovné dopravě suti a vybouraných hmot
VV
TS
P | 22 | R99701331 |  | Poplatek za uložení na skládce (skládkovné) stavebního odpadu bez rozlišení, vč. dopravy na skládku | T | 2202.162 | 0 |  | R-položka |  | 2
PP |  |  |  | Poplatek za uložení stavebního odpadu na skládce (skládkovné) směsného, vč. dopravy na skládku
VV
TS
SD |  | OST1 |  | Ostatní práce a konstrukce
P | 20 | OST1_R01 |  | Demontáže rozvaděčů VO | KUS | 3 | 0 |  | R-položka |  | 2
PP
VV |  |  |  | "rozsah a specifikace_D.1.1_v.č. 01-02, TZ" 3,0 Součet 3
TS
P | 21 | OST1_R02 |  | Vytrhání obrub a krajníků | kpl. | 1 | 0 |  | R-položka |  | 2
PP |  |  |  | Demontáže rozvaděčů VO
VV |  |  |  | "rozsah a specifikace_D.1.1_v.č. 01-02, TZ" 1,0 Součet 1
TS

## D3_SO 731_SO 731.1
ASPE10 |  |  |  | Firma: Moravia Consult | [6 empty] | 3
|  |  |  | Soupis prací objektu | [6 empty] | 3
S | Stavba: | 18-060-232-SR |  | Rekonstrukce ŽST Vsetín |  |  | SO 731.1 |  |  | 0,00 | 2
O | Objekt: | D3 |  | Parkovací dům Vsetín | [5 empty] | 15,00 | 2
O1 | Objekt: | SO 731 |  | Parkovací dům Vsetín | [5 empty] | 21,00 | 2
O2 | Rozpočet: | SO 731.1 |  | Parkovací dům - ASTR
Typ | Poř. číslo | Kód položky | Varianta | Název položky | MJ | Množství | Jednotková cena |  | Cenová soustava
[7 empty] | Jednotková | Celkem
0 | 1 | 2 | 3 | 4 | 5 | 6 | 9 | 10 | 11
SD |  | 1 |  | Zemní práce
P | 5 | 115101202 |  | Čerpání vody na dopravní výšku do 10 m průměrný přítok do 1000 l/min | HOD | 250 | 0 |  | CS ÚRS 2019 01 |  | 2
PP |  |  |  | Čerpání vody na dopravní výšku do 10 m s uvažovaným průměrným přítokem přes 500 do 1 000 l/min
VV |  |  |  | "PŘEDPOKLAD_bude upřesněno při realizaci stavby" 250,0 Součet 250
TS |  |  |  | 1. Ceny jsou určeny pro čerpání ve dne, v noci, v pracovní dny i ve dnech pracovního klidu. 2. Ceny nelze použít pro čerpání vody při snižování hladiny podzemní vody soustavou čerpacích jehel; toto snižování hladiny vody se oceňuje cenami souborů cen: a) 115 20-12 Čerpací jehla, b) 115 20-13 Montáž a demontáž zařízení čerpací a odsávací stanice, c) 115 20-14 Montáž, opotřebení a demontáž sběrného potrubí, d) 115 20-15 Montáž a demontáž odpadního potrubí, e) 115 20-16 Odsávání a čerpání vody sběrným potrubím. 3. V cenách jsou započteny i náklady na odpadní potrubí v délce do 20 m, na lešení pod čerpadla a pod odpadní potrubí. Pro převedení vody na vzdálenost větší než 20 m se použijí položky souboru cen 115 00-11 Převedení vody potrubím tohoto katalogu. 4. V cenách nejsou započteny náklady na zřízení čerpacích jímek nebo projektovaných studní: a) kopaných; tyto se oceňují příslušnými cenami části A02 Zemní práce pro objekty oborů 821 až 828, b) vrtaných; tyto se oceňují příslušnými cenami katalogu 800-2 Zvláštní zakládání objektů. 5. Doba, po kterou nejsou čerpadla v činnosti, se neoceňuje. Výjimkou je přerušení čerpání vody na dobu do 15 minut jednotlivě; toto přerušení se od doby čerpání neodečítá. 6. Dopravní výškou vody se rozumí svislá vzdálenost mezi hladinou vody v jímce sníženou čerpáním a vodorovnou rovinou proloženou osou nejvyššího bodu výtlačného potrubí. 7. Množství jednotek se určuje v hodinách doby, po kterou je jednotlivé čerpadlo, popř. celý soubor čerpadel v činnosti. 8. Počet měrných jednotek se určí samostatně za každé čerpací místo (jámu, studnu, šachtu)
P | 6 | 131301103 |  | Hloubení jam nezapažených v hornině tř. 4 objemu do 5000 m3 | M3 | 848.7 | 0 |  | CS ÚRS 2019 01 |  | 2
PP |  |  |  | Hloubení nezapažených jam a zářezů s urovnáním dna do předepsaného profilu a spádu v hornině tř. 4 přes 1 000 do 5 000 m3
VV |  |  |  | "spodní stavba_založení" (123,0*23,0*0,3) Součet 848,7
TS |  |  |  | 1. Hloubení jam ve stržích a jam pro základy pro příčná a podélná zpevnění dna a břehů pod obrysem výkopu pro koryta vodotečí při lesnicko-technických melioracích (LTM) zejména vykopávky pro konstrukce těles, stupňů, boků, předprahů, prahů, podháněk, výhonů a pro základy zdí, dlažeb, rovnanin, plůtků a hatí se oceňují cenami příslušnými pro objem výkopů do 100 m3, i když skutečný objem výkopu je větší. 2. Ceny lze použít i pro hloubení nezapažených jam a zářezů pro podzemní vedení, jsou-li tyto práce prováděny z povrchu území. 3. Předepisuje-li projekt hloubit jámy popsané v pozn. č. 1 v hornině 5 až 7 bez použití trhavin, oceňuje se toto hloubení a) v suchu nebo v mokru cenami 138 40-1101, 138 50-1101 a 138 60-1101 Dolamování zapažených nebo nezapažených hloubených vykopávek; b) v tekoucí vodě při jakékoliv její rychlosti individuálně. 4. Hloubení nezapažených jam hloubky přes 16 m se oceňuje individuálně. 5. V cenách jsou započteny i náklady na případné nutné přemístění výkopku ve výkopišti a na přehození výkopku na přilehlém terénu na vzdálenost do 3 m od okraje jámy nebo naložení na dopravní prostředek. 6. Náklady na svislé přemístění výkopku nad 1 m hloubky se určí dle ustanovení článku č. 3161 všeobecných podmínek katalogu.
P | 7 | 161101101 |  | Svislé přemístění výkopku z horniny tř. 1 až 4 hl výkopu do 2,5 m | M3 | 848.7 | 0 |  | CS ÚRS 2019 01 |  | 2
PP |  |  |  | Svislé přemístění výkopku bez naložení do dopravní nádoby avšak s vyprázdněním dopravní nádoby na hromadu nebo do dopravního prostředku z horniny tř. 1 až 4, při hloubce výkopu přes 1 do 2,5 m
VV |  |  |  | "spodní stavba_založení" (123,0*23,0*(0,3)) Součet 848,7
TS |  |  |  | 1. Ceny -1151 až -1158 lze použít i pro svislé přemístění materiálu a stavební suti z konstrukcí ze zdiva cihelného nebo kamenného, z betonu prostého, prokládaného, železového i předpjatého, pokud tyto konstrukce byly vybourány ve výkopišti. 2. Ceny pro hloubku přes 1 do 2,5 m, přes 2,5 m do 4 m atd. jsou určeny pro svislé přemístění výkopku od 0 do 2,5 m, od 0 do 4 m atd. 3. Množství materiálu i stavební suti z rozbouraných konstrukcí pro přemístění se rovná objemu konstrukcí před rozbouráním.
P | 8 | 162201102 |  | Vodorovné přemístění do 50 m výkopku/sypaniny z horniny tř. 1 až 4 | M3 | 509.22 | 0 |  | CS ÚRS 2019 01 |  | 2
PP |  |  |  | Vodorovné přemístění výkopku nebo sypaniny po suchu na obvyklém dopravním prostředku, bez naložení výkopku, avšak se složením bez rozhrnutí z horniny tř. 1 až 4 na vzdálenost přes 20 do 50 m
VV |  |  |  | 254,61*2 "Přepočtené koeficientem množství Součet 509,22
TS |  |  |  | 1. Ceny nelze použít, předepisuje-li projekt přemístit výkopek na místo nepřístupné obvyklým dopravním prostředkům; toto přemístění se oceňuje individuálně. 2. V cenách jsou započteny i náhrady za jízdu loženého vozidla v terénu ve výkopišti nebo na násypišti. 3. V cenách nejsou započteny náklady na rozhrnutí výkopku na násypišti; toto rozhrnutí se oceňuje cenami souboru cen 171 . 0- . . Uložení sypaniny do násypů a 171 20-1201 Uložení sypaniny na skládky. 4. Je-li na dopravní dráze pro vodorovné přemístění nějaká překážka, pro kterou je nutno překládat výkopek z jednoho obvyklého dopravního prostředku na jiný obvyklý dopravní prostředek, oceňuje se toto lomené vodorovné přemístění výkopku v každém úseku samostatně příslušnou cenou tohoto souboru cen a překládání výkopku cenami souboru cen 167 10-3 . Nakládání neulehlého výkopku z hromad s ohledem na ustanovení pozn. číslo 5. 5. Přemísťuje-li se výkopek z dočasných skládek vzdálených do 50 m, neoceňuje se nakládání výkopku, i když se provádí. Toto ustanovení neplatí, vylučuje-li projekt použití dozeru. 6. V cenách vodorovného přemístění sypaniny nejsou započteny náklady na dodávku materiálu, tyto se oceňují ve specifikaci.
P | 9 | 162701105 |  | Vodorovné přemístění do 10000 m výkopku/sypaniny z horniny tř. 1 až 4 | M3 | 1239.2 | 0 |  | CS ÚRS 2019 01 |  | 2
PP |  |  |  | Vodorovné přemístění výkopku nebo sypaniny po suchu na obvyklém dopravním prostředku, bez naložení výkopku, avšak se složením bez rozhrnutí z horniny tř. 1 až 4 na vzdálenost přes 9 000 do 10 000 m
VV |  |  |  | "spodní stavba_založení" "pilotové vývrtky" (600,1+45,01) "stavební jáma_bude upřesněno při realizaci_dle skutečných podmínek a kvalitě výkopku" 0,7*(123,0*23,0*0,3) Součet 1239,2
TS |  |  |  | 1. Ceny nelze použít, předepisuje-li projekt přemístit výkopek na místo nepřístupné obvyklým dopravním prostředkům; toto přemístění se oceňuje individuálně. 2. V cenách jsou započteny i náhrady za jízdu loženého vozidla v terénu ve výkopišti nebo na násypišti. 3. V cenách nejsou započteny náklady na rozhrnutí výkopku na násypišti; toto rozhrnutí se oceňuje cenami souboru cen 171 . 0- . . Uložení sypaniny do násypů a 171 20-1201 Uložení sypaniny na skládky. 4. Je-li na dopravní dráze pro vodorovné přemístění nějaká překážka, pro kterou je nutno překládat výkopek z jednoho obvyklého dopravního prostředku na jiný obvyklý dopravní prostředek, oceňuje se toto lomené vodorovné přemístění výkopku v každém úseku samostatně příslušnou cenou tohoto souboru cen a překládání výkopku cenami souboru cen 167 10-3 . Nakládání neulehlého výkopku z hromad s ohledem na ustanovení pozn. číslo 5. 5. Přemísťuje-li se výkopek z dočasných skládek vzdálených do 50 m, neoceňuje se nakládání výkopku, i když se provádí. Toto ustanovení neplatí, vylučuje-li projekt použití dozeru. 6. V cenách vodorovného přemístění sypaniny nejsou započteny náklady na dodávku materiálu, tyto se oceňují ve specifikaci.
P | 10 | 171201201 |  | Uložení sypaniny na skládky | M3 | 1239.2 | 0 |  | CS ÚRS 2019 01 |  | 2
PP |  |  |  | Uložení sypaniny na skládky
VV |  |  |  | "spodní stavba_založení" "pilotové vývrtky" (600,1+45,01) "stavební jáma_bude upřesněno při realizaci_dle skutečných podmínek a kvalitě výkopku" 0,7*(123,0*23,0*0,3) Součet 1239,2
TS |  |  |  | 1. Cena -1201 je určena i pro: a) uložení výkopku nebo ornice na dočasné skládky předepsané projektem tak, že na 1 m2 projektem určené plochy této skládky připadá přes 2 m3 výkopku nebo ornice; v opačném případě se uložení neoceňuje. Množství výkopku nebo ornice připadající na 1 m2 skládky se určí jako podíl množství výkopku nebo ornice, měřeného v rostlém stavu a projektem určené plochy dočasné skládky; b) zasypání koryt vodotečí a prohlubní v terénu bez předepsaného zhutnění sypaniny; c) uložení výkopku pod vodou do prohlubní ve dně vodotečí nebo nádrží. 2. Cenu -1201 nelze použít pro uložení výkopku nebo ornice: a) při vykopávkách pro podzemní vedení podél hrany výkopu, z něhož byl výkopek získán, a to ani tehdy, jestliže se výkopek po vyhození z výkopu na povrch území ještě dále přemisťuje na hromady podél výkopu; b) na dočasné skládky, které nejsou předepsány projektem; c) na dočasné skládky předepsané projektem tak, že na 1 m2 projektem určené plochy této skládky připadají nejvýše 2 m3 výkopku nebo ornice (viz. též poznámku č. 1 a); d) na dočasné skládky, oceňuje-li se cenou 121 10-1101 Sejmutí ornice nebo lesní půdy do 50 m, nebo oceňuje-li se vodorovné přemístění výkopku do 20 m a 50 m cenami 162 20-1101, 162 20-1102, 162 20-1151 a 162 20-1152. V těchto případech se uložení výkopku nebo ornice na dočasnou skládku neoceňuje. e) na trvalé skládky s předepsaným zhutněním; toto uložení výkopku se oceňuje cenami souboru cen 171 . 0- . . Uložení sypaniny do násypů. 3. V ceně -1201 jsou započteny i náklady na rozprostření sypaniny ve vrstvách s hrubým urovnáním na skládce. 4. V ceně -1201 nejsou započteny náklady na získání skládek ani na poplatky za skládku. 5. Množství jednotek uložení výkopku (sypaniny) se určí v m3 uloženého výkopku (sypaniny),v rostlém stavu zpravidla ve výkopišti.
P | 11 | 174101101 |  | Zásyp jam, šachet rýh nebo kolem objektů sypaninou se zhutněním | M3 | 254.61 | 0 |  | CS ÚRS 2019 01 |  | 2
PP |  |  |  | Zásyp sypaninou z jakékoliv horniny s uložením výkopku ve vrstvách se zhutněním jam, šachet, rýh nebo kolem objektů v těchto vykopávkách
VV |  |  |  | "spodní stavba_založení" "stavební jáma_bude upřesněno při realizaci_dle skutečných podmínek a kvalitě výkopku" 0,3*(123,0*23,0*0,3) Součet 254,61
TS |  |  |  | 1. Ceny 174 10- . . jsou určeny pro zhutněné zásypy s mírou zhutnění: a) z hornin soudržných do 100 % PS, b) z hornin nesoudržných do I(d) 0,9, c) z hornin kamenitých pro jakoukoliv míru zhutnění. 2. Je-li projektem předepsáno vyšší zhutnění, podle bodu a) a b) poznámky č 1., ocení se zásyp individuálně. 3. Ceny nelze použít pro zásyp rýh pro drenážní trativody pro lesnicko-technické meliorace a zemědělské. Zásyp těchto rýh se oceňuje cenami souboru cen 174 20-3 . části A 03 Zemní práce pro objekty oborů 831 až 833. Nezhutněný zásyp odvodňovacích kanálů z betonových a železobetonových trub v polních a lučních tratích se oceňuje cenou -1101 Zásyp sypaninou rýh bez ohledu na šířku kanálu; cena obsahuje i náklady na ruční nezhutněný zásyp výšky do 200 mm nad vrchol potrubí. 4. V cenách 10-1101, 10-1103, 20-1101 a 20-1103 je započteno přemístění sypaniny ze vzdálenosti 10 m od kraje výkopu nebo zasypávaného prostoru, měřeno k těžišti skládky. 5. V ceně 10-1102 je započteno přemístění sypaniny ze vzdálenosti 15 m od hrany zasypávaného prostoru, měřeno k těžišti skládky. 6. Objem zásypu je rozdíl objemu výkopu a objemu do něho vestavěných konstrukcí nebo uložených vedení i s jejich obklady a podklady (tento objem se nazývá objemem horniny vytlačené konstrukcí). Objem potrubí do DN 180, příp. i s obalem, se od objemu zásypu neodečítá. Pro stanovení objemu zásypu se od objemu výkopu odečítá i objem obsypu potrubí oceňovaný cenami souboru cen 175 10-11 Obsyp potrubí, přichází-li v úvahu . 7. Odklizení zbylého výkopku po provedení zásypu zářezů se šikmými stěnami pro podzemní vedení nebo zásypu jam a rýh pro podzemní vedení se oceňuje, je-li objem zbylého výkopku: a) do 1 m3 na 1 m vedení a jedná se o výkopek neulehlý - cenami souboru cen 167 10-110 Nakládání výkopku nebo sypaniny a 162 . 0-1 . Vodorovné přemístění výkopku. V případě, že se jedná o výkopek ulehlý - rozpojení a naložení výkopku cenami souboru cen 122 . 0-1 . souboru cen 162 . 0-1 . Vodorovné přemístění výkopku; b) přes 1 m3 na 1 m vedení, jestliže projekt předepíše, že se zbylý výkopek bude odklízet zároveň s prováděním vykopávky, pouze přemístění výkopku cenami souboru cen 162 . 0-1 . Vodorovné přemístění výkopku. Při zmíněném objemu zbylého výkopku se neoceňuje ani naložení ani rozpojení výkopku. Jestliže se zbylý výkopek neodklízí, nýbrž rozprostírá podél výkopu a nad výkopem, platí poznámka č. 8. 8. Rozprostření zbylého výkopku podél výkopu a nad výkopem po provedení zásypů zářezů se šikmými stěnami pro podzemní vedení nebo zásypu jam a rýh pro podzemní vedení se oceňuje: a) cenou 171 20-1101 Uložení sypaniny do nezhutněných násypů, není-li projektem předepsáno zhutnění rozprostřeného zbylého výkopku, b) cenou 171 10-1111 Uložení sypaniny do násypů z hornin sypkých, je-li předepsáno zhutnění rozprostřeného zbylého výkopku, a to v objemu vypočteném podle poznámky č.6, příp. zmenšeném o objem výkopku, který byl již odklizen. 9. Míru zhutnění předepisuje projekt.
P | 12 | 174101101 | 1 | Zásyp jam, šachet rýh nebo kolem objektů sypaninou se zhutněním | M3 | 169.74 | 0 |  | CS ÚRS 2019 01 |  | 2
PP |  |  |  | Zásyp sypaninou z jakékoliv horniny s uložením výkopku ve vrstvách se zhutněním jam, šachet, rýh nebo kolem objektů v těchto vykopávkách
VV |  |  |  | "spodní stavba_založení_PŘEDPOKLAD" 169,74 "stavební jáma_bude upřesněno při realizaci_dle skutečných podmínek a kvalitě výkopku" Součet 169,74
TS |  |  |  | 1. Ceny 174 10- . . jsou určeny pro zhutněné zásypy s mírou zhutnění: a) z hornin soudržných do 100 % PS, b) z hornin nesoudržných do I(d) 0,9, c) z hornin kamenitých pro jakoukoliv míru zhutnění. 2. Je-li projektem předepsáno vyšší zhutnění, podle bodu a) a b) poznámky č 1., ocení se zásyp individuálně. 3. Ceny nelze použít pro zásyp rýh pro drenážní trativody pro lesnicko-technické meliorace a zemědělské. Zásyp těchto rýh se oceňuje cenami souboru cen 174 20-3 . části A 03 Zemní práce pro objekty oborů 831 až 833. Nezhutněný zásyp odvodňovacích kanálů z betonových a železobetonových trub v polních a lučních tratích se oceňuje cenou -1101 Zásyp sypaninou rýh bez ohledu na šířku kanálu; cena obsahuje i náklady na ruční nezhutněný zásyp výšky do 200 mm nad vrchol potrubí. 4. V cenách 10-1101, 10-1103, 20-1101 a 20-1103 je započteno přemístění sypaniny ze vzdálenosti 10 m od kraje výkopu nebo zasypávaného prostoru, měřeno k těžišti skládky. 5. V ceně 10-1102 je započteno přemístění sypaniny ze vzdálenosti 15 m od hrany zasypávaného prostoru, měřeno k těžišti skládky. 6. Objem zásypu je rozdíl objemu výkopu a objemu do něho vestavěných konstrukcí nebo uložených vedení i s jejich obklady a podklady (tento objem se nazývá objemem horniny vytlačené konstrukcí). Objem potrubí do DN 180, příp. i s obalem, se od objemu zásypu neodečítá. Pro stanovení objemu zásypu se od objemu výkopu odečítá i objem obsypu potrubí oceňovaný cenami souboru cen 175 10-11 Obsyp potrubí, přichází-li v úvahu . 7. Odklizení zbylého výkopku po provedení zásypu zářezů se šikmými stěnami pro podzemní vedení nebo zásypu jam a rýh pro podzemní vedení se oceňuje, je-li objem zbylého výkopku: a) do 1 m3 na 1 m vedení a jedná se o výkopek neulehlý - cenami souboru cen 167 10-110 Nakládání výkopku nebo sypaniny a 162 . 0-1 . Vodorovné přemístění výkopku. V případě, že se jedná o výkopek ulehlý - rozpojení a naložení výkopku cenami souboru cen 122 . 0-1 . souboru cen 162 . 0-1 . Vodorovné přemístění výkopku; b) přes 1 m3 na 1 m vedení, jestliže projekt předepíše, že se zbylý výkopek bude odklízet zároveň s prováděním vykopávky, pouze přemístění výkopku cenami souboru cen 162 . 0-1 . Vodorovné přemístění výkopku. Při zmíněném objemu zbylého výkopku se neoceňuje ani naložení ani rozpojení výkopku. Jestliže se zbylý výkopek neodklízí, nýbrž rozprostírá podél výkopu a nad výkopem, platí poznámka č. 8. 8. Rozprostření zbylého výkopku podél výkopu a nad výkopem po provedení zásypů zářezů se šikmými stěnami pro podzemní vedení nebo zásypu jam a rýh pro podzemní vedení se oceňuje: a) cenou 171 20-1101 Uložení sypaniny do nezhutněných násypů, není-li projektem předepsáno zhutnění rozprostřeného zbylého výkopku, b) cenou 171 10-1111 Uložení sypaniny do násypů z hornin sypkých, je-li předepsáno zhutnění rozprostřeného zbylého výkopku, a to v objemu vypočteném podle poznámky č.6, příp. zmenšeném o objem výkopku, který byl již odklizen. 9. Míru zhutnění předepisuje projekt.
P | 13 | 181951102 |  | Úprava pláně v hornině tř. 1 až 4 se zhutněním | M2 | 2478.25 | 0 |  | CS ÚRS 2019 01 |  | 2
PP |  |  |  | Úprava pláně vyrovnáním výškových rozdílů v hornině tř. 1 až 4 se zhutněním
VV
TS |  |  |  | 1. Ceny jsou určeny pro urovnání všech nově zřizovaných ploch (v zářezech i na násypech) vodorovných nebo ve sklonu do 1:5 pod zpevnění ploch jakéhokoliv druhu, pod humusování, (ne však pro plochy zásypu rýh pro podzemní vedení), drnování apod. a dále, předepíše-li projekt urovnání pláně z jiného důvodu. 2. Ceny nelze použít pro urovnání lavic (berem) šířky do 3 m přerušujících svahy, pro urovnání dna silničních a železničních příkopů pro jakoukoliv šířku dna; toto urovnání se oceňuje cenami souboru cen 182 .0-1 Svahování. 3. Urovnání ploch ve sklonu přes 1 : 5 se oceňuje cenami souboru cen 182 . 0-11 Svahování trvalých svahů do projektovaných profilů. 4. Náklady na urovnání dna a stěn při čištění příkopů pozemních komunikací jsou započteny v cenách souborů cen 938 90-2 . Čištění příkopů komunikací v suchu nebo ve vodě části A02 Zemní práce pro objekty oborů 821 až 828. 5. Míru zhutnění určuje projekt. Ceny se zhutněním jsou určeny pro jakoukoliv míru zhutnění.
P | 67 | 460120019 |  | Naložení výkopku strojně z hornin třídy 1 až 4 | M3 | 254.61 | 0 |  | CS ÚRS 2019 01 |  | 2
PP |  |  |  | Ostatní zemní práce při stavbě nadzemních vedení naložení výkopku strojně, z hornin třídy 1 až 4
VV
TS
P | 69 | 583439590 |  | kamenivo drcené hrubé frakce 32/63 | T | 339.48 | 0 |  | CS ÚRS 2019 01 |  | 2
PP
VV |  |  |  | 169,74*2 "Přepočtené koeficientem množství Součet 339,48
TS
P | 218 | R17120111 |  | Poplatek za uložení stavebního odpadu - zeminy, navážek a kameniva na skládce, vč. dopravy na skládku | T | 2230.56 | 0 |  | R-položka |  | 2
PP
VV |  |  |  | 1239,2*1,8 "Přepočtené koeficientem množství Součet 2230,56
TS
SD |  | 2 |  | Zakládání
P | 14 | 213311141 |  | Polštáře zhutněné pod základy ze štěrkopísku tříděného | M3 | 646.61 | 0 |  | CS ÚRS 2019 01 |  | 2
PP |  |  |  | Polštáře zhutněné pod základy ze štěrkopísku tříděného
VV |  |  |  | "spodní stavba_založení" "deska" (135,8+135,8+(100,2*18,8))*0,25 "pásy a kalichy" 107,77 Součet 646,61
TS |  |  |  | 1. Ceny jsou určeny pro jakoukoliv míru zhutnění. 2. V cenách jsou započteny i náklady na urovnání povrchu polštáře.
P | 15 | 226113214 |  | Vrty velkoprofilové svislé nezapažené D do 1050 mm hl přes 5 m hor. IV | M | 580.5 | 0 |  | CS ÚRS 2019 01 |  | 2
PP |  |  |  | Velkoprofilové vrty náběrovým vrtáním svislé nezapažené průměru přes 850 do 1050 mm, v hl přes 5 m v hornině tř. IV
VV |  |  |  | "spodní stavba_založení" "piloty_600mm" 57,0 "piloty_900mm" 483,0 Mezisoučet 540 "hluché vrtání_předpoklad" 40,5 Součet 580,5
TS
P | 16 | 226113414 |  | Vrty velkoprofilové svislé nezapažené D do 1250 mm hl přes 5 m hor. IV | M | 318.2 | 0 |  | CS ÚRS 2019 01 |  | 2
PP |  |  |  | Velkoprofilové vrty náběrovým vrtáním svislé nezapažené průměru přes 1050 do 1250 mm, v hl přes 5 m v hornině tř. IV
VV |  |  |  | "spodní stavba_založení" "piloty_1200mm" 296,0 Mezisoučet 296 "hluché vrtání_předpoklad" 22,2 Součet 318,2
TS
P | 17 | 231112112 |  | Zřízení pilot svislých D do 650 mm hl do 10 m bez vytažení pažnic z betonu železového | M | 50 | 0 |  | CS ÚRS 2019 01 |  | 2
PP |  |  |  | Zřízení výplně pilot bez vytažení pažnic nezapažených nebo zapažených bentonitovou suspenzí svislých z betonu železového, v hl od 0 do 10 m, při průměru piloty přes 450 do 650 mm
VV |  |  |  | "spodní stavba_založení" (6,5*4)+(6,0*4) Součet 50
TS |  |  |  | 1. Ceny neobsahují náklady na dodání výplně, tyto se oceňují ve specifikaci. Objem výplně se určí pro: a) pilotu nezapaženou nebo zapaženou bentonitovou suspenzí jako součin délky piloty a projektem předepsané průřezové plochy zvětšené u pilot: - O do 450 mm . . . . . . . . . . . . . o 15 % - O přes 450 do 1050 mm . . . . . o 10 % - O přes 1050 mm . . . . . . . . . . . o 5 % b) nestejné velikosti průřezové plochy jedné piloty jako součet objemů jednotlivých částí piloty. 2. Množství měrných jednotek se určuje v m3 objemu výplně piloty. 3. Do celkového množství se započítává i objem výplně pro nutné nadbetonování při betonování do suspenze. 4. Pokud je výplň dodávána přímo na místo zabudování nebo do prostoru technologické manipulace, její hmotnost se nezapočítává do přesunu hmot.
P | 18 | 231112113 |  | Zřízení pilot svislých D do 1250 mm hl do 10 m bez vytažení pažnic z betonu železového | M | 504 | 0 |  | CS ÚRS 2019 01 |  | 2
PP |  |  |  | Zřízení výplně pilot bez vytažení pažnic nezapažených nebo zapažených bentonitovou suspenzí svislých z betonu železového, v hl od 0 do 10 m, při průměru piloty přes 650 do 1250 mm
VV |  |  |  | "spodní stavba_založení" (10,0*2)+(8,0*20)+(6,0*2)+(10,0*6)+(9,0*2)+(8,0*18)+(6,0*5) (10,0*6) Součet 504
TS |  |  |  | 1. Ceny neobsahují náklady na dodání výplně, tyto se oceňují ve specifikaci. Objem výplně se určí pro: a) pilotu nezapaženou nebo zapaženou bentonitovou suspenzí jako součin délky piloty a projektem předepsané průřezové plochy zvětšené u pilot: - O do 450 mm . . . . . . . . . . . . . o 15 % - O přes 450 do 1050 mm . . . . . o 10 % - O přes 1050 mm . . . . . . . . . . . o 5 % b) nestejné velikosti průřezové plochy jedné piloty jako součet objemů jednotlivých částí piloty. 2. Množství měrných jednotek se určuje v m3 objemu výplně piloty. 3. Do celkového množství se započítává i objem výplně pro nutné nadbetonování při betonování do suspenze. 4. Pokud je výplň dodávána přímo na místo zabudování nebo do prostoru technologické manipulace, její hmotnost se nezapočítává do přesunu hmot.
P | 19 | 231112213 |  | Zřízení pilot svislých D do 1250 mm hl do 20 m bez vytažení pažnic z betonu železového | M | 208 | 0 |  | CS ÚRS 2019 01 |  | 2
PP |  |  |  | Zřízení výplně pilot bez vytažení pažnic nezapažených nebo zapažených bentonitovou suspenzí svislých z betonu železového, v hl od 0 do 20 m, při průměru piloty přes 650 do 1250 mm
VV |  |  |  | "spodní stavba_založení" (13,0*16) Součet 208
TS |  |  |  | 1. Ceny neobsahují náklady na dodání výplně, tyto se oceňují ve specifikaci. Objem výplně se určí pro: a) pilotu nezapaženou nebo zapaženou bentonitovou suspenzí jako součin délky piloty a projektem předepsané průřezové plochy zvětšené u pilot: - O do 450 mm . . . . . . . . . . . . . o 15 % - O přes 450 do 1050 mm . . . . . o 10 % - O přes 1050 mm . . . . . . . . . . . o 5 % b) nestejné velikosti průřezové plochy jedné piloty jako součet objemů jednotlivých částí piloty. 2. Množství měrných jednotek se určuje v m3 objemu výplně piloty. 3. Do celkového množství se započítává i objem výplně pro nutné nadbetonování při betonování do suspenze. 4. Pokud je výplň dodávána přímo na místo zabudování nebo do prostoru technologické manipulace, její hmotnost se nezapočítává do přesunu hmot.
P | 20 | 231611114 |  | Výztuž pilot betonovaných do země ocel z betonářské oceli 10 505 | T | 34.811 | 0 |  | CS ÚRS 2019 01 |  | 2
PP |  |  |  | Výztuž pilot betonovaných do země z oceli 10 505 (R)
VV |  |  |  | "předpoklad_bude upřesněno a schváleno v dílenské dokumentaci" 1,06+15,57+13,64 Mezisoučet 30.27 "ostatní a rozdělovací výztuž_odsouhlasení viz dílenská dokumentace" 0,15*30,27 Součet 34,811
TS |  |  |  | 1. Ceny lze použít i pro zřízení armokošů. 2. V cenách nejsou započteny náklady na uložení výztuže a nastavení armokošů; tyto náklady jsou započteny v cenách souboru cen 231 . . - Zřízení výplně pilot z betonu železového, části A01 Zvláštní zakládání objektů.
P | 21 | 273326121 |  | Základové desky z ŽB se zvýšenými nároky na prostředí tř. C 25/30 | M3 | 3.9 | 0 |  | CS ÚRS 2019 01 |  | 2
PP |  |  |  | Základy z betonu železového desky z betonu se zvýšenými nároky na prostředí tř. C 25/30
VV |  |  |  | "spodní stavba_výtahové šachty" 2,5*2,6*0,3*2 Součet 3,9
TS |  |  |  | 1. Ceny jsou určeny pro samostatné základy, které monoliticky nenavazují na další konstrukce (např. pod prefabrikované stěny). Základy, které navazují na další konstrukce, se oceňují cenami souboru cen 380 32- . . Kompletní konstrukce čistíren odpadních vod, nádrží, vodojemů, kanálů z betonu železového. 2. V cenách z betonu pro konstrukce bílých van 27. 32-63 nejsou započteny náklady na těsnění dilatačních a pracovních spar, tyto se oceňují cenami souborů cen 953 33 části A08 katalogu 801-1 Budovy a haly - zděné a monolitické.
P | 22 | 273351121 |  | Zřízení bednění základových desek | M2 | 6.12 | 0 |  | CS ÚRS 2019 01 |  | 2
PP |  |  |  | Bednění základů desek zřízení
VV |  |  |  | "spodní stavba_výtahové šachty" (2,5+2,6)*2*0,3*2 Součet 6,12
TS |  |  |  | 1. Ceny jsou určeny pro bednění ve volném prostranství, ve volných nebo zapažených jamách, rýhách a šachtách. 2. Kruhové nebo obloukové bednění poloměru do 1 m se oceňuje individuálně.
P | 23 | 273351122 |  | Odstranění bednění základových desek | M2 | 6.12 | 0 |  | CS ÚRS 2019 01 |  | 2
PP |  |  |  | Bednění základů desek odstranění
VV
TS |  |  |  | 1. Ceny jsou určeny pro bednění ve volném prostranství, ve volných nebo zapažených jamách, rýhách a šachtách. 2. Kruhové nebo obloukové bednění poloměru do 1 m se oceňuje individuálně.
P | 24 | 273361821 |  | Výztuž základových desek betonářskou ocelí 10 505 (R) | T | 0.449 | 0 |  | CS ÚRS 2019 01 |  | 2
PP |  |  |  | Výztuž základů desek z betonářské oceli 10 505 (R) nebo BSt 500
VV |  |  |  | "předpoklad_bude upřesněno a schváleno v dílenské dokumentaci" 0,39 Mezisoučet 0.39 "ostatní a rozdělovací výztuž_odsouhlasení viz dílenská dokumentace" 0,15*0,39 Součet 0,449
TS |  |  |  | 1. Ceny platí pro desky rovné, s náběhy, hřibové nebo upnuté do žeber včetně výztuže těchto žeber.
P | 25 | 274322511 |  | Základové pasy ze ŽB se zvýšenými nároky na prostředí tř. C 25/30 | M3 | 104 | 0 |  | CS ÚRS 2019 01 |  | 2
PP |  |  |  | Základy z betonu železového (bez výztuže) pasy z betonu se zvýšenými nároky na prostředí tř. C 25/30
VV |  |  |  | "spodní stavba_založení_odměřeno elektronicky" (104,0) Součet 104
TS |  |  |  | 1. V ceně příplatku -5911 jsou započteny náklady na technologické opatření a na ztíženou betonáž pod hladinou pažící bentonitové suspenze a na průběžné odčerpání suspenze s přepouštěním na určené místo do 20 m, popř. do vany nebo do kalové cisterny k odvozu. Odvoz se oceňuje cenami katalogu 800-2 Zvláštní zakládání objektů. 2. Hloubení s použitím bentonitové suspenze se oceňuje katalogem 800-1 Zemní práce. Bednění se neoceňuje. 3. V cenách nejsou započteny náklady na výztuž, tyto se oceňují cenami souboru cen 27* 36-.... Výztuž základů. 4. V cenách z betonu pro konstrukce bílých van 27. 32-3 nejsou započteny náklady na těsnění dilatačních a pracovních spar, tyto se oceňují cenami souborů cen 953 33 části A08 tohoto katalogu.
P | 26 | 274351121 |  | Zřízení bednění základových pasů rovného | M2 | 392.362 | 0 |  | CS ÚRS 2019 01 |  | 2
PP |  |  |  | Bednění základů pasů rovné zřízení
VV |  |  |  | "spodní stavba_založení" 2*((7,14/0,4)+(16,41/0,45)+(2,4/0,5)) 2*((50,7/0,6)+(3,29/0,7)+(1,05/0,45)) 2*((13,7/0,7)+(2,66/0,8)+(12*0,4)) Mezisoučet 356.6928571428572 "přesahy a ostatní plochy_bude upřesněno v dílenské dokumentaci" 0,10*356,693 Součet 392,362
TS |  |  |  | 1. Ceny jsou určeny pro bednění ve volném prostranství, ve volných nebo zapažených jamách, rýhách a šachtách. 2. Kruhové nebo obloukové bednění poloměru do 1 m se oceňuje individuálně.
P | 27 | 274351122 |  | Odstranění bednění základových pasů rovného | M2 | 392.362 | 0 |  | CS ÚRS 2019 01 |  | 2
PP |  |  |  | Bednění základů pasů rovné odstranění
VV
TS |  |  |  | 1. Ceny jsou určeny pro bednění ve volném prostranství, ve volných nebo zapažených jamách, rýhách a šachtách. 2. Kruhové nebo obloukové bednění poloměru do 1 m se oceňuje individuálně.
P | 28 | 274361821 |  | Výztuž základových pásů betonářskou ocelí 10 505 (R) | T | 9.724 | 0 |  | CS ÚRS 2019 01 |  | 2
PP |  |  |  | Výztuž základů pasů z betonářské oceli 10 505 (R) nebo BSt 500
VV |  |  |  | "předpoklad_bude upřesněno a schváleno v dílenské dokumentaci" 8,84 Mezisoučet 8.84 "ostatní a rozdělovací výztuž_odsouhlasení viz dílenská dokumentace" 0,1*8,84 Součet 9,724
TS |  |  |  | 1. Ceny platí pro desky rovné, s náběhy, hřibové nebo upnuté do žeber včetně výztuže těchto žeber.
P | 29 | 275322511 |  | Základové patky ze ŽB se zvýšenými nároky na prostředí tř. C 25/30 | M3 | 80.096 | 0 |  | CS ÚRS 2019 01 |  | 2
PP |  |  |  | Základy z betonu železového (bez výztuže) patky z betonu se zvýšenými nároky na prostředí tř. C 25/30
VV |  |  |  | "spodní stavba_založení_kalichy" 1,05*1,25*(3,14*0,65*0,65)*(16+6+2+20+2) Součet 80,096
TS |  |  |  | 1. V ceně příplatku -5911 jsou započteny náklady na technologické opatření a na ztíženou betonáž pod hladinou pažící bentonitové suspenze a na průběžné odčerpání suspenze s přepouštěním na určené místo do 20 m, popř. do vany nebo do kalové cisterny k odvozu. Odvoz se oceňuje cenami katalogu 800-2 Zvláštní zakládání objektů. 2. Hloubení s použitím bentonitové suspenze se oceňuje katalogem 800-1 Zemní práce. Bednění se neoceňuje. 3. V cenách nejsou započteny náklady na výztuž, tyto se oceňují cenami souboru cen 27* 36-.... Výztuž základů. 4. V cenách z betonu pro konstrukce bílých van 27. 32-3 nejsou započteny náklady na těsnění dilatačních a pracovních spar, tyto se oceňují cenami souborů cen 953 33 části A08 tohoto katalogu.
P | 30 | 275351121 |  | Zřízení bednění základových patek | M2 | 246.451 | 0 |  | CS ÚRS 2019 01 |  | 2
PP |  |  |  | Bednění základů patek zřízení
VV |  |  |  | "spodní stavba_založení_kalichy" 1,05*(2*3,14*0,65)*1,25*(16+6+2+20+2) Součet 246,451
TS |  |  |  | 1. Ceny jsou určeny pro bednění ve volném prostranství, ve volných nebo zapažených jamách, rýhách a šachtách. 2. Kruhové nebo obloukové bednění poloměru do 1 m se oceňuje individuálně.
P | 31 | 275351122 |  | Odstranění bednění základových patek | M2 | 246.451 | 0 |  | CS ÚRS 2019 01 |  | 2
PP |  |  |  | Bednění základů patek odstranění
VV
TS |  |  |  | 1. Ceny jsou určeny pro bednění ve volném prostranství, ve volných nebo zapažených jamách, rýhách a šachtách. 2. Kruhové nebo obloukové bednění poloměru do 1 m se oceňuje individuálně.
P | 32 | 275353151 |  | Bednění kotevních otvorů v základových patkách průřezu do 0,25 m2 hl 1 m | KUS | 46 | 0 |  | CS ÚRS 2019 01 |  | 2
PP |  |  |  | Bednění kotevních otvorů a prostupů v základových konstrukcích v patkách včetně polohového zajištění a odbednění, popř. ztraceného bednění z pletiva apod. průřezu přes 0,17 do 0,25 m2, hl. do 1,00 m
VV |  |  |  | "spodní stavba_založení_kalichy" (16+6+2+20+2) Součet 46
TS |  |  |  | 1. Ceny jsou určeny pro jakýkoliv způsob provádění kotevních otvorů, (např. ztraceným bedněním z pletiva, bandáží na rámu, hranoly polystyrénu s vyjmutím, dutinovými tvarovkami apod.). Ceny lze použít i pro bednění kotevních otvorů a prostupů ve stěnových a stropních konstrukcích. 2. Pro volbu cen kotevních otvorů s proměnným průřezem v části nebo celé výšce otvoru je rozhodující průměrný průřez v místě zkosení. 3. Zalévání kotevních otvorů se oceňuje cenami souboru cen 278 31-1 . Zálivka kotevních otvorů z betonu prostého.
P | 33 | 275361821 |  | Výztuž základových patek betonářskou ocelí 10 505 (R) | T | 4.224 | 0 |  | CS ÚRS 2019 01 |  | 2
PP |  |  |  | Výztuž základů patek z betonářské oceli 10 505 (R)
VV |  |  |  | "předpoklad_bude upřesněno a schváleno v dílenské dokumentaci" 3,84 Mezisoučet 3.84 "ostatní a rozdělovací výztuž_odsouhlasení viz dílenská dokumentace" 0,1*3,84 Součet 4,224
TS |  |  |  | 1. Ceny platí pro desky rovné, s náběhy, hřibové nebo upnuté do žeber včetně výztuže těchto žeber.
P | 70 | 58932941 |  | beton C 25/30 XF3 kamenivo frakce 0/16 | M3 | 629.365 | 0 |  | CS ÚRS 2019 01 |  | 2
PP
VV |  |  |  | "spodní stavba_založení" 1,05*(3,14*0,3*0,3*((6,5*4)+(6,0*4))) 1,05*(3,14*0,45*0,45*((10,0*2)+(8,0*20)+(6,0*2)+(10,0*6)+(9,0*2)+(8,0*18)+(6,0*5))) 1,05*(3,14*0,6*0,6*((13,0*16)+(10,0*6))) Součet 629,364
TS
SD |  | 3 |  | Svislé a kompletní konstrukce
P | 42 | 311113141 |  | Nosná zeď tl 150 mm z hladkých tvárnic ztraceného bednění včetně výplně z betonu tř. C 20/25 | M2 | 378.662 | 0 |  | CS ÚRS 2019 01 |  | 2
PP |  |  |  | Nadzákladové zdi z tvárnic ztraceného bednění hladkých, včetně výplně z betonu třídy C 20/25, tloušťky zdiva 150 mm
VV |  |  |  | "1.NP" 2,8*(16,94+17,875+4,35) "2-5.NP" 2,5*4*(26,9) Součet 378,662
TS |  |  |  | 1. V cenách jsou započteny i náklady na dodání a uložení betonu 2. V cenách -3212 až -3234 jsou započteny i náklady na doplňkové - rohové tvárnice. 3. V cenách nejsou započteny náklady na dodání a uložení betonářské výztuže; tyto se oceňují cenami souboru cen 31* 36- . . Výztuž nadzákladových zdí. 4. Množství jednotek se určuje v m2 plochy zdiva.
P | 43 | 311113142 |  | Nosná zeď tl do 200 mm z hladkých tvárnic ztraceného bednění včetně výplně z betonu tř. 20/25 | M2 | 117.76 | 0 |  | CS ÚRS 2019 01 |  | 2
PP |  |  |  | Nadzákladové zdi z tvárnic ztraceného bednění hladkých, včetně výplně z betonu třídy C 20/25, tloušťky zdiva přes 150 do 200 mm
VV |  |  |  | "1.NP" 2,8*(9,2) "2-5.NP" 2,5*4*(9,2) Součet 117,76
TS |  |  |  | 1. V cenách jsou započteny i náklady na dodání a uložení betonu 2. V cenách -3212 až -3234 jsou započteny i náklady na doplňkové - rohové tvárnice. 3. V cenách nejsou započteny náklady na dodání a uložení betonářské výztuže; tyto se oceňují cenami souboru cen 31* 36- . . Výztuž nadzákladových zdí. 4. Množství jednotek se určuje v m2 plochy zdiva.
P | 44 | 311272331 |  | Zdivo z pórobetonových tvárnic hladkých přes P2 do P4 přes 450 do 600 kg/m3 na tenkovrstvou maltu tl 375 mm | M2 | 66.64 | 0 |  | CS ÚRS 2019 01 |  | 2
PP |  |  |  | Zdivo z pórobetonových tvárnic na tenké maltové lože, tl. zdiva 375 mm pevnost tvárnic přes P2 do P4, objemová hmotnost přes 450 do 600 kg/m3 hladkých
VV |  |  |  | "1.NP" 2,8*(23,8) Součet 66,64
TS
P | 45 | 317142442 |  | Překlad nenosný pórobetonový š 150 mm v do 250 mm na tenkovrstvou maltu dl do 1250 mm | KUS | 4 | 0 |  | CS ÚRS 2019 01 |  | 2
PP |  |  |  | Překlady nenosné z pórobetonu osazené do tenkého maltového lože, výšky do 250 mm, šířky překladu 150 mm, délky překladu přes 1000 do 1250 mm
VV
TS |  |  |  | 1. V cenách jsou započteny náklady na dodání a uložení překladu, včetně podmazání ložné plochy tenkovrstvou maltou.
P | 46 | 317143462 |  | Překlad nosný z pórobetonu ve zdech tl 375 mm dl přes 1300 do 1500 mm | KUS | 1 | 0 |  | CS ÚRS 2019 01 |  | 2
PP |  |  |  | Překlady nosné prefabrikované z pórobetonu osazené do tenkého maltového lože, pro zdi tl. 375 mm, délky překladu přes 1300 do 1500 mm
VV
TS |  |  |  | 1. V cenách jsou započteny náklady na dodání a uložení překladu předepsané délky, včetně podmazání ložné plochy tenkovrstvou maltou.
P | 47 | 317143464 |  | Překlad nosný z pórobetonu ve zdech tl 375 mm dl přes 1800 do 2100 mm | KUS | 1 | 0 |  | CS ÚRS 2019 01 |  | 2
PP |  |  |  | Překlady nosné prefabrikované z pórobetonu osazené do tenkého maltového lože, pro zdi tl. 375 mm, délky překladu přes 1800 do 2100 mm
VV
TS |  |  |  | 1. V cenách jsou započteny náklady na dodání a uložení překladu předepsané délky, včetně podmazání ložné plochy tenkovrstvou maltou.
P | 48 | 317143465 |  | Překlad nosný z pórobetonu ve zdech tl 375 mm dl přes 2100 do 2400 mm | KUS | 1 | 0 |  | CS ÚRS 2019 01 |  | 2
PP |  |  |  | Překlady nosné prefabrikované z pórobetonu osazené do tenkého maltového lože, pro zdi tl. 375 mm, délky překladu přes 2100 do 2400 mm
VV
TS |  |  |  | 1. V cenách jsou započteny náklady na dodání a uložení překladu předepsané délky, včetně podmazání ložné plochy tenkovrstvou maltou.
P | 49 | 317352111 |  | Ztracené bednění překladů z pórobetonových U-profilů do 500 kg/m3 ve zdech tl 200 mm | M | 17.5 | 0 |  | CS ÚRS 2019 01 |  | 2
PP |  |  |  | Ztracené bednění překladů z pórobetonových U-profilů osazených do maltového lože, bez podpěrné konstrukce objemová hmotnost do 500 kg/m3 ve zdech tloušťky 200 mm
VV |  |  |  | 1,5*(2+8) 2,5*(1,0) Součet 17,5
TS |  |  |  | 1. V cenách jsou započteny i náklady na montážní podepření překladů. 2. V cenách nejsou započteny náklady na: a) dodání a uložení betonu; tyto se oceňují cenami souboru cen 317 32-1 . Překlady z betonu železového (bez výztuže), b) dodání a uložení betonářské výztuže; tyto se oceňují cenami souboru cen 317 36- . . Výztuž překladů, říms, žlabů, žlabových říms, klenbových pásů. 3. Množství jednotek se určuje v m délky překladu.
P | 50 | 341321410 |  | Stěny nosné ze ŽB tř. C 25/30 | M3 | 6.1 | 0 |  | CS ÚRS 2019 01 |  | 2
PP |  |  |  | Stěny a příčky z betonu železového (bez výztuže) nosné tř. C 25/30
VV |  |  |  | "spodní stavba_výtahové dojezdy_odměřeno elektronicky" 6,1 Součet 6,1
TS
P | 51 | 341321610 |  | Stěny nosné ze ŽB tř. C 30/37 | M3 | 504.5 | 0 |  | CS ÚRS 2019 01 |  | 2
PP |  |  |  | Stěny a příčky z betonu železového (bez výztuže) nosné tř. C 30/37
VV |  |  |  | "nosný konstrukční systém_odměřeno elektronicky" "1.NP" 88,0 "2.NP" 100,0 "3.NP" 100,0 "4.NP" 100,0 "5.NP" 103,0 "6.NP" 2,5 "atikové kce" 11,0 Součet 504,5
TS
P | 52 | 341351111 |  | Zřízení oboustranného bednění nosných stěn | M2 | 4801 | 0 |  | CS ÚRS 2019 01 |  | 2
PP |  |  |  | Bednění stěn a příček nosných rovné oboustranné za každou stranu zřízení
VV |  |  |  | "spodní stavba_výtahové dojezdy_odměřeno elektronicky" 31,0 "nosný konstrukční systém_odměřeno elektronicky" "1.NP" 870,0 "2.NP" 930,0 "3.NP" 930,0 "4.NP" 930,0 "5.NP" 950,0 "6.NP" 25,0 "atikové kce" 135,0 Součet 4801
TS |  |  |  | 1. Ceny jsou určeny pro bednění svislé nebo šikmé (odkloněné), půdorysně přímé nebo zalomené ve volném prostranství. 2. Ceny jsou určeny pro bednění výšky do 4 m. Bednění větších výšek se oceňuje individuálně. 3. Ceny jsou určeny pro bedněné plochy s nízkými požadavky na pohledovost - třída pohledového betonu PB1 dle TP ČSB 03 (garáže, sklepy, apod.) 4. Příplatek k cenám za pohledový beton je určen pro třídu pohledového betonu PB2 (běžné budovy). Vyšší třídy pohledovosti se oceňují individuálně. 5. Kruhové nebo obloukové bednění poloměru do 1 m se oceňuje individuálně.
P | 53 | 341351112 |  | Odstranění oboustranného bednění nosných stěn | M2 | 4801 | 0 |  | CS ÚRS 2019 01 |  | 2
PP |  |  |  | Bednění stěn a příček nosných rovné oboustranné za každou stranu odstranění
VV
TS |  |  |  | 1. Ceny jsou určeny pro bednění svislé nebo šikmé (odkloněné), půdorysně přímé nebo zalomené ve volném prostranství. 2. Ceny jsou určeny pro bednění výšky do 4 m. Bednění větších výšek se oceňuje individuálně. 3. Ceny jsou určeny pro bedněné plochy s nízkými požadavky na pohledovost - třída pohledového betonu PB1 dle TP ČSB 03 (garáže, sklepy, apod.) 4. Příplatek k cenám za pohledový beton je určen pro třídu pohledového betonu PB2 (běžné budovy). Vyšší třídy pohledovosti se oceňují individuálně. 5. Kruhové nebo obloukové bednění poloměru do 1 m se oceňuje individuálně.
P | 54 | 341351911 |  | Příplatek k cenám bednění nosných stěn za pohledový beton | M2 | 4801 | 0 |  | CS ÚRS 2019 01 |  | 2
PP |  |  |  | Bednění stěn a příček nosných Příplatek k cenám bednění za pohledový beton
VV |  |  |  | "spodní stavba_výtahové dojezdy_odměřeno elektronicky" 31,0 "nosný konstrukční systém_odměřeno elektronicky" "1.NP" 870,0 "2.NP" 930,0 "3.NP" 930,0 "4.NP" 930,0 "5.NP" 950,0 "6.NP" 25,0 "atikové kce" 135,0 Součet 4801
TS |  |  |  | 1. Ceny jsou určeny pro bednění svislé nebo šikmé (odkloněné), půdorysně přímé nebo zalomené ve volném prostranství. 2. Ceny jsou určeny pro bednění výšky do 4 m. Bednění větších výšek se oceňuje individuálně. 3. Ceny jsou určeny pro bedněné plochy s nízkými požadavky na pohledovost - třída pohledového betonu PB1 dle TP ČSB 03 (garáže, sklepy, apod.) 4. Příplatek k cenám za pohledový beton je určen pro třídu pohledového betonu PB2 (běžné budovy). Vyšší třídy pohledovosti se oceňují individuálně. 5. Kruhové nebo obloukové bednění poloměru do 1 m se oceňuje individuálně.
P | 55 | 341361821 |  | Výztuž stěn betonářskou ocelí 10 505 | T | 64.042 | 0 |  | CS ÚRS 2019 01 |  | 2
PP |  |  |  | Výztuž stěn a příček nosných svislých nebo šikmých, rovných nebo oblých z betonářské oceli 10 505 (R) nebo BSt 500
VV |  |  |  | "předpoklad_bude upřesněno a schváleno v dílenské dokumentaci" 0,61+10,12+11,5+11,5+11,5+11,33+1,38+0,28 Mezisoučet 58.22 "ostatní a rozdělovací výztuž_odsouhlasení viz dílenská dokumentace" 0,1*58,22 Součet 64,042
TS
P | 56 | 342272245 |  | Příčka z pórobetonových hladkých tvárnic na tenkovrstvou maltu tl 150 mm | M2 | 39.55 | 0 |  | CS ÚRS 2019 01 |  | 2
PP |  |  |  | Příčky z pórobetonových tvárnic hladkých na tenké maltové lože objemová hmotnost do 500 kg/m3, tloušťka příčky 150 mm
VV |  |  |  | "1.NP" 2,8*(14,125) Součet 39,55
TS
P | 57 | 342291131 |  | Ukotvení příček k betonovým konstrukcím plochými kotvami | M | 210.4 | 0 |  | CS ÚRS 2019 01 |  | 2
PP |  |  |  | Ukotvení příček plochými kotvami, do konstrukce betonové
VV |  |  |  | (2,8*18)+(2,5*4*16,0) Součet 210,4
TS |  |  |  | 1. V cenách -1111 a -1112 jsou započteny náklady na dodání a aplikaci polyuretanové pěny ve spreji a na odříznutí zatvrdlé pěny u líce příčky. 2. Ceny -1111 a -1112 lze použít i pro ukotvení příček ke stropu. 3. Množství jednotek se určuje v m styku příčky s konstrukcí (výšky příčky).
P | 224 | R33112329 |  | Dodávka a montáž _ ŽB prefa sloupů (z betonu železového C35/45 XC3, XF1, výztuž 10505(R), do všech prefabrikátů bude dle potřeby osazeno kování, kotevní destičky, plechy ap.(hmotnost součástí výztuže) | M3 | 225 | 0 |  | R-položka |  | 2
PP
VV |  |  |  | "nosný konstrukční systém (objem výztuže viz pžedpoklad PD a dílenská dokumentace)" "1.NP" 26,0 "2.NP" 16,0 "3.NP" 16,0 "4.NP" 16,0 "5.NP" 16,0 Poznámka : Objem výztuže _ předpoklad (t) = 7,8+3,52+3,52+3,04+3,04 Součet 90 90*2,5 "Přepočtené koeficientem množství Součet 315
TS
P | 225 | R33112330 |  | Dodávka a montáž _ ŽB prefa stěn (z betonu železového C25/30 XC4, XF1, výztuž 10505(R), do všech prefabrikátů bude dle potřeby osazeno kování, kotevní destičky, plechy ap.(hmotnost součástí výztuže),v | M3 | 20.5 | 0 |  | R-položka |  | 2
PP
VV |  |  |  | "nosný konstrukční systém (objem výztuže viz pžedpoklad PD a dílenská dokumentace)" "1.NP" 4,5 "2.NP" 4,0 "3.NP" 4,0 "4.NP" 4,0 "5.NP" 4,0 Poznámka : Objem výztuže _ předpoklad (t) = 0,43+0,38+0,38+0,38+0,38 Součet 20,5
TS
P | 228 | R34135100 |  | Příéplatek za _ zřízení kruhového oboustranného bednění nosných stěn | M2 | 4567 | 0 |  | R-položka |  | 2
PP
VV |  |  |  | "nosný konstrukční systém_odměřeno elektronicky" 4567,0 Součet 4567
TS
P | 229 | R34135101 |  | Příplatek za _ odstranění kruhového oboustranného bednění nosných stěn | M2 | 4567 | 0 |  | R-položka |  | 2
PP
VV
TS
SD |  | 33-M |  | Montáže dopr.zaříz.,sklad. zař. a váh
P | 226 | R33-M01 |  | D+M _ V1 _ Elektrický osobní výtah pro přepravu osob (třída výtahu I), s plynulou regulací frekvenčním měničem. Rozměry šachty: 1650 mm šířka x 1800 mm hloubka. Zdvih: 11.04 m | kpl. | 1 | 0 |  | R-položka |  | 2
PP
VV
TS
P | 227 | R33-M02 |  | D+M _ V2 _ Elektrický osobní výtah pro přepravu osob (třída výtahu I), s plynulou regulací frekvenčním měničem. Rozměry šachty: 1650 mm šířka x 1800 mm hloubka. Zdvih: 11.04 m | kpl. | 1 | 0 |  | R-položka |  | 2
PP
VV
TS
SD |  | 4 |  | Vodorovné konstrukce
P | 58 | 411321616 |  | Stropy deskové ze ŽB tř. C 30/37 | M3 | 1332 | 0 |  | CS ÚRS 2019 01 |  | 2
PP |  |  |  | Stropy z betonu železového (bez výztuže) stropů deskových, plochých střech, desek balkonových, desek hřibových stropů včetně hlavic hřibových sloupů tř. C 30/37
VV |  |  |  | "nosný konstrukční systém_dobetonávky filigránů" "1.NP" 270,0 "2.NP" 270,0 "3.NP" 270,0 "4.NP" 270,0 "5.NP" 252,0 Součet 1332
TS |  |  |  | 1. V cenách pohledového betonu 411 35-4 a 411 35-5 jsou započteny i náklady na pečlivé hutnění zejména při líci konstrukce pro docílení neporušeného maltového povrchu bez vzhledových kazů.
P | 59 | 411324646 |  | Stropy deskové ze ŽB pohledového tř. C 30/37 | M3 | 698 | 0 |  | CS ÚRS 2019 01 |  | 2
PP |  |  |  | Stropy z betonu železového (bez výztuže) pohledového stropů deskových, plochých střech, desek balkonových, desek hřibových stropů včetně hlavic hřibových sloupů tř. C 30/37
VV |  |  |  | "nosný konstrukční systém_STROPNÍ A RAMPOVÉ desky" "1.NP" 72,0+63,0 "2.NP" 72,0+63,0 "3.NP" 72,0+63,0 "4.NP" 72,0+63,0 "5.NP" 156,0 "6.NP" 2,0 Součet 698
TS |  |  |  | 1. V cenách pohledového betonu 411 35-4 a 411 35-5 jsou započteny i náklady na pečlivé hutnění zejména při líci konstrukce pro docílení neporušeného maltového povrchu bez vzhledových kazů.
P | 60 | 411351021 |  | Zřízení bednění stropů deskových tl do 50 cm bez podpěrné kce | M2 | 3183.4 | 0 |  | CS ÚRS 2019 01 |  | 2
PP |  |  |  | Bednění stropních konstrukcí - bez podpěrné konstrukce desek tloušťky stropní desky přes 25 do 50 cm zřízení
VV |  |  |  | "nosný konstrukční systém_STROPNÍ A RAMPOVÉ desky" "1.NP" 305,0+240,0 "2.NP" 305,0+240,0 "3.NP" 305,0+240,0 "4.NP" 305,0+240,0 "5.NP" 700,0 "6.NP" 14,0 Mezisoučet 2894 "přesahy a čela konstrukcí" 0,1*2894,0 Součet 3183,4
TS |  |  |  | 1. Ceny bednění deskových stropů 411 35-01 jsou určeny pro desky nebo plošné konzoly rovné, popř. s náběhy. 2. Bednění stropů s hlavicemi se oceňuje součtem ploch bednění hlavic a ploch bednění desek. Množství měrných jednotek bednění hlavic se určuje v m2 rozvinuté plochy hlavic. Množství měrných jednotek bednění desky se určuje m2 celkové plochy desky, od které se odečte půdorysná plocha hlavic, ohraničená průnikem obou konstrukcí. 3. Bednění trámových stropů se oceňuje součtem ploch bednění nosníků (trámů) souborem cen 413 35-11 a ploch bednění desek. Množství měrných jednotek bednění nosníků se určuje v m2 rozvinuté plochou nosníků. Množství měrných jednotek bednění desky se určuje m2 celkové plochy desky, od které se odečte půdorysná plocha nosníků, ohraničená průnikem obou konstrukcí. 4. Klenby při poloměru do 1 m se oceňuje cenami souboru cen 416 35-11. Bednění fabionů na přechodu stěn do stropů, monolitických kleneb, vnějších říms. 5. Ceny jsou určeny pro bedněné plochy s nízkými požadavky na pohledovost - třída pohledového betonu PB1 dle TP ČSB 03 (garáže, sklepy, apod.). 6. Příplatek k cenám za pohledový beton je určen pro třídu pohledového betonu PB2 (běžné budovy). Vyšší třídy pohledovosti se oceňují individuálně.
P | 61 | 411351022 |  | Odstranění bednění stropů deskových tl do 50 cm bez podpěrné kce | M2 | 3183.4 | 0 |  | CS ÚRS 2019 01 |  | 2
PP |  |  |  | Bednění stropních konstrukcí - bez podpěrné konstrukce desek tloušťky stropní desky přes 25 do 50 cm odstranění
VV
TS |  |  |  | 1. Ceny bednění deskových stropů 411 35-01 jsou určeny pro desky nebo plošné konzoly rovné, popř. s náběhy. 2. Bednění stropů s hlavicemi se oceňuje součtem ploch bednění hlavic a ploch bednění desek. Množství měrných jednotek bednění hlavic se určuje v m2 rozvinuté plochy hlavic. Množství měrných jednotek bednění desky se určuje m2 celkové plochy desky, od které se odečte půdorysná plocha hlavic, ohraničená průnikem obou konstrukcí. 3. Bednění trámových stropů se oceňuje součtem ploch bednění nosníků (trámů) souborem cen 413 35-11 a ploch bednění desek. Množství měrných jednotek bednění nosníků se určuje v m2 rozvinuté plochou nosníků. Množství měrných jednotek bednění desky se určuje m2 celkové plochy desky, od které se odečte půdorysná plocha nosníků, ohraničená průnikem obou konstrukcí. 4. Klenby při poloměru do 1 m se oceňuje cenami souboru cen 416 35-11. Bednění fabionů na přechodu stěn do stropů, monolitických kleneb, vnějších říms. 5. Ceny jsou určeny pro bedněné plochy s nízkými požadavky na pohledovost - třída pohledového betonu PB1 dle TP ČSB 03 (garáže, sklepy, apod.). 6. Příplatek k cenám za pohledový beton je určen pro třídu pohledového betonu PB2 (běžné budovy). Vyšší třídy pohledovosti se oceňují individuálně.
P | 62 | 411354315 |  | Zřízení podpěrné konstrukce stropů výšky do 4 m tl do 35 cm | M2 | 9554 | 0 |  | CS ÚRS 2019 01 |  | 2
PP |  |  |  | Podpěrná konstrukce stropů - desek, kleneb a skořepin výška podepření do 4 m tloušťka stropu přes 25 do 35 cm zřízení
VV |  |  |  | "nosný konstrukční systém_STROPNÍ A RAMPOVÉ desky" "1.NP" 305,0+240,0 "2.NP" 305,0+240,0 "3.NP" 305,0+240,0 "4.NP" 305,0+240,0 "5.NP" 700,0 "6.NP" 14,0 Mezisoučet 2894 "nosný konstrukční systém_dobetonávky filigránů" "1.NP" 270,0/0,2 "2.NP" 270,0/0,2 "3.NP" 270,0/0,2 "4.NP" 270,0/0,2 "5.NP" 252,0/0,2 Mezisoučet 6660 Součet 9554
TS |  |  |  | 1. Podepření větších výšek než 6 m se oceňuje individuálně.
P | 63 | 411354316 |  | Odstranění podpěrné konstrukce stropů výšky do 4 m tl do 35 cm | M2 | 9554 | 0 |  | CS ÚRS 2019 01 |  | 2
PP |  |  |  | Podpěrná konstrukce stropů - desek, kleneb a skořepin výška podepření do 4 m tloušťka stropu přes 25 do 35 cm odstranění
VV
TS |  |  |  | 1. Podepření větších výšek než 6 m se oceňuje individuálně.
P | 64 | 411359111 |  | Příplatek k cenám bednění stropů za pohledový beton | M2 | 3183.4 | 0 |  | CS ÚRS 2019 01 |  | 2
PP |  |  |  | Bednění stropních konstrukcí - bez podpěrné konstrukce Příplatek k cenám za pohledový beton
VV |  |  |  | "nosný konstrukční systém_STROPNÍ A RAMPOVÉ desky" "1.NP" 305,0+240,0 "2.NP" 305,0+240,0 "3.NP" 305,0+240,0 "4.NP" 305,0+240,0 "5.NP" 700,0 "6.NP" 14,0 Mezisoučet 2894 "přesahy a čela konstrukcí" 0,1*2894,0 Součet 3183,4
TS |  |  |  | 1. Ceny bednění deskových stropů 411 35-01 jsou určeny pro desky nebo plošné konzoly rovné, popř. s náběhy. 2. Bednění stropů s hlavicemi se oceňuje součtem ploch bednění hlavic a ploch bednění desek. Množství měrných jednotek bednění hlavic se určuje v m2 rozvinuté plochy hlavic. Množství měrných jednotek bednění desky se určuje m2 celkové plochy desky, od které se odečte půdorysná plocha hlavic, ohraničená průnikem obou konstrukcí. 3. Bednění trámových stropů se oceňuje součtem ploch bednění nosníků (trámů) souborem cen 413 35-11 a ploch bednění desek. Množství měrných jednotek bednění nosníků se určuje v m2 rozvinuté plochou nosníků. Množství měrných jednotek bednění desky se určuje m2 celkové plochy desky, od které se odečte půdorysná plocha nosníků, ohraničená průnikem obou konstrukcí. 4. Klenby při poloměru do 1 m se oceňuje cenami souboru cen 416 35-11. Bednění fabionů na přechodu stěn do stropů, monolitických kleneb, vnějších říms. 5. Ceny jsou určeny pro bedněné plochy s nízkými požadavky na pohledovost - třída pohledového betonu PB1 dle TP ČSB 03 (garáže, sklepy, apod.). 6. Příplatek k cenám za pohledový beton je určen pro třídu pohledového betonu PB2 (běžné budovy). Vyšší třídy pohledovosti se oceňují individuálně.
P | 65 | 411361821 |  | Výztuž stropů betonářskou ocelí 10 505 | T | 240.557 | 0 |  | CS ÚRS 2019 01 |  | 2
PP |  |  |  | Výztuž stropů prostě uložených, vetknutých, spojitých, deskových, trámových (žebrových, kazetových), s keramickými a jinými vložkami, konsolových nebo balkonových, hřibových včetně hlavic hřibových sloupů, plochých střech a pro zavěšení železobetonových podhledů z betonářské oceli 10 505 (R) nebo BSt 500
VV |  |  |  | "předpoklad_bude upřesněno a schváleno v dílenské dokumentaci" 7,92+6,93+7,92+6,93+7,92+6,93+7,92+6,93+16,38+0,2 27,0+27,0+27,0+27,0+25,2 Mezisoučet 209.18 "ostatní a rozdělovací výztuž_odsouhlasení viz dílenská dokumentace" 0,15*209,18 Součet 240,557
TS
P | 66 | 451315114 |  | Podkladní nebo výplňová vrstva z betonu C 12/15 tl do 100 mm | M2 | 2169.92 | 0 |  | CS ÚRS 2019 01 |  | 2
PP |  |  |  | Podkladní a výplňové vrstvy z betonu prostého tloušťky do 100 mm, z betonu C 12/15
VV |  |  |  | "spodní stavba_založení_odměřeno elektronicky" 2155,36 "dojezdy výtahových šachet" 2,6*2,8*2 Součet 2169,92
TS |  |  |  | 1. Cenu lze použít pro podkladní vrstvu z prostého betonu pod základové konstrukce. 2. Příplatek řeší náklady na vícepráce při ruční ukládce pro sklon podkladní vrstvy ve svahu (skluzy u opěry). 3. V cenách jsou započteny náklady na vlastní betonáž, rozhrnutí a případně hutnění betonu požadované konzistence, uhlazení horního povrchu podkladní vrstvy, ošetření a ochranu čerstvě uloženého betonu. 4. V cenách nejsou započteny náklady na: a) zhutnění podloží pod podkladní vrstvy a vyčištění základové spáry, tyto se oceňují cenami katalogu 800-2 Základy a zvláštní zakládání, b) podkladní vrstva ze štěrku hutněného u plošného založení, tyto se oceňují souborem cen 451 57-78 Podkladní a výplňová vrstva z kameniva, c) zhotovení bednění vrtací šablony pilot nebo odbourání hlav pilot ze železobetonu u základu založeného na pilotách.
P | 230 | R41112329 |  | Dodávka a montáž _ ŽB prefa průvlak (z betonu železového C35/45 XC3,XF1, výztuž 10505(R) , do všech prefabrikátů bude dle potřeby osazeno kování, kotevní destičky, plechy ap.(hmotnost součástí výztuže | M3 | 277 | 0 |  | R-položka |  | 2
PP
VV |  |  |  | "nosný konstrukční systém (objem výztuže viz pžedpoklad PD a dílenská dokumentace)" "1.NP" 56,0 "2.NP" 56,0 "3.NP" 56,0 "4.NP" 56,0 "5.NP" 53,0 Poznámka : Objem výztuže _ předpoklad (t) = 13,44+13,44+13,44+13,44+12,72 Součet 277
TS
P | 231 | R41112330 |  | Dodávka a montáž _ ŽB prefa nosník,trám,(z betonu železového C25/30 XC4, XF1,výztuž 10505(R), do všech prefabrikátů bude dle potřeby osazeno kování, kotevní destičky, plechy ap.(hmotnost součástí výzt | M3 | 275 | 0 |  | R-položka |  | 2
PP
VV |  |  |  | "nosný konstrukční systém (objem výztuže viz pžedpoklad PD a dílenská dokumentace)" "1.NP" 94,0 "2.NP" 46,0 "3.NP" 46,0 "4.NP" 46,0 "5.NP" 43,0 Poznámka : Objem výztuže _ předpoklad (t) = 8,93+4,37+4,37+4,37+4,09 Součet 275
TS
P | 232 | R41112331 |  | D+M _ ŽB prefa filigrán strop.deska (z betonu železového C25/30 XC3,XF1, výztuž 10505(R) , do všech prefabrikátů bude dle potřeby osazeno kování, kotevní destičky, plechy ap.(hmotnost součástí výztuže | M3 | 392 | 0 |  | R-položka |  | 2
PP
VV |  |  |  | "nosný konstrukční systém (objem výztuže viz pžedpoklad PD a dílenská dokumentace)" "1.NP" 78,0 "2.NP" 78,0 "3.NP" 78,0 "4.NP" 78,0 "5.NP" 80,0 Poznámka : Objem výztuže _ předpoklad (t) = 12,48+12,48+12,48+12,48+12,4 Součet 392
TS
P | 233 | R41112332 |  | D+M _ ŽB prefa schodišťová kce (z betonu železového C25/35 XC3,XF1, výztuž 10505(R) , do všech prefabrikátů bude dle potřeby osazeno kování, kotevní destičky, plechy ap.(hmotnost součástí výztuže),veš | M3 | 22.4 | 0 |  | R-položka |  | 2
PP
VV |  |  |  | "nosný konstrukční systém (objem výztuže viz pžedpoklad PD a dílenská dokumentace)" "1.NP" 5,6 "2.NP" 5,6 "3.NP" 5,6 "4.NP" 5,6 Poznámka : Objem výztuže _ předpoklad (t) = 0,67+0,67+0,67+0,67 Součet 22,4
TS
P | 234 | R43032101 |  | ŽB blok _ ostrúvek" _ ze ŽB tř. C 25/30 XC1 | M3 | 2.066 | 0 |  | R-položka |  | 2
PP
VV |  |  |  | "1.NP_výjzd/vjezd" (6,8*0,8*0,15)+(5,95*0,7*0,15*2) Součet 2,066
TS
SD |  | 6 |  | Úpravy povrchů, podlahy a osazování výplní
P | 71 | 612131121 |  | Penetrační disperzní nátěr vnitřních stěn nanášený ručně | M2 | 2702.513 | 0 |  | CS ÚRS 2019 01 |  | 2
PP |  |  |  | Podkladní a spojovací vrstva vnitřních omítaných ploch penetrace akrylát-silikonová nanášená ručně stěn
VV |  |  |  | "viz svislé zděné konstrukce_štukový povrch" (66,64+(2*39,55))*2 "viz svislé zděné konstrukce_povrch z tenkovrstvé omítky" (66,64+(2*378,662)+(2*117,76))*2 "viz povrchy dělících PO konstrukcí" (5,45*2,27*4*5)+(1,125*2,26*2*5)+(0,85*2,26*2*5) Součet 2702,513
TS
P | 72 | 612135011 |  | Vyrovnání podkladu vnitřních stěn tmelem tl do 2 mm | M2 | 1205.224 | 0 |  | CS ÚRS 2019 01 |  | 2
PP |  |  |  | Vyrovnání nerovností podkladu vnitřních omítaných ploch tmelem, tloušťky do 2 mm stěn
VV |  |  |  | "viz svislé zděné konstrukce_štukový povrch" 66,64+(2*39,55) "viz svislé zděné konstrukce_povrch z tenkovrstvé omítky" 66,64+(2*378,662)+(2*117,76) Součet 1205,224
TS |  |  |  | 1. V cenách nejsou započteny náklady na případné vkládání výztuže do vyrovnávací vrstvy; tyto se ocení cenami souboru cen 61.-14-10.. Potažení vnitřních ploch pletivem v části A04, katalogu 801-1 Budovy a haly - zděné a monolitické. 2. Ceny -5011 nelze použít, je-li předepsáno vkládání výztužné tkaniny; náklady se ocení cenami 61. 14-1001 v části A04, katalogu 801-1 Budovy a haly - zděné a monolitické. 3. Ceny lze použít i pro ocenění vyrovnání nerovností podkladu ploch určených k omítání u novostaveb. 4. Vyrovnáním se rozumí: a) vrstva omítky pro vyrovnání nerovností podkladu (výtluků apod.), b) vrstva omítky pro vyrovnání křivě postavené zdi, v tomto případě se uvádí průměrná tloušťka vrstvy omítky.
P | 73 | 612135095 |  | Příplatek k vyrovnání vnitřních stěn tmelem za každý dalších 1 mm tl | M2 | 3615.672 | 0 |  | CS ÚRS 2019 01 |  | 2
PP |  |  |  | Vyrovnání nerovností podkladu vnitřních omítaných ploch Příplatek k ceně za každý další 1 mm tloušťky podkladní vrstvy přes 2 mm tmelem stěn
VV |  |  |  | 1205,224*3 "Přepočtené koeficientem množství Součet 3615,672
TS |  |  |  | 1. V cenách nejsou započteny náklady na případné vkládání výztuže do vyrovnávací vrstvy; tyto se ocení cenami souboru cen 61.-14-10.. Potažení vnitřních ploch pletivem v části A04, katalogu 801-1 Budovy a haly - zděné a monolitické. 2. Ceny -5011 nelze použít, je-li předepsáno vkládání výztužné tkaniny; náklady se ocení cenami 61. 14-1001 v části A04, katalogu 801-1 Budovy a haly - zděné a monolitické. 3. Ceny lze použít i pro ocenění vyrovnání nerovností podkladu ploch určených k omítání u novostaveb. 4. Vyrovnáním se rozumí: a) vrstva omítky pro vyrovnání nerovností podkladu (výtluků apod.), b) vrstva omítky pro vyrovnání křivě postavené zdi, v tomto případě se uvádí průměrná tloušťka vrstvy omítky.
P | 74 | 612142001 |  | Potažení vnitřních stěn sklovláknitým pletivem vtlačeným do tenkovrstvé hmoty | M2 | 1497.289 | 0 |  | CS ÚRS 2019 01 |  | 2
PP |  |  |  | Potažení vnitřních ploch pletivem v ploše nebo pruzích, na plném podkladu sklovláknitým vtlačením do tmelu stěn
VV |  |  |  | "viz svislé zděné konstrukce_štukový povrch" 66,64+(2*39,55) "viz svislé zděné konstrukce_povrch z tenkovrstvé omítky" 66,64+(2*378,662)+(2*117,76) "viz povrchy dělících PO konstrukcí" (5,45*2,27*4*5)+(1,125*2,26*2*5)+(0,85*2,26*2*5) Součet 1497,289
TS |  |  |  | 1. V cenách -2001 jsou započteny i náklady na tmel.
P | 75 | 612311131 |  | Potažení vnitřních stěn vápenným štukem tloušťky do 3 mm | M2 | 145.74 | 0 |  | CS ÚRS 2019 01 |  | 2
PP |  |  |  | Potažení vnitřních ploch štukem tloušťky do 3 mm svislých konstrukcí stěn
VV |  |  |  | "viz svislé zděné konstrukce_štukový povrch" 66,64+(2*39,55) Součet 145,74
TS
P | 76 | 622142001 |  | Potažení vnějších stěn sklovláknitým pletivem vtlačeným do tenkovrstvé hmoty | M2 | 236.88 | 0 |  | CS ÚRS 2019 01 |  | 2
PP |  |  |  | Potažení vnějších ploch pletivem v ploše nebo pruzích, na plném podkladu sklovláknitým vtlačením do tmelu stěn
VV |  |  |  | "skladba_SKO 06" ((2*42,3)*2*1,4) Součet 236,88
TS |  |  |  | 1. V cenách -2001 jsou započteny i náklady na tmel.
P | 77 | 622532021 |  | Tenkovrstvá silikonová hydrofilní zrnitá omítka tl. 2,0 mm včetně penetrace vnějších stěn | M2 | 1351.549 | 0 |  | CS ÚRS 2019 01 |  | 2
PP |  |  |  | Omítka tenkovrstvá silikonová vnějších ploch probarvená, včetně penetrace podkladu hydrofilní, s regulací vlhkosti na povrchu a se zvýšenou ochranou proti mikroorganismům zrnitá, tloušťky 2,0 mm stěn
VV |  |  |  | "viz svislé zděné konstrukce_povrch z tenkovrstvé omítky" 66,64+(2*378,662)+(2*117,76) "viz povrchy dělících PO konstrukcí" (5,45*2,27*4*5)+(1,125*2,26*2*5)+(0,85*2,26*2*5) Součet 1351,549
TS
P | 80 | 631311136 |  | Mazanina tl do 240 mm z betonu prostého bez zvýšených nároků na prostředí tř. C 25/30 | M3 | 378.432 | 0 |  | CS ÚRS 2019 01 |  | 2
PP |  |  |  | Mazanina z betonu prostého bez zvýšených nároků na prostředí tl. přes 120 do 240 mm tř. C 25/30
VV |  |  |  | "podlahové skladby_PST01_1.NP" 1892,16*0,2 Součet 378,432
TS |  |  |  | 1. Ceny jsou určeny pro mazaniny krycí (pochůzné i pojízdné), popř. podkladní, plovoucí, vyrovnávací nebo oddělující pod potěry, podlahy, průmyslové podlahy, popř. pro podlévání provizorně podklínovaných patek usazených strojů a technologických zařízení (s náležitým zatemováním hutného betonu). 2. Pro mazaniny tlouštěk větších než 240 mm jsou určeny: a) pro mazaniny ukládané na zeminu (v halách apod.) ceny souborů cen 27* 31- Základy z betonu prostého a 27* 32 - Základy z betonu železového, b) pro mazaniny v nadzemních podlažích ceny souboru cen 411 31- . . Beton kleneb. 3. Ceny lze použít i pro betonový okapový chodníček budovy (včetně tvarování rigolového žlábku) v příslušných tloušťkách. Jeho podloží se oceňuje samostatně. 4. V ceně jsou započteny i náklady na: a) základní stržení povrchu mazaniny s urovnáním vibrační lištou nebo dřevěným hladítkem, b) vytvoření dilatačních spár v mazanině bez zaplnění, pokud jsou dilatační spáry vytvářeny při provádění betonáže. Jestliže jsou dilatační spáry řezány dodatečně, oceňují se cenami souboru cen 634 91-11 Řezání dilatačních nebo smršťovacích spár.
P | 81 | 631319204 |  | Příplatek k mazaninám za přidání ocelových vláken (drátkobeton) pro objemové vyztužení 30 kg/m3 | M3 | 378.432 | 0 |  | CS ÚRS 2019 01 |  | 2
PP |  |  |  | Příplatek k cenám betonových mazanin za vyztužení ocelovými vlákny (drátkobeton) objemové vyztužení 30 kg/m3
VV
TS
P | 82 | 631362021 |  | Výztuž mazanin svařovanými sítěmi Kari | T | 2.426 | 0 |  | CS ÚRS 2019 01 |  | 2
PP |  |  |  | Výztuž mazanin ze svařovaných sítí z drátů typu KARI
VV |  |  |  | "podlahové skladby_PST01_1.NP" 1892,16*(5,0*1,25)/1000*0,2 (předpoklad dovyztužení_bude upřesněno v dílenské dokumentaci) Mezisoučet 2.3652 "podlahové skladby_PST02_1.NP" 11,49*(1,5*1,25)/1000 "podlahové skladby_PST03_1.NP" 8,99*(1,5*1,25)/1000 "podlahové skladby_PST04_1.NP" 11,49*(1,5*1,25)/1000 Součet 2,425
TS
P | 84 | 632451234 |  | Potěr cementový samonivelační litý C25 tl do 50 mm | M2 | 31.97 | 0 |  | CS ÚRS 2019 01 |  | 2
PP |  |  |  | Potěr cementový samonivelační litý tř. C 25, tl. přes 45 do 50 mm
VV |  |  |  | "podlahové skladby_PST02_1.NP" 11,49 "podlahové skladby_PST03_1.NP" 8,99 "podlahové skladby_PST04_1.NP" 11,49 Součet 31,97
TS
P | 85 | 633131112 |  | Povrchová úprava průmyslových podlah pro těžký provoz vsypovou směsí s příměsí karbidu tl 3 mm | M2 | 7024 | 0 |  | CS ÚRS 2019 01 |  | 2
PP |  |  |  | Povrchová úprava vsypovou směsí průmyslových betonových podlah těžký provoz s přísadou karbidu, tl. 3 mm
VV |  |  |  | "1.NP" 1756,0 "2.NP" 1756,0 "3.NP" 1756,0 "4.NP" 1756,0 Součet 7024
TS |  |  |  | 1. Ceny obsahují i náklady na oživení betonového povrchu rotační hladičkou, na nanesení vsypové směsi ve 2 vrstvách, na zapravení obou vrstev rotační hladičkou a na ochranný nátěr proti odpařování vody.
P | 86 | 635111215 |  | Násyp pod podlahy ze štěrkopísku se zhutněním | M3 | 107.768 | 0 |  | CS ÚRS 2019 01 |  | 2
PP |  |  |  | Násyp ze štěrkopísku, písku nebo kameniva pod podlahy se zhutněním ze štěrkopísku
VV |  |  |  | "spodní stavba_založení" 2155,36*0,05 Součet 107,768
TS |  |  |  | 1. Ceny jsou určeny pro násyp vodorovný nebo ve spádu pod podlahy, mazaniny, dlažby a pro násypy na plochých střechách.
P | 87 | 635111232 |  | Násyp pod podlahy z drobného kameniva 0-4 se zhutněním | M3 | 0.961 | 0 |  | CS ÚRS 2019 01 |  | 2
PP |  |  |  | Násyp ze štěrkopísku, písku nebo kameniva pod podlahy se zhutněním z kameniva drobného 0-4
VV |  |  |  | "podlahová skladba_PST 05" (3,1*3,1*2)*0,05 Součet 0,961
TS |  |  |  | 1. Ceny jsou určeny pro násyp vodorovný nebo ve spádu pod podlahy, mazaniny, dlažby a pro násypy na plochých střechách.
P | 88 | 635111242 |  | Násyp pod podlahy z hrubého kameniva 16-32 se zhutněním | M3 | 4.805 | 0 |  | CS ÚRS 2019 01 |  | 2
PP |  |  |  | Násyp ze štěrkopísku, písku nebo kameniva pod podlahy se zhutněním z kameniva hrubého 16-32
VV |  |  |  | "podlahová skladba_PST 05" (3,1*3,1*2)*0,25 Součet 4,805
TS |  |  |  | 1. Ceny jsou určeny pro násyp vodorovný nebo ve spádu pod podlahy, mazaniny, dlažby a pro násypy na plochých střechách.
P | 237 | R61214300 |  | Příplatek za dodávku a osazení veškerých omítkových lišt, rohovníků a profilů vnitřních omítek stěn - viz specifikace systému a TP výrobce, TZ | M2 | 1205.224 | 0 |  | R-položka |  | 2
PP
VV |  |  |  | "kompletní provedení dle specifikace PD a TZ vč. přímo souvisejících prací a dodávek" "množství/rozsah vztažen na celkové štukové plochy" 145,74+1059,484 Součet 1205,224
TS
P | 238 | R63131955 |  | Příplatek k drátkobetonové mazanině | M2 | 1892.16 | 0 |  | R-položka |  | 2
PP
VV |  |  |  | "kompletní provedení dle specifikace PD a TZ vč. všech souvisejících prací a dodávek" -veškeré pomocné ocelové prvky/profily/trny a ostatní -dilatace / lemování , dilatace obvodové, objektové, plošné, smršťovací - vč. jejich vyplnění/osazení "podlahové skladby_PST01" 1892,16 Součet 1892,16
TS
SD |  | 711 |  | Izolace proti vodě, vlhkosti a plynům
P | 2 | 11163150 |  | lak penetrační asfaltový | T | 1.399 | 0 |  | CS ÚRS 2019 01 |  | 2
PP
VV |  |  |  | 3998,16*0,00035 "Přepočtené koeficientem množství Součet 1,399
TS
P | 4 | 11163155 |  | lak hydroizolační z modifikovaného asfaltu | T | 0.249 | 0 |  | CS ÚRS 2019 01 |  | 2
PP
VV |  |  |  | 710,64*0,00035 "Přepočtené koeficientem množství Součet 0,249
TS
P | 89 | 69311068 |  | geotextilie netkaná separační, ochranná, filtrační, drenážní PP 300g/m2 | M2 | 2263.128 | 0 |  | CS ÚRS 2019 01 |  | 2
PP
VV |  |  |  | 2155,36*1,05 "Přepočtené koeficientem množství Součet 2263,128
TS
P | 90 | 69311068 | 1 | geotextilie netkaná separační, ochranná, filtrační, drenážní PP 300g/m2 | M2 | 2263.128 | 0 |  | CS ÚRS 2019 01 |  | 2
PP
VV |  |  |  | 2155,36*1,05 "Přepočtené koeficientem množství Součet 2263,128
TS
P | 91 | 69311068 | 2 | geotextilie netkaná separační, ochranná, filtrační, drenážní PP 300g/m2 | M2 | 27.5 | 0 |  | CS ÚRS 2019 01 |  | 2
PP
VV |  |  |  | 25*1,1 "Přepočtené koeficientem množství Součet 27,5
TS
P | 92 | 69311068 | 3 | geotextilie netkaná separační, ochranná, filtrační, drenážní PP 300g/m2 | M2 | 27.5 | 0 |  | CS ÚRS 2019 01 |  | 2
PP
VV |  |  |  | 25*1,1 "Přepočtené koeficientem množství Součet 27,5
TS
P | 93 | 711412001 |  | Provedení izolace proti tlakové vodě svislé za studena nátěrem penetračním | M2 | 3998.16 | 0 |  | CS ÚRS 2019 01 |  | 2
PP |  |  |  | Provedení izolace proti povrchové a podpovrchové tlakové vodě natěradly a tmely za studena na ploše svislé S nátěrem penetračním
VV |  |  |  | "skladba_SKO 05" (29,2+29,2+100,2+100,2)*1,0*2 (1,0*24*1,8)+(1,0*307,0*2) Mezisoučet 1174.8000000000001 "druhá+třetí vrstva" 2*1174,8 Mezisoučet 2349.6 "skladba_SKO 06" ((2*42,3)*2*1,4)*2 Součet 3998,16
TS |  |  |  | 1. Izolace plochy jednotlivě do 10 m2 se oceňují skladebně cenami příslušných izolací a cenou 711 49-9095 Příplatek za plochu do 10 m2.
P | 94 | 711412002 |  | Provedení izolace proti tlakové vodě svislé za studena lakem asfaltovým | M2 | 710.64 | 0 |  | CS ÚRS 2019 01 |  | 2
PP |  |  |  | Provedení izolace proti povrchové a podpovrchové tlakové vodě natěradly a tmely za studena na ploše svislé S nátěrem lakem asfaltovým
VV |  |  |  | "skladba_SKO 06" ((2*42,3)*2*1,4)*3 Součet 710,64
TS |  |  |  | 1. Izolace plochy jednotlivě do 10 m2 se oceňují skladebně cenami příslušných izolací a cenou 711 49-9095 Příplatek za plochu do 10 m2.
P | 95 | 711471053 |  | Provedení vodorovné izolace proti tlakové vodě termoplasty volně položenou fólií z nízkolehčeného PE | M2 | 2155.36 | 0 |  | CS ÚRS 2019 01 |  | 2
PP |  |  |  | Provedení izolace proti povrchové a podpovrchové tlakové vodě termoplasty na ploše vodorovné V folií z nízkolehčeného PE položenou volně
VV |  |  |  | "spodní stavba_založení_deska" (135,8+135,8+(100,2*18,8)) Součet 2155,36
TS |  |  |  | 1. Izolace plochy jednotlivě do 10 m2 lze oceňovat cenami příslušných izolací a cenou 711 49-9097 Příplatek za plochy do 10 m2. 2. Cenami lze oceňovat i montáž proti zemní vlhkosti.
P | 96 | 711472053 |  | Provedení svislé izolace proti tlakové vodě termoplasty volně položenou fólií z nízkolehčeného PE | M2 | 25 | 0 |  | CS ÚRS 2019 01 |  | 2
PP |  |  |  | Provedení izolace proti povrchové a podpovrchové tlakové vodě termoplasty na ploše svislé S folií z nízkolehčeného PE položenou volně
VV |  |  |  | "spodní stavba_výtahové dojezdy" (20,0)*1,25 Součet 25
TS |  |  |  | 1. Izolace plochy jednotlivě do 10 m2 lze oceňovat cenami příslušných izolací a cenou 711 49-9097 Příplatek za plochy do 10 m2. 2. Cenami lze oceňovat i montáž proti zemní vlhkosti.
P | 97 | 711491171 |  | Provedení izolace proti tlakové vodě vodorovné z textilií vrstva podkladní | M2 | 2155.36 | 0 |  | CS ÚRS 2019 01 |  | 2
PP |  |  |  | Provedení izolace proti povrchové a podpovrchové tlakové vodě ostatní na ploše vodorovné V z textilií, vrstva podkladní
VV |  |  |  | "spodní stavba_založení_deska" (135,8+135,8+(100,2*18,8)) Součet 2155,36
TS |  |  |  | 1. Cenami -9095 až -9097 lze oceňovat jen tehdy, nepřesáhne-li součet souvislé plochy vodorovné a svislé izolační vrstvy 10 m2. 2. Cenou -1175 lze oceňovat i připevnění izolace na ploše svislé. 3. Cenami -1171 až -1273 lze oceňovat i izolace proti zemní vlhkosti. 4. V ceně -1177 jsou započteny i náklady na navrtání, osazení hmoždinek a zatmelení.
P | 98 | 711491172 |  | Provedení izolace proti tlakové vodě vodorovné z textilií vrstva ochranná | M2 | 2155.36 | 0 |  | CS ÚRS 2019 01 |  | 2
PP |  |  |  | Provedení izolace proti povrchové a podpovrchové tlakové vodě ostatní na ploše vodorovné V z textilií, vrstva ochranná
VV |  |  |  | "spodní stavba_založení_deska" (135,8+135,8+(100,2*18,8)) Součet 2155,36
TS |  |  |  | 1. Cenami -9095 až -9097 lze oceňovat jen tehdy, nepřesáhne-li součet souvislé plochy vodorovné a svislé izolační vrstvy 10 m2. 2. Cenou -1175 lze oceňovat i připevnění izolace na ploše svislé. 3. Cenami -1171 až -1273 lze oceňovat i izolace proti zemní vlhkosti. 4. V ceně -1177 jsou započteny i náklady na navrtání, osazení hmoždinek a zatmelení.
P | 99 | 711491271 |  | Provedení izolace proti tlakové vodě svislé z textilií vrstva podkladní | M2 | 25 | 0 |  | CS ÚRS 2019 01 |  | 2
PP |  |  |  | Provedení izolace proti povrchové a podpovrchové tlakové vodě ostatní na ploše svislé S z textilií, vrstva podkladní
VV |  |  |  | "spodní stavba_výtahové dojezdy" (20,0)*1,25 Součet 25
TS |  |  |  | 1. Cenami -9095 až -9097 lze oceňovat jen tehdy, nepřesáhne-li součet souvislé plochy vodorovné a svislé izolační vrstvy 10 m2. 2. Cenou -1175 lze oceňovat i připevnění izolace na ploše svislé. 3. Cenami -1171 až -1273 lze oceňovat i izolace proti zemní vlhkosti. 4. V ceně -1177 jsou započteny i náklady na navrtání, osazení hmoždinek a zatmelení.
P | 100 | 711491272 |  | Provedení izolace proti tlakové vodě svislé z textilií vrstva ochranná | M2 | 25 | 0 |  | CS ÚRS 2019 01 |  | 2
PP |  |  |  | Provedení izolace proti povrchové a podpovrchové tlakové vodě ostatní na ploše svislé S z textilií, vrstva ochranná
VV |  |  |  | "spodní stavba_výtahové dojezdy" (20,0)*1,25 Součet 25
TS |  |  |  | 1. Cenami -9095 až -9097 lze oceňovat jen tehdy, nepřesáhne-li součet souvislé plochy vodorovné a svislé izolační vrstvy 10 m2. 2. Cenou -1175 lze oceňovat i připevnění izolace na ploše svislé. 3. Cenami -1171 až -1273 lze oceňovat i izolace proti zemní vlhkosti. 4. V ceně -1177 jsou započteny i náklady na navrtání, osazení hmoždinek a zatmelení.
P | 101 | 711493112 |  | Izolace proti podpovrchové a tlakové vodě vodorovná těsnicí stěrkou jednosložkovou na bázi cementu | M2 | 8.99 | 0 |  | CS ÚRS 2019 01 |  | 2
PP |  |  |  | Izolace proti podpovrchové a tlakové vodě - ostatní na ploše vodorovné V jednosložkovou na bázi cementu
VV |  |  |  | "podlahové skladby_PST03_1.NP" 8,99 Součet 8,99
TS
P | 102 | 711493122 |  | Izolace proti podpovrchové a tlakové vodě svislá těsnicí stěrkou jednosložkovou na bázi cementu | M2 | 51.72 | 0 |  | CS ÚRS 2019 01 |  | 2
PP |  |  |  | Izolace proti podpovrchové a tlakové vodě - ostatní na ploše svislé S jednosložkovou na bázi cementu
VV |  |  |  | "viz keramické obklady stěn" 51,72 Součet 51,72
TS
P | 103 | 711771111 |  | Izolace proti vodě provedení zpětných spojů termoplasty | M | 258.8 | 0 |  | CS ÚRS 2019 01 |  | 2
PP |  |  |  | Provedení detailů termoplasty zpětných spojů
VV |  |  |  | "spodní stavba_založení_deska" (29,2+29,2+100,2+100,2) Součet 258,8
TS
P | 166 | 998711103 |  | Přesun hmot tonážní pro izolace proti vodě, vlhkosti a plynům v objektech výšky do 60 m | T | 7.179 | 0 |  | CS ÚRS 2019 01 |  | 2
PP |  |  |  | Přesun hmot pro izolace proti vodě, vlhkosti a plynům stanovený z hmotnosti přesunovaného materiálu vodorovná dopravní vzdálenost do 50 m v objektech výšky přes 12 do 60 m
VV
TS |  |  |  | 1. Ceny pro přesun hmot stanovený z hmotnosti přesunovaného materiálu se používají tehdy, pokud je možné určit hmotnost za celý stavební díl. Do této hmotnosti se započítává i hmotnost materiálů oceňovaných ve specifikaci. 2. Pokud nelze jednoznačně stanovit hmotnost přesunovaných materiálů, lze pro výpočet přesunu hmot použít orientačně procentní sazbu. Touto sazbou se vynásobí rozpočtové náklady za celý stavební díl včetně nákladů na materiál ve specifikacích. 3. Příplatek k cenám -1181 pro přesun prováděný bez použití mechanizace, tj. za ztížených podmínek, lze použít pouze pro hmotnost materiálu, která se tímto způsobem skutečně přemísťuje.
P | 219 | R2832303 |  | fólie PVC proti zemní vlhkosti tl. 2,15 mm _ specifikace dle PD a TZ | M2 | 64.7 | 0 |  | R-položka |  | 2
PP
VV |  |  |  | 258,8*0,25 "Přepočtené koeficientem množství Součet 64,7
TS
P | 220 | R2832303 | 1 | fólie PVC proti zemní vlhkosti tl. 2,15 mm _ specifikace dle PD a TZ | M2 | 2478.664 | 0 |  | R-položka |  | 2
PP
VV |  |  |  | 2155,36*1,15 "Přepočtené koeficientem množství Součet 2478,664
TS
P | 221 | R2832303 | 2 | fólie PVC proti zemní vlhkosti tl. 2,15 mm _ specifikace dle PD a TZ | M2 | 28.75 | 0 |  | R-položka |  | 2
PP
VV |  |  |  | 25*1,15 "Přepočtené koeficientem množství Součet 28,75
TS
SD |  | 712 |  | Povlakové krytiny
P | 1 | 10321225 |  | substrát vegetačních střech extenzivní s nízkým obsahem organické složky | M3 | 189.672 | 0 |  | CS ÚRS 2019 01 |  | 2
PP
VV |  |  |  | 2155,36*0,088 "Přepočtené koeficientem množství Součet 189,672
TS
P | 2 | 11163150 |  | lak penetrační asfaltový | T | 0.068 | 0 |  | CS ÚRS 2019 01 |  | 2
PP
VV |  |  |  | 194,796*0,00035 "Přepočtené koeficientem množství Součet 0,068
TS
P | 3 | 11163150 | 1 | lak penetrační asfaltový | T | 0.65 | 0 |  | CS ÚRS 2019 01 |  | 2
PP
VV |  |  |  | 2166,074*0,0003 "Přepočtené koeficientem množství Součet 0,65
TS
P | 34 | 28322010 |  | fólie hydroizolační střešní mPVC mechanicky kotvená tl 1,8mm barevná | M2 | 2650.996 | 0 |  | CS ÚRS 2019 01 |  | 2
PP
VV |  |  |  | 2305,214*1,15 "Přepočtené koeficientem množství Součet 2650,996
TS
P | 68 | 58337403 |  | kamenivo dekorační (kačírek) frakce 16/32 | T | 56.72 | 0 |  | CS ÚRS 2019 01 |  | 2
PP
VV |  |  |  | 283,6*0,2 "Přepočtené koeficientem množství Součet 56,72
TS
P | 78 | 62856011 |  | pás asfaltový natavitelný modifikovaný SBS tl 4,0mm s vložkou z hliníkové fólie, hliníkové fólie s textilií a spalitelnou PE fólií nebo jemnozrnný minerálním posypem na horním povrchu | M2 | 2490.985 | 0 |  | CS ÚRS 2019 01 |  | 2
PP
VV |  |  |  | 2166,074*1,15 "Přepočtené koeficientem množství Součet 2490,985
TS
P | 79 | 62856011 | 1 | pás asfaltový natavitelný modifikovaný SBS tl 4,0mm s vložkou z hliníkové fólie, hliníkové fólie s textilií a spalitelnou PE fólií nebo jemnozrnný minerálním posypem na horním povrchu | M2 | 233.755 | 0 |  | CS ÚRS 2019 01 |  | 2
PP
VV |  |  |  | 194,796*1,2 "Přepočtené koeficientem množství Součet 233,755
TS
P | 89 | 69311068 |  | geotextilie netkaná separační, ochranná, filtrační, drenážní PP 300g/m2 | M2 | 2650.996 | 0 |  | CS ÚRS 2019 01 |  | 2
PP
VV |  |  |  | 2305,214*1,15 "Přepočtené koeficientem množství Součet 2650,996
TS
P | 90 | 69311068 | 1 | geotextilie netkaná separační, ochranná, filtrační, drenážní PP 300g/m2 | M2 | 2478.664 | 0 |  | CS ÚRS 2019 01 |  | 2
PP
VV |  |  |  | 2155,36*1,15 "Přepočtené koeficientem množství Součet 2478,664
TS
P | 104 | 712311101 |  | Provedení povlakové krytiny střech do 10° za studena lakem penetračním nebo asfaltovým | M2 | 2166.074 | 0 |  | CS ÚRS 2019 01 |  | 2
PP |  |  |  | Provedení povlakové krytiny střech plochých do 10° natěradly a tmely za studena nátěrem lakem penetračním nebo asfaltovým
VV |  |  |  | "střešní skaldby_ZP2" (2,27*2,36*2) "střešní skaldby_ZP1" (135,8+135,8+(100,2*18,8)) Součet 2166,074
TS |  |  |  | 1. Povlakové krytiny střech jednotlivě do 10 m2 se oceňují skladebně cenou příslušné izolace a cenou 712 39-9095 Příplatek za plochu do 10 m2.
P | 105 | 712332135 |  | Povlaková krytina plochých střech nopovou folií s perforovanou deskou, nopek v 20 mm, tl do 1,0 mm | M2 | 2155.36 | 0 |  | CS ÚRS 2019 01 |  | 2
PP |  |  |  | Povlakové krytiny střech plochých na sucho nopová fólie vrstva drenážní a hydroakumulační vegetačních střech s perforovanou deskou výška nopku 20 mm, tl. fólie do 1,0 mm
VV |  |  |  | "střešní skaldby_ZP1" (135,8+135,8+(100,2*18,8)) Součet 2155,36
TS
P | 106 | 712341559 |  | Provedení povlakové krytiny střech do 10° pásy NAIP přitavením v plné ploše | M2 | 2166.074 | 0 |  | CS ÚRS 2019 01 |  | 2
PP |  |  |  | Provedení povlakové krytiny střech plochých do 10° pásy přitavením NAIP v plné ploše
VV |  |  |  | "střešní skaldby_ZP2" (2,27*2,36*2) "střešní skaldby_ZP1" (135,8+135,8+(100,2*18,8)) Součet 2166,074
TS |  |  |  | 1. Povlakové krytiny střech jednotlivě do 10 m2 se oceňují skladebně cenou příslušné izolace a cenou 712 39-9097 Příplatek za plochu do 10 m2.
P | 107 | 712363612 |  | Provedení povlak krytiny mechanicky kotvenou do trapézu TI tl přes 240mm krajní pol, budova v do 18m | M2 | 2305.214 | 0 |  | CS ÚRS 2019 01 |  | 2
PP |  |  |  | Provedení povlakové krytiny střech plochých do 10° s mechanicky kotvenou izolací včetně položení fólie a horkovzdušného svaření tl. tepelné izolace přes 240 mm budovy výšky do 18 m, kotvené do trapézového plechu nebo do dřeva okraj
VV |  |  |  | "střešní skaldby_ZP2" (2,27*2,36*2) "střešní skaldby_ZP1" (135,8+135,8+(100,2*18,8)) "střešní skaldby_ZP1_atikové a ostatní kce" (13,98+5,5+200,4+29,2+29,2)*0,5 Součet 2305,214
TS |  |  |  | 1. V cenách jsou započteny i náklady na dodávku kotev. 2. V cenách nejsou započteny náklady na dodávku fólie, tato se oceňuje ve specifikaci. 3. Kotvení plechových lišt rš větší než 200 mm se oceňují katalogem 800-764 Klempířské konstrukce. 4. Vymezení rohových a okrajových částí je dané kotevním plánem nebo výpočtem podle přílohy č. 3 tohoto katalogu.
P | 108 | 712391171 |  | Provedení povlakové krytiny střech do 10° podkladní textilní vrstvy | M2 | 2305.214 | 0 |  | CS ÚRS 2019 01 |  | 2
PP |  |  |  | Provedení povlakové krytiny střech plochých do 10° -ostatní práce provedení vrstvy textilní podkladní
VV |  |  |  | "střešní skaldby_ZP2" (2,27*2,36*2) "střešní skaldby_ZP1" (135,8+135,8+(100,2*18,8)) "střešní skaldby_ZP1_atikové a ostatní kce" (13,98+5,5+200,4+29,2+29,2)*0,5 Součet 2305,214
TS |  |  |  | 1. Cenami -9095 až -9097 lze oceňovat jen tehdy, nepřesáhne-li součet plochy vodorovné a svislé izolační vrstvy 10 m2. 2. Cenou -9095 až -9097 nelze oceňovat opravy a údržbu povlakové krytiny.
P | 109 | 712391172 |  | Provedení povlakové krytiny střech do 10° ochranné textilní vrstvy | M2 | 2155.36 | 0 |  | CS ÚRS 2019 01 |  | 2
PP |  |  |  | Provedení povlakové krytiny střech plochých do 10° -ostatní práce provedení vrstvy textilní ochranné
VV |  |  |  | "střešní skaldby_ZP1" (135,8+135,8+(100,2*18,8)) Součet 2155,36
TS |  |  |  | 1. Cenami -9095 až -9097 lze oceňovat jen tehdy, nepřesáhne-li součet plochy vodorovné a svislé izolační vrstvy 10 m2. 2. Cenou -9095 až -9097 nelze oceňovat opravy a údržbu povlakové krytiny.
P | 110 | 712771201 |  | Provedení drenážní vrstvy vegetační střechy z kameniva tloušťky do 100 mm sklon do 5° | M2 | 283.6 | 0 |  | CS ÚRS 2019 01 |  | 2
PP |  |  |  | Provedení drenážní vrstvy vegetační střechy z kameniva, tloušťky násypu do 100 mm, sklon střechy do 5°
VV |  |  |  | "střešní skaldby_ZP1" (1,4*1,4*5)+(258,8*1,0)+(15,0*1,0) Součet 283,6
TS
P | 111 | 712771401 |  | Provedení vegetační vrstvy ze substrátu tloušťky do 100 mm vegetační střechy sklon do 5° | M2 | 2155.36 | 0 |  | CS ÚRS 2019 01 |  | 2
PP |  |  |  | Provedení vegetační vrstvy vegetační střechy ze substrátu, tloušťky do 100 mm, sklon střechy do 5°
VV |  |  |  | "střešní skaldby_ZP1" (135,8+135,8+(100,2*18,8)) Součet 2155,36
TS
P | 112 | 712811101 |  | Provedení povlakové krytiny vytažením na konstrukce za studena nátěrem penetračním | M2 | 194.796 | 0 |  | CS ÚRS 2019 01 |  | 2
PP |  |  |  | Provedení povlakové krytiny střech samostatným vytažením izolačního povlaku za studena na konstrukce převyšující úroveň střechy, nátěrem penetračním
VV |  |  |  | "střešní skaldby_ZP1_atikové a ostatní kce" (13,98+5,5+200,4+29,2+29,2)*0,7 Součet 194,796
TS
P | 113 | 712841559 |  | Provedení povlakové krytiny vytažením na konstrukce pásy přitavením NAIP | M2 | 194.796 | 0 |  | CS ÚRS 2019 01 |  | 2
PP |  |  |  | Provedení povlakové krytiny střech samostatným vytažením izolačního povlaku pásy přitavením na konstrukce převyšující úroveň střechy, NAIP
VV |  |  |  | "střešní skaldby_ZP1_atikové a ostatní kce" (13,98+5,5+200,4+29,2+29,2)*0,7 Součet 194,796
TS
P | 167 | 998712103 |  | Přesun hmot tonážní tonážní pro krytiny povlakové v objektech v do 24 m | T | 215.768 | 0 |  | CS ÚRS 2019 01 |  | 2
PP |  |  |  | Přesun hmot pro povlakové krytiny stanovený z hmotnosti přesunovaného materiálu vodorovná dopravní vzdálenost do 50 m v objektech výšky přes 12 do 24 m
VV
TS |  |  |  | 1. Ceny pro přesun hmot stanovený z hmotnosti přesunovaného materiálu se používají tehdy, pokud je možné určit hmotnost za celý stavební díl. Do této hmotnosti se započítává i hmotnost materiálů oceňovaných ve specifikaci. 2. Pokud nelze jednoznačně stanovit hmotnost přesunovaných materiálů, lze pro výpočet přesunu hmot použít orientačně procentní sazbu. Touto sazbou se vynásobí rozpočtové náklady za celý stavební díl včetně nákladů na materiál ve specifikacích. 3. Příplatek k cenám -2181 pro přesun prováděný bez použití mechanizace, tj. za ztížených podmínek, lze použít pouze pro hmotnost materiálu, která se tímto způsobem skutečně přemísťuje.
SD |  | 713 |  | Izolace tepelné
P | 36 | 28375909 |  | deska EPS 150 pro trvalé zatížení v tlaku tl 50mm | M2 | 214.276 | 0 |  | CS ÚRS 2019 01 |  | 2
PP
VV |  |  |  | 194,796*1,1 "Přepočtené koeficientem množství Součet 214,276
TS
P | 37 | 28375910 |  | deska EPS 150 pro trvalé zatížení v tlaku (max. 3000 kg/m2) tl 60mm | M2 | 16.784 | 0 |  | CS ÚRS 2019 01 |  | 2
PP
VV |  |  |  | 31,97*0,525 "Přepočtené koeficientem množství Součet 16,784
TS
P | 38 | 28375912 |  | deska EPS 150 pro trvalé zatížení v tlaku (max. 3000 kg/m2) tl 80mm | M2 | 16.784 | 0 |  | CS ÚRS 2019 01 |  | 2
PP
VV |  |  |  | 31,97*0,525 "Přepočtené koeficientem množství Součet 16,784
TS
P | 39 | 28376142 |  | klín izolační z pěnového polystyrenu EPS 150 spádový | M3 | 385 | 0 |  | CS ÚRS 2019 01 |  | 2
PP
VV
TS
P | 40 | 28376142 | 1 | klín izolační z pěnového polystyrenu EPS 150 spádový | M3 | 0.589 | 0 |  | CS ÚRS 2019 01 |  | 2
PP
VV |  |  |  | 10,714*0,055 "Přepočtené koeficientem množství Součet 0,589
TS
P | 41 | 28376361 |  | deska XPS hladký povrch ?=0,034 tl 30mm | M2 | 27.5 | 0 |  | CS ÚRS 2019 01 |  | 2
PP
VV |  |  |  | 25*1,1 "Přepočtené koeficientem množství Součet 27,5
TS
P | 83 | 63152006 |  | klín atikový přechodný minerální plochých střech tl.60 x 60 mm | M | 292.194 | 0 |  | CS ÚRS 2019 01 |  | 2
PP
VV |  |  |  | 278,28*1,05 "Přepočtené koeficientem množství Součet 292,194
TS
P | 114 | 713121121 |  | Montáž izolace tepelné podlah volně kladenými rohožemi, pásy, dílci, deskami 2 vrstvy | M2 | 31.97 | 0 |  | CS ÚRS 2019 01 |  | 2
PP |  |  |  | Montáž tepelné izolace podlah rohožemi, pásy, deskami, dílci, bloky (izolační materiál ve specifikaci) kladenými volně dvouvrstvá
VV |  |  |  | "podlahové skladby_PST02_1.NP" 11,49 "podlahové skladby_PST03_1.NP" 8,99 "podlahové skladby_PST04_1.NP" 11,49 Součet 31,97
TS |  |  |  | 1. Množství tepelné izolace podlah okrajovými pásky k ceně -1211 se určuje v m projektované délky obložení (bez přesahů) na obvodu podlahy.
P | 115 | 713131141 |  | Montáž izolace tepelné stěn a základů lepením celoplošně rohoží, pásů, dílců, desek | M2 | 194.796 | 0 |  | CS ÚRS 2019 01 |  | 2
PP |  |  |  | Montáž tepelné izolace stěn rohožemi, pásy, deskami, dílci, bloky (izolační materiál ve specifikaci) lepením celoplošně
VV |  |  |  | "střešní skaldby_ZP1_atikové a ostatní kce" (13,98+5,5+200,4+29,2+29,2)*0,7 Součet 194,796
TS |  |  |  | 1. Položky Montáž tepelných izolací stěn lze použít i pro ocenění montáže svislých tepelných izolací základových konstrukcí (základové pásy, desky apod.). 2. V cenách -1161 až -1167 nejsou započteny náklady na podkladní rošt a olištování zdí; tyto se oceňují pro kovový rošt cenami souboru 763 12-16 katalogu 763 - Konstrukce suché výstavby nebo pro dřevěný rošt cenami souboru 766 41-72 katalogu 766 – Konstrukce truhlářské.
P | 116 | 713131141 | 1 | Montáž izolace tepelné stěn a základů lepením celoplošně rohoží, pásů, dílců, desek | M2 | 25 | 0 |  | CS ÚRS 2019 01 |  | 2
PP |  |  |  | Montáž tepelné izolace stěn rohožemi, pásy, deskami, dílci, bloky (izolační materiál ve specifikaci) lepením celoplošně
VV |  |  |  | "spodní stavba_výtahové dojezdy" (20,0)*1,25 Součet 25
TS |  |  |  | 1. Položky Montáž tepelných izolací stěn lze použít i pro ocenění montáže svislých tepelných izolací základových konstrukcí (základové pásy, desky apod.). 2. V cenách -1161 až -1167 nejsou započteny náklady na podkladní rošt a olištování zdí; tyto se oceňují pro kovový rošt cenami souboru 763 12-16 katalogu 763 - Konstrukce suché výstavby nebo pro dřevěný rošt cenami souboru 766 41-72 katalogu 766 – Konstrukce truhlářské.
P | 117 | 713141211 |  | Montáž izolace tepelné střech plochých volně položené atikový klín | M | 278.28 | 0 |  | CS ÚRS 2019 01 |  | 2
PP |  |  |  | Montáž tepelné izolace střech plochých atikovými klíny kladenými volně
VV |  |  |  | "střešní skaldby_ZP1_atikové a ostatní kce" (13,98+5,5+200,4+29,2+29,2) Součet 278,28
TS |  |  |  | 1. Množství tepelné izolace střech plochých atikovými pásky k ceně -1211 se určuje v m projektované délky obložení (bez přesahů) na obvodu ploché střechy. 2. Množství jednotek tepelné izolace střech plochých spádovými klíny k cenám -1311 až -1335 se určuje v m2 půdorysné projektované vyspádované plochy střechy. 3. V cenách -1221 až -1262 jsou započteny náklady na montáž a dodávku kotevních šroubů. 4. V cenách -1221 až -1262 nejsou započteny náklady na položení tepelné izolace; tyto se oceňují cenami -1111 až - 1151 tohoto souboru cen. 5. Ceny -1381 až -1396 lze použít pro montáž izolace do 1000mm. V případě vyšších střešních konstrukcí se pro izolace stěn použijí položky souboru cen 713 13-11 Montáž tepelné izolace stěn tohoto katalogu.
P | 118 | 713141335 |  | Montáž izolace tepelné střech plochých lepené za studena bodově, spádová vrstva | M2 | 10.714 | 0 |  | CS ÚRS 2019 01 |  | 2
PP |  |  |  | Montáž tepelné izolace střech plochých spádovými klíny v ploše přilepenými za studena bodově
VV |  |  |  | "střešní skaldby_ZP2" (2,27*2,36*2) Součet 10,714
TS |  |  |  | 1. Množství tepelné izolace střech plochých atikovými pásky k ceně -1211 se určuje v m projektované délky obložení (bez přesahů) na obvodu ploché střechy. 2. Množství jednotek tepelné izolace střech plochých spádovými klíny k cenám -1311 až -1335 se určuje v m2 půdorysné projektované vyspádované plochy střechy. 3. V cenách -1221 až -1262 jsou započteny náklady na montáž a dodávku kotevních šroubů. 4. V cenách -1221 až -1262 nejsou započteny náklady na položení tepelné izolace; tyto se oceňují cenami -1111 až - 1151 tohoto souboru cen. 5. Ceny -1381 až -1396 lze použít pro montáž izolace do 1000mm. V případě vyšších střešních konstrukcí se pro izolace stěn použijí položky souboru cen 713 13-11 Montáž tepelné izolace stěn tohoto katalogu.
P | 119 | 713141335 | 1 | Montáž izolace tepelné střech plochých lepené za studena bodově, spádová vrstva | M2 | 2155.36 | 0 |  | CS ÚRS 2019 01 |  | 2
PP |  |  |  | Montáž tepelné izolace střech plochých spádovými klíny v ploše přilepenými za studena bodově
VV |  |  |  | "střešní skaldby_ZP1" (135,8+135,8+(100,2*18,8)) Součet 2155,36
TS |  |  |  | 1. Množství tepelné izolace střech plochých atikovými pásky k ceně -1211 se určuje v m projektované délky obložení (bez přesahů) na obvodu ploché střechy. 2. Množství jednotek tepelné izolace střech plochých spádovými klíny k cenám -1311 až -1335 se určuje v m2 půdorysné projektované vyspádované plochy střechy. 3. V cenách -1221 až -1262 jsou započteny náklady na montáž a dodávku kotevních šroubů. 4. V cenách -1221 až -1262 nejsou započteny náklady na položení tepelné izolace; tyto se oceňují cenami -1111 až - 1151 tohoto souboru cen. 5. Ceny -1381 až -1396 lze použít pro montáž izolace do 1000mm. V případě vyšších střešních konstrukcí se pro izolace stěn použijí položky souboru cen 713 13-11 Montáž tepelné izolace stěn tohoto katalogu.
P | 168 | 998713103 |  | Přesun hmot tonážní pro izolace tepelné v objektech v do 24 m | T | 12.797 | 0 |  | CS ÚRS 2019 01 |  | 2
PP |  |  |  | Přesun hmot pro izolace tepelné stanovený z hmotnosti přesunovaného materiálu vodorovná dopravní vzdálenost do 50 m v objektech výšky přes 12 m do 24 m
VV
TS |  |  |  | 1. Ceny pro přesun hmot stanovený z hmotnosti přesunovaného materiálu se používají tehdy, pokud je možné určit hmotnost za celý stavební díl. Do této hmotnosti se započítává i hmotnost materiálů oceňovaných ve specifikaci. 2. Pokud nelze jednoznačně stanovit hmotnost přesunovaných materiálů, lze pro výpočet přesunu hmot použít orientačně procentní sazbu. Touto sazbou se vynásobí rozpočtové náklady za celý stavební díl včetně nákladů na materiál ve specifikacích. 3. Příplatek k cenám -3181 pro přesun prováděný bez použití mechanizace, tj. za ztížených podmínek, lze použít pouze pro hmotnost materiálu, která se tímto způsobem skutečně přemísťuje.
P | 239 | R71319132 |  | Překrytí izolace tepelné separační a parotěsnou fólií tl 0,2 mm u podlah a stropů vč. vytažení na svislé konstrukce v = do cca 150 mm | M2 | 36.767 | 0 |  | R-položka |  | 2
PP
VV |  |  |  | "kompletní provedení dle specifikace PD a TZ vč. všech souvisejících prací a dodávek" v jednotkové ceně započítány náklady na obvodové dilatační pásky tl. min 10 mm v = min 150 mm "podlahové skladby_PST02_1.NP" 11,49*1,15 "podlahové skladby_PST03_1.NP" 8,99*1,15 "podlahové skladby_PST04_1.NP" 11,49*1,15 Součet 36,766
TS
SD |  | 762 |  | Konstrukce tesařské
P | 120 | 762341037 |  | Bednění střech rovných z desek OSB tl 25 mm na sraz šroubovaných na rošt | M2 | 97.398 | 0 |  | CS ÚRS 2019 01 |  | 2
PP |  |  |  | Bednění a laťování bednění střech rovných sklonu do 60° s vyřezáním otvorů z dřevoštěpkových desek OSB šroubovaných na rošt na sraz, tloušťky desky 25 mm
VV |  |  |  | "střešní skaldby_ZP1_atikové a ostatní kce" (13,98+5,5+200,4+29,2+29,2)*0,35 Součet 97,398
TS |  |  |  | 1. V cenách -1011 až -1149 bednění střech z desek dřevoštěpkových a cementotřískových jsou započteny i náklady na dodávku spojovacích prostředků, na tyto položky se nevztahuje ocenění dodávky spojovacích prostředků položka 762 39-5000.
P | 169 | 998762103 |  | Přesun hmot tonážní pro kce tesařské v objektech v do 24 m | T | 1.579 | 0 |  | CS ÚRS 2019 01 |  | 2
PP |  |  |  | Přesun hmot pro konstrukce tesařské stanovený z hmotnosti přesunovaného materiálu vodorovná dopravní vzdálenost do 50 m v objektech výšky přes 12 do 24 m
VV
TS |  |  |  | 1. Ceny pro přesun hmot stanovený z hmotnosti přesunovaného materiálu se používají tehdy, pokud je možné určit hmotnost za celý stavební díl. Do této hmotnosti se započítává i hmotnost materiálů oceňovaných ve specifikaci. 2. Pokud nelze jednoznačně stanovit hmotnost přesunovaných materiálů, lze pro výpočet přesunu hmot použít orientačně procentní sazbu. Touto sazbou se vynásobí rozpočtové náklady za celý stavební díl včetně nákladů na materiál ve specifikacích. 3. Příplatek k cenám -2181 pro přesun prováděný bez použití mechanizace, tj. za ztížených podmínek, lze použít pouze pro hmotnost materiálu, která se tímto způsobem skutečně přemísťuje.
SD |  | 763 |  | Konstrukce suché výstavby
P | 35 | 28329274 |  | fólie PE vyztužená pro parotěsnou vrstvu (reakce na oheň - třída E) 110g/m2 | M2 | 26.235 | 0 |  | CS ÚRS 2019 01 |  | 2
PP
VV |  |  |  | 23,85*1,1 "Přepočtené koeficientem množství Součet 26,235
TS
P | 121 | 763121471 |  | SDK stěna předsazená tl 105 mm profil CW+UW 50 desky 2xH2DF 15 bez TI EI 60 | M2 | 10.313 | 0 |  | CS ÚRS 2019 01 |  | 2
PP |  |  |  | Stěna předsazená ze sádrokartonových desek s nosnou konstrukcí z ocelových profilů CW, UW dvojitě opláštěná deskami protipožárními impregnovanými H2DF tl. 2 x 15 mm, bez TI, EI 60 stěna tl. 105 mm, profil 50
VV |  |  |  | "1.NP" 2,5*(1,8+2,325) Součet 10,313
TS |  |  |  | 1. V cenách jsou započteny i náklady na tmelení a výztužnou pásku. 2. V cenách nejsou započteny náklady na základní penetrační nátěr; tyto se oceňují cenou 763 12-1714. 3. Ceny pro předsazené stěny lepené celoplošně jsou určeny pro lepení na rovný podklad, lepené na bochánky jsou určeny pro podklad o nerovnosti do 20 mm a lepené na pásky jsou určeny pro podklad o nerovnosti přes 20 mm. 4. Ceny -1611 a -1612 Montáž nosné konstrukce je stanoveny pro m2 plochy předsazené stěny. 5. V ceně -1611 a -1612 nejsou započteny náklady na profily; tyto se oceňují ve specifikaci. Doporučené množství na 1 m2 stěny je: a) 1,9 m profilu CW a 0,8 m profilu UW u ceny. -1611, b) 1,9 m profilu CD a 0,5 m profilu UD u ceny -1612. 6. V cenách -1621 až -1641 Montáž desek nejsou započteny náklady na desky; tato dodávka se oceňuje ve specifikaci. 7. Ostatní konstrukce a práce a příplatky, neuvedené v tomto souboru cen, se oceňují cenami 763 11-17.. pro příčky ze sádrokartonových desek.
P | 122 | 763131533 |  | SDK podhled deska 1xDF 15 TI 60 mm 50 kg/m3 jednovrstvá spodní kce profil CD+UD | M2 | 22.21 | 0 |  | CS ÚRS 2019 01 |  | 2
PP |  |  |  | Podhled ze sádrokartonových desek jednovrstvá zavěšená spodní konstrukce z ocelových profilů CD, UD jednoduše opláštěná deskou protipožární DF, tl. 15 mm, TI tl. 60 mm 50 kg/m3
VV |  |  |  | "podhledová skladba_VKP01_1.NP" 23,85-1,64 Součet 22,21
TS |  |  |  | 1. V cenách jsou započteny i náklady na tmelení a výztužnou pásku. 2. V cenách nejsou započteny náklady na základní penetrační nátěr; tyto se oceňují cenou -1714. 3. Ceny 763 13-13 lze použít i pro dvouvrstvou dřevěnou spodní konstrukci s nosnými latěmi 60 x 40 mm a montážnímu latěmi 48 x 24 mm. 4. Ceny -1611 až -1613 Montáž nosné konstrukce je stanoveny pro m2 plochy podhledu. 5. V ceně -1611 nejsou započteny náklady na dřevo a v cenách -2612 a -2613 náklady na profily; tyto se oceňují ve specifikaci. Doporučené množství na 1 m2 příčky je 3,0 m profilu CD a 0,9 m profilu UD. 6. V cenách -1621 až -1624 Montáž desek nejsou započteny náklady na desky; tato dodávka se oceňuje ve specifikaci. 7. V ceně -1763 Příplatek za průhyb nosného stropu přes 20 mm je započtena pouze montáž, atypický profil se oceňuje individuálně ve specifikaci.
P | 123 | 763131581 |  | SDK podhled desky 2xH2DF 12,5 bez TI jednovrstvá spodní kce profil CD+UD | M2 | 1.64 | 0 |  | CS ÚRS 2019 01 |  | 2
PP |  |  |  | Podhled ze sádrokartonových desek jednovrstvá zavěšená spodní konstrukce z ocelových profilů CD, UD dvojitě opláštěná deskami impregnovanými protipožárními H2DF, tl. 2 x 12,5 mm, bez TI
VV |  |  |  | "podhledová skladba_VKP02_1.NP" 1,64 Součet 1,64
TS |  |  |  | 1. V cenách jsou započteny i náklady na tmelení a výztužnou pásku. 2. V cenách nejsou započteny náklady na základní penetrační nátěr; tyto se oceňují cenou -1714. 3. Ceny 763 13-13 lze použít i pro dvouvrstvou dřevěnou spodní konstrukci s nosnými latěmi 60 x 40 mm a montážnímu latěmi 48 x 24 mm. 4. Ceny -1611 až -1613 Montáž nosné konstrukce je stanoveny pro m2 plochy podhledu. 5. V ceně -1611 nejsou započteny náklady na dřevo a v cenách -2612 a -2613 náklady na profily; tyto se oceňují ve specifikaci. Doporučené množství na 1 m2 příčky je 3,0 m profilu CD a 0,9 m profilu UD. 6. V cenách -1621 až -1624 Montáž desek nejsou započteny náklady na desky; tato dodávka se oceňuje ve specifikaci. 7. V ceně -1763 Příplatek za průhyb nosného stropu přes 20 mm je započtena pouze montáž, atypický profil se oceňuje individuálně ve specifikaci.
P | 124 | 763131714 |  | SDK podhled základní penetrační nátěr | M2 | 23.85 | 0 |  | CS ÚRS 2019 01 |  | 2
PP |  |  |  | Podhled ze sádrokartonových desek ostatní práce a konstrukce na podhledech ze sádrokartonových desek základní penetrační nátěr
VV |  |  |  | "podhledová skladba_VKP01+02_1.NP" 23,85 Součet 23,85
TS |  |  |  | 1. V cenách jsou započteny i náklady na tmelení a výztužnou pásku. 2. V cenách nejsou započteny náklady na základní penetrační nátěr; tyto se oceňují cenou -1714. 3. Ceny 763 13-13 lze použít i pro dvouvrstvou dřevěnou spodní konstrukci s nosnými latěmi 60 x 40 mm a montážnímu latěmi 48 x 24 mm. 4. Ceny -1611 až -1613 Montáž nosné konstrukce je stanoveny pro m2 plochy podhledu. 5. V ceně -1611 nejsou započteny náklady na dřevo a v cenách -2612 a -2613 náklady na profily; tyto se oceňují ve specifikaci. Doporučené množství na 1 m2 příčky je 3,0 m profilu CD a 0,9 m profilu UD. 6. V cenách -1621 až -1624 Montáž desek nejsou započteny náklady na desky; tato dodávka se oceňuje ve specifikaci. 7. V ceně -1763 Příplatek za průhyb nosného stropu přes 20 mm je započtena pouze montáž, atypický profil se oceňuje individuálně ve specifikaci.
P | 125 | 763131751 |  | Montáž parotěsné zábrany do SDK podhledu | M2 | 23.85 | 0 |  | CS ÚRS 2019 01 |  | 2
PP |  |  |  | Podhled ze sádrokartonových desek ostatní práce a konstrukce na podhledech ze sádrokartonových desek montáž parotěsné zábrany
VV |  |  |  | "podhledová skladba_VKP01+02_1.NP" 23,85 Součet 23,85
TS |  |  |  | 1. V cenách jsou započteny i náklady na tmelení a výztužnou pásku. 2. V cenách nejsou započteny náklady na základní penetrační nátěr; tyto se oceňují cenou -1714. 3. Ceny 763 13-13 lze použít i pro dvouvrstvou dřevěnou spodní konstrukci s nosnými latěmi 60 x 40 mm a montážnímu latěmi 48 x 24 mm. 4. Ceny -1611 až -1613 Montáž nosné konstrukce je stanoveny pro m2 plochy podhledu. 5. V ceně -1611 nejsou započteny náklady na dřevo a v cenách -2612 a -2613 náklady na profily; tyto se oceňují ve specifikaci. Doporučené množství na 1 m2 příčky je 3,0 m profilu CD a 0,9 m profilu UD. 6. V cenách -1621 až -1624 Montáž desek nejsou započteny náklady na desky; tato dodávka se oceňuje ve specifikaci. 7. V ceně -1763 Příplatek za průhyb nosného stropu přes 20 mm je započtena pouze montáž, atypický profil se oceňuje individuálně ve specifikaci.
P | 126 | 763131771 |  | Příplatek k SDK podhledu za rovinnost kvality Q3 | M2 | 23.85 | 0 |  | CS ÚRS 2019 01 |  | 2
PP |  |  |  | Podhled ze sádrokartonových desek Příplatek k cenám za rovinnost kvality speciální tmelení kvality Q3
VV
TS |  |  |  | 1. V cenách jsou započteny i náklady na tmelení a výztužnou pásku. 2. V cenách nejsou započteny náklady na základní penetrační nátěr; tyto se oceňují cenou -1714. 3. Ceny 763 13-13 lze použít i pro dvouvrstvou dřevěnou spodní konstrukci s nosnými latěmi 60 x 40 mm a montážnímu latěmi 48 x 24 mm. 4. Ceny -1611 až -1613 Montáž nosné konstrukce je stanoveny pro m2 plochy podhledu. 5. V ceně -1611 nejsou započteny náklady na dřevo a v cenách -2612 a -2613 náklady na profily; tyto se oceňují ve specifikaci. Doporučené množství na 1 m2 příčky je 3,0 m profilu CD a 0,9 m profilu UD. 6. V cenách -1621 až -1624 Montáž desek nejsou započteny náklady na desky; tato dodávka se oceňuje ve specifikaci. 7. V ceně -1763 Příplatek za průhyb nosného stropu přes 20 mm je započtena pouze montáž, atypický profil se oceňuje individuálně ve specifikaci.
P | 170 | 998763102 |  | Přesun hmot tonážní pro dřevostavby v objektech v do 24 m | T | 0.821 | 0 |  | CS ÚRS 2019 01 |  | 2
PP |  |  |  | Přesun hmot pro dřevostavby stanovený z hmotnosti přesunovaného materiálu vodorovná dopravní vzdálenost do 50 m v objektech výšky přes 12 do 24 m
VV
TS |  |  |  | 1. Ceny pro přesun hmot stanovený z hmotnosti přesunovaného materiálu se použijí tehdy, pokud je možné určit hmotnost za celý stavební díl. Do této hmotnosti se započítává i hmotnost materiálů oceňovaných ve specifikaci. 2. Pokud nelze jednoznačně stanovit hmotnost přesunovaných materiálů, lze pro výpočet přesunu hmot použít orientačně procentní sazbu. Touto sazbou se vynásobí rozpočtové náklady za celý stavební díl včetně nákladů na materiál ve specifikacích. 3. Příplatek k cenám -3181 pro přesun prováděný bez použití mechanizace, tj. za ztížených podmínek, lze použít pouze pro hmotnost materiálu, která se tímto způsobem skutečně přemísťuje. U přesunu stanoveného procentní sazbou se ztížení přesunu ocení individuálně.
P | 240 | R76375501 |  | Dodávka a osazení veškerých doplňkových prvků SDK konstrukcí (lišt, profilů, výztužných profilů, ukončovacích prvků, dilatačních a přechodových prvků atd) | M2 | 34.163 | 0 |  | R-položka |  | 2
PP
VV |  |  |  | "kompletní provedení dle specifikace PD a TZ vč. všech souvisejících prací a dodávek" "rozsah a množství vztaženo na celkovou plochu SDK konstrukcí" 10,313+23,85 Součet 34,163
TS
SD |  | 764 |  | Konstrukce klempířské
P | 171 | 998764203 |  | Přesun hmot procentní pro konstrukce klempířské v objektech v do 24 m | % | 8725.96 | 0 |  | CS ÚRS 2019 01 |  | 2
PP |  |  |  | Přesun hmot pro konstrukce klempířské stanovený procentní sazbou (%) z ceny vodorovná dopravní vzdálenost do 50 m v objektech výšky přes 12 do 24 m
VV
TS |  |  |  | 1. Ceny pro přesun hmot stanovený z hmotnosti přesunovaného materiálu se používají tehdy, pokud je možné určit hmotnost za celý stavební díl. Do této hmotnosti se započítává i hmotnost materiálů oceňovaných ve specifikaci. 2. Pokud nelze jednoznačně stanovit hmotnost přesunovaných materiálů, lze pro výpočet přesunu hmot použít orientačně procentní sazbu. Touto sazbou se vynásobí rozpočtové náklady za celý stavební díl včetně nákladů na materiál ve specifikacích. 3. Příplatek k cenám -4181 pro přesun prováděný bez použití mechanizace, tj. za ztížených podmínek, lze použít pouze pro hmotnost materiálu, která se tímto způsobem skutečně přemísťuje.
P | 241 | R76490201 |  | K-01 - D+M Oplech. okna H05, lemování kolem okna do "krabice", ocel. pl. 1,0mm, boční lemování a nadpraží š. 245mm, parapet š. 235mm | BM | 5.7 | 0 |  | R-položka |  | 2
PP
VV
TS
P | 242 | R76490202 |  | K-02 - D+M Oplechování dveří, vytvořeno lemování kolem dveří | KUS | 3 | 0 |  | R-položka |  | 2
PP
VV
TS
P | 243 | R76490203 |  | K-03 - D+M Lemování vjezdu a výjezdu do garáže, ocelový plech 1,0mm, lemování šířky 245mm | BM | 4.3 | 0 |  | R-položka |  | 2
PP
VV
TS
P | 244 | R76490204 |  | K-04 - D+M Lemování nadpraží spodní hrany ocelového tahokovu, ocel. plech 1,0mm, šířky 120mm | BM | 18 | 0 |  | R-položka |  | 2
PP
VV
TS
P | 245 | R76490205 |  | K-05 - D+M Lemování spodní hrany ocelového tahokovu u terénu, ocelový plech 1,0mm, š. 125mm | BM | 190 | 0 |  | R-položka |  | 2
PP
VV
TS
P | 246 | R76490206 |  | K-06 - D+M Lemování boků zavěšené fasády, ocelový plech 1,0mm, š. 120mm | BM | 52.4 | 0 |  | R-položka |  | 2
PP
VV
TS
P | 247 | R76490207 |  | K-07 - D+M Lemování horní hrany zavěšené fasády, ocelový plech 1,0mm, š. 120mm | BM | 210 | 0 |  | R-položka |  | 2
PP
VV
TS
P | 248 | R76490208 |  | K-08 - D+M Ventilační žaluzie fasádní, plastová, 250x250mm, protidešťová, součástí bude přiruba pro PVC trubku prům. 100mm délky 200mm | KS | 112 | 0 |  | R-položka |  | 2
PP
VV
TS
P | 249 | R76490209 |  | K-09.1 - D+M Závětrná lišta, r.š. 250mm, žárově pozinkovaný plech tl. 0,6mm | BM | 282 | 0 |  | R-položka |  | 2
PP
VV
TS
P | 250 | R76490210 |  | K-09.2 - D+M Vnější rohová lišta, r.š. 100mm, žárově pozinkovaný plech tl. 0,6mm | BM | 280 | 0 |  | R-položka |  | 2
PP
VV
TS
P | 251 | R76490211 |  | K-09.3 - D+M Vnitřní koutová lišta, r.š. 100mm, žárově pozinkovaný plech tl. 0,6mm | BM | 280 | 0 |  | R-položka |  | 2
PP
VV
TS
P | 252 | R76490212 |  | K-10 - D+M Vyhřívaný bezpečnostní přepad s integrovanou PVC manžetou, průměr potrubí DN 100, délka 400mm | KS | 10 | 0 |  | R-položka |  | 2
PP
VV
TS
P | 253 | R76490213 |  | K-11 - D+M Hliníková okrajová (kačírková) lišta, materiál: hliník tl. 1,5mm, délka lišty 2000mm, výška 80mm a šířka 65mm | BM | 300 | 0 |  | R-položka |  | 2
PP
VV
TS
P | 254 | R76490214 |  | K-12 - D+M Šachta pro zelené střechy - pro ochranu střešních vpustí, rozměr 400x400x230mm, třída zatížení 300kg | KS | 5 | 0 |  | R-položka |  | 2
PP
VV
TS
P | 255 | R76490215 |  | K-13 - D+M AL šachta - pro ochranu bezpečnostních přepadů, materiál: AL tl. 1,5mm, rozměr 250x250x100mm, třída zatížení 300kg | KS | 10 | 0 |  | R-položka |  | 2
PP
VV
TS
P | 256 | R76490216 |  | K-14 - D+M PVC otevřená tvarovka pro záchytný systém, tl. 1,5mm, s výškou min. 150mm, průměr tvarovky je 17mm | KS | 26 | 0 |  | R-položka |  | 2
PP
VV
TS
P | 257 | R76490217 |  | K-15 - D+M Pásek z poplastovaného plechu, šířka 50mm, tl. 0,6mm | BM | 14 | 0 |  | R-položka |  | 2
PP
VV
TS
P | 258 | R76490218 |  | K-16 - D+M Větrací komínek s integrovanou PVC manžetou, výška komínku nad hydroizolaci 300mm, typ PVC DN150 | KS | 4 | 0 |  | R-položka |  | 2
PP
VV
TS
P | 259 | R76490219 |  | K-17 - D+M Potrubí pro napojení na větrací komínek, PVC DN140, délka 500mm | KS | 4 | 0 |  | R-položka |  | 2
PP
VV
TS
P | 260 | R76490220 |  | K-18 - D+M Prostup parozábranou s integrovanou bitumenovou manžetou pro potrubí větracího komínku, průměr tvarovky je DN150mm | KS | 4 | 0 |  | R-položka |  | 2
PP
VV
TS
P | 261 | R76490221 |  | K-19 - D+M Lemování hrany zavěšené fasády v místě skleněné stříšky, ocelový plech 1,0mm, š. 120mm | BM | 15.75 | 0 |  | R-položka |  | 2
PP
VV
TS
P | 262 | R76490222 |  | K-20 - D+M Koutová lišta z poplastovaného plechu, rozměr 50x50mm, r.š. 100mm, tl. 0,6mm | BM | 266 | 0 |  | R-položka |  | 2
PP
VV
TS
P | 263 | R76490223 |  | K-21 - D+M Pásek z poplastovaného plechu, šířka 50mm, tl. 0,6mm | BM | 520 | 0 |  | R-položka |  | 2
PP
VV
TS
P | 264 | R76490224 |  | K-22 - D+M Lemování horní hrany svislé hydroizolace nad terénem, ocelový plech 1,0mm, š. 100mm | BM | 255 | 0 |  | R-položka |  | 2
PP
VV
TS
SD |  | 766 |  | Konstrukce truhlářské
P | 127 | 766629214 |  | Příplatek k montáži oken rovné ostění připojovací spára do 15 mm - páska | M | 32.8 | 0 |  | CS ÚRS 2019 01 |  | 2
PP |  |  |  | Montáž oken dřevěných Příplatek k cenám za tepelnou izolaci mezi ostěním a rámem okna při rovném ostění, připojovací spára tl. do 15 mm, páska
VV
TS |  |  |  | 1. V cenách montáže oken jsou započteny i náklady na zaměření, vyklínování, horizontální i vertikální vyrovnání okenního rámu, ukotvení a vyplnění spáry mezi rámem a ostěním polyuretanovou pěnou, včetně zednického začištění. 2. Cenami montáže oken otevíravých lze ocenit i montáže oken kyvných a otočných. 3. V cenách 766 62 - 9 . . Příplatek k cenám za tepelnou izolaci mezi ostěním a rámem okna jsou započteny náklady na izolaci vnější i vnitřní. 4. Délka izolace se určuje v metrech délky rámu okna.
P | 172 | 998766203 |  | Přesun hmot procentní pro konstrukce truhlářské v objektech v do 24 m | % | 454.792 | 0 |  | CS ÚRS 2019 01 |  | 2
PP |  |  |  | Přesun hmot pro konstrukce truhlářské stanovený procentní sazbou (%) z ceny vodorovná dopravní vzdálenost do 50 m v objektech výšky přes 12 do 24 m
VV
TS |  |  |  | 1. Ceny pro přesun hmot stanovený z hmotnosti přesunovaného materiálu se používají tehdy, pokud je možné určit hmotnost za celý stavební díl. Do této hmotnosti se započítává i hmotnost materiálů oceňovaných ve specifikaci. 2. Pokud nelze jednoznačně stanovit hmotnost přesunovaných materiálů, lze pro výpočet přesunu hmot použít orientačně procentní sazbu. Touto sazbou se vynásobí rozpočtové náklady za celý stavební díl včetně nákladů na materiál ve specifikacích. 3. Příplatek k cenám -6181 pro přesun prováděný bez použití mechanizace, tj. za ztížených podmínek, lze použít pouze pro hmotnost materiálu, která se tímto způsobem skutečně přemísťuje.
P | 265 | R76690001 |  | PO-05 - D+M Dřevěné jednokřídlé vnitřní dveře, 900x1970mm, plné, včetně ocelové zárubně, PO - EI30 DP3+C3 | KS | 1 | 0 |  | R-položka |  | 2
PP
VV
TS
P | 266 | R76690002 |  | T-01 - D+M Vnitřní jednokřídlé dřevěné dveře, 700x2100mm, plné, hladké, včetně ocelové zárubně a větrací mřížky | KS | 1 | 0 |  | R-položka |  | 2
PP
VV
TS
P | 267 | R76690003 |  | T-02 - D+M Vnitřní jednokřídlé dřevěné dveře, 700x2100mm, plné, hladké, včetně ocelové zárubně a větrací mřížky | KS | 1 | 0 |  | R-položka |  | 2
PP
VV
TS
P | 268 | R76690004 |  | T-03 - D+M Vnitřní jednokřídlé dřevěné dveře, 800x2100mm, plné, hladké, včetně ocelové zárubně a větrací mřížky | KS | 1 | 0 |  | R-položka |  | 2
PP
VV
TS
P | 269 | R76690005 |  | T-04 - D+M Vnitřní parapetní deska s čelním nosem, šířka 350mm, z dřevotřískové desky postforming | BM | 4 | 0 |  | R-položka |  | 2
PP
VV
TS
SD |  | 767 |  | Konstrukce zámečnické
P | 173 | 998767203 |  | Přesun hmot procentní pro zámečnické konstrukce v objektech v do 24 m | % | 79986.48 | 0 |  | CS ÚRS 2019 01 |  | 2
PP |  |  |  | Přesun hmot pro zámečnické konstrukce stanovený procentní sazbou (%) z ceny vodorovná dopravní vzdálenost do 50 m v objektech výšky přes 12 do 24 m
VV
TS |  |  |  | 1. Ceny pro přesun hmot stanovený z hmotnosti přesunovaného materiálu se používají tehdy, pokud je možné určit hmotnost za celý stavební díl. Do této hmotnosti se započítává i hmotnost materiálů oceňovaných ve specifikaci. 2. Pokud nelze jednoznačně stanovit hmotnost přesunovaných materiálů, lze pro výpočet přesunu hmot použít orientačně procentní sazbu. Touto sazbou se vynásobí rozpočtové náklady za celý stavební díl včetně nákladů na materiál ve specifikacích. 3. Příplatek k cenám -7181 pro přesun prováděný bez použití mechanizace, tj. za ztížených podmínek, lze použít pouze pro hmotnost materiálu, která se tímto způsobem skutečně přemísťuje.
P | 270 | R76743102 |  | D+M _ zavěšený (kotvený) fasádní nerezový, diagonální, lankový systém | M2 | 712.48 | 0 |  | R-položka |  | 2
PP
VV |  |  |  | (29,2+29,2)*12,2=712,480 [A]
TS
P | 271 | R76790101 |  | PO-01 - D+M Hliníkové dvoukřídlé vnitřní dveře, 1800x2200 mm, plné, vyplněné pomocí kazet, včetně zárubně, PO - EW30 DP3+C2 | KS | 3 | 0 |  | R-položka |  | 2
PP
VV
TS
P | 272 | R76790102 |  | PO-02 - D+M Hliníkové jednokřídlé vnitřní dveře, 1000/2200 mm , plné, vyplněné pomocí kazet, včetně zárubně, PO - EW30 DP3+C2 | KS | 1 | 0 |  | R-položka |  | 2
PP
VV
TS
P | 273 | R76790103 |  | PO-03 - D+M Hliníkové jednokřídlé vnitřní dveře, 1100/2200 mm , prosklené, včetně zárubně, PO - EI30 DP3+C3 | KS | 5 | 0 |  | R-položka |  | 2
PP
VV
TS
P | 274 | R76790104 |  | PO-04 - D+M Hliníkové jednokřídlé vnitřní dveře, 1100/2200 mm , prosklené, včetně zárubně, PO - EI30 DP3+C3 | KS | 5 | 0 |  | R-položka |  | 2
PP
VV
TS
P | 275 | R76790105 |  | H-01 - D+M Hliníkové jednokřídlé vstupní dveře, 1500/2200 mm mm, prosklené, včetně zárubně | KS | 1 | 0 |  | R-položka |  | 2
PP
VV
TS
P | 276 | R76790106 |  | H-02 - D+M Hliníkové jednokřídlé vstupní dveře, 1500/2200 mm , prosklené, včetně zárubně | KS | 1 | 0 |  | R-položka |  | 2
PP
VV
TS
P | 277 | R76790107 |  | H-03 - D+M Hliníkové jednokřídlé vstupní dveře, 1100/2200 mm, plné, vyplněné pomocí kazet, včetně zárubně | KS | 1 | 0 |  | R-položka |  | 2
PP
VV
TS
P | 278 | R76790108 |  | H-04 - D+M Vnější AL okno, 1000x700mm, AL rám s PTM, včetně vnitřní AL žaluzie | KS | 1 | 0 |  | R-položka |  | 2
PP
VV
TS
P | 279 | R76790109 |  | H-05 - D+M Vnější AL okno, 1500x1350mm, AL rám s PTM, včetně vnitřní AL žaluzie | KS | 1 | 0 |  | R-položka |  | 2
PP
VV
TS
P | 280 | R76790110 |  | H-06 - D+M Hliníkové jednokřídlé vnitřní dveře, 1000/2200 mm , plné, vyplněné pomocí tepelně izolačních kazet, včetně zárubně | KS | 1 | 0 |  | R-položka |  | 2
PP
VV
TS
P | 281 | R76790111 |  | H-07 - D+M Hliníkové posuvné okno, 1500x1350mm, AL rám s PTM, včetně vnitřní AL žaluzie | KS | 1 | 0 |  | R-položka |  | 2
PP
VV
TS
P | 282 | R76790112 |  | Z-01 - D+M Výlez na plochou střechu, rám z vícekomor. PVC profilů, otvor 860x1400mm, PO - EI45, max. výška místnosti 3050mm | KS | 1 | 0 |  | R-položka |  | 2
PP
VV
TS
P | 283 | R76790113 |  | Z-02 - D+M Čistící zóna, vstupní rohož, rozměr 1500x2150mm, materiál AL profily š. 41mm, výplň pryžové pásky, v. rohože 22mm | KS | 2 | 0 |  | R-položka |  | 2
PP
VV
TS
P | 284 | R76790114 |  | Z-03 - D+M Ocelový rovnoramenný L-profil 65x65x7 z konstrukční válcované oceli za tepla, žárově pozinkovaný | BM | 12.85 | 0 |  | R-položka |  | 2
PP
VV
TS
P | 285 | R76790116 |  | Z-05 - D+M Ocelové zábradlí, 5ks | KG | 171.05 | 0 |  | R-položka |  | 2
PP
VV
TS
P | 286 | R76790117 |  | Z-06 - D+M Ocelové zábradlí, 4ks | KG | 198 | 0 |  | R-položka |  | 2
PP
VV
TS
P | 287 | R76790118 |  | Z-07 - D+M Ocelové zábradlí, 10ks | KG | 486 | 0 |  | R-položka |  | 2
PP
VV
TS
P | 288 | R76790119 |  | Z-08 - D+M Ocelové zábradlí, 4ks | KG | 202.1 | 0 |  | R-položka |  | 2
PP
VV
TS
P | 289 | R76790120 |  | Z-09 - D+M Ocelové zábradlí, 8ks | KG | 469 | 0 |  | R-položka |  | 2
PP
VV
TS
P | 290 | R76790121 |  | Z-10 - D+M Ocelové zábradlí (madlo), 8ks | KG | 139.2 | 0 |  | R-položka |  | 2
PP
VV
TS
P | 291 | R76790122 |  | Z-11 - D+M Ocelové zábradlí, 8ks | KG | 400 | 0 |  | R-položka |  | 2
PP
VV
TS
P | 292 | R76790123 |  | Z-12 - D+M Ocelové zábradlí, 8ks | KG | 749 | 0 |  | R-položka |  | 2
PP
VV
TS
P | 293 | R76790124 |  | Z-13 - D+M Ocelové zábradlí, 2ks | KG | 56.8 | 0 |  | R-položka |  | 2
PP
VV
TS
P | 294 | R76790125 |  | Z-14 - D+M Ocelové zábradlí, 8ks | KG | 273.7 | 0 |  | R-položka |  | 2
PP
VV
TS
P | 295 | R76790126 |  | Z-15 - D+M Závěsná skleněná stříška nad vstupem, s nerezovými táhly a bodovými terči do skla, rozměr 5000x1200mm | KS | 1 | 0 |  | R-položka |  | 2
PP
VV
TS
P | 296 | R76790127 |  | Z-16 - D+M Závěsná skleněná stříška nad vstupem, s nerezovými táhly a bodovými terči do skla, rozměr 2500x1200mm | KS | 1 | 0 |  | R-položka |  | 2
PP
VV
TS
P | 297 | R76790128 |  | Z-17 - D+M Automatická sekční vrata, světlý rozměr otvoru 2*3775/2200 , žárově zinkovaná ocel, včetně elektropohonu | KS | 1 | 0 |  | R-položka |  | 2
PP
VV
TS
P | 298 | R76790129 |  | Z-18 - D+M Automatická sekční vrata, světlý rozměr otvoru 2*3600/2200 mm , žárově zinkovaná ocel, včetně elektropohonu | KS | 1 | 0 |  | R-položka |  | 2
PP
VV
TS
P | 299 | R76790130 |  | Z-19 - D+M kotvení konstrukce | KG | 148.8 | 0 |  | R-položka |  | 2
PP
VV
TS
SD |  | 771 |  | Podlahy z dlaždic
P | 128 | 771121011 |  | Nátěr penetrační na podlahu | M2 | 8.99 | 0 |  | CS ÚRS 2019 01 |  | 2
PP |  |  |  | Příprava podkladu před provedením dlažby nátěr penetrační na podlahu
VV
TS |  |  |  | 1. V cenách 771 12-1011 až 771 12-1015 jsou započteny i náklady na dodání nátěru. 2. V cenách 771 15-1011 až 771 15-1026 jsou započteny i náklady na dodání stěrky. 3. V cenách 771 16-1011 až -1023 nejsou započteny náklady na materiál, tyto se oceňují ve specifikaci.
P | 129 | 771151012 |  | Samonivelační stěrka podlah pevnosti 20 MPa tl 5 mm | M2 | 8.99 | 0 |  | CS ÚRS 2019 01 |  | 2
PP |  |  |  | Příprava podkladu před provedením dlažby samonivelační stěrka min.pevnosti 20 MPa, tloušťky přes 3 do 5 mm
VV
TS |  |  |  | 1. V cenách 771 12-1011 až 771 12-1015 jsou započteny i náklady na dodání nátěru. 2. V cenách 771 15-1011 až 771 15-1026 jsou započteny i náklady na dodání stěrky. 3. V cenách 771 16-1011 až -1023 nejsou započteny náklady na materiál, tyto se oceňují ve specifikaci.
P | 130 | 771574266 |  | Montáž podlah keramických pro mechanické zatížení protiskluzných lepených flexibilním lepidlem do 25 ks/m2 | M2 | 8.99 | 0 |  | CS ÚRS 2019 01 |  | 2
PP |  |  |  | Montáž podlah z dlaždic keramických lepených flexibilním lepidlem maloformátových pro vysoké mechanické zatížení protiskluzných nebo reliéfních (bezbariérových) přes 22 do 25 ks/m2
VV |  |  |  | "podlahové skladby_PST03_1.NP" 8,99 Součet 8,99
TS |  |  |  | 1. Položky jsou učeny pro všechy druhy povrchových úprav.
P | 131 | 771577114 |  | Příplatek k montáž podlah keramických za spárování tmelem dvousložkovým | M2 | 8.99 | 0 |  | CS ÚRS 2019 01 |  | 2
PP |  |  |  | Montáž podlah z dlaždic keramických lepených flexibilním lepidlem Příplatek k cenám za dvousložkový spárovací tmel
VV
TS |  |  |  | 1. Položky jsou učeny pro všechy druhy povrchových úprav.
P | 174 | 998771103 |  | Přesun hmot tonážní pro podlahy z dlaždic v objektech v do 24 m | T | 0.322 | 0 |  | CS ÚRS 2019 01 |  | 2
PP |  |  |  | Přesun hmot pro podlahy z dlaždic stanovený z hmotnosti přesunovaného materiálu vodorovná dopravní vzdálenost do 50 m v objektech výšky přes 12 do 24 m
VV
TS |  |  |  | 1. Ceny pro přesun hmot stanovený z hmotnosti přesunovaného materiálu se používají tehdy, pokud je možné určit hmotnost za celý stavební díl. Do této hmotnosti se započítává i hmotnost materiálů oceňovaných ve specifikaci. 2. Pokud nelze jednoznačně stanovit hmotnost přesunovaných materiálů, lze pro výpočet přesunu hmot použít orientačně procentní sazbu. Touto sazbou se vynásobí rozpočtové náklady za celý stavební díl včetně nákladů na materiál ve specifikacích. 3. Příplatek k cenám -1181 pro přesun prováděný bez použití mechanizace, tj. za ztížených podmínek, lze použít pouze pro hmotnost materiálu, která se tímto způsobem skutečně přemísťuje.
P | 236 | R59761204 |  | dlaždice keramické protiskluzné (slinutá/rektifikovaná/R10/odolnost proti opotřebení PEI 5 _ 300/300/9 mm) - dle specifikace PD a TZ | M2 | 10.339 | 0 |  | R-položka |  | 2
PP
VV |  |  |  | 8,99*1,15 "Přepočtené koeficientem množství Součet 10,339
TS
P | 300 | R77149418 |  | Příplatek k vnitřním dlažbám za dodávku a montáž ukončovacích, rohových a koutových profilů | M2 | 8.99 | 0 |  | R-položka |  | 2
PP
VV
TS
SD |  | 776 |  | Podlahy povlakové
P | 132 | 776111311 |  | Vysátí podkladu povlakových podlah | M2 | 22.98 | 0 |  | CS ÚRS 2019 01 |  | 2
PP |  |  |  | Příprava podkladu vysátí podlah
VV
TS |  |  |  | 1. V ceně 776 12-1511 zábrana proti vlhkosti jsou započteny i náklady na 2 vrstvy penetrace a zasypání křemičitým pískem. 2. V ceně 776 13-2111 vyztužení pletivem jsou započteny i náklady na dodávku pletiva. 3. V cenách 776 14-1111 až 776 14-4111 jsou započteny i náklady na dodání stěrky.
P | 133 | 776121111 |  | Vodou ředitelná penetrace savého podkladu povlakových podlah ředěná v poměru 1:3 | M2 | 22.98 | 0 |  | CS ÚRS 2019 01 |  | 2
PP |  |  |  | Příprava podkladu penetrace vodou ředitelná na savý podklad (válečkováním) ředěná v poměru 1:3 podlah
VV
TS |  |  |  | 1. V ceně 776 12-1511 zábrana proti vlhkosti jsou započteny i náklady na 2 vrstvy penetrace a zasypání křemičitým pískem. 2. V ceně 776 13-2111 vyztužení pletivem jsou započteny i náklady na dodávku pletiva. 3. V cenách 776 14-1111 až 776 14-4111 jsou započteny i náklady na dodání stěrky.
P | 134 | 776141122 |  | Vyrovnání podkladu povlakových podlah stěrkou pevnosti 30 MPa tl 5 mm | M2 | 22.98 | 0 |  | CS ÚRS 2019 01 |  | 2
PP |  |  |  | Příprava podkladu vyrovnání samonivelační stěrkou podlah min.pevnosti 30 MPa, tloušťky přes 3 do 5 mm
VV
TS |  |  |  | 1. V ceně 776 12-1511 zábrana proti vlhkosti jsou započteny i náklady na 2 vrstvy penetrace a zasypání křemičitým pískem. 2. V ceně 776 13-2111 vyztužení pletivem jsou započteny i náklady na dodávku pletiva. 3. V cenách 776 14-1111 až 776 14-4111 jsou započteny i náklady na dodání stěrky.
P | 135 | 776221221 |  | Lepení elektrostaticky vodivých čtverců z PVC standardním lepidlem | M2 | 11.49 | 0 |  | CS ÚRS 2019 01 |  | 2
PP |  |  |  | Montáž podlahovin z PVC lepením standardním lepidlem ze čtverců elektrostaticky vodivých
VV |  |  |  | "podlahové skladby_PST04_1.NP" 11,49 Součet 11,49
TS
P | 136 | 776231111 |  | Lepení lamel a čtverců z vinylu standardním lepidlem | M2 | 11.49 | 0 |  | CS ÚRS 2019 01 |  | 2
PP |  |  |  | Montáž podlahovin z vinylu lepením lamel nebo čtverců standardním lepidlem
VV |  |  |  | "podlahové skladby_PST02_1.NP" 11,49 Součet 11,49
TS
P | 175 | 998776103 |  | Přesun hmot tonážní pro podlahy povlakové v objektech v do 24 m | T | 0.272 | 0 |  | CS ÚRS 2019 01 |  | 2
PP |  |  |  | Přesun hmot pro podlahy povlakové stanovený z hmotnosti přesunovaného materiálu vodorovná dopravní vzdálenost do 50 m v objektech výšky přes 12 do 24 m
VV
TS |  |  |  | 1. Ceny pro přesun hmot stanovený z hmotnosti přesunovaného materiálu se používají tehdy, pokud je možné určit hmotnost za celý stavební díl. Do této hmotnosti se započítává i hmotnost materiálů oceňovaných ve specifikaci. 2. Pokud nelze jednoznačně stanovit hmotnost přesunovaných materiálů, lze pro výpočet přesunu hmot použít orientačně procentní sazbu. Touto sazbou se vynásobí rozpočtové náklady za celý stavební díl včetně nákladů na materiál ve specifikacích. 3. Příplatek k cenám -6181 pro přesun prováděný bez použití mechanizace, tj. za ztížených podmínek, lze použít pouze pro hmotnost materiálu, která se tímto způsobem skutečně přemísťuje.
P | 222 | R28411011 |  | dodávka povlakové podlahové krytiny - vinylová podlahovina (antistatická/protiskluzná R10/odolná proti opotřebení) - specifikace dle PD a TZ | M2 | 13.214 | 0 |  | R-položka |  | 2
PP
VV |  |  |  | 11,49*1,15 "Přepočtené koeficientem množství Součet 13,214
TS
P | 223 | R284110R13 |  | dodávka povlakové podlahové krytiny - vinylová povlaková protiskluzná podlahová krytina (R10) - specifikace dle PD a TZ | M2 | 13.214 | 0 |  | R-položka |  | 2
PP
VV |  |  |  | 11,49*1,15 "Přepočtené koeficientem množství Součet 13,214
TS
SD |  | 777 |  | Podlahy lité
P | 176 | 998777103 |  | Přesun hmot tonážní pro podlahy lité v objektech v do 24 m | T | 59.167 | 0 |  | CS ÚRS 2019 01 |  | 2
PP |  |  |  | Přesun hmot pro podlahy lité stanovený z hmotnosti přesunovaného materiálu vodorovná dopravní vzdálenost do 50 m v objektech výšky přes 12 do 24 m
VV
TS |  |  |  | 1. Ceny pro přesun hmot stanovený z hmotnosti přesunovaného materiálu se používají tehdy, pokud je možné určit hmotnost za celý stavební díl. Do této hmotnosti se započítává i hmotnost materiálů oceňovaných ve specifikaci. 2. Pokud nelze jednoznačně stanovit hmotnost přesunovaných materiálů, lze pro výpočet přesunu hmot použít orientačně procentní sazbu. Touto sazbou se vynásobí rozpočtové náklady za celý stavební díl včetně nákladů na materiál ve specifikacích. 3. Příplatek k cenám -7181 pro přesun prováděný bez použití mechanizace, tj. za ztížených podmínek, lze použít pouze pro hmotnost materiálu, která se tímto způsobem skutečně přemísťuje.
P | 301 | R77751125 |  | Krycí a ochranný vícevrstvý stěrkový protiskluzný (R10) systém _ lité podlahy (dle specifikace)_PST 01, PST 06 | M2 | 2256.65 | 0 |  | R-položka |  | 2
PP
VV |  |  |  | "podlahové skladby_PST01_1.NP" 1892,16 "podlahové skladby_PST06" "2.NP" 23,12+23,12 "3.NP" 23,12+23,12 "4.NP" 23,12+23,12 "5.NP" 10,31+10,31 Mezisoučet 2051.5 "vytažení na svislé konstrukce_bude upřesněno při realizaci stavby" 0,1*2051,5 Součet 2256,65
TS
P | 302 | R77751126 |  | Krycí a ochranný vícevrstvý stěrkový protiskluzný (R10) systém _ lité podlahy (dle specifikace)_PST 07 | M2 | 1274.129 | 0 |  | R-položka |  | 2
PP
VV |  |  |  | "podlahové skladby_PST07" "1.NP" (1,15*(230,54)) "2.NP" (1,15*(230,53)) "3.NP" (1,15*(230,53)) "4.NP" (1,15*(230,53)) "schodišťové konstrukce/krytiny_1-5.NP" (9*8)*1,5*(0,3+0,153)*2 Mezisoučet 1158.2975000000001 "vytažení na svislé konstrukce_bude upřesněno při realizaci stavby" 0,1*1158,299 Součet 1274,127
TS
P | 303 | R77751127 |  | Krycí a ochranný vícevrstvý stěrkový protiskluzný (R10) systém _ lité podlahy (dle specifikace)_ PST 08 | M2 | 7210.049 | 0 |  | R-položka |  | 2
PP
VV |  |  |  | "podlahové skladby_PST08" "2.NP" 1643,34 "3.NP" 1643,34 "4.NP" 1643,35 "5.NP" 1624,56 Mezisoučet 6554.59 "vytažení na svislé konstrukce_bude upřesněno při realizaci stavby" 0,1*6554,59 Součet 7210,049
TS
P | 304 | R77755500 |  | Příplatek k ochrannému vícevrstvému stěrkovému protiskluznému systému - za provedení na schodišťové konstrukce (stupnice 300 mm + podstupnice 153 mm) | M | 216 | 0 |  | R-položka |  | 2
PP
VV |  |  |  | "1.5.NP" (9*8)*1,5*2 Součet 216
TS
SD |  | 781 |  | Dokončovací práce - obklady
P | 137 | 781414112 |  | Montáž obkladů vnitřních keramických hladkých do 25 ks/m2 lepených flexibilním lepidlem | M2 | 51.72 | 0 |  | CS ÚRS 2019 01 |  | 2
PP |  |  |  | Montáž obkladů vnitřních stěn z dlaždic keramických lepených flexibilním lepidlem maloformátových hladkých přes 22 do 25 ks/m2
VV |  |  |  | "1.NP" 2,4*(9,95+5,8+5,8) Součet 51,72
TS |  |  |  | 1. Položky jsou určeny pro všechny druhy povrchových úprav.
P | 138 | 781469196 |  | Příplatek k montáži obkladů vnitřních z čediče za spáry tmelem dvousložkovým | M2 | 51.72 | 0 |  | CS ÚRS 2019 01 |  | 2
PP |  |  |  | Montáž obkladů vnitřních stěn z dlaždic z taveného čediče Příplatek k cenám za dvousložkový spárovací tmel
VV
TS |  |  |  | 1. Cenami nelze oceňovat montáž obkladů zásobníků; tyto obklady se oceňují individuálně.
P | 139 | 781495115 |  | Spárování vnitřních obkladů silikonem | M | 37.75 | 0 |  | CS ÚRS 2019 01 |  | 2
PP |  |  |  | Obklad - dokončující práce ostatní práce spárování silikonem
VV
TS |  |  |  | 1. Množství měrných jednotek u ceny -5185 se stanoví podle počtu řezaných obkladaček, nezávisle na jejich velikosti. 2. Položku -5185 lze použít při nuceném použití jiného nástroje než řezačky.
P | 177 | 998781103 |  | Přesun hmot tonážní pro obklady keramické v objektech v do 24 m | T | 0.828 | 0 |  | CS ÚRS 2019 01 |  | 2
PP |  |  |  | Přesun hmot pro obklady keramické stanovený z hmotnosti přesunovaného materiálu vodorovná dopravní vzdálenost do 50 m v objektech výšky přes 12 do 24 m
VV
TS |  |  |  | 1. Ceny pro přesun hmot stanovený z hmotnosti přesunovaného materiálu se používají tehdy, pokud je možné určit hmotnost za celý stavební díl. Do této hmotnosti se započítává i hmotnost materiálů oceňovaných ve specifikaci. 2. Pokud nelze jednoznačně stanovit hmotnost přesunovaných materiálů, lze pro výpočet přesunu hmot použít orientačně procentní sazbu. Touto sazbou se vynásobí rozpočtové náklady za celý stavební díl včetně nákladů na materiál ve specifikacích. 3. Příplatek k cenám -1181 pro přesun prováděný bez použití mechanizace, tj. za ztížených podmínek, lze použít pouze pro hmotnost materiálu, která se tímto způsobem skutečně přemísťuje.
P | 235 | R59761022 |  | dodávka vnitřních obkládaček keramických - specifikace dle PD a TZ | M2 | 56.892 | 0 |  | R-položka |  | 2
PP
VV |  |  |  | 51,72*1,1 "Přepočtené koeficientem množství Součet 56,892
TS
P | 305 | R78149415 |  | Příplatek k vnitřním obladům za dodávku a montáž ukončovacích, rohových a koutových profilů | M2 | 51.72 | 0 |  | R-položka |  | 2
PP
VV
TS
SD |  | 783 |  | Dokončovací práce - nátěry
P | 140 | 783823101 |  | Penetrační akrylátový nátěr hladkých betonových povrchů | M2 | 8.12 | 0 |  | CS ÚRS 2019 01 |  | 2
PP |  |  |  | Penetrační nátěr omítek hladkých betonových povrchů akrylátový
VV |  |  |  | "podhledová skladba_1.NP" 8,12 Součet 8,12
TS
P | 141 | 783823151 |  | Penetrační akrylátový nátěr hrubých betonových povrchů a hrubých, rýhovaných a škrábaných omítek | M2 | 236.88 | 0 |  | CS ÚRS 2019 01 |  | 2
PP |  |  |  | Penetrační nátěr omítek hrubých betonových povrchů nebo omítek hrubých, rýhovaných tenkovrstvých nebo škrábaných (břízolitových) akrylátový
VV |  |  |  | "skladba_SKO 06" ((2*42,3)*2*1,4) Součet 236,88
TS
P | 142 | 783826605 |  | Hydrofobizační transparentní silikonový nátěr hladkých betonových povrchů, povrchů z desek | M2 | 14126.75 | 0 |  | CS ÚRS 2019 01 |  | 2
PP |  |  |  | Hydrofobizační nátěr omítek silikonový, transparentní, povrchů hladkých betonových povrchů nebo povrchů z desek na bázi dřeva (dřevovláknitých apod.)
VV
TS
P | 143 | 783827401 |  | Krycí dvojnásobný akrylátový nátěr hladkých betonových povrchů | M2 | 8.12 | 0 |  | CS ÚRS 2019 01 |  | 2
PP |  |  |  | Krycí (ochranný ) nátěr omítek dvojnásobný hladkých betonových povrchů nebo povrchů z desek na bázi dřeva (dřevovláknitých apod.) akrylátový
VV
TS
P | 306 | R783823101 |  | Penetrační nátěr hladkých betonových povrchů | M2 | 14126.75 | 0 |  | R-položka |  | 2
PP
VV |  |  |  | "nosný konstrukční systém_svislé povrchy" 56,25+205,0+2400,5 "nosný konstrukční systém_vodorovné povrchy" 11465,0 Součet 14126,75
TS
P | 307 | R78382645 |  | Ochranný nátěr betonových vnějších povrchů _ (příprava podkladu + penetrační nátěr + 2x ochranný nátěr) | M2 | 3072.698 | 0 |  | R-položka |  | 2
PP
VV |  |  |  | (odměřeno elektronicky) "obloukové konstrukce" 1,1*(29,528*14,5*2) "JZ" 1,1*(335+(7*4)+5+52+51+51+51+53+45+43+51+51+37+38+(0,84*5)) "SV" 1,1*(262+73+56+51+51+53+53+51+51+51+51+20+57+(0,84*5)) "plochy soklu" 1,1*(27,65+4*32,5) Součet 3072,698
TS
P | 308 | R78393761 |  | Hydroizolační krystalický nátěr betonových podkladů | M2 | 19.74 | 0 |  | R-položka |  | 2
PP
VV |  |  |  | "podlahové skladby_PST05_1.NP" 5,94 "svislé konstrukce" (1,65+1,8)*2*1,0*2 Součet 19,74
TS
P | 309 | R78393770 |  | Ochranný stěrkový systém soklových prvků a konstrukcí včetně náběhových fabionů | M | 1823.453 | 0 |  | R-položka |  | 2
PP
VV |  |  |  | (odměřeno elektronicky) "1.NP" 456,699 "2.NP" 344,657 "3.NP" 344,657 "4.NP" 344,657 "5.NP" 332,783 Součet 1823,453
TS
SD |  | 784 |  | Dokončovací práce - malby a tapety
P | 144 | 784181101 |  | Základní akrylátová jednonásobná penetrace podkladu v místnostech výšky do 3,80m | M2 | 179.903 | 0 |  | CS ÚRS 2019 01 |  | 2
PP |  |  |  | Penetrace podkladu jednonásobná základní akrylátová v místnostech výšky do 3,80 m
VV
TS
P | 145 | 784221101 |  | Dvojnásobné bílé malby ze směsí za sucha dobře otěruvzdorných v místnostech do 3,80 m | M2 | 179.903 | 0 |  | CS ÚRS 2019 01 |  | 2
PP |  |  |  | Malby z malířských směsí otěruvzdorných za sucha dvojnásobné, bílé za sucha otěruvzdorné dobře v místnostech výšky do 3,80 m
VV
TS
SD |  | 9 |  | Ostatní konstrukce a práce, bourání
P | 146 | 949101111 |  | Lešení pomocné pro objekty pozemních staveb s lešeňovou podlahou v do 1,9 m zatížení do 150 kg/m2 | M2 | 9736.32 | 0 |  | CS ÚRS 2019 01 |  | 2
PP |  |  |  | Lešení pomocné pracovní pro objekty pozemních staveb pro zatížení do 150 kg/m2, o výšce lešeňové podlahy do 1,9 m
VV |  |  |  | "podhledová skladba_VKP01+02_1.NP" 23,85+8,12 Mezisoučet 31.97 "svislé konstrukce" "1.NP" 1930,05+(230,53*1,15) "2.NP" 1689,57+(230,53*1,15) "3.NP" 1689,57+(230,53*1,15) "4.NP" 1689,54+(230,53*1,15) "5.NP" 1645,18 Součet 9736,318
TS |  |  |  | 1. V ceně jsou započteny i náklady na montáž, opotřebení a demontáž lešení. 2. V ceně nejsou započteny náklady na manipulaci s lešením; tyto jsou již zahrnuty v cenách příslušných stavebních prací. 3. Množství měrných jednotek se určuje m2 podlahové plochy, na které se práce provádí.
P | 147 | 949321112 |  | Montáž lešení dílcového do šachet o půdorysné ploše do 6 m2 v do 20 m | M | 31.08 | 0 |  | CS ÚRS 2019 01 |  | 2
PP |  |  |  | Montáž lešení dílcového do šachet (výtahových, potrubních) o půdorysné ploše do 6 m2, výšky přes 10 do 20 m
VV
TS |  |  |  | 1. V cenách nejsou započteny náklady na vysekání otvorů ve zdivu, světlíku nebo šachtě; tyto stavební práce se oceňují příslušnými cenami katalogu 801-3 Budovy a haly - bourání konstrukcí. 2. Množství měrných jednotek se určuje v běžných metrech výšky šachty nebo světlíku. 3. Montáž lešení dílcového do šachet výšky přes 50 m se oceňuje individuálně.
P | 148 | 949321211 |  | Příplatek k lešení dílcovému do šachet do 6 m2 v do 30 m za první a ZKD den použití | M | 1243.2 | 0 |  | CS ÚRS 2019 01 |  | 2
PP |  |  |  | Montáž lešení dílcového do šachet (výtahových, potrubních) Příplatek za první a každý další den použití lešení k ceně -1111, -1112 nebo -1113
VV |  |  |  | 31,08*40 "Přepočtené koeficientem množství Součet 1243,2
TS |  |  |  | 1. V cenách nejsou započteny náklady na vysekání otvorů ve zdivu, světlíku nebo šachtě; tyto stavební práce se oceňují příslušnými cenami katalogu 801-3 Budovy a haly - bourání konstrukcí. 2. Množství měrných jednotek se určuje v běžných metrech výšky šachty nebo světlíku. 3. Montáž lešení dílcového do šachet výšky přes 50 m se oceňuje individuálně.
P | 149 | 949321812 |  | Demontáž lešení dílcového do šachet o půdorysné ploše do 6 m2 v do 20 m | M | 31.08 | 0 |  | CS ÚRS 2019 01 |  | 2
PP |  |  |  | Demontáž lešení dílcového do šachet (výtahových, potrubních) o půdorysné ploše do 6 m2, výšky přes 10 do 20 m
VV
TS |  |  |  | 1. Demontáž lešení dílcového do šachet výšky přes 50 m se oceňuje individuálně.
P | 150 | 952901221 |  | Vyčištění budov průmyslových objektů při jakékoliv výšce podlaží | M2 | 11645.22 | 0 |  | CS ÚRS 2019 01 |  | 2
PP |  |  |  | Vyčištění budov nebo objektů před předáním do užívání průmyslových budov a objektů výrobních, skladovacích, garáží, dílen nebo hal apod. s nespalnou podlahou jakékoliv výšky podlaží
VV |  |  |  | "1.NP" 1930,05+(230,53*1,15) "2.NP" 1689,57+(230,53*1,15) "3.NP" 1689,57+(230,53*1,15) "4.NP" 1689,54+(230,53*1,15) "5.NP" 1645,18 Mezisoučet 9704.348 "kce" 0,20*(9704,35) Součet 11645,218
TS |  |  |  | 1. Cenu -1111 lze použít i pro vyčištění půdy a rovné střechy budov, pokud definitivní úprava umožňuje, aby se ploché střechy používalo jako terasy, nebo tehdy, když je nutno čistit konstrukce na těchto střechách (světlíky, dveře apod.). Do výměry se započítávají jednou třetinou plochy. 2. Střešní plochy hal se světlíky nebo okny se oceňují jako podlaží cenou -1221. 3. Množství měrných jednotek se určuje v m2 půdorysné plochy každého podlaží, dané vnějším obrysem podlaží budovy. Plochy balkonů se přičítají. 4. v ceně -1111 a -1114 jsou započteny náklady na zametení a umytí podlah, dlažeb, obkladů, schodů v místnostech, chodbách a schodištích, vyčištění a umytí oken, dveří s rámy, zárubněmi, umytí a vyčištění jiných zasklených a natíraných ploch a zařizovacích předmětů. 5. V ceně -1221 jsou započteny náklady na zametení podlahy, umytí dlažeb nebo keramických podlah v přilehlých místnostech, chodbách a schodištích, umytí obkladů, schodů, vyčištění a umytí oken a dveří s rámy a zárubněmi, umytí a vyčištění jiných zasklených a natíraných ploch a zařizovacích předmětů. 6. V ceně -1311 jsou započteny náklady na zametení a čištění dlažeb, umytí, vyčištění okenních a dveřních rámů a zařizovacích předmětů. 7. V ceně -1411 jsou započteny náklady na vynesení zbytků stavebního rumu, kropení a 2x zametení podlah, oprášení stěn a výplní otvorů.
P | 151 | 953334411 |  | Těsnící plech do pracovních spar betonových kcí s bitumenovým povrchem jednostranným š 125 mm | M | 18 | 0 |  | CS ÚRS 2019 01 |  | 2
PP |  |  |  | Těsnící plech do pracovních spar betonových konstrukcí horizontálních i vertikálních (podlaha - zeď, zeď - strop a technologických) délky do 2,5 m s nožičkou s bitumenovým povrchem jednostranným, šířky 125 mm
VV
TS
P | 152 | 953921115 |  | Dlaždice betonové 500x500 mm kladené na sucho na ploché střechy | KUS | 266 | 0 |  | CS ÚRS 2019 01 |  | 2
PP |  |  |  | Dlaždice betonové na sucho na ploché střechy kladené jednotlivě volně s mezerami např. pro schůdnost po měkké krytině, pro trvalé zatížení krytin, rozměru 500 x 500 mm
VV
TS
P | 153 | 977151119 |  | Jádrové vrty diamantovými korunkami do D 110 mm do stavebních materiálů | M | 6 | 0 |  | CS ÚRS 2019 01 |  | 2
PP |  |  |  | Jádrové vrty diamantovými korunkami do stavebních materiálů (železobetonu, betonu, cihel, obkladů, dlažeb, kamene) průměru přes 100 do 110 mm
VV
TS |  |  |  | 1. V cenách jsou započteny i náklady na rozměření, ukotvení vrtacího stroje, vrtání, opotřebení diamantových vrtacích korunek a spotřebu vody. 2. V cenách -1211 až -1233 pro dovrchní vrty jsou započteny i náklady na odsátí výplachové vody z vrtu.
P | 154 | 977151123 |  | Jádrové vrty diamantovými korunkami do D 150 mm do stavebních materiálů | M | 2.4 | 0 |  | CS ÚRS 2019 01 |  | 2
PP |  |  |  | Jádrové vrty diamantovými korunkami do stavebních materiálů (železobetonu, betonu, cihel, obkladů, dlažeb, kamene) průměru přes 130 do 150 mm
VV |  |  |  | "svislé kce_rampy" 0,3*(2*4) Součet 2,4
TS |  |  |  | 1. V cenách jsou započteny i náklady na rozměření, ukotvení vrtacího stroje, vrtání, opotřebení diamantových vrtacích korunek a spotřebu vody. 2. V cenách -1211 až -1233 pro dovrchní vrty jsou započteny i náklady na odsátí výplachové vody z vrtu.
P | 155 | 977151125 |  | Jádrové vrty diamantovými korunkami do D 200 mm do stavebních materiálů | M | 4.8 | 0 |  | CS ÚRS 2019 01 |  | 2
PP |  |  |  | Jádrové vrty diamantovými korunkami do stavebních materiálů (železobetonu, betonu, cihel, obkladů, dlažeb, kamene) průměru přes 180 do 200 mm
VV
TS |  |  |  | 1. V cenách jsou započteny i náklady na rozměření, ukotvení vrtacího stroje, vrtání, opotřebení diamantových vrtacích korunek a spotřebu vody. 2. V cenách -1211 až -1233 pro dovrchní vrty jsou započteny i náklady na odsátí výplachové vody z vrtu.
P | 156 | 977151133 |  | Jádrové vrty diamantovými korunkami do D 500 mm do stavebních materiálů | M | 3 | 0 |  | CS ÚRS 2019 01 |  | 2
PP |  |  |  | Jádrové vrty diamantovými korunkami do stavebních materiálů (železobetonu, betonu, cihel, obkladů, dlažeb, kamene) průměru přes 450 do 500 mm
VV
TS |  |  |  | 1. V cenách jsou započteny i náklady na rozměření, ukotvení vrtacího stroje, vrtání, opotřebení diamantových vrtacích korunek a spotřebu vody. 2. V cenách -1211 až -1233 pro dovrchní vrty jsou započteny i náklady na odsátí výplachové vody z vrtu.
P | 157 | 985331215 |  | Dodatečné vlepování betonářské výztuže D 16 mm do chemické malty včetně vyvrtání otvoru | M | 428 | 0 |  | CS ÚRS 2019 01 |  | 2
PP |  |  |  | Dodatečné vlepování betonářské výztuže včetně vyvrtání a vyčištění otvoru chemickou maltou průměr výztuže 16 mm
VV |  |  |  | "1.NP" 0,2*(535,0) "2.NP" 0,2*(535,0) "3.NP" 0,2*(535,0) "4.NP" 0,2*(535,0) Součet 428
TS |  |  |  | 1. Množství měrných jednotek se určuje v m délky vyvrtaného otvoru pro zasunutí výztuže. 2. V cenách jsou započteny i náklady na: a) rozměření, vrtání a spotřebu vrtáků, b) vyčištění otvoru, vyplnění otvorů maltou včetně dodání materiálu, c) zasunutí betonářské výztuže do otvoru vyplněného maltou. 3. V cenách nejsou započteny náklady na dodání betonářské výztuže.
P | 158 | 985671114 |  | Ztužující věnce obrubní a příčné ze ŽB tř. C 25/30 | M3 | 26 | 0 |  | CS ÚRS 2019 01 |  | 2
PP |  |  |  | Ztužující věnce ze železobetonu obrubní nebo příčné tř. C 25/30
VV |  |  |  | "nosný konstrukční systém_obruby rampy" "1.NP" 6,5 "2.NP" 6,5 "3.NP" 6,5 "4.NP" 6,5 Součet 26
TS |  |  |  | 1. V cenách nejsou započteny náklady na: a) bednění; toto bednění se oceňuje cenami souboru cen 985 65-51 Bednění ztužujících věnců, b) výztuž; tato výztuž se oceňuje cenami souboru cen 985 65-61 Výztuž ztužujících věnců.
P | 159 | 985675111 |  | Bednění ztužujících věnců - zřízení | M2 | 64 | 0 |  | CS ÚRS 2019 01 |  | 2
PP |  |  |  | Bednění ztužujících věnců zřízení
VV |  |  |  | "nosný konstrukční systém_obruby rampy" "1.NP" 16,0 "2.NP" 16,0 "3.NP" 16,0 "4.NP" 16,0 Součet 64
TS |  |  |  | 1. V ceně jsou započteny i náklady očištění bednění.
P | 160 | 985675121 |  | Bednění ztužujících věnců - odstranění | M2 | 64 | 0 |  | CS ÚRS 2019 01 |  | 2
PP |  |  |  | Bednění ztužujících věnců odstranění
VV
TS |  |  |  | 1. V ceně jsou započteny i náklady očištění bednění.
P | 161 | 985676112 |  | Výztuž ztužujících věnců z oceli 10 505 | T | 2.392 | 0 |  | CS ÚRS 2019 01 |  | 2
PP |  |  |  | Výztuž ztužujících věnců z oceli 10 505 (R) nebo BSt 500
VV |  |  |  | "předpoklad_bude upřesněno a schváleno v dílenské dokumentaci" "obruby ramp" 0,52+0,52+0,52+0,52 Mezisoučet 2.08 "ostatní a rozdělovací výztuž_odsouhlasení viz dílenská dokumentace" 0,15*2,08 Součet 2,392
TS |  |  |  | 1. Ceny jsou určeny pro jakýkoliv průměr výztužné oceli. 2. V cenách jsou započteny i náklady na vázání výztuže drátem, popř. na svary nahrazující vázání výztuže drátem.
P | 327 | R93511401 |  | Dodávka a montáž/osazení _ polymerbetonového odpařovacího žlabu š 150 mm / výšky 50 mm_kompletní rozsah a specifikace viz O 05A | M | 161 | 0 |  | R-položka |  | 2
PP
VV |  |  |  | "1.NP" 161, Součet 161
TS
P | 328 | R93511402 |  | Dodávka a montáž/osazení _ kompozitní odpařovacího žlabu š 150 mm / výšky 30 mmkompletní rozsah a specifikace viz O 05B | M | 604 | 0 |  | R-položka |  | 2
PP
VV |  |  |  | "2.NP" 152,0 "3.NP" 150,0 "4.NP" 150,0 "5.NP" 152,0 Součet 604
TS
P | 329 | R94610000 |  | Lešenová nebo zdvihací technika (exteriérové práce a dodávky) _ (dle zvolené technologie a postupu prací) | kpl. | 1 | 0 |  | R-položka |  | 2
PP
VV |  |  |  | "exteriérové použití" 1,0 Součet 1
TS
SD |  | 997 |  | Přesun sutě
P | 162 | 997013157 |  | Vnitrostaveništní doprava suti a vybouraných hmot pro budovy v do 24 m s omezením mechanizace | T | 3.784 | 0 |  | CS ÚRS 2019 01 |  | 2
PP |  |  |  | Vnitrostaveništní doprava suti a vybouraných hmot vodorovně do 50 m svisle s omezením mechanizace pro budovy a haly výšky přes 21 do 24 m
VV
TS |  |  |  | 1. V cenách -3111 až -3217 jsou započteny i náklady na: a) vodorovnou dopravu na uvedenou vzdálenost, b) svislou dopravu pro uvedenou výšku budovy, c) naložení na vodorovný dopravní prostředek pro odvoz na skládku nebo meziskládku, d) náklady na rozhrnutí a urovnání suti na dopravním prostředku. 2. Jestliže se pro svislý přesun použije shoz nebo zařízení investora (např. výtah v budově), užijí se pro ocenění vodorovné dopravy suti ceny -3111, 3151 a -3211 pro budovy a haly výšky do 6 m. 3. Montáž, demontáž a pronájem shozu se ocení cenami souboru cen 997 01-33 Shoz suti. 4. Ceny -3151 až -3162 lze použít v případě, kdy dochází ke ztížení dopravy suti např. tím, že není možné instalovat jeřáb.
P | 163 | 997321511 |  | Vodorovná doprava suti a vybouraných hmot po suchu do 1 km | T | 3.784 | 0 |  | CS ÚRS 2019 01 |  | 2
PP |  |  |  | Vodorovná doprava suti a vybouraných hmot bez naložení, s vyložením a hrubým urovnáním po suchu, na vzdálenost do 1 km
VV
TS |  |  |  | 1. Ceny jsou určeny: a) pro další manipulaci s vybouranými hmotami a sutí až na místo definitivního uložení na vzdálenost od těžiště nakládky do těžiště vykládky, pokud není dále stanoveno jinak, b) při dopravě po vodě na vodorovnou vzdálenost přemístění určenou od přilehlé průsečnice původního terénu (původní břehové plochy) s hladinou vody k těžišti hromady nebo dopravního prostředku po nejhospodárnější dopravní trase. c) i pro další manipulaci s ocelovými hradidly, porostem, bahnem, sutí a vybouranými hmotami, u nichž základní manipulace je započtena v cenách části C01 - Udržování a opravy konstrukcí. 2. Cenu 997 32-1611 nelze použít pro první naložení na dopravní prostředek; náklady na toto naložení jsou započteny v cenách 467 95-10 Odstranění prahu, 960 . . -12 Bourání konstrukcí vodních staveb a 978 02-71 Odstranění poškozených cementových omítek. 3. V cenách jsou započteny i náklady a) při vodorovné dopravě po suchu na přepravu za ztížených provozních podmínek, b) při vodorovné dopravě po vodě na vyložení na hromady na suchu nebo na přeložení na dopravní prostředek na suchu do 15 m vodorovně a současně do 4 m svisle, c) při nakládání nebo překládání na dopravu do 15 m vodorovně a současně do 4 m svisle. 4. V cenách nejsou započteny náklady na uložení suti a vybouraných hmot do násypu nebo na skládku; tyto práce se oceňují cenami katalogu 800-1 Zemní práce.
P | 164 | 997321611 |  | Nakládání nebo překládání suti a vybouraných hmot | T | 3.784 | 0 |  | CS ÚRS 2019 01 |  | 2
PP |  |  |  | Vodorovná doprava suti a vybouraných hmot bez naložení, s vyložením a hrubým urovnáním nakládání nebo překládání na dopravní prostředek při vodorovné dopravě suti a vybouraných hmot
VV
TS |  |  |  | 1. Ceny jsou určeny: a) pro další manipulaci s vybouranými hmotami a sutí až na místo definitivního uložení na vzdálenost od těžiště nakládky do těžiště vykládky, pokud není dále stanoveno jinak, b) při dopravě po vodě na vodorovnou vzdálenost přemístění určenou od přilehlé průsečnice původního terénu (původní břehové plochy) s hladinou vody k těžišti hromady nebo dopravního prostředku po nejhospodárnější dopravní trase. c) i pro další manipulaci s ocelovými hradidly, porostem, bahnem, sutí a vybouranými hmotami, u nichž základní manipulace je započtena v cenách části C01 - Udržování a opravy konstrukcí. 2. Cenu 997 32-1611 nelze použít pro první naložení na dopravní prostředek; náklady na toto naložení jsou započteny v cenách 467 95-10 Odstranění prahu, 960 . . -12 Bourání konstrukcí vodních staveb a 978 02-71 Odstranění poškozených cementových omítek. 3. V cenách jsou započteny i náklady a) při vodorovné dopravě po suchu na přepravu za ztížených provozních podmínek, b) při vodorovné dopravě po vodě na vyložení na hromady na suchu nebo na přeložení na dopravní prostředek na suchu do 15 m vodorovně a současně do 4 m svisle, c) při nakládání nebo překládání na dopravu do 15 m vodorovně a současně do 4 m svisle. 4. V cenách nejsou započteny náklady na uložení suti a vybouraných hmot do násypu nebo na skládku; tyto práce se oceňují cenami katalogu 800-1 Zemní práce.
P | 330 | R99701331 |  | Poplatek za uložení na skládce (skládkovné) stavebního odpadu bez rozlišení, vč. dopravy na skládku | T | 3.784 | 0 |  | R-položka |  | 2
PP
VV
TS
SD |  | 998 |  | Přesun hmot
P | 165 | 998012023 |  | Přesun hmot pro budovy monolitické v do 24 m | T | 13572.09 | 0 |  | CS ÚRS 2019 01 |  | 2
PP |  |  |  | Přesun hmot pro budovy občanské výstavby, bydlení, výrobu a služby s nosnou svislou konstrukcí monolitickou betonovou tyčovou nebo plošnou s jakýkoliv obvodovým pláštěm kromě vyzdívaného vodorovná dopravní vzdálenost do 100 m pro budovy výšky přes 12 do 24 m
VV
TS |  |  |  | 1. Ceny -7001 až -7006 lze použít v případě, kdy dochází ke ztížení přesunu např. tím, že není možné instalovat jeřáb. 2. K cenám -7001 až -7006 lze použít příplatky za zvětšený přesun -1014 až -1019, -2034 až -2039 nebo -2114 až 2119. 3. Jestliže pro svislý přesun používá zařízení investora (např. výtah v budově), užijí se pro ocenění přesunu hmot ceny stanovené pro nejmenší výšku, tj. 6 m.
SD |  | N001.1 |  | VNĚJŠÍ VRSTVA ZAVĚŠENÉ FASÁDY (DODÁVKA);
P | 184 | R01A |  | Vnější vrstva; Dodávka - Ocelového tahokovu TR 200x65x20x1,5 mm; barva RAL 7015. Rozměr panelu: 2000x1350mm; Množství: 175 panelů; | M2 | 492.9 | 0 |  | R-položka |  | 2
PP
VV
TS
P | 186 | R01B |  | Vnější vrstva; Dodávka - Ocelového tahokovu TR 200x65x20x1,5 mm; barva RAL 7015. Rozměr panelu: 2000x1350mm; Množství: 23 panelů; Pozor: Panely jsou S OŘEZEM na požadovaný rozměr, dělení vodním paprsk | M2 | 62.1 | 0 |  | R-položka |  | 2
PP
VV
TS
P | 194 | R02A |  | Vnější vrstva; Dodávka - hliníkového tahokovu TR 200x65x20x1,5 mm; barva RAL 7015. Rozměr panelu: 2000x1350mm; Množství: 705 panelů; | M2 | 1910 | 0 |  | R-položka |  | 2
PP
VV
TS
P | 202 | R03A |  | Upevňovací prvky v části s hliníkovým tahokovem; nerezové příponky tl. 2mm; povrchová úprava komaxit RAL 7015; | M2 | 1900 | 0 |  | R-položka |  | 2
PP
VV
TS
P | 203 | R03B |  | Upevňovací prvky v části s ocelovým tahokovem; nerezové příponky tl. 2mm; povrchová úprava komaxit RAL 7015; | M2 | 505 | 0 |  | R-položka |  | 2
PP
VV
TS
P | 207 | R04A |  | Spojovací materiál v části s ocelovým tahokovem; Trhací nýt ALU/A2; 4,8x12mm, hlava 14mm (spojení stěnového úhelníku a hlavního profilu); Nýt je povrchově upraven: Komaxit - RAL 7015 | M2 | 1900 | 0 |  | R-položka |  | 2
PP
VV
TS
P | 208 | R04B |  | Spojovací materiál v části s hliníkovým tahokovem; Trhací nýt ALU/A2; 4,8x12mm, hlava 14mm (spojení stěnového úhelníku a hlavního profilu); Nýt je povrchově upraven: Komaxit - RAL 7015 | M2 | 505 | 0 |  | R-položka |  | 2
PP
VV
TS
P | 211 | R05001 |  | Dodavatel doloží prohlášení o shodě, certifikát a STO k obkladovému panelu a jeho upevnění; | kpl. | 1 | 0 |  |  |  | 2
PP
VV
TS
P | 213 | R062 |  | Dodavatel doloží protokol výrobce o zkoušce prokazující vlastnosti použitých materiálů "TEST REPORT" | kpl. | 1 | 0 |  | R-položka |  | 2
PP
VV
TS
SD |  | N001.2 |  | KONSTRUKCE ROŠTU ZAVŠENÉ FASÁDY (DODÁVKA);
P | 183 | R01001 |  | Konstrukce roštu; Část s hliníkovým tahokovem; Dodávka systémového hliníkového roštu včetně spojovacích prvků, termopodložek a kotvení; Vyložení líce fasády 80mm s možností rektifikace +-15mm; Hlavní | M2 | 1900 | 0 |  |  |  | 2
PP
VV
TS
P | 188 | R02 |  | Konstrukce roštu; Část s ocelovým tahokovem; Dodávka systémového hliníkového roštu včetně spojovacích prvků, termopodložek a kotvení; Vyložení líce fasády 80mm s možností rektifikace +-15mm; Hlavní (s | M2 | 505 | 0 |  | R-položka |  | 2
PP
VV
TS
P | 201 | R03001 |  | Dodavatel doloží prohlášení o shodě, certifikát a STO ke konstrukci roštu fasádního systému. | kpl. | 1 | 0 |  |  |  | 2
PP
VV
TS
P | 206 | R042 |  | Dodavatel doloží protokol výrobce o zkoušce prokazující vlastnosti použitých materiálů "TEST REPORT" | kpl. | 1 | 0 |  | R-položka |  | 2
PP
VV
TS
P | 209 | R05.1 |  | Dodavatel doloží protokol o Kontrolní tahové zkoušce provedené na stavbě (Pro ověření minimální únosnosti kotvy) | kpl. | 1 | 0 |  | R-položka |  | 2
PP
VV
TS
SD |  | N001.3 |  | MONTÁŽ ZAVĚŠENÉ FASÁDY
P | 185 | R01A.1 |  | Konstrukce roštu; Část s hliníkovým tahokovem; Montáž konstrukce roštu včetně kotvení včetně vyměření pro osazení do předepsané polohy. Jedná se o kompletní provedení prací včetně staveništních přesun | M2 | 1900 | 0 |  | R-položka |  | 2
PP
VV
TS
P | 187 | R01B.1 |  | Konstrukce roštu; Část s ocelovým tahokovem; Montáž konstrukce roštu včetně kotvení včetně vyměření pro osazení do předepsané polohy. Jedná se o kompletní provedení prací včetně staveništních přesunů | M2 | 505 | 0 |  | R-položka |  | 2
PP
VV
TS
P | 195 | R02A.1 |  | Vnější vrstva; Montáž panelů z hliníkovových tahokovů pomocí příponek z nerezové oceli. Spoje jsou nýtovány. Montáž je včetně vyměření a korekce vyrovnání výrobních odchylek | M2 | 1900 | 0 |  | R-položka |  | 2
PP
VV
TS
P | 196 | R02B |  | Vnější vrstva; Montáž panelů z ocelového tahokovů pomocí příponek z nerezové oceli. Spoje jsou nýtovány. Montáž je včetně vyměření a korekce vyrovnání výrobních odchylek | M2 | 505 | 0 |  | R-položka |  | 2
PP
VV
TS
P | 197 | R03.1 |  | Nepředvídané práce spojené s prováděním fasádního systému; Pozor: čerpání této položky pouze na zákldě souhlasu zástupce investora TDI | HOD | 160 | 0 |  | R-položka |  | 2
PP
VV
TS
SD |  | N001.4 |  | ZAMĚŘENÍ; DODAVATELSKÁ DOKUMENTACE (DD); PLÁN KONTROLY A ÚDRŽBY
P | 178 | R01.1 |  | Zaměření skutečných odchylek v geometrické přesnosti podkladních konstrukcí prováděno formou 3D laserového skenování a to včetně zpracování výstupu - mapy ploch, ve které jsou graficky odlišeny plochy | M2 | 2385 | 0 |  | R-položka |  | 2
PP
VV
TS
P | 189 | R02.1 |  | Vytyčovací osy a váhorysy; Vyměření, vyznačení a stabilizace polohy vytyčovacích os a váhorysů | kpl. | 1 | 0 |  | R-položka |  | 2
PP
VV
TS
P | 198 | R03.2 |  | Zpracování DD (Dodavatelské dokumentace) v rozsahu tzv. Schvalovací dokumentace, která obsahuje výkres kladení, výkres roštu, schémata, specifikaci použitých prvků; | M2 | 2385 | 0 |  | R-položka |  | 2
PP
VV
TS
P | 204 | R04.1 |  | Autorizované Statické posouzení konstrukce roštu a jeho kotvení; | kpl. | 1 | 0 |  | R-položka |  | 2
PP
VV
TS
P | 210 | R05.2 |  | Autorizované statické posouzení fasádního plechu a jeho upevnění pomocí příponek; | kpl. | 1 | 0 |  | R-položka |  | 2
PP
VV
TS
P | 212 | R06.1 |  | Zpracování DD - Výrobních výkresů fasádních panelů a upevňovacch prvků; včetně výpisů | M2 | 2385 | 0 |  | R-položka |  | 2
PP
VV
TS
P | 214 | R07001 |  | Zpracování DD - Výrobních výkresů konstrukce roštu včetně výpisů a nářezových plánů | M2 | 2385 | 0 |  |  |  | 2
PP
VV
TS
P | 215 | R081 |  | Zpracování technologického postupu montáže. Koordinace s ostatními dodavateli stavby, Spolupráce s koordinátorem bezpečnosti, projektantem a TDI | kpl. | 1 | 0 |  | R-položka |  | 2
PP
VV
TS
P | 216 | R09001 |  | Zpracování plánu kontroly a údržby | kpl. | 1 | 0 |  |  |  | 2
PP
VV
TS
P | 217 | R102 |  | Soupis provedených změn oproti schvalovací dokumentaci a vyhotovení dokumentace skutečného provedení díla; Dokumentace skutečného provedení bude zpracována ve shodném členění a rozsahu schvalovací dok | kpl. | 1 | 0 |  | R-položka |  | 2
PP
VV
TS
SD |  | N001.5 |  | VZOROVÁ PLOCHA
P | 179 | R01.2 |  | Lešení pro potřeby vzorové plochy; Lešení bude provedeno v rozsahu potřebném pro zaměření stávajícího stavu, zpracování DD (dodavatelské dokumentace) a montáž vzorové plochy; | kpl. | 1 | 0 |  | R-položka |  | 2
PP
VV
TS
P | 190 | R02.2 |  | Dodavatelská dokumentace vzorové plochy včetně odsouhlasení; | M2 | 1 | 0 |  | R-položka |  | 2
PP
VV
TS
P | 199 | R03.3 |  | Vzorová plocha; Dodávka a montáž vzorové plochy dle odsouhlasené dodavatelské dokumentace; Vzorová plocha obsahuje kompletní skladbu opláštění v rozměru 2000x3000mm; | M2 | 6 | 0 |  | R-položka |  | 2
PP
VV
TS
SD |  | N001.6 |  | LEŠENÍ A PLOŠINA SE ZDVIHEM 8M
P | 180 | R01.3 |  | Montáž lešení_Fasádní lešení Sprint 75 (nebo ekvivalent) | M2 | 2405 | 0 |  | R-položka |  | 2
PP
VV
TS
P | 181 | R01.4 |  | Doprava lešení | M2 | 2405 | 0 |  | R-položka |  | 2
PP
VV
TS
P | 182 | R01.5 |  | Doprava plošiny na stavbu TAM a ZPĚT_Plošina se zdvihem 8m | KPL | 1 | 0 |  | R-položka |  | 2
PP
VV
TS
P | 191 | R02.3 |  | Demontáž lešení_Fasádní lešení Sprint 75 (nebo ekvivalent) | M2 | 2405 | 0 |  | R-položka |  | 2
PP
VV
TS
P | 192 | R02.4 |  | Přenos lešení (staveništní) | M2 | 2405 | 0 |  | R-položka |  | 2
PP
VV
TS
P | 193 | R02.5 |  | Pronájem plošiny se zdvihem 12m na jeden den_Plošina se zdvihem 8m | DEN | 30 | 0 |  | R-položka |  | 2
PP
VV
TS
P | 200 | R03.4 |  | Pronájem lešení na jeden den_Fasádní lešení Sprint 75 (nebo ekvivalent) | M2 | 2405 | 0 |  | R-položka |  | 2
PP
VV
TS
P | 205 | R04.2 |  | Pronájem lešení na 90 dní_Fasádní lešení Sprint 75 (nebo ekvivalent) | M2 | 2405 | 0 |  | R-položka |  | 2
PP
VV
TS
SD |  | OST00 |  | Prvky a dodávky zabudované do betonových konstrukcí
P | 331 | ROST001 |  | Systémová dodávka a uložení/montáž _ L01 - PRYŽOVÉ LOŽISKO PRO ULOŽENÍ SCHODIŠŤ. RAMENE 1490x70x10mm | KUS | 16 | 0 |  | R-položka |  | 2
PP
VV |  |  |  | "1.NP" 4,0 "2.NP" 4,0 "3.NP" 4,0 "4.NP" 4,0 Součet 16
TS
P | 332 | ROST002 |  | Systémová dodávka a uložení/montáž _ L02 - KLUZNÉ LOŽISKO V DILATACI - EGCODIST CG 115/50 TL. 10mm | M | 91 | 0 |  | R-položka |  | 2
PP
VV |  |  |  | "1.NP" 18,2 "2.NP" 18,2 "3.NP" 18,2 "4.NP" 18,2 "5.NP" 18,2 Součet 91
TS
P | 333 | ROST003 |  | Systémová dodávka a uložení/montáž _ L03 - KLUZNÉ LOŽISKO V DILATACI - EGCODIST CG 115/50 TL. 10mm … 0,18m | KUS | 10 | 0 |  | R-položka |  | 2
PP
VV |  |  |  | "1.NP" 2,0 "2.NP" 2,0 "3.NP" 2,0 "4.NP" 2,0 "5.NP" 2,0 Součet 10
TS
P | 334 | ROST004 |  | Systémová dodávka a uložení/montáž _ DILATAČNÍ PROFIL - REXo 220/115/12 | M | 91 | 0 |  | R-položka |  | 2
PP
VV |  |  |  | "1.NP" 18,2 "2.NP" 18,2 "3.NP" 18,2 "4.NP" 18,2 "5.NP" 18,2 Součet 91
TS
P | 335 | ROST005 |  | Systémová dodávka a uložení/montáž _ BEDNĚNÍ DOBETONÁVKY V DILATAČNÍ SPÁŘE - EPS PÁS 30x270mm | M | 91 | 0 |  | R-položka |  | 2
PP
VV |  |  |  | "1.NP" 18,2 "2.NP" 18,2 "3.NP" 18,2 "4.NP" 18,2 "5.NP" 18,2 Součet 91
TS
P | 336 | ROST006 |  | Systémová dodávka a uložení/montáž _ KD1 - KOTEVNÍ DESKA … 4,7kg/ks | KUS | 12 | 0 |  | R-položka |  | 2
PP
VV |  |  |  | "1.NP" 6,0 "2.NP" 2,0 "3.NP" 2,0 "4.NP" 2,0 Součet 12
TS
P | 337 | ROST007 |  | Systémová dodávka a uložení/montáž _ ŠROUB DO HTA LIŠTY, PODLOŽKA, MATICE M16x80 PRO FIXACI PARAPETNÍCH PANELŮ | KUS | 222 | 0 |  | R-položka |  | 2
PP
VV |  |  |  | "1.NP" 90,0 "2.NP" 44,0 "3.NP" 44,0 "4.NP" 44,0 Součet 222
TS
P | 338 | ROST008 |  | Systémová dodávka a uložení/montáž _ MONTÁŽNÍ OCELOVÁ DESTIČKA P8 100x70mm (OCEL S235) | KUS | 68 | 0 |  | R-položka |  | 2
PP
VV |  |  |  | "1.NP" 20,0 "2.NP" 12,0 "3.NP" 12,0 "4.NP" 12,0 "5.NP" 12,0 Součet 68
TS
P | 339 | ROST009 |  | Systémová dodávka a uložení/montáž _ MONTÁŽNÍ OCELOVÝ PROFIL L120x10 - 0,18m (OCEL S235) | KUS | 6 | 0 |  | R-položka |  | 2
PP
VV |  |  |  | "2.NP" 2,0 "3.NP" 2,0 "4.NP" 2,0 Součet 6
TS
P | 340 | ROST010 |  | Systémová dodávka a uložení/montáž _ BEDNĚNÍ PRACOVNÍCH SPÁR MEZI RAMPU A DESKOU A V DOBETONÁVCE DESKY - UVAŽUJE SE VŽDY 1 SPÁRA ROZDĚLUJÍCÍ KAŽDÝ DILATAČNÍ CELEK | M | 220 | 0 |  | R-položka |  | 2
PP
VV |  |  |  | "1.NP" 47,0 "2.NP" 47,0 "3.NP" 47,0 "4.NP" 42,0 "5.NP" 37,0 Součet 220
TS
P | 341 | ROST011 |  | Systémová dodávka a uložení/montáž _ VÝPLŇ SVISLÝCH SPÁR MEZI PREFA PARAPETY, STĚNAMI A SLOUPY + TMELENÍ TRVALE PRUŽNÝM TMELEM PRO EXTERIÉRY - BARVA ŠEDÁ | M | 1420 | 0 |  | R-položka |  | 2
PP
VV |  |  |  | "1.NP" 240 "2.NP" 250 "3.NP" 250 "4.NP" 250 "5.NP" 250 "6.NP" 180,0 Součet 1420
TS
P | 342 | ROST012 |  | Systémová dodávka a uložení/montáž _ PREFA PARAPETNÍ NOSNÍKY - VYLAMOVACÍ VÝZTUŽÍ O10/200 | M | 841 | 0 |  | R-položka |  | 2
PP
VV |  |  |  | "1.NP" 167,0 "2.NP" 167,0 "3.NP" 167,0 "4.NP" 167,0 "5.NP" 173,0 Součet 841
TS
SD |  | OST1 |  | Záchytný systém proti pádu
P | 343 | ROST101 |  | U1_nerezový kotvící bod do betonu_délka= 400 mm | KUS | 4 | 0 |  | R-položka |  | 2
PP
VV
TS
P | 344 | ROST102 |  | U2_nerezový kotvící bod do betonu_délka= 500 mm | KUS | 7 | 0 |  | R-položka |  | 2
PP
VV
TS
P | 345 | ROST103 |  | U3_nerezový kotvící bod do betonu_délka= 600 mm | KUS | 2 | 0 |  | R-položka |  | 2
PP
VV
TS
P | 346 | ROST104 |  | Kompletní montážní práce (včetně souvisejících nákladů) | kpl. | 1 | 0 |  | R-položka |  | 2
PP
VV
TS
P | 347 | ROST105 |  | Uvedení do provozu + předávací dokumentace | kpl. | 1 | 0 |  | R-položka |  | 2
PP
VV
TS
SD |  | OST2 |  | Ostatní práce, konstrukce, dodávky
P | 348 | ROST201 |  | D+M _ označení a ohraničení parkovacích míst _ (parkovací místo běžné) | KUS | 238 | 0 |  | R-položka |  | 2
PP
VV |  |  |  | "1.NP" 18,0 "2.NP" 62,0 "3.NP" 62,0 "4.NP" 62,0 "5.NP" 34,0 Součet 238
TS
P | 349 | ROST202 |  | D+M _ označení a ohraničení parkovacích míst _ (parkovací místo EKO) | KUS | 9 | 0 |  | R-položka |  | 2
PP
VV |  |  |  | "1.NP" 9,0 Součet 9
TS
P | 350 | ROST203 |  | D+M _ označení a ohraničení parkovacích míst _ (parkovací místo imobilní) | KUS | 9 | 0 |  | R-položka |  | 2
PP
VV |  |  |  | "1.NP" 9,0 Součet 9
TS
P | 351 | ROST204 |  | D+M _ označení a ohraničení parkovacích míst _ (parkovací místo LPG/CNG) | KUS | 30 | 0 |  | R-položka |  | 2
PP
VV |  |  |  | "5.NP" 30,0 Součet 30
TS
P | 352 | ROST205 |  | D+M _ označení a ohraničení parkovacích míst _ (parkovací místo MOTO) | KUS | 6 | 0 |  | R-položka |  | 2
PP
VV |  |  |  | "1.NP" 2,0 "2.NP" 2,0 "3.NP" 1,0 "4.NP" 1,0 Součet 6
TS
P | 353 | ROST206 |  | D+M _ označení a ohraničení parkovacích míst _ (parkovací místo SŽDC) | KUS | 18 | 0 |  | R-položka |  | 2
PP
VV |  |  |  | "1.NP" 18,0 Součet 18
TS
P | 354 | ROST210 |  | D+M _ vodorovné značení "organizace dopravy" | kpl. | 1 | 0 |  | R-položka |  | 2
PP
VV |  |  |  | 1,0 Součet 1
TS
SD |  | OST3 |  | Ostatní výpisy výrobků a prvků
P | 310 | R79590301 |  | PO-06 - D+M Požární roletový uzávěr - nehořlavá textilie, PO - EW30 DP1+C2, otvor 7300x2500mm, poháněno elektropohonem | KS | 5 | 0 |  | R-položka |  | 2
PP
VV
TS
P | 311 | R79590303 |  | O-02 - D+M Hliníkové krytí dilatační spáry | BM | 72 | 0 |  | R-položka |  | 2
PP
VV
TS
P | 312 | R79590304 |  | O-03 - D+M Přenosné hasící přístroje, práškový, min. hasící účinek 183B, hmotnost 6kg | KS | 20 | 0 |  | R-položka |  | 2
PP
VV
TS
P | 313 | R79590305 |  | O-04 - D+M Přenosné hasící přístroje, práškový, min. hasící účinek 34A, hmotnost 6kg | KS | 5 | 0 |  | R-položka |  | 2
PP
VV
TS
P | 314 | R79590306 |  | O-05 - D+M Přenosné hasící přístroje, pěnový, min. hasící účinek 13A, 183B, hmotnost 9kg | KS | 6 | 0 |  | R-položka |  | 2
PP
VV
TS
P | 315 | R79590307 |  | O-06 - D+M Nástěnný hadicový systém, DN25 s 30m tvarově stálou hadicí, průměr hadice 25mm | KS | 10 | 0 |  | R-položka |  | 2
PP
VV
TS
P | 316 | R79590308 |  | O-07 - D+M _ varovný ochranný pěnový profil "L" | M | 207 | 0 |  | R-položka |  | 2
PP
VV
TS
P | 317 | R79590309 |  | O-08 - D+M svislé dopravní značení _ C3a | KUS | 10 | 0 |  | R-položka |  | 2
PP
VV
TS
P | 318 | R79590310 |  | O-09 - D+M svislé dopravní značení _ C3b | KUS | 3 | 0 |  | R-položka |  | 2
PP
VV
TS
P | 319 | R79590311 |  | O-10 - D+M svislé dopravní značení _ IS | KUS | 2 | 0 |  | R-položka |  | 2
PP
VV
TS
P | 320 | R79590312 |  | O-11 - D+M svislé dopravní značení _ IS | KUS | 8 | 0 |  | R-položka |  | 2
PP
VV
TS
P | 321 | R79590313 |  | O-12 - D+M svislé dopravní značení _ C2a | KUS | 2 | 0 |  | R-položka |  | 2
PP
VV
TS
P | 322 | R79590314 |  | O-13 - D+M svislé dopravní značení _ B2 | KUS | 2 | 0 |  | R-položka |  | 2
PP
VV
TS
P | 323 | R79590315 |  | O-14 - D+M svislé dopravní značení _ B2 | KUS | 13 | 0 |  | R-položka |  | 2
PP
VV
TS
P | 324 | R79590316 |  | O-15 - D+M svislé dopravní značení _ IP | KUS | 1 | 0 |  | R-položka |  | 2
PP
VV
TS
P | 325 | R79590317 |  | O-16 - D+M svislé dopravní značení _ IP12 | KUS | 3 | 0 |  | R-položka |  | 2
PP
VV
TS
P | 326 | R79590318 |  | O-17 - D+M svislé dopravní značení _ IP12 | KUS | 8 | 0 |  | R-položka |  | 2
PP
VV
TS
SD |  | OST5 |  | Příplatky pro hydroizolační systémy
P | 355 | ROST5_01502 |  | Příplatek k hydroizolačnímu souvrství spodní stavby _ za provedení veškerých detailů a (D+M) systémových prostupů/průchodek | M2 | 2414.16 | 0 |  | R-položka |  | 2
PP
VV |  |  |  | "rozsah a specifikace _ plocha HI souvrstvý" 2155,36+258,8 Součet 2414,16
TS
P | 356 | ROST5_01504 |  | Příplatek k povlakovým krytinám střech _ za provedení veškerých detailů a (D+M) systémových prostupů/průchodek | M2 | 2305.214 | 0 |  | R-položka |  | 2
PP
VV |  |  |  | "rozsah a specifikace _ plocha střešního pláště" 2305,214 Součet 2305,214
TS

## D3_SO 731_SO 731.2
ASPE10 |  |  |  | Firma: Moravia Consult | [6 empty] | 3
|  |  |  | Soupis prací objektu | [6 empty] | 3
S | Stavba: | 18-060-232-SR |  | Rekonstrukce ŽST Vsetín |  |  | SO 731.2 |  |  | 0,00 | 2
O | Objekt: | D3 |  | Parkovací dům Vsetín | [5 empty] | 15,00 | 2
O1 | Objekt: | SO 731 |  | Parkovací dům Vsetín | [5 empty] | 21,00 | 2
O2 | Rozpočet: | SO 731.2 |  | Parkovací dům - ZTI
Typ | Poř. číslo | Kód položky | Varianta | Název položky | MJ | Množství | Jednotková cena |  | Cenová soustava
[7 empty] | Jednotková | Celkem
0 | 1 | 2 | 3 | 4 | 5 | 6 | 9 | 10 | 11
SD |  | 1 |  | Zemní práce
P | 1 | 132201201 |  | Hloubení rýh š do 2000 mm v hornině tř. 3 objemu do 100 m3 | M3 | 94.5 | 0 |  | CS ÚRS 2019 02 |  | 2
PP |  |  |  | Hloubení zapažených i nezapažených rýh šířky přes 600 do 2 000 mm s urovnáním dna do předepsaného profilu a spádu v hornině tř. 3 do 100 m3
VV |  |  |  | "Odečteno z výkresů ZTI." "ležatá kanalizace" 63*1,0*1,5
TS |  |  |  | 1. V cenách jsou započteny i náklady na případné nutné přemístění výkopku ve výkopišti na vzdálenost do 3 m a na přehození výkopku na přilehlém terénu na vzdálenost do 5 m od okraje jámy nebo naložení na dopravní prostředek. 2. Hloubení rýh při lesnicko-technických melioracích se oceňuje: a) ve stržích cenami platnými pro objem výkopu do 100 m3, i když skutečný objem výkopu je větší, b) mimo strže pro příčná a podélná zpevnění dna a břehů pod obrysem výkopu pro koryta vodotečí, zejména pro konstrukce těles, stupňů, boků, předprahů, prahů, odháněk, výhonů a pro základy zdí, dlažeb, rovnanin, plůtků a hatí, pro jakoukoliv šířku rýhy, při objemu do 100 m3 cenami příslušnými pro objem výkopu do 100 m3 a při jakémkoliv objemu výkopu přes 100 m3 cenami příslušnými pro objem výkopu přes 100 do 1 000 m3. 3. Náklady na svislé přemístění výkopku nad 1 m hloubky se určí dle ustanovení článku č. 3161 všeobecných podmínek katalogu. 4. Předepisuje-li projekt hloubit rýhy 5 až 7 bez použití trhavin, oceňuje se toto hloubení: a) v suchu nebo mokru cenami 138 40-1201, 138 50-1201 a 138 60-1201 Dolamování hloubených vykopávek, b) v tekoucí vodě při jakékoliv její rychlosti individuálně. 5. Ceny nelze použít pro hloubení rýh a hloubky přes 16 m. Tyto práce se oceňují individuálně.
P | 2 | 132201209 |  | Příplatek za lepivost k hloubení rýh š do 2000 mm v hornině tř. 3 | M3 | 94.5 | 0 |  | CS ÚRS 2019 02 |  | 2
PP |  |  |  | Hloubení zapažených i nezapažených rýh šířky přes 600 do 2 000 mm s urovnáním dna do předepsaného profilu a spádu v hornině tř. 3 Příplatek k cenám za lepivost horniny tř. 3
VV |  |  |  | 94,5
TS |  |  |  | 1. V cenách jsou započteny i náklady na případné nutné přemístění výkopku ve výkopišti na vzdálenost do 3 m a na přehození výkopku na přilehlém terénu na vzdálenost do 5 m od okraje jámy nebo naložení na dopravní prostředek. 2. Hloubení rýh při lesnicko-technických melioracích se oceňuje: a) ve stržích cenami platnými pro objem výkopu do 100 m3, i když skutečný objem výkopu je větší, b) mimo strže pro příčná a podélná zpevnění dna a břehů pod obrysem výkopu pro koryta vodotečí, zejména pro konstrukce těles, stupňů, boků, předprahů, prahů, odháněk, výhonů a pro základy zdí, dlažeb, rovnanin, plůtků a hatí, pro jakoukoliv šířku rýhy, při objemu do 100 m3 cenami příslušnými pro objem výkopu do 100 m3 a při jakémkoliv objemu výkopu přes 100 m3 cenami příslušnými pro objem výkopu přes 100 do 1 000 m3. 3. Náklady na svislé přemístění výkopku nad 1 m hloubky se určí dle ustanovení článku č. 3161 všeobecných podmínek katalogu. 4. Předepisuje-li projekt hloubit rýhy 5 až 7 bez použití trhavin, oceňuje se toto hloubení: a) v suchu nebo mokru cenami 138 40-1201, 138 50-1201 a 138 60-1201 Dolamování hloubených vykopávek, b) v tekoucí vodě při jakékoliv její rychlosti individuálně. 5. Ceny nelze použít pro hloubení rýh a hloubky přes 16 m. Tyto práce se oceňují individuálně.
P | 4 | 151101101 |  | Zřízení příložného pažení a rozepření stěn rýh hl do 2 m | M2 | 189 | 0 |  | CS ÚRS 2019 02 |  | 2
PP |  |  |  | Zřízení pažení a rozepření stěn rýh pro podzemní vedení pro všechny šířky rýhy příložné pro jakoukoliv mezerovitost, hloubky do 2 m
VV |  |  |  | "Odečteno z výkresů ZTI." "ležatá kanalizace" 63*1,5*2
TS |  |  |  | 1. Ceny jsou určeny pro roubení a rozepření stěn i jiných výkopů se svislými stěnami, pokud jsou tyto výkopy pro podzemní vedení rozměru do 1 250 mm. 2. Plocha mezer mezi pažinami příložného pažení se od plochy příložného pažení neodečítá; nezapažené plochy u pažení zátažného nebo hnaného se od plochy pažení odečítají. 3. Předepisuje-li projekt: a) ponechat pažení ve výkopu, oceňuje se toto pažení cenami souboru cen 151 . 0-19 Pažení stěn s ponecháním a rozepření stěn cenami souboru cen 151 . 0-13 Zřízení rozepření zapažených stěn výkopů, b) vzepření stěn, oceňuje se toto odstranění pažení stěn výkopu cenami souboru cen 151 . 0-12 Pažení stěn a vzepření stěn cenami souboru cen 151 . 0-14 odstranění vzepření stěn, c) kotvení stěn, oceňuje se toto Odstranění pažení stěn cenami souboru cen 151 . 0-12 Pažení stěn a kotvení stěn příslušnými cenami katalogu 800-2 Zvláštní zakládání objektů.
P | 5 | 151101111 |  | Odstranění příložného pažení a rozepření stěn rýh hl do 2 m | M2 | 189 | 0 |  | CS ÚRS 2019 02 |  | 2
PP |  |  |  | Odstranění pažení a rozepření stěn rýh pro podzemní vedení s uložením materiálu na vzdálenost do 3 m od kraje výkopu příložné, hloubky do 2 m
VV |  |  |  | 189
TS
P | 6 | 161101101 |  | Svislé přemístění výkopku z horniny tř. 1 až 4 hl výkopu do 2,5 m | M3 | 94.5 | 0 |  | CS ÚRS 2019 02 |  | 2
PP |  |  |  | Svislé přemístění výkopku bez naložení do dopravní nádoby avšak s vyprázdněním dopravní nádoby na hromadu nebo do dopravního prostředku z horniny tř. 1 až 4, při hloubce výkopu přes 1 do 2,5 m
VV |  |  |  | 94,50
TS |  |  |  | 1. Ceny -1151 až -1158 lze použít i pro svislé přemístění materiálu a stavební suti z konstrukcí ze zdiva cihelného nebo kamenného, z betonu prostého, prokládaného, železového i předpjatého, pokud tyto konstrukce byly vybourány ve výkopišti. 2. Ceny pro hloubku přes 1 do 2,5 m, přes 2,5 m do 4 m atd. jsou určeny pro svislé přemístění výkopku od 0 do 2,5 m, od 0 do 4 m atd. 3. Množství materiálu i stavební suti z rozbouraných konstrukcí pro přemístění se rovná objemu konstrukcí před rozbouráním.
P | 7 | 162301102 |  | Vodorovné přemístění do 1000 m výkopku/sypaniny z horniny tř. 1 až 4 | M3 | 94.5 | 0 |  | CS ÚRS 2019 02 |  | 2
PP |  |  |  | Vodorovné přemístění výkopku nebo sypaniny po suchu na obvyklém dopravním prostředku, bez naložení výkopku, avšak se složením bez rozhrnutí z horniny tř. 1 až 4 na vzdálenost přes 500 do 1 000 m
VV |  |  |  | "Vodorovné přemístění na mezideponii." "Viz položka hloubení rýh." 94,50
TS |  |  |  | 1. Ceny nelze použít, předepisuje-li projekt přemístit výkopek na místo nepřístupné obvyklým dopravním prostředkům; toto přemístění se oceňuje individuálně. 2. V cenách jsou započteny i náhrady za jízdu loženého vozidla v terénu ve výkopišti nebo na násypišti. 3. V cenách nejsou započteny náklady na rozhrnutí výkopku na násypišti; toto rozhrnutí se oceňuje cenami souboru cen 171 . 0- . . Uložení sypaniny do násypů a 171 20-1201 Uložení sypaniny na skládky. 4. Je-li na dopravní dráze pro vodorovné přemístění nějaká překážka, pro kterou je nutno překládat výkopek z jednoho obvyklého dopravního prostředku na jiný obvyklý dopravní prostředek, oceňuje se toto lomené vodorovné přemístění výkopku v každém úseku samostatně příslušnou cenou tohoto souboru cen a překládání výkopku cenami souboru cen 167 10-3 . Nakládání neulehlého výkopku z hromad s ohledem na ustanovení pozn. číslo 5. 5. Přemísťuje-li se výkopek z dočasných skládek vzdálených do 50 m, neoceňuje se nakládání výkopku, i když se provádí. Toto ustanovení neplatí, vylučuje-li projekt použití dozeru. 6. V cenách vodorovného přemístění sypaniny nejsou započteny náklady na dodávku materiálu, tyto se oceňují ve specifikaci.
P | 8 | 167101102 |  | Nakládání výkopku z hornin tř. 1 až 4 přes 100 m3 | M3 | 94.5 | 0 |  | CS ÚRS 2019 02 |  | 2
PP |  |  |  | Nakládání, skládání a překládání neulehlého výkopku nebo sypaniny nakládání, množství přes 100 m3, z hornin tř. 1 až 4
VV |  |  |  | 94,5
TS |  |  |  | 1. Ceny -1101, -1151, -1102, -1152, -1103, -1153, jsou určeny pro nakládání, skládání a překládání na obvyklý nebo z obvyklého dopravního prostředku. Pro nakládání z lodi nebo na loď jsou určeny ceny -1105 a -1155. 2. Ceny -1105 a -1155 jsou určeny pro nakládání, překládání a vykládání na vzdálenost a) do 20 m vodorovně; vodorovná vzdálenost se měří od těžnice lodi k těžnici druhé lodi, nebo k těžišti hromady na břehu nebo k těžišti dopravního prostředku na suchu, b) do 4 m svisle; svislá vzdálenost se měří od pracovní hladiny vody k úrovni srovnaného terénu v místě hromady nebo v místě dopravní plochy pro dopravní prostředek na suchu. Uvedenou svislou vzdálenost 4 m lze zvětšit, a to nejvýše do 6 m, jestliže je vodorovná vzdálenost uvedená v bodu a) kratší než 20 m nejméně o trojnásobek zvětšení výšky přes 4 m. 3. Množství měrných jednotek se určí v rostlém stavu horniny.
P | 9 | 171201201 |  | Uložení sypaniny na skládky | M3 | 94.5 | 0 |  | CS ÚRS 2019 02 |  | 2
PP |  |  |  | Uložení sypaniny na skládky
VV |  |  |  | 94,50
TS |  |  |  | 1. Cena -1201 je určena i pro: a) uložení výkopku nebo ornice na dočasné skládky předepsané projektem tak, že na 1 m2 projektem určené plochy této skládky připadá přes 2 m3 výkopku nebo ornice; v opačném případě se uložení neoceňuje. Množství výkopku nebo ornice připadající na 1 m2 skládky se určí jako podíl množství výkopku nebo ornice, měřeného v rostlém stavu a projektem určené plochy dočasné skládky; b) zasypání koryt vodotečí a prohlubní v terénu bez předepsaného zhutnění sypaniny; c) uložení výkopku pod vodou do prohlubní ve dně vodotečí nebo nádrží. 2. Cenu -1201 nelze použít pro uložení výkopku nebo ornice: a) při vykopávkách pro podzemní vedení podél hrany výkopu, z něhož byl výkopek získán, a to ani tehdy, jestliže se výkopek po vyhození z výkopu na povrch území ještě dále přemisťuje na hromady podél výkopu; b) na dočasné skládky, které nejsou předepsány projektem; c) na dočasné skládky předepsané projektem tak, že na 1 m2 projektem určené plochy této skládky připadají nejvýše 2 m3 výkopku nebo ornice (viz. též poznámku č. 1 a); d) na dočasné skládky, oceňuje-li se cenou 121 10-1101 Sejmutí ornice nebo lesní půdy do 50 m, nebo oceňuje-li se vodorovné přemístění výkopku do 20 m a 50 m cenami 162 20-1101, 162 20-1102, 162 20-1151 a 162 20-1152. V těchto případech se uložení výkopku nebo ornice na dočasnou skládku neoceňuje. e) na trvalé skládky s předepsaným zhutněním; toto uložení výkopku se oceňuje cenami souboru cen 171 . 0- . . Uložení sypaniny do násypů. 3. V ceně -1201 jsou započteny i náklady na rozprostření sypaniny ve vrstvách s hrubým urovnáním na skládce. 4. V ceně -1201 nejsou započteny náklady na získání skládek ani na poplatky za skládku. 5. Množství jednotek uložení výkopku (sypaniny) se určí v m3 uloženého výkopku (sypaniny),v rostlém stavu zpravidla ve výkopišti.
P | 10 | 174101101 |  | Zásyp jam, šachet rýh nebo kolem objektů sypaninou se zhutněním | M3 | 59.85 | 0 |  | CS ÚRS 2019 02 |  | 2
PP |  |  |  | Zásyp sypaninou z jakékoliv horniny s uložením výkopku ve vrstvách se zhutněním jam, šachet, rýh nebo kolem objektů v těchto vykopávkách
VV |  |  |  | "Odečteno z výkresů ZTI." "ležatá kanalizace = nakupovaným materiálem" 63*1,0*(1,5-0,1-0,45)
TS |  |  |  | 1. Ceny 174 10- . . jsou určeny pro zhutněné zásypy s mírou zhutnění: a) z hornin soudržných do 100 % PS, b) z hornin nesoudržných do I(d) 0,9, c) z hornin kamenitých pro jakoukoliv míru zhutnění. 2. Je-li projektem předepsáno vyšší zhutnění, podle bodu a) a b) poznámky č 1., ocení se zásyp individuálně. 3. Ceny nelze použít pro zásyp rýh pro drenážní trativody pro lesnicko-technické meliorace a zemědělské. Zásyp těchto rýh se oceňuje cenami souboru cen 174 20-3 . části A 03 Zemní práce pro objekty oborů 831 až 833. Nezhutněný zásyp odvodňovacích kanálů z betonových a železobetonových trub v polních a lučních tratích se oceňuje cenou -1101 Zásyp sypaninou rýh bez ohledu na šířku kanálu; cena obsahuje i náklady na ruční nezhutněný zásyp výšky do 200 mm nad vrchol potrubí. 4. V cenách 10-1101, 10-1103, 20-1101 a 20-1103 je započteno přemístění sypaniny ze vzdálenosti 10 m od kraje výkopu nebo zasypávaného prostoru, měřeno k těžišti skládky. 5. V ceně 10-1102 je započteno přemístění sypaniny ze vzdálenosti 15 m od hrany zasypávaného prostoru, měřeno k těžišti skládky. 6. Objem zásypu je rozdíl objemu výkopu a objemu do něho vestavěných konstrukcí nebo uložených vedení i s jejich obklady a podklady (tento objem se nazývá objemem horniny vytlačené konstrukcí). Objem potrubí do DN 180, příp. i s obalem, se od objemu zásypu neodečítá. Pro stanovení objemu zásypu se od objemu výkopu odečítá i objem obsypu potrubí oceňovaný cenami souboru cen 175 10-11 Obsyp potrubí, přichází-li v úvahu . 7. Odklizení zbylého výkopku po provedení zásypu zářezů se šikmými stěnami pro podzemní vedení nebo zásypu jam a rýh pro podzemní vedení se oceňuje, je-li objem zbylého výkopku: a) do 1 m3 na 1 m vedení a jedná se o výkopek neulehlý - cenami souboru cen 167 10-110 Nakládání výkopku nebo sypaniny a 162 . 0-1 . Vodorovné přemístění výkopku. V případě, že se jedná o výkopek ulehlý - rozpojení a naložení výkopku cenami souboru cen 122 . 0-1 . souboru cen 162 . 0-1 . Vodorovné přemístění výkopku; b) přes 1 m3 na 1 m vedení, jestliže projekt předepíše, že se zbylý výkopek bude odklízet zároveň s prováděním vykopávky, pouze přemístění výkopku cenami souboru cen 162 . 0-1 . Vodorovné přemístění výkopku. Při zmíněném objemu zbylého výkopku se neoceňuje ani naložení ani rozpojení výkopku. Jestliže se zbylý výkopek neodklízí, nýbrž rozprostírá podél výkopu a nad výkopem, platí poznámka č. 8. 8. Rozprostření zbylého výkopku podél výkopu a nad výkopem po provedení zásypů zářezů se šikmými stěnami pro podzemní vedení nebo zásypu jam a rýh pro podzemní vedení se oceňuje: a) cenou 171 20-1101 Uložení sypaniny do nezhutněných násypů, není-li projektem předepsáno zhutnění rozprostřeného zbylého výkopku, b) cenou 171 10-1111 Uložení sypaniny do násypů z hornin sypkých, je-li předepsáno zhutnění rozprostřeného zbylého výkopku, a to v objemu vypočteném podle poznámky č.6, příp. zmenšeném o objem výkopku, který byl již odklizen. 9. Míru zhutnění předepisuje projekt.
P | 11 | 175151101 |  | Obsypání potrubí strojně sypaninou bez prohození, uloženou do 3 m | M3 | 28.35 | 0 |  | CS ÚRS 2019 02 |  | 2
PP |  |  |  | Obsypání potrubí strojně sypaninou z vhodných hornin tř. 1 až 4 nebo materiálem připraveným podél výkopu ve vzdálenosti do 3 m od jeho kraje, pro jakoukoliv hloubku výkopu a míru zhutnění bez prohození sypaniny
VV |  |  |  | "Odečteno z výkresů ZTI." "ležatá kanalizace" 63*1,0*0,45
TS |  |  |  | 1. Objem obsypu na 1 m délky potrubí se rovná šířce dna výkopu násobené součtem vnějšího průměru potrubí příp. i s obalem a projektované tloušťky obsypu nad, případně i pod potrubím. Pro odečítání objemu potrubí se započítávají všechny vestavěné konstrukce nebo uložené vedení i s jejich obklady a podklady (tento objem se nazývá objemem horniny vytlačené konstrukcí). 2. Míru zhutnění předepisuje projekt. 3. V cenách nejsou zahrnuty náklady na nakupovanou sypaninu. Tato se oceňuje ve specifikaci. 4. V cenách nejsou zahrnuty náklady na prohození sypaniny, tyto náklady se oceňují položkou 17511-1109 Příplatek za prohození sypaniny.
P | 20 | 58333674 |  | kamenivo těžené hrubé frakce 16/32 | T | 119.7 | 0 |  | CS ÚRS 2019 02 |  | 2
PP
VV |  |  |  | "Viz položka zásyp * objemová hmotnost kameniva." 59,85*2
TS
P | 21 | 58337302 |  | štěrkopísek frakce 0/16 | T | 56.7 | 0 |  | CS ÚRS 2019 02 |  | 2
PP
VV |  |  |  | "Viz položka obsypání * objemová hmotnost kameniva." 28,35*2
TS
P | 92 | R17120121 |  | Poplatek za uložení stavebního odpadu - zeminy a kameniva na skládce, vč. dopravy na skládku | T | 170.1 | 0 |  | R-položka |  | 2
PP
VV |  |  |  | "Viz položka uložení sypaniny * objemová hmotnost." 94,5*1,8
TS
SD |  | 4 |  | Vodorovné konstrukce
P | 18 | 451573111 |  | Lože pod potrubí otevřený výkop ze štěrkopísku | M3 | 6.3 | 0 |  | CS ÚRS 2019 02 |  | 2
PP |  |  |  | Lože pod potrubí, stoky a drobné objekty v otevřeném výkopu z písku a štěrkopísku do 63 mm
VV |  |  |  | "Odečteno z výkresů ZTI." "ležatá kanalizace" 63*1,0*0,10
TS |  |  |  | 1. Ceny -1111 a -1192 lze použít i pro zřízení sběrných vrstev nad drenážními trubkami. 2. V cenách -5111 a -1192 jsou započteny i náklady na prohození výkopku získaného při zemních pracích.
SD |  | 713 |  | Izolace tepelné
P | 3 | 13756545 |  | plech ocelový hladký jakost 11321.21 tl 1mm tabule | T | 0.023 | 0 |  | CS ÚRS 2019 02 |  | 2
PP
VV |  |  |  | 19,5*0,0012 "Přepočtené koeficientem množství
TS
P | 25 | 63154534 |  | pouzdro izolační potrubní z minerální vlny s Al fólií max. 250/100 °C 48/30mm | M | 2 | 0 |  | CS ÚRS 2019 02 |  | 2
PP
VV |  |  |  | 2
TS
P | 26 | 63154535 |  | pouzdro izolační potrubní z minerální vlny s Al fólií max. 250/100 °C 60/30mm | M | 13 | 0 |  | CS ÚRS 2019 02 |  | 2
PP
VV |  |  |  | 13
TS
P | 27 | 63154537 |  | pouzdro izolační potrubní z minerální vlny s Al fólií max. 250/100 °C 76/30mm | M | 1 | 0 |  | CS ÚRS 2019 02 |  | 2
PP
VV |  |  |  | 1
TS
P | 28 | 63154538 |  | pouzdro izolační potrubní z minerální vlny s Al fólií max. 250/100 °C 89/30mm | M | 1 | 0 |  | CS ÚRS 2019 02 |  | 2
PP
VV |  |  |  | 1
TS
P | 29 | 63154540 |  | pouzdro izolační potrubní z minerální vlny s Al fólií max. 250/100 °C 108/30mm | M | 70 | 0 |  | CS ÚRS 2019 02 |  | 2
PP
VV |  |  |  | 70
TS
P | 30 | 63154542 |  | pouzdro izolační potrubní z minerální vlny s Al fólií max. 250/100 °C 133/30mm | M | 25 | 0 |  | CS ÚRS 2019 02 |  | 2
PP
VV |  |  |  | 25
TS
P | 31 | 63154547 |  | pouzdro izolační potrubní z minerální vlny s Al fólií max. 250/100 °C 219/30mm | M | 1 | 0 |  | CS ÚRS 2019 02 |  | 2
PP
VV |  |  |  | 1
TS
P | 33 | 713463212 |  | Montáž izolace tepelné potrubí potrubními pouzdry s Al fólií staženými Al páskou 1x D do 100 mm | M | 113 | 0 |  | CS ÚRS 2019 02 |  | 2
PP |  |  |  | Montáž izolace tepelné potrubí a ohybů tvarovkami nebo deskami potrubními pouzdry s povrchovou úpravou hliníkovou fólií (izolační materiál ve specifikaci) přelepenými samolepící hliníkovou páskou potrubí jednovrstvá D přes 50 do 100 mm
VV |  |  |  | "Izolace proti rosení na podtlakové vnitřní dešťová kanalizaci." "podtlakové odvodnění střechy - vodorovná část v 5.NP" 113
TS |  |  |  | 1. Ceny -1121 až -1173 slouží pro skladebné ocenění oprav tepelných izolací potrubí skružemi připevněnými na tmel v části C01 Opravy a údržba tepelných izolací. 2. Cenami -1121 až -1173 lze oceňovat izolace skružemi o obvodu izolace do 1 570 mm včetně (tj. do vnějšího průměru skruže 500 mm). Izolace většího obvodu lze oceňovat cenami souboru cen 713 36-112 Montáž izolace tepelné těles ploch tvarových v části A 03. 3. Množství měrných jednotek u položek 713 46-3111 až -3411 se určuje podle článku 3521 Všeobecných podmínek části A04 tohoto katalogu.
P | 34 | 713491111 |  | Montáž tepelné izolace oplechování pevné potrubí vnějšího obvodu do 500 mm | M2 | 19.5 | 0 |  | CS ÚRS 2019 02 |  | 2
PP |  |  |  | Montáž izolace tepelné potrubí a ohybů - doplňky a konstrukční součástí oplechování pevného vnějšího obvodu do 500 mm potrubí
VV |  |  |  | "podtlakové odvodnění střechy - svislá část a vodovod v CHÚC" "Minimální požární odolnost EI 30 DP1." (13*0,5)*3
TS |  |  |  | 1. Ceny -2131, -2512 a -2513 slouží pro skladebné ocenění oprav doplňků tepelných izolací potrubí v části C01 Opravy a údržba tepelných izolací.
P | 87 | 998713101 |  | Přesun hmot tonážní pro izolace tepelné v objektech v do 6 m | T | 0.137 | 0 |  | CS ÚRS 2019 02 |  | 2
PP |  |  |  | Přesun hmot pro izolace tepelné stanovený z hmotnosti přesunovaného materiálu vodorovná dopravní vzdálenost do 50 m v objektech výšky do 6 m
VV
TS |  |  |  | 1. Ceny pro přesun hmot stanovený z hmotnosti přesunovaného materiálu se používají tehdy, pokud je možné určit hmotnost za celý stavební díl. Do této hmotnosti se započítává i hmotnost materiálů oceňovaných ve specifikaci. 2. Pokud nelze jednoznačně stanovit hmotnost přesunovaných materiálů, lze pro výpočet přesunu hmot použít orientačně procentní sazbu. Touto sazbou se vynásobí rozpočtové náklady za celý stavební díl včetně nákladů na materiál ve specifikacích. 3. Příplatek k cenám -3181 pro přesun prováděný bez použití mechanizace, tj. za ztížených podmínek, lze použít pouze pro hmotnost materiálu, která se tímto způsobem skutečně přemísťuje.
SD |  | 721 |  | Zdravotechnika - vnitřní kanalizace
P | 12 | 286110870 |  | čistící kus odpadního systému tlumící zvuk DN 100 | KUS | 2 | 0 |  | CS ÚRS 2019 02 |  | 2
PP
VV |  |  |  | 2
TS
P | 22 | 59081217 |  | manžeta požárně ochranná pro průchod PVC,PP,PE potrubí stěnami a stropy š 63mm D 125mm El 120 | KUS | 5 | 0 |  | CS ÚRS 2019 02 |  | 2
PP
VV |  |  |  | "podtlakové odvodnění střechy - svislá část v CHÚC" 5
TS
P | 35 | 721174024 |  | Potrubí kanalizační z PP odpadní DN 75 | M | 1 | 0 |  | CS ÚRS 2019 02 |  | 2
PP |  |  |  | Potrubí z plastových trub polypropylenové odpadní (svislé) DN 75
VV |  |  |  | "Včetně tvarovek (kolena, odbočky, redukce apod.), kotvení, montáže." "Odečteno z výkresů ZTI." 1
TS |  |  |  | 1. Cenami -3315 až -3317 se oceňuje svislé potrubí od střešního vtoku po čisticí kus. 2. Ochrany odpadního a připojovacího potrubí z plastových trub se oceňují cenami souboru cen 722 18- . . Ochrana potrubí, části A 02.
P | 36 | 721174025 |  | Potrubí kanalizační z PP odpadní DN 110 | M | 15 | 0 |  | CS ÚRS 2019 02 |  | 2
PP |  |  |  | Potrubí z plastových trub polypropylenové odpadní (svislé) DN 110
VV |  |  |  | "Včetně tvarovek (kolena, odbočky, redukce apod.), kotvení, montáže." "Odečteno z výkresů ZTI." 15
TS |  |  |  | 1. Cenami -3315 až -3317 se oceňuje svislé potrubí od střešního vtoku po čisticí kus. 2. Ochrany odpadního a připojovacího potrubí z plastových trub se oceňují cenami souboru cen 722 18- . . Ochrana potrubí, části A 02.
P | 37 | 721174043 |  | Potrubí kanalizační z PP připojovací DN 50 | M | 5 | 0 |  | CS ÚRS 2019 02 |  | 2
PP |  |  |  | Potrubí z plastových trub polypropylenové připojovací DN 50
VV |  |  |  | "Včetně tvarovek (kolena, odbočky, redukce apod.), kotvení, montáže." "Odečteno z výkresů ZTI." 5
TS |  |  |  | 1. Cenami -3315 až -3317 se oceňuje svislé potrubí od střešního vtoku po čisticí kus. 2. Ochrany odpadního a připojovacího potrubí z plastových trub se oceňují cenami souboru cen 722 18- . . Ochrana potrubí, části A 02.
P | 38 | 721194105 |  | Vyvedení a upevnění odpadních výpustek DN 50 | KUS | 1 | 0 |  | CS ÚRS 2019 02 |  | 2
PP |  |  |  | Vyměření přípojek na potrubí vyvedení a upevnění odpadních výpustek DN 50
VV |  |  |  | "Odečteno z výkresů ZTI." 1
TS |  |  |  | 1. Cenami lze oceňovat i vyvedení a upevnění odpadních výpustek ke strojům a zařízením. 2. Potrubí odpadních výpustek se oceňují cenami souboru cen 721 17- . . Potrubí z plastových trub, části A 01.
P | 39 | 721194109 |  | Vyvedení a upevnění odpadních výpustek DN 100 | KUS | 2 | 0 |  | CS ÚRS 2019 02 |  | 2
PP |  |  |  | Vyměření přípojek na potrubí vyvedení a upevnění odpadních výpustek DN 100
VV |  |  |  | "Odečteno z výkresů ZTI." 2
TS |  |  |  | 1. Cenami lze oceňovat i vyvedení a upevnění odpadních výpustek ke strojům a zařízením. 2. Potrubí odpadních výpustek se oceňují cenami souboru cen 721 17- . . Potrubí z plastových trub, části A 01.
P | 40 | 721211421 |  | Vpusť podlahová se svislým odtokem DN 50/75/110 mřížka nerez 115x115 | KUS | 1 | 0 |  | CS ÚRS 2019 02 |  | 2
PP |  |  |  | Podlahové vpusti se svislým odtokem DN 50/75/110 mřížka nerez 115x115
VV |  |  |  | "Odečteno z výkresů ZTI." "VP" 1
TS
P | 41 | 721274123 |  | Přivzdušňovací ventil vnitřní odpadních potrubí DN 100 | KUS | 1 | 0 |  | R-položka |  | 2
PP |  |  |  | Ventily přivzdušňovací odpadních potrubí vnitřní DN 100
VV |  |  |  | "Včetně plastové větrací mřížky." 1
TS
P | 42 | 721290111 |  | Zkouška těsnosti potrubí kanalizace vodou do DN 125 | M | 21 | 0 |  | CS ÚRS 2019 02 |  | 2
PP |  |  |  | Zkouška těsnosti kanalizace v objektech vodou do DN 125
VV |  |  |  | "Odečteno z výkresů ZTI." "vnitřní kanalizace" 21
TS |  |  |  | 1. V ceně -0123 není započteno dodání média; jeho dodávka se oceňuje ve specifikaci.
P | 88 | 998721101 |  | Přesun hmot tonážní pro vnitřní kanalizace v objektech v do 6 m | T | 0.26 | 0 |  | CS ÚRS 2019 02 |  | 2
PP |  |  |  | Přesun hmot pro vnitřní kanalizace stanovený z hmotnosti přesunovaného materiálu vodorovná dopravní vzdálenost do 50 m v objektech výšky do 6 m
VV |  |  |  | 0,26
TS |  |  |  | 1. Ceny pro přesun hmot stanovený z hmotnosti přesunovaného materiálu se používají tehdy, pokud je možné určit hmotnost za celý stavební díl. Do této hmotnosti se započítává i hmotnost materiálů oceňovaných ve specifikaci. 2. Pokud nelze jednoznačně stanovit hmotnost přesunovaných materiálů, lze pro výpočet přesunu hmot použít orientačně procentní sazbu. Touto sazbou se vynásobí rozpočtové náklady za celý stavební díl včetně nákladů na materiál ve specifikacích. 3. Příplatek k cenám -1181 pro přesun prováděný bez použití mechanizace, tj. za ztížených podmínek, lze použít pouze pro hmotnost materiálu, která se tímto způsobem skutečně přemísťuje.
P | 94 | R7211 |  | Systém podtlakového odvodnění střech | SOUBOR | 1 | 0 |  | R-položka |  | 2
PP
VV |  |  |  | "Dodávka + montáž, včetně zpracování dílenské dokumentace." "Výkaz výměr:" "- podtlakový střešní vtok s elektrickým vyhříváním = 5 ks" "- ztužující deska s těsněním pro uchycení parozábrany = 5 ks" "- šachtu s plastovou mřížkou pro zelené střechy = 5 ks" "- trubky, tvarovky, upevnění DN40 mm = 1 m" "- trubky, tvarovky, upevnění DN50 mm = 1 m" "- trubky, tvarovky, upevnění DN56 mm = 3 m" "- trubky, tvarovky, upevnění DN63 mm = 10 m" "- trubky, tvarovky, upevnění DN75 mm = 1 m" "- trubky, tvarovky, upevnění DN90 mm = 1 m" "- trubky, tvarovky, upevnění DN110 mm = 70 m" "- trubky, tvarovky, upevnění DN125 mm = 25 m" "- trubky, tvarovky, upevnění DN200 mm = 1 m" "Výkaz výměr nezahrnuje:" "- izolaci proti rosení tl.30mm." "- protipožární manžety." "- samoregulační topné kabely." "Viz samostatné položky." 1
TS
SD |  | 722 |  | Zdravotechnika - vnitřní vodovod
P | 23 | 59816122 |  | tmel silikonový žáruvzdorný bílý do 250 °C | KUS | 35 | 0 |  | CS ÚRS 2019 02 |  | 2
PP
VV |  |  |  | "Včetně montáže." "Odečteno z výkresů ZTI." "utěsnění prostupů vnitřního vodovodu pitné a požární vody požárními úseky" 35
TS
P | 43 | 722130233 |  | Potrubí vodovodní ocelové závitové pozinkované svařované běžné DN 25 | M | 63 | 0 |  | CS ÚRS 2019 02 |  | 2
PP |  |  |  | Potrubí z ocelových trubek pozinkovaných závitových svařovaných běžných DN 25
VV |  |  |  | "Včetně fitinek (kolena, odbočky, redukce apod.), kotvení, montáže." "Odečteno z výkresů ZTI." "nezavodněný požární vodovod" 30 "závlahový vodovod" 33 Součet 63
TS
P | 44 | 722130234 |  | Potrubí vodovodní ocelové závitové pozinkované svařované běžné DN 32 | M | 120 | 0 |  | CS ÚRS 2019 02 |  | 2
PP |  |  |  | Potrubí z ocelových trubek pozinkovaných závitových svařovaných běžných DN 32
VV |  |  |  | "Včetně fitinek (kolena, odbočky, redukce apod.), kotvení, montáže." "Odečteno z výkresů ZTI." "nezavodněný požární vodovod" 120
TS
P | 45 | 722130993 |  | Potrubí pozinkované závitové vsazení odbočky do potrubí oboustranná svěrná spojka DN 32 / G 1 | KUS | 10 | 0 |  | CS ÚRS 2019 02 |  | 2
PP |  |  |  | Opravy vodovodního potrubí z ocelových trubek pozinkovaných závitových vsazení odbočky do potrubí oboustrannými svěrnými spojkami DN potrubí / G odbočky DN 32 / G 1
VV |  |  |  | "Odečteno z výkresů ZTI." "v místě odbočení z páteřního rozvodu k hydrantu" 10
TS |  |  |  | 1. Množství zpětné montáže závitového potrubí (ceny -1921 až -1929) se určí podle ustanovení kapitol 351 a 352 Všeobecných podmínek části A 02. 2. Ceny položek -0991 až -0996, -1942 až -1969 platí i pro opravy vodovodního potrubí z plastových trub.
P | 46 | 722174002 |  | Potrubí vodovodní plastové PPR svar polyfuze PN 16 D 20 x 2,8 mm | M | 10 | 0 |  | CS ÚRS 2019 02 |  | 2
PP |  |  |  | Potrubí z plastových trubek z polypropylenu (PPR) svařovaných polyfuzně PN 16 (SDR 7,4) D 20 x 2,8
VV |  |  |  | "Včetně tvarovek (kolena, odbočky, redukce apod.), kotvení, montáže." "Odečteno z výkresů ZTI." 10
TS |  |  |  | 1. V cenách -4001 až -4088 jsou započteny náklady na montáž a dodávku potrubí a tvarovek.
P | 47 | 722174003 |  | Potrubí vodovodní plastové PPR svar polyfuze PN 16 D 25 x 3,5 mm | M | 10 | 0 |  | CS ÚRS 2019 02 |  | 2
PP |  |  |  | Potrubí z plastových trubek z polypropylenu (PPR) svařovaných polyfuzně PN 16 (SDR 7,4) D 25 x 3,5
VV |  |  |  | "Včetně tvarovek (kolena, odbočky, redukce apod.), kotvení, montáže." "Odečteno z výkresů ZTI." 10
TS |  |  |  | 1. V cenách -4001 až -4088 jsou započteny náklady na montáž a dodávku potrubí a tvarovek.
P | 48 | 722174007 |  | Potrubí vodovodní plastové PPR svar polyfuze PN 16 D 63 x 8,6 mm | M | 10 | 0 |  | CS ÚRS 2019 02 |  | 2
PP |  |  |  | Potrubí z plastových trubek z polypropylenu (PPR) svařovaných polyfuzně PN 16 (SDR 7,4) D 63 x 8,6
VV |  |  |  | "Včetně tvarovek (kolena, odbočky, redukce apod.), kotvení, montáže." "Odečteno z výkresů ZTI." 10
TS |  |  |  | 1. V cenách -4001 až -4088 jsou započteny náklady na montáž a dodávku potrubí a tvarovek.
P | 49 | 722181221 |  | Ochrana vodovodního potrubí přilepenými termoizolačními trubicemi z PE tl do 9 mm DN do 22 mm | M | 43 | 0 |  | CS ÚRS 2019 02 |  | 2
PP |  |  |  | Ochrana potrubí termoizolačními trubicemi z pěnového polyetylenu PE přilepenými v příčných a podélných spojích, tloušťky izolace přes 6 do 9 mm, vnitřního průměru izolace DN do 22 mm
VV |  |  |  | "Rozvody studené pitné vody." 10+33
TS |  |  |  | 1. V cenách -1211 až -1256 jsou započteny i náklady na dodání tepelně izolačních trubic.
P | 50 | 722181222 |  | Ochrana vodovodního potrubí přilepenými termoizolačními trubicemi z PE tl do 9 mm DN do 45 mm | M | 160 | 0 |  | CS ÚRS 2019 02 |  | 2
PP |  |  |  | Ochrana potrubí termoizolačními trubicemi z pěnového polyetylenu PE přilepenými v příčných a podélných spojích, tloušťky izolace přes 6 do 9 mm, vnitřního průměru izolace DN přes 22 do 45 mm
VV |  |  |  | "Rozvody studené pitné vody a požární vody." 10+30+120
TS |  |  |  | 1. V cenách -1211 až -1256 jsou započteny i náklady na dodání tepelně izolačních trubic.
P | 51 | 722181223 |  | Ochrana vodovodního potrubí přilepenými termoizolačními trubicemi z PE tl do 9 mm DN do 63 mm | M | 10 | 0 |  | CS ÚRS 2019 02 |  | 2
PP |  |  |  | Ochrana potrubí termoizolačními trubicemi z pěnového polyetylenu PE přilepenými v příčných a podélných spojích, tloušťky izolace přes 6 do 9 mm, vnitřního průměru izolace DN přes 45 do 63mm
VV |  |  |  | "Rozvody studené pitné vody." 10
TS |  |  |  | 1. V cenách -1211 až -1256 jsou započteny i náklady na dodání tepelně izolačních trubic.
P | 52 | 722220111 |  | Nástěnka pro výtokový ventil G 1/2 s jedním závitem | KUS | 2 | 0 |  | CS ÚRS 2019 02 |  | 2
PP |  |  |  | Armatury s jedním závitem nástěnky pro výtokový ventil G 1/2
VV |  |  |  | "Odečteno z výkresů ZTI." 2
TS |  |  |  | 1. Cenami -9101 až -9106 nelze oceňovat montáž nástěnek. 2. V cenách –0111 až -0122 je započteno i vyvedení a upevnění výpustek.
P | 53 | 722220161 |  | Nástěnný komplet plastový PPR PN 20 DN 20 x G 1/2 | SOUBOR | 1 | 0 |  | CS ÚRS 2019 02 |  | 2
PP |  |  |  | Armatury s jedním závitem plastové (PPR) PN 20 (SDR 6) DN 20 x G 1/2 (nástěnný komplet)
VV |  |  |  | "Odečteno z výkresů ZTI." 1
TS |  |  |  | 1. Cenami -9101 až -9106 nelze oceňovat montáž nástěnek. 2. V cenách –0111 až -0122 je započteno i vyvedení a upevnění výpustek.
P | 54 | 722220241 |  | Přechodka dGK PPR PN 20 D 20 x G 1/2 s kovovým vnitřním závitem a převlečnou maticí | KUS | 10 | 0 |  | CS ÚRS 2019 02 |  | 2
PP |  |  |  | Armatury s jedním závitem přechodové tvarovky PPR, PN 20 (SDR 6) s kovovým závitem vnitřním přechodky s převlečnou maticí D 20 x G 3/4
VV |  |  |  | "Odečteno z výkresů ZTI." 10
TS |  |  |  | 1. Cenami -9101 až -9106 nelze oceňovat montáž nástěnek. 2. V cenách –0111 až -0122 je započteno i vyvedení a upevnění výpustek.
P | 55 | 722220242 |  | Přechodka dGK PPR PN 20 D 25 x G 3/4 s kovovým vnitřním závitem a převlečnou maticí | KUS | 10 | 0 |  | CS ÚRS 2019 02 |  | 2
PP |  |  |  | Armatury s jedním závitem přechodové tvarovky PPR, PN 20 (SDR 6) s kovovým závitem vnitřním přechodky s převlečnou maticí D 25 x G 1
VV |  |  |  | "Odečteno z výkresů ZTI." 10
TS |  |  |  | 1. Cenami -9101 až -9106 nelze oceňovat montáž nástěnek. 2. V cenách –0111 až -0122 je započteno i vyvedení a upevnění výpustek.
P | 56 | 722220243 |  | Přechodka dGK PPR PN 20 D 32 x G 1 s kovovým vnitřním závitem a převlečnou maticí | KUS | 10 | 0 |  | CS ÚRS 2019 02 |  | 2
PP |  |  |  | Armatury s jedním závitem přechodové tvarovky PPR, PN 20 (SDR 6) s kovovým závitem vnitřním přechodky s převlečnou maticí D 32 x G 5/4
VV |  |  |  | "Odečteno z výkresů ZTI." 10
TS |  |  |  | 1. Cenami -9101 až -9106 nelze oceňovat montáž nástěnek. 2. V cenách –0111 až -0122 je započteno i vyvedení a upevnění výpustek.
P | 57 | 722224116 |  | Kohout plnicí nebo vypouštěcí G 3/4 PN 10 s jedním závitem | KUS | 7 | 0 |  | CS ÚRS 2019 02 |  | 2
PP |  |  |  | Armatury s jedním závitem kohouty plnicí a vypouštěcí PN 10 G 3/4
VV |  |  |  | "Odečteno z výkresů ZTI." "DN25-1" 7
TS |  |  |  | 1. Cenami -9101 až -9106 nelze oceňovat montáž nástěnek. 2. V cenách –0111 až -0122 je započteno i vyvedení a upevnění výpustek.
P | 58 | 722231074 |  | Ventil zpětný mosazný G 1 PN 10 do 110°C se dvěma závity | KUS | 1 | 0 |  | CS ÚRS 2019 02 |  | 2
PP |  |  |  | Armatury se dvěma závity ventily zpětné mosazné PN 10 do 110°C G 1
VV |  |  |  | "Odečteno z výkresů ZTI." 1
TS
P | 59 | 722231245 |  | Ventil elektromagnetický G 5/4 PN 16 do 130°C bez proudu zavřeno se dvěma závity | KUS | 1 | 0 |  | CS ÚRS 2019 02 |  | 2
PP |  |  |  | Armatury se dvěma závity ventily elektromagnetické PN 16 do 130°C bez proudu zavřeno G 5/4
VV |  |  |  | "Odečteno z výkresů ZTI." "na patě nezavdoněného požárního vodovodu - připojeno na EPS" 1
TS
P | 60 | 722232043 |  | Kohout kulový přímý G 1/2 PN 42 do 185°C vnitřní závit | KUS | 2 | 0 |  | CS ÚRS 2019 02 |  | 2
PP |  |  |  | Armatury se dvěma závity kulové kohouty PN 42 do 185 °C přímé vnitřní závit G 1/2
VV |  |  |  | "Odečteno z výkresů ZTI." 2
TS
P | 61 | 722232044 |  | Kohout kulový přímý G 3/4 PN 42 do 185°C vnitřní závit | KUS | 1 | 0 |  | CS ÚRS 2019 02 |  | 2
PP |  |  |  | Armatury se dvěma závity kulové kohouty PN 42 do 185 °C přímé vnitřní závit G 3/4
VV |  |  |  | "Odečteno z výkresů ZTI." "pro uzavření samostané větve pitného vodovodu" 1
TS
P | 62 | 722232045 |  | Kohout kulový přímý G 1 PN 42 do 185°C vnitřní závit | KUS | 1 | 0 |  | CS ÚRS 2019 02 |  | 2
PP |  |  |  | Armatury se dvěma závity kulové kohouty PN 42 do 185 °C přímé vnitřní závit G 1
VV |  |  |  | "Odečteno z výkresů ZTI." 1
TS
P | 63 | 722232046 |  | Kohout kulový přímý G 5/4 PN 42 do 185°C vnitřní závit | KUS | 2 | 0 |  | CS ÚRS 2019 02 |  | 2
PP |  |  |  | Armatury se dvěma závity kulové kohouty PN 42 do 185 °C přímé vnitřní závit G 5/4
VV |  |  |  | "Odečteno z výkresů ZTI." "před a za trubním oddělovačem na požárním vodovodu" 2
TS
P | 64 | 722232048 |  | Kohout kulový přímý G 2 PN 42 do 185°C vnitřní závit | KUS | 1 | 0 |  | CS ÚRS 2019 02 |  | 2
PP |  |  |  | Armatury se dvěma závity kulové kohouty PN 42 do 185 °C přímé vnitřní závit G 2
VV |  |  |  | "Odečteno z výkresů ZTI." "objektový HUV" 1
TS
P | 65 | 722232171 |  | Kohout kulový rohový G 1/2 PN 42 do 185°C plnoprůtokový s vnějším a vnitřním závitem | KUS | 3 | 0 |  | CS ÚRS 2019 02 |  | 2
PP |  |  |  | Armatury se dvěma závity kulové kohouty PN 42 do 185 °C rohové plnoprůtokové vnější a vnitřní závit G 1/2
VV |  |  |  | "Odečteno z výkresů ZTI." "Včetně flexibilní hadičky" 3
TS
P | 66 | 722232504 |  | Potrubní oddělovač G 5/4 PN 10 do 65°C vnější závit | KUS | 1 | 0 |  | CS ÚRS 2019 02 |  | 2
PP |  |  |  | Armatury se dvěma závity potrubní oddělovače vnější závit PN 10 do 65 °C G 5/4
VV |  |  |  | "Odečteno z výkresů ZTI." "v místě napojení požárního vodovodu na vodovod pitné vody" 1
TS
P | 67 | 722250133 |  | Hydrantový systém s tvarově stálou hadicí D 25 x 30 m celoplechový | SOUBOR | 10 | 0 |  | CS ÚRS 2019 02 |  | 2
PP |  |  |  | Požární příslušenství a armatury hydrantový systém s tvarově stálou hadicí celoplechový D 25 x 30 m
VV |  |  |  | "Odečteno z výkresů ZTI." 10
TS
P | 68 | 722290226 |  | Zkouška těsnosti vodovodního potrubí závitového do DN 50 | M | 213 | 0 |  | CS ÚRS 2019 02 |  | 2
PP |  |  |  | Zkoušky, proplach a desinfekce vodovodního potrubí zkoušky těsnosti vodovodního potrubí závitového do DN 50
VV |  |  |  | "Odečteno z výkresů ZTI." 213
TS |  |  |  | 1. Cenami se oceňují dílčí zkoušky těsnosti vodovodního potrubí, které bude v dalším pracovním postupu zakryto nebo se stane nepřístupným. 2. Cenami nelze oceňovat celkové zkoušky těsnosti rozvodů vodovodního potrubí. 3. V cenách je započteno i dodání vody, uzavření a zabezpečení konců potrubí. 4. V cenách -0234 a -0237 je započteno i dodání desinfekčního prostředku.
P | 69 | 722290234 |  | Proplach a dezinfekce vodovodního potrubí do DN 80 | M | 213 | 0 |  | CS ÚRS 2019 02 |  | 2
PP |  |  |  | Zkoušky, proplach a desinfekce vodovodního potrubí proplach a desinfekce vodovodního potrubí do DN 80
VV |  |  |  | "Odečteno z výkresů ZTI." 213
TS |  |  |  | 1. Cenami se oceňují dílčí zkoušky těsnosti vodovodního potrubí, které bude v dalším pracovním postupu zakryto nebo se stane nepřístupným. 2. Cenami nelze oceňovat celkové zkoušky těsnosti rozvodů vodovodního potrubí. 3. V cenách je započteno i dodání vody, uzavření a zabezpečení konců potrubí. 4. V cenách -0234 a -0237 je započteno i dodání desinfekčního prostředku.
P | 89 | 998722101 |  | Přesun hmot tonážní pro vnitřní vodovod v objektech v do 6 m | T | 1.216 | 0 |  | CS ÚRS 2019 02 |  | 2
PP |  |  |  | Přesun hmot pro vnitřní vodovod stanovený z hmotnosti přesunovaného materiálu vodorovná dopravní vzdálenost do 50 m v objektech výšky do 6 m
VV
TS |  |  |  | 1. Ceny pro přesun hmot stanovený z hmotnosti přesunovaného materiálu se používají tehdy, pokud je možné určit hmotnost za celý stavební díl. Do této hmotnosti se započítává i hmotnost materiálů oceňovaných ve specifikaci. 2. Pokud nelze jednoznačně stanovit hmotnost přesunovaných materiálů, lze pro výpočet přesunu hmot použít orientačně procentní sazbu. Touto sazbou se vynásobí rozpočtové náklady za celý stavební díl včetně nákladů na materiál ve specifikacích. 3. Příplatek k cenám -2181 pro přesun prováděný bez použití mechanizace, tj. za ztížených podmínek, lze použít pouze pro hmotnost materiálu, která se tímto způsobem skutečně přemísťuje.
SD |  | 725 |  | Zdravotechnika - zařizovací předměty
P | 19 | 551673810 |  | sedátko klozetové duroplastové bílé s poklopem | KUS | 1 | 0 |  | CS ÚRS 2019 02 |  | 2
PP
VV |  |  |  | "Přesná specifikace výrobku bude určena investorem před realizací." "Odečteno z výkresů ZTI." 1
TS
P | 32 | 64271101 |  | výlevka keramická bílá | KUS | 1 | 0 |  | CS ÚRS 2019 02 |  | 2
PP
VV |  |  |  | "Přesná specifikace výrobku bude určena investorem před realizací." "Odečteno z výkresů ZTI." "VL" 1
TS
P | 70 | 725112021 |  | Klozet keramický závěsný na nosné stěny s hlubokým splachováním odpad vodorovný | SOUBOR | 1 | 0 |  | CS ÚRS 2019 02 |  | 2
PP |  |  |  | Zařízení záchodů klozety keramické závěsné na nosné stěny s hlubokým splachováním odpad vodorovný
VV |  |  |  | "Přesná specifikace výrobku bude určena investorem před realizací." "Odečteno z výkresů ZTI." "WC" 1
TS |  |  |  | 1. V cenách -1351, -1361 není započten napájecí zdroj. 2. V cenách jsou započtená klozetová sedátka.
P | 71 | 725211602 |  | Umyvadlo keramické bílé šířky 550 mm bez krytu na sifon připevněné na stěnu šrouby | SOUBOR | 1 | 0 |  | CS ÚRS 2019 02 |  | 2
PP |  |  |  | Umyvadla keramická bílá bez výtokových armatur připevněná na stěnu šrouby bez sloupu nebo krytu na sifon 550 mm
VV |  |  |  | "Přesná specifikace výrobku bude určena investorem před realizací." "Odečteno z výkresů ZTI." "U" 1
TS |  |  |  | 1. V cenách -1601 až -9104 je započteno i dodání kulových uzávěrů (roháčků) a sifonu. 2. V cenách s viditelným sifonem (tj. bez krytu sifonu, slopu, skříňky, ..) jsou použity kulové uzávěry a sifon s celokovovým designem. 3. V cenách -1651 a -1661 nejsou započteny náklady na montáž a dodání desky, tyto se oceňují cenami 766693411 až 766693422 4. V cenách –4112-14, -4141-43, -4151-56, -4161-63, -4211, 21, 31, není započten napájecí zdroj
P | 72 | 725339111 |  | Montáž výlevky | SOUBOR | 1 | 0 |  | CS ÚRS 2019 02 |  | 2
PP |  |  |  | Výlevky montáž výlevky
VV |  |  |  | "Přesná specifikace výrobku bude určena investorem před realizací." "Odečteno z výkresů ZTI." "VL" 1
TS
P | 73 | 725531102 |  | Elektrický ohřívač zásobníkový přepadový beztlakový 10 l / 2 kW | SOUBOR | 1 | 0 |  | CS ÚRS 2019 02 |  | 2
PP |  |  |  | Elektrické ohřívače zásobníkové beztlakové přepadové objem nádrže (příkon) 10 l (2,0 kW)
VV |  |  |  | "Přesná specifikace výrobku bude určena investorem před realizací." "Odečteno z výkresů ZTI." "EOV1" 1
TS |  |  |  | 1. V cenách -1101 až -2220 a -9201 až -9206 je započteno upevnění zásobníků na příčky tl. 15 cm, na zdi a na nosné konstrukce. Osazení nosné konstrukce se oceňuje cenami katalogu 800-767 Konstrukce zámečnické.
P | 74 | 725821312 |  | Baterie dřezová nástěnná páková s otáčivým kulatým ústím a délkou ramínka 210 mm | SOUBOR | 1 | 0 |  | CS ÚRS 2019 02 |  | 2
PP |  |  |  | Baterie dřezové nástěnné pákové s otáčivým kulatým ústím a délkou ramínka 300 mm
VV |  |  |  | "Přesná specifikace výrobku bude určena investorem před realizací." "Odečteno z výkresů ZTI." "VL" 1
TS |  |  |  | 1. V ceně -1422 není započten napájecí zdroj.
P | 75 | 725822612 |  | Baterie umyvadlová stojánková páková s výpustí | SOUBOR | 1 | 0 |  | CS ÚRS 2019 02 |  | 2
PP |  |  |  | Baterie umyvadlové stojánkové pákové s výpustí
VV |  |  |  | "Přesná specifikace výrobku bude určena investorem před realizací." "Odečteno z výkresů ZTI." "U" 1
TS |  |  |  | 1. V cenách –2654, 56, -9101-9202 není započten napájecí zdroj.
P | 76 | 725861102 |  | Zápachová uzávěrka pro umyvadla DN 40 | KUS | 1 | 0 |  | CS ÚRS 2019 02 |  | 2
PP |  |  |  | Zápachové uzávěrky zařizovacích předmětů pro umyvadla DN 40
VV |  |  |  | "Přesná specifikace výrobku bude určena investorem před realizací." "Odečteno z výkresů ZTI." "U - s chromovaným povrchem" 1
TS |  |  |  | 1. Pro volbu cen zápachových uzávěrek je rozhodující vnější průměr připojovací trubky. 2. V cenách je započteno i propojení zápachové uzávěrky s odpadní výpustkou. 3. Cenami zápachových uzávěrek nelze oceňovat zápachové uzávěrky, pokud jsou započteny v cenách zařizovacích předmětů. 4. Přechodové tvarovky pro připojení k armaturám se oceňují samostatně cenami souboru cen 722 22-..
P | 77 | 725980121 |  | Dvířka 15/15 | KUS | 5 | 0 |  | CS ÚRS 2019 02 |  | 2
PP |  |  |  | Dvířka 15/15
VV |  |  |  | "Pro přístup k čistícím kusům, armaturám." 5
TS
P | 90 | 998725101 |  | Přesun hmot tonážní pro zařizovací předměty v objektech v do 6 m | T | 0.079 | 0 |  | CS ÚRS 2019 02 |  | 2
PP |  |  |  | Přesun hmot pro zařizovací předměty stanovený z hmotnosti přesunovaného materiálu vodorovná dopravní vzdálenost do 50 m v objektech výšky do 6 m
VV
TS |  |  |  | 1. Ceny pro přesun hmot stanovený z hmotnosti přesunovaného materiálu se používají tehdy, pokud je možné určit hmotnost za celý stavební díl. Do této hmotnosti se započítává i hmotnost materiálů oceňovaných ve specifikaci. 2. Pokud nelze jednoznačně stanovit hmotnost přesunovaných materiálů, lze pro výpočet přesunu hmot použít orientačně procentní sazbu. Touto sazbou se vynásobí rozpočtové náklady za celý stavební díl včetně nákladů na materiál ve specifikacích. 3. Příplatek k cenám -5181 pro přesun prováděný bez použití mechanizace, tj. za ztížených podmínek, lze použít pouze pro hmotnost materiálu, která se tímto způsobem skutečně přemísťuje.
P | 95 | R7251 |  | Elektrický ohřívač průtokový 11 kW | SOUBOR | 1 | 0 |  | R-položka |  | 2
PP
VV |  |  |  | "Přesná specifikace výrobku bude určena investorem před realizací." "Odečteno z výkresů ZTI." "EOV2" 1
TS
P | 96 | R8277130002421 |  | Nádrž MIO bílá | KUS | 1 | 0 |  | R-položka |  | 2
PP
VV |  |  |  | "Přesná specifikace výrobku bude určena investorem před realizací." "Odečteno z výkresů ZTI." "VL" 1
TS
SD |  | 726 |  | Zdravotechnika - předstěnové instalace
P | 78 | 726131041 |  | Instalační předstěna - klozet závěsný v 1120 mm s ovládáním zepředu do lehkých stěn s kovovou kcí | SOUBOR | 1 | 0 |  | CS ÚRS 2019 02 |  | 2
PP |  |  |  | Předstěnové instalační systémy do lehkých stěn s kovovou konstrukcí pro závěsné klozety ovládání zepředu, stavební výšky 1120 mm
VV |  |  |  | "Přesná specifikace výrobku bude určena investorem před realizací." "Tlačítko nerezové pro 2 množství splachování." "Odečteno z výkresů ZTI." "WC" 1
TS |  |  |  | 1. V ceně jsou započteny náklady na: -1021 dodání nožního tlačítka na podlahu, -1041 dodání ovládacího tlačítka a zvukoizolační soupravy, -1042 dodání ovládacího tlačítka, -1043 dodání krycí desky, ručního tlačítka a zvukoizolační soupravy, -1061 dodání ovládacího tlačítka [Artline] a zvukoizolační soupravy. 2. V ceně nejsou započteny náklady na: -1043 dodání podpěrných prvků a madel, -1202 až -1204 dodání ovládacího tlačítka. 3. V cenách nejsou započteny náklady na dodávku zařizovacích předmětů.
P | 91 | 998726111 |  | Přesun hmot tonážní pro instalační prefabrikáty v objektech v do 6 m | T | 0.019 | 0 |  | CS ÚRS 2019 02 |  | 2
PP |  |  |  | Přesun hmot pro instalační prefabrikáty stanovený z hmotnosti přesunovaného materiálu vodorovná dopravní vzdálenost do 50 m v objektech výšky do 6 m
VV
TS |  |  |  | 1. Ceny pro přesun hmot stanovený z hmotnosti přesunovaného materiálu se používají tehdy, pokud je možné určit hmotnost za celý stavební díl. Do této hmotnosti se započítává i hmotnost materiálů oceňovaných ve specifikaci. 2. Pokud nelze jednoznačně stanovit hmotnost přesunovaných materiálů, lze pro výpočet přesunu hmot použít orientačně procentní sazbu. Touto sazbou se vynásobí rozpočtové náklady za celý stavební díl včetně nákladů na materiál ve specifikacích. 3. Příplatek k cenám -6181 pro přesun prováděný bez použití mechanizace, tj. za ztížených podmínek, lze použít pouze pro hmotnost materiálu, která se tímto způsobem skutečně přemísťuje.
SD |  | 741 |  | Elektroinstalace - silnoproud
P | 24 | 63154001 |  | páska samolepící hliníková š 50mm dl 50m | M | 230 | 0 |  | CS ÚRS 2019 02 |  | 2
PP |  |  |  | páska samolepící hliníková šířka 50 mm, délka 50 m
VV |  |  |  | "Odečteno z výkresů ZTI." "ochrana plastového potrubí před poškozením topným kabelem" 2*115
TS
P | 79 | 741124642 |  | Montáž kabel Cu topný okruh 230 V 32 m uložený na konstrukci | KUS | 3.594 | 0 |  | CS ÚRS 2019 02 |  | 2
PP |  |  |  | Montáž kabelů měděných topných bez ukončení okruhu 230 V, uložených na konstrukci, délky 32 m
VV |  |  |  | "Odečteno z výkresů ZTI." "samoregulační topný kabel s integrovaným termostatem pro potrubí podtlakového odvodnění střechy" 115/32
TS
P | 93 | R3411 |  | samoregulační topný kabel 30W/m/10°C | M | 115 | 0 |  | R-položka |  | 2
PP
VV |  |  |  | "Odečteno z výkresů ZTI." "pro potrubí podtlakového odvodnění střechy" 115
TS
SD |  | 8 |  | Trubní vedení
P | 13 | 28611113 |  | trubka kanalizační PVC DN 110x1000 mm SN4 | M | 3 | 0 |  | CS ÚRS 2019 02 |  | 2
PP
VV |  |  |  | 3
TS
P | 14 | 28611153 |  | trubka kanalizační PVC DN 250x2000 mm SN8 | M | 5 | 0 |  | CS ÚRS 2019 02 |  | 2
PP
VV |  |  |  | 5
TS
P | 15 | 28611155 |  | trubka kanalizační PVC DN 315x1000 mm SN8 | M | 3 | 0 |  | CS ÚRS 2019 02 |  | 2
PP
VV
TS
P | 16 | 28611164 |  | trubka kanalizační PVC DN 160x1000 mm SN 8 | M | 25 | 0 |  | CS ÚRS 2019 02 |  | 2
PP
VV |  |  |  | 25
TS
P | 17 | 28611167 |  | trubka kanalizační PVC DN 200x1000 mm SN 8 | M | 35 | 0 |  | CS ÚRS 2019 02 |  | 2
PP
VV
TS
P | 80 | 871263121 |  | Montáž kanalizačního potrubí z PVC těsněné gumovým kroužkem otevřený výkop sklon do 20 % DN 110 | M | 3 | 0 |  | CS ÚRS 2019 02 |  | 2
PP |  |  |  | Montáž kanalizačního potrubí z plastů z tvrdého PVC těsněných gumovým kroužkem v otevřeném výkopu ve sklonu do 20 % DN 110
VV |  |  |  | "Odečteno z výkresů ZTI - ležatá kanalizace" 3
TS |  |  |  | 1. V cenách montáže potrubí nejsou započteny náklady na dodání trub, elektrospojek a těsnicích kroužků pokud tyto nejsou součástí dodávky potrubí. Tyto náklady se oceňují ve specifikaci. 2. V cenách potrubí z trubek polyetylenových a polypropylenových nejsou započteny náklady na dodání tvarovek použitých pro napojení na jiný druh potrubí; tvarovky se oceňují ve specifikaci. 3. Ztratné lze dohodnout: a) u trub kanalizačních z tvrdého PVC ve směrné výši 3 %, b) u trub polyetylenových a polypropylenových ve směrné výši 1,5.
P | 81 | 871313121 |  | Montáž kanalizačního potrubí z PVC těsněné gumovým kroužkem otevřený výkop sklon do 20 % DN 160 | M | 25 | 0 |  | CS ÚRS 2019 02 |  | 2
PP |  |  |  | Montáž kanalizačního potrubí z plastů z tvrdého PVC těsněných gumovým kroužkem v otevřeném výkopu ve sklonu do 20 % DN 160
VV |  |  |  | "Odečteno z výkresů ZTI - ležatá kanalizace" 25
TS |  |  |  | 1. V cenách montáže potrubí nejsou započteny náklady na dodání trub, elektrospojek a těsnicích kroužků pokud tyto nejsou součástí dodávky potrubí. Tyto náklady se oceňují ve specifikaci. 2. V cenách potrubí z trubek polyetylenových a polypropylenových nejsou započteny náklady na dodání tvarovek použitých pro napojení na jiný druh potrubí; tvarovky se oceňují ve specifikaci. 3. Ztratné lze dohodnout: a) u trub kanalizačních z tvrdého PVC ve směrné výši 3 %, b) u trub polyetylenových a polypropylenových ve směrné výši 1,5.
P | 82 | 871353121 |  | Montáž kanalizačního potrubí z PVC těsněné gumovým kroužkem otevřený výkop sklon do 20 % DN 200 | M | 35 | 0 |  | CS ÚRS 2019 02 |  | 2
PP |  |  |  | Montáž kanalizačního potrubí z plastů z tvrdého PVC těsněných gumovým kroužkem v otevřeném výkopu ve sklonu do 20 % DN 200
VV |  |  |  | "Odečteno z výkresů ZTI - ležatá kanalizace" 35
TS |  |  |  | 1. V cenách montáže potrubí nejsou započteny náklady na dodání trub, elektrospojek a těsnicích kroužků pokud tyto nejsou součástí dodávky potrubí. Tyto náklady se oceňují ve specifikaci. 2. V cenách potrubí z trubek polyetylenových a polypropylenových nejsou započteny náklady na dodání tvarovek použitých pro napojení na jiný druh potrubí; tvarovky se oceňují ve specifikaci. 3. Ztratné lze dohodnout: a) u trub kanalizačních z tvrdého PVC ve směrné výši 3 %, b) u trub polyetylenových a polypropylenových ve směrné výši 1,5.
P | 83 | 871363121 |  | Montáž kanalizačního potrubí z PVC těsněné gumovým kroužkem otevřený výkop sklon do 20 % DN 250 | M | 5 | 0 |  | CS ÚRS 2019 02 |  | 2
PP |  |  |  | Montáž kanalizačního potrubí z plastů z tvrdého PVC těsněných gumovým kroužkem v otevřeném výkopu ve sklonu do 20 % DN 250
VV |  |  |  | "Chránička ležaté kanalizace." "Odečteno z výkresů ZTI." "chránička" 5
TS |  |  |  | 1. V cenách montáže potrubí nejsou započteny náklady na dodání trub, elektrospojek a těsnicích kroužků pokud tyto nejsou součástí dodávky potrubí. Tyto náklady se oceňují ve specifikaci. 2. V cenách potrubí z trubek polyetylenových a polypropylenových nejsou započteny náklady na dodání tvarovek použitých pro napojení na jiný druh potrubí; tvarovky se oceňují ve specifikaci. 3. Ztratné lze dohodnout: a) u trub kanalizačních z tvrdého PVC ve směrné výši 3 %, b) u trub polyetylenových a polypropylenových ve směrné výši 1,5.
P | 84 | 871373121 |  | Montáž kanalizačního potrubí z PVC těsněné gumovým kroužkem otevřený výkop sklon do 20 % DN 315 | M | 3 | 0 |  | CS ÚRS 2019 02 |  | 2
PP |  |  |  | Montáž kanalizačního potrubí z plastů z tvrdého PVC těsněných gumovým kroužkem v otevřeném výkopu ve sklonu do 20 % DN 315
VV |  |  |  | "Chránička ležaté kanalizace." "Odečteno z výkresů ZTI." "chránička" 3
TS |  |  |  | 1. V cenách montáže potrubí nejsou započteny náklady na dodání trub, elektrospojek a těsnicích kroužků pokud tyto nejsou součástí dodávky potrubí. Tyto náklady se oceňují ve specifikaci. 2. V cenách potrubí z trubek polyetylenových a polypropylenových nejsou započteny náklady na dodání tvarovek použitých pro napojení na jiný druh potrubí; tvarovky se oceňují ve specifikaci. 3. Ztratné lze dohodnout: a) u trub kanalizačních z tvrdého PVC ve směrné výši 3 %, b) u trub polyetylenových a polypropylenových ve směrné výši 1,5.
P | 85 | 892351111 |  | Tlaková zkouška vodou potrubí DN 150 nebo 200 | M | 63 | 0 |  | CS ÚRS 2019 02 |  | 2
PP |  |  |  | Tlakové zkoušky vodou na potrubí DN 150 nebo 200
VV |  |  |  | "Odečteno z výkresů ZTI - ležatá kanalizace" 3+25+35
TS |  |  |  | 1. Ceny -2111 jsou určeny pro zabezpečení jednoho konce zkoušeného úseku jakéhokoliv druhu potrubí. 2. V cenách jsou započteny náklady: a) u cen -1111 - na přísun, montáž, demontáž a odsun zkoušecího čerpadla, napuštění tlakovou vodou a dodání vody pro tlakovou zkoušku, b) u cen -2111 - na montáž a demontáž výrobků nebo dílců pro zabezpečení konce zkoušeného úseku potrubí, na montáž a demontáž koncových tvarovek, na montáž zaslepovací příruby, na zaslepení odboček pro hydranty, vzdušníky a jiné armatury a odbočky pro odbočující řady,
SD |  | 998 |  | Přesun hmot
P | 86 | 998276101 |  | Přesun hmot pro trubní vedení z trub z plastických hmot otevřený výkop | T | 0.298 | 0 |  | CS ÚRS 2019 02 |  | 2
PP |  |  |  | Přesun hmot pro trubní vedení hloubené z trub z plastických hmot nebo sklolaminátových pro vodovody nebo kanalizace v otevřeném výkopu dopravní vzdálenost do 15 m
VV
TS |  |  |  | 1. Položky přesunu hmot nelze užít pro zeminu, sypaniny, štěrkopísek, kamenivo ap. Případná manipulace s tímto materiálem se oceňuje souborem cen 162 .0-11 Vodorovné přemístění výkopku nebo sypaniny katalogu 800-1 Zemní práce.

## D3_SO 731_SO 731.3
ASPE10 |  |  |  | Firma: Moravia Consult | [6 empty] | 3
|  |  |  | Soupis prací objektu | [6 empty] | 3
S | Stavba: | 18-060-232-SR |  | Rekonstrukce ŽST Vsetín |  |  | SO 731.3 |  |  | 0,00 | 2
O | Objekt: | D3 |  | Parkovací dům Vsetín | [5 empty] | 15,00 | 2
O1 | Objekt: | SO 731 |  | Parkovací dům Vsetín | [5 empty] | 21,00 | 2
O2 | Rozpočet: | SO 731.3 |  | Parkovací dům - Vytápění
Typ | Poř. číslo | Kód položky | Varianta | Název položky | MJ | Množství | Jednotková cena |  | Cenová soustava
[7 empty] | Jednotková | Celkem
0 | 1 | 2 | 3 | 4 | 5 | 6 | 9 | 10 | 11
SD |  | 735 |  | Otopná tělesa
P | 1 | R |  | topné těleso elektrické s termostatem výkon 200W | KS | 2 | 0 |  | R-položka |  | 2
PP
VV
TS
P | 2 | R.1 |  | topné těleso elektrické s termostatem výkon 400W | KS | 3 | 0 |  | R-položka |  | 2
PP
VV
TS
P | 3 | R.2 |  | topné těleso elektrické s termostatem výkon 500W | KS | 1 | 0 |  | R-položka |  | 2
PP
VV
TS
P | 5 | R735419115 |  | Montáž konvektorů na hmoždinky délky 1600 mm | SOUBOR | 6 | 0 |  | R-položka |  | 2
PP
VV
TS
SD |  | O |  | Ostatní náklady
P | 4 | R01 |  | ostatní náklady | SOUBOR | 1 | 0 |  | R-položka |  | 2
PP
VV |  |  |  | 1
TS

## D3_SO 731_SO 731.4
ASPE10 |  |  |  | Firma: Moravia Consult | [6 empty] | 3
|  |  |  | Soupis prací objektu | [6 empty] | 3
S | Stavba: | 18-060-232-SR |  | Rekonstrukce ŽST Vsetín |  |  | SO 731.4 |  |  | 0,00 | 2
O | Objekt: | D3 |  | Parkovací dům Vsetín | [5 empty] | 15,00 | 2
O1 | Objekt: | SO 731 |  | Parkovací dům Vsetín | [5 empty] | 21,00 | 2
O2 | Rozpočet: | SO 731.4 |  | Parkovací dům - VZT
Typ | Poř. číslo | Kód položky | Varianta | Název položky | MJ | Množství | Jednotková cena |  | Cenová soustava
[7 empty] | Jednotková | Celkem
0 | 1 | 2 | 3 | 4 | 5 | 6 | 9 | 10 | 11
SD |  | 1 |  | Nástěnný ventitálátor
P | 1 | R016 |  | Stěnový radiální ventilátor do podhledu, Vo=80m3/h, dp=80Pa, s doběhem a zpětnou klapkou, IP X4 | KS | 1 | 0 |  | R-položka |  | 2
PP
VV
TS
P | 2 | R02 |  | Stěnový radiální ventilátor do podhledu, Vo=80m3/h, dp=80Pa, s doběhem a zpětnou klapkou, IP X4 | KS | 1 | 0 |  | R-položka |  | 2
PP
VV
TS
P | 3 | R03 |  | Stěnový radiální ventilátor do podhledu, Vo=30m3/h, dp=90Pa, s doběhem a zpětnou klapkou, IP X4 | KS | 1 | 0 |  | R-položka |  | 2
PP
VV
TS
P | 4 | R04 |  | Stěnový radiální ventilátor do podhledu, Vo=30m3/h, dp=90Pa, s doběhem a zpětnou klapkou, IP X4 | KS | 1 | 0 |  | R-položka |  | 2
PP
VV
TS
SD |  | 10 |  | KRYCÍ MŘÍŽKY - KM (hranatá)
P | 20 | R20 |  | KM-H-200x200 | KS | 4 | 0 |  | R-položka |  | 2
PP
VV
TS
P | 21 | R21 |  | KM-H-200x200 | KS | 4 | 0 |  | R-položka |  | 2
PP
VV
TS
SD |  | 11 |  | Spojovací materiál
P | 22 | R22 |  | šrouby, matice, podložky | KG | 10 | 0 |  | R-položka |  | 2
PP
VV
TS
SD |  | 12 |  | Závěsy, závěsné lišty, závitové tyče, závěsy, kruhové závěsy, hmoždinky
P | 23 | R23 |  | závěsný materiál | KG | 3 | 0 |  | R-položka |  | 2
PP
VV
TS
SD |  | 13 |  | Hodinové zúčtovací sazby - příprava ke komplexnímu vyzkoušení, oživení
P | 24 | R24 |  | Vyregulování zařízení | H | 16 | 0 |  | R-položka |  | 2
PP
VV
TS
P | 25 | R25 |  | Komplexní vyzkoušení zařézení | H | 4 | 0 |  | R-položka |  | 2
PP
VV
TS
SD |  | 2 |  | Protidešťové žaluzie pozinkované
P | 5 | R051 |  | PZ ZN-NAPOJENÍ D=100, RAL DLE FASÁDY | KS | 2 | 0 |  | R-položka |  | 2
PP
VV
TS
P | 6 | R06 |  | PZ ZN-NAPOJENÍ D=100, RAL DLE FASÁDY | KS | 2 | 0 |  | R-položka |  | 2
PP
VV
TS
SD |  | 3 |  | Požární větrací mřížka
P | 7 | R07 |  | 200x150, EI30, vč. stěnových mřížek a požárních ucpávek | KS | 1 | 0 |  | R-položka |  | 2
PP
VV
TS
P | 8 | R08 |  | 200x150, EI30, vč. stěnových mřížek a požárních ucpávek | KS | 1 | 0 |  | R-položka |  | 2
PP
VV
TS
SD |  | 4 |  | Dveřní mřížky oboustranné
P | 9 | R09 |  | VEL.225x85 | KS | 1 | 0 |  | R-položka |  | 2
PP
VV
TS
P | 10 | R10 |  | VEL.225x85 | KS | 1 | 0 |  | R-položka |  | 2
PP
VV
TS
SD |  | 5 |  | Kruhové potrubí spiro
P | 11 | R11 |  | do průměru100 30% tvarovek | M | 10 | 0 |  | R-položka |  | 2
PP
VV
TS
P | 12 | R12 |  | do průměru100 30% tvarovek | M | 10 | 0 |  | R-položka |  | 2
PP
VV
TS
SD |  | 6 |  | Ohebné hacice bez izolace
P | 13 | R13 |  | d= 102 | M | 2 | 0 |  | R-položka |  | 2
PP
VV
TS
P | 14 | R14 |  | d= 102 | M | 2 | 0 |  | R-položka |  | 2
PP
VV
TS
SD |  | 7 |  | Spojovací materiál
P | 15 | R15 |  | šrouby, matice, podložky | KG | 10 | 0 |  | R-položka |  | 2
PP
VV
TS
SD |  | 8 |  | Závěsy, závěsné lišty, závitové tyče, závěsy, kruhové závěsy, hmoždinky
P | 16 | R16 |  | závěsný materiál | KG | 20 | 0 |  | R-položka |  | 2
PP
VV
TS
P | 17 | R17 |  | Al samolepící páska | M | 40 | 0 |  | R-položka |  | 2
PP
VV
TS
SD |  | 9 |  | Protidešťové žaluzie pozinkované
P | 18 | R18 |  | PZ ZN-200x200, RAL DLE FASÁDY | KS | 4 | 0 |  | R-položka |  | 2
PP
VV
TS
P | 19 | R19 |  | PZ ZN-200x200, RAL DLE FASÁDY | KS | 4 | 0 |  | R-položka |  | 2
PP
VV
TS

## D3_SO 731_SO 731.5
ASPE10 |  |  |  | Firma: Moravia Consult | [6 empty] | 3
|  |  |  | Soupis prací objektu | [6 empty] | 3
S | Stavba: | 18-060-232-SR |  | Rekonstrukce ŽST Vsetín |  |  | SO 731.5 |  |  | 0,00 | 2
O | Objekt: | D3 |  | Parkovací dům Vsetín | [5 empty] | 15,00 | 2
O1 | Objekt: | SO 731 |  | Parkovací dům Vsetín | [5 empty] | 21,00 | 2
O2 | Rozpočet: | SO 731.5 |  | Parkovací dům - Silnoproudá elektroinstalace
Typ | Poř. číslo | Kód položky | Varianta | Název položky | MJ | Množství | Jednotková cena |  | Cenová soustava
[7 empty] | Jednotková | Celkem
0 | 1 | 2 | 3 | 4 | 5 | 6 | 9 | 10 | 11
SD |  | 741 |  | Elektroinstalace - silnoproud
P | 1 | 013254000 |  | Dokumentace skutečného provedení stavby | KS | 1 | 0 |  | CS ÚRS 2019 02 |  | 2
PP
VV
TS
P | 2 | 220261102 |  | Konstrukce pro přístroje a zařízení včetně nařezání materiálu, jeho sestavení, montáže, provedení nátěru, připevnění na připevňovací body ocelová do 10 kg | KUS | 7 | 0 |  | CS ÚRS 2019 02 |  | 2
PP
VV
TS
P | 3 | 34111005 |  | kabel silový s Cu jádrem 1 kV 2x1,5mm2 | M | 747.6 | 0 |  | CS ÚRS 2019 02 |  | 2
PP
VV
TS
P | 4 | 34111030 |  | kabel silový s Cu jádrem 1 kV 3x1,5mm2 | M | 354 | 0 |  | CS ÚRS 2019 02 |  | 2
PP
VV
TS
P | 5 | 34111036 |  | kabel silový s Cu jádrem 1 kV 3x2,5mm2 | M | 3736.8 | 0 |  | CS ÚRS 2019 02 |  | 2
PP
VV
TS
P | 6 | 34111042 |  | kabel silový s Cu jádrem 1 kV 3x4mm2 | M | 2166 | 0 |  | CS ÚRS 2019 02 |  | 2
PP
VV
TS
P | 7 | 34111068 |  | kabel silový s Cu jádrem 1 kV 4x4mm2 | M | 468 | 0 |  | CS ÚRS 2019 02 |  | 2
PP
VV
TS
P | 8 | 34111072 |  | kabel silový s Cu jádrem 1 kV 4x6mm2 | M | 1044 | 0 |  | CS ÚRS 2019 02 |  | 2
PP
VV
TS
P | 9 | 34111094 |  | kabel silový s Cu jádrem 1 kV 5x2,5mm2 | M | 2196 | 0 |  | CS ÚRS 2019 02 |  | 2
PP
VV
TS
P | 10 | 34111098 |  | kabel silový s Cu jádrem 1 kV 5x4mm2 | M | 42 | 0 |  | CS ÚRS 2019 02 |  | 2
PP
VV
TS
P | 11 | 34111194 |  | kabel silový jednožilový s Cu jádrem 1x25mm2 | M | 70 | 0 |  | CS ÚRS 2019 02 |  | 2
PP
VV
TS
P | 15 | 34535512 |  | spínač jednopólový 10A bílý | KUS | 3 | 0 |  | CS ÚRS 2019 02 |  | 2
PP
VV
TS
P | 16 | 34535512 | 1 | spínač jednopólový 10A bílý | KUS | 1 | 0 |  | CS ÚRS 2019 02 |  | 2
PP
VV
TS
P | 17 | 34555121 |  | zásuvka 2násobná 16A bílá | KUS | 6 | 0 |  | CS ÚRS 2019 02 |  | 2
PP
VV
TS
P | 18 | 34562694 |  | svorkovnice krabicová bezšroubová s vodiči 3x2,5 mm2, 400 V 24 A | KUS | 420 | 0 |  | CS ÚRS 2019 02 |  | 2
PP
VV
TS
P | 19 | 34562696 |  | svorkovnice krabicová bezšroubová s vodiči 5x2,5 mm2, 400 V 24 A | KUS | 80 | 0 |  | CS ÚRS 2019 02 |  | 2
PP
VV
TS
P | 20 | 34571072 |  | trubka elektroinstalační ohebná z PVC (EN) 2320 | M | 3045 | 0 |  | CS ÚRS 2019 02 |  | 2
PP
VV
TS
P | 21 | 34571364 |  | trubka elektroinstalační HDPE tuhá dvouplášťová korugovaná D 75/90 mm | M | 110 | 0 |  | CS ÚRS 2019 02 |  | 2
PP
VV
TS
P | 22 | 35441073 |  | drát D 10mm FeZn | KG | 38.44 | 0 |  | CS ÚRS 2019 02 |  | 2
PP
VV
TS
P | 23 | 35441077 |  | drát D 8mm AlMgSi | KG | 66.69 | 0 |  | CS ÚRS 2019 02 |  | 2
PP
VV
TS
P | 24 | 35441885 |  | svorka spojovací pro lano D 8-10 mm | KUS | 39 | 0 |  | CS ÚRS 2019 02 |  | 2
PP
VV
TS
P | 25 | 35441925 |  | svorka zkušební pro lano D 6-12 mm, FeZn | KUS | 22 | 0 |  | CS ÚRS 2019 02 |  | 2
PP
VV
TS
P | 26 | 35441986 |  | svorka odbočovací a spojovací pro pásek 30x4 mm, FeZn | KUS | 60 | 0 |  | CS ÚRS 2019 02 |  | 2
PP
VV
TS
P | 27 | 35442062 |  | pás zemnící 30x4mm FeZn | KG | 544.35 | 0 |  | CS ÚRS 2019 02 |  | 2
PP
VV
TS
P | 28 | 741110041 |  | Montáž trubek elektroinstalačních s nasunutím nebo našroubováním do krabic plastových ohebných, uložených pevně, vnější O přes 11 do 23 mm | M | 2900 | 0 |  | CS ÚRS 2019 02 |  | 2
PP
VV
TS
P | 29 | 741110043 |  | Montáž trubek elektroinstalačních s nasunutím nebo našroubováním do krabic plastových ohebných, uložených pevně, vnější O přes 35 mm | M | 110 | 0 |  | CS ÚRS 2019 02 |  | 2
PP
VV
TS
P | 30 | 741112021 |  | Montáž krabic elektroinstalačních bez napojení na trubky a lišty, demontáže a montáže víčka a přístroje protahovacích nebo odbočných nástěnných plastových čtyřhranných, vel. do 100x100 mm | KUS | 140 | 0 |  | CS ÚRS 2019 02 |  | 2
PP
VV
TS
P | 31 | 741120303 |  | Montáž vodičů izolovaných měděných bez ukončení uložených pevně plných a laněných s PVC pláštěm, bezhalogenových, ohniodolných (CY, CHAH-R(V)) průřezu žíly 25 až 35 mm2 | M | 70 | 0 |  | CS ÚRS 2019 02 |  | 2
PP
VV
TS
P | 32 | 741120303 | 1 | Montáž vodičů izolovaných měděných bez ukončení uložených pevně plných a laněných s PVC pláštěm, bezhalogenových, ohniodolných (CY, CHAH-R(V)) průřezu žíly 25 až 35 mm2 | M | 50 | 0 |  | CS ÚRS 2019 02 |  | 2
PP
VV
TS
P | 33 | 741120305 |  | Montáž vodičů izolovaných měděných bez ukončení uložených pevně plných a laněných s PVC pláštěm, bezhalogenových, ohniodolných (CY, CHAH-R(V)) průřezu žíly 50 až 70 mm2 | M | 150 | 0 |  | CS ÚRS 2019 02 |  | 2
PP
VV
TS
P | 34 | 741122031 |  | Montáž kabelů měděných bez ukončení uložených pod omítku plných kulatých (CYKY), počtu a průřezu žil 5x1,5 až 2,5 mm2 | M | 1830 | 0 |  | CS ÚRS 2019 02 |  | 2
PP
VV
TS
P | 35 | 741122033 |  | Montáž kabelů měděných bez ukončení uložených pod omítku plných kulatých (CYKY), počtu a průřezu žil 5x10mm2 | M | 112 | 0 |  | CS ÚRS 2019 02 |  | 2
PP
VV
TS
P | 36 | 741122132 |  | Montáž kabelů měděných bez ukončení uložených v trubkách zatažených plných kulatých nebo bezhalogenových (CYKY) počtu a průřezu žil 4x6 mm2 | M | 870 | 0 |  | CS ÚRS 2019 02 |  | 2
PP
VV
TS
P | 37 | 741122601 |  | Montáž kabelů měděných bez ukončení uložených pevně plných kulatých nebo bezhalogenových (CYKY) počtu a průřezu žil 2x1,5 až 6 mm2 | M | 623 | 0 |  | CS ÚRS 2019 02 |  | 2
PP
VV
TS
P | 38 | 741122611 |  | Montáž kabelů měděných bez ukončení uložených pevně plných kulatých nebo bezhalogenových (CYKY) počtu a průřezu žil 3x1,5 až 6 mm2 | M | 6344 | 0 |  | CS ÚRS 2019 02 |  | 2
PP
VV
TS
P | 39 | 741122621 |  | Montáž kabelů měděných bez ukončení uložených pevně plných kulatých nebo bezhalogenových (CYKY) počtu a průřezu žil 4x1,5 až 4 mm2 | M | 390 | 0 |  | CS ÚRS 2019 02 |  | 2
PP
VV
TS
P | 40 | 741122642 |  | Montáž kabelů měděných bez ukončení uložených pevně plných kulatých nebo bezhalogenových (CYKY) počtu a průřezu žil 5x4 až 6 mm2 | M | 59 | 0 |  | CS ÚRS 2019 02 |  | 2
PP
VV
TS
P | 41 | 741122644 |  | Montáž kabelů měděných bez ukončení uložených pevně plných kulatých nebo bezhalogenových (CYKY) počtu a průřezu žil 5x16 mm2 | M | 556 | 0 |  | CS ÚRS 2019 02 |  | 2
PP
VV
TS
P | 42 | 741124601 |  | Montáž kabelů měděných topných bez ukončení volné délky, uložených do podlah nebo stěn | M | 2280 | 0 |  | CS ÚRS 2019 02 |  | 2
PP
VV
TS
P | 43 | 741210001 |  | Montáž rozvodnic oceloplechových nebo plastových bez zapojení vodičů běžných, hmotnosti do 20 kg | KUS | 1 | 0 |  | CS ÚRS 2019 02 |  | 2
PP
VV
TS
P | 44 | 741210002 |  | Montáž rozvodnic oceloplechových nebo plastových bez zapojení vodičů běžných, hmotnosti do 50 kg | KUS | 7 | 0 |  | CS ÚRS 2019 02 |  | 2
PP
VV
TS
P | 45 | 741210003 |  | Montáž rozvodnic oceloplechových nebo plastových bez zapojení vodičů běžných, hmotnosti do 100 kg | KUS | 1 | 0 |  | CS ÚRS 2019 02 |  | 2
PP
VV
TS
P | 46 | 741210003 | 1 | Montáž rozvodnic oceloplechových nebo plastových bez zapojení vodičů běžných, hmotnosti do 100 kg | KUS | 2 | 0 |  | CS ÚRS 2019 02 |  | 2
PP
VV
TS
P | 47 | 741210202 |  | Montáž rozváděčů skříňových nebo panelových bez zapojení vodičů dělitelných, hmotnosti jednoho pole do 300 kg | KUS | 3 | 0 |  | CS ÚRS 2019 02 |  | 2
PP
VV
TS
P | 48 | 741310001 |  | Montáž spínačů jedno nebo dvoupólových nástěnných se zapojením vodičů, pro prostředí normální vypínačů, řazení 1-jednopólových | KUS | 3 | 0 |  | CS ÚRS 2019 02 |  | 2
PP
VV
TS
P | 49 | 741310011 |  | Montáž spínačů jedno nebo dvoupólových nástěnných se zapojením vodičů, pro prostředí normální ovladačů, řazení 1/0-tlačítkových zapínacích | KUS | 1 | 0 |  | CS ÚRS 2019 02 |  | 2
PP
VV
TS
P | 50 | 741310031 |  | Montáž spínačů jedno nebo dvoupólových nástěnných se zapojením vodičů, pro prostředí venkovní nebo mokré vypínačů, řazení 1-jednopólových | KUS | 2 | 0 |  | CS ÚRS 2019 02 |  | 2
PP
VV
TS
P | 51 | 741310042 |  | Montáž spínačů jedno nebo dvoupólových nástěnných se zapojením vodičů, pro prostředí venkovní nebo mokré přepínačů, řazení 6-střídavých | KUS | 2 | 0 |  | CS ÚRS 2019 02 |  | 2
PP
VV
TS
P | 52 | 741311004 |  | Montáž spínačů speciálních se zapojením vodičů čidla pohybu nástěnného | KUS | 3 | 0 |  | CS ÚRS 2019 02 |  | 2
PP
VV
TS
P | 53 | 741313001 |  | Montáž zásuvek domovních se zapojením vodičů bezšroubové připojení polozapuštěných nebo zapuštěných 10/16 A, provedení 2P + PE | KUS | 6 | 0 |  | CS ÚRS 2019 02 |  | 2
PP
VV
TS
P | 54 | 741313011 |  | Montáž zásuvek domovních se zapojením vodičů bezšroubové připojení chráněných v krabici 10/16 A, pro prostředí normální, provedení 2P + PE | KUS | 7 | 0 |  | CS ÚRS 2019 02 |  | 2
PP
VV
TS
P | 55 | 741330763 |  | Montáž relé časových bez zapojení | KUS | 1 | 0 |  | CS ÚRS 2019 02 |  | 2
PP
VV
TS
P | 56 | 741370102 |  | Montáž svítidel žárovkových se zapojením vodičů průmyslových stropních přisazených 1 zdroj s košem | KUS | 776 | 0 |  | CS ÚRS 2019 02 |  | 2
PP
VV
TS
P | 57 | 741410021 |  | Montáž uzemňovacího vedení s upevněním, propojením a připojením pomocí svorek v zemi s izolací spojů pásku průřezu do 120 mm2 v městské zástavbě | M | 573 | 0 |  | CS ÚRS 2019 02 |  | 2
PP
VV
TS
P | 58 | 741420001 |  | Montáž hromosvodného vedení svodových drátů nebo lan s podpěrami, O do 10 mm | M | 494 | 0 |  | CS ÚRS 2019 02 |  | 2
PP
VV
TS |  |  |  | Poznámka k souboru cen: 1. Svodovými dráty se rozumí i jímací vedení na střeše.
P | 59 | 741420001 | 1 | Montáž hromosvodného vedení svodových drátů nebo lan s podpěrami, O do 10 mm | M | 62 | 0 |  | CS ÚRS 2019 02 |  | 2
PP
VV
TS |  |  |  | Poznámka k souboru cen: 1. Svodovými dráty se rozumí i jímací vedení na střeše.
P | 60 | 741420021 |  | Montáž hromosvodného vedení svorek se 2 šrouby | KUS | 67 | 0 |  | CS ÚRS 2019 02 |  | 2
PP
VV
TS |  |  |  | Poznámka k souboru cen: 1. Svodovými dráty se rozumí i jímací vedení na střeše.
P | 61 | 741420022 |  | Montáž hromosvodného vedení svorek se 3 a více šrouby | KUS | 3 | 0 |  | CS ÚRS 2190 02 |  | 2
PP
VV
TS |  |  |  | Poznámka k souboru cen: 1. Svodovými dráty se rozumí i jímací vedení na střeše.
P | 62 | 741420022 | 1 | Montáž hromosvodného vedení svorek se 3 a více šrouby | KUS | 60 | 0 |  | CS ÚRS 2190 02 |  | 2
PP
VV
TS |  |  |  | Poznámka k souboru cen: 1. Svodovými dráty se rozumí i jímací vedení na střeše.
P | 63 | 741420083 |  | Montáž hromosvodného vedení doplňků štítků k označení svodů | KUS | 22 | 0 |  | CS ÚRS 2019 02 |  | 2
PP
VV
TS |  |  |  | Poznámka k souboru cen: 1. Svodovými dráty se rozumí i jímací vedení na střeše.
P | 64 | 741910412 |  | Montáž žlabů bez stojiny a výložníků kovových s podpěrkami a příslušenstvím bez víka, šířky do 100 mm | M | 260 | 0 |  | CS ÚRS 2019 02 |  | 2
PP
VV
TS
P | 65 | 741910415 |  | Montáž žlabů bez stojiny a výložníků kovových s podpěrkami a příslušenstvím bez víka, šířky do 500 mm | M | 600 | 0 |  | CS ÚRS 2019 02 |  | 2
PP
VV
TS
P | 67 | 953991311 |  | Dodání a osazení hmoždinek včetně vyvrtání otvorů (s dodáním hmot) ve stěnách do zdiva ze železobetonu, vnější profil hmoždinky 6 až 8 mm | KUS | 1933 | 0 |  | CS ÚRS 2019 02 |  | 2
PP
VV
TS
P | 68 | 998741203 |  | Přesun hmot pro silnoproud stanovený procentní sazbou (%) z ceny vodorovná dopravní vzdálenost do 50 m v objektech výšky přes 12 do 24 m | % | 84590.866 | 0 |  | CS ÚRS 2019 02 |  | 2
PP
VV
TS |  |  |  | Poznámka k souboru cen: 1. Ceny pro přesun hmot stanovený z hmotnosti přesunovaného materiálu se používají tehdy, pokud je možné určit hmotnost za celý stavební díl. Do této hmotnosti se započítává i hmotnost materiálů oceňovaných ve specifikaci. 2. Pokud nelze jednoznačně stanovit hmotnost přesunovaných materiálů, lze pro výpočet přesunu hmot použít orientačně procentní sazbu. Touto sazbou se vynásobí rozpočtové náklady za celý stavební díl včetně nákladů na materiál ve specifikacích. 3. Příplatek k cenám -1181 pro přesun prováděný bez použití mechanizace, tj. za ztížených podmínek, lze použít pouze pro hmotnost materiálu, která se tímto způsobem skutečně přemísťuje.
P | 69 | HZS4211 |  | Hodinové zúčtovací sazby ostatních profesí revizní a kontrolní činnost revizní technik | HOD | 55 | 0 |  | CS ÚRS 2019 02 |  | 2
PP
VV
TS
P | 70 | R10.074.905 |  | Svorkovnice ekvipotenciální s krytem | KUS | 3 | 0 |  | R-položka |  | 2
PP
VV
TS
P | 71 | R10.541.704 |  | Žlab 300x60mm | M | 630 | 0 |  | R-položka |  | 2
PP
VV
TS
P | 72 | R1004211 |  | CISELNY STITEK PRO OZNACENI SVODU | KUS | 22 | 0 |  | R-položka |  | 2
PP
VV
TS
P | 73 | R1131585 |  | ZASUVKOVA SKRIN 1x400V/32A, 2x400V/16A, 2x230V/16A s proudovým chráničem | KUS | 1 | 0 |  | R-položka |  | 2
PP
VV
TS
P | 74 | R1138578 |  | Spínač pohybový, stropní, 360°, s nastavitelnou citlivostí podle okolního osvětlení a časovým zpožděním 5s-10min | KUS | 3 | 0 |  | R-položka |  | 2
PP
VV
TS
P | 75 | R1173373 |  | KABEL 1-CSKH-V-J 5X4 P30 | M | 14.4 | 0 |  | R-položka |  | 2
PP
VV
TS
P | 76 | R1173403 |  | KABEL 1-CSKH-V-J 3X2,5 P30 | M | 642 | 0 |  | R-položka |  | 2
PP
VV
TS
P | 77 | R1173920 |  | PRICHYTKA 20MM SVETLE SEDA 5320HF KB | KUS | 1933 | 0 |  | R-položka |  | 2
PP
VV
TS
P | 78 | R1214574 |  | PODP.VEDENI PV 21D | KUS | 494 | 0 |  | R-položka |  | 2
PP
VV
TS
P | 79 | R1224577 |  | KABELOVY ZLAB 100x60 | M | 286 | 0 |  | R-položka |  | 2
PP
VV
TS
P | 80 | R1229398 |  | DILATACNI PROPOJKA AL MV /374011/ | KUS | 6 | 0 |  | R-položka |  | 2
PP
VV
TS
P | 81 | R1257430001 |  | KABEL CYKY-J 5x10, KRUH 100M | M | 120 | 0 |  | R-položka |  | 2
PP
VV
TS
P | 82 | R1257431003 |  | KABEL CYKY-J 5x16, M | M | 667.2 | 0 |  | R-položka |  | 2
PP
VV
TS
P | 83 | R1510915 |  | Svítidlo LED, kruhové, přisazené, 2600lm, průměr 370mm, 4000K | KUS | 3 | 0 |  | R-položka |  | 2
PP
VV
TS
P | 84 | R22166876 |  | Piktogram pro NP1, NP2, NP5 | KUS | 43 | 0 |  | R-položka |  | 2
PP
VV
TS
P | 85 | R22166877 |  | Piktogram oboustranný pro NP4 | KUS | 4 | 0 |  | R-položka |  | 2
PP
VV
TS
P | 86 | R22168594 |  | Příslušenství CBS - modul výstupní, 2x linka | KUS | 8 | 0 |  | R-položka |  | 2
PP
VV
TS
P | 87 | R22168746 |  | Držák pro NP1, NP2, NP4 | KUS | 55 | 0 |  | R-položka |  | 2
PP
VV
TS
P | 88 | R22168851 |  | Příslušenství CBS - sestava akumulátorů 18ks PB/12 12Ah | KUS | 1 | 0 |  | R-položka |  | 2
PP
VV
TS
P | 89 | R22176359 |  | Centrální bateriový systém pro nouzové osvětlení - hlavní ústředna | KUS | 1 | 0 |  | R-položka |  | 2
PP
VV
TS
P | 90 | R22185290 |  | Centrální bateriový systém pro nouzové osvětlení - rozšiřující ústředna | KUS | 2 | 0 |  | R-položka |  | 2
PP
VV
TS
P | 91 | R22185297 |  | Příslušentsví CBS - modul připojení spínací | KUS | 2 | 0 |  | R-položka |  | 2
PP
VV
TS
P | 92 | R22185300 |  | Příslušenství CBS - modul signalizační sběrnicový, signalizace poruchy, chod na baterie, připravenost k provozu | KUS | 1 | 0 |  | R-položka |  | 2
PP
VV
TS
P | 93 | R22900372 |  | Piktogram pro NP3 | KUS | 8 | 0 |  | R-položka |  | 2
PP
VV
TS
P | 94 | R341111960 |  | kabel silový jednožilový s Cu jádrem 1x35mm2 s pryžovou izolací, např. CHBU, NSGAFOU apod. | M | 50 | 0 |  | R-položka |  | 2
PP
VV
TS
P | 95 | R341111980 |  | kabel silový jednožilový s Cu jádrem 1x70mm2 - pryžová izolace, např. CHBU, NSGAFOU apod. | M | 150 | 0 |  | R-položka |  | 2
PP
VV
TS
P | 97 | R35811257-0 |  | zásuvka nástěnná 16 A, 250V, IP44 | KUS | 7 | 0 |  | R-položka |  | 2
PP
VV
TS
P | 98 | R42185758 |  | Svítidlo pro nouzové osvětlení, LED, 3.8W, 240lm, přisazené, 4000K, IP65, pro centrální bateriový systém, 220-240VAC/DC, -30 až +45°C, svorky pro průběžnou montáž | KUS | 169 | 0 |  | R-položka |  | 2
PP
VV
TS
P | 99 | R42185788 |  | Svítidlo pro nouzové osvětlení, LED 3.8W, 266lm, přisazené, 4000K, IP65, pro centrální bateriový systém, 220-240V AC/DC, -30 až +45°C, svorky pro průběžnou montáž, asymetrická vyzařovací charakteristi | KUS | 39 | 0 |  | R-položka |  | 2
PP
VV
TS
P | 100 | R42185994 |  | Nouzové svítidlo pro označení únikových cest, pro osazení piktogramem, pro centrální bateriový systém, 220-240V AC/DC, -20 až +30°C, svorky pro průběžné zapojení, jedno i oboustranné (podle sady pikto | KUS | 55 | 0 |  | R-položka |  | 2
PP
VV
TS
P | 101 | R42R85782 |  | Svítidlo pro nouzové osvětlení, LED 4.4W, 307lm, přisazené, 4000K, IP65, pro centrální bateriový systém, 220-240V AC/DC, -30 až +45°C, svorky pro průběžnou montáž | KUS | 32 | 0 |  | R-položka |  | 2
PP
VV
TS
P | 102 | R573466163139 |  | Topný kabel 2-žilový ,190m, 5770W, 400V | KUS | 12 | 0 |  | R-položka |  | 2
PP
VV
TS
P | 103 | R573466209288 |  | Termostat řídící pro topné kabely vč. 2x senzory pro venkovní plochy | KUS | 2 | 0 |  | R-položka |  | 2
PP
VV
TS
P | 104 | R6589989 |  | Dotekový ovládací panel a řídící systém, 7" barevný, napájení 24VDC, ethernet, 1xRS485 pro montáž na elektroinstalační krabici | KUS | 1 | 0 |  | R-položka |  | 2
PP
VV
TS
P | 105 | R6598978 |  | Nastavení a oživení systému nabíjecích stanic | KUS | 1 | 0 |  | R-položka |  | 2
PP
VV
TS
P | 106 | R80005330 |  | Oživení, nastavení a programování systému CBS | KUS | 1 | 0 |  | R-položka |  | 2
PP
VV
TS
P | 107 | R89989 |  | Montážní mechanismy, lešení | KS | 1 | 0 |  | R-položka |  | 2
PP
VV
TS
P | 108 | R96630757 |  | Svítidlo LED, průmyslové, prachotěsné, IP66, opálový kryt, 6400lm, 4000K, 51.4W, 1600x92x90 | KS | 444 | 0 |  | R-položka |  | 2
PP
VV
TS
P | 109 | R96630825 |  | Svítidlo přisazené, LED, IP44, 4250lm, 4000K, difuzor: matný akrylát, svorkovnice pro průběžné zapojení, rozměry cca 1216x166x64 | KUS | 32 | 0 |  | R-položka |  | 2
PP
VV
TS
P | 110 | R96630826 |  | Svítidlo přisazené, LED, IP44, 6200lm, 4000K, difuzor: matný akrylát, svorkovnice pro průběžné zapojení, rozměry cca 1216x166x64 | KUS | 2 | 0 |  | R-položka |  | 2
PP
VV
TS
P | 111 | RDC24kW |  | Nabíjecí stanice pro rychlonabíjení - DC 24kW chademo, combo2, RFID, s podstavcem pro montáž na podlahu. | KUS | 1 | 0 |  | R-položka |  | 2
PP
VV
TS
P | 112 | RELKO2910 |  | multifunkční relé, 9 funkcí, 3-vodič připojení (funguje bez NULY), výstup triak, montáž do krabice | KUS | 1 | 0 |  | R-položka |  | 2
PP
VV
TS
P | 113 | REVB1A22P4ERI |  | nabíjecí stanice Smart Wallbox se zásuvkou T2S – 7/22 kW - domovní zás. TE – RFID | KUS | 7 | 0 |  | R-položka |  | 2
PP
VV
TS
P | 114 | RFAM5002 |  | Krabice IP54 rozbočovací, s naklapávacím víčkem, 85x85x40mm | KUS | 140 | 0 |  | R-položka |  | 2
PP
VV
TS
P | 115 | RH1 |  | Rozvaděč RH1 | KUS | 1 | 0 |  | R-položka |  | 2
PP
VV
TS
P | 116 | RK001 |  | Podružný materiál, počítáno jako 3% ze součtu ceny materiálu | KPL | 1 | 0 |  | R-položka |  | 2
PP
VV
TS
P | 117 | RK002 |  | Montáž betonová podpěra | KUS | 140 | 0 |  | R-položka |  | 2
PP
VV
TS
P | 118 | RK014 |  | Zaučení obsluhy | KS | 1 | 0 |  | R-položka |  | 2
PP
VV
TS
P | 119 | RK016 |  | Projektová dokumentace zhotovitele, dílenská, montážní a výrobní | KS | 1 | 0 |  | R-položka |  | 2
PP
VV
TS
P | 120 | RK018 |  | Montážní mechanismy, zařízení, lešení, žebříky atp. | KS | 1 | 0 |  | R-položka |  | 2
PP
VV
TS
P | 121 | RLMNGMNT |  | Load management system pro regulaci příkonu nabíjecích stanic, pro systémy do 15ti nabíječek, dynamické řízení výkonu, konfigurace skrze webové rozhraní, komunikace Modbus TCP | KUS | 1 | 0 |  | R-položka |  | 2
PP
VV
TS
P | 122 | RM006 |  | Podstavec betonový 9kg | KUS | 140 | 0 |  | R-položka |  | 2
PP
VV
TS
P | 123 | RM007 |  | Izolační tyč pro vodiče l=430mm | KUS | 140 | 0 |  | R-položka |  | 2
PP
VV
TS
P | 124 | RM008 |  | Přepínač řaz6, IP44, nástěnný | KS | 2 | 0 |  | R-položka |  | 2
PP
VV
TS
P | 125 | RM009 |  | Spínač řaz. 1, IP44, nástěnný | KS | 2 | 0 |  | R-položka |  | 2
PP
VV
TS
P | 126 | RM010 |  | Kabel B2cas1d0, Cu 3x1,5 bez funkční schopnosti při požáru | M | 68.4 | 0 |  | R-položka |  | 2
PP
VV
TS
P | 127 | RM011 |  | Kabel B2cas1d0, Cu 3x2,5 bez funkční schopnosti při požáru | M | 345.6 | 0 |  | R-položka |  | 2
PP
VV
TS
P | 128 | RM012 |  | Kabel B2cas1d0, Cu 3x4 bez funkční schopnosti při požáru | M | 300 | 0 |  | R-položka |  | 2
PP
VV
TS
P | 129 | RM013 |  | kabel silový B2cas1d0, Cu 5x10 bez funkční schopnosti při požáru | M | 12 | 0 |  | R-položka |  | 2
PP
VV
TS
P | 130 | RM014 |  | kabel silový B2cas1d0, Cu 5x4 bez funkční schopnosti při požáru | M | 14.4 | 0 |  | R-položka |  | 2
PP
VV
TS
P | 131 | RM015 |  | Přepážka do žlabu | M | 530 | 0 |  | R-položka |  | 2
PP
VV
TS
P | 132 | RM36901 |  | Uživatelský software pro DDC | d.b. | 31 | 0 |  | R-položka |  | 2
PP
VV
TS
P | 133 | RM36904 |  | Programování uživatelského rozhraní - HMI - grafický panel | KS | 1 | 0 |  | R-položka |  | 2
PP
VV
TS
P | 134 | Rmzstr2 |  | Nosná konstrukce - závěs stropní pro žlab Závitová tyč 8mm je zavěšena pomocí 2 ks kotev ke stropu. Montážní profily 41X21 jsou na závitových tyčích ukotveny z horní části pomocí matice M8 a podložky | KUS | 400 | 0 |  | R-položka |  | 2
PP |  |  |  | Nosná konstrukce - závěs stropní pro žlab Závitová tyč 8mm je zavěšena pomocí 2 ks kotev ke stropu. Montážní profily 41X21 jsou na závitových tyčích ukotveny z horní části pomocí matice M8 a podložky. Spodní ukotvení montážního profilu je provedeno pomocí spojovací matice M8 s podložkou. Tato sestava je určena pro max. 2 trasy nad sebou. Žlab je k montážnímu profilu upevněn pomocí šroubu 6X20 M a podložky.
VV
TS
P | 135 | RN |  | Rozvaděč RN | KUS | 1 | 0 |  | R-položka |  | 2
PP
VV
TS
P | 136 | RN112 |  | Rozvaděč elektroměrový, do 250A nepřímé měření | KUS | 2 | 0 |  | R-položka |  | 2
PP
VV
TS
P | 137 | RPO |  | Rozvaděč RPO | KUS | 1 | 0 |  | R-položka |  | 2
PP
VV
TS
SD |  | 742 |  | Elektroinstalace - slaboproud
P | 12 | 34121580 |  | kabel ovládací stíněný 2x0,8mm | M | 222 | 0 |  | CS ÚRS 2019 02 |  | 2
PP
VV
TS
P | 13 | 34121582 |  | kabel ovládací stíněný 4x0,8mm | M | 671 | 0 |  | CS ÚRS 2019 02 |  | 2
PP
VV
TS
P | 14 | 34123563 |  | kabel sdělovací Cu 4P 1,0mm | M | 210 | 0 |  | CS ÚRS 2019 02 |  | 2
PP
VV
TS
P | 66 | 742121001 |  | Montáž kabelů sdělovacích pro vnitřní rozvody počtu žil do 15 | M | 620 | 0 |  | CS ÚRS 2019 02 |  | 2
PP
VV
TS |  |  |  | Poznámka k souboru cen: 1. Ceny lze použít i pro ocenění koaxiálních kabelů.
P | 96 | R34121015-0 |  | kabel sdělovací s Cu jádrem 4x2x0,5mm | M | 623 | 0 |  | R-položka |  | 2
PP
VV
TS

## D3_SO 731_SO 731.6
ASPE10 |  |  |  | Firma: Moravia Consult | [6 empty] | 3
|  |  |  | Soupis prací objektu | [6 empty] | 3
S | Stavba: | 18-060-232-SR |  | Rekonstrukce ŽST Vsetín |  |  | SO 731.6 |  |  | 0,00 | 2
O | Objekt: | D3 |  | Parkovací dům Vsetín | [5 empty] | 15,00 | 2
O1 | Objekt: | SO 731 |  | Parkovací dům Vsetín | [5 empty] | 21,00 | 2
O2 | Rozpočet: | SO 731.6 |  | Parkovací dům - Slaboproudá elektroinstalace
Typ | Poř. číslo | Kód položky | Varianta | Název položky | MJ | Množství | Jednotková cena |  | Cenová soustava
[7 empty] | Jednotková | Celkem
0 | 1 | 2 | 3 | 4 | 5 | 6 | 9 | 10 | 11
SD |  | 741 |  | Elektroinstalace - silnoproud
P | 5 | 741910414 |  | Montáž žlabů bez stojiny a výložníků kovových s podpěrkami a příslušenstvím bez víka, šířky do 250 mm | M | 131 | 0 |  | CS ÚRS 2019 02 |  | 2
PP
VV
TS
P | 36 | 998741201 |  | Přesun hmot pro silnoproud stanovený procentní sazbou (%) z ceny vodorovná dopravní vzdálenost do 50 m v objektech výšky do 6 m | % | 750.476 | 0 |  | CS ÚRS 2019 02 |  | 2
PP
VV
TS |  |  |  | Poznámka k souboru cen: 1. Ceny pro přesun hmot stanovený z hmotnosti přesunovaného materiálu se používají tehdy, pokud je možné určit hmotnost za celý stavební díl. Do této hmotnosti se započítává i hmotnost materiálů oceňovaných ve specifikaci. 2. Pokud nelze jednoznačně stanovit hmotnost přesunovaných materiálů, lze pro výpočet přesunu hmot použít orientačně procentní sazbu. Touto sazbou se vynásobí rozpočtové náklady za celý stavební díl včetně nákladů na materiál ve specifikacích. 3. Příplatek k cenám -1181 pro přesun prováděný bez použití mechanizace, tj. za ztížených podmínek, lze použít pouze pro hmotnost materiálu, která se tímto způsobem skutečně přemísťuje.
P | 38 | R10.152.429 |  | Žlab KZ 60x150x1.50 pozink | M | 131 | 0 |  | R-položka |  | 2
PP
VV
TS
P | 67 | Rmzstr2 |  | Nosná konstrukce - závěs stropní pro žlab Závitová tyč 8mm je zavěšena pomocí 2 ks kotev ke stropu. Montážní profily 41X21 jsou na závitových tyčích ukotveny z horní části pomocí matice M8 a podložky | KUS | 88 | 0 |  | R-položka |  | 2
PP |  |  |  | Nosná konstrukce - závěs stropní pro žlab Závitová tyč 8mm je zavěšena pomocí 2 ks kotev ke stropu. Montážní profily 41X21 jsou na závitových tyčích ukotveny z horní části pomocí matice M8 a podložky. Spodní ukotvení montážního profilu je provedeno pomocí spojovací matice M8 s podložkou. Tato sestava je určena pro max. 2 trasy nad sebou. Žlab je k montážnímu profilu upevněn pomocí šroubu 6X20 M a podložky.
VV
TS
SD |  | 742 |  | Elektroinstalace - slaboproud
P | 1 | 34121015 |  | kabel sdělovací s Cu jádrem 4x2x0,5mm | M | 3732 | 0 |  | CS ÚRS 2019 02 |  | 2
PP
VV
TS
P | 2 | 34571091 |  | trubka elektroinstalační tuhá z PVC D 13,7/16mm | M | 847.35 | 0 |  | CS ÚRS 2019 02 |  | 2
PP
VV
TS
P | 3 | 34571351 |  | trubka elektroinstalační ohebná dvouplášťová korugovaná D 41/50 mm, HDPE+LDPE | M | 90 | 0 |  | CS ÚRS 2019 02 |  | 2
PP
VV
TS
P | 4 | 460520173 |  | Montáž trubek ochranných uložených volně do rýhy plastových ohebných, vnitřního průměru přes 50 do 90 mm | M | 90 | 0 |  | CS ÚRS 2019 02 |  | 2
PP
VV
TS
P | 6 | 742110011 |  | Montáž trubek elektroinstalačních plastových tuhých pro vnitřní rozvody uložených volně na příchytky | M | 807 | 0 |  | CS ÚRS 2019 02 |  | 2
PP
VV
TS
P | 7 | 742121001 |  | Montáž kabelů sdělovacích pro vnitřní rozvody počtu žil do 15 | M | 3110 | 0 |  | CS ÚRS 2019 02 |  | 2
PP
VV
TS |  |  |  | Poznámka k souboru cen: 1. Ceny lze použít i pro ocenění koaxiálních kabelů.
P | 8 | 742122001 |  | Montáž kabelové spojky nebo svorkovnice do 15 žil | KUS | 26 | 0 |  | CS ÚRS 2019 02 |  | 2
PP
VV
TS
P | 9 | 742190002 |  | Ostatní práce pro trasy značení trasy vedení | M | 3110 | 0 |  | CS ÚRS 2019 02 |  | 2
PP
VV
TS
P | 10 | 742190003 |  | Ostatní práce pro trasy vyvazování kabeláže ve žlabech | M | 131 | 0 |  | CS ÚRS 2019 02 |  | 2
PP
VV
TS
P | 11 | 742230001 |  | Montáž kamerového systému DVR nebo NAS, nahrávacího zařízení pro kamery | KUS | 1 | 0 |  | CS ÚRS 2019 02 |  | 2
PP
VV
TS
P | 12 | 742230002 |  | Montáž kamerového systému PC pro sledování kamerového systému, OS, monitor, klávesnice myš | KUS | 1 | 0 |  | CS ÚRS 2019 02 |  | 2
PP
VV
TS
P | 13 | 742230003 |  | Montáž kamerového systému venkovní kamery | KUS | 14 | 0 |  | CS ÚRS 2019 02 |  | 2
PP
VV
TS
P | 14 | 742230007 |  | Montáž kamerového systému konzoly pro kryt nebo kameru | KUS | 14 | 0 |  | CS ÚRS 2019 02 |  | 2
PP
VV
TS
P | 15 | 742230009 |  | Montáž kamerového systému samolepky "Střeženo kamerovým systémem" | KUS | 6 | 0 |  | CS ÚRS 2019 02 |  | 2
PP
VV
TS
P | 16 | 742230101 |  | Montáž kamerového systému nastavení a instalace licence k připojení jedné kamery k SW | KUS | 14 | 0 |  | CS ÚRS 2019 02 |  | 2
PP
VV
TS
P | 17 | 742230102 |  | Montáž kamerového systému nastavení a instalace instalace a nastavení SW pro sledování kamer | KUS | 1 | 0 |  | CS ÚRS 2019 02 |  | 2
PP
VV
TS
P | 18 | 742230103 |  | Montáž kamerového systému nastavení a instalace nastavení záběru podle přání uživatele | KUS | 14 | 0 |  | CS ÚRS 2019 02 |  | 2
PP
VV
TS
P | 19 | 742250011 |  | Montáž softwarové nástavby PC nadstavba implementace budovy | KUS | 1 | 0 |  | CS ÚRS 2019 02 |  | 2
PP
VV
TS
P | 20 | 742330001 |  | Montáž strukturované kabeláže rozvaděče nástěnného | KUS | 1 | 0 |  | CS ÚRS 2019 02 |  | 2
PP
VV
TS
P | 21 | 742330002 |  | Montáž strukturované kabeláže rozvaděče stojanového | KUS | 1 | 0 |  | CS ÚRS 2019 02 |  | 2
PP
VV
TS
P | 22 | 742330011 |  | Montáž strukturované kabeláže zařízení do rozvaděče switche, UPS, DVR, server bez nastavení | KUS | 3 | 0 |  | CS ÚRS 2019 02 |  | 2
PP
VV
TS
P | 23 | 742330022 |  | Montáž strukturované kabeláže příslušenství a ostatní práce k rozvaděčům napájecího panelu | KUS | 2 | 0 |  | CS ÚRS 2019 02 |  | 2
PP
VV
TS
P | 24 | 742330023 |  | Montáž strukturované kabeláže příslušenství a ostatní práce k rozvaděčům vyvazovacíhoho panelu 1U | KUS | 4 | 0 |  | CS ÚRS 2019 02 |  | 2
PP
VV
TS
P | 25 | 742330024 |  | Montáž strukturované kabeláže příslušenství a ostatní práce k rozvaděčům patch panelu 24 portů UTP/FTP | KUS | 3 | 0 |  | CS ÚRS 2019 02 |  | 2
PP
VV
TS
P | 26 | 742330026 |  | Montáž strukturované kabeláže příslušenství a ostatní práce k rozvaděčům panelu pro 24 x optický konektor včetně vany | KUS | 2 | 0 |  | CS ÚRS 2019 02 |  | 2
PP
VV
TS
P | 27 | 742330028 |  | Montáž strukturované kabeláže příslušenství a ostatní práce k rozvaděčům konektoru MM/SM | KUS | 16 | 0 |  | CS ÚRS 2019 02 |  | 2
PP
VV
TS
P | 28 | 742330031 |  | Montáž strukturované kabeláže příslušenství a ostatní práce k rozvaděčům teplem smrštitelná ochrana sváru | KUS | 16 | 0 |  | CS ÚRS 2019 02 |  | 2
PP
VV
TS
P | 29 | 742330042 |  | Montáž strukturované kabeláže zásuvek datových pod omítku, do nábytku, do parapetního žlabu nebo podlahové krabice dvouzásuvky | KUS | 2 | 0 |  | CS ÚRS 2019 02 |  | 2
PP
VV
TS
P | 30 | 742330051 |  | Montáž strukturované kabeláže zásuvek datových popis portu zásuvky | KUS | 4 | 0 |  | CS ÚRS 2019 02 |  | 2
PP
VV
TS
P | 31 | 742330052 |  | Montáž strukturované kabeláže zásuvek datových popis portů patchpanelu | KUS | 3 | 0 |  | CS ÚRS 2019 02 |  | 2
PP
VV
TS
P | 32 | 742330101 |  | Montáž strukturované kabeláže měření segmentu metalického s vyhotovením protokolu | KUS | 30 | 0 |  | CS ÚRS 2019 02 |  | 2
PP
VV
TS
P | 33 | 742330102 |  | Montáž strukturované kabeláže měření segmentu optického, měření útlumu, 2 okna | KUS | 2 | 0 |  | CS ÚRS 2019 02 |  | 2
PP
VV
TS
P | 34 | 953991311 |  | Dodání a osazení hmoždinek včetně vyvrtání otvorů (s dodáním hmot) ve stěnách do zdiva ze železobetonu, vnější profil hmoždinky 6 až 8 mm | KUS | 837 | 0 |  | CS ÚRS 2019 02 |  | 2
PP
VV
TS
P | 35 | 971042141 |  | Vybourání otvorů v betonových příčkách a zdech základových nebo nadzákladových průměru profilu do 60 mm, tl. do 300 mm | KUS | 20 | 0 |  | CS ÚRS 2019 02 |  | 2
PP
VV
TS
P | 37 | 998742201 |  | Přesun hmot pro slaboproud stanovený procentní sazbou (%) z ceny vodorovná dopravní vzdálenost do 50 m v objektech výšky do 6 m | % | 6054.525 | 0 |  | CS ÚRS 2019 02 |  | 2
PP
VV
TS |  |  |  | Poznámka k souboru cen: 1. Ceny pro přesun hmot stanovený z hmotnosti přesunovaného materiálu se používají tehdy, pokud je možné určit hmotnost za celý stavební díl. Do této hmotnosti se započítává i hmotnost materiálů oceňovaných ve specifikaci. 2. Pokud nelze jednoznačně stanovit hmotnost přesunovaných materiálů, lze pro výpočet přesunu hmot použít orientačně procentní sazbu. Touto sazbou se vynásobí rozpočtové náklady za celý stavební díl včetně nákladů na materiál ve specifikacích. 3. Příplatek k cenám -2181 pro přesun prováděný bez použití mechanizace, tj. za ztížených podmínek, lze použít pouze pro hmotnost materiálu, která se tímto způsobem skutečně přemísťuje.
P | 39 | R1199409 |  | PRICHYTKA 16MM SVETLE SEDA | KUS | 847.35 | 0 |  | R-položka |  | 2
PP
VV
TS
P | 40 | R266669 |  | 19" stojanový rozvaděč - 42U, 600x1000mm, 1000kg, jednokřídlé skleněné dveře | KUS | 1 | 0 |  | R-položka |  | 2
PP
VV
TS
P | 41 | R266694 |  | nástěnný datový rozvaděč 9U, 600x600mm, 65kg, skleněné dveře | KUS | 1 | 0 |  | R-položka |  | 2
PP
VV
TS
P | 42 | R37451241-1 |  | zásuvka data 2xRJ45 bílá | KUS | 1 | 0 |  | R-položka |  | 2
PP
VV
TS
P | 43 | R37451244-1 |  | zásuvka data 2xRJ45 ostatní barvy | KUS | 1 | 0 |  | R-položka |  | 2
PP
VV
TS
P | 44 | R47848787 |  | Switch 24port aktivní, PoE 500W | KUS | 3 | 0 |  | R-položka |  | 2
PP
VV
TS
P | 45 | R54878e |  | Síťové záznamové zařízení NVR pro CCTV IP kamery, pro 16 kamer 16CH ALL hybrid (HDCVI/TVI/AHD/CVBS/IP), 7 snímků/s při 4K, 1080p při 25 snímků/s, 16 + 8 IP kamery, HDMI(4K)/VGA(Full HD) výstup, ovlád | KUS | 1 | 0 |  | R-položka |  | 2
PP |  |  |  | Síťové záznamové zařízení NVR pro CCTV IP kamery, pro 16 kamer 16CH ALL hybrid (HDCVI/TVI/AHD/CVBS/IP), 7 snímků/s při 4K, 1080p při 25 snímků/s, 16 + 8 IP kamery, HDMI(4K)/VGA(Full HD) výstup, ovládání USB myší, 2 x HDD (není součástí), max. 20 TB, H.265+, 1 x RJ45/1 Gbps, propustnost 96 Mbps, 2 x USB, audio 1/1, RS485, IVS, web, Smart PSS software a aplikace DMSS přes P2P službu, 12 V=/max.20 W (měřeno bez HDD, zdroj součástí), vnitřní -10 až 55 °C, 375 x 53 x 287 mm
VV
TS
P | 46 | R5598989 |  | Pigtail 9/125 SCpc SM OS1 1,5m SXPI-SC-PC-OS1-1,5M | KS | 16 | 0 |  | R-položka |  | 2
PP
VV
TS
P | 47 | R568941478 |  | trojúhelníková nálepka s vyobrazením kamery a nápisem "OBJEKT MONITOROVÁN KAMEROVÝM SYSTÉMEM", na žluté samolepicí fólii, barevný tisk, 130 x 94 mm | KUS | 6 | 0 |  | R-položka |  | 2
PP
VV
TS
P | 48 | R56984589 |  | kamera venkovní, 3 Mpix při 15 sn/s, varif. obj. f = 2,8 - 12 mm, ciltivost 0,1/0 lux při IR, den/noc, mech. IR filtr, přísvit 15 adaptiv IR LED - 30 m, 1/3,2“ Progressive CMOS, WDR, DNR, český jazyk, | KUS | 14 | 0 |  | R-položka |  | 2
PP |  |  |  | kamera venkovní, 3 Mpix při 15 sn/s, varif. obj. f = 2,8 - 12 mm, ciltivost 0,1/0 lux při IR, den/noc, mech. IR filtr, přísvit 15 adaptiv IR LED - 30 m, 1/3,2“ Progressive CMOS, WDR, DNR, český jazyk, H.264/MJPEG, poplach 1/1, audio 1/1, SD, PoE 48 V= / 4,8 W, kov, IP68, IK10, -40 - 50°C, O 77 x 218 mm
VV
TS
P | 49 | R5954 |  | Montáž optického kabelu vnitřní | M | 120 | 0 |  | R-položka |  | 2
PP
VV
TS
P | 50 | R63231 |  | Patch kabel 9/125 SM 1m | KUS | 2 | 0 |  | R-položka |  | 2
PP
VV
TS
P | 51 | R6562454 |  | Optická kazeta pro 24 svárů bez ochran sváru | KUS | 2 | 0 |  | R-položka |  | 2
PP
VV
TS
P | 52 | R65956857 |  | Svařování optického vlákna | KS | 16 | 0 |  | R-položka |  | 2
PP
VV
TS
P | 53 | R65989458974 |  | provozní kniha pro kamerový systém dle obecného nařízení evropského parlamentu (EU) 2016/679 tzv. GDPR, A4, černobílá, 27 stran | KUS | 1 | 0 |  | R-položka |  | 2
PP
VV
TS
P | 54 | R668989 |  | 19” policový rošt - hl. 450mm, max. zatížení 150kg | KUS | 2 | 0 |  | R-položka |  | 2
PP
VV
TS
P | 55 | R669544 |  | 19' výsuvná optická vana 1U 12x SC-D, RAL9005 černá | KUS | 2 | 0 |  | R-položka |  | 2
PP
VV
TS
P | 56 | R689578 |  | Optický kabel SM 9/125 8vl. | M | 120 | 0 |  | R-položka |  | 2
PP
VV
TS
P | 57 | R68985787 |  | kovový držák pro boční montáž (na stěnu) kamer, provedení husí krk, kov, bílý, venkovní -40 až 60°C, š 115 x v 160 x h 228 mm | KUS | 3 | 0 |  | R-položka |  | 2
PP
VV
TS
P | 58 | R821-2949 |  | Modulární zástrčka RJ45 8P8C Cat5e přímá kabelová montáž samec | KUS | 26 | 0 |  | R-položka |  | 2
PP
VV
TS
P | 59 | R895644 |  | kovový držák pro stropní montáž kamer, kov, bílá, venkovní, -40 až 60°C, O 134 x 236 mm | KUS | 11 | 0 |  | R-položka |  | 2
PP
VV
TS
P | 60 | R8958988 |  | Pevný disk 8 TB, 7200 rpm, SATA 6Gb/s, 256 MB cache, SATA 3, určený pro nepřetržitý provoz v NVR/DVR záznamových zařízeních, doporučován pro stabilitu, výkon a do RAID polí 5, 5+, 6 a 6+ apod. | KUS | 2 | 0 |  | R-položka |  | 2
PP
VV
TS
P | 61 | R898989 |  | napájecí panel, 6 x 230 V, vypínač, 16A, 1,5U, barva černá | KUS | 2 | 0 |  | R-položka |  | 2
PP
VV
TS
P | 62 | R98584897 |  | kamerový kryt vyhřívání a ventilátor, pro maximální velikost box kamery š 90 x v 86 x h 220 mm, 24 V~/max.5 W, krytí IP66, antivandal IK10, kov/plast, bílo - černá, venkovní -30 až 60°C, 164 x 132 x 4 | KUS | 14 | 0 |  | R-položka |  | 2
PP
VV
TS
P | 63 | R98656564 |  | 19" ventilační jednotka, 1U, s termostatem | KUS | 2 | 0 |  | R-položka |  | 2
PP
VV
TS
P | 64 | R989f898sg |  | Dodávka PC pro sledování kamerového systému, OS, monitor, klávesnice myš | KUS | 1 | 0 |  | R-položka |  | 2
PP
VV
TS
P | 68 | RPP245e |  | 19" Patch panel 24 x RJ45 CAT5E UTP černý osazený 24 porty RJ45, | KUS | 3 | 0 |  | R-položka |  | 2
PP
VV
TS
P | 69 | RSWDVR |  | Dodávka softwaru, není-li součástí dodávky DVR | KUS | 1 | 0 |  | R-položka |  | 2
PP
VV
TS
P | 70 | RVP1 |  | vyvazovací panel 19", 1U, 6x měkké plastové oko | KUS | 4 | 0 |  | R-položka |  | 2
PP
VV
TS
SD |  | OST |  | Ostatní
P | 65 | RK010 |  | Komplexní zkouška a oživení systému | set | 1 | 0 |  | R-položka |  | 2
PP
VV
TS
P | 66 | RK015 |  | Realizační projektová dokumentace | set | 1 | 0 |  | R-položka |  | 2
PP
VV
TS

## D3_SO 731_SO 731.7
ASPE10 |  |  |  | Firma: Moravia Consult | [6 empty] | 3
|  |  |  | Soupis prací objektu | [6 empty] | 3
S | Stavba: | 18-060-232-SR |  | Rekonstrukce ŽST Vsetín |  |  | SO 731.7 |  |  | 0,00 | 2
O | Objekt: | D3 |  | Parkovací dům Vsetín | [5 empty] | 15,00 | 2
O1 | Objekt: | SO 731 |  | Parkovací dům Vsetín | [5 empty] | 21,00 | 2
O2 | Rozpočet: | SO 731.7 |  | Parkovací dům - Detekce plynů
Typ | Poř. číslo | Kód položky | Varianta | Název položky | MJ | Množství | Jednotková cena |  | Cenová soustava
[7 empty] | Jednotková | Celkem
0 | 1 | 2 | 3 | 4 | 5 | 6 | 9 | 10 | 11
SD |  | 742 |  | Elektroinstalace - slaboproud
P | 1 | 013254000 |  | Dokumentace skutečného provedení stavby | KS | 1 | 0 |  | CS ÚRS 2019 02 |  | 2
PP
VV
TS
P | 2 | 045303000 |  | Koordinační činnost | HOD | 12 | 0 |  | CS ÚRS 2019 02 |  | 2
PP
VV
TS
P | 3 | 34111005 |  | kabel silový s Cu jádrem 1 kV 2x1,5mm2 | M | 947.1 | 0 |  | CS ÚRS 2019 02 |  | 2
PP
VV
TS
P | 4 | 34121582 |  | kabel ovládací stíněný 4x0,8mm | M | 1068.1 | 0 |  | CS ÚRS 2019 02 |  | 2
PP
VV
TS
P | 5 | 34535516 |  | spínač jednopólový 10A ostatní barvy | KUS | 1 | 0 |  | CS ÚRS 2019 02 |  | 2
PP
VV
TS
P | 6 | 34571072 |  | trubka elektroinstalační ohebná z PVC (EN) 2320 | M | 105 | 0 |  | CS ÚRS 2019 02 |  | 2
PP
VV
TS
P | 7 | 34571092 |  | trubka elektroinstalační tuhá z PVC D 17,4/20 mm, délka 3 m | M | 748.65 | 0 |  | CS ÚRS 2019 02 |  | 2
PP
VV
TS
P | 8 | 35713117 |  | rozvodnice nástěnná, neprůhledné dveře, 2 řady, šířka 20 modulárních jednotek | KUS | 1 | 0 |  | CS ÚRS 2019 02 |  | 2
PP
VV
TS
P | 9 | 741110041 |  | Montáž trubek elektroinstalačních s nasunutím nebo našroubováním do krabic plastových ohebných, uložených pevně, vnější O přes 11 do 23 mm | M | 100 | 0 |  | CS ÚRS 2019 02 |  | 2
PP
VV
TS
P | 10 | 741112021 |  | Montáž krabic elektroinstalačních bez napojení na trubky a lišty, demontáže a montáže víčka a přístroje protahovacích nebo odbočných nástěnných plastových čtyřhranných, vel. do 100x100 mm | KUS | 45 | 0 |  | CS ÚRS 2019 02 |  | 2
PP
VV
TS
P | 11 | 741122601 |  | Montáž kabelů měděných bez ukončení uložených pevně plných kulatých nebo bezhalogenových (CYKY) počtu a průřezu žil 2x1,5 až 6 mm2 | M | 861 | 0 |  | CS ÚRS 2019 02 |  | 2
PP
VV
TS
P | 12 | 741210001 |  | Montáž rozvodnic oceloplechových nebo plastových bez zapojení vodičů běžných, hmotnosti do 20 kg | KUS | 1 | 0 |  | CS ÚRS 2019 02 |  | 2
PP
VV
TS
P | 13 | 741310011 |  | Montáž spínačů jedno nebo dvoupólových nástěnných se zapojením vodičů, pro prostředí normální ovladačů, řazení 1/0-tlačítkových zapínacích | KUS | 1 | 0 |  | CS ÚRS 2019 02 |  | 2
PP
VV
TS
P | 14 | 741910414 |  | Montáž žlabů bez stojiny a výložníků kovových s podpěrkami a příslušenstvím bez víka, šířky do 250 mm | M | 42 | 0 |  | CS ÚRS 2019 02 |  | 2
PP
VV
TS
P | 15 | 742110011 |  | Montáž trubek elektroinstalačních plastových tuhých pro vnitřní rozvody uložených volně na příchytky | M | 713 | 0 |  | CS ÚRS 2019 02 |  | 2
PP
VV
TS
P | 16 | 742121001 |  | Montáž kabelů sdělovacích pro vnitřní rozvody počtu žil do 15 | M | 971 | 0 |  | CS ÚRS 2019 02 |  | 2
PP
VV
TS |  |  |  | Poznámka k souboru cen: 1. Ceny lze použít i pro ocenění koaxiálních kabelů.
P | 17 | 742190002 |  | Ostatní práce pro trasy značení trasy vedení | M | 1832 | 0 |  | CS ÚRS 2019 02 |  | 2
PP
VV
TS
P | 18 | 742190003 |  | Ostatní práce pro trasy vyvazování kabeláže ve žlabech | M | 414 | 0 |  | CS ÚRS 2019 02 |  | 2
PP
VV
TS
P | 19 | 742260001 |  | Montáž detekce plynů a par ústředny DPP | KUS | 2 | 0 |  | CS ÚRS 2019 02 |  | 2
PP
VV
TS
P | 20 | 953991311 |  | Dodání a osazení hmoždinek včetně vyvrtání otvorů (s dodáním hmot) ve stěnách do zdiva ze železobetonu, vnější profil hmoždinky 6 až 8 mm | KUS | 903 | 0 |  | CS ÚRS 2019 02 |  | 2
PP
VV
TS
P | 21 | 998742101 |  | Přesun hmot pro slaboproud stanovený z hmotnosti přesunovaného materiálu vodorovná dopravní vzdálenost do 50 m v objektech výšky do 6 m | T | 0.523 | 0 |  | CS ÚRS 2019 02 |  | 2
PP
VV
TS |  |  |  | Poznámka k souboru cen: 1. Ceny pro přesun hmot stanovený z hmotnosti přesunovaného materiálu se používají tehdy, pokud je možné určit hmotnost za celý stavební díl. Do této hmotnosti se započítává i hmotnost materiálů oceňovaných ve specifikaci. 2. Pokud nelze jednoznačně stanovit hmotnost přesunovaných materiálů, lze pro výpočet přesunu hmot použít orientačně procentní sazbu. Touto sazbou se vynásobí rozpočtové náklady za celý stavební díl včetně nákladů na materiál ve specifikacích. 3. Příplatek k cenám -2181 pro přesun prováděný bez použití mechanizace, tj. za ztížených podmínek, lze použít pouze pro hmotnost materiálu, která se tímto způsobem skutečně přemísťuje.
P | 24 | R0212114 |  | Ochranný koš pro snímač montovaný u země - ochrana před mechanickým poškozením | KUS | 12 | 0 |  | R-položka |  | 2
PP
VV
TS
P | 25 | R0301034 |  | Box pro ústřednu detekce plynu, montáž na stěnu | KUS | 2 | 0 |  | R-položka |  | 2
PP
VV
TS
P | 26 | R0603005 |  | Sluneční/protidešťový kryt pro venkovní použití LED panelů | KUS | 1 | 0 |  | R-položka |  | 2
PP
VV
TS
P | 27 | R0990001 |  | Prvotní kalibrace snímače | KUS | 31 | 0 |  | R-položka |  | 2
PP
VV
TS
P | 28 | R0990002 |  | Prvotní kalibrace snímače | KUS | 13 | 0 |  | R-položka |  | 2
PP
VV
TS
P | 29 | R0990003 |  | Prvotní kalibrace snímače | KUS | 12 | 0 |  | R-položka |  | 2
PP
VV
TS
P | 30 | R10.931.069 |  | Zdroj 230/24VDC/120W napájecí | KS | 4 | 0 |  | R-položka |  | 2
PP
VV
TS
P | 31 | R10046921 |  | Kabelový žlab 150x60 žárový zinek | M | 42 | 0 |  |  |  | 2
PP
VV
TS
P | 32 | R1173920 |  | PRICHYTKA 20MM SVETLE SEDA 5320HF KB | KUS | 813 | 0 |  | R-položka |  | 2
PP
VV
TS
P | 33 | R220322009X |  | Uvedení do provozu systém DETEKCE - oživení a nastavení za 1 ústřednu | KUS | 2 | 0 |  | R-položka |  | 2
PP
VV
TS
P | 34 | R742210031x |  | Montáž zdroje napájecího | KUS | 4 | 0 |  | R-položka |  | 2
PP
VV
TS
P | 35 | R742210261x |  | Montáž světelných nebo zvukových prvků - sirény nebo majáku nebo signalizace | KUS | 15 | 0 |  | R-položka |  | 2
PP
VV
TS
P | 36 | R742210261x | 1 | Montáž světelných nebo zvukových prvků - sirény nebo majáku nebo signalizace | KUS | 1 | 0 |  | R-položka |  | 2
PP
VV
TS
P | 37 | R742260011a |  | Montáž detekce plynů a par - snímače koncentrace CO | KUS | 31 | 0 |  | R-položka |  | 2
PP
VV
TS
P | 38 | R742260011b |  | Montáž detekce plynů a par - snímače koncentrace metan (CNG) | KUS | 13 | 0 |  | R-položka |  | 2
PP
VV
TS
P | 39 | R742260011c |  | Montáž detekce plynů a par - snímače koncentrace metan (LPG) | KUS | 12 | 0 |  | R-položka |  | 2
PP
VV
TS
P | 40 | R742360203x |  | Montáž systému detekce plynu - signalizačních prvků světelného panelu | KUS | 43 | 0 |  | R-položka |  | 2
PP
VV
TS
P | 41 | RESEECWSSRRS5 |  | Siréna s majákem, 24V DC, montáž na povrch | KUS | 1 | 0 |  | R-položka |  | 2
PP
VV
TS
P | 42 | RESSECWSORRS1 |  | Siréna - červená nízké provedení 24V DC | KUS | 15 | 0 |  | R-položka |  | 2
PP
VV
TS
P | 43 | RFAM5002 |  | Krabice IP54 rozbočovací, s naklapávacím víčkem, 85x85x40mm | KUS | 45 | 0 |  | R-položka |  | 2
PP
VV
TS
P | 44 | RMAT001 |  | Vyhodnocovací ústředna pro snímač plynu jako samostatné zařízení, s možností montáže na zeď, nebo do rozvaděče.Slouží k napájení až 32 snímačů plynů, připojených pomocí RS485 a až 8 snímačů plynů, při | SOUBOR | 2 | 0 |  | R-položka |  | 2
PP |  |  |  | Vyhodnocovací ústředna pro snímač plynu jako samostatné zařízení, s možností montáže na zeď, nebo do rozvaděče.Slouží k napájení až 32 snímačů plynů, připojených pomocí RS485 a až 8 snímačů plynů, připojených pomocí proudové smyčky 4-20mA. Ústředna vyhodnocuje únik plynu ve čtyřech úrovních. Je možno také připojit jeden snímač zaplavení a snímač teploty. Na ústředně jsou indikovány stavy všech snímačů pomocí LCD displeje. Ústředna je vybavena 10 kusy libovolně konfigurovatelných relé, výstupem na optickou a akustickou signalizaci, výstupem pro impulzové uzavírání havarijních ventilů, USB portem a RS485 pro připojení k nadřazenému systému. Základní konfigurace je možné nastavit pomocí LCD displeje. Je vybavena pamětí na 34 dnů záznamu historie alarmů
VV
TS
P | 45 | RMAT002 |  | Snímač plynové detekce - detekovaný plyn CO - oxid uhelnatý, princip katalytický, IP54, napájení 8-28V DC, výstup 4-20mA, RS485, rozsah měření 0-100% DMV, určen do prostředí bez nebezpečí výbuchu | KUS | 31 | 0 |  | R-položka |  | 2
PP
VV
TS
P | 46 | RMAT003 |  | Snímač plynové detekce - detekovaný plyn CH4 - metan (CNG), princip katalytický, IP54, napájení 8-28V DC, výstup 4-20mA, RS485, rozsah měření 0-100% DMV, určen do prostředí bez nebezpečí výbuchu | KUS | 13 | 0 |  | R-položka |  | 2
PP
VV
TS
P | 47 | RMAT004 |  | Signalizační LED panel - CEDULE 1 "NEVSTUPOVAT, ZVÝŠENÁ KONCENTRACE OXIDU UHELNATÉHO, NEBEZPEČÍ OTRAVY", jako tenký celoprosvětlený LED panel, napájení 24V/0,25A DC, krytí IP54, rozsah provozních tepl | KS | 8 | 0 |  | R-položka |  | 2
PP
VV
TS
P | 48 | RMAT005 |  | Signalizační LED panel - CEDULE 2 "VYPNOUT MOTOR, OPUSTIT GARÁŽ", jako tenký celoprosvětlený LED panel, napájení 24V/0,25A DC, krytí IP54, rozsah provozních teplot -25 až +40°C, rozměry cca 500x200x38 | KS | 30 | 0 |  | R-položka |  | 2
PP
VV
TS
P | 49 | RMAT006 |  | Signalizační LED panel - CEDULE 3 "ZÁKAZ VJEZDU, NEBEZPEČÍ OTRAVY", jako tenký celoprosvětlený LED panel, napájení 24V/0,25A DC, krytí IP54, rozsah provozních teplot -25 až +40°C, rozměry cca 500x200x | KS | 3 | 0 |  | R-položka |  | 2
PP
VV
TS
P | 50 | RMAT007 |  | Snímač plynové detekce - detekovaný plyn butan (LPG), princip katalytický, IP54, napájení 8-28V DC, výstup 4-20mA, RS485, rozsah měření 0-100% DMV, určen do prostředí bez nebezpečí výbuchu | KUS | 12 | 0 |  | R-položka |  | 2
PP
VV
TS
P | 51 | RMAT008 |  | Signalizační LED panel - CEDULE 4 "NEVSTUPOVAT, ZVÝŠENÁ KONCENTRACE PLYNU, NEBEZPEČÍ OTRAVY", jako tenký celoprosvětlený LED panel, napájení 24V/0,25A DC, krytí IP54, rozsah provozních teplot -25 až + | KS | 2 | 0 |  | R-položka |  | 2
PP
VV
TS
P | 52 | Rmzstr1 |  | Pomocná nosná konstrukce - závěs stropní pro kabelový žlab Závitová tyč 8mm je zavěšena pomocí 2 ks kotev ke stropu. Montážní profily 41X21 jsou na závitových tyčích ukotveny z horní části pomocí mat | KUS | 21 | 0 |  |  |  | 2
PP |  |  |  | Pomocná nosná konstrukce - závěs stropní pro kabelový žlab Závitová tyč 8mm je zavěšena pomocí 2 ks kotev ke stropu. Montážní profily 41X21 jsou na závitových tyčích ukotveny z horní části pomocí matice M8 a podložky. Spodní ukotvení montážního profilu je provedeno pomocí spojovací matice M8 s podložkou. Tato sestava je určena pro max. 2 trasy nad sebou. Žlab je k montážnímu profilu upevněn pomocí šroubu 6X20 M a podložky.
VV
TS
SD |  | HZS |  | Hodinové zúčtovací sazby
P | 22 | HZS3222 |  | Hodinové zúčtovací sazby montáží technologických zařízení na stavebních objektech montér slaboproudých zařízení odborný | HOD | 18 | 0 |  | CS ÚRS 2019 02 |  | 2
PP
VV
TS
P | 23 | HZS4232 |  | Hodinové zúčtovací sazby ostatních profesí revizní a kontrolní činnost technik odborný | HOD | 12 | 0 |  | CS ÚRS 2019 02 |  | 2
PP
VV
TS

## D3_SO 731_SO 731.8
ASPE10 |  |  |  | Firma: Moravia Consult | [6 empty] | 3
|  |  |  | Soupis prací objektu | [6 empty] | 3
S | Stavba: | 18-060-232-SR |  | Rekonstrukce ŽST Vsetín |  |  | SO 731.8 |  |  | 0,00 | 2
O | Objekt: | D3 |  | Parkovací dům Vsetín | [5 empty] | 15,00 | 2
O1 | Objekt: | SO 731 |  | Parkovací dům Vsetín | [5 empty] | 21,00 | 2
O2 | Rozpočet: | SO 731.8 |  | Parkovací dům - Elektrická požární signalizace
Typ | Poř. číslo | Kód položky | Varianta | Název položky | MJ | Množství | Jednotková cena |  | Cenová soustava
[7 empty] | Jednotková | Celkem
0 | 1 | 2 | 3 | 4 | 5 | 6 | 9 | 10 | 11
SD |  | 46-M |  | Zemní práce při extr.mont.pracích
P | 6 | 34571351 |  | trubka elektroinstalační ohebná dvouplášťová korugovaná D 41/50 mm, HDPE+LDPE | M | 40 | 0 |  | CS ÚRS 2019 02 |  | 2
PP
VV
TS
P | 8 | 460520173 |  | Montáž trubek ochranných uložených volně do rýhy plastových ohebných, vnitřního průměru přes 50 do 90 mm | M | 40 | 0 |  | CS ÚRS 2019 02 |  | 2
PP
VV
TS
SD |  | 741 |  | Elektroinstalace - silnoproud
P | 7 | 34571532 |  | krabice přístrojová odbočná s víčkem z PH, 107x107 mm, hloubka 50 mm | KUS | 25 | 0 |  | CS ÚRS 2019 02 |  | 2
PP
VV
TS
P | 9 | 741112003 |  | Montáž krabic elektroinstalačních bez napojení na trubky a lišty, demontáže a montáže víčka a přístroje protahovacích nebo odbočných zapuštěných plastových čtyřhranných | KUS | 25 | 0 |  | CS ÚRS 2019 02 |  | 2
PP
VV
TS
P | 11 | 741920051 |  | Montáž a zhotovení ohnivzdorných konstrukcí pro elektrozařízení přepážek z desek nebo vyztužených omítek silikátových s výplní ve stěnovém průchodu, tl. do 150 mm | M2 | 0.6 | 0 |  | CS ÚRS 2019 02 |  | 2
PP
VV
TS
P | 12 | 741920062 |  | Montáž a zhotovení ohnivzdorných konstrukcí pro elektrozařízení přepážek z desek nebo vyztužených omítek silikátových s výplní ve stropním průchodu, tl. přes 200 do 500 mm | M2 | 0.5 | 0 |  | CS ÚRS 2019 02 |  | 2
PP
VV
TS
P | 44 | 998741201 |  | Přesun hmot pro silnoproud stanovený procentní sazbou (%) z ceny vodorovná dopravní vzdálenost do 50 m v objektech výšky do 6 m | % | 177.64 | 0 |  | CS ÚRS 2019 02 |  | 2
PP
VV
TS |  |  |  | Poznámka k souboru cen: 1. Ceny pro přesun hmot stanovený z hmotnosti přesunovaného materiálu se používají tehdy, pokud je možné určit hmotnost za celý stavební díl. Do této hmotnosti se započítává i hmotnost materiálů oceňovaných ve specifikaci. 2. Pokud nelze jednoznačně stanovit hmotnost přesunovaných materiálů, lze pro výpočet přesunu hmot použít orientačně procentní sazbu. Touto sazbou se vynásobí rozpočtové náklady za celý stavební díl včetně nákladů na materiál ve specifikacích. 3. Příplatek k cenám -1181 pro přesun prováděný bez použití mechanizace, tj. za ztížených podmínek, lze použít pouze pro hmotnost materiálu, která se tímto způsobem skutečně přemísťuje.
P | 67 | RE60-1 |  | Těsnící hmota pro utěsnění prostupů mezi požárními úseky | M2 | 0.6 | 0 |  | R-položka |  | 2
PP
VV
TS
P | 68 | RE60-2 |  | Těsnící hmota pro utěsnění prostupů mezi požárními úseky | M2 | 0.5 | 0 |  | R-položka |  | 2
PP
VV
TS
SD |  | 742 |  | Elektroinstalace - slaboproud
P | 1 | 013294000 |  | Ostatní dokumentace | KUS | 1 | 0 |  | CS ÚRS 2019 02 |  | 2
PP
VV
TS
P | 2 | 34121580 |  | kabel ovládací stíněný 2x0,8mm | M | 323.4 | 0 |  | CS ÚRS 2019 02 |  | 2
PP
VV
TS
P | 3 | 34121582 |  | kabel ovládací stíněný 4x0,8mm | M | 720.5 | 0 |  | CS ÚRS 2019 02 |  | 2
PP
VV
TS
P | 4 | 34571003 |  | lišta elektroinstalační hranatá bílá 17 x 17 | M | 21 | 0 |  | CS ÚRS 2019 02 |  | 2
PP
VV
TS
P | 5 | 34571091 |  | trubka elektroinstalační tuhá z PVC D 13,7/16mm | M | 996.45 | 0 |  | CS ÚRS 2019 02 |  | 2
PP
VV
TS
P | 10 | 741122601 |  | Montáž kabelů měděných bez ukončení uložených pevně plných kulatých nebo bezhalogenových (CYKY) počtu a průřezu žil 2x1,5 až 6 mm2 | M | 556 | 0 |  | CS ÚRS 2019 02 |  | 2
PP
VV
TS
P | 13 | 742110011 |  | Montáž trubek elektroinstalačních plastových tuhých pro vnitřní rozvody uložených volně na příchytky | M | 949 | 0 |  | CS ÚRS 2019 02 |  | 2
PP
VV
TS
P | 14 | 742110041 |  | Montáž lišt elektroinstalačních vkládacích | M | 20 | 0 |  | CS ÚRS 2019 02 |  | 2
PP
VV
TS
P | 15 | 742110274 |  | Montáž příslušenství ke krabicím upevňovací sady k upevnění přístrojové jednotky | KUS | 35 | 0 |  | CS ÚRS 2019 02 |  | 2
PP
VV
TS
P | 16 | 742111001 |  | Montáž příchytek pro kabely samostatné ohniodolné včetně šroubu a hmoždinky | KUS | 5616.666 | 0 |  | CS ÚRS 2019 02 |  | 2
PP
VV
TS
P | 17 | 742121001 |  | Montáž kabelů sdělovacích pro vnitřní rozvody počtu žil do 15 | M | 294 | 0 |  | CS ÚRS 2019 02 |  | 2
PP
VV
TS |  |  |  | Poznámka k souboru cen: 1. Ceny lze použít i pro ocenění koaxiálních kabelů.
P | 18 | 742121002 |  | Montáž kabelů sdělovacích pro vnitřní rozvody počtu žil přes 15 | M | 13 | 0 |  | CS ÚRS 2019 02 |  | 2
PP
VV
TS |  |  |  | Poznámka k souboru cen: 1. Ceny lze použít i pro ocenění koaxiálních kabelů.
P | 19 | 742190002 |  | Ostatní práce pro trasy značení trasy vedení | M | 2634 | 0 |  | CS ÚRS 2019 02 |  | 2
PP
VV
TS
P | 20 | 742190003 |  | Ostatní práce pro trasy vyvazování kabeláže ve žlabech | M | 15 | 0 |  | CS ÚRS 2019 02 |  | 2
PP
VV
TS
P | 21 | 742210002 |  | Montáž ústředny EPS bez čelního panelu dvou nebo tříkruhové | KUS | 1 | 0 |  | CS ÚRS 2019 02 |  | 2
PP
VV
TS
P | 22 | 742210005 |  | Montáž ústředny EPS čelního panelu | KUS | 1 | 0 |  | CS ÚRS 2019 02 |  | 2
PP
VV
TS
P | 23 | 742210006 |  | Montáž ústředny EPS rozšiřující karty | KUS | 1 | 0 |  | CS ÚRS 2019 02 |  | 2
PP
VV
TS
P | 24 | 742210031 |  | Montáž zdroje napájecího pro ústřednu EPS dle EN54-4 | KUS | 1 | 0 |  | CS ÚRS 2019 02 |  | 2
PP
VV
TS
P | 25 | 742210041 |  | Montáž akumulátoru 2 x 12 V pro ústřednu EPS | KUS | 2 | 0 |  | CS ÚRS 2019 02 |  | 2
PP
VV
TS
P | 26 | 742210051 |  | Montáž zařízení dálkového přenosu s připojením a naprogramováním | KUS | 1 | 0 |  | CS ÚRS 2019 02 |  | 2
PP
VV
TS
P | 27 | 742210061 |  | Montáž ovládacího panelu požární ochrany | KUS | 1 | 0 |  | CS ÚRS 2019 02 |  | 2
PP
VV
TS
P | 28 | 742210111 |  | Montáž klíčového trezoru se zámkovou vložkou | KUS | 1 | 0 |  | CS ÚRS 2019 02 |  | 2
PP
VV
TS
P | 29 | 742210121 |  | Montáž hlásiče automatického bodového | KUS | 15 | 0 |  | CS ÚRS 2019 02 |  | 2
PP
VV
TS
P | 30 | 742210131 |  | Montáž soklu hlásiče nebo patice | KUS | 15 | 0 |  | CS ÚRS 2019 02 |  | 2
PP
VV
TS
P | 31 | 742210151 |  | Montáž hlásiče tlačítkového se sklíčkem | KUS | 14 | 0 |  | CS ÚRS 2019 02 |  | 2
PP
VV
TS
P | 32 | 742210161 |  | Montáž vyhodnocovací jednotky lineárního teplotního hlásiče | KUS | 12 | 0 |  | CS ÚRS 2019 02 |  | 2
PP
VV
TS
P | 33 | 742210171 |  | Montáž kabelu senzorového | M | 2454 | 0 |  | CS ÚRS 2019 02 |  | 2
PP
VV
TS
P | 34 | 742210301 |  | Montáž vstupně výstupního reléového prvku 1 kontakt s krytem | KUS | 8 | 0 |  | CS ÚRS 2019 02 |  | 2
PP
VV
TS
P | 35 | 742210303 |  | Montáž vstupně výstupního reléového prvku 4 kontakty s krytem | KUS | 3 | 0 |  | CS ÚRS 2019 02 |  | 2
PP
VV
TS
P | 36 | 742210303 | 1 | Montáž vstupně výstupního reléového prvku 4 kontakty s krytem | KUS | 12 | 0 |  | CS ÚRS 2019 02 |  | 2
PP
VV
TS
P | 37 | 742210305 |  | Montáž vstupně výstupního reléového prvku 5 a více kontaktů s krytem | KUS | 2 | 0 |  | CS ÚRS 2019 02 |  | 2
PP
VV
TS
P | 38 | 742210401 |  | Nastavení a oživení EPS programování základních parametrů ústředny | KUS | 1 | 0 |  | CS ÚRS 2019 02 |  | 2
PP
VV
TS
P | 39 | 742210421 |  | Nastavení a oživení EPS oživení systému na jeden detektor | KUS | 41 | 0 |  | CS ÚRS 2019 02 |  | 2
PP
VV
TS
P | 40 | 742210503 |  | Zkoušky a revize EPS zkoušky koordinační funkční EPS | KUS | 1 | 0 |  | CS ÚRS 2019 02 |  | 2
PP
VV
TS
P | 41 | 742210521 |  | Zkoušky a revize EPS revize výchozí systému EPS na jeden detektor | KUS | 41 | 0 |  | CS ÚRS 2019 02 |  | 2
PP
VV
TS
P | 42 | 953991311 |  | Dodání a osazení hmoždinek včetně vyvrtání otvorů (s dodáním hmot) ve stěnách do zdiva ze železobetonu, vnější profil hmoždinky 6 až 8 mm | KUS | 6158 | 0 |  | CS ÚRS 2019 02 |  | 2
PP
VV
TS
P | 45 | 998742201 |  | Přesun hmot pro slaboproud stanovený procentní sazbou (%) z ceny vodorovná dopravní vzdálenost do 50 m v objektech výšky do 6 m | % | 16076.607 | 0 |  | CS ÚRS 2019 02 |  | 2
PP
VV
TS |  |  |  | Poznámka k souboru cen: 1. Ceny pro přesun hmot stanovený z hmotnosti přesunovaného materiálu se používají tehdy, pokud je možné určit hmotnost za celý stavební díl. Do této hmotnosti se započítává i hmotnost materiálů oceňovaných ve specifikaci. 2. Pokud nelze jednoznačně stanovit hmotnost přesunovaných materiálů, lze pro výpočet přesunu hmot použít orientačně procentní sazbu. Touto sazbou se vynásobí rozpočtové náklady za celý stavební díl včetně nákladů na materiál ve specifikacích. 3. Příplatek k cenám -2181 pro přesun prováděný bez použití mechanizace, tj. za ztížených podmínek, lze použít pouze pro hmotnost materiálu, která se tímto způsobem skutečně přemísťuje.
P | 46 | R1112-049 |  | příchytka teplotního kabelu (3 - 4,5 mm) | KUS | 4908 | 0 |  | R-položka |  | 2
PP
VV
TS
P | 47 | R1141678 |  | KABEL JE-H(ST)H FE180/E30-E60 1X2X0,8 CE | M | 611.6 | 0 |  | R-položka |  | 2
PP
VV
TS
P | 48 | R1151865 |  | KABEL 1-CHKE-V-O 2X1,5 FE180/P60-R B2CAS1D0 | M | 611.6 | 0 |  | R-položka |  | 2
PP
VV
TS
P | 49 | R1190300 |  | KABEL JE-H(ST)H 8X2X0,8 FE180/E30 | M | 14.3 | 0 |  | R-položka |  | 2
PP
VV
TS
P | 50 | R1199409 |  | PRICHYTKA 16MM SVETLE SEDA | KUS | 949 | 0 |  | R-položka |  | 2
PP
VV
TS
P | 51 | R1230463 |  | KABEL JE-H(ST)H B2CAS1D0 2X2X0,8 FE180/E | M | 616 | 0 |  | R-položka |  | 2
PP
VV
TS
P | 52 | R24V5A |  | Spínaný napájecí zdroj 24V/5A, certifikovaný dle EN54-4, prostor pro aku 2x18Ah | KUS | 1 | 0 |  | R-položka |  | 2
PP
VV
TS
P | 53 | R6598564 |  | Vstupní/výstupní modul, 3x vstup, 1xvýstup | KS | 12 | 0 |  | R-položka |  | 2
PP
VV
TS
P | 54 | R6710PO |  | PŘÍCHYTKA JEDNOSTRANNÁ -POŽÁRNÍ ODOLNOST | KUS | 5616.666 | 0 |  | R-položka |  | 2
PP
VV
TS
P | 55 | R742110521-0 |  | Montáž krabic elektroinstalačních s víčkem plastových ohniodolných čtyřhranných | KUS | 40 | 0 |  | R-položka |  | 2
PP
VV
TS
P | 56 | R742121001x |  | Montáž kabelů sdělovacích pro vnitřní rozvody počtu žil do 15 | M | 560 | 0 |  | R-položka |  | 2
PP
VV
TS |  |  |  | Poznámka k souboru cen: 1. Ceny lze použít i pro ocenění koaxiálních kabelů.
P | 57 | R742121001y |  | Montáž kabelů sdělovacích pro vnitřní rozvody počtu žil do 15 | M | 655 | 0 |  | R-položka |  | 2
PP
VV
TS |  |  |  | Poznámka k souboru cen: 1. Ceny lze použít i pro ocenění koaxiálních kabelů.
P | 58 | R742121001z |  | Montáž kabelů sdělovacích pro vnitřní rozvody počtu žil do 15 | M | 556 | 0 |  | R-položka |  | 2
PP
VV
TS |  |  |  | Poznámka k souboru cen: 1. Ceny lze použít i pro ocenění koaxiálních kabelů.
P | 59 | R742210261-maj |  | Montáž světelných nebo zvukových prvků EPS sirény nebo majáku nebo signalizace | KUS | 21 | 0 |  | R-položka |  | 2
PP
VV
TS
P | 60 | R742210301x |  | Montáž vstupně výstupního prvku s krytem | KUS | 10 | 0 |  | R-položka |  | 2
PP
VV
TS
P | 61 | R742210401a |  | Nastavení a oživení EPS programování základních parametrů vstupně/výstupní modul 1V/V | KUS | 18 | 0 |  | R-položka |  | 2
PP
VV
TS
P | 62 | R742210401b |  | Nastavení a oživení EPS programování základních parametrů vstupně/výstupní modul 4O | KUS | 3 | 0 |  | R-položka |  | 2
PP
VV
TS
P | 63 | R742210401c |  | Nastavení a oživení EPS programování základních parametrů vstupně/výstupní modul 4O/2I | KUS | 2 | 0 |  | R-položka |  | 2
PP
VV
TS
P | 64 | R742210401d |  | Nastavení a oživení EPS programování základních parametrů vstupně/výstupní modul 1O/3I | KUS | 12 | 0 |  | R-položka |  | 2
PP
VV
TS
P | 65 | RAKU17 |  | Akumulátor 12V/17Ah | KS | 4 | 0 |  | R-položka |  | 2
PP
VV
TS
P | 66 | RCXF2P |  | Kompaktní ústředna EPS, 2 okruhová, až 2x256 prvků, včetně ovládacího panelu | KS | 1 | 0 |  | R-položka |  | 2
PP
VV
TS
P | 69 | REL4 |  | Reléový výstupný modul - 4x relé s přepínacím bezpotenciálovým kontaktem | KUS | 3 | 0 |  | R-položka |  | 2
PP
VV
TS
P | 70 | RIOM |  | Vstupně/výstupní modul k ovládání monitorovaných spotřebičů, které je nutno externě napájet, 1x vstup, 1x monitorovaný výstup | KS | 10 | 0 |  | R-položka |  | 2
PP
VV
TS
P | 71 | RK001 |  | Podružný materiál, počítáno jako 3% ze součtu ceny materiálu | KPL | 1 | 0 |  | R-položka |  | 2
PP
VV
TS
P | 72 | RK011 |  | Koordinace s ostatními profesemi | KS | 1 | 0 |  | R-položka |  | 2
PP
VV
TS
P | 73 | RK014 |  | Zaučení obsluhy | KS | 1 | 0 |  | R-položka |  | 2
PP
VV
TS
P | 74 | RK016 |  | Projektová dokumentace zhotovitele, dílenská, montážní a výrobní | KS | 1 | 0 |  | R-položka |  | 2
PP
VV
TS
P | 75 | RK018 |  | Montážní mechanismy, zařízení, lešení, žebříky atp. | KS | 1 | 0 |  | R-položka |  | 2
PP
VV
TS
P | 76 | RKTPO |  | Klíčový trezor požární ochrany | KS | 1 | 0 |  | R-položka |  | 2
PP
VV
TS
P | 77 | RLTK-EPC88 |  | Lineární teplotní kabel, detekční teplota 74-88°C pro aplikace ve vnějším i vnitřním prostředí | M | 2576.7 | 0 |  | R-položka |  | 2
PP
VV
TS
P | 78 | RM001 |  | Krabice pro moduly IP66 / rozměry 94x94x57mm | KS | 30 | 0 |  | R-položka |  | 2
PP
VV
TS
P | 79 | RM002 |  | Krabice pro moduly IP66 / rozměry 130x94x57mm | KS | 5 | 0 |  | R-položka |  | 2
PP
VV
TS
P | 80 | RM003 |  | Rozbočovací krabice se zachováním funkčnosti při požáru 30minut | KS | 40 | 0 |  | R-položka |  | 2
PP
VV
TS
P | 81 | RM004 |  | Záslepka PG16 | KUS | 280 | 0 |  | R-položka |  | 2
PP
VV
TS
P | 82 | RM005 |  | Provozní kniha EPS | KUS | 1 | 0 |  | R-položka |  | 2
PP
VV
TS
P | 83 | RMAJ |  | maják zábleskový pro EPS, červené barvy | KS | 21 | 0 |  | R-položka |  | 2
PP
VV
TS
P | 84 | RMAP |  | Výměnné popisné pole na ovládací panel - česky | KUS | 1 | 0 |  | R-položka |  | 2
PP
VV
TS
P | 85 | RMCP |  | Tlačítkový hlásič nástěnný | KS | 14 | 0 |  | R-položka |  | 2
PP
VV
TS
P | 86 | RMTD |  | Kouřový a teplotní hlásič - multisenzorový | KS | 15 | 0 |  | R-položka |  | 2
PP
VV
TS
P | 87 | RO1 |  | Výstupní modul 1x relé | KS | 8 | 0 |  | R-položka |  | 2
PP
VV
TS
P | 88 | RO2I4 |  | Vstupně/výstupní modul obsahující 2 reléové výstupy, 4 vstupy | KS | 2 | 0 |  | R-položka |  | 2
PP
VV
TS
P | 89 | ROPPO |  | Ovládací panel požární ochrany | KS | 1 | 0 |  | R-položka |  | 2
PP
VV
TS
P | 90 | RPWG01 |  | Jednokanálová vyhodnocovací jednotka LTK s displejem, reléové výstupy, signaizace stavu "Poplach" a "Porucha", napájení 24V | KUS | 12 | 0 |  | R-položka |  | 2
PP
VV
TS
P | 91 | RS232 |  | Karta rozhraní RS485/RS232 pro připojení ZDP | KS | 1 | 0 |  | R-položka |  | 2
PP
VV
TS
P | 92 | RUSB502-3 |  | Patice automatického bodového hlásiče do vlhkého prostředí | KS | 15 | 0 |  | R-položka |  | 2
PP
VV
TS
P | 93 | RZDP |  | Zařízení dálkového přenosu | KS | 1 | 0 |  | R-položka |  | 2
PP
VV
TS
SD |  | 9 |  | Ostatní konstrukce a práce, bourání
P | 43 | 971042141 |  | Vybourání otvorů v betonových příčkách a zdech základových nebo nadzákladových průměru profilu do 60 mm, tl. do 300 mm | KUS | 29 | 0 |  | CS ÚRS 2019 02 |  | 2
PP
VV
TS

## D3_SO 731_SO 731.9
ASPE10 |  |  |  | Firma: Moravia Consult | [6 empty] | 3
|  |  |  | Soupis prací objektu | [6 empty] | 3
S | Stavba: | 18-060-232-SR |  | Rekonstrukce ŽST Vsetín |  |  | SO 731.9 |  |  | 0,00 | 2
O | Objekt: | D3 |  | Parkovací dům Vsetín | [5 empty] | 15,00 | 2
O1 | Objekt: | SO 731 |  | Parkovací dům Vsetín | [5 empty] | 21,00 | 2
O2 | Rozpočet: | SO 731.9 |  | Parkovací dům - Nouzový zvukový systém
Typ | Poř. číslo | Kód položky | Varianta | Název položky | MJ | Množství | Jednotková cena |  | Cenová soustava
[7 empty] | Jednotková | Celkem
0 | 1 | 2 | 3 | 4 | 5 | 6 | 9 | 10 | 11
SD |  | 741 |  | Elektroinstalace - silnoproud
P | 4 | 741112042 |  | Montáž krabic elektroinstalačních bez napojení na trubky a lišty, demontáže a montáže víčka a přístroje protahovacích nebo odbočných nástěnných kovových čtyřhranných, vel. 120x120 mm | KUS | 30 | 0 |  | CS ÚRS 2019 02 |  | 2
PP
VV
TS
P | 5 | 741122601 |  | Montáž kabelů měděných bez ukončení uložených pevně plných kulatých nebo bezhalogenových (CYKY) počtu a průřezu žil 2x1,5 až 6 mm2 | M | 2256 | 0 |  | CS ÚRS 2019 02 |  | 2
PP
VV
TS
P | 6 | 741130021 |  | Ukončení vodičů izolovaných s označením a zapojením na svorkovnici s otevřením a uzavřením krytu, průřezu žíly do 2,5 mm2 | KUS | 210 | 0 |  | CS ÚRS 2019 02 |  | 2
PP
VV
TS
P | 7 | 741910414 |  | Montáž žlabů bez stojiny a výložníků kovových s podpěrkami a příslušenstvím bez víka, šířky do 250 mm | M | 16 | 0 |  | CS ÚRS 2019 02 |  | 2
PP
VV
TS
P | 8 | 741910415 |  | Montáž žlabů bez stojiny a výložníků kovových s podpěrkami a příslušenstvím bez víka, šířky do 500 mm | M | 12 | 0 |  | CS ÚRS 2019 02 |  | 2
PP
VV
TS
P | 9 | 741920051 |  | Montáž a zhotovení ohnivzdorných konstrukcí pro elektrozařízení přepážek z desek nebo vyztužených omítek silikátových s výplní ve stěnovém průchodu, tl. do 150 mm | M2 | 0.6 | 0 |  | CS ÚRS 2019 02 |  | 2
PP
VV
TS
P | 10 | 741920062 |  | Montáž a zhotovení ohnivzdorných konstrukcí pro elektrozařízení přepážek z desek nebo vyztužených omítek silikátových s výplní ve stropním průchodu, tl. přes 200 do 500 mm | M2 | 0.5 | 0 |  | CS ÚRS 2019 02 |  | 2
PP
VV
TS
P | 28 | 998741201 |  | Přesun hmot pro silnoproud stanovený procentní sazbou (%) z ceny vodorovná dopravní vzdálenost do 50 m v objektech výšky do 6 m | % | 2218.418 | 0 |  | CS ÚRS 2019 02 |  | 2
PP
VV
TS |  |  |  | Poznámka k souboru cen: 1. Ceny pro přesun hmot stanovený z hmotnosti přesunovaného materiálu se používají tehdy, pokud je možné určit hmotnost za celý stavební díl. Do této hmotnosti se započítává i hmotnost materiálů oceňovaných ve specifikaci. 2. Pokud nelze jednoznačně stanovit hmotnost přesunovaných materiálů, lze pro výpočet přesunu hmot použít orientačně procentní sazbu. Touto sazbou se vynásobí rozpočtové náklady za celý stavební díl včetně nákladů na materiál ve specifikacích. 3. Příplatek k cenám -1181 pro přesun prováděný bez použití mechanizace, tj. za ztížených podmínek, lze použít pouze pro hmotnost materiálu, která se tímto způsobem skutečně přemísťuje.
P | 30 | R10.056.410 |  | Rošt kabelový stoupací 400/60mm pro systémy se zachováním funkční integrity P30 | M | 12 | 0 |  | R-položka |  | 2
PP
VV
TS
P | 31 | R10.911.408 |  | Krabice s požární odolností | KS | 30 | 0 |  | R-položka |  | 2
PP
VV
TS
P | 32 | R1004692 |  | Kabelový žlab 150x60 se zachováním funkčnosti při požáru | M | 16 | 0 |  | R-položka |  | 2
PP
VV
TS
P | 33 | R1151865 |  | KABEL 1-CHKE-V-O 2X1,5 FE180/P60-R B2CAS1D0 | M | 2481.6 | 0 |  | R-položka |  | 2
PP
VV
TS
P | 46 | RE60-1 |  | Těsnící hmota pro utěsnění prostupů mezi požárními úseky | M2 | 0.6 | 0 |  | R-položka |  | 2
PP
VV
TS
P | 47 | RE60-2 |  | Těsnící hmota pro utěsnění prostupů mezi požárními úseky | M2 | 0.5 | 0 |  | R-položka |  | 2
PP
VV
TS
P | 56 | Rmzstr |  | Normová nosná konstrukce - závěs stropní pro žlab s funkční integritou Závitová tyč 8mm je zavěšena pomocí 2 ks kotev ke stropu. Montážní profily 41X21 jsou na závitových tyčích ukotveny z horní část | KUS | 48 | 0 |  | R-položka |  | 2
PP |  |  |  | Normová nosná konstrukce - závěs stropní pro žlab s funkční integritou Závitová tyč 8mm je zavěšena pomocí 2 ks kotev ke stropu. Montážní profily 41X21 jsou na závitových tyčích ukotveny z horní části pomocí matice M8 a podložky. Spodní ukotvení montážního profilu je provedeno pomocí spojovací matice M8 s podložkou. Tato sestava je určena pro max. 2 trasy nad sebou. Žlab je k montážnímu profilu upevněn pomocí šroubu 6X20 M a podložky.
VV
TS
SD |  | 742 |  | Elektroinstalace - slaboproud
P | 1 | 013254000.1 |  | Dokumentace skutečného provedení stavby | KUS | 1 | 0 |  | CS ÚRS 2019 02 |  | 2
PP
VV
TS
P | 2 | 013294000.1 |  | Ostatní dokumentace | KUS | 1 | 0 |  | CS ÚRS 2019 02 |  | 2
PP
VV
TS
P | 3 | 220410124 |  | Montáž bateriového bloku nabíjeného s nabíječem a baterií | KUS | 1 | 0 |  | CS ÚRS 2019 02 |  | 2
PP
VV
TS
P | 11 | 742111001 |  | Montáž příchytek pro kabely samostatné ohniodolné včetně šroubu a hmoždinky | KUS | 7520 | 0 |  | CS ÚRS 2019 02 |  | 2
PP
VV
TS
P | 12 | 742190002 |  | Ostatní práce pro trasy značení trasy vedení | M | 2256 | 0 |  | CS ÚRS 2019 02 |  | 2
PP
VV
TS
P | 13 | 742190003 |  | Ostatní práce pro trasy vyvazování kabeláže ve žlabech | M | 12 | 0 |  | CS ÚRS 2019 02 |  | 2
PP
VV
TS
P | 14 | 742210503 |  | Zkoušky a revize EPS zkoušky koordinační funkční EPS | KUS | 1 | 0 |  | CS ÚRS 2019 02 |  | 2
PP
VV
TS
P | 15 | 742410001 |  | Montáž rozhlasu systémového zesilovače | KUS | 2 | 0 |  | CS ÚRS 2019 02 |  | 2
PP
VV
TS
P | 16 | 742410011 |  | Montáž rozhlasu vstupního modulu rozhlasové ústředny | KUS | 1 | 0 |  | CS ÚRS 2019 02 |  | 2
PP
VV
TS
P | 17 | 742410021 |  | Montáž rozhlasu manageru napájení a nabíječi akumulátorů | KUS | 2 | 0 |  | CS ÚRS 2019 02 |  | 2
PP
VV
TS
P | 18 | 742410051 |  | Montáž rozhlasu MP3 přehrávače spotů, znělek a hlášení | KUS | 1 | 0 |  | CS ÚRS 2019 02 |  | 2
PP
VV
TS
P | 19 | 742410061 |  | Montáž rozhlasu reproduktoru podhledového bez krytu | KUS | 1 | 0 |  | CS ÚRS 2019 02 |  | 2
PP
VV
TS
P | 20 | 742410081 |  | Montáž rozhlasu desky dohledu nad linkami | KUS | 26 | 0 |  | CS ÚRS 2019 02 |  | 2
PP
VV
TS
P | 21 | 742410101 |  | Montáž rozhlasu dálkové stanice hlasatele | KUS | 1 | 0 |  | CS ÚRS 2019 02 |  | 2
PP
VV
TS
P | 22 | 742410151 |  | Montáž rozhlasu vytvoření jedné hlášky nebo oznámení ve formátu mp3 | KUS | 3 | 0 |  | CS ÚRS 2019 02 |  | 2
PP
VV
TS
P | 23 | 742410201 |  | Montáž rozhlasu nastavení a oživení ústředny rozhlasu a naprogramování | KUS | 1 | 0 |  | CS ÚRS 2019 02 |  | 2
PP
VV
TS
P | 24 | 742410301 |  | Montáž rozhlasu měření impedance rozhlasové ústředny | KUS | 25 | 0 |  | CS ÚRS 2019 02 |  | 2
PP
VV
TS
P | 25 | 742410302 |  | Montáž rozhlasu měření srozumitelnosti systému | KUS | 1 | 0 |  | CS ÚRS 2019 02 |  | 2
PP
VV
TS
P | 26 | 953991311 |  | Dodání a osazení hmoždinek včetně vyvrtání otvorů (s dodáním hmot) ve stěnách do zdiva ze železobetonu, vnější profil hmoždinky 6 až 8 mm | KUS | 280 | 0 |  | CS ÚRS 2019 02 |  | 2
PP
VV
TS
P | 29 | 998742201 |  | Přesun hmot pro slaboproud stanovený procentní sazbou (%) z ceny vodorovná dopravní vzdálenost do 50 m v objektech výšky do 6 m | % | 12697.299 | 0 |  | CS ÚRS 2019 02 |  | 2
PP
VV
TS |  |  |  | Poznámka k souboru cen: 1. Ceny pro přesun hmot stanovený z hmotnosti přesunovaného materiálu se používají tehdy, pokud je možné určit hmotnost za celý stavební díl. Do této hmotnosti se započítává i hmotnost materiálů oceňovaných ve specifikaci. 2. Pokud nelze jednoznačně stanovit hmotnost přesunovaných materiálů, lze pro výpočet přesunu hmot použít orientačně procentní sazbu. Touto sazbou se vynásobí rozpočtové náklady za celý stavební díl včetně nákladů na materiál ve specifikacích. 3. Příplatek k cenám -2181 pro přesun prováděný bez použití mechanizace, tj. za ztížených podmínek, lze použít pouze pro hmotnost materiálu, která se tímto způsobem skutečně přemísťuje.
P | 34 | R580248.11 |  | Zesilovač 4x300W/100V | KUS | 2 | 0 |  | R-položka |  | 2
PP
VV
TS
P | 35 | R581721 |  | Záložní síťový zdroj ústředny NZS PSU, EN54-4 | KUS | 1 | 0 |  | R-položka |  | 2
PP
VV
TS
P | 36 | R581730 |  | Akumulátor 12V / 105 Ah pro PSU | KUS | 2 | 0 |  | R-položka |  | 2
PP
VV
TS
P | 37 | R583341.21 |  | Contact interface modul | KUS | 1 | 0 |  | R-položka |  | 2
PP
VV
TS
P | 38 | R5833422.21 |  | Záložní kabel | KUS | 2 | 0 |  | R-položka |  | 2
PP
VV
TS
P | 39 | R583362.22 |  | Digitální výstupní modul 4-24, EN54-16 | KUS | 2 | 0 |  | R-položka |  | 2
PP
VV
TS
P | 40 | R583477.21 |  | Výstupní kabel 2 zesilovače | KUS | 2 | 0 |  | R-položka |  | 2
PP
VV
TS
P | 41 | R583491 |  | Vstupní kabel, 0,5m zelený | KUS | 4 | 0 |  | R-položka |  | 2
PP
VV
TS
P | 42 | R583501 |  | Digitální stanice hlasatele, EN54-16, 12 tlačítek | KUS | 1 | 0 |  | R-položka |  | 2
PP
VV
TS
P | 43 | R6710PO |  | PŘÍCHYTKA JEDNOSTRANNÁ -POŽÁRNÍ ODOLNOST | KUS | 7520 | 0 |  | R-položka |  | 2
PP
VV
TS
P | 44 | R742410063-1 |  | Montáž rozhlasu reproduktoru nástěnného | KUS | 86 | 0 |  | R-položka |  | 2
PP
VV
TS
P | 45 | R742410063-2 |  | Montáž rozhlasu reproduktoru nástěnného | KUS | 18 | 0 |  | R-položka |  | 2
PP
VV
TS
P | 48 | repro-1 |  | Nástěnný reproduktor 2-pásmový 10W @ 100V. Technická data dle EN54-24: citlivost 74dB @ 1W/4m, plast, bílý, keramická svorkovnice s tepelnou pojistkou dle BS-5839-8, certifikace dle EN54-24 | KUS | 86 | 0 |  | R-položka |  | 2
PP
VV
TS
P | 49 | repro-2 |  | Nástěnný reproduktor dle EN54-24, 6W @ 100V, MDF, bílý, EVAC svorkovnice | KUS | 18 | 0 |  | R-položka |  | 2
PP
VV
TS
P | 50 | repro-3 |  | Stropní repr. dle EN54-24, 6W @ 100V, kov, bílý, požár. kryt, EVAC svork., 180mm | KUS | 1 | 0 |  | R-položka |  | 2
PP
VV
TS
P | 51 | RK001 |  | Podružný materiál, počítáno jako 3% ze součtu ceny materiálu | KPL | 1 | 0 |  | R-položka |  | 2
PP
VV
TS
P | 52 | RK011 |  | Koordinace s ostatními profesemi | KS | 1 | 0 |  | R-položka |  | 2
PP
VV
TS
P | 53 | RK014 |  | Zaučení obsluhy | KS | 1 | 0 |  | R-položka |  | 2
PP
VV
TS
P | 54 | RK016 |  | Projektová dokumentace zhotovitele, dílenská, montážní a výrobní | KS | 1 | 0 |  | R-položka |  | 2
PP
VV
TS
P | 55 | RK018 |  | Montážní mechanismy, zařízení, lešení, žebříky atp. | KS | 1 | 0 |  | R-položka |  | 2
PP
VV
TS
P | 57 | Rnzs-1 |  | Dohledový modul linky | KUS | 26 | 0 |  | R-položka |  | 2
PP
VV
TS
P | 58 | ROPTCZ |  | OZNAČENÍ POŽÁRNÍCH TRAS -SAMOLEPKA PRO OZNAČ. PO TRAS DLE ČSN 73 0895 | KUS | 752.397 | 0 |  | R-položka |  | 2
PP
VV
TS
SD |  | 9 |  | Ostatní konstrukce a práce, bourání
P | 27 | 971042141 |  | Vybourání otvorů v betonových příčkách a zdech základových nebo nadzákladových průměru profilu do 60 mm, tl. do 300 mm | KUS | 20 | 0 |  | CS ÚRS 2019 02 |  | 2
PP
VV
TS

## D3_SO 732
ASPE10 |  |  |  | Firma: Moravia Consult | [6 empty] | 3
|  |  |  | Soupis prací objektu | [6 empty] | 3
S | Stavba: | 18-060-232-SR |  | Rekonstrukce ŽST Vsetín |  |  | SO 732 |  |  | 0,00 | 2
O | Objekt: | D3 |  | Parkovací dům Vsetín | [5 empty] | 15,00 | 2
O1 | Rozpočet: | SO 732 |  | Sadové úpravy | [5 empty] | 21,00 | 2
Typ | Poř. číslo | Kód položky | Varianta | Název položky | MJ | Množství | Jednotková cena |  | Cenová soustava
[7 empty] | Jednotková | Celkem
0 | 1 | 2 | 3 | 4 | 5 | 6 | 9 | 10 | 11
SD |  | 001 |  | Sadové úpravy
P | 5 | R0012 |  | D+M Břečťan popínavý | KS | 60 | 0 |  | R-položka |  | 2
PP |  |  |  | Břečťan popínavý - dodávka
VV |  |  |  | "dle D. Technická zpráva - Sadové úpravy" 60
TS
P | 6 | R0022 |  | D+M Zimolez Heckrottův "Goldflame" | KS | 115 | 0 |  | R-položka |  | 2
PP |  |  |  | Zimolez Heckrottův "Goldflame" - dodávka
VV |  |  |  | "dle D. Technická zpráva - Sadové úpravy" 115
TS
P | 7 | R003 |  | Doprava | KPL | 1 | 0 |  | R-položka |  | 2
PP
VV |  |  |  | "dle D. Technická zpráva - Sadové úpravy" 1
TS
P | 8 | R004 |  | Výsadba | HOD | 162.5 | 0 |  | R-položka |  | 2
PP
VV |  |  |  | "dle D. Technická zpráva - Sadové úpravy" 0,5*325
TS
SD |  | 1 |  | Zemní práce
P | 1 | 184911151 |  | Mulčování záhonů kačírkem tl. vrstvy do 0,05 m v rovině a svahu do 1:5 | M2 | 105 | 0 |  | CS ÚRS 2019 01 |  | 2
PP |  |  |  | Mulčování záhonů kačírkem nebo drceným kamenivem tloušťky mulče přes 20 do 50 mm v rovině nebo na svahu do 1:5
VV |  |  |  | 105,0
TS |  |  |  | 1. V cenách jsou započteny i náklady na naložení odpadu na dopravní prostředek, odvoz do 20 km a složení odpadu. 2. V cenách nejsou započteny náklady na: a) uložení odpadu na skládku, b) mulč v podobě kačírku nebo drceného kameniva, tento se oceňuje ve specifikaci. 3. Ceny jsou určeny pro zpracování materiálem o frakci do 63 mm. Nad velikost této frakce se práce oceňuje individuálně.
P | 3 | 58337401 |  | kamenivo dekorační (kačírek) frakce 8/16 | T | 0.886 | 0 |  | CS ÚRS 2019 01 |  | 2
PP
VV |  |  |  | (105,0*0,05)*1,35 7,088 * 0,125 ' Přepočtené koeficientem množství
TS
SD |  | 2 |  | Zakládání
P | 2 | 213141111 |  | Zřízení vrstvy z geotextilie v rovině nebo ve sklonu do 1:5 š do 3 m | M2 | 105 | 0 |  | CS ÚRS 2019 01 |  | 2
PP |  |  |  | Zřízení vrstvy z geotextilie filtrační, separační, odvodňovací, ochranné, výztužné nebo protierozní v rovině nebo ve sklonu do 1:5, šířky do 3 m
VV |  |  |  | 105,0
TS |  |  |  | 1. Ceny jsou určeny pro zřízení vrstev na upraveném povrchu. 2. V cenách jsou započteny i náklady na položení a spojení geotextilií včetně přesahů. 3. V cenách nejsou započteny náklady na dodávku geotextilií, která se oceňuje ve specifikaci. Ztratné včetně přesahů lze stanovit ve výši 15 až 20 %. 4. Ceny -1131 až -1133 lze použít i pro vyvedení geotextilie na svislou konstrukci.
P | 4 | 69311011 |  | geotextilie tkaná PES 100/50kN/m | M2 | 120.75 | 0 |  | CS ÚRS 2019 01 |  | 2
PP
VV |  |  |  | 105,0 105 * 1,15 ' Přepočtené koeficientem množství
TS

## D3_SO 733
ASPE10 |  |  |  | Firma: Moravia Consult | [6 empty] | 3
|  |  |  | Soupis prací objektu | [6 empty] | 3
S | Stavba: | 18-060-232-SR |  | Rekonstrukce ŽST Vsetín |  |  | SO 733 |  |  | 0,00 | 2
O | Objekt: | D3 |  | Parkovací dům Vsetín | [5 empty] | 15,00 | 2
O1 | Rozpočet: | SO 733 |  | Objekt pro retenci | [5 empty] | 21,00 | 2
Typ | Poř. číslo | Kód položky | Varianta | Název položky | MJ | Množství | Jednotková cena |  | Cenová soustava
[7 empty] | Jednotková | Celkem
0 | 1 | 2 | 3 | 4 | 5 | 6 | 9 | 10 | 11
SD |  | 1 |  | Zemní práce
P | 2 | 115101201 |  | Čerpání vody na dopravní výšku do 10 m průměrný přítok do 500 l/min | HOD | 50 | 0 |  | CS ÚRS 2019 01 |  | 2
PP
VV |  |  |  | 50
TS
P | 3 | 115101301 |  | Pohotovost čerpací soupravy pro dopravní výšku do 10 m přítok do 500 l/min | DEN | 5 | 0 |  | CS ÚRS 2019 01 |  | 2
PP
VV |  |  |  | 5
TS
P | 4 | 119001412 |  | Dočasné zajištění potrubí betonového, ŽB nebo kameninového DN do 500 mm | M | 2 | 0 |  | CS ÚRS 2019 01 |  | 2
PP
VV |  |  |  | "v místě napojení na novou stoku D" 2
TS
P | 5 | 119001421 |  | Dočasné zajištění kabelů a kabelových tratí ze 3 volně ložených kabelů | M | 3 | 0 |  | CS ÚRS 2019 01 |  | 2
PP
VV |  |  |  | "v místě křížení se stáv./novými sítěmi" 3
TS
P | 6 | 120001101 |  | Příplatek za ztížení odkopávky nebo prokkopávky v blízkosti inženýrských sítí | M3 | 10.8 | 0 |  | CS ÚRS 2019 01 |  | 2
PP
VV |  |  |  | 5*1,2*1,8
TS
P | 7 | 131201201 |  | Hloubení jam zapažených v hornině tř. 3 objemu do 100 m3 | M3 | 192 | 0 |  | CS ÚRS 2019 01 |  | 2
PP
VV |  |  |  | "vsakovací objekt" 12*4*4
TS
P | 8 | 131201209 |  | Příplatek za lepivost u hloubení jam zapažených v hornině tř. 3 | M3 | 192 | 0 |  | CS ÚRS 2019 01 |  | 2
PP
VV |  |  |  | 192
TS
P | 9 | 132201201 |  | Hloubení rýh š do 2000 mm v hornině tř. 3 objemu do 100 m3 | M3 | 51.84 | 0 |  | CS ÚRS 2019 01 |  | 2
PP
VV |  |  |  | "kanalizace včetně šachet" 24*1,2*1,8
TS
P | 10 | 132201209 |  | Příplatek za lepivost k hloubení rýh š do 2000 mm v hornině tř. 3 | M3 | 51.84 | 0 |  | CS ÚRS 2019 01 |  | 2
PP
VV |  |  |  | 51,84
TS
P | 11 | 151101101 |  | Zřízení příložného pažení a rozepření stěn rýh hl do 2 m | M2 | 86.4 | 0 |  | CS ÚRS 2019 01 |  | 2
PP
VV |  |  |  | "kanalizace včetně šachet" 24*1,8*2
TS
P | 12 | 151101102 |  | Zřízení příložného pažení a rozepření stěn rýh hl do 4 m | M2 | 128 | 0 |  | CS ÚRS 2019 01 |  | 2
PP
VV |  |  |  | "vsakovací objekt" (12*4*2)+(4*4*2)
TS
P | 13 | 151101111 |  | Odstranění příložného pažení a rozepření stěn rýh hl do 2 m | M2 | 86.4 | 0 |  | CS ÚRS 2019 01 |  | 2
PP
VV |  |  |  | 86,4
TS
P | 14 | 151101112 |  | Odstranění příložného pažení a rozepření stěn rýh hl do 4 m | M2 | 128 | 0 |  | CS ÚRS 2019 01 |  | 2
PP
VV |  |  |  | 128
TS
P | 15 | 161101102 |  | Svislé přemístění výkopku z horniny tř. 1 až 4 hl výkopu do 4 m | M3 | 243.84 | 0 |  | CS ÚRS 2019 01 |  | 2
PP
VV |  |  |  | "hloubení jam+hloubení rýh" 192+51,84
TS
P | 16 | 162301102 |  | Vodorovné přemístění do 1000 m výkopku/sypaniny z horniny tř. 1 až 4 | M3 | 89.72 | 0 |  | CS ÚRS 2019 01 |  | 2
PP
VV |  |  |  | "viz položka hloubení jam + hloubení rýh - zásyp prohozeným výkopkem" 192+51,84-154,12
TS
P | 17 | 167101102 |  | Nakládání výkopku z hornin tř. 1 až 4 přes 100 m3 | M3 | 89.72 | 0 |  | CS ÚRS 2019 01 |  | 2
PP
VV |  |  |  | 89,72
TS
P | 18 | 171201201 |  | Uložení sypaniny na skládky | M3 | 89.72 | 0 |  | CS ÚRS 2019 01 |  | 2
PP
VV |  |  |  | 89,72 Součet 89,72
TS
P | 19 | 174101101 |  | Zásyp jam, šachet rýh nebo kolem objektů sypaninou se zhutněním | M3 | 215.56 | 0 |  | CS ÚRS 2019 01 |  | 2
PP
VV |  |  |  | "vsakovací objekt = prohozeným výkopkem" 192-49,4 "vsakovací objekt = nakupovaným materiálem v případě nutnosti výměny podloží" 12*4*1 "kanalizace včetně šachet = prohozeným výkopkem" 8*1,2*(1,8-0,1-0,5) "kanalizace včetně šachet = nakupovaným materiálem pod komunikací" 16*1,2*(1,8-0,1-0,55-0,45) Součet 215,56
TS
P | 20 | 175101201 |  | Obsypání objektu nad přilehlým původním terénem sypaninou bez prohození sítem, uloženou do 3 m | M3 | 15.84 | 0 |  | CS ÚRS 2019 01 |  | 2
PP
VV |  |  |  | "kanalizace včetně šachet" 24*1,2*0,55
TS
P | 24 | 28661040 |  | roura šachtová PP korugovaná dno DN 600 dl 1m | M | 2 | 0 |  | CS ÚRS 2019 01 |  | 2
PP
VV |  |  |  | "vsakovací objekt" 2
TS
P | 25 | 56241559 |  | box z PP akumulační na dešťovou vodu s revizním kanálem | KUS | 117 | 0 |  | CS ÚRS 2019 01 |  | 2
PP
VV |  |  |  | "vsakovací objekt" 117
TS
P | 26 | 562415600 |  | hrdlo vstupní 160/315 pro akumulační box 432L | KUS | 2 | 0 |  | CS ÚRS 2019 01 |  | 2
PP
VV |  |  |  | "vsakovací objekt" 2
TS
P | 27 | 56241564 |  | spojka - potrubní pro akumulační box | KUS | 124 | 0 |  | CS ÚRS 2019 01 |  | 2
PP
VV |  |  |  | "vsakovací objekt" 124
TS
P | 28 | 56241567 |  | adaptér kónický pro akumulační box | KUS | 2 | 0 |  | CS ÚRS 2019 01 |  | 2
PP
VV |  |  |  | "vsakovací objekt" 2
TS
P | 29 | 56241584 |  | stěna boční pro akumulační box z PP | KUS | 96 | 0 |  | CS ÚRS 2019 01 |  | 2
PP
VV |  |  |  | "vsakovací objekt" 96
TS
P | 31 | 583336740 |  | kamenivo těžené hrubé frakce 16/32 | T | 113.664 | 0 |  | CS ÚRS 2019 01 |  | 2
PP
VV |  |  |  | 61,44*1,85 Součet 113,664
TS
P | 32 | 58337302 |  | štěrkopísek frakce 0/16 | T | 29.304 | 0 |  | CS ÚRS 2019 01 |  | 2
PP
VV |  |  |  | 15,84*1,85
TS
P | 43 | R17120121 |  | Poplatek za uložení stavebního odpadu - zeminy a kameniva na skládce, vč. dopravy na skládku | T | 165.982 | 0 |  | R-položka |  | 2
PP
VV |  |  |  | 89,72*1,85 Součet 165,982
TS
SD |  | 18 |  | Zemní práce - povrchové úpravy terénu
P | 1 | 005724100 |  | osivo směs travní parková | KG | 3.36 | 0 |  | CS ÚRS 2019 01 |  | 2
PP
VV |  |  |  | 112*0,03 Součet 3,36
TS
P | 21 | 181411151 |  | Založení parkového trávníku travním kobercem plochy do 1000 m2 v rovině a ve svahu do 1:5 | M2 | 112 | 0 |  | CS ÚRS 2019 01 |  | 2
PP
VV |  |  |  | "okolí vsakovacího objektu" 7*16 Součet 112
TS
P | 33 | 69311100 |  | geotextilie 200 g/m2 pro akumulační box | M2 | 140 | 0 |  | CS ÚRS 2019 01 |  | 2
PP
VV |  |  |  | "vsakovací objekt" 140
TS
SD |  | 4 |  | Vodorovné konstrukce
P | 30 | 564231111 |  | Podklad nebo podsyp ze štěrkopísku ŠP tl 100 mm | M2 | 76.8 | 0 |  | CS ÚRS 2019 01 |  | 2
PP
VV |  |  |  | "vsakovací objekt" 12*4 "kanalizace včetně šachet" 24*1,2 Součet 76,8
TS
SD |  | 8 |  | Trubní vedení
P | 22 | 28611152 |  | trubka kanalizační PVC DN 250x1000 mm SN8 | M | 18 | 0 |  | CS ÚRS 2019 01 |  | 2
PP
VV |  |  |  | 18
TS
P | 23 | 28611167 |  | trubka kanalizační PVC DN 200x1000 mm SN 8 | M | 8 | 0 |  | CS ÚRS 2019 01 |  | 2
PP
VV
TS
P | 34 | 871353121 |  | Montáž kanalizačního potrubí z PVC těsněné gumovým kroužkem otevřený výkop sklon do 20 % DN 200 | M | 8 | 0 |  | CS ÚRS 2019 01 |  | 2
PP
VV |  |  |  | 8
TS
P | 35 | 871363121 |  | Montáž kanalizačního potrubí z PVC těsněné gumovým kroužkem otevřený výkop sklon do 20 % DN 250 | M | 18 | 0 |  | CS ÚRS 2019 01 |  | 2
PP
VV |  |  |  | 18
TS
P | 36 | 892372111 |  | Zabezpečení konců potrubí DN do 300 při tlakových zkouškách vodou | KUS | 2 | 0 |  | CS ÚRS 2019 01 |  | 2
PP
VV |  |  |  | 2
TS
P | 37 | 892381111 |  | Tlaková zkouška vodou potrubí DN 250, DN 300 nebo 350 | M | 26 | 0 |  | CS ÚRS 2019 01 |  | 2
PP
VV |  |  |  | 26
TS
P | 38 | 894812316 |  | Revizní a čistící šachta z PP typ DN 600/200 šachtové dno průtočné 30°, 60°, 90° | KUS | 1 | 0 |  | CS ÚRS 2019 01 |  | 2
PP
VV |  |  |  | 1
TS
P | 39 | 894812332 |  | Revizní a čistící šachta z PP DN 600 šachtová roura korugovaná světlé hloubky 2000 mm | KUS | 1 | 0 |  | CS ÚRS 2019 01 |  | 2
PP
VV |  |  |  | 1
TS
P | 40 | 894812339 |  | Příplatek k rourám revizní a čistící šachty z PP DN 600 za uříznutí šachtové roury | KUS | 1 | 0 |  | CS ÚRS 2019 01 |  | 2
PP
VV |  |  |  | 1
TS
P | 41 | 894812356 |  | Revizní a čistící šachta z PP DN 600 poklop litinový pro třídu zatížení B125 s betonovým prstencem | KUS | 1 | 0 |  | CS ÚRS 2019 01 |  | 2
PP
VV |  |  |  | 1
TS
P | 42 | 998276101 |  | Přesun hmot pro trubní vedení z trub z plastických hmot otevřený výkop | T | 1.69 | 0 |  | CS ÚRS 2019 01 |  | 2
PP
VV
TS
P | 44 | R81 |  | Škrtící šachta DN600 PP, komplet | KUS | 1 | 0 |  | R-položka |  | 2
PP
VV |  |  |  | 1
TS
P | 45 | R82 |  | Filtrační šachta DN600 PP, komplet | KUS | 1 | 0 |  | R-položka |  | 2
PP
VV |  |  |  | 1
TS

## D3_SO 734
ASPE10 |  |  |  | Firma: Moravia Consult | [6 empty] | 3
|  |  |  | Soupis prací objektu | [6 empty] | 3
S | Stavba: | 18-060-232-SR |  | Rekonstrukce ŽST Vsetín |  |  | SO 734 |  |  | 0,00 | 2
O | Objekt: | D3 |  | Parkovací dům Vsetín | [5 empty] | 15,00 | 2
O1 | Rozpočet: | SO 734 |  | Přípojka vody | [5 empty] | 21,00 | 2
Typ | Poř. číslo | Kód položky | Varianta | Název položky | MJ | Množství | Jednotková cena |  | Cenová soustava
[7 empty] | Jednotková | Celkem
0 | 1 | 2 | 3 | 4 | 5 | 6 | 9 | 10 | 11
SD |  | 1 |  | Zemní práce
P | 1 | 113106123 |  | Rozebrání dlažeb ze zámkových dlaždic komunikací pro pěší ručně | M2 | 61.18 | 0 |  | CS ÚRS 2019 01 |  | 2
PP |  |  |  | Rozebrání dlažeb komunikací pro pěší s přemístěním hmot na skládku na vzdálenost do 3 m nebo s naložením na dopravní prostředek s ložem z kameniva nebo živice a s jakoukoliv výplní spár ručně ze zámkové dlažby
VV |  |  |  | "vodovodní přípojka" (1*1)+(2,2*1,9)+(5*1,0) "domovní vodovod" 51*1,0 Součet 61,18
TS |  |  |  | 1. Ceny jsou určeny pro rozebrání dlažeb včetně odstranění lože. 2. Ceny nelze použít pro rozebrání dlažeb uložených do betonového lože nebo do cementové malty, které se oceňují cenami pro odstranění podkladů nebo krytů z betonu prostého souboru cen 113 10-7. Pro volbu těchto cen je rozhodující tloušťka bourané dlažby včetně lože nebo podkladu. 3. V cenách nejsou započteny náklady na popř. nutné očištění: a) dlažebních nebo mozaikových kostek, které se oceňuje cenami souboru cen 979 07-11 Očištění vybouraných dlažebních kostek části C01, b) betonových, kameninových nebo kamenných desek nebo dlaždic, které se oceňuje cenami souboru cen 979 0 . - . . Očištění vybouraných obrubníků, krajníků, desek nebo dílců části C01. 4. Přemístění vybourané dlažby včetně materiálu z lože a spár na vzdálenost přes 3 m se oceňuje cenami souborů cen 997 22-1 Vodorovná doprava suti a vybouraných hmot.
P | 2 | 113107112 |  | Odstranění podkladu z kameniva těženého tl 200 mm ručně | M2 | 61.18 | 0 |  | CS ÚRS 2019 01 |  | 2
PP |  |  |  | Odstranění podkladů nebo krytů ručně s přemístěním hmot na skládku na vzdálenost do 3 m nebo s naložením na dopravní prostředek z kameniva těženého, o tl. vrstvy přes 100 do 200 mm
VV |  |  |  | "v místě rozebrání dlažeb" 61,18
TS
P | 3 | 114203201 |  | Očištění lomového kamene nebo betonových tvárnic od hlíny nebo písku | M3 | 6.118 | 0 |  | CS ÚRS 2019 01 |  | 2
PP |  |  |  | Očištění lomového kamene nebo betonových tvárnic získaných při rozebrání dlažeb, záhozů, rovnanin a soustřeďovacích staveb od hlíny nebo písku
VV |  |  |  | 61,18*0,1
TS |  |  |  | 1. V cenách jsou započteny i náklady na: a) přehození znečištěného i očištěného kamene nebo tvárnic na vzdálenost do 3 m nebo jeho naložení na dopravní prostředek, b) odklizení a uložení úlomků kamene a uvolněné hlíny či malty na vzdálenost do 10 m. 2. V cenách nejsou započteny náklady na: a) třídění lomového kamene nebo tvárnic; tyto práce se oceňují cenou 114 20-3301 Třídění lomového kamene nebo betonových tvárnic; b) srovnání lomového kamene nebo tvárnic do měřitelných figur; tyto práce se oceňují cenami souboru cen 114 20-34 Srovnání lomového kamene nebo betonových tvárnic do měřitelných figur. 3. Množství jednotek se určí v m3 lomového kamene nebo betonových tvárnic před očištěním.
P | 4 | 119001405 |  | Dočasné zajištění potrubí z PE DN do 200 mm | M | 5 | 0 |  | CS ÚRS 2019 01 |  | 2
PP |  |  |  | Dočasné zajištění podzemního potrubí nebo vedení ve výkopišti ve stavu i poloze , ve kterých byla na začátku zemních prací a to s podepřením, vzepřením nebo vyvěšením, příp. s ochranným bedněním, se zřízením a odstraněním zajišťovací konstrukce, s opotřebením hmot potrubí plastového, jmenovité světlosti DN do 200 mm
VV |  |  |  | "vodovodní přípojka = v místě napojení na veřejný vodovod DN150 PVC" 1 "vodovodní přípojka = v místě křížení se stáv. inž. sítěmi" 2 "domovní vodovod = v místě křížení se stáv. inž. sítěmi" 2 Součet 5
TS
P | 5 | 119001412 |  | Dočasné zajištění potrubí betonového, ŽB nebo kameninového DN do 500 mm | M | 2 | 0 |  | CS ÚRS 2019 01 |  | 2
PP |  |  |  | Dočasné zajištění podzemního potrubí nebo vedení ve výkopišti ve stavu i poloze , ve kterých byla na začátku zemních prací a to s podepřením, vzepřením nebo vyvěšením, příp. s ochranným bedněním, se zřízením a odstraněním zajišťovací konstrukce, s opotřebením hmot potrubí betonového, kameninového nebo železobetonového, světlosti DN přes 200 do 500 mm
VV |  |  |  | "domovní vodovod = v místě křížení se stáv. inž. sítěmi" 2
TS |  |  |  | 1. Ceny nelze použít pro dočasné zajištění potrubí v provozu pod tlakem přes 1 MPa a potrubí nebo jiných vedení v provozu u nichž investor zakazuje použít při vykopávce kovové nástroje nebo nářadí. 2. Ztížení vykopávky v blízkosti vedení, potrubí a stok ve výkopišti nebo podél jeho stěn se oceňuje cenami souboru cen 120 00- . . a 130 00- . . Příplatky za ztížení vykopávky.
P | 6 | 119001421 |  | Dočasné zajištění kabelů a kabelových tratí ze 3 volně ložených kabelů | M | 7 | 0 |  | CS ÚRS 2019 01 |  | 2
PP |  |  |  | Dočasné zajištění podzemního potrubí nebo vedení ve výkopišti ve stavu i poloze , ve kterých byla na začátku zemních prací a to s podepřením, vzepřením nebo vyvěšením, příp. s ochranným bedněním, se zřízením a odstraněním zajišťovací konstrukce, s opotřebením hmot kabelů a kabelových tratí z volně ložených kabelů a to do 3 kabelů
VV |  |  |  | "vodovodní přípojka = v místě křížení se stáv. inž. sítěmi" 2 "domovní vodovod = v místě křížení se stáv. inž. sítěmi" 5 Součet 7
TS |  |  |  | 1. Ceny nelze použít pro dočasné zajištění potrubí v provozu pod tlakem přes 1 MPa a potrubí nebo jiných vedení v provozu u nichž investor zakazuje použít při vykopávce kovové nástroje nebo nářadí. 2. Ztížení vykopávky v blízkosti vedení, potrubí a stok ve výkopišti nebo podél jeho stěn se oceňuje cenami souboru cen 120 00- . . a 130 00- . . Příplatky za ztížení vykopávky.
P | 7 | 120001101 |  | Příplatek za ztížení odkopávky nebo prokkopávky v blízkosti inženýrských sítí | M3 | 9.1 | 0 |  | CS ÚRS 2019 01 |  | 2
PP |  |  |  | Příplatek k cenám vykopávek za ztížení vykopávky v blízkosti inženýrských sítí nebo výbušnin v horninách jakékoliv třídy
VV |  |  |  | 7*1,0*1,3
TS |  |  |  | 1. Cena je určena pro: a) podzemní vedení procházející odkopávkou nebo prokopávkou, korytem vodoteče, melioračním kanálem nebo uložené ve stěně výkopu při jakékoliv hloubce vedení pod původním terénem nebo jeho výšce nade dnem výkopu a jakémkoliv jeho směru ke stranám výkopu; b) výbušniny nezaložené dodavatelem. 2. Cenu lze použít i tehdy, narazí-li se na vedení nebo výbušninu až při vykopávce, a to pro objem výkopu, který je projektantem nebo investorem označen, v němž by toto nebo jiné nepředvídané vedení nebo výbušnina mohlo být uloženo. Toto ustanovení neplatí pro objem tř. 6 a 7. 3. Cenu nelze použít pro ztížení vykopávky v blízkosti podzemních vedení nebo výbušnin, u nichž je projektem zakázáno použít při vykopávce kovové nástroje nebo nářadí. Tyto práce se ocení individuálně. 4. Množství ztížení vykopávky v blízkosti: a) podzemního vedení, jehož půdorysná a výšková plocha: - je v projektu uvedena, určí se jako objem myšleného hranolu, jehož průřezem je obdélník, jehož horní vodorovná a obě svislé strany jsou ve vzdálenosti 0,5 m a dolní vodorovná strana je ve vzdálenosti 1 m od přilehlého vnějšího líce vedení, příp. jeho obalu a délka se rovná osové délce vedení ve výkopišti nebo délce vedení ve stěně výkopu. Vymezí-li projekt prostor, v němž je nutno při vykopávce postupovat opatrně větší, platí cena pro celý objem výkopku v tomto prostoru. Od takto zjištěného množství se odečítá objem vedení i s příp. se vyskytujícím obalem. - není v projektu uvedena, avšak která podle projektu nebo podle sdělení investora jsou pravděpodobně ve výkopišti uložena, se rovná objemu výkopu, který je projektem nebo investorem takto označen. b) výbušniny určí vždy projektant nebo investor, ať je v projektu uvedeno či neuvedeno. 5. Je-li vedení položeno ve výkopišti tak, že se vykopávka v celém výše popsaném objemu nevykopává, např. blízko stěn nebo dna výkopu, oceňuje se ztížení vykopávky jen pro tu část objemu, v níž se vykopávka provádí. 6. Jsou-li ve výkopišti dvě vedení položena tak blízko sebe, že se výše uvedené objemy pro obě vedení pronikají, určí se množství ztížení vykopávky tak, aby se pronik započetl jen jednou. 7. Objem ztížení vykopávky se od celkového objemu výkopu neodečítá. 8. Dočasné zajištění různých podzemních vedení ve výkopišti se oceňuje cenami souboru cen 119 00-14 Dočasné zajištění podzemního potrubí nebo vedení ve výkopišti. 9. Množství jednotek ztížení vykopávky v blízkosti výbušnin nezaložených dodavatelem se určí přiměřeně podle poznámek č. 2 a 4.
P | 8 | 131201201 |  | Hloubení jam zapažených v hornině tř. 3 objemu do 100 m3 | M3 | 9.86 | 0 |  | CS ÚRS 2019 01 |  | 2
PP |  |  |  | Hloubení zapažených jam a zářezů s urovnáním dna do předepsaného profilu a spádu v hornině tř. 3 do 100 m3
VV |  |  |  | "v místě napojení na vodovod" 1*1*1,5 "vodoměrná šachta" 2,2*1,9*2 Součet 9,86
TS |  |  |  | 1. V cenách jsou započteny i náklady na případné nutné přemístění výkopku ve výkopišti a na přehození výkopku na přilehlém terénu na vzdálenost do 3 m od okraje jámy nebo naložení na dopravní prostředek. 2. Hloubení zapažených jam hloubky přes 16 m se oceňuje individuálně. 3. Náklady na svislé přemístění výkopku nad 1 m hloubky se určí dle ustanovení článku č. 3161 všeobecných podmínek katalogu. 4. Výpočet objemu vykopávky v pazených prostorách se stanovuje dle přílohy č. 4 tohoto ceníku.
P | 9 | 131201209 |  | Příplatek za lepivost u hloubení jam zapažených v hornině tř. 3 | M3 | 9.86 | 0 |  | CS ÚRS 2019 01 |  | 2
PP |  |  |  | Hloubení zapažených jam a zářezů s urovnáním dna do předepsaného profilu a spádu Příplatek k cenám za lepivost horniny tř. 3
VV |  |  |  | 9,86
TS |  |  |  | 1. V cenách jsou započteny i náklady na případné nutné přemístění výkopku ve výkopišti a na přehození výkopku na přilehlém terénu na vzdálenost do 3 m od okraje jámy nebo naložení na dopravní prostředek. 2. Hloubení zapažených jam hloubky přes 16 m se oceňuje individuálně. 3. Náklady na svislé přemístění výkopku nad 1 m hloubky se určí dle ustanovení článku č. 3161 všeobecných podmínek katalogu. 4. Výpočet objemu vykopávky v pazených prostorách se stanovuje dle přílohy č. 4 tohoto ceníku.
P | 10 | 132201201 |  | Hloubení rýh š do 2000 mm v hornině tř. 3 objemu do 100 m3 | M3 | 123.95 | 0 |  | CS ÚRS 2019 01 |  | 2
PP |  |  |  | Hloubení zapažených i nezapažených rýh šířky přes 600 do 2 000 mm s urovnáním dna do předepsaného profilu a spádu v hornině tř. 3 do 100 m3
VV |  |  |  | "vodovodní přípojka" 5,5*1,0*1,5 "domovní vodovod" 89*1,0*1,3 Součet 123,95
TS |  |  |  | 1. V cenách jsou započteny i náklady na případné nutné přemístění výkopku ve výkopišti na vzdálenost do 3 m a na přehození výkopku na přilehlém terénu na vzdálenost do 5 m od okraje jámy nebo naložení na dopravní prostředek. 2. Hloubení rýh při lesnicko-technických melioracích se oceňuje: a) ve stržích cenami platnými pro objem výkopu do 100 m3, i když skutečný objem výkopu je větší, b) mimo strže pro příčná a podélná zpevnění dna a břehů pod obrysem výkopu pro koryta vodotečí, zejména pro konstrukce těles, stupňů, boků, předprahů, prahů, odháněk, výhonů a pro základy zdí, dlažeb, rovnanin, plůtků a hatí, pro jakoukoliv šířku rýhy, při objemu do 100 m3 cenami příslušnými pro objem výkopu do 100 m3 a při jakémkoliv objemu výkopu přes 100 m3 cenami příslušnými pro objem výkopu přes 100 do 1 000 m3. 3. Náklady na svislé přemístění výkopku nad 1 m hloubky se určí dle ustanovení článku č. 3161 všeobecných podmínek katalogu. 4. Předepisuje-li projekt hloubit rýhy 5 až 7 bez použití trhavin, oceňuje se toto hloubení: a) v suchu nebo mokru cenami 138 40-1201, 138 50-1201 a 138 60-1201 Dolamování hloubených vykopávek, b) v tekoucí vodě při jakékoliv její rychlosti individuálně. 5. Ceny nelze použít pro hloubení rýh a hloubky přes 16 m. Tyto práce se oceňují individuálně.
P | 11 | 132201209 |  | Příplatek za lepivost k hloubení rýh š do 2000 mm v hornině tř. 3 | M3 | 123.95 | 0 |  | CS ÚRS 2019 01 |  | 2
PP |  |  |  | Hloubení zapažených i nezapažených rýh šířky přes 600 do 2 000 mm s urovnáním dna do předepsaného profilu a spádu v hornině tř. 3 Příplatek k cenám za lepivost horniny tř. 3
VV |  |  |  | 123,95
TS |  |  |  | 1. V cenách jsou započteny i náklady na případné nutné přemístění výkopku ve výkopišti na vzdálenost do 3 m a na přehození výkopku na přilehlém terénu na vzdálenost do 5 m od okraje jámy nebo naložení na dopravní prostředek. 2. Hloubení rýh při lesnicko-technických melioracích se oceňuje: a) ve stržích cenami platnými pro objem výkopu do 100 m3, i když skutečný objem výkopu je větší, b) mimo strže pro příčná a podélná zpevnění dna a břehů pod obrysem výkopu pro koryta vodotečí, zejména pro konstrukce těles, stupňů, boků, předprahů, prahů, odháněk, výhonů a pro základy zdí, dlažeb, rovnanin, plůtků a hatí, pro jakoukoliv šířku rýhy, při objemu do 100 m3 cenami příslušnými pro objem výkopu do 100 m3 a při jakémkoliv objemu výkopu přes 100 m3 cenami příslušnými pro objem výkopu přes 100 do 1 000 m3. 3. Náklady na svislé přemístění výkopku nad 1 m hloubky se určí dle ustanovení článku č. 3161 všeobecných podmínek katalogu. 4. Předepisuje-li projekt hloubit rýhy 5 až 7 bez použití trhavin, oceňuje se toto hloubení: a) v suchu nebo mokru cenami 138 40-1201, 138 50-1201 a 138 60-1201 Dolamování hloubených vykopávek, b) v tekoucí vodě při jakékoliv její rychlosti individuálně. 5. Ceny nelze použít pro hloubení rýh a hloubky přes 16 m. Tyto práce se oceňují individuálně.
P | 12 | 151101101 |  | Zřízení příložného pažení a rozepření stěn rýh hl do 2 m | M2 | 22.4 | 0 |  | CS ÚRS 2019 01 |  | 2
PP |  |  |  | Zřízení pažení a rozepření stěn rýh pro podzemní vedení pro všechny šířky rýhy příložné pro jakoukoliv mezerovitost, hloubky do 2 m
VV |  |  |  | "v místě napojení na veřejný vodovod" (1*1,5)*4 "vodoměrná šachta" (2,2*2*2)+(1,9*2*2) Součet 22,4
TS |  |  |  | 1. Ceny jsou určeny pro roubení a rozepření stěn i jiných výkopů se svislými stěnami, pokud jsou tyto výkopy pro podzemní vedení rozměru do 1 250 mm. 2. Plocha mezer mezi pažinami příložného pažení se od plochy příložného pažení neodečítá; nezapažené plochy u pažení zátažného nebo hnaného se od plochy pažení odečítají. 3. Předepisuje-li projekt: a) ponechat pažení ve výkopu, oceňuje se toto pažení cenami souboru cen 151 . 0-19 Pažení stěn s ponecháním a rozepření stěn cenami souboru cen 151 . 0-13 Zřízení rozepření zapažených stěn výkopů, b) vzepření stěn, oceňuje se toto odstranění pažení stěn výkopu cenami souboru cen 151 . 0-12 Pažení stěn a vzepření stěn cenami souboru cen 151 . 0-14 odstranění vzepření stěn, c) kotvení stěn, oceňuje se toto Odstranění pažení stěn cenami souboru cen 151 . 0-12 Pažení stěn a kotvení stěn příslušnými cenami katalogu 800-2 Zvláštní zakládání objektů.
P | 13 | 151101111 |  | Odstranění příložného pažení a rozepření stěn rýh hl do 2 m | M2 | 22.4 | 0 |  | CS ÚRS 2019 01 |  | 2
PP |  |  |  | Odstranění pažení a rozepření stěn rýh pro podzemní vedení s uložením materiálu na vzdálenost do 3 m od kraje výkopu příložné, hloubky do 2 m
VV |  |  |  | 22,4
TS
P | 14 | 161101101 |  | Svislé přemístění výkopku z horniny tř. 1 až 4 hl výkopu do 2,5 m | M3 | 133.81 | 0 |  | CS ÚRS 2019 01 |  | 2
PP |  |  |  | Svislé přemístění výkopku bez naložení do dopravní nádoby avšak s vyprázdněním dopravní nádoby na hromadu nebo do dopravního prostředku z horniny tř. 1 až 4, při hloubce výkopu přes 1 do 2,5 m
VV |  |  |  | "hloubení jam + hloubení rýh" 9,86+123,95
TS |  |  |  | 1. Ceny -1151 až -1158 lze použít i pro svislé přemístění materiálu a stavební suti z konstrukcí ze zdiva cihelného nebo kamenného, z betonu prostého, prokládaného, železového i předpjatého, pokud tyto konstrukce byly vybourány ve výkopišti. 2. Ceny pro hloubku přes 1 do 2,5 m, přes 2,5 m do 4 m atd. jsou určeny pro svislé přemístění výkopku od 0 do 2,5 m, od 0 do 4 m atd. 3. Množství materiálu i stavební suti z rozbouraných konstrukcí pro přemístění se rovná objemu konstrukcí před rozbouráním.
P | 15 | 162301102 |  | Vodorovné přemístění do 1000 m výkopku/sypaniny z horniny tř. 1 až 4 | M3 | 64.235 | 0 |  | CS ÚRS 2019 01 |  | 2
PP |  |  |  | Vodorovné přemístění výkopku nebo sypaniny po suchu na obvyklém dopravním prostředku, bez naložení výkopku, avšak se složením bez rozhrnutí z horniny tř. 1 až 4 na vzdálenost přes 500 do 1 000 m
VV |  |  |  | "hloubení jam + rýh - zpětný zásyp výkopkem" 9,86+123,95-69,575
TS |  |  |  | 1. Ceny nelze použít, předepisuje-li projekt přemístit výkopek na místo nepřístupné obvyklým dopravním prostředkům; toto přemístění se oceňuje individuálně. 2. V cenách jsou započteny i náhrady za jízdu loženého vozidla v terénu ve výkopišti nebo na násypišti. 3. V cenách nejsou započteny náklady na rozhrnutí výkopku na násypišti; toto rozhrnutí se oceňuje cenami souboru cen 171 . 0- . . Uložení sypaniny do násypů a 171 20-1201 Uložení sypaniny na skládky. 4. Je-li na dopravní dráze pro vodorovné přemístění nějaká překážka, pro kterou je nutno překládat výkopek z jednoho obvyklého dopravního prostředku na jiný obvyklý dopravní prostředek, oceňuje se toto lomené vodorovné přemístění výkopku v každém úseku samostatně příslušnou cenou tohoto souboru cen a překládání výkopku cenami souboru cen 167 10-3 . Nakládání neulehlého výkopku z hromad s ohledem na ustanovení pozn. číslo 5. 5. Přemísťuje-li se výkopek z dočasných skládek vzdálených do 50 m, neoceňuje se nakládání výkopku, i když se provádí. Toto ustanovení neplatí, vylučuje-li projekt použití dozeru. 6. V cenách vodorovného přemístění sypaniny nejsou započteny náklady na dodávku materiálu, tyto se oceňují ve specifikaci.
P | 16 | 167101102 |  | Nakládání výkopku z hornin tř. 1 až 4 přes 100 m3 | M3 | 64.235 | 0 |  | CS ÚRS 2019 01 |  | 2
PP |  |  |  | Nakládání, skládání a překládání neulehlého výkopku nebo sypaniny nakládání, množství přes 100 m3, z hornin tř. 1 až 4
VV |  |  |  | 64,235
TS |  |  |  | 1. Ceny -1101, -1151, -1102, -1152, -1103, -1153, jsou určeny pro nakládání, skládání a překládání na obvyklý nebo z obvyklého dopravního prostředku. Pro nakládání z lodi nebo na loď jsou určeny ceny -1105 a -1155. 2. Ceny -1105 a -1155 jsou určeny pro nakládání, překládání a vykládání na vzdálenost a) do 20 m vodorovně; vodorovná vzdálenost se měří od těžnice lodi k těžnici druhé lodi, nebo k těžišti hromady na břehu nebo k těžišti dopravního prostředku na suchu, b) do 4 m svisle; svislá vzdálenost se měří od pracovní hladiny vody k úrovni srovnaného terénu v místě hromady nebo v místě dopravní plochy pro dopravní prostředek na suchu. Uvedenou svislou vzdálenost 4 m lze zvětšit, a to nejvýše do 6 m, jestliže je vodorovná vzdálenost uvedená v bodu a) kratší než 20 m nejméně o trojnásobek zvětšení výšky přes 4 m. 3. Množství měrných jednotek se určí v rostlém stavu horniny.
P | 17 | 171201201 |  | Uložení sypaniny na skládky | M3 | 64.235 | 0 |  | CS ÚRS 2019 01 |  | 2
PP |  |  |  | Uložení sypaniny na skládky
VV |  |  |  | 64,235
TS
P | 18 | 174101101 |  | Zásyp jam, šachet rýh nebo kolem objektů sypaninou se zhutněním | M3 | 69.575 | 0 |  | CS ÚRS 2019 01 |  | 2
PP |  |  |  | Zásyp sypaninou z jakékoliv horniny s uložením výkopku ve vrstvách se zhutněním jam, šachet, rýh nebo kolem objektů v těchto vykopávkách
VV |  |  |  | "vodovodní přípojka = prohozeným výkopkem" 6,5*1,0*(1,5-0,1-0,3-0,1-0,15) "vodoměrná šachta = prohozeným výkopkem" (2,2*1,9*2)-(1,2*0,9*2) "domovní vodovod = prohozeným výkopkem" 89*1,0*(1,3-0,1-0,3-0,1-0,15) Součet 69,575
TS |  |  |  | 1. Ceny 174 10- . . jsou určeny pro zhutněné zásypy s mírou zhutnění: a) z hornin soudržných do 100 % PS, b) z hornin nesoudržných do I(d) 0,9, c) z hornin kamenitých pro jakoukoliv míru zhutnění. 2. Je-li projektem předepsáno vyšší zhutnění, podle bodu a) a b) poznámky č 1., ocení se zásyp individuálně. 3. Ceny nelze použít pro zásyp rýh pro drenážní trativody pro lesnicko-technické meliorace a zemědělské. Zásyp těchto rýh se oceňuje cenami souboru cen 174 20-3 . části A 03 Zemní práce pro objekty oborů 831 až 833. Nezhutněný zásyp odvodňovacích kanálů z betonových a železobetonových trub v polních a lučních tratích se oceňuje cenou -1101 Zásyp sypaninou rýh bez ohledu na šířku kanálu; cena obsahuje i náklady na ruční nezhutněný zásyp výšky do 200 mm nad vrchol potrubí. 4. V cenách 10-1101, 10-1103, 20-1101 a 20-1103 je započteno přemístění sypaniny ze vzdálenosti 10 m od kraje výkopu nebo zasypávaného prostoru, měřeno k těžišti skládky. 5. V ceně 10-1102 je započteno přemístění sypaniny ze vzdálenosti 15 m od hrany zasypávaného prostoru, měřeno k těžišti skládky. 6. Objem zásypu je rozdíl objemu výkopu a objemu do něho vestavěných konstrukcí nebo uložených vedení i s jejich obklady a podklady (tento objem se nazývá objemem horniny vytlačené konstrukcí). Objem potrubí do DN 180, příp. i s obalem, se od objemu zásypu neodečítá. Pro stanovení objemu zásypu se od objemu výkopu odečítá i objem obsypu potrubí oceňovaný cenami souboru cen 175 10-11 Obsyp potrubí, přichází-li v úvahu . 7. Odklizení zbylého výkopku po provedení zásypu zářezů se šikmými stěnami pro podzemní vedení nebo zásypu jam a rýh pro podzemní vedení se oceňuje, je-li objem zbylého výkopku: a) do 1 m3 na 1 m vedení a jedná se o výkopek neulehlý - cenami souboru cen 167 10-110 Nakládání výkopku nebo sypaniny a 162 . 0-1 . Vodorovné přemístění výkopku. V případě, že se jedná o výkopek ulehlý - rozpojení a naložení výkopku cenami souboru cen 122 . 0-1 . souboru cen 162 . 0-1 . Vodorovné přemístění výkopku; b) přes 1 m3 na 1 m vedení, jestliže projekt předepíše, že se zbylý výkopek bude odklízet zároveň s prováděním vykopávky, pouze přemístění výkopku cenami souboru cen 162 . 0-1 . Vodorovné přemístění výkopku. Při zmíněném objemu zbylého výkopku se neoceňuje ani naložení ani rozpojení výkopku. Jestliže se zbylý výkopek neodklízí, nýbrž rozprostírá podél výkopu a nad výkopem, platí poznámka č. 8. 8. Rozprostření zbylého výkopku podél výkopu a nad výkopem po provedení zásypů zářezů se šikmými stěnami pro podzemní vedení nebo zásypu jam a rýh pro podzemní vedení se oceňuje: a) cenou 171 20-1101 Uložení sypaniny do nezhutněných násypů, není-li projektem předepsáno zhutnění rozprostřeného zbylého výkopku, b) cenou 171 10-1111 Uložení sypaniny do násypů z hornin sypkých, je-li předepsáno zhutnění rozprostřeného zbylého výkopku, a to v objemu vypočteném podle poznámky č.6, příp. zmenšeném o objem výkopku, který byl již odklizen. 9. Míru zhutnění předepisuje projekt.
P | 19 | 175111101 |  | Obsypání potrubí ručně sypaninou bez prohození sítem, uloženou do 3 m | M3 | 28.65 | 0 |  | CS ÚRS 2019 01 |  | 2
PP |  |  |  | Obsypání potrubí ručně sypaninou z vhodných hornin tř. 1 až 4 nebo materiálem připraveným podél výkopu ve vzdálenosti do 3 m od jeho kraje, pro jakoukoliv hloubku výkopu a míru zhutnění bez prohození sypaniny sítem
VV |  |  |  | "vodovodní přípojka" 6,5*1,0*0,3 "domovní vodovod" 89*1,0*0,3 Součet 28,65
TS |  |  |  | 1. Objem obsypu na 1 m délky potrubí se rovná šířce dna výkopu násobené součtem vnějšího průměru potrubí příp. i s obalem a projektované tloušťky obsypu nad, případně i pod potrubím. Pro odečítání objemu potrubí se započítávají všechny vestavěné konstrukce nebo uložené vedení i s jejich obklady a podklady (tento objem se nazývá objemem horniny vytlačené konstrukcí). 2. Míru zhutnění předepisuje projekt. 3. V cenách nejsou zahrnuty náklady na nakupovanou sypaninu. Tato se oceňuje ve specifikaci.
P | 32 | 583373020 |  | štěrkopísek frakce 0/16 | T | 53.003 | 0 |  | CS ÚRS 2019 01 |  | 2
PP
VV |  |  |  | 28,65*1,85
TS
P | 46 | R17120121 |  | Poplatek za uložení stavebního odpadu - zeminy a kameniva na skládce, vč. dopravy na skládku | T | 118.835 | 0 |  | R-položka |  | 2
PP |  |  |  | Poplatek za uložení stavebního odpadu na skládce (skládkovné) zeminy a kameniva zatříděného do Katalogu odpadů pod kódem 170 504, vč. dopravy na skládku
VV |  |  |  | 64,235*1,85
TS
SD |  | 5 |  | Komunikace
P | 29 | 564231111 |  | Podklad nebo podsyp ze štěrkopísku ŠP tl 100 mm | M2 | 95.5 | 0 |  | CS ÚRS 2019 01 |  | 2
PP |  |  |  | Podklad nebo podsyp ze štěrkopísku ŠP s rozprostřením, vlhčením a zhutněním, po zhutnění tl. 100 mm
VV |  |  |  | "potrubí vodovodní přípojka" 6,5*1,0 "potrubí domovního vodovodu" 89*1,0 Součet 95,5
TS
P | 30 | 564251111 |  | Podklad nebo podsyp ze štěrkopísku ŠP tl 150 mm | M2 | 61.18 | 0 |  | CS ÚRS 2019 01 |  | 2
PP |  |  |  | Podklad nebo podsyp ze štěrkopísku ŠP s rozprostřením, vlhčením a zhutněním, po zhutnění tl. 150 mm
VV |  |  |  | "vodovodní přípojka = pod dlažbu" 10,18 "domovní vodovod = pod dlažbu" 51 Součet 61,18
TS
P | 31 | 564261111 |  | Podklad nebo podsyp ze štěrkopísku ŠP tl 200 mm | M2 | 4.18 | 0 |  | CS ÚRS 2019 01 |  | 2
PP |  |  |  | Podklad nebo podsyp ze štěrkopísku ŠP s rozprostřením, vlhčením a zhutněním, po zhutnění tl. 200 mm
VV |  |  |  | "uložení vodoměrné šachty" 2,2*1,9
TS
P | 33 | 596811120 |  | Kladení betonové dlažby komunikací pro pěší do lože z kameniva vel do 0,09 m2 plochy do 50 m2 | M2 | 61.18 | 0 |  | CS ÚRS 2019 01 |  | 2
PP |  |  |  | Kladení dlažby z betonových nebo kameninových dlaždic komunikací pro pěší s vyplněním spár a se smetením přebytečného materiálu na vzdálenost do 3 m s ložem z kameniva těženého tl. do 30 mm velikosti dlaždic do 0,09 m2 (bez zámku), pro plochy do 50 m2
VV |  |  |  | 61,18
TS |  |  |  | 1. V cenách jsou započteny i náklady na dodání hmot pro lože a na dodání materiálu pro výplň spár. 2. V cenách nejsou započteny náklady na dodání dlaždic, které se oceňují ve specifikaci; ztratné lze dohodnout u plochy a) do 100 m2 ve výši 3 %, b) přes 100 do 300 m2 ve výši 2 %, c) přes 300 m2 ve výši 1 %. 3. Část lože přesahující tloušťku 30 mm se oceňuje cenami souboru cen 451 . . -9 . Příplatek za každých dalších 10 mm tloušťky podkladu nebo lože.
SD |  | 741 |  | Elektroinstalace - silnoproud
P | 23 | 34142158 |  | vodič silový s Cu jádrem 10mm2 | M | 191 | 0 |  | CS ÚRS 2019 01 |  | 2
PP
VV |  |  |  | "vodovodní přípojka = signalizační vodič umístěný na PE potrubí" 6,5*2 "domovní vodovod = signalizační vodič umístěný na PE potrubí" 89*2 Součet 191
TS
P | 35 | 741120201 |  | Montáž vodič Cu izolovaný plný a laněný s PVC pláštěm žíla 1,5-16 mm2 volně (CY, CHAH-R(V)) | M | 191 | 0 |  | CS ÚRS 2019 01 |  | 2
PP |  |  |  | Montáž vodičů izolovaných měděných bez ukončení uložených volně plných a laněných s PVC pláštěm, bezhalogenových, ohniodolných (CY, CHAH-R(V)) průřezu žíly 1,5 až 16 mm2
VV |  |  |  | "vodovodní přípojka = signalizační vodič umístěný na PE potrubí" 6,5*2 "domovní vodovod = signalizační vodič umístěný na PE potrubí" 89*2 Součet 191
TS
SD |  | 8 |  | Trubní vedení
P | 20 | 286135980 |  | potrubí dvouvrstvé PE100 s 10% signalizační vrstvou SDR 11 63x5,8 dl 12m | M | 95.5 | 0 |  | CS ÚRS 2019 01 |  | 2
PP
VV |  |  |  | "vodovodní přípojka" 6,5 "domovní vodovod" 89 Součet 95,5
TS
P | 21 | 28613600 |  | potrubí dvouvrstvé PE100 s 10% signalizační vrstvou SDR 11 90x8,2 dl 12m | M | 2 | 0 |  | CS ÚRS 2019 01 |  | 2
PP
VV |  |  |  | "domovní vodovod = chránička" 2
TS
P | 22 | 28614946 |  | elektrokoleno 45° PE 100 PN 16 D 63mm | KUS | 10 | 0 |  | CS ÚRS 2019 01 |  | 2
PP
VV
TS
P | 24 | 42236500 |  | kohout kulový uhlíková ocel K85 111 516 PN 16 T 200°C DN 50 | KUS | 1 | 0 |  | CS ÚRS 2019 01 |  | 2
PP
VV |  |  |  | "HUV ve vodoměrné šachtě" 1
TS
P | 25 | 42265770 |  | filtr s vypouštěcí přírubou DN 50x230mm | KUS | 1 | 0 |  | CS ÚRS 2019 01 |  | 2
PP
VV |  |  |  | 1
TS
P | 26 | 42283500 |  | klapka zpětná litinová L10 117 616 PN16 DN 50x200mm | KUS | 1 | 0 |  | CS ÚRS 2019 01 |  | 2
PP
VV |  |  |  | 1
TS
P | 27 | 55114220 |  | kohout kulový s vypouštěním PN 35 T 185°C chromovaný R250DS 2" | KUS | 1 | 0 |  | CS ÚRS 2019 01 |  | 2
PP
VV |  |  |  | 1
TS
P | 28 | 56230555 |  | šachta vodoměrná samonosná hranatá 0,9/1,2/1,6 m | KUS | 1 | 0 |  | CS ÚRS 2019 01 |  | 2
PP
VV |  |  |  | 1
TS
P | 34 | 693113110 |  | pás varovný plný PE š 330mm s potiskem | M | 95.5 | 0 |  | CS ÚRS 2019 01 |  | 2
PP
VV |  |  |  | "vodovodní přípojka" 6,5 "domovní vodovod" 89 Součet 95,5
TS
P | 36 | 871211141 |  | Montáž potrubí z PE100 SDR 11 otevřený výkop svařovaných na tupo D 63 x 5,8 mm | M | 95.5 | 0 |  | CS ÚRS 2019 01 |  | 2
PP |  |  |  | Montáž vodovodního potrubí z plastů v otevřeném výkopu z polyetylenu PE 100 svařovaných na tupo SDR 11/PN16 D 63 x 5,8 mm
VV |  |  |  | "vodovodní přípojka" 6,5 "domovní vodovod" 89 Součet 95,5
TS |  |  |  | 1. V cenách potrubí nejsou započteny náklady na: a) dodání potrubí; potrubí se oceňuje ve specifikaci; ztratné lze dohodnout u trub polyetylénových ve výši 1,5 %; u trub z tvrdého PVC ve výši 3 %, b) dodání tvarovek; tvarovky se oceňují ve specifikaci. 2. Ceny -2111 jsou určeny i pro plošné kolektory primárních okruhů tepelných čerpadel.
P | 37 | 871241141 |  | Montáž potrubí z PE100 SDR 11 otevřený výkop svařovaných na tupo D 90 x 8,2 mm | M | 2 | 0 |  | CS ÚRS 2019 01 |  | 2
PP |  |  |  | Montáž vodovodního potrubí z plastů v otevřeném výkopu z polyetylenu PE 100 svařovaných na tupo SDR 11/PN16 D 90 x 8,2 mm
VV |  |  |  | "domovní vodovod = chránička" 2
TS
P | 38 | 877211110 |  | Montáž elektrokolen 45° na vodovodním potrubí z PE trub d 63 | KUS | 10 | 0 |  | CS ÚRS 2019 01 |  | 2
PP |  |  |  | Montáž tvarovek na vodovodním plastovém potrubí z polyetylenu PE 100 elektrotvarovek SDR 11/PN16 kolen 45° d 63
VV |  |  |  | "vodovodní přípojka" 2 "domovní vodovod" 8 Součet 10
TS |  |  |  | 1. V cenách montáže tvarovek nejsou započteny náklady na dodání tvarovek. Tyto náklady se oceňují ve specifikaci.
P | 39 | 891211112 |  | Montáž vodovodních šoupátek otevřený výkop DN 50 | KUS | 4 | 0 |  | CS ÚRS 2019 01 |  | 2
PP |  |  |  | Montáž vodovodních armatur na potrubí šoupátek nebo klapek uzavíracích v otevřeném výkopu nebo v šachtách s osazením zemní soupravy (bez poklopů) DN 50
VV |  |  |  | "armaturní sestava ve vodoměrné šachtě" 4
TS |  |  |  | 1. V cenách jsou započteny i náklady: a) u šoupátek ceny -1112 na vytvoření otvorů ve stropech šachet pro prostup zemních souprav šoupátek, b) u hlavních ventilů ceny -3111 na osazení zemních souprav, c) u navrtávacích pasů ceny -9111 na výkop montážních jamek, opravu izolace ocelových trubek a na osazení zemních souprav. 2. V cenách nejsou započteny náklady na: a) dodání vodoměrů, šoupátek, uzavíracích klapek, ventilů, montážních vložek, kompenzátorů, koncových nebo zpětných klapek, hydrantů, zemních souprav, šoupátkových koleček, šoupátkových a hydrantových klíčů, navrtávacích pasů, tvarovek a kompenzačních nástavců; tyto armatury se oceňují ve specifikaci, b) podkladní bloky pod armatury; bloky se oceňují příslušnými cenami souborů cen 452 2 . - . 1 Podkladní a zajišťovací konstrukce zděné na maltu cementovou, 452 3*- . 1 Podkladní a zajišťovací konstrukce z betonu, 452 35- . 1 Bednění podkladních a zajišťovacích konstrukcí části A 01 tohoto ceníku, c) obsyp odvodňovacího zařízení hydrantů ze štěrku nebo štěrkopísku; obsyp se oceňuje příslušnými cenami souboru cen 451 5 . - . 1 Lože pod potrubí, stoky a drobné objekty části A 01 tohoto katalogu, d) osazení hydrantových, šoupátkových a ventilových poklopů; osazení poklopů se oceňuje příslušnými cenami souboru cen 899 40-11 Osazení poklopů litinových části A 01 tohoto katalogu. 3. V cenách 891 52-4121 a -5211 nejsou započteny náklady na dodání těsnících pryžových kroužků. Tyto se oceňují ve specifikaci, nejsou-li zahrnuty v ceně trub. 4. V cenách 891 ..-5313 nejsou započteny náklady na dodání potrubní spojky. Tyto jsou zahrnuty v ceně trub.
P | 40 | 892233122 |  | Proplach a dezinfekce vodovodního potrubí DN od 40 do 70 | M | 95.5 | 0 |  | CS ÚRS 2019 01 |  | 2
PP
VV |  |  |  | "vodovodní přípojka" 6,5 "domovní vodovod" 89 Součet 95,5
TS
P | 41 | 892241111 |  | Tlaková zkouška vodou potrubí do 80 | M | 95.5 | 0 |  | CS ÚRS 2019 01 |  | 2
PP |  |  |  | Tlakové zkoušky vodou na potrubí DN do 80
VV |  |  |  | "vodovodní přípojka" 6,5 "domovní vodovod" 89 Součet 95,5
TS |  |  |  | 1. Ceny -2111 jsou určeny pro zabezpečení jednoho konce zkoušeného úseku jakéhokoliv druhu potrubí. 2. V cenách jsou započteny náklady: a) u cen -1111 - na přísun, montáž, demontáž a odsun zkoušecího čerpadla, napuštění tlakovou vodou a dodání vody pro tlakovou zkoušku, b) u cen -2111 - na montáž a demontáž výrobků nebo dílců pro zabezpečení konce zkoušeného úseku potrubí, na montáž a demontáž koncových tvarovek, na montáž zaslepovací příruby, na zaslepení odboček pro hydranty, vzdušníky a jiné armatury a odbočky pro odbočující řady,
P | 42 | 892372111 |  | Zabezpečení konců potrubí DN do 300 při tlakových zkouškách vodou | KUS | 2 | 0 |  | CS ÚRS 2019 01 |  | 2
PP |  |  |  | Tlakové zkoušky vodou zabezpečení konců potrubí při tlakových zkouškách DN do 300
VV |  |  |  | "vodovodní přípojka" 1 "domovní vodovod" 1 Součet 2
TS |  |  |  | 1. Ceny -2111 jsou určeny pro zabezpečení jednoho konce zkoušeného úseku jakéhokoliv druhu potrubí. 2. V cenách jsou započteny náklady: a) u cen -1111 - na přísun, montáž, demontáž a odsun zkoušecího čerpadla, napuštění tlakovou vodou a dodání vody pro tlakovou zkoušku, b) u cen -2111 - na montáž a demontáž výrobků nebo dílců pro zabezpečení konce zkoušeného úseku potrubí, na montáž a demontáž koncových tvarovek, na montáž zaslepovací příruby, na zaslepení odboček pro hydranty, vzdušníky a jiné armatury a odbočky pro odbočující řady,
P | 43 | 893811113 |  | Osazení vodoměrné šachty hranaté z PP samonosné pro běžné zatížení plochy do 1,1 m2 hloubky do 1,6 m | KUS | 1 | 0 |  | CS ÚRS 2019 01 |  | 2
PP |  |  |  | Osazení vodoměrné šachty z polypropylenu PP samonosné pro běžné zatížení hranaté, půdorysné plochy do 1,1 m2, světlé hloubky od 1,4 m do 1,6 m
VV |  |  |  | 1
TS
P | 44 | 899722114 |  | Krytí potrubí z plastů výstražnou fólií z PVC 40 cm | M | 95.5 | 0 |  | CS ÚRS 2019 01 |  | 2
PP |  |  |  | Krytí potrubí z plastů výstražnou fólií z PVC šířky 40 cm
VV |  |  |  | "vodovodní přípojka" 6,5 "domovní vodovod" 89 Součet 95,5
TS
SD |  | 99 |  | Přesun hmot
P | 45 | 998276101 |  | Přesun hmot pro trubní vedení z trub z plastických hmot otevřený výkop | T | 1.567 | 0 |  | CS ÚRS 2019 01 |  | 2
PP |  |  |  | Přesun hmot pro trubní vedení hloubené z trub z plastických hmot nebo sklolaminátových pro vodovody nebo kanalizace v otevřeném výkopu dopravní vzdálenost do 15 m
VV
TS |  |  |  | 1. Položky přesunu hmot nelze užít pro zeminu, sypaniny, štěrkopísek, kamenivo ap. Případná manipulace s tímto materiálem se oceňuje souborem cen 162 .0-11 Vodorovné přemístění výkopku nebo sypaniny katalogu 800-1 Zemní práce.

## D3_SO 735
ASPE10 |  |  |  | Firma: Moravia Consult | [6 empty] | 3
|  |  |  | Soupis prací objektu | [6 empty] | 3
S | Stavba: | 18-060-232-SR |  | Rekonstrukce ŽST Vsetín |  |  | SO 735 |  |  | 0,00 | 2
O | Objekt: | D3 |  | Parkovací dům Vsetín | [5 empty] | 15,00 | 2
O1 | Rozpočet: | SO 735 |  | Přípojka jednotné kanalizace | [5 empty] | 21,00 | 2
Typ | Poř. číslo | Kód položky | Varianta | Název položky | MJ | Množství | Jednotková cena |  | Cenová soustava
[7 empty] | Jednotková | Celkem
0 | 1 | 2 | 3 | 4 | 5 | 6 | 9 | 10 | 11
SD |  | 1 |  | Zemní práce
P | 1 | 119001412 |  | Dočasné zajištění potrubí betonového, ŽB nebo kameninového DN do 500 mm | M | 2 | 0 |  | CS ÚRS 2019 01 |  | 2
PP
VV |  |  |  | "v místě napojení na novou stoku D" 2
TS
P | 2 | 119001421 |  | Dočasné zajištění kabelů a kabelových tratí ze 3 volně ložených kabelů | M | 2 | 0 |  | CS ÚRS 2019 01 |  | 2
PP
VV |  |  |  | "v místě křížení se stáv./novými sítěmi" 2
TS
P | 3 | 120001101 |  | Příplatek za ztížení odkopávky nebo prokkopávky v blízkosti inženýrských sítí | M3 | 8.64 | 0 |  | CS ÚRS 2019 01 |  | 2
PP
VV |  |  |  | 4*1,2*1,8
TS
P | 4 | 132201201 |  | Hloubení rýh š do 2000 mm v hornině tř. 3 objemu do 100 m3 | M3 | 32.4 | 0 |  | CS ÚRS 2019 01 |  | 2
PP
VV |  |  |  | 15*1,2*1,8
TS
P | 5 | 132201209 |  | Příplatek za lepivost k hloubení rýh š do 2000 mm v hornině tř. 3 | M3 | 32.4 | 0 |  | CS ÚRS 2019 01 |  | 2
PP
VV |  |  |  | 32,4
TS
P | 6 | 151101101 |  | Zřízení příložného pažení a rozepření stěn rýh hl do 2 m | M2 | 54 | 0 |  | CS ÚRS 2019 01 |  | 2
PP
VV |  |  |  | 15*1,8*2
TS
P | 7 | 151101111 |  | Odstranění příložného pažení a rozepření stěn rýh hl do 2 m | M2 | 54 | 0 |  | CS ÚRS 2019 01 |  | 2
PP
VV |  |  |  | 54
TS
P | 8 | 161101101 |  | Svislé přemístění výkopku z horniny tř. 1 až 4 hl výkopu do 2,5 m | M3 | 32.4 | 0 |  | CS ÚRS 2019 01 |  | 2
PP
VV |  |  |  | 32,4
TS
P | 9 | 162301102 |  | Vodorovné přemístění do 1000 m výkopku/sypaniny z horniny tř. 1 až 4 | M3 | 32.4 | 0 |  | CS ÚRS 2019 01 |  | 2
PP
VV |  |  |  | 32,4
TS
P | 10 | 167101102 |  | Nakládání výkopku z hornin tř. 1 až 4 přes 100 m3 | M3 | 32.4 | 0 |  | CS ÚRS 2019 01 |  | 2
PP
VV |  |  |  | 32,4
TS
P | 11 | 171201201 |  | Uložení sypaniny na skládky | M3 | 32.4 | 0 |  | CS ÚRS 2019 01 |  | 2
PP
VV |  |  |  | 32,4
TS
P | 12 | 174101101 |  | Zásyp jam, šachet rýh nebo kolem objektů sypaninou se zhutněním | M3 | 14.4 | 0 |  | CS ÚRS 2019 01 |  | 2
PP
VV |  |  |  | "nakupovaným materiálem pod ZP" 15*1,2*(1,8-0,1-0,45-0,45)
TS
P | 13 | 175151101 |  | Obsypání potrubí strojně sypaninou bez prohození, uloženou do 3 m | M3 | 8.1 | 0 |  | CS ÚRS 2019 01 |  | 2
PP
VV |  |  |  | 15*1,2*0,45
TS
P | 16 | 583336770 |  | kamenivo těžené hrubé frakce 16-32 | T | 28.8 | 0 |  | CS ÚRS 2017 01 |  | 2
PP
VV |  |  |  | 14,4 14,4*2 "Přepočtené koeficientem množství
TS
P | 17 | 58337302 |  | štěrkopísek frakce 0/16 | T | 16.2 | 0 |  | CS ÚRS 2019 01 |  | 2
PP
VV |  |  |  | 8,1 8,1*2 "Přepočtené koeficientem množství
TS
P | 25 | R17120121 |  | Poplatek za uložení stavebního odpadu - zeminy a kameniva na skládce, vč. dopravy na skládku | T | 58.32 | 0 |  | R-položka |  | 2
PP
VV |  |  |  | 32,4*1,8
TS
SD |  | 5 |  | Komunikace
P | 15 | 564231111 |  | Podklad nebo podsyp ze štěrkopísku ŠP tl 100 mm | M2 | 18 | 0 |  | CS ÚRS 2019 01 |  | 2
PP
VV |  |  |  | 15*1,2
TS
SD |  | 8 |  | Trubní vedení
P | 14 | 28611164 |  | trubka kanalizační PVC DN 160x1000 mm SN 8 | M | 15 | 0 |  | CS ÚRS 2019 01 |  | 2
PP
VV |  |  |  | 15
TS
P | 18 | 871313121 |  | Montáž kanalizačního potrubí z PVC těsněné gumovým kroužkem otevřený výkop sklon do 20 % DN 160 | M | 15 | 0 |  | CS ÚRS 2019 01 |  | 2
PP
VV |  |  |  | 15
TS
P | 19 | 892351111 |  | Tlaková zkouška vodou potrubí DN 150 nebo 200 | M | 15 | 0 |  | CS ÚRS 2019 01 |  | 2
PP
VV |  |  |  | 15
TS
P | 20 | 894812311 |  | Revizní a čistící šachta z PP typ DN 600/160 šachtové dno průtočné | KUS | 1 | 0 |  | CS ÚRS 2019 01 |  | 2
PP
VV |  |  |  | 1
TS
P | 21 | 894812332 |  | Revizní a čistící šachta z PP DN 600 šachtová roura korugovaná světlé hloubky 2000 mm | KUS | 1 | 0 |  | CS ÚRS 2019 01 |  | 2
PP
VV |  |  |  | 1
TS
P | 22 | 894812339 |  | Příplatek k rourám revizní a čistící šachty z PP DN 600 za uříznutí šachtové roury | KUS | 1 | 0 |  | CS ÚRS 2019 01 |  | 2
PP
VV |  |  |  | 1
TS
P | 23 | 894812356 |  | Revizní a čistící šachta z PP DN 600 poklop litinový pro třídu zatížení B125 s betonovým prstencem | KUS | 1 | 0 |  | CS ÚRS 2019 01 |  | 2
PP
VV |  |  |  | 1
TS
P | 24 | 998276101 |  | Přesun hmot pro trubní vedení z trub z plastických hmot otevřený výkop | T | 0.415 | 0 |  | CS ÚRS 2019 01 |  | 2
PP
VV
TS

## D3_SO 737
ASPE10 |  |  |  | Firma: Moravia Consult | [6 empty] | 3
|  |  |  | Soupis prací objektu | [6 empty] | 3
S | Stavba: | 18-060-232-SR |  | Rekonstrukce ŽST Vsetín |  |  | SO 737 |  |  | 0,00 | 2
O | Objekt: | D3 |  | Parkovací dům Vsetín | [5 empty] | 15,00 | 2
O1 | Rozpočet: | SO 737 |  | Přípojka sdělovacích rozvodů | [5 empty] | 21,00 | 2
Typ | Poř. číslo | Kód položky | Varianta | Název položky | MJ | Množství | Jednotková cena |  | Cenová soustava
[7 empty] | Jednotková | Celkem
0 | 1 | 2 | 3 | 4 | 5 | 6 | 9 | 10 | 11
SD |  | 46-M |  | Zemní práce při extr.mont.pracích
P | 1 | 34571367 |  | trubka elektroinstalační HDPE tuhá dvouplášťová korugovaná D 108/125mm | M | 67 | 0 |  | CS ÚRS 2019 02 |  | 2
PP
VV
TS
P | 2 | 460010002 |  | Vytyčení trasy vedení vzdušného sdělovacího nebo ovládacího podél silnice | KM | 0.057 | 0 |  | CS ÚRS 2019 02 |  | 2
PP |  |  |  | Vytyčení trasy vedení vzdušného (nadzemního) sdělovacího nebo ovládacího podél silnice
VV
TS |  |  |  | 1. V cenách jsou zahrnuty i náklady na: a) pochůzky projektovanou tratí, b) vyznačení budoucí trasy, c) rozmístění, očíslování a označení opěrných bodů, d) označení překážek a míst pro kabelové prostupy a podchodové štoly.
P | 3 | 460010025 |  | Vytyčení trasy inženýrských sítí v zastavěném prostoru | KM | 0.057 | 0 |  | CS ÚRS 2019 02 |  | 2
PP |  |  |  | Vytyčení trasy inženýrských sítí v zastavěném prostoru
VV
TS |  |  |  | 1. V cenách jsou zahrnuty i náklady na: a) pochůzky projektovanou tratí, b) vyznačení budoucí trasy, c) rozmístění, očíslování a označení opěrných bodů, d) označení překážek a míst pro kabelové prostupy a podchodové štoly.
P | 4 | 460030039 |  | Rozebrání dlažeb ručně z dlaždic zámkových do písku spáry nezalité | M2 | 20 | 0 |  | CS ÚRS 2019 02 |  | 2
PP |  |  |  | Přípravné terénní práce vytrhání dlažby včetně ručního rozebrání, vytřídění, odhozu na hromady nebo naložení na dopravní prostředek a očistění kostek nebo dlaždic z pískového podkladu z dlaždic zámkových, spáry nezalité
VV
TS |  |  |  | 1. V cenách -0001 až -0007 nejsou zahrnuty náklady na odstranění kamenů, kořenů a ostatních nevhodných přimísenin, tyto práce se oceňují individuálně. 2. U cen -0021 až -0025 se u středně hustého porostu uvažuje hustota do 3 ks/m2, u hustého porostu přes 3 ks/m2. 3. U ceny -0092 se počítá první vytržený obrubník trojnásobnou délkou.
P | 5 | 460030092 |  | Vytrhání obrub ležatých chodníkových s odhozením nebo naložením na dopravní prostředek | M | 2 | 0 |  | CS ÚRS 2019 02 |  | 2
PP |  |  |  | Přípravné terénní práce vytrhání obrub s odkopáním horniny a lože, s odhozením nebo naložením na dopravní prostředek ležatých chodníkových
VV
TS |  |  |  | 1. V cenách -0001 až -0007 nejsou zahrnuty náklady na odstranění kamenů, kořenů a ostatních nevhodných přimísenin, tyto práce se oceňují individuálně. 2. U cen -0021 až -0025 se u středně hustého porostu uvažuje hustota do 3 ks/m2, u hustého porostu přes 3 ks/m2. 3. U ceny -0092 se počítá první vytržený obrubník trojnásobnou délkou.
P | 6 | 460150133 |  | Hloubení kabelových zapažených i nezapažených rýh ručně š 35 cm, hl 50 cm, v hornině tř 3 | M | 22 | 0 |  | CS ÚRS 2019 02 |  | 2
PP |  |  |  | Hloubení zapažených i nezapažených kabelových rýh ručně včetně urovnání dna s přemístěním výkopku do vzdálenosti 3 m od okraje jámy nebo naložením na dopravní prostředek šířky 35 cm, hloubky 50 cm, v hornině třídy 3
VV
TS |  |  |  | 1. Ceny hloubení rýh v hornině třídy 6 a 7 se oceňují cenami souboru cen 460 20- . Hloubení nezapažených kabelových rýh strojně.
P | 7 | 460421001 |  | Lože kabelů z písku nebo štěrkopísku tl 5 cm nad kabel, bez zakrytí, šířky lože do 65 cm | M | 47 | 0 |  | CS ÚRS 2019 02 |  | 2
PP |  |  |  | Kabelové lože včetně podsypu, zhutnění a urovnání povrchu z písku nebo štěrkopísku tloušťky 5 cm nad kabel bez zakrytí, šířky do 65 cm
VV |  |  |  | 57-10
TS |  |  |  | 1. V cenách -1021 až -1072, -1121 až -1172 a -1221 až -1272 nejsou započteny náklady na dodávku betonových a plastových desek. Tato dodávka se oceňuje ve specifikaci.
P | 8 | 460421082 |  | Lože kabelů z písku nebo štěrkopísku tl 5 cm nad kabel, kryté plastovou folií, š lože do 50 cm | M | 57 | 0 |  | CS ÚRS 2019 02 |  | 2
PP |  |  |  | Kabelové lože včetně podsypu, zhutnění a urovnání povrchu z písku nebo štěrkopísku tloušťky 5 cm nad kabel zakryté plastovou fólií, šířky lože přes 25 do 50 cm
VV
TS |  |  |  | 1. V cenách -1021 až -1072, -1121 až -1172 a -1221 až -1272 nejsou započteny náklady na dodávku betonových a plastových desek. Tato dodávka se oceňuje ve specifikaci.
P | 9 | 460470011 |  | Provizorní zajištění kabelů ve výkopech při jejich křížení | KUS | 4 | 0 |  | CS ÚRS 2019 02 |  | 2
PP |  |  |  | Provizorní zajištění inženýrských sítí ve výkopech kabelů při křížení
VV
TS |  |  |  | 1. Provizorní zajištění inženýrských sítí ve výkopech se provádí pomocí drátů, dřevěných a plastových prvků apod.
P | 10 | 460470012 |  | Provizorní zajištění kabelů ve výkopech při jejich souběhu | M | 2 | 0 |  | CS ÚRS 2019 02 |  | 2
PP |  |  |  | Provizorní zajištění inženýrských sítí ve výkopech kabelů při souběhu
VV
TS |  |  |  | 1. Provizorní zajištění inženýrských sítí ve výkopech se provádí pomocí drátů, dřevěných a plastových prvků apod.
P | 11 | 460490013 |  | Krytí kabelů výstražnou fólií šířky 34 cm | M | 57 | 0 |  | CS ÚRS 2019 02 |  | 2
PP |  |  |  | Krytí kabelů, spojek, koncovek a odbočnic kabelů výstražnou fólií z PVC včetně vyrovnání povrchu rýhy, rozvinutí a uložení fólie do rýhy, fólie šířky do 34cm
VV
TS
P | 12 | 460510075 |  | Kabelové prostupy z trub plastových do rýhy s obetonováním, průměru do 15 cm | M | 20 | 0 |  | CS ÚRS 2019 02 |  | 2
PP |  |  |  | Kabelové prostupy, kanály a multikanály kabelové prostupy z trub plastových včetně osazení, utěsnění a spárování do rýhy, bez výkopových prací s obetonováním, vnitřního průměru přes 10 do 15 cm
VV
TS |  |  |  | 1. V cenách -0004 až -0156 nejsou obsaženy náklady na dodávku trub. Tato dodávka se oceňuje ve specifikaci. 2. V cenách -0258 až -0274 nejsou obsaženy náklady na dodávku žlabů. Tato dodávka se oceňuje ve specifikaci. 3. V cenách -0301 až -0353 nejsou obsaženy náklady na dodávku multikanálů. Tato dodávka se oceňuje ve specifikaci.
P | 13 | 460520165 |  | Montáž trubek ochranných plastových tuhých D do 133 mm uložených do rýhy | M | 67 | 0 |  | CS ÚRS 2019 02 |  | 2
PP |  |  |  | Montáž trubek ochranných uložených volně do rýhy plastových tuhých,vnitřního průměru přes 110 do 133 mm
VV
TS
P | 14 | 460560133 |  | Zásyp rýh ručně šířky 35 cm, hloubky 50 cm, z horniny třídy 3 | M | 22 | 0 |  | CS ÚRS 2019 02 |  | 2
PP |  |  |  | Zásyp kabelových rýh ručně s uložením výkopku ve vrstvách včetně zhutnění a urovnání povrchu šířky 35 cm hloubky 50 cm, v hornině třídy 3
VV
TS
P | 15 | 460620028 |  | Provizorní kladení obrubníků chodníkových betonových stojatých | M | 2 | 0 |  | CS ÚRS 2019 02 |  | 2
PP |  |  |  | Úprava terénu provizorní položení obrubníků včetně spárování, do lože z kameniva těženého chodníkových betonových stojatých
VV
TS |  |  |  | 1. V cenách -0002 až -0003 nejsou zahrnuty dodávku drnů. Tato se oceňuje ve specifikaci. 2. V cenách -0022 až -0028 nejsou zahrnuty náklady na dodávku obrubníků. Tato dodávka se oceňuje ve specifikaci.
P | 16 | 460650053 |  | Zřízení podkladní vrstvy vozovky a chodníku ze štěrkodrti se zhutněním tloušťky do 15 cm | M2 | 20 | 0 |  | CS ÚRS 2019 02 |  | 2
PP |  |  |  | Vozovky a chodníky zřízení podkladní vrstvy včetně rozprostření a úpravy podkladu ze štěrkodrti, včetně zhutnění, tloušťky přes 10 do 15 cm
VV
TS |  |  |  | 1. V cenách -0031 až -0035 nejsou započteny náklady na získání sypaniny a její přemístění k místu zabudování. 2. V ceně -0141 nejsou započteny náklady na dodání silničních panelů. Tato dodávka se oceňuje ve specifikaci. 3. V cenách -0151 až -0153 nejsou započteny náklady na dodávku kostek. Tato dodávka se oceňuje ve specifikaci. 4. V cenách -0161 až -0162 nejsou započteny náklady na dodávku dlaždic. Tato dodávka se oceňuje ve specifikaci. 5. V cenách -0901 až -0932 nejsou započteny náklady na dodávku kameniva, kostek a dlaždic.Tato dodávka se oceňuje ve specifikaci
P | 17 | 460650062 |  | Zřízení podkladní vrstvy vozovky a chodníku z kameniva drceného se zhutněním tloušťky do 15 cm | M2 | 20 | 0 |  | CS ÚRS 2019 02 |  | 2
PP |  |  |  | Vozovky a chodníky zřízení podkladní vrstvy včetně rozprostření a úpravy podkladu z kameniva drceného, včetně zhutnění, tloušťky přes 10 do 15 cm
VV
TS |  |  |  | 1. V cenách -0031 až -0035 nejsou započteny náklady na získání sypaniny a její přemístění k místu zabudování. 2. V ceně -0141 nejsou započteny náklady na dodání silničních panelů. Tato dodávka se oceňuje ve specifikaci. 3. V cenách -0151 až -0153 nejsou započteny náklady na dodávku kostek. Tato dodávka se oceňuje ve specifikaci. 4. V cenách -0161 až -0162 nejsou započteny náklady na dodávku dlaždic. Tato dodávka se oceňuje ve specifikaci. 5. V cenách -0901 až -0932 nejsou započteny náklady na dodávku kameniva, kostek a dlaždic.Tato dodávka se oceňuje ve specifikaci
P | 18 | 460650923 |  | Kladení dlažby po překopech z kostek mozaikových do lože z kameniva těženého | M2 | 20 | 0 |  | CS ÚRS 2019 02 |  | 2
PP |  |  |  | Vozovky a chodníky vyspravení krytu komunikací kladení dlažby po překopech pro pokládání kabelů, včetně rozprostření, urovnání a zhutnění podkladu a provedení lože z kameniva těženého z kostek kamenných mozaikových
VV
TS |  |  |  | 1. V cenách -0031 až -0035 nejsou započteny náklady na získání sypaniny a její přemístění k místu zabudování. 2. V ceně -0141 nejsou započteny náklady na dodání silničních panelů. Tato dodávka se oceňuje ve specifikaci. 3. V cenách -0151 až -0153 nejsou započteny náklady na dodávku kostek. Tato dodávka se oceňuje ve specifikaci. 4. V cenách -0161 až -0162 nejsou započteny náklady na dodávku dlaždic. Tato dodávka se oceňuje ve specifikaci. 5. V cenách -0901 až -0932 nejsou započteny náklady na dodávku kameniva, kostek a dlaždic.Tato dodávka se oceňuje ve specifikaci
P | 19 | 460680202 |  | Vybourání otvorů ve zdivu betonovém plochy do 0,02 m2, tloušťky do 30 cm | KUS | 1 | 0 |  | CS ÚRS 2019 02 |  | 2
PP |  |  |  | Prorážení otvorů a ostatní bourací práce vybourání otvoru ve zdivu betonovém plochy do 0,0225 m2 a tloušťky přes 15 do 30 cm
VV
TS |  |  |  | 1. V cenách -0011 až -0013 nejsou započteny náklady na dodávku tvárnic. Tato dodávka se oceňuje ve specifikaci.
P | 20 | 460700001 |  | Zemní značky včetně hloubením jámy - kabelový označník | KUS | 6 | 0 |  | CS ÚRS 2019 02 |  | 2
PP |  |  |  | Zemní značky včetně hloubení jámy, hutnění a urovnání povrchu,natření a očíslování značek kabelový označník
VV
TS
P | 21 | 59217035 |  | obrubník betonový obloukový vnější 780x150x250mm | M | 2 | 0 |  | CS ÚRS 2019 02 |  | 2
PP
VV
TS
P | 22 | 59245090 |  | dlažba zámková profilová 230x140x80mm přírodní | M2 | 20 | 0 |  | CS ÚRS 2019 02 |  | 2
PP
VV
TS
P | 23 | RANT4658 |  | Folie oranžová 300x100 bez potisku | M | 57 | 0 |  | R-položka |  | 2
PP
VV
TS
P | 24 | RK015 |  | Realizační projektová dokumentace | set | 1 | 0 |  | R-položka |  | 2
PP
VV
TS

## D3_SO 739
ASPE10 |  |  |  | Firma: Moravia Consult | [6 empty] | 3
|  |  |  | Soupis prací objektu | [6 empty] | 3
S | Stavba: | 18-060-232-SR |  | Rekonstrukce ŽST Vsetín |  |  | SO 739 |  |  | 0,00 | 2
O | Objekt: | D3 |  | Parkovací dům Vsetín | [5 empty] | 15,00 | 2
O1 | Rozpočet: | SO 739 |  | Automatické parkovací systémy | [5 empty] | 21,00 | 2
Typ | Poř. číslo | Kód položky | Varianta | Název položky | MJ | Množství | Jednotková cena |  | Cenová soustava
[7 empty] | Jednotková | Celkem
0 | 1 | 2 | 3 | 4 | 5 | 6 | 9 | 10 | 11
SD |  | 10 |  | Závory
P | 26 | R101111 |  | AZN základní sestava do délky ráhna 3,5m - pravá | KS | 4 | 0 |  | R-položka |  | 2
PP
VV |  |  |  | 4
TS
P | 29 | R201 |  | AZN kovový kryt závory | KS | 4 | 0 |  | R-položka |  | 2
PP
VV |  |  |  | 4
TS
P | 30 | R30 |  | Indukční smyčka řezaná - kabel | KS | 8 | 0 |  | R-položka |  | 2
PP
VV |  |  |  | 8
TS
P | 33 | R40 |  | Ráhno lomené 3m | KS | 4 | 0 |  | R-položka |  | 2
PP
VV |  |  |  | 4
TS
P | 36 | R50 |  | AZN modul smyčkový detektor | KS | 4 | 0 |  | R-položka |  | 2
PP
VV |  |  |  | 4
TS
SD |  | 20 |  | Příjezdové a výjezdové terminály
P | 23 | R100 |  | PT Příjezdový terminál | KS | 2 | 0 |  | R-položka |  | 2
PP
VV |  |  |  | 2
TS
P | 27 | R200 |  | VT základní sestava pro AZN s motorickou čtečkou parkovacíh lístků QR code (jednostranné čtení) - stohovaný(double) | KS | 2 | 0 |  | R-položka |  | 2
PP
VV |  |  |  | 2
TS
P | 31 | R300 |  | Modul audio interkom VOIP (1x tlačítko) | KS | 2 | 0 |  | R-položka |  | 2
PP
VV |  |  |  | 2
TS
P | 34 | R400 |  | Modul zastavbové čtečky RFID karet (125kHz, 134.2kHz, 13.56MHz) | KS | 2 | 0 |  | R-položka |  | 2
PP
VV |  |  |  | 2
TS
SD |  | 30 |  | ATP Platební terminály
P | 24 | R10000 |  | APTL doplňkový modul zálohový akumulátor 24Ah POKLADNA | KS | 1 | 0 |  | R-položka |  | 2
PP
VV |  |  |  | 1
TS
P | 25 | R100011 |  | Automatický platební terminál APTM | KS | 2 | 0 |  | R-položka |  | 2
PP
VV |  |  |  | 2
TS
P | 28 | R2000 |  | APTM rozšiřující modul recyklátor (příjem a vydávání) bankovek | KS | 2 | 0 |  | R-položka |  | 2
PP
VV |  |  |  | 2
TS
P | 32 | R3000 |  | APTM rozšiřující modul mincovní hospodářství | KS | 2 | 0 |  | R-položka |  | 2
PP
VV |  |  |  | 2
TS
P | 35 | R4000 |  | APTM modul čtečka parkovacích lístků (bar/QR) | KS | 2 | 0 |  | R-položka |  | 2
PP
VV |  |  |  | 2
TS
P | 37 | R5000 |  | APTM/APTL modul pro platbu bezkontaktními bankovními kartami LAN | KS | 3 | 0 |  | R-položka |  | 2
PP
VV |  |  |  | 3
TS
P | 38 | R6000 |  | APTL základní sestava | KS | 1 | 0 |  | R-položka |  | 2
PP
VV |  |  |  | 1
TS
P | 39 | R7000 |  | APTL modul mincovní hospodářství CZK | KS | 1 | 0 |  | R-položka |  | 2
PP |  |  |  | APTL modul mincovní hospodářství CZK (s vracením mincí 4 nominálů. Tuby 2x50,- 2x20,- 10,- 5,-)
VV |  |  |  | 1
TS
P | 40 | R8000 |  | APTL rozšiřující modul čtečka bankovek (600ks) | KS | 1 | 0 |  | R-položka |  | 2
PP
VV |  |  |  | 1
TS
P | 41 | R9000 |  | APTL modul čtečka parkovacích lístků (bar/QR) | KS | 1 | 0 |  | R-položka |  | 2
PP
VV |  |  |  | 1
TS
SD |  | 40 |  | Software PS4
P | 13 | R015 |  | Řídící software CrossPark PS4 /10 | KS | 1 | 0 |  | R-položka |  | 2
PP
VV |  |  |  | 1
TS
P | 14 | R02 |  | Řídící software PS4 - modul SPZ | KS | 1 | 0 |  | R-položka |  | 2
PP
VV |  |  |  | 1
TS
P | 17 | R03 |  | Řídící software PS4 - modul residentů | KS | 1 | 0 |  | R-položka |  | 2
PP
VV |  |  |  | 1
TS
P | 19 | R041 |  | Řídící software CrossPark PS4 - modul Manuální pokladna | licence | 1 | 0 |  | R-položka |  | 2
PP
VV |  |  |  | 1
TS
P | 20 | R05 |  | Řídící počítač (pro systém + LPR) - server rack | KS | 1 | 0 |  | R-položka |  | 2
PP
VV |  |  |  | 1
TS
P | 21 | R061 |  | Stolní USB čtečka RFID karet | KS | 1 | 0 |  | R-položka |  | 2
PP |  |  |  | Stolní USB čtečka RFID karet (125kHz, 134.2kHz, 13.56MHz)
VV |  |  |  | 1
TS
P | 22 | R071 |  | Stolní telefon audio VOIP (bez PoE) | KS | 1 | 0 |  | R-položka |  | 2
PP
VV |  |  |  | 1
TS
SD |  | 50 |  | Rozpoznávání SPZ
P | 5 | R001 |  | CrossLPR parking - 4 kamery (ARH) | KS | 1 | 0 |  | R-položka |  | 2
PP
VV |  |  |  | 1
TS
P | 6 | R002 |  | Skříň pro LPR kameru v antivandal provedení | KS | 4 | 0 |  | R-položka |  | 2
PP
VV |  |  |  | 4
TS
SD |  | 60 |  | Additional components
P | 1 | R0001 |  | LT dveřní otvírač | KS | 2 | 0 |  | R-položka |  | 2
PP
VV |  |  |  | 2
TS
P | 2 | R0002 |  | Dveřní otvírač modul čtečka parkovacích lístků (bar/QR) | KS | 2 | 0 |  | R-položka |  | 2
PP
VV |  |  |  | 2
TS
P | 3 | R0003 |  | Modul zastavbové čtečky RFID karet | KS | 2 | 0 |  | R-položka |  | 2
PP |  |  |  | Modul zastavbové čtečky RFID karet (125kHz, 134.2kHz, 13.56MHz)
VV |  |  |  | 2
TS
P | 4 | R00041 |  | Modul audio interkom VOIP (1xtlačítko) | KS | 2 | 0 |  | R-položka |  | 2
PP
VV |  |  |  | 2
TS
SD |  | 70 |  | Zobrazovací prvky
P | 7 | R010 |  | Displej (volno, obsazeno, uzavřeno, požár) - DMV 24VDC | KS | 7 | 0 |  | R-položka |  | 2
PP
VV |  |  |  | 7
TS
P | 15 | R020 |  | Bateriový set VO + komunikace pro LTE | KS | 2 | 0 |  | R-položka |  | 2
PP
VV |  |  |  | 2
TS
SD |  | 80 |  | Sčítání pater
P | 8 | R0100 |  | LT indukční sčítač | KS | 6 | 0 |  | R-položka |  | 2
PP
VV |  |  |  | 6
TS
P | 16 | R0200 |  | Indukční smyčka řezaná - kabel | KS | 12 | 0 |  | R-položka |  | 2
PP
VV |  |  |  | 12
TS
P | 18 | R0300 |  | AZN modul smyčkový detektor | KS | 6 | 0 |  | R-položka |  | 2
PP
VV |  |  |  | 6
TS
SD |  | 90 |  | Instalace
P | 9 | R011 |  | Instalace smyček a detektorů | SADA | 1 | 0 |  | R-položka |  | 2
PP
VV |  |  |  | 1
TS
P | 10 | R012 |  | Doprava | KM | 400 | 0 |  | R-položka |  | 2
PP
VV |  |  |  | 400
TS
P | 11 | R013 |  | Sestavení a příprava systému, SW implementace, otestování funkčnosti | KS | 1 | 0 |  | R-položka |  | 2
PP
VV |  |  |  | 1
TS
P | 12 | R014 |  | Montáž komponentů, instalace SW, zaškolení | SADA | 1 | 0 |  | R-položka |  | 2
PP
VV |  |  |  | 1
TS

## D4_řada 000_SO 020
ASPE10 |  |  |  | Firma: Moravia Consult | [6 empty] | 3
|  |  |  | Soupis prací objektu | [6 empty] | 3
S | Stavba: | 18-060-232-SR |  | Rekonstrukce ŽST Vsetín |  |  | SO 020 |  |  | 0,00 | 2
O | Objekt: | D4 |  | Propojení území mezi I/57 a Na Lapači | [5 empty] | 15,00 | 2
O1 | Objekt: | řada 000 |  | Objekty přípravy území | [5 empty] | 21,00 | 2
O2 | Rozpočet: | SO 020 |  | Příprava staveniště
Typ | Poř. číslo | Kód položky | Varianta | Název položky | MJ | Množství | Jednotková cena |  | Cenová soustava
[7 empty] | Jednotková | Celkem
0 | 1 | 2 | 3 | 4 | 5 | 6 | 9 | 10 | 11
SD |  | 10 |  | Zemní práce
P | 1 | 11130 |  | SEJMUTÍ DRNU | M2 | 1468 | 0 |  | OTSKP-SPK+ŽS 2018 |  | 2
PP
VV |  |  |  | 1: viz SO 020_01_Technická zpráva + SO020_02_Situace 2: tl. 100 mm 3: 1468,0
TS |  |  |  | včetně vodorovné dopravy a uložení na skládku
P | 2 | 11313 |  | ODSTRANĚNÍ KRYTU ZPEVNĚNÝCH PLOCH S ASFALTOVÝM POJIVEM | M3 | 5.3 | 0 |  | OTSKP-SPK+ŽS 2019 |  | 2
PP
VV |  |  |  | 1: Dle technické zprávy, výkresových příloh projektové dokumentace a dle TKP staveb státních drah. Dle výkazů materiálu projektu. Dle tabulky kubatur projektanta. 2: viz v. SO020_02_Situace 3: odstranění konstrukce chodníku - živice 4: 72,0*0,050 5: 8,0*0,050 6: 6,0*0,050 7: 20,0*0,050
TS |  |  |  | Položka zahrnuje veškerou manipulaci s vybouranou sutí a s vybouranými hmotami vč. uložení na skládku. Nezahrnuje poplatek za skládku, který se vykazuje v položce 0141** (s výjimkou malého množství bouraného materiálu, kde je možné poplatek zahrnout do jednotkové ceny bourání – tento fakt musí být uveden v doplňujícím textu k položce).
P | 3 | 11315 |  | ODSTRANĚNÍ KRYTU ZPEVNĚNÝCH PLOCH Z BETONU | M3 | 0.9 | 0 |  | OTSKP-SPK+ŽS 2019 |  | 2
PP
VV |  |  |  | 1: Dle technické zprávy, výkresových příloh projektové dokumentace a dle TKP staveb státních drah. Dle výkazů materiálu projektu. Dle tabulky kubatur projektanta. 2: viz v. SO020_02_Situace 3: odstranění konstrukce vjezdu - beton 4: 3,0*0,30
TS |  |  |  | Položka zahrnuje veškerou manipulaci s vybouranou sutí a s vybouranými hmotami vč. uložení na skládku. Nezahrnuje poplatek za skládku, který se vykazuje v položce 0141** (s výjimkou malého množství bouraného materiálu, kde je možné poplatek zahrnout do jednotkové ceny bourání – tento fakt musí být uveden v doplňujícím textu k položce).
P | 4 | 11318 |  | ODSTRANĚNÍ KRYTU ZPEVNĚNÝCH PLOCH Z DLAŽDIC | M3 | 50.28 | 0 |  | OTSKP-SPK+ŽS 2019 |  | 2
PP
VV |  |  |  | 1: Dle technické zprávy, výkresových příloh projektové dokumentace a dle TKP staveb státních drah. Dle výkazů materiálu projektu. Dle tabulky kubatur projektanta. 2: viz v. SO020_02_Situace 3: odstranění konstrukce chodníku - zámková dlažba 4: (72,0+18,0+118,0)*0,060 5: odstranění konstrukce parkoviště - vegetační dlažba 6: (168,0+210,0)*0,10
TS |  |  |  | Položka zahrnuje veškerou manipulaci s vybouranou sutí a s vybouranými hmotami vč. uložení na skládku. Nezahrnuje poplatek za skládku, který se vykazuje v položce 0141** (s výjimkou malého množství bouraného materiálu, kde je možné poplatek zahrnout do jednotkové ceny bourání – tento fakt musí být uveden v doplňujícím textu k položce).
P | 5 | 11332 |  | ODSTRANĚNÍ PODKLADŮ ZPEVNĚNÝCH PLOCH Z KAMENIVA NESTMELENÉHO | M3 | 631.6 | 0 |  | OTSKP-SPK+ŽS 2019 |  | 2
PP
VV |  |  |  | 1: Dle technické zprávy, výkresových příloh projektové dokumentace a dle TKP staveb státních drah. Dle výkazů materiálu projektu. Dle tabulky kubatur projektanta. 2: viz v. SO020_02_Situace 3: odstranění konstrukce chodníku - živice - podkladní kamenivo 4: 72,0*0,20 5: 8,0*0,20 6: 6,0*0,20 7: 20,0*0,20 8: odstranění konstrukce chodníku - zámková dlažba - podkladní kamenivo 9: (72,0+18,0+118,0)*0,20 10: odstranění konstrukce vozovky - podkladní kamenivo tl. 400 mm 11: (342,0+443,0+448)*0,40 12: odstranění konstrukce parkoviště - vegetační dlažba - podkladní kamenivo tl. 200 mm 13: (168,0+210,0)*0,20
TS |  |  |  | Položka zahrnuje veškerou manipulaci s vybouranou sutí a s vybouranými hmotami vč. uložení na skládku. Nezahrnuje poplatek za skládku, který se vykazuje v položce 0141** (s výjimkou malého množství bouraného materiálu, kde je možné poplatek zahrnout do jednotkové ceny bourání – tento fakt musí být uveden v doplňujícím textu k položce).
P | 6 | 11352 |  | ODSTRANĚNÍ CHODNÍKOVÝCH A SILNIČNÍCH OBRUBNÍKŮ BETONOVÝCH | m | 556 | 0 |  | OTSKP-SPK+ŽS 2019 |  | 2
PP
VV |  |  |  | 1: Dle technické zprávy, výkresových příloh projektové dokumentace a dle TKP staveb státních drah. Dle výkazů materiálu projektu. Dle tabulky kubatur projektanta. 2: viz v. SO020_02_Situace 3: vybourání betonových obrub 4: 105,0+46,0 5: 2,0 6: 72,0+76,0+44,0+40,0 7: 13,0 8: 59,0+10,0 9: 43,0+46,0
TS |  |  |  | Položka zahrnuje veškerou manipulaci s vybouranou sutí a s vybouranými hmotami vč. uložení na skládku. Nezahrnuje poplatek za skládku, který se vykazuje v položce 0141** (s výjimkou malého množství bouraného materiálu, kde je možné poplatek zahrnout do jednotkové ceny bourání – tento fakt musí být uveden v doplňujícím textu k položce).
P | 7 | 11372 |  | FRÉZOVÁNÍ ZPEVNĚNÝCH PLOCH ASFALTOVÝCH | M3 | 184.95 | 0 |  | OTSKP-SPK+ŽS 2019 |  | 2
PP
VV |  |  |  | 1: Dle technické zprávy, výkresových příloh projektové dokumentace a dle TKP staveb státních drah. Dle výkazů materiálu projektu. Dle tabulky kubatur projektanta. 2: viz v. SO020_02_Situace 3: odstranění konstrukce vozovky 4: frézování tl. 150 mm 5: (342,0+443,0+448,0)*0,150
TS |  |  |  | Položka zahrnuje veškerou manipulaci s vybouranou sutí a s vybouranými hmotami vč. uložení na skládku. Nezahrnuje poplatek za skládku, který se vykazuje v položce 0141** (s výjimkou malého množství bouraného materiálu, kde je možné poplatek zahrnout do jednotkové ceny bourání – tento fakt musí být uveden v doplňujícím textu k položce).
P | 8 | 27121 |  | PROVIZORNÍ PŘÍSTUPOVÉ CESTY - ZŘÍZENÍ | M2 | 1 | 0 |  | OTSKP-SPK+ŽS 2019 |  | 2
PP
VV |  |  |  | 1: SO 020_01_Technická zpráva 2: provizorní propojení pěších tras 3: 1,0
TS |  |  |  | zahrnuje veškeré náklady spojené s objednatelem požadovanými zařízeními
P | 9 | 27123 |  | PROVIZORNÍ PŘÍSTUPOVÉ CESTY - ZRUŠENÍ | M2 | 1 | 0 |  | OTSKP-SPK+ŽS 2019 |  | 2
PP
VV |  |  |  | 1: SO 020_01_Technická zpráva 2: provizorní propojení pěších tras - zřušení 3: 1,0
TS |  |  |  | zahrnuje veškeré náklady spojené s objednatelem požadovanými zařízeními
P | 19 | R0272 |  | PROVIZORNÍ OPLOCENÍ | kpl | 1 | 0 |  | R-položky MCO |  | 2
PP
VV |  |  |  | 1: SO 020_01_Technická zpráva 2: 1,0
TS |  |  |  | zahrnuje veškeré náklady spojené s objednatelem požadovanými zařízeními
SD |  | 90 |  | Ostatní konstrukce a práce
P | 10 | 919112 |  | ŘEZÁNÍ ASFALTOVÉHO KRYTU VOZOVEK TL DO 100MM | m | 131 | 0 |  | OTSKP-SPK+ŽS 2019 |  | 2
PP
VV |  |  |  | 1: Dle technické zprávy, výkresových příloh projektové dokumentace a dle TKP staveb státních drah. Dle výkazů materiálu projektu. Dle tabulky kubatur projektanta. 2: viz v. SO020_02_Situace 3: řezání živice 4: 6,0 5: 9,0 6: 16,0 7: 57,0 8: 10,0 9: 17,0 10: 16,0
TS |  |  |  | položka zahrnuje řezání vozovkové vrstvy v předepsané tloušťce, včetně spotřeby vody
P | 11 | 919122 |  | ŘEZÁNÍ BETONOVÉHO KRYTU VOZOVEK TL DO 100MM | m | 5 | 0 |  | OTSKP-SPK+ŽS 2019 |  | 2
PP
VV |  |  |  | 1: Dle technické zprávy, výkresových příloh projektové dokumentace a dle TKP staveb státních drah. Dle výkazů materiálu projektu. Dle tabulky kubatur projektanta. 2: viz v. SO020_02_Situace 3: řezání betonu 4: 5,0
TS |  |  |  | položka zahrnuje řezání vozovkové vrstvy v předepsané tloušťce, včetně spotřeby vody
P | 12 | 96615 |  | BOURÁNÍ KONSTRUKCÍ Z PROSTÉHO BETONU | M3 | 80 | 0 |  | OTSKP-SPK+ŽS 2019 |  | 2
PP
VV |  |  |  | 1: Dle technické zprávy, výkresových příloh projektové dokumentace a dle TKP staveb státních drah. Dle výkazů materiálu projektu. Dle tabulky kubatur projektanta. 2: viz v. SO020_02_Situace 3: odstranění zbytků základů - beton 4: 80,0*1,0
TS |  |  |  | položka zahrnuje: - rozbourání konstrukce bez ohledu na použitou technologii - veškeré pomocné konstrukce (lešení a pod.) - veškerou manipulaci s vybouranou sutí a hmotami včetně uložení na skládku. Nezahrnuje poplatek za skládku, který se vykazuje v položce 0141** (s výjimkou malého množství bouraného materiálu, kde je možné poplatek zahrnout do jednotkové ceny bourání – tento fakt musí být uveden v doplňujícím textu k položce) - veškeré další práce plynoucí z technologického předpisu a z platných předpisů
P | 13 | 96618 |  | BOURÁNÍ KONSTRUKCÍ KOVOVÝCH | T | 11 | 0 |  | OTSKP-SPK+ŽS 2019 |  | 2
PP
VV |  |  |  | 1: Dle technické zprávy, výkresových příloh projektové dokumentace a dle TKP staveb státních drah. Dle výkazů materiálu projektu. Dle tabulky kubatur projektanta. 2: viz v. SO020_02_Situace 3: odstranění zábradlí - 49 m 4: 8,0 5: reklamní poutače 6: 2,0 7: dopravní značení 8: 1,0
TS |  |  |  | položka zahrnuje: - rozebrání konstrukce bez ohledu na použitou technologii - veškeré pomocné konstrukce (lešení a pod.) - veškerou manipulaci s vybouranou sutí a hmotami včetně uložení na skládku. Nezahrnuje poplatek za skládku, který se vykazuje v položce 0141** (s výjimkou malého množství bouraného materiálu, kde je možné poplatek zahrnout do jednotkové ceny bourání – tento fakt musí být uveden v doplňujícím textu k položce) - veškeré další práce plynoucí z technologického předpisu a z platných předpisů
P | 14 | 966842 |  | ODSTRANĚNÍ OPLOCENÍ Z DRÁT PLETIVA | m | 108 | 0 |  | OTSKP-SPK+ŽS 2019 |  | 2
PP
VV |  |  |  | 1: Dle technické zprávy, výkresových příloh projektové dokumentace a dle TKP staveb státních drah. Dle výkazů materiálu projektu. Dle tabulky kubatur projektanta. 2: viz v. SO020_02_Situace 3: odstranění drátěného oplocení včetně brány 4: 81,0+27,0
TS |  |  |  | položka zahrnuje: - kompletní bourací práce včetně odstranění základových konstrukcí a nezbytného rozsahu zemních prací, - veškerou manipulaci s vybouranou sutí a hmotami včetně uložení na skládku, - veškeré další práce plynoucí z technologického předpisu a z platných předpisů, - odstranění sloupků z jiného materiálu, odstranění vrat a vrátek nezahrnuje poplatek za skládku, který se vykazuje v položce 0141** (s výjimkou malého množství bouraného materiálu, kde je možné poplatek zahrnout do jednotkové ceny bourání – tento fakt musí být uveden v doplňujícím textu k položce)
P | 21 | R90214 |  | PŘESUNUTÍ STAVEBNÍCH BUNĚK | kpl | 2 | 0 |  | R-položky MCO |  | 2
PP
VV |  |  |  | 1: viz v. SO020_02_Situace 2: stavební buňky v prostoru autobazaru 3: 2,0
TS |  |  |  | zahrnuje náklady na demontáž, naložení, přesun a složení
SD |  | 995 |  | Poplatky za skládky
P | 15 | R015111 |  | POPLATKY ZA LIKVIDACI ODPADŮ NEKONTAMINOVANÝCH - 17 05 04 VYTĚŽENÉ ZEMINY A HORNINY - I. TŘÍDA - TĚŽITELNOSTI, VČ. DOPRAVY | T | 278.92 | 0 |  | R-položky MCO |  | 2
PP
VV |  |  |  | 1: viz pol. 11130 2: (1468,0*0,10)*1,90
TS |  |  |  | 1. Položka obsahuje: - veškeré poplatky provozovateli skládky, recyklační linky nebo jiného zařízení na zpracování nebo likvidaci odpadů související s převzetím, uložením, zpracováním nebo likvidací odpadu - náklady spojené s dopravou odpadu z místa stavby na místo převzetí provozovatelem skládky, recyklační linky nebo jiného zařízení na zpracování nebo likvidaci odpadů 2. Položka neobsahuje: - 3. Způsob měření: Tunou se rozumí hmotnost odpadu vytříděného v souladu se zákonem č. 185/2001 Sb., o nakládání s odpady, v platném znění.
P | 16 | R015130 |  | POPLATKY ZA LIKVIDACI ODPADŮ NEKONTAMINOVANÝCH - 17 03 02 VYBOURANÝ ASFALTOVÝ BETON BEZ DEHTU - VČ. DOPRAVY | T | 418.55 | 0 |  | R-položky MCO |  | 2
PP
VV |  |  |  | 1: viz pol. 11313 - asfalt 2: 5,30*2,20 3: viz pol. 11372 - frézování asfaltu 4: 184,950*2,20
TS |  |  |  | 1. Položka obsahuje: - veškeré poplatky provozovateli skládky, recyklační linky nebo jiného zařízení na zpracování nebo likvidaci odpadů související s převzetím, uložením, zpracováním nebo likvidací odpadu - náklady spojené s dopravou odpadu z místa stavby na místo převzetí provozovatelem skládky, recyklační linky nebo jiného zařízení na zpracování nebo likvidaci odpadů 2. Způsob měření: Tunou se rozumí hmotnost odpadu vytříděného v souladu se zákonem č. 185/2001 Sb., o nakládání s odpady, v platném znění.
P | 17 | R015140 |  | POPLATKY ZA LIKVIDACI ODPADŮ NEKONTAMINOVANÝCH - 17 01 01 BETON Z DEMOLIC OBJEKTŮ, ZÁKLADŮ TV - , VČ.DOPRAVY | T | 450.096 | 0 |  | R-položky MCO |  | 2
PP
VV |  |  |  | 1: viz pol. 11315 - beton 2: 0,90*2,20 3: viz pol. 11318 - dlažba 4: 50,280*2,20 5: viz pol. 11352 - obrubníky 6: 556,0*0,205 7: viz pol. 96615 - beton 8: 80,0*2,20 9: viz pol. 966842 - oplocení - bet. základy 10: 108,0*0,20*2,20
TS |  |  |  | 1. Položka obsahuje: - veškeré poplatky provozovateli skládky, recyklační linky nebo jiného zařízení na zpracování nebo likvidaci odpadů související s převzetím, uložením, zpracováním nebo likvidací odpadu - náklady spojené s dopravou odpadu z místa stavby na místo převzetí provozovatelem skládky, recyklační linky nebo jiného zařízení na zpracování nebo likvidaci odpadů 2. Položka neobsahuje: - 3. Způsob měření: Tunou se rozumí hmotnost odpadu vytříděného v souladu se zákonem č. 185/2001 Sb., o nakládání s odpady, v platném znění.
P | 18 | R015330 |  | POPLATKY ZA LIKVIDACI ODPADŮ NEKONTAMINOVANÝCH - 17 05 04 KAMENNÁ SUŤ - , VČ.DOPRAVY | T | 1294.78 | 0 |  | R-položky MCO |  | 2
PP
VV |  |  |  | 1: viz pol. 11332 - kamenivo 2: 631,60*2,05
TS |  |  |  | 1. Položka obsahuje: - veškeré poplatky provozovateli skládky, recyklační linky nebo jiného zařízení na zpracování nebo likvidaci odpadů související s převzetím, uložením, zpracováním nebo likvidací odpadu - náklady spojené s dopravou odpadu z místa stavby na místo převzetí provozovatelem skládky, recyklační linky nebo jiného zařízení na zpracování nebo likvidaci odpadů 2. Položka neobsahuje: - 3. Způsob měření: Tunou se rozumí hmotnost odpadu vytříděného v souladu se zákonem č. 185/2001 Sb., o nakládání s odpady, v platném znění.
P | 20 | R-062170 |  | POPLATKY ZA LIKVIDACI ODPADŮ NEKONTAMINOVANÝCH - ŽELEZNÝ ŠROT - VČ. DOPRAVY | T | 21.8 | 0 |  | R-položky MCO |  | 2
PP
VV |  |  |  | 1: viz pol. 96618 2: 11,0 3: viz pol. 966842 - oplocení 4: 108,0*0,10
TS |  |  |  | 1. Položka obsahuje: - veškeré poplatky provozovateli skládky, recyklační linky nebo jiného zařízení na zpracování nebo likvidaci odpadů související s převzetím, uložením, zpracováním nebo likvidací odpadu - náklady spojené s dopravou odpadu z místa stavby na místo převzetí provozovatelem skládky, recyklační linky nebo jiného zařízení na zpracování a likvidaci odpadů 2. Způsob měření: Tunou se rozumí hmotnost odpadu vytříděného v souladu se zákonem č. 185/2001 Sb., o nakládání s odpady, v platném znění.

## D4_řada 100_SO 101
ASPE10 |  |  |  | Firma: Moravia Consult | [6 empty] | 3
|  |  |  | Soupis prací objektu | [6 empty] | 3
S | Stavba: | 18-060-232-SR |  | Rekonstrukce ŽST Vsetín |  |  | SO 101 |  |  | 0,00 | 2
O | Objekt: | D4 |  | Propojení území mezi I/57 a Na Lapači | [5 empty] | 15,00 | 2
O1 | Objekt: | řada 100 |  | Objekty pozemních komunikací | [5 empty] | 21,00 | 2
O2 | Rozpočet: | SO 101 |  | Přeložka MK ulice Na Lapači
Typ | Poř. číslo | Kód položky | Varianta | Název položky | MJ | Množství | Jednotková cena |  | Cenová soustava
[7 empty] | Jednotková | Celkem
0 | 1 | 2 | 3 | 4 | 5 | 6 | 9 | 10 | 11
SD |  | 10 |  | Zemní práce
P | 1 | 12373 |  | ODKOP PRO SPOD STAVBU SILNIC A ŽELEZNIC TŘ. I | M3 | 1195.04 | 0 |  | OTSKP-SPK+ŽS 2019 |  | 2
PP
VV |  |  |  | 1: SO 101_01_Technická zpráva + SO101_02_Situace + SO101_04_Vzorový příčný řez 2: skladba MK - plná konstrukce vozovky 3: (1358,0*1,10)*0,80
TS |  |  |  | položka zahrnuje: - vodorovná a svislá doprava, přemístění, přeložení, manipulace s výkopkem - kompletní provedení vykopávky nezapažené i zapažené - ošetření výkopiště po celou dobu práce v něm vč. klimatických opatření - ztížení vykopávek v blízkosti podzemního vedení, konstrukcí a objektů vč. jejich dočasného zajištění - ztížení pod vodou, v okolí výbušnin, ve stísněných prostorech a pod. - příplatek za lepivost - těžení po vrstvách, pásech a po jiných nutných částech (figurách) - čerpání vody vč. čerpacích jímek, potrubí a pohotovostní čerpací soupravy (viz ustanovení k pol. 1151,2) - potřebné snížení hladiny podzemní vody - těžení a rozpojování jednotlivých balvanů - vytahování a nošení výkopku - svahování a přesvah. svahů do konečného tvaru, výměna hornin v podloží a v pláni znehodnocené klimatickými vlivy - ruční vykopávky, odstranění kořenů a napadávek - pažení, vzepření a rozepření vč. přepažování (vyjma štětových stěn) - úpravu, ochranu a očištění dna, základové spáry, stěn a svahů - zhutnění podloží, případně i svahů vč. svahování - zřízení stupňů v podloží a lavic na svazích, není-li pro tyto práce zřízena samostatná položka - udržování výkopiště a jeho ochrana proti vodě - odvedení nebo obvedení vody v okolí výkopiště a ve výkopišti - třídění výkopku - veškeré pomocné konstrukce umožňující provedení vykopávky (příjezdy, sjezdy, nájezdy, lešení, podpěr. konstr., přemostění, zpevněné plochy, zakrytí a pod.) - nezahrnuje uložení zeminy (na skládku, do násypu) ani poplatky za skládku, vykazují se v položce č.0141**
P | 2 | 13273 |  | HLOUBENÍ RÝH ŠÍŘ DO 2M PAŽ I NEPAŽ TŘ. I | M3 | 56.8 | 0 |  | OTSKP-SPK+ŽS 2019 |  | 2
PP
VV |  |  |  | 1: SO 101_01_Technická zpráva + SO101_02_Situace + SO101_04_Vzorový příčný řez 2: výkop pro drenáž 3: 223,0*0,40*0,40 4: výkop pro přípojku UV 5: 22,0*0,80*1,20
TS |  |  |  | položka zahrnuje: - vodorovná a svislá doprava, přemístění, přeložení, manipulace s výkopkem - kompletní provedení vykopávky nezapažené i zapažené - ošetření výkopiště po celou dobu práce v něm vč. klimatických opatření - ztížení vykopávek v blízkosti podzemního vedení, konstrukcí a objektů vč. jejich dočasného zajištění - ztížení pod vodou, v okolí výbušnin, ve stísněných prostorech a pod. - příplatek za lepivost - těžení po vrstvách, pásech a po jiných nutných částech (figurách) - čerpání vody vč. čerpacích jímek, potrubí a pohotovostní čerpací soupravy (viz ustanovení k pol. 1151,2) - potřebné snížení hladiny podzemní vody - těžení a rozpojování jednotlivých balvanů - vytahování a nošení výkopku - svahování a přesvah. svahů do konečného tvaru, výměna hornin v podloží a v pláni znehodnocené klimatickými vlivy - ruční vykopávky, odstranění kořenů a napadávek - pažení, vzepření a rozepření vč. přepažování (vyjma štětových stěn) - úpravu, ochranu a očištění dna, základové spáry, stěn a svahů - odvedení nebo obvedení vody v okolí výkopiště a ve výkopišti - třídění výkopku - veškeré pomocné konstrukce umožňující provedení vykopávky (příjezdy, sjezdy, nájezdy, lešení, podpěr. konstr., přemostění, zpevněné plochy, zakrytí a pod.) - nezahrnuje uložení zeminy (na skládku, do násypu) ani poplatky za skládku, vykazují se v položce č.0141**
P | 3 | 13373 |  | HLOUBENÍ ŠACHET ZAPAŽ I NEPAŽ TŘ. I | M3 | 12 | 0 |  | OTSKP-SPK+ŽS 2019 |  | 2
PP
VV |  |  |  | 1: SO 101_01_Technická zpráva + SO101_02_Situace + SO101_04_Vzorový příčný řez 2: výkop pro UV 3: (1,0*1,0*1,50)*8
TS |  |  |  | položka zahrnuje: - vodorovná a svislá doprava, přemístění, přeložení, manipulace s výkopkem - kompletní provedení vykopávky nezapažené i zapažené - ošetření výkopiště po celou dobu práce v něm vč. klimatických opatření - ztížení vykopávek v blízkosti podzemního vedení, konstrukcí a objektů vč. jejich dočasného zajištění - ztížení pod vodou, v okolí výbušnin, ve stísněných prostorech a pod. - příplatek za lepivost - těžení po vrstvách, pásech a po jiných nutných částech (figurách) - čerpání vody vč. čerpacích jímek, potrubí a pohotovostní čerpací soupravy (viz ustanovení k pol. 1151,2) - potřebné snížení hladiny podzemní vody - těžení a rozpojování jednotlivých balvanů - vytahování a nošení výkopku - svahování a přesvah. svahů do konečného tvaru, výměna hornin v podloží a v pláni znehodnocené klimatickými vlivy - ruční vykopávky, odstranění kořenů a napadávek - pažení, vzepření a rozepření vč. přepažování (vyjma štětových stěn) - úpravu, ochranu a očištění dna, základové spáry, stěn a svahů - odvedení nebo obvedení vody v okolí výkopiště a ve výkopišti - třídění výkopku - veškeré pomocné konstrukce umožňující provedení vykopávky (příjezdy, sjezdy, nájezdy, lešení, podpěr. konstr., přemostění, zpevněné plochy, zakrytí a pod.) - nezahrnuje uložení zeminy (na skládku, do násypu) ani poplatky za skládku, vykazují se v položce č.0141**
P | 4 | 17481 |  | ZÁSYP JAM A RÝH Z NAKUPOVANÝCH MATERIÁLŮ | M3 | 23.292 | 0 |  | OTSKP-SPK+ŽS 2019 |  | 2
PP
VV |  |  |  | 1: SO 101_01_Technická zpráva + SO101_02_Situace + SO101_04_Vzorový příčný řez 2: zásyp přípojky od UV 3: 22,0*0,80*(1,20-0,10-0,350) 4: zásyp uliční vpusti 5: ((1,0*1,0*1,50)-(3,14*0,225*0,225*1,50))*8
TS |  |  |  | položka zahrnuje: - kompletní provedení zemní konstrukce včetně nákupu a dopravy materiálu dle zadávací dokumentace - úprava ukládaného materiálu vlhčením, tříděním, promícháním nebo vysoušením, příp. jiné úpravy za účelem zlepšení jeho mech. vlastností - hutnění i různé míry hutnění - ošetření úložiště po celou dobu práce v něm vč. klimatických opatření - ztížení v okolí vedení, konstrukcí a objektů a jejich dočasné zajištění - ztížení provádění vč. hutnění ve ztížených podmínkách a stísněných prostorech - ztížené ukládání sypaniny pod vodu - ukládání po vrstvách a po jiných nutných částech (figurách) vč. dosypávek - spouštění a nošení materiálu - výměna částí zemní konstrukce znehodnocené klimatickými vlivy - udržování úložiště a jeho ochrana proti vodě - odvedení nebo obvedení vody v okolí úložiště a v úložišti - veškeré pomocné konstrukce umožňující provedení zemní konstrukce (příjezdy, sjezdy, nájezdy, lešení, podpěrné konstrukce, přemostění, zpevněné plochy, zakrytí a pod.)
P | 5 | 17581 |  | OBSYP POTRUBÍ A OBJEKTŮ Z NAKUPOVANÝCH MATERIÁLŮ | M3 | 6.16 | 0 |  | OTSKP-SPK+ŽS 2019 |  | 2
PP
VV |  |  |  | 1: SO 101_01_Technická zpráva + SO101_02_Situace + SO101_04_Vzorový příčný řez 2: obsyp přípojky od UV 3: 22,0*0,80*0,350
TS |  |  |  | položka zahrnuje: - kompletní provedení zemní konstrukce včetně nákupu a dopravy materiálu dle zadávací dokumentace - úprava ukládaného materiálu vlhčením, tříděním, promícháním nebo vysoušením, příp. jiné úpravy za účelem zlepšení jeho mech. vlastností - hutnění i různé míry hutnění - ošetření úložiště po celou dobu práce v něm vč. klimatických opatření - ztížení v okolí vedení, konstrukcí a objektů a jejich dočasné zajištění - ztížení provádění vč. hutnění ve ztížených podmínkách a stísněných prostorech - ztížené ukládání sypaniny pod vodu - ukládání po vrstvách a po jiných nutných částech (figurách) vč. dosypávek - spouštění a nošení materiálu - výměna částí zemní konstrukce znehodnocené klimatickými vlivy - ruční hutnění a výplň jam a prohlubní v podloží - úprava, očištění, ochrana a zhutnění podloží - svahování, hutnění a uzavírání povrchů svahů - zřízení lavic na svazích - udržování úložiště a jeho ochrana proti vodě - odvedení nebo obvedení vody v okolí úložiště a v úložišti - veškeré pomocné konstrukce umožňující provedení zemní konstrukce (příjezdy, sjezdy, nájezdy, lešení, podpěrné konstrukce, přemostění, zpevněné plochy, zakrytí a pod.) - zemina vytlačená potrubím o DN do 180mm se od kubatury obsypů neodečítá
P | 6 | 18110 |  | ÚPRAVA PLÁNĚ SE ZHUTNĚNÍM V HORNINĚ TŘ. I | M2 | 1493.8 | 0 |  | OTSKP-SPK+ŽS 2019 |  | 2
PP
VV |  |  |  | 1: SO 101_01_Technická zpráva + SO101_02_Situace + SO101_04_Vzorový příčný řez 2: skladba MK - plná konstrukce vozovky 3: úprava zemní pláně 4: 1358,0*1,10
TS |  |  |  | položka zahrnuje úpravu pláně včetně vyrovnání výškových rozdílů. Míru zhutnění určuje projekt.
SD |  | 20 |  | Základy
P | 7 | 21152 |  | SANAČNÍ ŽEBRA Z KAMENIVA DRCENÉHO | M3 | 31.22 | 0 |  | OTSKP-SPK+ŽS 2019 |  | 2
PP
VV |  |  |  | 1: SO 101_01_Technická zpráva + SO101_02_Situace + SO101_04_Vzorový příčný řez 2: obsyp drenáže 3: 223,0*0,40*0,350
TS |  |  |  | položka zahrnuje dodávku předepsaného kameniva, mimostaveništní a vnitrostaveništní dopravu a jeho uložení není-li v zadávací dokumentaci uvedeno jinak, jedná se o nakupovaný materiál
SD |  | 40 |  | Vodorovné konstrukce
P | 8 | 45152 |  | PODKLADNÍ A VÝPLŇOVÉ VRSTVY Z KAMENIVA DRCENÉHO | M3 | 7.02 | 0 |  | OTSKP-SPK+ŽS 2019 |  | 2
PP
VV |  |  |  | 1: SO 101_01_Technická zpráva + SO101_02_Situace + SO101_04_Vzorový příčný řez 2: lože drenáže štěrk fr. 8-16 mm 3: 223,0*0,400*0,050 4: lože přípojky UV 5: 22,0*0,80*0,10 6: lože UV 7: 1,0*1,0*0,10*8
TS |  |  |  | položka zahrnuje dodávku předepsaného kameniva, mimostaveništní a vnitrostaveništní dopravu a jeho uložení není-li v zadávací dokumentaci uvedeno jinak, jedná se o nakupovaný materiál
SD |  | 50 |  | Komunikace
P | 9 | 5.74E+58 |  | ASFALTOVÝ BETON PRO PODKLADNÍ VRSTVY ACP 16+, 16S TL. 60MM | M2 | 1358 | 0 |  | OTSKP-SPK+ŽS 2019 |  | 2
PP
VV |  |  |  | 1: SO 101_01_Technická zpráva + SO101_02_Situace + SO101_04_Vzorový příčný řez 2: skladba MK - plná konstrukce vozovky 3: ACP 16+ 4: 1358,0
TS |  |  |  | - dodání směsi v požadované kvalitě - očištění podkladu - uložení směsi dle předepsaného technologického předpisu, zhutnění vrstvy v předepsané tloušťce - zřízení vrstvy bez rozlišení šířky, pokládání vrstvy po etapách, včetně pracovních spar a spojů - úpravu napojení, ukončení podél obrubníků, dilatačních zařízení, odvodňovacích proužků, odvodňovačů, vpustí, šachet a pod. - nezahrnuje postřiky, nátěry - nezahrnuje těsnění podél obrubníků, dilatačních zařízení, odvodňovacích proužků, odvodňovačů, vpustí, šachet a pod.
P | 10 | 56330 |  | VOZOVKOVÉ VRSTVY ZE ŠTĚRKODRTI | M3 | 448.14 | 0 |  | OTSKP-SPK+ŽS 2019 |  | 2
PP
VV |  |  |  | 1: SO 101_01_Technická zpráva + SO101_02_Situace + SO101_04_Vzorový příčný řez 2: sanace pláně hrubým drceným kamenivem fr. 0-125 mm tl. 300 mm 3: skladba MK - plná konstrukce vozovky 4: (1358,0*1,10)*0,30
TS |  |  |  | - dodání kameniva předepsané kvality a zrnitosti - rozprostření a zhutnění vrstvy v předepsané tloušťce - zřízení vrstvy bez rozlišení šířky, pokládání vrstvy po etapách - nezahrnuje postřiky, nátěry
P | 11 | 56333 |  | VOZOVKOVÉ VRSTVY ZE ŠTĚRKODRTI TL. DO 150MM | M2 | 1425.9 | 0 |  | OTSKP-SPK+ŽS 2019 |  | 2
PP
VV |  |  |  | 1: SO 101_01_Technická zpráva + SO101_02_Situace + SO101_04_Vzorový příčný řez 2: podkladní vrstva ze ŠD fr. 0-32 mm tl. 150 mm 3: skladba MK - plná konstrukce vozovky 4: 1358,0*1,05
TS |  |  |  | - dodání kameniva předepsané kvality a zrnitosti - rozprostření a zhutnění vrstvy v předepsané tloušťce - zřízení vrstvy bez rozlišení šířky, pokládání vrstvy po etapách - nezahrnuje postřiky, nátěry
P | 12 | 56334 |  | VOZOVKOVÉ VRSTVY ZE ŠTĚRKODRTI TL. DO 200MM | M2 | 1493.8 | 0 |  | OTSKP-SPK+ŽS 2019 |  | 2
PP
VV |  |  |  | 1: SO 101_01_Technická zpráva + SO101_02_Situace + SO101_04_Vzorový příčný řez 2: podkladní vrstva ze ŠD fr. 0-32 mm tl. 200 mm 3: skladba MK - plná konstrukce vozovky 4: 1358,0*1,10
TS |  |  |  | - dodání kameniva předepsané kvality a zrnitosti - rozprostření a zhutnění vrstvy v předepsané tloušťce - zřízení vrstvy bez rozlišení šířky, pokládání vrstvy po etapách - nezahrnuje postřiky, nátěry
P | 13 | 56933 |  | ZPEVNĚNÍ KRAJNIC ZE ŠTĚRKODRTI TL. DO 150MM | M2 | 47.813 | 0 |  | OTSKP-SPK+ŽS 2019 |  | 2
PP
VV |  |  |  | 1: SO 101_01_Technická zpráva + SO101_02_Situace + SO101_04_Vzorový příčný řez 2: krajnice ze ŠD šířky 0,750 m 3: (23,750+40,0)*0,750
TS |  |  |  | - dodání kameniva předepsané kvality a zrnitosti - rozprostření a zhutnění vrstvy v předepsané tloušťce - zřízení vrstvy bez rozlišení šířky, pokládání vrstvy po etapách
P | 14 | 572123 |  | INFILTRAČNÍ POSTŘIK Z EMULZE DO 1,0KG/M2 | M2 | 1358 | 0 |  | OTSKP-SPK+ŽS 2019 |  | 2
PP
VV |  |  |  | 1: SO 101_01_Technická zpráva + SO101_02_Situace + SO101_04_Vzorový příčný řez 2: skladba MK - plná konstrukce vozovky 3: 1358,0
TS |  |  |  | - dodání všech předepsaných materiálů pro postřiky v předepsaném množství - provedení dle předepsaného technologického předpisu - zřízení vrstvy bez rozlišení šířky, pokládání vrstvy po etapách - úpravu napojení, ukončení
P | 15 | 572213 |  | SPOJOVACÍ POSTŘIK Z EMULZE DO 0,5KG/M2 | M2 | 1358 | 0 |  | OTSKP-SPK+ŽS 2019 |  | 2
PP
VV |  |  |  | 1: SO 101_01_Technická zpráva + SO101_02_Situace + SO101_04_Vzorový příčný řez 2: skladba MK - plná konstrukce vozovky 3: spojovací postřik z kationaktivní emulze 0,15 - 0,40 kg / m2 4: 1358,0
TS |  |  |  | - dodání všech předepsaných materiálů pro postřiky v předepsaném množství - provedení dle předepsaného technologického předpisu - zřízení vrstvy bez rozlišení šířky, pokládání vrstvy po etapách - úpravu napojení, ukončení
P | 16 | 572223 |  | SPOJOVACÍ POSTŘIK Z EMULZE DO 1,0KG/M2 | M2 | 1358 | 0 |  | OTSKP-SPK+ŽS 2019 |  | 2
PP
VV |  |  |  | 1: SO 101_01_Technická zpráva + SO101_02_Situace + SO101_04_Vzorový příčný řez 2: skladba MK - plná konstrukce vozovky 3: spojovací postřik z kationaktivní emulze 0,25 - 0,60 kg / m2 4: 1358,0
TS |  |  |  | - dodání všech předepsaných materiálů pro postřiky v předepsaném množství - provedení dle předepsaného technologického předpisu - zřízení vrstvy bez rozlišení šířky, pokládání vrstvy po etapách - úpravu napojení, ukončení
P | 17 | 57472 |  | VOZOVKOVÉ VÝZTUŽNÉ VRSTVY Z TEXTILIE | M2 | 1493.8 | 0 |  | OTSKP-SPK+ŽS 2019 |  | 2
PP
VV |  |  |  | 1: SO 101_01_Technická zpráva + SO101_02_Situace + SO101_04_Vzorový příčný řez 2: skladba MK - plná konstrukce vozovky 3: separační geotextilie 300 g / m2 4: 1358,0*1,10
TS |  |  |  | - dodání textilie v požadované kvalitě a v množství včetně přesahů (přesahy započteny v jednotkové ceně) - očištění podkladu - pokládka textilie dle předepsaného technologického předpisu
P | 18 | 574A33 |  | ASFALTOVÝ BETON PRO OBRUSNÉ VRSTVY ACO 11 TL. 40MM | M2 | 1358 | 0 |  | OTSKP-SPK+ŽS 2019 |  | 2
PP
VV |  |  |  | 1: SO 101_01_Technická zpráva + SO101_02_Situace + SO101_04_Vzorový příčný řez 2: skladba MK - plná konstrukce vozovky 3: ACO 11 4: 1358,0
TS |  |  |  | - dodání směsi v požadované kvalitě - očištění podkladu - uložení směsi dle předepsaného technologického předpisu, zhutnění vrstvy v předepsané tloušťce - zřízení vrstvy bez rozlišení šířky, pokládání vrstvy po etapách, včetně pracovních spar a spojů - úpravu napojení, ukončení podél obrubníků, dilatačních zařízení, odvodňovacích proužků, odvodňovačů, vpustí, šachet a pod. - nezahrnuje postřiky, nátěry - nezahrnuje těsnění podél obrubníků, dilatačních zařízení, odvodňovacích proužků, odvodňovačů, vpustí, šachet a pod.
P | 19 | 574C46 |  | ASFALTOVÝ BETON PRO LOŽNÍ VRSTVY ACL 16+, 16S TL. 50MM | M2 | 1358 | 0 |  | OTSKP-SPK+ŽS 2019 |  | 2
PP
VV |  |  |  | 1: SO 101_01_Technická zpráva + SO101_02_Situace + SO101_04_Vzorový příčný řez 2: skladba MK - plná konstrukce vozovky 3: ACL 16+ 4: 1358,0
TS |  |  |  | - dodání směsi v požadované kvalitě - očištění podkladu - uložení směsi dle předepsaného technologického předpisu, zhutnění vrstvy v předepsané tloušťce - zřízení vrstvy bez rozlišení šířky, pokládání vrstvy po etapách, včetně pracovních spar a spojů - úpravu napojení, ukončení podél obrubníků, dilatačních zařízení, odvodňovacích proužků, odvodňovačů, vpustí, šachet a pod. - nezahrnuje postřiky, nátěry - nezahrnuje těsnění podél obrubníků, dilatačních zařízení, odvodňovacích proužků, odvodňovačů, vpustí, šachet a pod.
SD |  | 80 |  | Trubní vedení
P | 20 | 87433 |  | POTRUBÍ Z TRUB PLASTOVÝCH ODPADNÍCH DN DO 150MM | m | 22 | 0 |  | OTSKP-SPK+ŽS 2019 |  | 2
PP
VV |  |  |  | 1: SO 101_01_Technická zpráva + SO101_02_Situace + SO101_04_Vzorový příčný řez 2: přípojka uliční vpusti DN 160 3: 4,0+2,0+5,0+2,0+5,0+2,0+1,0+1,0
TS |  |  |  | položky pro zhotovení potrubí platí bez ohledu na sklon zahrnuje: - výrobní dokumentaci (včetně technologického předpisu) - dodání veškerého trubního a pomocného materiálu (trouby, trubky, tvarovky, spojovací a těsnící materiál a pod.), podpěrných, závěsných a upevňovacích prvků, včetně potřebných úprav - úprava a příprava podkladu a podpěr, očištění a ošetření podkladu a podpěr - zřízení plně funkčního potrubí, kompletní soustavy, podle příslušného technologického předpisu - zřízení potrubí i jednotlivých částí po etapách, včetně pracovních spar a spojů, pracovního zaslepení konců a pod. - úprava prostupů, průchodů šachtami a komorami, okolí podpěr a vyústění, zaústění, napojení, vyvedení a upevnění odpad. výustí - ochrana potrubí nátěrem (vč. úpravy povrchu), případně izolací, nejsou-li tyto práce předmětem jiné položky - úprava, očištění a ošetření prostoru kolem potrubí - položky platí pro práce prováděné v prostoru zapaženém i nezapaženém a i v kolektorech, chráničkách - položky zahrnují i práce spojené s nutnými obtoky, převáděním a čerpáním vody nezahrnuje zkoušky vodotěsnosti a televizní prohlídku
P | 21 | 875332 |  | POTRUBÍ DREN Z TRUB PLAST DN DO 150MM DĚROVANÝCH | m | 223 | 0 |  | OTSKP-SPK+ŽS 2019 |  | 2
PP
VV |  |  |  | 1: SO 101_01_Technická zpráva + SO101_02_Situace + SO101_04_Vzorový příčný řez 2: drenáž PE DN 160 3: 90,0+10,0+8,0+95,0+20,0
TS |  |  |  | položky pro zhotovení potrubí platí bez ohledu na sklon zahrnuje: - výrobní dokumentaci (včetně technologického předpisu) - dodání veškerého trubního a pomocného materiálu (trouby, trubky, tvarovky, spojovací a těsnící materiál a pod.), podpěrných, závěsných a upevňovacích prvků, včetně potřebných úprav - úprava a příprava podkladu a podpěr, očištění a ošetření podkladu a podpěr - zřízení plně funkčního potrubí, kompletní soustavy, podle příslušného technologického předpisu - zřízení potrubí i jednotlivých částí po etapách, včetně pracovních spar a spojů, pracovního zaslepení konců a pod. - úprava prostupů, průchodů šachtami a komorami, okolí podpěr a vyústění, zaústění, napojení, vyvedení a upevnění odpad. výustí - ochrana potrubí nátěrem (vč. úpravy povrchu), případně izolací, nejsou-li tyto práce předmětem jiné položky - úprava, očištění a ošetření prostoru kolem potrubí - položky platí pro práce prováděné v prostoru zapaženém i nezapaženém a i v kolektorech, chráničkách - položky zahrnují i práce spojené s nutnými obtoky, převáděním a čerpáním vody
P | 22 | 89712 |  | VPUSŤ KANALIZAČNÍ ULIČNÍ KOMPLETNÍ Z BETONOVÝCH DÍLCŮ | kus | 8 | 0 |  | OTSKP-SPK+ŽS 2019 |  | 2
PP
VV |  |  |  | 1: SO 101_01_Technická zpráva + SO101_02_Situace 2: SO101_06_Typová uliční vpusť 3: 8,0
TS |  |  |  | položka zahrnuje: - dodávku a osazení předepsaných dílů včetně mříže - výplň, těsnění a tmelení spar a spojů, - opatření povrchů betonu izolací proti zemní vlhkosti v částech, kde přijdou do styku se zeminou nebo kamenivem, - předepsané podkladní konstrukce
P | 23 | 89921 |  | VÝŠKOVÁ ÚPRAVA POKLOPŮ | kus | 2 | 0 |  | OTSKP-SPK+ŽS 2019 |  | 2
PP
VV |  |  |  | 1: SO101_02_Situace 2: výšková úprava stávajícího poklopu šachty 3: 1,0+1,0
TS |  |  |  | - položka výškové úpravy zahrnuje všechny nutné práce a materiály pro zvýšení nebo snížení zařízení (včetně nutné úpravy stávajícího povrchu vozovky nebo chodníku).
P | 24 | 89922 |  | VÝŠKOVÁ ÚPRAVA MŘÍŽÍ | kus | 1 | 0 |  | OTSKP-SPK+ŽS 2019 |  | 2
PP
VV |  |  |  | 1: SO101_02_Situace 2: výšková úprava stávající uliční vpusti 3: 1,0
TS |  |  |  | - položka výškové úpravy zahrnuje všechny nutné práce a materiály pro zvýšení nebo snížení zařízení (včetně nutné úpravy stávajícího povrchu vozovky nebo chodníku).
SD |  | 90 |  | Ostatní konstrukce a práce
P | 25 | 914121 |  | DOPRAVNÍ ZNAČKY ZÁKLADNÍ VELIKOSTI OCELOVÉ FÓLIE TŘ 1 - DODÁVKA A MONTÁŽ | kus | 11 | 0 |  | OTSKP-SPK+ŽS 2019 |  | 2
PP
VV |  |  |  | 1: SO101_07_Situace DZ 2: P2 3: 3,0 4: E2b 5: 2,0 6: IP6 7: 2,0 8: IP7 9: 2,0 10: B24a 11: 1,0 12: B24b 13: 1,0
TS |  |  |  | položka zahrnuje: - dodávku a montáž značek v požadovaném provedení
P | 26 | 914123 |  | DOPRAVNÍ ZNAČKY ZÁKLADNÍ VELIKOSTI OCELOVÉ FÓLIE TŘ 1 - DEMONTÁŽ | kus | 2 | 0 |  | OTSKP-SPK+ŽS 2019 |  | 2
PP
VV |  |  |  | 1: SO101_07_Situace DZ 2: IP11d 3: 1,0 4: P4 5: 1,0
TS |  |  |  | Položka zahrnuje odstranění, demontáž a odklizení materiálu s odvozem na předepsané místo
P | 27 | 914921 |  | SLOUPKY A STOJKY DOPRAVNÍCH ZNAČEK Z OCEL TRUBEK DO PATKY - DODÁVKA A MONTÁŽ | kus | 6 | 0 |  | OTSKP-SPK+ŽS 2019 |  | 2
PP
VV |  |  |  | 1: SO101_07_Situace DZ 2: P2 3: 3,0 4: IP6 5: 2,0 6: B24b 7: 1,0
TS |  |  |  | položka zahrnuje: - sloupky a upevňovací zařízení včetně jejich osazení (betonová patka, zemní práce)
P | 28 | 914923 |  | SLOUPKY A STOJKY DZ Z OCEL TRUBEK DO PATKY DEMONTÁŽ | kus | 2 | 0 |  | OTSKP-SPK+ŽS 2019 |  | 2
PP
VV |  |  |  | 1: SO101_07_Situace DZ 2: 1,0 3: IP11d 4: P4 5: 1,0
TS |  |  |  | Položka zahrnuje odstranění, demontáž a odklizení materiálu s odvozem na předepsané místo
P | 29 | 915111 |  | VODOROVNÉ DOPRAVNÍ ZNAČENÍ BARVOU HLADKÉ - DODÁVKA A POKLÁDKA | M2 | 132.125 | 0 |  | OTSKP-SPK+ŽS 2019 |  | 2
PP
VV |  |  |  | 1: SO101_07_Situace DZ 2: V4 (0,250 m) 3: 329,0*0,250 4: V1a (0,125 m) 5: 141,0*0,125 6: V2b (3/1,50/0,125 m) 7: 51,0*0,125 8: V2b (1,50/1,50/0,125 m) 9: 55,0*0,125 10: V7a 11: 14,0 12: V8a 13: 3,50 14: V7b 15: 1,50
TS |  |  |  | položka zahrnuje: - dodání a pokládku nátěrového materiálu (měří se pouze natíraná plocha) - předznačení a reflexní úpravu
P | 30 | 915221 |  | VODOR DOPRAV ZNAČ PLASTEM STRUKTURÁLNÍ NEHLUČNÉ - DOD A POKLÁDKA | M2 | 3.375 | 0 |  | OTSKP-SPK+ŽS 2018 |  | 2
PP
VV |  |  |  | 1: SO101_07_Situace DZ 2: Vodící pás 3: 6,750*0,50
TS |  |  |  | položka zahrnuje: - dodání a pokládku nátěrového materiálu (měří se pouze natíraná plocha) - předznačení a reflexní úpravu
P | 31 | 917224 |  | SILNIČNÍ A CHODNÍKOVÉ OBRUBY Z BETONOVÝCH OBRUBNÍKŮ ŠÍŘ 150MM | m | 228.3 | 0 |  | OTSKP-SPK+ŽS 2019 |  | 2
PP
VV |  |  |  | 1: SO 101_01_Technická zpráva + SO101_02_Situace + SO101_04_Vzorový příčný řez 2: obrubník betonový nájezdový 15/15 cm do bet. lože C 12/15 tl. min 100 mm 3: 4,0+4,0+9,0+9,0+64,50 4: přechodová obruba do bet. lože C 12/15 tl. min. 100 mm 5: 1+1+1+1+1 6: obrubník betonový silniční 15/25 do bet. lože C 12/15 tl. min. 100 mm 7: 58,0+12,0+6,60+13,50+18,50+1,20+23,0
TS |  |  |  | Položka zahrnuje: dodání a pokládku betonových obrubníků o rozměrech předepsaných zadávací dokumentací betonové lože i boční betonovou opěrku.
P | 32 | 91723 |  | OBRUBY Z BETON KRAJNÍKŮ | m | 23.75 | 0 |  | OTSKP-SPK+ŽS 2019 |  | 2
PP
VV |  |  |  | 1: SO 101_01_Technická zpráva + SO101_02_Situace + SO101_04_Vzorový příčný řez 2: podélný přejízdný práh 3: 23,750
TS |  |  |  | Položka zahrnuje: dodání a pokládku betonových krajníků o rozměrech předepsaných zadávací dokumentací betonové lože i boční betonovou opěrku.
P | 33 | 931325 |  | TĚSNĚNÍ DILATAČ SPAR ASF ZÁLIVKOU MODIFIK PRŮŘ DO 600MM2 | m | 22.1 | 0 |  | OTSKP-SPK+ŽS 2019 |  | 2
PP
VV |  |  |  | 1: SO 101_01_Technická zpráva + SO101_02_Situace + SO101_04_Vzorový příčný řez 2: zalití pracovní spáry pružnou bitumenovou zálivkou 3: 7,0+7,0+0,50+7,60
TS |  |  |  | položka zahrnuje dodávku a osazení předepsaného materiálu, očištění ploch spáry před úpravou, očištění okolí spáry po úpravě nezahrnuje těsnící profil
SD |  | 995 |  | Poplatky za skládky
P | 34 | R015111 |  | POPLATKY ZA LIKVIDACI ODPADŮ NEKONTAMINOVANÝCH - 17 05 04 VYTĚŽENÉ ZEMINY A HORNINY - I. TŘÍDA - TĚŽITELNOSTI, VČ. DOPRAVY | T | 2255.376 | 0 |  | R-položky MCO |  | 2
PP
VV |  |  |  | 1: viz pol. 12373 2: 1195,040*1,90 3: viz pol. 13273 4: 56,80*1,90 5: viz pol. 13373 6: 12,0*1,90 7: zemina pro zásyp - SO 801 8: -76,80*1,90
TS |  |  |  | 1. Položka obsahuje: - veškeré poplatky provozovateli skládky, recyklační linky nebo jiného zařízení na zpracování nebo likvidaci odpadů související s převzetím, uložením, zpracováním nebo likvidací odpadu - náklady spojené s dopravou odpadu z místa stavby na místo převzetí provozovatelem skládky, recyklační linky nebo jiného zařízení na zpracování nebo likvidaci odpadů 2. Položka neobsahuje: - 3. Způsob měření: Tunou se rozumí hmotnost odpadu vytříděného v souladu se zákonem č. 185/2001 Sb., o nakládání s odpady, v platném znění.

## D4_řada 100_SO 102
ASPE10 |  |  |  | Firma: Moravia Consult | [6 empty] | 3
|  |  |  | Soupis prací objektu | [6 empty] | 3
S | Stavba: | 18-060-232-SR |  | Rekonstrukce ŽST Vsetín |  |  | SO 102 |  |  | 0,00 | 2
O | Objekt: | D4 |  | Propojení území mezi I/57 a Na Lapači | [5 empty] | 15,00 | 2
O1 | Objekt: | řada 100 |  | Objekty pozemních komunikací | [5 empty] | 21,00 | 2
O2 | Rozpočet: | SO 102 |  | Přeložka MK ulice Okružní
Typ | Poř. číslo | Kód položky | Varianta | Název položky | MJ | Množství | Jednotková cena |  | Cenová soustava
[7 empty] | Jednotková | Celkem
0 | 1 | 2 | 3 | 4 | 5 | 6 | 9 | 10 | 11
SD |  | 10 |  | Zemní práce
P | 1 | 12373 |  | ODKOP PRO SPOD STAVBU SILNIC A ŽELEZNIC TŘ. I | M3 | 276.32 | 0 |  | OTSKP-SPK+ŽS 2019 |  | 2
PP
VV |  |  |  | 1: SO 102_01_Technická zpráva + SO102_02_Situace + SO102_04_Vzorový příčný řez 2: skladba MK - plná konstrukce vozovky 3: (314,0*1,10)*0,80
TS |  |  |  | položka zahrnuje: - vodorovná a svislá doprava, přemístění, přeložení, manipulace s výkopkem - kompletní provedení vykopávky nezapažené i zapažené - ošetření výkopiště po celou dobu práce v něm vč. klimatických opatření - ztížení vykopávek v blízkosti podzemního vedení, konstrukcí a objektů vč. jejich dočasného zajištění - ztížení pod vodou, v okolí výbušnin, ve stísněných prostorech a pod. - příplatek za lepivost - těžení po vrstvách, pásech a po jiných nutných částech (figurách) - čerpání vody vč. čerpacích jímek, potrubí a pohotovostní čerpací soupravy (viz ustanovení k pol. 1151,2) - potřebné snížení hladiny podzemní vody - těžení a rozpojování jednotlivých balvanů - vytahování a nošení výkopku - svahování a přesvah. svahů do konečného tvaru, výměna hornin v podloží a v pláni znehodnocené klimatickými vlivy - ruční vykopávky, odstranění kořenů a napadávek - pažení, vzepření a rozepření vč. přepažování (vyjma štětových stěn) - úpravu, ochranu a očištění dna, základové spáry, stěn a svahů - zhutnění podloží, případně i svahů vč. svahování - zřízení stupňů v podloží a lavic na svazích, není-li pro tyto práce zřízena samostatná položka - udržování výkopiště a jeho ochrana proti vodě - odvedení nebo obvedení vody v okolí výkopiště a ve výkopišti - třídění výkopku - veškeré pomocné konstrukce umožňující provedení vykopávky (příjezdy, sjezdy, nájezdy, lešení, podpěr. konstr., přemostění, zpevněné plochy, zakrytí a pod.) - nezahrnuje uložení zeminy (na skládku, do násypu) ani poplatky za skládku, vykazují se v položce č.0141**
P | 2 | 13273 |  | HLOUBENÍ RÝH ŠÍŘ DO 2M PAŽ I NEPAŽ TŘ. I | M3 | 8.32 | 0 |  | OTSKP-SPK+ŽS 2019 |  | 2
PP
VV |  |  |  | 1: SO 102_01_Technická zpráva + SO102_02_Situace + SO102_04_Vzorový příčný řez 2: výkop pro drenáž 3: 22,0*0,40*0,40 4: výkop pro přípojku UV 5: 5,0*0,80*1,20
TS |  |  |  | položka zahrnuje: - vodorovná a svislá doprava, přemístění, přeložení, manipulace s výkopkem - kompletní provedení vykopávky nezapažené i zapažené - ošetření výkopiště po celou dobu práce v něm vč. klimatických opatření - ztížení vykopávek v blízkosti podzemního vedení, konstrukcí a objektů vč. jejich dočasného zajištění - ztížení pod vodou, v okolí výbušnin, ve stísněných prostorech a pod. - příplatek za lepivost - těžení po vrstvách, pásech a po jiných nutných částech (figurách) - čerpání vody vč. čerpacích jímek, potrubí a pohotovostní čerpací soupravy (viz ustanovení k pol. 1151,2) - potřebné snížení hladiny podzemní vody - těžení a rozpojování jednotlivých balvanů - vytahování a nošení výkopku - svahování a přesvah. svahů do konečného tvaru, výměna hornin v podloží a v pláni znehodnocené klimatickými vlivy - ruční vykopávky, odstranění kořenů a napadávek - pažení, vzepření a rozepření vč. přepažování (vyjma štětových stěn) - úpravu, ochranu a očištění dna, základové spáry, stěn a svahů - odvedení nebo obvedení vody v okolí výkopiště a ve výkopišti - třídění výkopku - veškeré pomocné konstrukce umožňující provedení vykopávky (příjezdy, sjezdy, nájezdy, lešení, podpěr. konstr., přemostění, zpevněné plochy, zakrytí a pod.) - nezahrnuje uložení zeminy (na skládku, do násypu) ani poplatky za skládku, vykazují se v položce č.0141**
P | 3 | 13373 |  | HLOUBENÍ ŠACHET ZAPAŽ I NEPAŽ TŘ. I | M3 | 1.5 | 0 |  | OTSKP-SPK+ŽS 2019 |  | 2
PP
VV |  |  |  | 1: SO 102_01_Technická zpráva + SO102_02_Situace + SO102_04_Vzorový příčný řez 2: výkop pro UV 3: (1,0*1,0*1,50)*1
TS |  |  |  | položka zahrnuje: - vodorovná a svislá doprava, přemístění, přeložení, manipulace s výkopkem - kompletní provedení vykopávky nezapažené i zapažené - ošetření výkopiště po celou dobu práce v něm vč. klimatických opatření - ztížení vykopávek v blízkosti podzemního vedení, konstrukcí a objektů vč. jejich dočasného zajištění - ztížení pod vodou, v okolí výbušnin, ve stísněných prostorech a pod. - příplatek za lepivost - těžení po vrstvách, pásech a po jiných nutných částech (figurách) - čerpání vody vč. čerpacích jímek, potrubí a pohotovostní čerpací soupravy (viz ustanovení k pol. 1151,2) - potřebné snížení hladiny podzemní vody - těžení a rozpojování jednotlivých balvanů - vytahování a nošení výkopku - svahování a přesvah. svahů do konečného tvaru, výměna hornin v podloží a v pláni znehodnocené klimatickými vlivy - ruční vykopávky, odstranění kořenů a napadávek - pažení, vzepření a rozepření vč. přepažování (vyjma štětových stěn) - úpravu, ochranu a očištění dna, základové spáry, stěn a svahů - odvedení nebo obvedení vody v okolí výkopiště a ve výkopišti - třídění výkopku - veškeré pomocné konstrukce umožňující provedení vykopávky (příjezdy, sjezdy, nájezdy, lešení, podpěr. konstr., přemostění, zpevněné plochy, zakrytí a pod.) - nezahrnuje uložení zeminy (na skládku, do násypu) ani poplatky za skládku, vykazují se v položce č.0141**
P | 4 | 17481 |  | ZÁSYP JAM A RÝH Z NAKUPOVANÝCH MATERIÁLŮ | M3 | 4.262 | 0 |  | OTSKP-SPK+ŽS 2019 |  | 2
PP
VV |  |  |  | 1: SO 102_01_Technická zpráva + SO102_02_Situace + SO102_04_Vzorový příčný řez 2: zásyp přípojky od UV 3: 5,0*0,80*(1,20-0,10-0,350) 4: zásyp uliční vpusti 5: ((1,0*1,0*1,50)-(3,14*0,225*0,225*1,50))*1
TS |  |  |  | položka zahrnuje: - kompletní provedení zemní konstrukce včetně nákupu a dopravy materiálu dle zadávací dokumentace - úprava ukládaného materiálu vlhčením, tříděním, promícháním nebo vysoušením, příp. jiné úpravy za účelem zlepšení jeho mech. vlastností - hutnění i různé míry hutnění - ošetření úložiště po celou dobu práce v něm vč. klimatických opatření - ztížení v okolí vedení, konstrukcí a objektů a jejich dočasné zajištění - ztížení provádění vč. hutnění ve ztížených podmínkách a stísněných prostorech - ztížené ukládání sypaniny pod vodu - ukládání po vrstvách a po jiných nutných částech (figurách) vč. dosypávek - spouštění a nošení materiálu - výměna částí zemní konstrukce znehodnocené klimatickými vlivy - udržování úložiště a jeho ochrana proti vodě - odvedení nebo obvedení vody v okolí úložiště a v úložišti - veškeré pomocné konstrukce umožňující provedení zemní konstrukce (příjezdy, sjezdy, nájezdy, lešení, podpěrné konstrukce, přemostění, zpevněné plochy, zakrytí a pod.)
P | 5 | 17581 |  | OBSYP POTRUBÍ A OBJEKTŮ Z NAKUPOVANÝCH MATERIÁLŮ | M3 | 1.4 | 0 |  | OTSKP-SPK+ŽS 2019 |  | 2
PP
VV |  |  |  | 1: SO 102_01_Technická zpráva + SO102_02_Situace + SO102_04_Vzorový příčný řez 2: obsyp přípojky od UV 3: 5,0*0,80*0,350
TS |  |  |  | položka zahrnuje: - kompletní provedení zemní konstrukce včetně nákupu a dopravy materiálu dle zadávací dokumentace - úprava ukládaného materiálu vlhčením, tříděním, promícháním nebo vysoušením, příp. jiné úpravy za účelem zlepšení jeho mech. vlastností - hutnění i různé míry hutnění - ošetření úložiště po celou dobu práce v něm vč. klimatických opatření - ztížení v okolí vedení, konstrukcí a objektů a jejich dočasné zajištění - ztížení provádění vč. hutnění ve ztížených podmínkách a stísněných prostorech - ztížené ukládání sypaniny pod vodu - ukládání po vrstvách a po jiných nutných částech (figurách) vč. dosypávek - spouštění a nošení materiálu - výměna částí zemní konstrukce znehodnocené klimatickými vlivy - ruční hutnění a výplň jam a prohlubní v podloží - úprava, očištění, ochrana a zhutnění podloží - svahování, hutnění a uzavírání povrchů svahů - zřízení lavic na svazích - udržování úložiště a jeho ochrana proti vodě - odvedení nebo obvedení vody v okolí úložiště a v úložišti - veškeré pomocné konstrukce umožňující provedení zemní konstrukce (příjezdy, sjezdy, nájezdy, lešení, podpěrné konstrukce, přemostění, zpevněné plochy, zakrytí a pod.) - zemina vytlačená potrubím o DN do 180mm se od kubatury obsypů neodečítá
P | 6 | 18110 |  | ÚPRAVA PLÁNĚ SE ZHUTNĚNÍM V HORNINĚ TŘ. I | M2 | 345.4 | 0 |  | OTSKP-SPK+ŽS 2019 |  | 2
PP
VV |  |  |  | 1: SO 102_01_Technická zpráva + SO102_02_Situace + SO102_04_Vzorový příčný řez 2: skladba MK - plná konstrukce vozovky 3: úprava zemní pláně 4: 314,0*1,10
TS |  |  |  | položka zahrnuje úpravu pláně včetně vyrovnání výškových rozdílů. Míru zhutnění určuje projekt.
SD |  | 20 |  | Základy
P | 7 | 21152 |  | SANAČNÍ ŽEBRA Z KAMENIVA DRCENÉHO | M3 | 3.08 | 0 |  | OTSKP-SPK+ŽS 2019 |  | 2
PP
VV |  |  |  | 1: SO 102_01_Technická zpráva + SO102_02_Situace + SO102_04_Vzorový příčný řez 2: obsyp drenáže 3: 22,0*0,40*0,350
TS |  |  |  | položka zahrnuje dodávku předepsaného kameniva, mimostaveništní a vnitrostaveništní dopravu a jeho uložení není-li v zadávací dokumentaci uvedeno jinak, jedná se o nakupovaný materiál
SD |  | 40 |  | Vodorovné konstrukce
P | 8 | 45152 |  | PODKLADNÍ A VÝPLŇOVÉ VRSTVY Z KAMENIVA DRCENÉHO | M3 | 0.94 | 0 |  | OTSKP-SPK+ŽS 2019 |  | 2
PP
VV |  |  |  | 1: SO 102_01_Technická zpráva + SO102_02_Situace + SO102_04_Vzorový příčný řez 2: lože drenáže štěrk fr. 8-16 mm 3: 22,0*0,400*0,050 4: lože přípojky UV 5: 5,0*0,80*0,10 6: lože UV 7: 1,0*1,0*0,10*1
TS |  |  |  | položka zahrnuje dodávku předepsaného kameniva, mimostaveništní a vnitrostaveništní dopravu a jeho uložení není-li v zadávací dokumentaci uvedeno jinak, jedná se o nakupovaný materiál
SD |  | 50 |  | Komunikace
P | 9 | 5.74E+58 |  | ASFALTOVÝ BETON PRO PODKLADNÍ VRSTVY ACP 16+, 16S TL. 60MM | M2 | 314 | 0 |  | OTSKP-SPK+ŽS 2019 |  | 2
PP
VV |  |  |  | 1: SO 102_01_Technická zpráva + SO102_02_Situace + SO102_04_Vzorový příčný řez 2: skladba MK - plná konstrukce vozovky 3: ACP 16+ 4: 314,0
TS |  |  |  | - dodání směsi v požadované kvalitě - očištění podkladu - uložení směsi dle předepsaného technologického předpisu, zhutnění vrstvy v předepsané tloušťce - zřízení vrstvy bez rozlišení šířky, pokládání vrstvy po etapách, včetně pracovních spar a spojů - úpravu napojení, ukončení podél obrubníků, dilatačních zařízení, odvodňovacích proužků, odvodňovačů, vpustí, šachet a pod. - nezahrnuje postřiky, nátěry - nezahrnuje těsnění podél obrubníků, dilatačních zařízení, odvodňovacích proužků, odvodňovačů, vpustí, šachet a pod.
P | 10 | 56330 |  | VOZOVKOVÉ VRSTVY ZE ŠTĚRKODRTI | M3 | 103.62 | 0 |  | OTSKP-SPK+ŽS 2019 |  | 2
PP
VV |  |  |  | 1: SO 102_01_Technická zpráva + SO102_02_Situace + SO102_04_Vzorový příčný řez 2: sanace pláně hrubým drceným kamenivem fr. 0-125 mm tl. 300 mm 3: skladba MK - plná konstrukce vozovky 4: (314,0*1,10)*0,30
TS |  |  |  | - dodání kameniva předepsané kvality a zrnitosti - rozprostření a zhutnění vrstvy v předepsané tloušťce - zřízení vrstvy bez rozlišení šířky, pokládání vrstvy po etapách - nezahrnuje postřiky, nátěry
P | 11 | 56333 |  | VOZOVKOVÉ VRSTVY ZE ŠTĚRKODRTI TL. DO 150MM | M2 | 329.7 | 0 |  | OTSKP-SPK+ŽS 2019 |  | 2
PP
VV |  |  |  | 1: SO 102_01_Technická zpráva + SO102_02_Situace + SO102_04_Vzorový příčný řez 2: podkladní vrstva ze ŠD fr. 0-32 mm tl. 150 mm 3: skladba MK - plná konstrukce vozovky 4: 314,0*1,05
TS |  |  |  | - dodání kameniva předepsané kvality a zrnitosti - rozprostření a zhutnění vrstvy v předepsané tloušťce - zřízení vrstvy bez rozlišení šířky, pokládání vrstvy po etapách - nezahrnuje postřiky, nátěry
P | 12 | 56334 |  | VOZOVKOVÉ VRSTVY ZE ŠTĚRKODRTI TL. DO 200MM | M2 | 345.4 | 0 |  | OTSKP-SPK+ŽS 2019 |  | 2
PP
VV |  |  |  | 1: SO 102_01_Technická zpráva + SO102_02_Situace + SO102_04_Vzorový příčný řez 2: podkladní vrstva ze ŠD fr. 0-32 mm tl. 200 mm 3: skladba MK - plná konstrukce vozovky 4: 314,0*1,10
TS |  |  |  | - dodání kameniva předepsané kvality a zrnitosti - rozprostření a zhutnění vrstvy v předepsané tloušťce - zřízení vrstvy bez rozlišení šířky, pokládání vrstvy po etapách - nezahrnuje postřiky, nátěry
P | 13 | 56933 |  | ZPEVNĚNÍ KRAJNIC ZE ŠTĚRKODRTI TL. DO 150MM | M2 | 21 | 0 |  | OTSKP-SPK+ŽS 2019 |  | 2
PP
VV |  |  |  | 1: SO 102_01_Technická zpráva + SO102_02_Situace + SO102_04_Vzorový příčný řez 2: krajnice ze ŠD šířky 0,750 m 3: 23,0*0,750+5,0*0,750
TS |  |  |  | - dodání kameniva předepsané kvality a zrnitosti - rozprostření a zhutnění vrstvy v předepsané tloušťce - zřízení vrstvy bez rozlišení šířky, pokládání vrstvy po etapách
P | 14 | 572123 |  | INFILTRAČNÍ POSTŘIK Z EMULZE DO 1,0KG/M2 | M2 | 314 | 0 |  | OTSKP-SPK+ŽS 2019 |  | 2
PP
VV |  |  |  | 1: SO 102_01_Technická zpráva + SO102_02_Situace + SO102_04_Vzorový příčný řez 2: skladba MK - plná konstrukce vozovky 3: 314,00
TS |  |  |  | - dodání všech předepsaných materiálů pro postřiky v předepsaném množství - provedení dle předepsaného technologického předpisu - zřízení vrstvy bez rozlišení šířky, pokládání vrstvy po etapách - úpravu napojení, ukončení
P | 15 | 572213 |  | SPOJOVACÍ POSTŘIK Z EMULZE DO 0,5KG/M2 | M2 | 314 | 0 |  | OTSKP-SPK+ŽS 2019 |  | 2
PP
VV |  |  |  | 1: SO 102_01_Technická zpráva + SO102_02_Situace + SO102_04_Vzorový příčný řez 2: skladba MK - plná konstrukce vozovky 3: spojovací postřik z kationaktivní emulze 0,15 - 0,40 kg / m2 4: 314,0
TS |  |  |  | - dodání všech předepsaných materiálů pro postřiky v předepsaném množství - provedení dle předepsaného technologického předpisu - zřízení vrstvy bez rozlišení šířky, pokládání vrstvy po etapách - úpravu napojení, ukončení
P | 16 | 572223 |  | SPOJOVACÍ POSTŘIK Z EMULZE DO 1,0KG/M2 | M2 | 314 | 0 |  | OTSKP-SPK+ŽS 2019 |  | 2
PP
VV |  |  |  | 1: SO 102_01_Technická zpráva + SO102_02_Situace + SO102_04_Vzorový příčný řez 2: skladba MK - plná konstrukce vozovky 3: spojovací postřik z kationaktivní emulze 0,25 - 0,60 kg / m2 4: 314,0
TS |  |  |  | - dodání všech předepsaných materiálů pro postřiky v předepsaném množství - provedení dle předepsaného technologického předpisu - zřízení vrstvy bez rozlišení šířky, pokládání vrstvy po etapách - úpravu napojení, ukončení
P | 17 | 57472 |  | VOZOVKOVÉ VÝZTUŽNÉ VRSTVY Z TEXTILIE | M2 | 345.4 | 0 |  | OTSKP-SPK+ŽS 2019 |  | 2
PP
VV |  |  |  | 1: SO 102_01_Technická zpráva + SO102_02_Situace + SO102_04_Vzorový příčný řez 2: skladba MK - plná konstrukce vozovky 3: separační geotextilie 300 g / m2 4: 314,0*1,10
TS |  |  |  | - dodání textilie v požadované kvalitě a v množství včetně přesahů (přesahy započteny v jednotkové ceně) - očištění podkladu - pokládka textilie dle předepsaného technologického předpisu
P | 18 | 574A33 |  | ASFALTOVÝ BETON PRO OBRUSNÉ VRSTVY ACO 11 TL. 40MM | M2 | 314 | 0 |  | OTSKP-SPK+ŽS 2019 |  | 2
PP
VV |  |  |  | 1: SO 102_01_Technická zpráva + SO102_02_Situace + SO102_04_Vzorový příčný řez 2: skladba MK - plná konstrukce vozovky 3: ACO 11 4: 314,0
TS |  |  |  | - dodání směsi v požadované kvalitě - očištění podkladu - uložení směsi dle předepsaného technologického předpisu, zhutnění vrstvy v předepsané tloušťce - zřízení vrstvy bez rozlišení šířky, pokládání vrstvy po etapách, včetně pracovních spar a spojů - úpravu napojení, ukončení podél obrubníků, dilatačních zařízení, odvodňovacích proužků, odvodňovačů, vpustí, šachet a pod. - nezahrnuje postřiky, nátěry - nezahrnuje těsnění podél obrubníků, dilatačních zařízení, odvodňovacích proužků, odvodňovačů, vpustí, šachet a pod.
P | 19 | 574C46 |  | ASFALTOVÝ BETON PRO LOŽNÍ VRSTVY ACL 16+, 16S TL. 50MM | M2 | 314 | 0 |  | OTSKP-SPK+ŽS 2019 |  | 2
PP
VV |  |  |  | 1: SO 102_01_Technická zpráva + SO102_02_Situace + SO102_04_Vzorový příčný řez 2: skladba MK - plná konstrukce vozovky 3: ACL 16+ 4: 314,0
TS |  |  |  | - dodání směsi v požadované kvalitě - očištění podkladu - uložení směsi dle předepsaného technologického předpisu, zhutnění vrstvy v předepsané tloušťce - zřízení vrstvy bez rozlišení šířky, pokládání vrstvy po etapách, včetně pracovních spar a spojů - úpravu napojení, ukončení podél obrubníků, dilatačních zařízení, odvodňovacích proužků, odvodňovačů, vpustí, šachet a pod. - nezahrnuje postřiky, nátěry - nezahrnuje těsnění podél obrubníků, dilatačních zařízení, odvodňovacích proužků, odvodňovačů, vpustí, šachet a pod.
SD |  | 80 |  | Trubní vedení
P | 20 | 87433 |  | POTRUBÍ Z TRUB PLASTOVÝCH ODPADNÍCH DN DO 150MM | m | 5 | 0 |  | OTSKP-SPK+ŽS 2019 |  | 2
PP
VV |  |  |  | 1: SO 102_01_Technická zpráva + SO102_02_Situace + SO102_04_Vzorový příčný řez 2: přípojka uliční vpusti DN 160 3: 5,0
TS |  |  |  | položky pro zhotovení potrubí platí bez ohledu na sklon zahrnuje: - výrobní dokumentaci (včetně technologického předpisu) - dodání veškerého trubního a pomocného materiálu (trouby, trubky, tvarovky, spojovací a těsnící materiál a pod.), podpěrných, závěsných a upevňovacích prvků, včetně potřebných úprav - úprava a příprava podkladu a podpěr, očištění a ošetření podkladu a podpěr - zřízení plně funkčního potrubí, kompletní soustavy, podle příslušného technologického předpisu - zřízení potrubí i jednotlivých částí po etapách, včetně pracovních spar a spojů, pracovního zaslepení konců a pod. - úprava prostupů, průchodů šachtami a komorami, okolí podpěr a vyústění, zaústění, napojení, vyvedení a upevnění odpad. výustí - ochrana potrubí nátěrem (vč. úpravy povrchu), případně izolací, nejsou-li tyto práce předmětem jiné položky - úprava, očištění a ošetření prostoru kolem potrubí - položky platí pro práce prováděné v prostoru zapaženém i nezapaženém a i v kolektorech, chráničkách - položky zahrnují i práce spojené s nutnými obtoky, převáděním a čerpáním vody nezahrnuje zkoušky vodotěsnosti a televizní prohlídku
P | 21 | 875332 |  | POTRUBÍ DREN Z TRUB PLAST DN DO 150MM DĚROVANÝCH | m | 22 | 0 |  | OTSKP-SPK+ŽS 2019 |  | 2
PP
VV |  |  |  | 1: SO 102_01_Technická zpráva + SO102_02_Situace + SO102_04_Vzorový příčný řez 2: drenáž PE DN 160 3: 22,0
TS |  |  |  | položky pro zhotovení potrubí platí bez ohledu na sklon zahrnuje: - výrobní dokumentaci (včetně technologického předpisu) - dodání veškerého trubního a pomocného materiálu (trouby, trubky, tvarovky, spojovací a těsnící materiál a pod.), podpěrných, závěsných a upevňovacích prvků, včetně potřebných úprav - úprava a příprava podkladu a podpěr, očištění a ošetření podkladu a podpěr - zřízení plně funkčního potrubí, kompletní soustavy, podle příslušného technologického předpisu - zřízení potrubí i jednotlivých částí po etapách, včetně pracovních spar a spojů, pracovního zaslepení konců a pod. - úprava prostupů, průchodů šachtami a komorami, okolí podpěr a vyústění, zaústění, napojení, vyvedení a upevnění odpad. výustí - ochrana potrubí nátěrem (vč. úpravy povrchu), případně izolací, nejsou-li tyto práce předmětem jiné položky - úprava, očištění a ošetření prostoru kolem potrubí - položky platí pro práce prováděné v prostoru zapaženém i nezapaženém a i v kolektorech, chráničkách - položky zahrnují i práce spojené s nutnými obtoky, převáděním a čerpáním vody
P | 22 | 89712 |  | VPUSŤ KANALIZAČNÍ ULIČNÍ KOMPLETNÍ Z BETONOVÝCH DÍLCŮ | kus | 1 | 0 |  | OTSKP-SPK+ŽS 2019 |  | 2
PP
VV |  |  |  | 1: SO 102_01_Technická zpráva + SO102_02_Situace 2: SO102_06_Typová uliční vpusť 3: UV2 4: 1,0
TS |  |  |  | položka zahrnuje: - dodávku a osazení předepsaných dílů včetně mříže - výplň, těsnění a tmelení spar a spojů, - opatření povrchů betonu izolací proti zemní vlhkosti v částech, kde přijdou do styku se zeminou nebo kamenivem, - předepsané podkladní konstrukce
P | 23 | 89921 |  | VÝŠKOVÁ ÚPRAVA POKLOPŮ | kus | 1 | 0 |  | OTSKP-SPK+ŽS 2019 |  | 2
PP
VV |  |  |  | 1: SO102_02_Situace 2: výšková úprava stávajícího poklopu šachty 3: 1,0
TS |  |  |  | - položka výškové úpravy zahrnuje všechny nutné práce a materiály pro zvýšení nebo snížení zařízení (včetně nutné úpravy stávajícího povrchu vozovky nebo chodníku).
SD |  | 90 |  | Ostatní konstrukce a práce
P | 24 | 914121 |  | DOPRAVNÍ ZNAČKY ZÁKLADNÍ VELIKOSTI OCELOVÉ FÓLIE TŘ 1 - DODÁVKA A MONTÁŽ | kus | 3 | 0 |  | OTSKP-SPK+ŽS 2019 |  | 2
PP
VV |  |  |  | 1: SO102_07_Situace DZ 2: P4 3: 1,0 4: IP6 5: 2,0
TS |  |  |  | položka zahrnuje: - dodávku a montáž značek v požadovaném provedení
P | 25 | 914123 |  | DOPRAVNÍ ZNAČKY ZÁKLADNÍ VELIKOSTI OCELOVÉ FÓLIE TŘ 1 - DEMONTÁŽ | kus | 3 | 0 |  | OTSKP-SPK+ŽS 2019 |  | 2
PP
VV |  |  |  | 1: SO102_07_Situace DZ 2: IP10a 3: 1,0 4: IP11a 5: 1,0 6: P4 7: 1,0
TS |  |  |  | Položka zahrnuje odstranění, demontáž a odklizení materiálu s odvozem na předepsané místo
P | 26 | 914921 |  | SLOUPKY A STOJKY DOPRAVNÍCH ZNAČEK Z OCEL TRUBEK DO PATKY - DODÁVKA A MONTÁŽ | kus | 3 | 0 |  | OTSKP-SPK+ŽS 2019 |  | 2
PP
VV |  |  |  | 1: SO102_07_Situace DZ 2: P4 3: 1,0 4: IP6 5: 2,0
TS |  |  |  | položka zahrnuje: - sloupky a upevňovací zařízení včetně jejich osazení (betonová patka, zemní práce)
P | 27 | 914923 |  | SLOUPKY A STOJKY DZ Z OCEL TRUBEK DO PATKY DEMONTÁŽ | kus | 2 | 0 |  | OTSKP-SPK+ŽS 2019 |  | 2
PP
VV |  |  |  | 1: SO102_07_Situace DZ 2: IP10a + IP11a 3: 1,0 4: P4 5: 1,0
TS |  |  |  | Položka zahrnuje odstranění, demontáž a odklizení materiálu s odvozem na předepsané místo
P | 28 | 915111 |  | VODOROVNÉ DOPRAVNÍ ZNAČENÍ BARVOU HLADKÉ - DODÁVKA A POKLÁDKA | M2 | 33 | 0 |  | OTSKP-SPK+ŽS 2019 |  | 2
PP
VV |  |  |  | 1: SO102_07_Situace DZ 2: V4 (0,250 m) 3: 65,0*0,250 4: V1a (0,125 m) 5: 22,0*0,125 6: V7a 7: 14,0
TS |  |  |  | položka zahrnuje: - dodání a pokládku nátěrového materiálu (měří se pouze natíraná plocha) - předznačení a reflexní úpravu
P | 29 | 917224 |  | SILNIČNÍ A CHODNÍKOVÉ OBRUBY Z BETONOVÝCH OBRUBNÍKŮ ŠÍŘ 150MM | m | 50 | 0 |  | OTSKP-SPK+ŽS 2019 |  | 2
PP
VV |  |  |  | 1: SO 102_01_Technická zpráva + SO102_02_Situace + SO102_04_Vzorový příčný řez 2: obrubník betonový nájezdový 15/15 cm do bet. lože C 12/15 tl. min 100 mm 3: 4,0+4,0 4: přechodová obruba do bet. lože C 12/15 tl. min. 100 mm 5: 1+1+1+1+1 6: obrubník betonový silniční 15/25 do bet. lože C 12/15 tl. min. 100 mm 7: 3,0+5,50+23,0+5,50
TS |  |  |  | Položka zahrnuje: dodání a pokládku betonových obrubníků o rozměrech předepsaných zadávací dokumentací betonové lože i boční betonovou opěrku.
P | 30 | 91723 |  | OBRUBY Z BETON KRAJNÍKŮ | m | 23.5 | 0 |  | OTSKP-SPK+ŽS 2019 |  | 2
PP
VV |  |  |  | 1: SO 102_01_Technická zpráva + SO102_02_Situace + SO102_04_Vzorový příčný řez 2: podélný přejízdný práh 3: 23,50
TS |  |  |  | Položka zahrnuje: dodání a pokládku betonových krajníků o rozměrech předepsaných zadávací dokumentací betonové lože i boční betonovou opěrku.
P | 31 | 931325 |  | TĚSNĚNÍ DILATAČ SPAR ASF ZÁLIVKOU MODIFIK PRŮŘ DO 600MM2 | m | 51.46 | 0 |  | OTSKP-SPK+ŽS 2019 |  | 2
PP
VV |  |  |  | 1: SO 102_01_Technická zpráva + SO102_02_Situace + SO102_04_Vzorový příčný řez 2: zalití pracovní spáry pružnou bitumenovou zálivkou 3: 37,960+7,50+3,0+3,0
TS |  |  |  | položka zahrnuje dodávku a osazení předepsaného materiálu, očištění ploch spáry před úpravou, očištění okolí spáry po úpravě nezahrnuje těsnící profil
SD |  | 995 |  | Poplatky za skládky
P | 32 | R015111 |  | POPLATKY ZA LIKVIDACI ODPADŮ NEKONTAMINOVANÝCH - 17 05 04 VYTĚŽENÉ ZEMINY A HORNINY - I. TŘÍDA - TĚŽITELNOSTI, VČ. DOPRAVY | T | 543.666 | 0 |  | R-položky MCO |  | 2
PP
VV |  |  |  | 1: viz pol. 12373 2: 276,320*1,90 3: viz pol. 13273 4: 8,320*1,90 5: viz pol. 13373 6: 1,50*1,90
TS |  |  |  | 1. Položka obsahuje: - veškeré poplatky provozovateli skládky, recyklační linky nebo jiného zařízení na zpracování nebo likvidaci odpadů související s převzetím, uložením, zpracováním nebo likvidací odpadu - náklady spojené s dopravou odpadu z místa stavby na místo převzetí provozovatelem skládky, recyklační linky nebo jiného zařízení na zpracování nebo likvidaci odpadů 2. Položka neobsahuje: - 3. Způsob měření: Tunou se rozumí hmotnost odpadu vytříděného v souladu se zákonem č. 185/2001 Sb., o nakládání s odpady, v platném znění.

## D4_řada 100_SO 103
ASPE10 |  |  |  | Firma: Moravia Consult | [6 empty] | 3
|  |  |  | Soupis prací objektu | [6 empty] | 3
S | Stavba: | 18-060-232-SR |  | Rekonstrukce ŽST Vsetín |  |  | SO 103 |  |  | 0,00 | 2
O | Objekt: | D4 |  | Propojení území mezi I/57 a Na Lapači | [5 empty] | 15,00 | 2
O1 | Objekt: | řada 100 |  | Objekty pozemních komunikací | [5 empty] | 21,00 | 2
O2 | Rozpočet: | SO 103 |  | Přeložka MK ulice Na Dolansku
Typ | Poř. číslo | Kód položky | Varianta | Název položky | MJ | Množství | Jednotková cena |  | Cenová soustava
[7 empty] | Jednotková | Celkem
0 | 1 | 2 | 3 | 4 | 5 | 6 | 9 | 10 | 11
SD |  | 10 |  | Zemní práce
P | 1 | 12373 |  | ODKOP PRO SPOD STAVBU SILNIC A ŽELEZNIC TŘ. I | M3 | 88 | 0 |  | OTSKP-SPK+ŽS 2019 |  | 2
PP
VV |  |  |  | 1: SO 103_01_Technická zpráva + SO103_02_Situace + SO103_04_Vzorový příčný řez 2: skladba MK - plná konstrukce vozovky 3: (100,0*1,10)*0,80
TS |  |  |  | položka zahrnuje: - vodorovná a svislá doprava, přemístění, přeložení, manipulace s výkopkem - kompletní provedení vykopávky nezapažené i zapažené - ošetření výkopiště po celou dobu práce v něm vč. klimatických opatření - ztížení vykopávek v blízkosti podzemního vedení, konstrukcí a objektů vč. jejich dočasného zajištění - ztížení pod vodou, v okolí výbušnin, ve stísněných prostorech a pod. - příplatek za lepivost - těžení po vrstvách, pásech a po jiných nutných částech (figurách) - čerpání vody vč. čerpacích jímek, potrubí a pohotovostní čerpací soupravy (viz ustanovení k pol. 1151,2) - potřebné snížení hladiny podzemní vody - těžení a rozpojování jednotlivých balvanů - vytahování a nošení výkopku - svahování a přesvah. svahů do konečného tvaru, výměna hornin v podloží a v pláni znehodnocené klimatickými vlivy - ruční vykopávky, odstranění kořenů a napadávek - pažení, vzepření a rozepření vč. přepažování (vyjma štětových stěn) - úpravu, ochranu a očištění dna, základové spáry, stěn a svahů - zhutnění podloží, případně i svahů vč. svahování - zřízení stupňů v podloží a lavic na svazích, není-li pro tyto práce zřízena samostatná položka - udržování výkopiště a jeho ochrana proti vodě - odvedení nebo obvedení vody v okolí výkopiště a ve výkopišti - třídění výkopku - veškeré pomocné konstrukce umožňující provedení vykopávky (příjezdy, sjezdy, nájezdy, lešení, podpěr. konstr., přemostění, zpevněné plochy, zakrytí a pod.) - nezahrnuje uložení zeminy (na skládku, do násypu) ani poplatky za skládku, vykazují se v položce č.0141**
P | 2 | 13273 |  | HLOUBENÍ RÝH ŠÍŘ DO 2M PAŽ I NEPAŽ TŘ. I | M3 | 9.6 | 0 |  | OTSKP-SPK+ŽS 2019 |  | 2
PP
VV |  |  |  | 1: SO 103_01_Technická zpráva + SO103_02_Situace + SO103_04_Vzorový příčný řez 2: výkop pro drenáž 3: 18,0*0,40*0,40 4: výkop pro přípojku UV 5: 7,0*0,80*1,20
TS |  |  |  | položka zahrnuje: - vodorovná a svislá doprava, přemístění, přeložení, manipulace s výkopkem - kompletní provedení vykopávky nezapažené i zapažené - ošetření výkopiště po celou dobu práce v něm vč. klimatických opatření - ztížení vykopávek v blízkosti podzemního vedení, konstrukcí a objektů vč. jejich dočasného zajištění - ztížení pod vodou, v okolí výbušnin, ve stísněných prostorech a pod. - příplatek za lepivost - těžení po vrstvách, pásech a po jiných nutných částech (figurách) - čerpání vody vč. čerpacích jímek, potrubí a pohotovostní čerpací soupravy (viz ustanovení k pol. 1151,2) - potřebné snížení hladiny podzemní vody - těžení a rozpojování jednotlivých balvanů - vytahování a nošení výkopku - svahování a přesvah. svahů do konečného tvaru, výměna hornin v podloží a v pláni znehodnocené klimatickými vlivy - ruční vykopávky, odstranění kořenů a napadávek - pažení, vzepření a rozepření vč. přepažování (vyjma štětových stěn) - úpravu, ochranu a očištění dna, základové spáry, stěn a svahů - odvedení nebo obvedení vody v okolí výkopiště a ve výkopišti - třídění výkopku - veškeré pomocné konstrukce umožňující provedení vykopávky (příjezdy, sjezdy, nájezdy, lešení, podpěr. konstr., přemostění, zpevněné plochy, zakrytí a pod.) - nezahrnuje uložení zeminy (na skládku, do násypu) ani poplatky za skládku, vykazují se v položce č.0141**
P | 3 | 13373 |  | HLOUBENÍ ŠACHET ZAPAŽ I NEPAŽ TŘ. I | M3 | 1.5 | 0 |  | OTSKP-SPK+ŽS 2019 |  | 2
PP
VV |  |  |  | 1: SO 103_01_Technická zpráva + SO103_02_Situace + SO103_04_Vzorový příčný řez 2: výkop pro UV 3: (1,0*1,0*1,50)*1
TS |  |  |  | položka zahrnuje: - vodorovná a svislá doprava, přemístění, přeložení, manipulace s výkopkem - kompletní provedení vykopávky nezapažené i zapažené - ošetření výkopiště po celou dobu práce v něm vč. klimatických opatření - ztížení vykopávek v blízkosti podzemního vedení, konstrukcí a objektů vč. jejich dočasného zajištění - ztížení pod vodou, v okolí výbušnin, ve stísněných prostorech a pod. - příplatek za lepivost - těžení po vrstvách, pásech a po jiných nutných částech (figurách) - čerpání vody vč. čerpacích jímek, potrubí a pohotovostní čerpací soupravy (viz ustanovení k pol. 1151,2) - potřebné snížení hladiny podzemní vody - těžení a rozpojování jednotlivých balvanů - vytahování a nošení výkopku - svahování a přesvah. svahů do konečného tvaru, výměna hornin v podloží a v pláni znehodnocené klimatickými vlivy - ruční vykopávky, odstranění kořenů a napadávek - pažení, vzepření a rozepření vč. přepažování (vyjma štětových stěn) - úpravu, ochranu a očištění dna, základové spáry, stěn a svahů - odvedení nebo obvedení vody v okolí výkopiště a ve výkopišti - třídění výkopku - veškeré pomocné konstrukce umožňující provedení vykopávky (příjezdy, sjezdy, nájezdy, lešení, podpěr. konstr., přemostění, zpevněné plochy, zakrytí a pod.) - nezahrnuje uložení zeminy (na skládku, do násypu) ani poplatky za skládku, vykazují se v položce č.0141**
P | 4 | 17481 |  | ZÁSYP JAM A RÝH Z NAKUPOVANÝCH MATERIÁLŮ | M3 | 5.462 | 0 |  | OTSKP-SPK+ŽS 2019 |  | 2
PP
VV |  |  |  | 1: SO 103_01_Technická zpráva + SO103_02_Situace + SO103_04_Vzorový příčný řez 2: zásyp přípojky od UV 3: 7,0*0,80*(1,20-0,10-0,350) 4: zásyp uliční vpusti 5: ((1,0*1,0*1,50)-(3,14*0,225*0,225*1,50))*1
TS |  |  |  | položka zahrnuje: - kompletní provedení zemní konstrukce včetně nákupu a dopravy materiálu dle zadávací dokumentace - úprava ukládaného materiálu vlhčením, tříděním, promícháním nebo vysoušením, příp. jiné úpravy za účelem zlepšení jeho mech. vlastností - hutnění i různé míry hutnění - ošetření úložiště po celou dobu práce v něm vč. klimatických opatření - ztížení v okolí vedení, konstrukcí a objektů a jejich dočasné zajištění - ztížení provádění vč. hutnění ve ztížených podmínkách a stísněných prostorech - ztížené ukládání sypaniny pod vodu - ukládání po vrstvách a po jiných nutných částech (figurách) vč. dosypávek - spouštění a nošení materiálu - výměna částí zemní konstrukce znehodnocené klimatickými vlivy - udržování úložiště a jeho ochrana proti vodě - odvedení nebo obvedení vody v okolí úložiště a v úložišti - veškeré pomocné konstrukce umožňující provedení zemní konstrukce (příjezdy, sjezdy, nájezdy, lešení, podpěrné konstrukce, přemostění, zpevněné plochy, zakrytí a pod.)
P | 5 | 17581 |  | OBSYP POTRUBÍ A OBJEKTŮ Z NAKUPOVANÝCH MATERIÁLŮ | M3 | 1.96 | 0 |  | OTSKP-SPK+ŽS 2019 |  | 2
PP
VV |  |  |  | 1: SO 103_01_Technická zpráva + SO103_02_Situace + SO103_04_Vzorový příčný řez 2: obsyp přípojky od UV 3: 7,0*0,80*0,350
TS |  |  |  | položka zahrnuje: - kompletní provedení zemní konstrukce včetně nákupu a dopravy materiálu dle zadávací dokumentace - úprava ukládaného materiálu vlhčením, tříděním, promícháním nebo vysoušením, příp. jiné úpravy za účelem zlepšení jeho mech. vlastností - hutnění i různé míry hutnění - ošetření úložiště po celou dobu práce v něm vč. klimatických opatření - ztížení v okolí vedení, konstrukcí a objektů a jejich dočasné zajištění - ztížení provádění vč. hutnění ve ztížených podmínkách a stísněných prostorech - ztížené ukládání sypaniny pod vodu - ukládání po vrstvách a po jiných nutných částech (figurách) vč. dosypávek - spouštění a nošení materiálu - výměna částí zemní konstrukce znehodnocené klimatickými vlivy - ruční hutnění a výplň jam a prohlubní v podloží - úprava, očištění, ochrana a zhutnění podloží - svahování, hutnění a uzavírání povrchů svahů - zřízení lavic na svazích - udržování úložiště a jeho ochrana proti vodě - odvedení nebo obvedení vody v okolí úložiště a v úložišti - veškeré pomocné konstrukce umožňující provedení zemní konstrukce (příjezdy, sjezdy, nájezdy, lešení, podpěrné konstrukce, přemostění, zpevněné plochy, zakrytí a pod.) - zemina vytlačená potrubím o DN do 180mm se od kubatury obsypů neodečítá
P | 6 | 18110 |  | ÚPRAVA PLÁNĚ SE ZHUTNĚNÍM V HORNINĚ TŘ. I | M2 | 110 | 0 |  | OTSKP-SPK+ŽS 2019 |  | 2
PP
VV |  |  |  | 1: SO 103_01_Technická zpráva + SO103_02_Situace + SO103_04_Vzorový příčný řez 2: skladba MK - plná konstrukce vozovky 3: úprava zemní pláně 4: 100,0*1,10
TS |  |  |  | položka zahrnuje úpravu pláně včetně vyrovnání výškových rozdílů. Míru zhutnění určuje projekt.
SD |  | 20 |  | Základy
P | 7 | 21152 |  | SANAČNÍ ŽEBRA Z KAMENIVA DRCENÉHO | M3 | 2.52 | 0 |  | OTSKP-SPK+ŽS 2019 |  | 2
PP
VV |  |  |  | 1: SO 103_01_Technická zpráva + SO103_02_Situace + SO103_04_Vzorový příčný řez 2: obsyp drenáže 3: 18,0*0,40*0,350
TS |  |  |  | položka zahrnuje dodávku předepsaného kameniva, mimostaveništní a vnitrostaveništní dopravu a jeho uložení není-li v zadávací dokumentaci uvedeno jinak, jedná se o nakupovaný materiál
SD |  | 40 |  | Vodorovné konstrukce
P | 8 | 45152 |  | PODKLADNÍ A VÝPLŇOVÉ VRSTVY Z KAMENIVA DRCENÉHO | M3 | 1.02 | 0 |  | OTSKP-SPK+ŽS 2019 |  | 2
PP
VV |  |  |  | 1: SO 103_01_Technická zpráva + SO103_02_Situace + SO103_04_Vzorový příčný řez 2: lože drenáže štěrk fr. 8-16 mm 3: 18,0*0,400*0,050 4: lože přípojky UV 5: 7,0*0,80*0,10 6: lože UV 7: 1,0*1,0*0,10*1
TS |  |  |  | položka zahrnuje dodávku předepsaného kameniva, mimostaveništní a vnitrostaveništní dopravu a jeho uložení není-li v zadávací dokumentaci uvedeno jinak, jedná se o nakupovaný materiál
SD |  | 50 |  | Komunikace
P | 9 | 5.74E+58 |  | ASFALTOVÝ BETON PRO PODKLADNÍ VRSTVY ACP 16+, 16S TL. 60MM | M2 | 100 | 0 |  | OTSKP-SPK+ŽS 2019 |  | 2
PP
VV |  |  |  | 1: SO 103_01_Technická zpráva + SO103_02_Situace + SO103_04_Vzorový příčný řez 2: skladba MK - plná konstrukce vozovky 3: ACP 16+ 4: 100,0
TS |  |  |  | - dodání směsi v požadované kvalitě - očištění podkladu - uložení směsi dle předepsaného technologického předpisu, zhutnění vrstvy v předepsané tloušťce - zřízení vrstvy bez rozlišení šířky, pokládání vrstvy po etapách, včetně pracovních spar a spojů - úpravu napojení, ukončení podél obrubníků, dilatačních zařízení, odvodňovacích proužků, odvodňovačů, vpustí, šachet a pod. - nezahrnuje postřiky, nátěry - nezahrnuje těsnění podél obrubníků, dilatačních zařízení, odvodňovacích proužků, odvodňovačů, vpustí, šachet a pod.
P | 10 | 56330 |  | VOZOVKOVÉ VRSTVY ZE ŠTĚRKODRTI | M3 | 33 | 0 |  | OTSKP-SPK+ŽS 2019 |  | 2
PP
VV |  |  |  | 1: SO 103_01_Technická zpráva + SO103_02_Situace + SO103_04_Vzorový příčný řez 2: sanace pláně hrubým drceným kamenivem fr. 0-125 mm tl. 300 mm 3: skladba MK - plná konstrukce vozovky 4: (100,0*1,10)*0,30
TS |  |  |  | - dodání kameniva předepsané kvality a zrnitosti - rozprostření a zhutnění vrstvy v předepsané tloušťce - zřízení vrstvy bez rozlišení šířky, pokládání vrstvy po etapách - nezahrnuje postřiky, nátěry
P | 11 | 56333 |  | VOZOVKOVÉ VRSTVY ZE ŠTĚRKODRTI TL. DO 150MM | M2 | 105 | 0 |  | OTSKP-SPK+ŽS 2019 |  | 2
PP
VV |  |  |  | 1: SO 103_01_Technická zpráva + SO103_02_Situace + SO103_04_Vzorový příčný řez 2: podkladní vrstva ze ŠD fr. 0-32 mm tl. 150 mm 3: skladba MK - plná konstrukce vozovky 4: 100,0*1,05
TS |  |  |  | - dodání kameniva předepsané kvality a zrnitosti - rozprostření a zhutnění vrstvy v předepsané tloušťce - zřízení vrstvy bez rozlišení šířky, pokládání vrstvy po etapách - nezahrnuje postřiky, nátěry
P | 12 | 56334 |  | VOZOVKOVÉ VRSTVY ZE ŠTĚRKODRTI TL. DO 200MM | M2 | 110 | 0 |  | OTSKP-SPK+ŽS 2019 |  | 2
PP
VV |  |  |  | 1: SO 103_01_Technická zpráva + SO103_02_Situace + SO103_04_Vzorový příčný řez 2: podkladní vrstva ze ŠD fr. 0-32 mm tl. 200 mm 3: skladba MK - plná konstrukce vozovky 4: 100,0*1,10
TS |  |  |  | - dodání kameniva předepsané kvality a zrnitosti - rozprostření a zhutnění vrstvy v předepsané tloušťce - zřízení vrstvy bez rozlišení šířky, pokládání vrstvy po etapách - nezahrnuje postřiky, nátěry
P | 13 | 572123 |  | INFILTRAČNÍ POSTŘIK Z EMULZE DO 1,0KG/M2 | M2 | 100 | 0 |  | OTSKP-SPK+ŽS 2019 |  | 2
PP
VV |  |  |  | 1: SO 103_01_Technická zpráva + SO103_02_Situace + SO103_04_Vzorový příčný řez 2: skladba MK - plná konstrukce vozovky 3: 100,00
TS |  |  |  | - dodání všech předepsaných materiálů pro postřiky v předepsaném množství - provedení dle předepsaného technologického předpisu - zřízení vrstvy bez rozlišení šířky, pokládání vrstvy po etapách - úpravu napojení, ukončení
P | 14 | 572213 |  | SPOJOVACÍ POSTŘIK Z EMULZE DO 0,5KG/M2 | M2 | 100 | 0 |  | OTSKP-SPK+ŽS 2019 |  | 2
PP
VV |  |  |  | 1: SO 103_01_Technická zpráva + SO103_02_Situace + SO103_04_Vzorový příčný řez 2: skladba MK - plná konstrukce vozovky 3: spojovací postřik z kationaktivní emulze 0,15 - 0,40 kg / m2 4: 100,0
TS |  |  |  | - dodání všech předepsaných materiálů pro postřiky v předepsaném množství - provedení dle předepsaného technologického předpisu - zřízení vrstvy bez rozlišení šířky, pokládání vrstvy po etapách - úpravu napojení, ukončení
P | 15 | 572223 |  | SPOJOVACÍ POSTŘIK Z EMULZE DO 1,0KG/M2 | M2 | 100 | 0 |  | OTSKP-SPK+ŽS 2019 |  | 2
PP
VV |  |  |  | 1: SO 103_01_Technická zpráva + SO103_02_Situace + SO103_04_Vzorový příčný řez 2: skladba MK - plná konstrukce vozovky 3: spojovací postřik z kationaktivní emulze 0,25 - 0,60 kg / m2 4: 100,0
TS |  |  |  | - dodání všech předepsaných materiálů pro postřiky v předepsaném množství - provedení dle předepsaného technologického předpisu - zřízení vrstvy bez rozlišení šířky, pokládání vrstvy po etapách - úpravu napojení, ukončení
P | 16 | 57472 |  | VOZOVKOVÉ VÝZTUŽNÉ VRSTVY Z TEXTILIE | M2 | 110 | 0 |  | OTSKP-SPK+ŽS 2019 |  | 2
PP
VV |  |  |  | 1: SO 103_01_Technická zpráva + SO103_02_Situace + SO103_04_Vzorový příčný řez 2: skladba MK - plná konstrukce vozovky 3: separační geotextilie 300 g / m2 4: 100,0*1,10
TS |  |  |  | - dodání textilie v požadované kvalitě a v množství včetně přesahů (přesahy započteny v jednotkové ceně) - očištění podkladu - pokládka textilie dle předepsaného technologického předpisu
P | 17 | 574A33 |  | ASFALTOVÝ BETON PRO OBRUSNÉ VRSTVY ACO 11 TL. 40MM | M2 | 100 | 0 |  | OTSKP-SPK+ŽS 2019 |  | 2
PP
VV |  |  |  | 1: SO 103_01_Technická zpráva + SO103_02_Situace + SO103_04_Vzorový příčný řez 2: skladba MK - plná konstrukce vozovky 3: ACO 11 4: 100,0
TS |  |  |  | - dodání směsi v požadované kvalitě - očištění podkladu - uložení směsi dle předepsaného technologického předpisu, zhutnění vrstvy v předepsané tloušťce - zřízení vrstvy bez rozlišení šířky, pokládání vrstvy po etapách, včetně pracovních spar a spojů - úpravu napojení, ukončení podél obrubníků, dilatačních zařízení, odvodňovacích proužků, odvodňovačů, vpustí, šachet a pod. - nezahrnuje postřiky, nátěry - nezahrnuje těsnění podél obrubníků, dilatačních zařízení, odvodňovacích proužků, odvodňovačů, vpustí, šachet a pod.
P | 18 | 574C46 |  | ASFALTOVÝ BETON PRO LOŽNÍ VRSTVY ACL 16+, 16S TL. 50MM | M2 | 100 | 0 |  | OTSKP-SPK+ŽS 2019 |  | 2
PP
VV |  |  |  | 1: SO 103_01_Technická zpráva + SO103_02_Situace + SO103_04_Vzorový příčný řez 2: skladba MK - plná konstrukce vozovky 3: ACL 16+ 4: 100,0
TS |  |  |  | - dodání směsi v požadované kvalitě - očištění podkladu - uložení směsi dle předepsaného technologického předpisu, zhutnění vrstvy v předepsané tloušťce - zřízení vrstvy bez rozlišení šířky, pokládání vrstvy po etapách, včetně pracovních spar a spojů - úpravu napojení, ukončení podél obrubníků, dilatačních zařízení, odvodňovacích proužků, odvodňovačů, vpustí, šachet a pod. - nezahrnuje postřiky, nátěry - nezahrnuje těsnění podél obrubníků, dilatačních zařízení, odvodňovacích proužků, odvodňovačů, vpustí, šachet a pod.
SD |  | 80 |  | Trubní vedení
P | 19 | 87433 |  | POTRUBÍ Z TRUB PLASTOVÝCH ODPADNÍCH DN DO 150MM | m | 7 | 0 |  | OTSKP-SPK+ŽS 2019 |  | 2
PP
VV |  |  |  | 1: SO 103_01_Technická zpráva + SO103_02_Situace + SO103_04_Vzorový příčný řez 2: přípojka uliční vpusti DN 160 3: 7,0
TS |  |  |  | položky pro zhotovení potrubí platí bez ohledu na sklon zahrnuje: - výrobní dokumentaci (včetně technologického předpisu) - dodání veškerého trubního a pomocného materiálu (trouby, trubky, tvarovky, spojovací a těsnící materiál a pod.), podpěrných, závěsných a upevňovacích prvků, včetně potřebných úprav - úprava a příprava podkladu a podpěr, očištění a ošetření podkladu a podpěr - zřízení plně funkčního potrubí, kompletní soustavy, podle příslušného technologického předpisu - zřízení potrubí i jednotlivých částí po etapách, včetně pracovních spar a spojů, pracovního zaslepení konců a pod. - úprava prostupů, průchodů šachtami a komorami, okolí podpěr a vyústění, zaústění, napojení, vyvedení a upevnění odpad. výustí - ochrana potrubí nátěrem (vč. úpravy povrchu), případně izolací, nejsou-li tyto práce předmětem jiné položky - úprava, očištění a ošetření prostoru kolem potrubí - položky platí pro práce prováděné v prostoru zapaženém i nezapaženém a i v kolektorech, chráničkách - položky zahrnují i práce spojené s nutnými obtoky, převáděním a čerpáním vody nezahrnuje zkoušky vodotěsnosti a televizní prohlídku
P | 20 | 875332 |  | POTRUBÍ DREN Z TRUB PLAST DN DO 150MM DĚROVANÝCH | m | 18 | 0 |  | OTSKP-SPK+ŽS 2019 |  | 2
PP
VV |  |  |  | 1: SO 103_01_Technická zpráva + SO103_02_Situace + SO103_04_Vzorový příčný řez 2: drenáž PE DN 160 3: 18,0
TS |  |  |  | položky pro zhotovení potrubí platí bez ohledu na sklon zahrnuje: - výrobní dokumentaci (včetně technologického předpisu) - dodání veškerého trubního a pomocného materiálu (trouby, trubky, tvarovky, spojovací a těsnící materiál a pod.), podpěrných, závěsných a upevňovacích prvků, včetně potřebných úprav - úprava a příprava podkladu a podpěr, očištění a ošetření podkladu a podpěr - zřízení plně funkčního potrubí, kompletní soustavy, podle příslušného technologického předpisu - zřízení potrubí i jednotlivých částí po etapách, včetně pracovních spar a spojů, pracovního zaslepení konců a pod. - úprava prostupů, průchodů šachtami a komorami, okolí podpěr a vyústění, zaústění, napojení, vyvedení a upevnění odpad. výustí - ochrana potrubí nátěrem (vč. úpravy povrchu), případně izolací, nejsou-li tyto práce předmětem jiné položky - úprava, očištění a ošetření prostoru kolem potrubí - položky platí pro práce prováděné v prostoru zapaženém i nezapaženém a i v kolektorech, chráničkách - položky zahrnují i práce spojené s nutnými obtoky, převáděním a čerpáním vody
P | 21 | 89712 |  | VPUSŤ KANALIZAČNÍ ULIČNÍ KOMPLETNÍ Z BETONOVÝCH DÍLCŮ | kus | 1 | 0 |  | OTSKP-SPK+ŽS 2019 |  | 2
PP
VV |  |  |  | 1: SO 103_01_Technická zpráva + SO103_02_Situace 2: SO103_06_Typová uliční vpusť 3: UV4 4: 1,0
TS |  |  |  | položka zahrnuje: - dodávku a osazení předepsaných dílů včetně mříže - výplň, těsnění a tmelení spar a spojů, - opatření povrchů betonu izolací proti zemní vlhkosti v částech, kde přijdou do styku se zeminou nebo kamenivem, - předepsané podkladní konstrukce
SD |  | 90 |  | Ostatní konstrukce a práce
P | 22 | 914121 |  | DOPRAVNÍ ZNAČKY ZÁKLADNÍ VELIKOSTI OCELOVÉ FÓLIE TŘ 1 - DODÁVKA A MONTÁŽ | kus | 8 | 0 |  | OTSKP-SPK+ŽS 2019 |  | 2
PP
VV |  |  |  | 1: SO103_07_Situace DZ 2: P4 3: 1,0 4: E2a 5: 1,0 6: B11 7: 1,0 8: B2 9: 1,0 10: C3a 11: 2,0 12: IP4b 13: 1,0 14: E12a 15: 1,0
TS |  |  |  | položka zahrnuje: - dodávku a montáž značek v požadovaném provedení
P | 23 | 914123 |  | DOPRAVNÍ ZNAČKY ZÁKLADNÍ VELIKOSTI OCELOVÉ FÓLIE TŘ 1 - DEMONTÁŽ | kus | 1 | 0 |  | OTSKP-SPK+ŽS 2019 |  | 2
PP
VV |  |  |  | 1: SO103_07_Situace DZ 2: E2b 3: 1,0
TS |  |  |  | Položka zahrnuje odstranění, demontáž a odklizení materiálu s odvozem na předepsané místo
P | 24 | 914921 |  | SLOUPKY A STOJKY DOPRAVNÍCH ZNAČEK Z OCEL TRUBEK DO PATKY - DODÁVKA A MONTÁŽ | kus | 6 | 0 |  | OTSKP-SPK+ŽS 2019 |  | 2
PP
VV |  |  |  | 1: SO103_07_Situace DZ 2: P4 3: 1,0 4: B11 5: 1,0 6: B2 7: 1,0 8: C3a 9: 2,0 10: IP4b 11: 1,0
TS |  |  |  | položka zahrnuje: - sloupky a upevňovací zařízení včetně jejich osazení (betonová patka, zemní práce)
P | 25 | 915111 |  | VODOROVNÉ DOPRAVNÍ ZNAČENÍ BARVOU HLADKÉ - DODÁVKA A POKLÁDKA | M2 | 9.125 | 0 |  | OTSKP-SPK+ŽS 2019 |  | 2
PP
VV |  |  |  | 1: SO103_07_Situace DZ 2: V4 (0,250 m) 3: 36,50*0,250
TS |  |  |  | položka zahrnuje: - dodání a pokládku nátěrového materiálu (měří se pouze natíraná plocha) - předznačení a reflexní úpravu
P | 26 | 917224 |  | SILNIČNÍ A CHODNÍKOVÉ OBRUBY Z BETONOVÝCH OBRUBNÍKŮ ŠÍŘ 150MM | m | 35 | 0 |  | OTSKP-SPK+ŽS 2019 |  | 2
PP
VV |  |  |  | 1: SO 103_01_Technická zpráva + SO103_02_Situace + SO103_04_Vzorový příčný řez 2: obrubník betonový nájezdový 15/15 cm do bet. lože C 12/15 tl. min 100 mm 3: 10,50+4,0 4: přechodová obruba do bet. lože C 12/15 tl. min. 100 mm 5: 1+1+1+1 6: obrubník betonový silniční 15/25 do bet. lože C 12/15 tl. min. 100 mm 7: 10,0+4,10 8: silniční obruba oblouková vnější do bet. lože C 12/15 tl. min. 100 mm 9: 2,40
TS |  |  |  | Položka zahrnuje: dodání a pokládku betonových obrubníků o rozměrech předepsaných zadávací dokumentací betonové lože i boční betonovou opěrku.
P | 27 | 931325 |  | TĚSNĚNÍ DILATAČ SPAR ASF ZÁLIVKOU MODIFIK PRŮŘ DO 600MM2 | m | 6 | 0 |  | OTSKP-SPK+ŽS 2019 |  | 2
PP
VV |  |  |  | 1: SO 103_01_Technická zpráva + SO103_02_Situace + SO103_04_Vzorový příčný řez 2: zalití pracovní spáry pružnou bitumenovou zálivkou 3: 6,0
TS |  |  |  | položka zahrnuje dodávku a osazení předepsaného materiálu, očištění ploch spáry před úpravou, očištění okolí spáry po úpravě nezahrnuje těsnící profil
SD |  | 995 |  | Poplatky za skládky
P | 28 | R015111 |  | POPLATKY ZA LIKVIDACI ODPADŮ NEKONTAMINOVANÝCH - 17 05 04 VYTĚŽENÉ ZEMINY A HORNINY - I. TŘÍDA - TĚŽITELNOSTI, VČ. DOPRAVY | T | 188.29 | 0 |  | R-položky MCO |  | 2
PP
VV |  |  |  | 1: viz pol. 12373 2: 88,0*1,90 3: viz pol. 13273 4: 9,60*1,90 5: viz pol. 13373 6: 1,50*1,90
TS |  |  |  | 1. Položka obsahuje: - veškeré poplatky provozovateli skládky, recyklační linky nebo jiného zařízení na zpracování nebo likvidaci odpadů související s převzetím, uložením, zpracováním nebo likvidací odpadu - náklady spojené s dopravou odpadu z místa stavby na místo převzetí provozovatelem skládky, recyklační linky nebo jiného zařízení na zpracování nebo likvidaci odpadů 2. Položka neobsahuje: - 3. Způsob měření: Tunou se rozumí hmotnost odpadu vytříděného v souladu se zákonem č. 185/2001 Sb., o nakládání s odpady, v platném znění.

## D4_řada 100_SO 104
ASPE10 |  |  |  | Firma: Moravia Consult | [6 empty] | 3
|  |  |  | Soupis prací objektu | [6 empty] | 3
S | Stavba: | 18-060-232-SR |  | Rekonstrukce ŽST Vsetín |  |  | SO 104 |  |  | 0,00 | 2
O | Objekt: | D4 |  | Propojení území mezi I/57 a Na Lapači | [5 empty] | 15,00 | 2
O1 | Objekt: | řada 100 |  | Objekty pozemních komunikací | [5 empty] | 21,00 | 2
O2 | Rozpočet: | SO 104 |  | Přeložka cyklostezky podél Rokytnice
Typ | Poř. číslo | Kód položky | Varianta | Název položky | MJ | Množství | Jednotková cena |  | Cenová soustava
[7 empty] | Jednotková | Celkem
0 | 1 | 2 | 3 | 4 | 5 | 6 | 9 | 10 | 11
SD |  | 10 |  | Zemní práce
P | 1 | 12373 |  | ODKOP PRO SPOD STAVBU SILNIC A ŽELEZNIC TŘ. I | M3 | 59.829 | 0 |  | OTSKP-SPK+ŽS 2019 |  | 2
PP
VV |  |  |  | 1: SO 104_01_Technická zpráva + SO104_02_Situace + SO104_04_Vzorový příčný řez 2: skladba cyklostezky 3: (147,0*1,10)*0,370
TS |  |  |  | položka zahrnuje: - vodorovná a svislá doprava, přemístění, přeložení, manipulace s výkopkem - kompletní provedení vykopávky nezapažené i zapažené - ošetření výkopiště po celou dobu práce v něm vč. klimatických opatření - ztížení vykopávek v blízkosti podzemního vedení, konstrukcí a objektů vč. jejich dočasného zajištění - ztížení pod vodou, v okolí výbušnin, ve stísněných prostorech a pod. - příplatek za lepivost - těžení po vrstvách, pásech a po jiných nutných částech (figurách) - čerpání vody vč. čerpacích jímek, potrubí a pohotovostní čerpací soupravy (viz ustanovení k pol. 1151,2) - potřebné snížení hladiny podzemní vody - těžení a rozpojování jednotlivých balvanů - vytahování a nošení výkopku - svahování a přesvah. svahů do konečného tvaru, výměna hornin v podloží a v pláni znehodnocené klimatickými vlivy - ruční vykopávky, odstranění kořenů a napadávek - pažení, vzepření a rozepření vč. přepažování (vyjma štětových stěn) - úpravu, ochranu a očištění dna, základové spáry, stěn a svahů - zhutnění podloží, případně i svahů vč. svahování - zřízení stupňů v podloží a lavic na svazích, není-li pro tyto práce zřízena samostatná položka - udržování výkopiště a jeho ochrana proti vodě - odvedení nebo obvedení vody v okolí výkopiště a ve výkopišti - třídění výkopku - veškeré pomocné konstrukce umožňující provedení vykopávky (příjezdy, sjezdy, nájezdy, lešení, podpěr. konstr., přemostění, zpevněné plochy, zakrytí a pod.) - nezahrnuje uložení zeminy (na skládku, do násypu) ani poplatky za skládku, vykazují se v položce č.0141**
P | 2 | 13373 |  | HLOUBENÍ ŠACHET ZAPAŽ I NEPAŽ TŘ. I | M3 | 0.96 | 0 |  | OTSKP-SPK+ŽS 2019 |  | 2
PP
VV |  |  |  | 1: SO104_06_Schéma zábradlí 2: betonové patky zábradlí 3: (0,40*0,40*0,60)*10
TS |  |  |  | položka zahrnuje: - vodorovná a svislá doprava, přemístění, přeložení, manipulace s výkopkem - kompletní provedení vykopávky nezapažené i zapažené - ošetření výkopiště po celou dobu práce v něm vč. klimatických opatření - ztížení vykopávek v blízkosti podzemního vedení, konstrukcí a objektů vč. jejich dočasného zajištění - ztížení pod vodou, v okolí výbušnin, ve stísněných prostorech a pod. - příplatek za lepivost - těžení po vrstvách, pásech a po jiných nutných částech (figurách) - čerpání vody vč. čerpacích jímek, potrubí a pohotovostní čerpací soupravy (viz ustanovení k pol. 1151,2) - potřebné snížení hladiny podzemní vody - těžení a rozpojování jednotlivých balvanů - vytahování a nošení výkopku - svahování a přesvah. svahů do konečného tvaru, výměna hornin v podloží a v pláni znehodnocené klimatickými vlivy - ruční vykopávky, odstranění kořenů a napadávek - pažení, vzepření a rozepření vč. přepažování (vyjma štětových stěn) - úpravu, ochranu a očištění dna, základové spáry, stěn a svahů - odvedení nebo obvedení vody v okolí výkopiště a ve výkopišti - třídění výkopku - veškeré pomocné konstrukce umožňující provedení vykopávky (příjezdy, sjezdy, nájezdy, lešení, podpěr. konstr., přemostění, zpevněné plochy, zakrytí a pod.) - nezahrnuje uložení zeminy (na skládku, do násypu) ani poplatky za skládku, vykazují se v položce č.0141**
P | 3 | 17411 |  | ZÁSYP JAM A RÝH ZEMINOU SE ZHUTNĚNÍM | M3 | 9.2 | 0 |  | OTSKP-SPK+ŽS 2018 |  | 2
PP
VV |  |  |  | 1: SO 104_01_Technická zpráva + SO104_02_Situace + SO104_04_Vzorový příčný řez 2: zásyp nenamrzavou zeminou hutněný po vrstvách 3: 92,0*0,10
TS |  |  |  | položka zahrnuje: - kompletní provedení zemní konstrukce vč. výběru vhodného materiálu - úprava ukládaného materiálu vlhčením, tříděním, promícháním nebo vysoušením, příp. jiné úpravy za účelem zlepšení jeho mech. vlastností - hutnění i různé míry hutnění - ošetření úložiště po celou dobu práce v něm vč. klimatických opatření - ztížení v okolí vedení, konstrukcí a objektů a jejich dočasné zajištění - ztížení provádění vč. hutnění ve ztížených podmínkách a stísněných prostorech - ztížené ukládání sypaniny pod vodu - ukládání po vrstvách a po jiných nutných částech (figurách) vč. dosypávek - spouštění a nošení materiálu - výměna částí zemní konstrukce znehodnocené klimatickými vlivy - ruční hutnění - udržování úložiště a jeho ochrana proti vodě - odvedení nebo obvedení vody v okolí úložiště a v úložišti - veškeré pomocné konstrukce umožňující provedení zemní konstrukce (příjezdy, sjezdy, nájezdy, lešení, podpěrné konstrukce, přemostění, zpevněné plochy, zakrytí a pod.)
P | 4 | 18110 |  | ÚPRAVA PLÁNĚ SE ZHUTNĚNÍM V HORNINĚ TŘ. I | M2 | 161.7 | 0 |  | OTSKP-SPK+ŽS 2019 |  | 2
PP
VV |  |  |  | 1: SO 104_01_Technická zpráva + SO104_02_Situace + SO104_04_Vzorový příčný řez 2: skladba cyklostezky 3: úprava zemní pláně 4: 147,0*1,10
TS |  |  |  | položka zahrnuje úpravu pláně včetně vyrovnání výškových rozdílů. Míru zhutnění určuje projekt.
SD |  | 20 |  | Základy
P | 5 | 272314 |  | ZÁKLADY Z PROSTÉHO BETONU DO C25/30 | M3 | 0.96 | 0 |  | OTSKP-SPK+ŽS 2019 |  | 2
PP
VV |  |  |  | 1: SO104_06_Schéma zábradlí 2: (0,40*0,40*0,60)*10
TS |  |  |  | - dodání čerstvého betonu (betonové směsi) požadované kvality, jeho uložení do požadovaného tvaru při jakékoliv hustotě výztuže, konzistenci čerstvého betonu a způsobu hutnění, ošetření a ochranu betonu, - zhotovení nepropustného, mrazuvzdorného betonu a betonu požadované trvanlivosti a vlastností, - užití potřebných přísad a technologií výroby betonu, - zřízení pracovních a dilatačních spar, včetně potřebných úprav, výplně, vložek, opracování, očištění a ošetření, - bednění požadovaných konstr. (i ztracené) s úpravou dle požadované kvality povrchu betonu, včetně odbedňovacích a odskružovacích prostředků, - podpěrné konstr. (skruže) a lešení všech druhů pro bednění, uložení čerstvého betonu, výztuže a doplňkových konstr., vč. požadovaných otvorů, ochranných a bezpečnostních opatření a základů těchto konstrukcí a lešení, - vytvoření kotevních čel, kapes, nálitků, a sedel, - zřízení všech požadovaných otvorů, kapes, výklenků, prostupů, dutin, drážek a pod., vč. ztížení práce a úprav kolem nich, - úpravy pro osazení výztuže, doplňkových konstrukcí a vybavení, - úpravy povrchu pro položení požadované izolace, povlaků a nátěrů, případně vyspravení, - ztížení práce u kabelových a injektážních trubek a ostatních zařízení osazovaných do betonu, - konstrukce betonových kloubů, upevnění kotevních prvků a doplňkových konstrukcí, - nátěry zabraňující soudržnost betonu a bednění, - výplň, těsnění a tmelení spar a spojů, - opatření povrchů betonu izolací proti zemní vlhkosti v částech, kde přijdou do styku se zeminou nebo kamenivem, - případné zřízení spojovací vrstvy u základů, - úpravy pro osazení zařízení ochrany konstrukce proti vlivu bludných proudů,
SD |  | 50 |  | Komunikace
P | 6 | 56335 |  | VOZOVKOVÉ VRSTVY ZE ŠTĚRKODRTI TL. DO 250MM | M2 | 161.7 | 0 |  | OTSKP-SPK+ŽS 2019 |  | 2
PP
VV |  |  |  | 1: SO 104_01_Technická zpráva + SO104_02_Situace + SO104_04_Vzorový příčný řez 2: skladba cyklostezky 3: ŠD fr. 0-32 mm tl. 250 mm 4: 147,0*1,10
TS |  |  |  | - dodání kameniva předepsané kvality a zrnitosti - rozprostření a zhutnění vrstvy v předepsané tloušťce - zřízení vrstvy bez rozlišení šířky, pokládání vrstvy po etapách - nezahrnuje postřiky, nátěry
P | 7 | 57472 |  | VOZOVKOVÉ VÝZTUŽNÉ VRSTVY Z TEXTILIE | M2 | 161.7 | 0 |  | OTSKP-SPK+ŽS 2019 |  | 2
PP
VV |  |  |  | 1: SO 104_01_Technická zpráva + SO104_02_Situace + SO104_04_Vzorový příčný řez 2: skladba cyklostezky 3: separační geotextilie 300 g / m2 4: 147,0*1,10
TS |  |  |  | - dodání textilie v požadované kvalitě a v množství včetně přesahů (přesahy započteny v jednotkové ceně) - očištění podkladu - pokládka textilie dle předepsaného technologického předpisu
P | 8 | 582612 |  | KRYTY Z BETON DLAŽDIC SE ZÁMKEM ŠEDÝCH TL 80MM DO LOŽE Z KAM | M2 | 144.75 | 0 |  | OTSKP-SPK+ŽS 2019 |  | 2
PP
VV |  |  |  | 1: SO 104_01_Technická zpráva + SO104_02_Situace + SO104_04_Vzorový příčný řez 2: skladba cyklostezky 3: betonová zámková dlažba tl. 80 mm 4: ložná vrstva fr. 4-8 mm tl. 40 mm 5: 147,0-2,250
TS |  |  |  | - dodání dlažebního materiálu v požadované kvalitě, dodání materiálu pro předepsané lože v tloušťce předepsané dokumentací a pro předepsanou výplň spar - očištění podkladu - uložení dlažby dle předepsaného technologického předpisu včetně předepsané podkladní vrstvy a předepsané výplně spar - zřízení vrstvy bez rozlišení šířky, pokládání vrstvy po etapách - úpravu napojení, ukončení podél obrubníků, dilatačních zařízení, odvodňovacích proužků, odvodňovačů, vpustí, šachet a pod., nestanoví-li zadávací dokumentace jinak - nezahrnuje postřiky, nátěry - nezahrnuje těsnění podél obrubníků, dilatačních zařízení, odvodňovacích proužků, odvodňovačů, vpustí, šachet a pod.
P | 9 | 58261B |  | KRYTY Z BETON DLAŽDIC SE ZÁMKEM BAREV RELIÉF TL 80MM DO LOŽE Z KAM | M2 | 2.25 | 0 |  | OTSKP-SPK+ŽS 2019 |  | 2
PP
VV |  |  |  | 1: SO 104_01_Technická zpráva + SO104_02_Situace + SO104_04_Vzorový příčný řez 2: signální pás - slepecká zámková dlažba 3: 3,0*0,750
TS |  |  |  | - dodání dlažebního materiálu v požadované kvalitě, dodání materiálu pro předepsané lože v tloušťce předepsané dokumentací a pro předepsanou výplň spar - očištění podkladu - uložení dlažby dle předepsaného technologického předpisu včetně předepsané podkladní vrstvy a předepsané výplně spar - zřízení vrstvy bez rozlišení šířky, pokládání vrstvy po etapách - úpravu napojení, ukončení podél obrubníků, dilatačních zařízení, odvodňovacích proužků, odvodňovačů, vpustí, šachet a pod., nestanoví-li zadávací dokumentace jinak - nezahrnuje postřiky, nátěry - nezahrnuje těsnění podél obrubníků, dilatačních zařízení, odvodňovacích proužků, odvodňovačů, vpustí, šachet a pod.
SD |  | 90 |  | Ostatní konstrukce a práce
P | 10 | 914121 |  | DOPRAVNÍ ZNAČKY ZÁKLADNÍ VELIKOSTI OCELOVÉ FÓLIE TŘ 1 - DODÁVKA A MONTÁŽ | kus | 8 | 0 |  | OTSKP-SPK+ŽS 2019 |  | 2
PP
VV |  |  |  | 1: SO104_08_Situace DZ 2: C9a 3: 4,0 4: C9b 5: 4,0
TS |  |  |  | položka zahrnuje: - dodávku a montáž značek v požadovaném provedení
P | 11 | 914921 |  | SLOUPKY A STOJKY DOPRAVNÍCH ZNAČEK Z OCEL TRUBEK DO PATKY - DODÁVKA A MONTÁŽ | kus | 8 | 0 |  | OTSKP-SPK+ŽS 2019 |  | 2
PP
VV |  |  |  | 1: SO104_08_Situace DZ 2: C9a 3: 4,0 4: C9b 5: 4,0
TS |  |  |  | položka zahrnuje: - sloupky a upevňovací zařízení včetně jejich osazení (betonová patka, zemní práce)
P | 12 | 917223 |  | SILNIČNÍ A CHODNÍKOVÉ OBRUBY Z BETONOVÝCH OBRUBNÍKŮ ŠÍŘ 100MM | m | 92 | 0 |  | OTSKP-SPK+ŽS 2019 |  | 2
PP
VV |  |  |  | 1: SO 104_01_Technická zpráva + SO104_02_Situace + SO104_04_Vzorový příčný řez 2: obrubník betonový chodníkový 10/25 cm do bet. lože C12/15 tl. min. 100 mm 3: 41,0+51,0
TS |  |  |  | Položka zahrnuje: dodání a pokládku betonových obrubníků o rozměrech předepsaných zadávací dokumentací betonové lože i boční betonovou opěrku.
P | 14 | R9111A1 |  | ZÁBRADLÍ DVOUMADLOVÉ - DODÁVKA A MONTÁŽ | m | 21.5 | 0 |  | R-položky MCO |  | 2
PP
VV |  |  |  | 1: SO104_06_Schéma zábradlí + SO104_07_Detail zábradlí 2: VČETNĚ POVRCHOVÉ ÚPRAVY 3: včetně podmazání patního plechu trvale pružným tmelem 4: 21,50
TS |  |  |  | položka zahrnuje: - dodání zábradlí včetně předepsané povrchové úpravy - osazení sloupků zaberaněním nebo osazením do betonových bloků
SD |  | 995 |  | Poplatky za skládky
P | 13 | R015111 |  | POPLATKY ZA LIKVIDACI ODPADŮ NEKONTAMINOVANÝCH - 17 05 04 VYTĚŽENÉ ZEMINY A HORNINY - I. TŘÍDA - TĚŽITELNOSTI, VČ. DOPRAVY | T | 98.019 | 0 |  | R-položky MCO |  | 2
PP
VV |  |  |  | 1: viz pol. 12373 2: 59,829*1,90 3: viz pol. 13373 4: 0,960*1,90 5: viz pol. 17411 6: -9,20*1,90
TS |  |  |  | 1. Položka obsahuje: - veškeré poplatky provozovateli skládky, recyklační linky nebo jiného zařízení na zpracování nebo likvidaci odpadů související s převzetím, uložením, zpracováním nebo likvidací odpadu - náklady spojené s dopravou odpadu z místa stavby na místo převzetí provozovatelem skládky, recyklační linky nebo jiného zařízení na zpracování nebo likvidaci odpadů 2. Položka neobsahuje: - 3. Způsob měření: Tunou se rozumí hmotnost odpadu vytříděného v souladu se zákonem č. 185/2001 Sb., o nakládání s odpady, v platném znění.

## D4_řada 100_SO 105
ASPE10 |  |  |  | Firma: Moravia Consult | [6 empty] | 3
|  |  |  | Soupis prací objektu | [6 empty] | 3
S | Stavba: | 18-060-232-SR |  | Rekonstrukce ŽST Vsetín |  |  | SO 105 |  |  | 0,00 | 2
O | Objekt: | D4 |  | Propojení území mezi I/57 a Na Lapači | [5 empty] | 15,00 | 2
O1 | Objekt: | řada 100 |  | Objekty pozemních komunikací | [5 empty] | 21,00 | 2
O2 | Rozpočet: | SO 105 |  | Chodníky
Typ | Poř. číslo | Kód položky | Varianta | Název položky | MJ | Množství | Jednotková cena |  | Cenová soustava
[7 empty] | Jednotková | Celkem
0 | 1 | 2 | 3 | 4 | 5 | 6 | 9 | 10 | 11
SD |  | 10 |  | Zemní práce
P | 1 | 12373 |  | ODKOP PRO SPOD STAVBU SILNIC A ŽELEZNIC TŘ. I | M3 | 250.25 | 0 |  | OTSKP-SPK+ŽS 2019 |  | 2
PP
VV |  |  |  | 1: SO 105_01_Technická zpráva + SO105_02_Situace + SO105_03_Vzorový příčný řez 2: skladba chodníku 3: (650,0*1,10)*0,350
TS |  |  |  | položka zahrnuje: - vodorovná a svislá doprava, přemístění, přeložení, manipulace s výkopkem - kompletní provedení vykopávky nezapažené i zapažené - ošetření výkopiště po celou dobu práce v něm vč. klimatických opatření - ztížení vykopávek v blízkosti podzemního vedení, konstrukcí a objektů vč. jejich dočasného zajištění - ztížení pod vodou, v okolí výbušnin, ve stísněných prostorech a pod. - příplatek za lepivost - těžení po vrstvách, pásech a po jiných nutných částech (figurách) - čerpání vody vč. čerpacích jímek, potrubí a pohotovostní čerpací soupravy (viz ustanovení k pol. 1151,2) - potřebné snížení hladiny podzemní vody - těžení a rozpojování jednotlivých balvanů - vytahování a nošení výkopku - svahování a přesvah. svahů do konečného tvaru, výměna hornin v podloží a v pláni znehodnocené klimatickými vlivy - ruční vykopávky, odstranění kořenů a napadávek - pažení, vzepření a rozepření vč. přepažování (vyjma štětových stěn) - úpravu, ochranu a očištění dna, základové spáry, stěn a svahů - zhutnění podloží, případně i svahů vč. svahování - zřízení stupňů v podloží a lavic na svazích, není-li pro tyto práce zřízena samostatná položka - udržování výkopiště a jeho ochrana proti vodě - odvedení nebo obvedení vody v okolí výkopiště a ve výkopišti - třídění výkopku - veškeré pomocné konstrukce umožňující provedení vykopávky (příjezdy, sjezdy, nájezdy, lešení, podpěr. konstr., přemostění, zpevněné plochy, zakrytí a pod.) - nezahrnuje uložení zeminy (na skládku, do násypu) ani poplatky za skládku, vykazují se v položce č.0141**
P | 2 | 13373 |  | HLOUBENÍ ŠACHET ZAPAŽ I NEPAŽ TŘ. I | M3 | 1.024 | 0 |  | OTSKP-SPK+ŽS 2019 |  | 2
PP
VV |  |  |  | 1: SO105_05_Schéma zábradlí 2: betonové patky zábradlí 3: (0,40*0,40*0,80)*5 4: SO105_08_Schema madla schodiště 5: (0,40*0,40*0,60)*2*2
TS |  |  |  | položka zahrnuje: - vodorovná a svislá doprava, přemístění, přeložení, manipulace s výkopkem - kompletní provedení vykopávky nezapažené i zapažené - ošetření výkopiště po celou dobu práce v něm vč. klimatických opatření - ztížení vykopávek v blízkosti podzemního vedení, konstrukcí a objektů vč. jejich dočasného zajištění - ztížení pod vodou, v okolí výbušnin, ve stísněných prostorech a pod. - příplatek za lepivost - těžení po vrstvách, pásech a po jiných nutných částech (figurách) - čerpání vody vč. čerpacích jímek, potrubí a pohotovostní čerpací soupravy (viz ustanovení k pol. 1151,2) - potřebné snížení hladiny podzemní vody - těžení a rozpojování jednotlivých balvanů - vytahování a nošení výkopku - svahování a přesvah. svahů do konečného tvaru, výměna hornin v podloží a v pláni znehodnocené klimatickými vlivy - ruční vykopávky, odstranění kořenů a napadávek - pažení, vzepření a rozepření vč. přepažování (vyjma štětových stěn) - úpravu, ochranu a očištění dna, základové spáry, stěn a svahů - odvedení nebo obvedení vody v okolí výkopiště a ve výkopišti - třídění výkopku - veškeré pomocné konstrukce umožňující provedení vykopávky (příjezdy, sjezdy, nájezdy, lešení, podpěr. konstr., přemostění, zpevněné plochy, zakrytí a pod.) - nezahrnuje uložení zeminy (na skládku, do násypu) ani poplatky za skládku, vykazují se v položce č.0141**
P | 3 | 18110 |  | ÚPRAVA PLÁNĚ SE ZHUTNĚNÍM V HORNINĚ TŘ. I | M2 | 715 | 0 |  | OTSKP-SPK+ŽS 2019 |  | 2
PP
VV |  |  |  | 1: SO 105_01_Technická zpráva + SO105_02_Situace + SO105_03_Vzorový příčný řez 2: skladba chodníku 3: úprava zemní pláně 4: 650,0*1,10
TS |  |  |  | položka zahrnuje úpravu pláně včetně vyrovnání výškových rozdílů. Míru zhutnění určuje projekt.
SD |  | 20 |  | Základy
P | 4 | 272314 |  | ZÁKLADY Z PROSTÉHO BETONU DO C25/30 | M3 | 0.864 | 0 |  | OTSKP-SPK+ŽS 2019 |  | 2
PP
VV |  |  |  | 1: SO105_05_Schéma zábradlí 2: (0,40*0,40*0,60)*5 3: SO105_08_Schema madla schodiště 4: (0,40*0,40*0,60)*2*2
TS |  |  |  | - dodání čerstvého betonu (betonové směsi) požadované kvality, jeho uložení do požadovaného tvaru při jakékoliv hustotě výztuže, konzistenci čerstvého betonu a způsobu hutnění, ošetření a ochranu betonu, - zhotovení nepropustného, mrazuvzdorného betonu a betonu požadované trvanlivosti a vlastností, - užití potřebných přísad a technologií výroby betonu, - zřízení pracovních a dilatačních spar, včetně potřebných úprav, výplně, vložek, opracování, očištění a ošetření, - bednění požadovaných konstr. (i ztracené) s úpravou dle požadované kvality povrchu betonu, včetně odbedňovacích a odskružovacích prostředků, - podpěrné konstr. (skruže) a lešení všech druhů pro bednění, uložení čerstvého betonu, výztuže a doplňkových konstr., vč. požadovaných otvorů, ochranných a bezpečnostních opatření a základů těchto konstrukcí a lešení, - vytvoření kotevních čel, kapes, nálitků, a sedel, - zřízení všech požadovaných otvorů, kapes, výklenků, prostupů, dutin, drážek a pod., vč. ztížení práce a úprav kolem nich, - úpravy pro osazení výztuže, doplňkových konstrukcí a vybavení, - úpravy povrchu pro položení požadované izolace, povlaků a nátěrů, případně vyspravení, - ztížení práce u kabelových a injektážních trubek a ostatních zařízení osazovaných do betonu, - konstrukce betonových kloubů, upevnění kotevních prvků a doplňkových konstrukcí, - nátěry zabraňující soudržnost betonu a bednění, - výplň, těsnění a tmelení spar a spojů, - opatření povrchů betonu izolací proti zemní vlhkosti v částech, kde přijdou do styku se zeminou nebo kamenivem, - případné zřízení spojovací vrstvy u základů, - úpravy pro osazení zařízení ochrany konstrukce proti vlivu bludných proudů,
SD |  | 40 |  | Vodorovné konstrukce
P | 5 | 431325 |  | SCHODIŠŤ KONSTR ZE ŽELEZOBETONU DO C30/37 | M3 | 2.925 | 0 |  | OTSKP-SPK+ŽS 2018 |  | 2
PP
VV |  |  |  | 1: SO 105_01_Technická zpráva + SO105_02_Situace 2: Schodiště bude mít 5 stupňů o rozměrech 0,15 * 0,3 m 3: 3,0*2,50*0,30+(0,150*0,30)*3,0*5
TS |  |  |  | - dodání čerstvého betonu (betonové směsi) požadované kvality, jeho uložení do požadovaného tvaru při jakékoliv hustotě výztuže, konzistenci čerstvého betonu a způsobu hutnění, ošetření a ochranu betonu, - zhotovení nepropustného, mrazuvzdorného betonu a betonu požadované trvanlivosti a vlastností, - užití potřebných přísad a technologií výroby betonu, - zřízení pracovních a dilatačních spar, včetně potřebných úprav, výplně, vložek, opracování, očištění a ošetření, - bednění požadovaných konstr. (i ztracené) s úpravou dle požadované kvality povrchu betonu, včetně odbedňovacích a odskružovacích prostředků, - podpěrné konstr. (skruže) a lešení všech druhů pro bednění, uložení čerstvého betonu, výztuže a doplňkových konstr., vč. požadovaných otvorů, ochranných a bezpečnostních opatření a základů těchto konstrukcí a lešení, - vytvoření kotevních čel, kapes, nálitků, a sedel, - zřízení všech požadovaných otvorů, kapes, výklenků, prostupů, dutin, drážek a pod., vč. ztížení práce a úprav kolem nich, - úpravy pro osazení výztuže, doplňkových konstrukcí a vybavení, - úpravy povrchu pro položení požadované izolace, povlaků a nátěrů, případně vyspravení, - ztížení práce u kabelových a injektážních trubek a ostatních zařízení osazovaných do betonu, - konstrukce betonových kloubů, upevnění kotevních prvků a doplňkových konstrukcí, - nátěry zabraňující soudržnost betonu a bednění, - výplň, těsnění a tmelení spar a spojů, - opatření povrchů betonu izolací proti zemní vlhkosti v částech, kde přijdou do styku se zeminou nebo kamenivem, - případné zřízení spojovací vrstvy u základů, - úpravy pro osazení zařízení ochrany konstrukce proti vlivu bludných proudů
P | 6 | 431366 |  | VÝZTUŽ SCHODIŠŤ KONSTR Z KARI SÍTÍ | T | 0.293 | 0 |  | OTSKP-SPK+ŽS 2018 |  | 2
PP
VV |  |  |  | 1: SO 105_01_Technická zpráva + SO105_02_Situace 2: Schodiště bude mít 5 stupňů o rozměrech 0,15 * 0,3 m 3: podíl výztuže 100 kg / m3 4: 2,925*0,10
TS |  |  |  | Položka zahrnuje veškerý materiál, výrobky a polotovary, včetně mimostaveništní a vnitrostaveništní dopravy (rovněž přesuny), včetně naložení a složení, případně s uložením - dodání betonářské výztuže v požadované kvalitě, stříhání, řezání, ohýbání a spojování do všech požadovaných tvarů (vč. armakošů) a uložení s požadovaným zajištěním polohy a krytí výztuže betonem, - veškeré svary nebo jiné spoje výztuže, - pomocné konstrukce a práce pro osazení a upevnění výztuže, - zednické výpomoci pro montáž betonářské výztuže, - úpravy výztuže pro osazení doplňkových konstrukcí, - ochranu výztuže do doby jejího zabetonování, - úpravy výztuže pro zřízení železobetonových kloubů, kotevních prvků, závěsných ok a doplňkových konstrukcí, - veškerá opatření pro zajištění soudržnosti výztuže a betonu, - vodivé propojení výztuže, které je součástí ochrany konstrukce proti vlivům bludných proudů, vyvedení do měřících skříní nebo míst pro měření bludných proudů (vlastní měřící skříně se uvádějí položkami SD 74), - povrchovou antikorozní úpravu výztuže, - separaci výztuže, - osazení měřících zařízení a úpravy pro ně, - osazení měřících skříní nebo míst pro měření bludných proudů.
SD |  | 50 |  | Komunikace
P | 7 | 56335 |  | VOZOVKOVÉ VRSTVY ZE ŠTĚRKODRTI TL. DO 250MM | M2 | 715 | 0 |  | OTSKP-SPK+ŽS 2019 |  | 2
PP
VV |  |  |  | 1: SO 105_01_Technická zpráva + SO105_02_Situace + SO105_03_Vzorový příčný řez 2: skladba chodníku 3: ŠD fr. 0-32 mm tl. 250 mm 4: 650,0*1,10
TS |  |  |  | - dodání kameniva předepsané kvality a zrnitosti - rozprostření a zhutnění vrstvy v předepsané tloušťce - zřízení vrstvy bez rozlišení šířky, pokládání vrstvy po etapách - nezahrnuje postřiky, nátěry
P | 8 | 57472 |  | VOZOVKOVÉ VÝZTUŽNÉ VRSTVY Z TEXTILIE | M2 | 715 | 0 |  | OTSKP-SPK+ŽS 2019 |  | 2
PP
VV |  |  |  | 1: SO 105_01_Technická zpráva + SO105_02_Situace + SO105_03_Vzorový příčný řez 2: skladba chodníku 3: separační geotextilie 300 g / m2 4: 650,0*1,10
TS |  |  |  | - dodání textilie v požadované kvalitě a v množství včetně přesahů (přesahy započteny v jednotkové ceně) - očištění podkladu - pokládka textilie dle předepsaného technologického předpisu
P | 9 | 582611 |  | KRYTY Z BETON DLAŽDIC SE ZÁMKEM ŠEDÝCH TL 60MM DO LOŽE Z KAM | M2 | 609.8 | 0 |  | OTSKP-SPK+ŽS 2019 |  | 2
PP
VV |  |  |  | 1: SO 105_01_Technická zpráva + SO105_02_Situace + SO105_03_Vzorový příčný řez 2: skladba chodníku 3: betonová zámková dlažba tl. 60 mm 4: dlažba bez fazety podél varovných a signálních pásů v šířce 300 mm 5: ložná vrstva fr. 4-8 mm tl. 40 mm 6: 650,0 7: odpočet varovný a signální pás 8: -40,20
TS |  |  |  | - dodání dlažebního materiálu v požadované kvalitě, dodání materiálu pro předepsané lože v tloušťce předepsané dokumentací a pro předepsanou výplň spar - očištění podkladu - uložení dlažby dle předepsaného technologického předpisu včetně předepsané podkladní vrstvy a předepsané výplně spar - zřízení vrstvy bez rozlišení šířky, pokládání vrstvy po etapách - úpravu napojení, ukončení podél obrubníků, dilatačních zařízení, odvodňovacích proužků, odvodňovačů, vpustí, šachet a pod., nestanoví-li zadávací dokumentace jinak - nezahrnuje postřiky, nátěry - nezahrnuje těsnění podél obrubníků, dilatačních zařízení, odvodňovacích proužků, odvodňovačů, vpustí, šachet a pod.
P | 10 | 58261A |  | KRYTY Z BETON DLAŽDIC SE ZÁMKEM BAREV RELIÉF TL 60MM DO LOŽE Z KAM | M2 | 40.2 | 0 |  | OTSKP-SPK+ŽS 2019 |  | 2
PP
VV |  |  |  | 1: SO 105_01_Technická zpráva + SO105_02_Situace + SO105_03_Vzorový příčný řez 2: SO105_04_Bezbariérové úpravy 3: skladba chodníku 4: betonová zámková dlažba tl. 60 mm s "bublinkovou" povrchovou úpravou 5: ložná vrstva fr. 4-8 mm tl. 40 mm 6: varovný pás, signální pás 7: (5,0*0,50+1,50*0,80)*2 8: 5,0*0,50+1,750*0,80 9: 5,0*0,50+(3,0+3,750)*0,80 10: (5,0*0,50)*2 11: 10,0*0,50+(2,750+1,750)*0,80 12: 10,0*0,50+1,0*0,80+2,0*0,80
TS |  |  |  | - dodání dlažebního materiálu v požadované kvalitě, dodání materiálu pro předepsané lože v tloušťce předepsané dokumentací a pro předepsanou výplň spar - očištění podkladu - uložení dlažby dle předepsaného technologického předpisu včetně předepsané podkladní vrstvy a předepsané výplně spar - zřízení vrstvy bez rozlišení šířky, pokládání vrstvy po etapách - úpravu napojení, ukončení podél obrubníků, dilatačních zařízení, odvodňovacích proužků, odvodňovačů, vpustí, šachet a pod., nestanoví-li zadávací dokumentace jinak - nezahrnuje postřiky, nátěry - nezahrnuje těsnění podél obrubníků, dilatačních zařízení, odvodňovacích proužků, odvodňovačů, vpustí, šachet a pod.
SD |  | 90 |  | Ostatní konstrukce a práce
P | 11 | 917223 |  | SILNIČNÍ A CHODNÍKOVÉ OBRUBY Z BETONOVÝCH OBRUBNÍKŮ ŠÍŘ 100MM | m | 224.3 | 0 |  | OTSKP-SPK+ŽS 2019 |  | 2
PP
VV |  |  |  | 1: SO 105_01_Technická zpráva + SO105_02_Situace + SO105_03_Vzorový příčný řez 2: obrubník betonový chodníkový 10/25 cm do bet. lože C12/15 tl. min. 100 mm 3: 72,50+45,0+5,20+4,60+17,0+19,0+5,0+13,50+31,0+11,50
TS |  |  |  | Položka zahrnuje: dodání a pokládku betonových obrubníků o rozměrech předepsaných zadávací dokumentací betonové lože i boční betonovou opěrku.
P | 13 | R9111A1 |  | ZÁBRADLÍ DVOUMADLOVÉ - DODÁVKA A MONTÁŽ | m | 13.6 | 0 |  | R-položky MCO |  | 2
PP
VV |  |  |  | 1: SO105_05_Schéma zábradlí + SO105_06_Detail zábradlí 2: VČETNĚ POVRCHOVÉ ÚPRAVY 3: včetně podmazání patního plechu trvale pružným tmelem 4: 9,0 5: ------------------------------------ 6: SO105_08_Schema madla schodiště 7: horní madlo + dolní madlo + sloupky - tr. 44,5/3 mm 8: 2,30*2
TS |  |  |  | položka zahrnuje: - dodání zábradlí včetně předepsané povrchové úpravy - osazení sloupků zaberaněním nebo osazením do betonových bloků
SD |  | 995 |  | Poplatky za skládky
P | 12 | R015111 |  | POPLATKY ZA LIKVIDACI ODPADŮ NEKONTAMINOVANÝCH - 17 05 04 VYTĚŽENÉ ZEMINY A HORNINY - I. TŘÍDA - TĚŽITELNOSTI, VČ. DOPRAVY | T | 477.421 | 0 |  | R-položky MCO |  | 2
PP
VV |  |  |  | 1: viz pol. 12373 2: 250,250*1,90 3: viz pol. 13373 4: 1,024*1,90
TS |  |  |  | 1. Položka obsahuje: - veškeré poplatky provozovateli skládky, recyklační linky nebo jiného zařízení na zpracování nebo likvidaci odpadů související s převzetím, uložením, zpracováním nebo likvidací odpadu - náklady spojené s dopravou odpadu z místa stavby na místo převzetí provozovatelem skládky, recyklační linky nebo jiného zařízení na zpracování nebo likvidaci odpadů 2. Položka neobsahuje: - 3. Způsob měření: Tunou se rozumí hmotnost odpadu vytříděného v souladu se zákonem č. 185/2001 Sb., o nakládání s odpady, v platném znění.

## D4_řada 100_SO 106
ASPE10 |  |  |  | Firma: Moravia Consult | [6 empty] | 3
|  |  |  | Soupis prací objektu | [6 empty] | 3
S | Stavba: | 18-060-232-SR |  | Rekonstrukce ŽST Vsetín |  |  | SO 106 |  |  | 0,00 | 2
O | Objekt: | D4 |  | Propojení území mezi I/57 a Na Lapači | [5 empty] | 15,00 | 2
O1 | Objekt: | řada 100 |  | Objekty pozemních komunikací | [5 empty] | 21,00 | 2
O2 | Rozpočet: | SO 106 |  | Parkovací stání
Typ | Poř. číslo | Kód položky | Varianta | Název položky | MJ | Množství | Jednotková cena |  | Cenová soustava
[7 empty] | Jednotková | Celkem
0 | 1 | 2 | 3 | 4 | 5 | 6 | 9 | 10 | 11
SD |  | 10 |  | Zemní práce
P | 1 | 12373 |  | ODKOP PRO SPOD STAVBU SILNIC A ŽELEZNIC TŘ. I | M3 | 142.296 | 0 |  | OTSKP-SPK+ŽS 2019 |  | 2
PP
VV |  |  |  | 1: SO 106_01_Technická zpráva + SO106_02_Situace + SO106_03_Vzorový příčný řez 2: parkovací stání 3: (308,0*1,10)*0,420
TS |  |  |  | položka zahrnuje: - vodorovná a svislá doprava, přemístění, přeložení, manipulace s výkopkem - kompletní provedení vykopávky nezapažené i zapažené - ošetření výkopiště po celou dobu práce v něm vč. klimatických opatření - ztížení vykopávek v blízkosti podzemního vedení, konstrukcí a objektů vč. jejich dočasného zajištění - ztížení pod vodou, v okolí výbušnin, ve stísněných prostorech a pod. - příplatek za lepivost - těžení po vrstvách, pásech a po jiných nutných částech (figurách) - čerpání vody vč. čerpacích jímek, potrubí a pohotovostní čerpací soupravy (viz ustanovení k pol. 1151,2) - potřebné snížení hladiny podzemní vody - těžení a rozpojování jednotlivých balvanů - vytahování a nošení výkopku - svahování a přesvah. svahů do konečného tvaru, výměna hornin v podloží a v pláni znehodnocené klimatickými vlivy - ruční vykopávky, odstranění kořenů a napadávek - pažení, vzepření a rozepření vč. přepažování (vyjma štětových stěn) - úpravu, ochranu a očištění dna, základové spáry, stěn a svahů - zhutnění podloží, případně i svahů vč. svahování - zřízení stupňů v podloží a lavic na svazích, není-li pro tyto práce zřízena samostatná položka - udržování výkopiště a jeho ochrana proti vodě - odvedení nebo obvedení vody v okolí výkopiště a ve výkopišti - třídění výkopku - veškeré pomocné konstrukce umožňující provedení vykopávky (příjezdy, sjezdy, nájezdy, lešení, podpěr. konstr., přemostění, zpevněné plochy, zakrytí a pod.) - nezahrnuje uložení zeminy (na skládku, do násypu) ani poplatky za skládku, vykazují se v položce č.0141**
P | 2 | 17411 |  | ZÁSYP JAM A RÝH ZEMINOU SE ZHUTNĚNÍM | M3 | 6.1 | 0 |  | OTSKP-SPK+ŽS 2018 |  | 2
PP
VV |  |  |  | 1: SO 106_01_Technická zpráva + SO106_02_Situace + SO106_03_Vzorový příčný řez 2: zásyp nenamrzavou zeminou hutněný po vrstvách 3: 61,0*0,10
TS |  |  |  | položka zahrnuje: - kompletní provedení zemní konstrukce vč. výběru vhodného materiálu - úprava ukládaného materiálu vlhčením, tříděním, promícháním nebo vysoušením, příp. jiné úpravy za účelem zlepšení jeho mech. vlastností - hutnění i různé míry hutnění - ošetření úložiště po celou dobu práce v něm vč. klimatických opatření - ztížení v okolí vedení, konstrukcí a objektů a jejich dočasné zajištění - ztížení provádění vč. hutnění ve ztížených podmínkách a stísněných prostorech - ztížené ukládání sypaniny pod vodu - ukládání po vrstvách a po jiných nutných částech (figurách) vč. dosypávek - spouštění a nošení materiálu - výměna částí zemní konstrukce znehodnocené klimatickými vlivy - ruční hutnění - udržování úložiště a jeho ochrana proti vodě - odvedení nebo obvedení vody v okolí úložiště a v úložišti - veškeré pomocné konstrukce umožňující provedení zemní konstrukce (příjezdy, sjezdy, nájezdy, lešení, podpěrné konstrukce, přemostění, zpevněné plochy, zakrytí a pod.)
P | 3 | 18110 |  | ÚPRAVA PLÁNĚ SE ZHUTNĚNÍM V HORNINĚ TŘ. I | M2 | 338.8 | 0 |  | OTSKP-SPK+ŽS 2019 |  | 2
PP
VV |  |  |  | 1: SO 106_01_Technická zpráva + SO106_02_Situace + SO106_03_Vzorový příčný řez 2: parkovací stání 3: úprava zemní pláně 4: 308,0*1,10
TS |  |  |  | položka zahrnuje úpravu pláně včetně vyrovnání výškových rozdílů. Míru zhutnění určuje projekt.
SD |  | 50 |  | Komunikace
P | 4 | 56333 |  | VOZOVKOVÉ VRSTVY ZE ŠTĚRKODRTI TL. DO 150MM | M2 | 677.6 | 0 |  | OTSKP-SPK+ŽS 2019 |  | 2
PP
VV |  |  |  | 1: SO 106_01_Technická zpráva + SO106_02_Situace + SO106_03_Vzorový příčný řez 2: parkovací stání 3: ŠD fr. 0-32 mm tl. 150 mm 4: 308,0*1,10 5: ŠD fr. 0-63 mm tl. 150 mm 6: 308,0*1,10
TS |  |  |  | - dodání kameniva předepsané kvality a zrnitosti - rozprostření a zhutnění vrstvy v předepsané tloušťce - zřízení vrstvy bez rozlišení šířky, pokládání vrstvy po etapách - nezahrnuje postřiky, nátěry
P | 5 | 57472 |  | VOZOVKOVÉ VÝZTUŽNÉ VRSTVY Z TEXTILIE | M2 | 338.8 | 0 |  | OTSKP-SPK+ŽS 2019 |  | 2
PP
VV |  |  |  | 1: SO 106_01_Technická zpráva + SO106_02_Situace + SO106_03_Vzorový příčný řez 2: parkovací stání 3: separační geotextilie 300 g / m2 4: 308,0*1,10
TS |  |  |  | - dodání textilie v požadované kvalitě a v množství včetně přesahů (přesahy započteny v jednotkové ceně) - očištění podkladu - pokládka textilie dle předepsaného technologického předpisu
P | 6 | 58401 |  | VOZOVKOVÉ KRYTY Z VEGETAČNÍCH DÍLCŮ DO LOŽE Z KAM TL DO 100MM | M2 | 308 | 0 |  | OTSKP-SPK+ŽS 2019 |  | 2
PP
VV |  |  |  | 1: SO 106_01_Technická zpráva + SO106_02_Situace + SO106_03_Vzorový příčný řez 2: parkovací stání 3: betonová vegetační dlažba tl. 80 mm 4: ložná vrstva fr. 4-8 mm tl. 40 mm 5: 308,0
TS |  |  |  | - dodání dílců v požadované kvalitě, dodání materiálu pro předepsané lože v tloušťce předepsané dokumentací a pro předepsanou výplň spar - očištění podkladu - uložení dílců dle předepsaného technologického předpisu včetně předepsané podkladní vrstvy a předepsané výplně spar - zřízení vrstvy bez rozlišení šířky, pokládání vrstvy po etapách - úpravu napojení, ukončení podél obrubníků, dilatačních zařízení, odvodňovacích proužků, odvodňovačů, vpustí, šachet a pod., nestanoví-li zadávací dokumentace jinak - nezahrnuje postřiky, nátěry - nezahrnuje těsnění podél obrubníků, dilatačních zařízení, odvodňovacích proužků, odvodňovačů, vpustí, šachet a pod.
SD |  | 90 |  | Ostatní konstrukce a práce
P | 7 | 914121 |  | DOPRAVNÍ ZNAČKY ZÁKLADNÍ VELIKOSTI OCELOVÉ FÓLIE TŘ 1 - DODÁVKA A MONTÁŽ | kus | 3 | 0 |  | OTSKP-SPK+ŽS 2019 |  | 2
PP
VV |  |  |  | 1: SO 106_01_Technická zpráva + SO106_02_Situace 2: IP 11b 3: 1,0 4: IP12 5: 1,0 6: E13-O1 7: 1,0
TS |  |  |  | položka zahrnuje: - dodávku a montáž značek v požadovaném provedení
P | 8 | 914921 |  | SLOUPKY A STOJKY DOPRAVNÍCH ZNAČEK Z OCEL TRUBEK DO PATKY - DODÁVKA A MONTÁŽ | kus | 2 | 0 |  | OTSKP-SPK+ŽS 2019 |  | 2
PP
VV |  |  |  | 1: SO 106_01_Technická zpráva + SO106_02_Situace 2: IP 11b 3: 1,0 4: IP12 5: 1,0
TS |  |  |  | položka zahrnuje: - sloupky a upevňovací zařízení včetně jejich osazení (betonová patka, zemní práce)
P | 9 | 915111 |  | VODOROVNÉ DOPRAVNÍ ZNAČENÍ BARVOU HLADKÉ - DODÁVKA A POKLÁDKA | M2 | 1.606 | 0 |  | OTSKP-SPK+ŽS 2019 |  | 2
PP
VV |  |  |  | 1: SO 106_01_Technická zpráva + SO106_02_Situace 2: V10b 3: 4,850*0,125 4: symbol invalidy 5: 1,0
TS |  |  |  | položka zahrnuje: - dodání a pokládku nátěrového materiálu (měří se pouze natíraná plocha) - předznačení a reflexní úpravu
P | 10 | 917224 |  | SILNIČNÍ A CHODNÍKOVÉ OBRUBY Z BETONOVÝCH OBRUBNÍKŮ ŠÍŘ 150MM | m | 61 | 0 |  | OTSKP-SPK+ŽS 2019 |  | 2
PP
VV |  |  |  | 1: SO 106_01_Technická zpráva + SO106_02_Situace + SO106_03_Vzorový příčný řez 2: obrubník betonový silniční 15/25 cm do bet. lože C12/15 tl. min. 100 mm 3: 61,0
TS |  |  |  | Položka zahrnuje: dodání a pokládku betonových obrubníků o rozměrech předepsaných zadávací dokumentací betonové lože i boční betonovou opěrku.
SD |  | 995 |  | Poplatky za skládky
P | 11 | R015111 |  | POPLATKY ZA LIKVIDACI ODPADŮ NEKONTAMINOVANÝCH - 17 05 04 VYTĚŽENÉ ZEMINY A HORNINY - I. TŘÍDA - TĚŽITELNOSTI, VČ. DOPRAVY | T | 258.772 | 0 |  | R-položky MCO |  | 2
PP
VV |  |  |  | 1: viz pol. 12373 2: 142,296*1,90 3: viz pol. 17411 4: -6,10*1,90
TS |  |  |  | 1. Položka obsahuje: - veškeré poplatky provozovateli skládky, recyklační linky nebo jiného zařízení na zpracování nebo likvidaci odpadů související s převzetím, uložením, zpracováním nebo likvidací odpadu - náklady spojené s dopravou odpadu z místa stavby na místo převzetí provozovatelem skládky, recyklační linky nebo jiného zařízení na zpracování nebo likvidaci odpadů 2. Položka neobsahuje: - 3. Způsob měření: Tunou se rozumí hmotnost odpadu vytříděného v souladu se zákonem č. 185/2001 Sb., o nakládání s odpady, v platném znění.

## D4_řada 100_SO 107
ASPE10 |  |  |  | Firma: Moravia Consult | [6 empty] | 3
|  |  |  | Soupis prací objektu | [6 empty] | 3
S | Stavba: | 18-060-232-SR |  | Rekonstrukce ŽST Vsetín |  |  | SO 107 |  |  | 0,00 | 2
O | Objekt: | D4 |  | Propojení území mezi I/57 a Na Lapači | [5 empty] | 15,00 | 2
O1 | Objekt: | řada 100 |  | Objekty pozemních komunikací | [5 empty] | 21,00 | 2
O2 | Rozpočet: | SO 107 |  | Sjezdy k nemovitostem
Typ | Poř. číslo | Kód položky | Varianta | Název položky | MJ | Množství | Jednotková cena |  | Cenová soustava
[7 empty] | Jednotková | Celkem
0 | 1 | 2 | 3 | 4 | 5 | 6 | 9 | 10 | 11
SD |  | 10 |  | Zemní práce
P | 1 | 12373 |  | ODKOP PRO SPOD STAVBU SILNIC A ŽELEZNIC TŘ. I | M3 | 76.8 | 0 |  | OTSKP-SPK+ŽS 2019 |  | 2
PP
VV |  |  |  | 1: SO 107_01_Technická zpráva + SO107_02_Situace + SO107_03_Vzorový příčný řez 2: skladba sjezdu - plná konstrukce vozovky 3: 96,0*0,80
TS |  |  |  | položka zahrnuje: - vodorovná a svislá doprava, přemístění, přeložení, manipulace s výkopkem - kompletní provedení vykopávky nezapažené i zapažené - ošetření výkopiště po celou dobu práce v něm vč. klimatických opatření - ztížení vykopávek v blízkosti podzemního vedení, konstrukcí a objektů vč. jejich dočasného zajištění - ztížení pod vodou, v okolí výbušnin, ve stísněných prostorech a pod. - příplatek za lepivost - těžení po vrstvách, pásech a po jiných nutných částech (figurách) - čerpání vody vč. čerpacích jímek, potrubí a pohotovostní čerpací soupravy (viz ustanovení k pol. 1151,2) - potřebné snížení hladiny podzemní vody - těžení a rozpojování jednotlivých balvanů - vytahování a nošení výkopku - svahování a přesvah. svahů do konečného tvaru, výměna hornin v podloží a v pláni znehodnocené klimatickými vlivy - ruční vykopávky, odstranění kořenů a napadávek - pažení, vzepření a rozepření vč. přepažování (vyjma štětových stěn) - úpravu, ochranu a očištění dna, základové spáry, stěn a svahů - zhutnění podloží, případně i svahů vč. svahování - zřízení stupňů v podloží a lavic na svazích, není-li pro tyto práce zřízena samostatná položka - udržování výkopiště a jeho ochrana proti vodě - odvedení nebo obvedení vody v okolí výkopiště a ve výkopišti - třídění výkopku - veškeré pomocné konstrukce umožňující provedení vykopávky (příjezdy, sjezdy, nájezdy, lešení, podpěr. konstr., přemostění, zpevněné plochy, zakrytí a pod.) - nezahrnuje uložení zeminy (na skládku, do násypu) ani poplatky za skládku, vykazují se v položce č.0141**
P | 2 | 18110 |  | ÚPRAVA PLÁNĚ SE ZHUTNĚNÍM V HORNINĚ TŘ. I | M2 | 96 | 0 |  | OTSKP-SPK+ŽS 2019 |  | 2
PP
VV |  |  |  | 1: SO 107_01_Technická zpráva + SO107_02_Situace + SO107_03_Vzorový příčný řez 2: skladba sjezdu - plná konstrukce vozovky 3: úprava zemní pláně 4: 96,0
TS |  |  |  | položka zahrnuje úpravu pláně včetně vyrovnání výškových rozdílů. Míru zhutnění určuje projekt.
SD |  | 50 |  | Komunikace
P | 3 | 5.74E+58 |  | ASFALTOVÝ BETON PRO PODKLADNÍ VRSTVY ACP 16+, 16S TL. 60MM | M2 | 96 | 0 |  | OTSKP-SPK+ŽS 2019 |  | 2
PP
VV |  |  |  | 1: SO 107_01_Technická zpráva + SO107_02_Situace + SO107_03_Vzorový příčný řez 2: skladba sjezdu - plná konstrukce vozovky 3: ACP 16+ 4: 96,0
TS |  |  |  | - dodání směsi v požadované kvalitě - očištění podkladu - uložení směsi dle předepsaného technologického předpisu, zhutnění vrstvy v předepsané tloušťce - zřízení vrstvy bez rozlišení šířky, pokládání vrstvy po etapách, včetně pracovních spar a spojů - úpravu napojení, ukončení podél obrubníků, dilatačních zařízení, odvodňovacích proužků, odvodňovačů, vpustí, šachet a pod. - nezahrnuje postřiky, nátěry - nezahrnuje těsnění podél obrubníků, dilatačních zařízení, odvodňovacích proužků, odvodňovačů, vpustí, šachet a pod.
P | 4 | 56330 |  | VOZOVKOVÉ VRSTVY ZE ŠTĚRKODRTI | M3 | 28.8 | 0 |  | OTSKP-SPK+ŽS 2019 |  | 2
PP
VV |  |  |  | 1: SO 107_01_Technická zpráva + SO107_02_Situace + SO107_03_Vzorový příčný řez 2: sanace pláně hrubým drceným kamenivem fr. 0-125 mm tl. 300 mm 3: skladba sjezdu - plná konstrukce vozovky 4: 96,0*0,30
TS |  |  |  | - dodání kameniva předepsané kvality a zrnitosti - rozprostření a zhutnění vrstvy v předepsané tloušťce - zřízení vrstvy bez rozlišení šířky, pokládání vrstvy po etapách - nezahrnuje postřiky, nátěry
P | 5 | 56333 |  | VOZOVKOVÉ VRSTVY ZE ŠTĚRKODRTI TL. DO 150MM | M2 | 96 | 0 |  | OTSKP-SPK+ŽS 2019 |  | 2
PP
VV |  |  |  | 1: SO 107_01_Technická zpráva + SO107_02_Situace + SO107_03_Vzorový příčný řez 2: podkladní vrstva ze ŠD fr. 0-32 mm tl. 150 mm 3: skladba sjezdu - plná konstrukce vozovky 4: 96,0
TS |  |  |  | - dodání kameniva předepsané kvality a zrnitosti - rozprostření a zhutnění vrstvy v předepsané tloušťce - zřízení vrstvy bez rozlišení šířky, pokládání vrstvy po etapách - nezahrnuje postřiky, nátěry
P | 6 | 56334 |  | VOZOVKOVÉ VRSTVY ZE ŠTĚRKODRTI TL. DO 200MM | M2 | 96 | 0 |  | OTSKP-SPK+ŽS 2019 |  | 2
PP
VV |  |  |  | 1: SO 107_01_Technická zpráva + SO107_02_Situace + SO107_03_Vzorový příčný řez 2: podkladní vrstva ze ŠD fr. 0-32 mm tl. 200 mm 3: skladba sjezdu - plná konstrukce vozovky 4: 96,0
TS |  |  |  | - dodání kameniva předepsané kvality a zrnitosti - rozprostření a zhutnění vrstvy v předepsané tloušťce - zřízení vrstvy bez rozlišení šířky, pokládání vrstvy po etapách - nezahrnuje postřiky, nátěry
P | 7 | 56933 |  | ZPEVNĚNÍ KRAJNIC ZE ŠTĚRKODRTI TL. DO 150MM | M2 | 21 | 0 |  | OTSKP-SPK+ŽS 2019 |  | 2
PP
VV |  |  |  | 1: SO 107_01_Technická zpráva + SO107_02_Situace + SO107_03_Vzorový příčný řez 2: krajnice ze ŠD šířky 0,750 m 3: 14,0*0,750*2
TS |  |  |  | - dodání kameniva předepsané kvality a zrnitosti - rozprostření a zhutnění vrstvy v předepsané tloušťce - zřízení vrstvy bez rozlišení šířky, pokládání vrstvy po etapách
P | 8 | 572123 |  | INFILTRAČNÍ POSTŘIK Z EMULZE DO 1,0KG/M2 | M2 | 96 | 0 |  | OTSKP-SPK+ŽS 2019 |  | 2
PP
VV |  |  |  | 1: SO 107_01_Technická zpráva + SO107_02_Situace + SO107_03_Vzorový příčný řez 2: skladba sjezdu - plná konstrukce vozovky 3: 96,0
TS |  |  |  | - dodání všech předepsaných materiálů pro postřiky v předepsaném množství - provedení dle předepsaného technologického předpisu - zřízení vrstvy bez rozlišení šířky, pokládání vrstvy po etapách - úpravu napojení, ukončení
P | 9 | 572213 |  | SPOJOVACÍ POSTŘIK Z EMULZE DO 0,5KG/M2 | M2 | 96 | 0 |  | OTSKP-SPK+ŽS 2019 |  | 2
PP
VV |  |  |  | 1: SO 107_01_Technická zpráva + SO107_02_Situace + SO107_03_Vzorový příčný řez 2: skladba sjezdu - plná konstrukce vozovky 3: spojovací postřik z kationaktivní emulze 0,15 - 0,40 kg / m2 4: 96,0
TS |  |  |  | - dodání všech předepsaných materiálů pro postřiky v předepsaném množství - provedení dle předepsaného technologického předpisu - zřízení vrstvy bez rozlišení šířky, pokládání vrstvy po etapách - úpravu napojení, ukončení
P | 10 | 572223 |  | SPOJOVACÍ POSTŘIK Z EMULZE DO 1,0KG/M2 | M2 | 96 | 0 |  | OTSKP-SPK+ŽS 2019 |  | 2
PP
VV |  |  |  | 1: SO 107_01_Technická zpráva + SO107_02_Situace + SO107_03_Vzorový příčný řez 2: skladba sjezdu - plná konstrukce vozovky 3: spojovací postřik z kationaktivní emulze 0,25 - 0,60 kg / m2 4: 96,0
TS |  |  |  | - dodání všech předepsaných materiálů pro postřiky v předepsaném množství - provedení dle předepsaného technologického předpisu - zřízení vrstvy bez rozlišení šířky, pokládání vrstvy po etapách - úpravu napojení, ukončení
P | 11 | 57472 |  | VOZOVKOVÉ VÝZTUŽNÉ VRSTVY Z TEXTILIE | M2 | 96 | 0 |  | OTSKP-SPK+ŽS 2019 |  | 2
PP
VV |  |  |  | 1: SO 107_01_Technická zpráva + SO107_02_Situace + SO107_03_Vzorový příčný řez 2: skladba sjezdu - plná konstrukce vozovky 3: separační geotextilie 300 g / m2 4: 96,0
TS |  |  |  | - dodání textilie v požadované kvalitě a v množství včetně přesahů (přesahy započteny v jednotkové ceně) - očištění podkladu - pokládka textilie dle předepsaného technologického předpisu
P | 12 | 574A33 |  | ASFALTOVÝ BETON PRO OBRUSNÉ VRSTVY ACO 11 TL. 40MM | M2 | 96 | 0 |  | OTSKP-SPK+ŽS 2019 |  | 2
PP
VV |  |  |  | 1: SO 107_01_Technická zpráva + SO107_02_Situace + SO107_03_Vzorový příčný řez 2: skladba sjezdu - plná konstrukce vozovky 3: ACO 11 4: 96,0
TS |  |  |  | - dodání směsi v požadované kvalitě - očištění podkladu - uložení směsi dle předepsaného technologického předpisu, zhutnění vrstvy v předepsané tloušťce - zřízení vrstvy bez rozlišení šířky, pokládání vrstvy po etapách, včetně pracovních spar a spojů - úpravu napojení, ukončení podél obrubníků, dilatačních zařízení, odvodňovacích proužků, odvodňovačů, vpustí, šachet a pod. - nezahrnuje postřiky, nátěry - nezahrnuje těsnění podél obrubníků, dilatačních zařízení, odvodňovacích proužků, odvodňovačů, vpustí, šachet a pod.
P | 13 | 574C46 |  | ASFALTOVÝ BETON PRO LOŽNÍ VRSTVY ACL 16+, 16S TL. 50MM | M2 | 96 | 0 |  | OTSKP-SPK+ŽS 2019 |  | 2
PP
VV |  |  |  | 1: SO 107_01_Technická zpráva + SO107_02_Situace + SO107_03_Vzorový příčný řez 2: skladba sjezdu - plná konstrukce vozovky 3: ACL 16+ 4: 96,0
TS |  |  |  | - dodání směsi v požadované kvalitě - očištění podkladu - uložení směsi dle předepsaného technologického předpisu, zhutnění vrstvy v předepsané tloušťce - zřízení vrstvy bez rozlišení šířky, pokládání vrstvy po etapách, včetně pracovních spar a spojů - úpravu napojení, ukončení podél obrubníků, dilatačních zařízení, odvodňovacích proužků, odvodňovačů, vpustí, šachet a pod. - nezahrnuje postřiky, nátěry - nezahrnuje těsnění podél obrubníků, dilatačních zařízení, odvodňovacích proužků, odvodňovačů, vpustí, šachet a pod.
SD |  | 80 |  | Trubní vedení
P | 14 | 89921 |  | VÝŠKOVÁ ÚPRAVA POKLOPŮ | kus | 1 | 0 |  | OTSKP-SPK+ŽS 2019 |  | 2
PP
VV |  |  |  | 1: SO107_02_Situace 2: výšková úprava stávajícího poklopu šachty 3: 1,0
TS |  |  |  | - položka výškové úpravy zahrnuje všechny nutné práce a materiály pro zvýšení nebo snížení zařízení (včetně nutné úpravy stávajícího povrchu vozovky nebo chodníku).
SD |  | 90 |  | Ostatní konstrukce a práce
P | 15 | 914121 |  | DOPRAVNÍ ZNAČKY ZÁKLADNÍ VELIKOSTI OCELOVÉ FÓLIE TŘ 1 - DODÁVKA A MONTÁŽ | kus | 2 | 0 |  | OTSKP-SPK+ŽS 2019 |  | 2
PP
VV |  |  |  | 1: SO 107_01_Technická zpráva + SO107_02_Situace 2: B11 3: 1,0 4: P4 5: 1,0
TS |  |  |  | položka zahrnuje: - dodávku a montáž značek v požadovaném provedení
P | 16 | 914921 |  | SLOUPKY A STOJKY DOPRAVNÍCH ZNAČEK Z OCEL TRUBEK DO PATKY - DODÁVKA A MONTÁŽ | kus | 2 | 0 |  | OTSKP-SPK+ŽS 2019 |  | 2
PP
VV |  |  |  | 1: SO 107_01_Technická zpráva + SO107_02_Situace 2: B11 3: 1,0 4: P4 5: 1,0
TS |  |  |  | položka zahrnuje: - sloupky a upevňovací zařízení včetně jejich osazení (betonová patka, zemní práce)
P | 17 | 915111 |  | VODOROVNÉ DOPRAVNÍ ZNAČENÍ BARVOU HLADKÉ - DODÁVKA A POKLÁDKA | M2 | 6 | 0 |  | OTSKP-SPK+ŽS 2019 |  | 2
PP
VV |  |  |  | 1: SO 107_01_Technická zpráva + SO107_02_Situace 2: V4 (0,250 m) 3: 24,0*0,250
TS |  |  |  | položka zahrnuje: - dodání a pokládku nátěrového materiálu (měří se pouze natíraná plocha) - předznačení a reflexní úpravu
P | 18 | 917224 |  | SILNIČNÍ A CHODNÍKOVÉ OBRUBY Z BETONOVÝCH OBRUBNÍKŮ ŠÍŘ 150MM | m | 2 | 0 |  | OTSKP-SPK+ŽS 2019 |  | 2
PP
VV |  |  |  | 1: SO 107_01_Technická zpráva + SO107_02_Situace + SO107_03_Vzorový příčný řez 2: přechodová obruba do bet. lože 3: 2,0
TS |  |  |  | Položka zahrnuje: dodání a pokládku betonových obrubníků o rozměrech předepsaných zadávací dokumentací betonové lože i boční betonovou opěrku.
P | 19 | 931325 |  | TĚSNĚNÍ DILATAČ SPAR ASF ZÁLIVKOU MODIFIK PRŮŘ DO 600MM2 | m | 26.85 | 0 |  | OTSKP-SPK+ŽS 2019 |  | 2
PP
VV |  |  |  | 1: SO 107_01_Technická zpráva + SO107_02_Situace + SO107_03_Vzorový příčný řez 2: zalití pracovní spáry pružnou bitumenovou zálivkou 3: 7,0+19,850
TS |  |  |  | položka zahrnuje dodávku a osazení předepsaného materiálu, očištění ploch spáry před úpravou, očištění okolí spáry po úpravě nezahrnuje těsnící profil
SD |  | 995 |  | Poplatky za skládky
P | 20 | R015111 |  | POPLATKY ZA LIKVIDACI ODPADŮ NEKONTAMINOVANÝCH - 17 05 04 VYTĚŽENÉ ZEMINY A HORNINY - I. TŘÍDA - TĚŽITELNOSTI, VČ. DOPRAVY | T | 145.92 | 0 |  | R-položky MCO |  | 2
PP
VV |  |  |  | 1: viz pol. 12373 2: 76,80*1,90
TS |  |  |  | 1. Položka obsahuje: - veškeré poplatky provozovateli skládky, recyklační linky nebo jiného zařízení na zpracování nebo likvidaci odpadů související s převzetím, uložením, zpracováním nebo likvidací odpadu - náklady spojené s dopravou odpadu z místa stavby na místo převzetí provozovatelem skládky, recyklační linky nebo jiného zařízení na zpracování nebo likvidaci odpadů 2. Položka neobsahuje: - 3. Způsob měření: Tunou se rozumí hmotnost odpadu vytříděného v souladu se zákonem č. 185/2001 Sb., o nakládání s odpady, v platném znění.

## D4_řada 100_SO 108
ASPE10 |  |  |  | Firma: Moravia Consult | [6 empty] | 3
|  |  |  | Soupis prací objektu | [6 empty] | 3
S | Stavba: | 18-060-232-SR |  | Rekonstrukce ŽST Vsetín |  |  | SO 108 |  |  | 0,00 | 2
O | Objekt: | D4 |  | Propojení území mezi I/57 a Na Lapači | [5 empty] | 15,00 | 2
O1 | Objekt: | řada 100 |  | Objekty pozemních komunikací | [5 empty] | 21,00 | 2
O2 | Rozpočet: | SO 108 |  | Provizorní komunikace
Typ | Poř. číslo | Kód položky | Varianta | Název položky | MJ | Množství | Jednotková cena |  | Cenová soustava
[7 empty] | Jednotková | Celkem
0 | 1 | 2 | 3 | 4 | 5 | 6 | 9 | 10 | 11
SD |  | 10 |  | Zemní práce
P | 1 | 11316 |  | ODSTRANĚNÍ KRYTU ZPEVNĚNÝCH PLOCH ZE SILNIČNÍCH DÍLCŮ | M3 | 20.7 | 0 |  | OTSKP-SPK+ŽS 2019 |  | 2
PP
VV |  |  |  | 1: SO 108_01_Technická zpráva + SO108_02_Situace 2: provizorní komunikace 3: 138,0*0,150
TS |  |  |  | Položka zahrnuje veškerou manipulaci s vybouranou sutí a s vybouranými hmotami vč. uložení na skládku. Nezahrnuje poplatek za skládku, který se vykazuje v položce 0141** (s výjimkou malého množství bouraného materiálu, kde je možné poplatek zahrnout do jednotkové ceny bourání – tento fakt musí být uveden v doplňujícím textu k položce).
P | 2 | 11332 |  | ODSTRANĚNÍ PODKLADŮ ZPEVNĚNÝCH PLOCH Z KAMENIVA NESTMELENÉHO | M3 | 20.7 | 0 |  | OTSKP-SPK+ŽS 2019 |  | 2
PP
VV |  |  |  | 1: SO 108_01_Technická zpráva + SO108_02_Situace 2: provizorní komunikace 3: podkladní vrstva ŠD tl. 150 mm 4: 138,0*0,150
TS |  |  |  | Položka zahrnuje veškerou manipulaci s vybouranou sutí a s vybouranými hmotami vč. uložení na skládku. Nezahrnuje poplatek za skládku, který se vykazuje v položce 0141** (s výjimkou malého množství bouraného materiálu, kde je možné poplatek zahrnout do jednotkové ceny bourání – tento fakt musí být uveden v doplňujícím textu k položce).
P | 3 | 12373 |  | ODKOP PRO SPOD STAVBU SILNIC A ŽELEZNIC TŘ. I | M3 | 41.4 | 0 |  | OTSKP-SPK+ŽS 2019 |  | 2
PP
VV |  |  |  | 1: SO 108_01_Technická zpráva + SO108_02_Situace 2: provizorní komunikace 3: 138,0*0,30
TS |  |  |  | položka zahrnuje: - vodorovná a svislá doprava, přemístění, přeložení, manipulace s výkopkem - kompletní provedení vykopávky nezapažené i zapažené - ošetření výkopiště po celou dobu práce v něm vč. klimatických opatření - ztížení vykopávek v blízkosti podzemního vedení, konstrukcí a objektů vč. jejich dočasného zajištění - ztížení pod vodou, v okolí výbušnin, ve stísněných prostorech a pod. - příplatek za lepivost - těžení po vrstvách, pásech a po jiných nutných částech (figurách) - čerpání vody vč. čerpacích jímek, potrubí a pohotovostní čerpací soupravy (viz ustanovení k pol. 1151,2) - potřebné snížení hladiny podzemní vody - těžení a rozpojování jednotlivých balvanů - vytahování a nošení výkopku - svahování a přesvah. svahů do konečného tvaru, výměna hornin v podloží a v pláni znehodnocené klimatickými vlivy - ruční vykopávky, odstranění kořenů a napadávek - pažení, vzepření a rozepření vč. přepažování (vyjma štětových stěn) - úpravu, ochranu a očištění dna, základové spáry, stěn a svahů - zhutnění podloží, případně i svahů vč. svahování - zřízení stupňů v podloží a lavic na svazích, není-li pro tyto práce zřízena samostatná položka - udržování výkopiště a jeho ochrana proti vodě - odvedení nebo obvedení vody v okolí výkopiště a ve výkopišti - třídění výkopku - veškeré pomocné konstrukce umožňující provedení vykopávky (příjezdy, sjezdy, nájezdy, lešení, podpěr. konstr., přemostění, zpevněné plochy, zakrytí a pod.) - nezahrnuje uložení zeminy (na skládku, do násypu) ani poplatky za skládku, vykazují se v položce č.0141**
P | 4 | 18110 |  | ÚPRAVA PLÁNĚ SE ZHUTNĚNÍM V HORNINĚ TŘ. I | M2 | 138 | 0 |  | OTSKP-SPK+ŽS 2019 |  | 2
PP
VV |  |  |  | 1: SO 108_01_Technická zpráva + SO108_02_Situace 2: úprava zemní pláně 3: provizorní komunikace 4: 138,0
TS |  |  |  | položka zahrnuje úpravu pláně včetně vyrovnání výškových rozdílů. Míru zhutnění určuje projekt.
SD |  | 50 |  | Komunikace
P | 5 | 56333 |  | VOZOVKOVÉ VRSTVY ZE ŠTĚRKODRTI TL. DO 150MM | M2 | 138 | 0 |  | OTSKP-SPK+ŽS 2019 |  | 2
PP
VV |  |  |  | 1: SO 108_01_Technická zpráva + SO108_02_Situace 2: provizorní komunikace 3: ŠD fr. 0-32 mm tl. 150 mm 4: 46,0*3,0
TS |  |  |  | - dodání kameniva předepsané kvality a zrnitosti - rozprostření a zhutnění vrstvy v předepsané tloušťce - zřízení vrstvy bez rozlišení šířky, pokládání vrstvy po etapách - nezahrnuje postřiky, nátěry
P | 6 | 58301 |  | KRYT ZE SINIČNÍCH DÍLCŮ (PANELŮ) TL 150MM | M2 | 138 | 0 |  | OTSKP-SPK+ŽS 2019 |  | 2
PP
VV |  |  |  | 1: SO 108_01_Technická zpráva + SO108_02_Situace 2: provizorní komunikace 3: betonové panely tl. 150 mm 4: 46,0*3,0
TS |  |  |  | - dodání dílců v požadované kvalitě, dodání materiálu pro předepsané lože v tloušťce předepsané dokumentací a pro předepsanou výplň spar - očištění podkladu - uložení dílců dle předepsaného technologického předpisu včetně předepsané podkladní vrstvy a předepsané výplně spar - zřízení vrstvy bez rozlišení šířky, pokládání vrstvy po etapách - úpravu napojení, ukončení podél obrubníků, dilatačních zařízení, odvodňovacích proužků, odvodňovačů, vpustí, šachet a pod., nestanoví-li zadávací dokumentace jinak - nezahrnuje postřiky, nátěry - nezahrnuje těsnění podél obrubníků, dilatačních zařízení, odvodňovacích proužků, odvodňovačů, vpustí, šachet a pod.
SD |  | 995 |  | Poplatky za skládky
P | 7 | R015111 |  | POPLATKY ZA LIKVIDACI ODPADŮ NEKONTAMINOVANÝCH - 17 05 04 VYTĚŽENÉ ZEMINY A HORNINY - I. TŘÍDA - TĚŽITELNOSTI, VČ. DOPRAVY | T | 78.66 | 0 |  | R-položky MCO |  | 2
PP
VV |  |  |  | 1: viz pol. 12373 2: 41,40*1,90
TS |  |  |  | 1. Položka obsahuje: - veškeré poplatky provozovateli skládky, recyklační linky nebo jiného zařízení na zpracování nebo likvidaci odpadů související s převzetím, uložením, zpracováním nebo likvidací odpadu - náklady spojené s dopravou odpadu z místa stavby na místo převzetí provozovatelem skládky, recyklační linky nebo jiného zařízení na zpracování nebo likvidaci odpadů 2. Položka neobsahuje: - 3. Způsob měření: Tunou se rozumí hmotnost odpadu vytříděného v souladu se zákonem č. 185/2001 Sb., o nakládání s odpady, v platném znění.
P | 8 | R015140 |  | POPLATKY ZA LIKVIDACI ODPADŮ NEKONTAMINOVANÝCH - 17 01 01 BETON Z DEMOLIC OBJEKTŮ, ZÁKLADŮ TV - , VČ.DOPRAVY | T | 45.54 | 0 |  | R-položky MCO |  | 2
PP
VV |  |  |  | 1: viz pol. 11316 - betonové panely 2: 20,70*2,20
TS |  |  |  | 1. Položka obsahuje: - veškeré poplatky provozovateli skládky, recyklační linky nebo jiného zařízení na zpracování nebo likvidaci odpadů související s převzetím, uložením, zpracováním nebo likvidací odpadu - náklady spojené s dopravou odpadu z místa stavby na místo převzetí provozovatelem skládky, recyklační linky nebo jiného zařízení na zpracování nebo likvidaci odpadů 2. Položka neobsahuje: - 3. Způsob měření: Tunou se rozumí hmotnost odpadu vytříděného v souladu se zákonem č. 185/2001 Sb., o nakládání s odpady, v platném znění.
P | 9 | R015330 |  | POPLATKY ZA LIKVIDACI ODPADŮ NEKONTAMINOVANÝCH - 17 05 04 KAMENNÁ SUŤ - , VČ.DOPRAVY | T | 42.435 | 0 |  | R-položky MCO |  | 2
PP
VV |  |  |  | 1: viz pol. 11332 - kamenivo 2: 20,70*2,05
TS |  |  |  | 1. Položka obsahuje: - veškeré poplatky provozovateli skládky, recyklační linky nebo jiného zařízení na zpracování nebo likvidaci odpadů související s převzetím, uložením, zpracováním nebo likvidací odpadu - náklady spojené s dopravou odpadu z místa stavby na místo převzetí provozovatelem skládky, recyklační linky nebo jiného zařízení na zpracování nebo likvidaci odpadů 2. Položka neobsahuje: - 3. Způsob měření: Tunou se rozumí hmotnost odpadu vytříděného v souladu se zákonem č. 185/2001 Sb., o nakládání s odpady, v platném znění.

## D4_řada 200_SO 201
ASPE10 |  |  |  | Firma: Moravia Consult | [6 empty] | 3
|  |  |  | Soupis prací objektu | [6 empty] | 3
S | Stavba: | 18-060-232-SR |  | Rekonstrukce ŽST Vsetín |  |  | SO 201 |  |  | 0,00 | 2
O | Objekt: | D4 |  | Propojení území mezi I/57 a Na Lapači | [5 empty] | 15,00 | 2
O1 | Objekt: | řada 200 |  | Mostní objekty a zdi | [5 empty] | 21,00 | 2
O2 | Rozpočet: | SO 201 |  | Most přes Rokytenku na přeložce MK ulice Na Lapači
Typ | Poř. číslo | Kód položky | Varianta | Název položky | MJ | Množství | Jednotková cena |  | Cenová soustava
[7 empty] | Jednotková | Celkem
0 | 1 | 2 | 3 | 4 | 5 | 6 | 9 | 10 | 11
SD |  | 0 |  | Všeobecné konstrukce a práce
P | 15 | 29412 |  | OSTATNÍ POŽADAVKY - VYPRACOVÁNÍ MOSTNÍHO LISTU | kus | 1 | 0 |  | OTSKP-SPK+ŽS 2019 |  | 2
PP
VV
TS |  |  |  | zahrnuje veškeré náklady spojené s objednatelem požadovanými pracemi
P | 16 | 2953 |  | OSTATNÍ POŽADAVKY - HLAVNÍ MOSTNÍ PROHLÍDKA | kus | 1 | 0 |  | OTSKP-SPK+ŽS 2019 |  | 2
PP
VV
TS |  |  |  | položka zahrnuje : - úkony dle ČSN 73 6221 - provedení hlavní mostní prohlídky oprávněnou fyzickou nebo právnickou osobou - vyhotovení záznamu (protokolu), který jednoznačně definuje stav mostu
P | 51 | R028411 |  | PRŮZKUMNÉ PRÁCE ŽIVOTNÍHO PROSTŘEDÍ - DOPLNĚNÍ OBSÁDKY TOKU PO UKONČENÍ STAVBY | kpl | 1 | 0 |  | R-položky MCO |  | 2
PP
VV
TS |  |  |  | zahrnuje veškeré náklady spojené s objednatelem požadovanými pracemi
SD |  | 10 |  | Zemní práce
P | 1 | 11120 |  | ODSTRANĚNÍ KŘOVIN | M2 | 150 | 0 |  | OTSKP-SPK+ŽS 2019 |  | 2
PP
VV |  |  |  | 1: Dle technické zprávy, výkresových příloh projektové dokumentace a dle TKP staveb státních drah. Dle výkazů materiálu projektu. Dle tabulky kubatur projektanta. 2: skácení a likvidace křoví, předpoklad; 150,00
TS |  |  |  | odstranění křovin a stromů do průměru 100 mm doprava dřevin bez ohledu na vzdálenost spálení na hromadách nebo štěpkování
P | 2 | 12110 |  | SEJMUTÍ ORNICE NEBO LESNÍ PŮDY | M3 | 61.002 | 0 |  | OTSKP-SPK+ŽS 2019 |  | 2
PP
VV |  |  |  | 1: Dle technické zprávy, výkresových příloh projektové dokumentace a dle TKP staveb státních drah. Dle výkazů materiálu projektu. Dle tabulky kubatur projektanta. 2: dle přílohy 2.7.1; skrývka ornice tl. 150mm; 406,68*0,15
TS |  |  |  | položka zahrnuje sejmutí ornice bez ohledu na tloušťku vrstvy a její vodorovnou dopravu nezahrnuje uložení na trvalou skládku
P | 3 | 12573 |  | VYKOPÁVKY ZE ZEMNÍKŮ A SKLÁDEK TŘ. I | M3 | 189.8 | 0 |  | OTSKP-SPK+ŽS 2019 |  | 2
PP
VV |  |  |  | 1: Dle technické zprávy, výkresových příloh projektové dokumentace a dle TKP staveb státních drah. Dle výkazů materiálu projektu. Dle tabulky kubatur projektanta. 2: dle pol. 17411; 189,80
TS |  |  |  | položka zahrnuje: - vodorovná a svislá doprava, přemístění, přeložení, manipulace s výkopkem - kompletní provedení vykopávky nezapažené i zapažené - ošetření výkopiště po celou dobu práce v něm vč. klimatických opatření - ztížení vykopávek v blízkosti podzemního vedení, konstrukcí a objektů vč. jejich dočasného zajištění - ztížení pod vodou, v okolí výbušnin, ve stísněných prostorech a pod. - příplatek za lepivost - těžení po vrstvách, pásech a po jiných nutných částech (figurách) - čerpání vody vč. čerpacích jímek, potrubí a pohotovostní čerpací soupravy (viz ustanovení k pol. 1151,2) - potřebné snížení hladiny podzemní vody - těžení a rozpojování jednotlivých balvanů - vytahování a nošení výkopku - ruční vykopávky, odstranění kořenů a napadávek - pažení, vzepření a rozepření vč. přepažování (vyjma štětových stěn) - úpravu, ochranu a očištění dna, základové spáry, stěn a svahů - udržování výkopiště a jeho ochrana proti vodě - odvedení nebo obvedení vody v okolí výkopiště a ve výkopišti - třídění výkopku - veškeré pomocné konstrukce umožňující provedení vykopávky (příjezdy, sjezdy, nájezdy, lešení, podpěr. konstr., přemostění, zpevněné plochy, zakrytí a pod.) položka nezahrnuje: - práce spojené s otvírkou zemníku
P | 4 | 13173 |  | HLOUBENÍ JAM ZAPAŽ I NEPAŽ TŘ. I | M3 | 975.43 | 0 |  | OTSKP-SPK+ŽS 2019 |  | 2
PP
VV |  |  |  | 1: Dle technické zprávy, výkresových příloh projektové dokumentace a dle TKP staveb státních drah. Dle výkazů materiálu projektu. Dle tabulky kubatur projektanta. 2: dle přílohy 2.7.1 3: jáma - vrtná souprava; 270,76+228,86 4: jáma - základy; 178,81+178,81 5: jáma - křídla; 23,15+25,71+4,13 6: jáma - nábřežní zídka; 11,88 7: jáma - rampy; 46,20+7,12
TS |  |  |  | položka zahrnuje: - vodorovná a svislá doprava, přemístění, přeložení, manipulace s výkopkem - kompletní provedení vykopávky nezapažené i zapažené - ošetření výkopiště po celou dobu práce v něm vč. klimatických opatření - ztížení vykopávek v blízkosti podzemního vedení, konstrukcí a objektů vč. jejich dočasného zajištění - ztížení pod vodou, v okolí výbušnin, ve stísněných prostorech a pod. - příplatek za lepivost - těžení po vrstvách, pásech a po jiných nutných částech (figurách) - čerpání vody vč. čerpacích jímek, potrubí a pohotovostní čerpací soupravy (viz ustanovení k pol. 1151,2) - potřebné snížení hladiny podzemní vody - těžení a rozpojování jednotlivých balvanů - vytahování a nošení výkopku - svahování a přesvah. svahů do konečného tvaru, výměna hornin v podloží a v pláni znehodnocené klimatickými vlivy - ruční vykopávky, odstranění kořenů a napadávek - pažení, vzepření a rozepření vč. přepažování (vyjma štětových stěn) - úpravu, ochranu a očištění dna, základové spáry, stěn a svahů - odvedení nebo obvedení vody v okolí výkopiště a ve výkopišti - třídění výkopku - veškeré pomocné konstrukce umožňující provedení vykopávky (příjezdy, sjezdy, nájezdy, lešení, podpěr. konstr., přemostění, zpevněné plochy, zakrytí a pod.) - nezahrnuje uložení zeminy (na skládku, do násypu) ani poplatky za skládku, vykazují se v položce č.0141**
P | 5 | 17120 |  | ULOŽENÍ SYPANINY DO NÁSYPŮ A NA SKLÁDKY BEZ ZHUTNĚNÍ | M3 | 785.63 | 0 |  | OTSKP-SPK+ŽS 2019 |  | 2
PP
VV |  |  |  | 1: Dle technické zprávy, výkresových příloh projektové dokumentace a dle TKP staveb státních drah. Dle výkazů materiálu projektu. Dle tabulky kubatur projektanta. 2: dle pol. 13173; 975,430 3: odpočet zpětných zásypů; dle pol. 17411; -189,80
TS |  |  |  | položka zahrnuje: - kompletní provedení zemní konstrukce do předepsaného tvaru - ošetření úložiště po celou dobu práce v něm vč. klimatických opatření - ztížení v okolí vedení, konstrukcí a objektů a jejich dočasné zajištění - ztížení provádění ve ztížených podmínkách a stísněných prostorech - ztížené ukládání sypaniny pod vodu - ukládání po vrstvách a po jiných nutných částech (figurách) vč. dosypávek - spouštění a nošení materiálu - úprava, očištění a ochrana podloží a svahů - svahování, uzavírání povrchů svahů - udržování úložiště a jeho ochrana proti vodě - odvedení nebo obvedení vody v okolí úložiště a v úložišti - veškeré pomocné konstrukce umožňující provedení zemní konstrukce (příjezdy, sjezdy, nájezdy, lešení, podpěrné konstrukce, přemostění, zpevněné plochy, zakrytí a pod.)
P | 6 | 17411 |  | ZÁSYP JAM A RÝH ZEMINOU SE ZHUTNĚNÍM | M3 | 189.8 | 0 |  | OTSKP-SPK+ŽS 2019 |  | 2
PP
VV |  |  |  | 1: Dle technické zprávy, výkresových příloh projektové dokumentace a dle TKP staveb státních drah. Dle výkazů materiálu projektu. Dle tabulky kubatur projektanta. 2: zásyp za opěrou, hutněno po vrstvách max. 300mm; měřeno digitálně; 4,00*13,00*2 3: zásyp z vnitřní strany opěr, měřeno digitálně; 3,00*13,00*2 4: ochranný zásyp z drenážní funkcí; 0,30*13,00*2
TS |  |  |  | položka zahrnuje: - kompletní provedení zemní konstrukce vč. výběru vhodného materiálu - úprava ukládaného materiálu vlhčením, tříděním, promícháním nebo vysoušením, příp. jiné úpravy za účelem zlepšení jeho mech. vlastností - hutnění i různé míry hutnění - ošetření úložiště po celou dobu práce v něm vč. klimatických opatření - ztížení v okolí vedení, konstrukcí a objektů a jejich dočasné zajištění - ztížení provádění vč. hutnění ve ztížených podmínkách a stísněných prostorech - ztížené ukládání sypaniny pod vodu - ukládání po vrstvách a po jiných nutných částech (figurách) vč. dosypávek - spouštění a nošení materiálu - výměna částí zemní konstrukce znehodnocené klimatickými vlivy - ruční hutnění - udržování úložiště a jeho ochrana proti vodě - odvedení nebo obvedení vody v okolí úložiště a v úložišti - veškeré pomocné konstrukce umožňující provedení zemní konstrukce (příjezdy, sjezdy, nájezdy, lešení, podpěrné konstrukce, přemostění, zpevněné plochy, zakrytí a pod.)
SD |  | 20 |  | Základy
P | 7 | 21197 |  | OPLÁŠTĚNÍ ODVODŇOVACÍCH ŽEBER Z GEOTEXTILIE | M2 | 15.6 | 0 |  | OTSKP-SPK+ŽS 2019 |  | 2
PP
VV |  |  |  | 1: Dle technické zprávy, výkresových příloh projektové dokumentace a dle TKP staveb státních drah. Dle výkazů materiálu projektu. Dle tabulky kubatur projektanta. 2: překrytí drenážních trubek geotextilií; 26,00*0,60
TS |  |  |  | položka zahrnuje dodávku předepsané geotextilie, mimostaveništní a vnitrostaveništní dopravu a její uložení včetně potřebných přesahů (nezapočítávají se do výměry)
P | 8 | 21331 |  | DRENÁŽNÍ VRSTVY Z BETONU MEZEROVITÉHO (DRENÁŽNÍHO) | M3 | 2.6 | 0 |  | OTSKP-SPK+ŽS 2019 |  | 2
PP
VV |  |  |  | 1: Dle technické zprávy, výkresových příloh projektové dokumentace a dle TKP staveb státních drah. Dle výkazů materiálu projektu. Dle tabulky kubatur projektanta. 2: obetonávka drenážních trubek; 0,10*13,00*2
TS |  |  |  | Položka zahrnuje: - dodávku předepsaného materiálu pro drenážní vrstvu, včetně mimostaveništní a vnitrostaveništní dopravy - provedení drenážní vrstvy předepsaných rozměrů a předepsaného tvaru
P | 9 | 21461 |  | SEPARAČNÍ GEOTEXTILIE | M2 | 135.2 | 0 |  | OTSKP-SPK+ŽS 2019 |  | 2
PP
VV |  |  |  | 1: Dle technické zprávy, výkresových příloh projektové dokumentace a dle TKP staveb státních drah. Dle výkazů materiálu projektu. Dle tabulky kubatur projektanta. 2: geotextilie 300g/m2; nad a pod těsnící vrstvou z HDPE folie; 2*2*2,60*13,00
TS |  |  |  | Položka zahrnuje: - dodávku předepsané geotextilie - úpravu, očištění a ochranu podkladu - přichycení k podkladu, případně zatížení - úpravy spojů a zajištění okrajů - úpravy pro odvodnění - nutné přesahy - mimostaveništní a vnitrostaveništní dopravu
P | 10 | 224325 |  | PILOTY ZE ŽELEZOBETONU C30/37 | M3 | 137.413 | 0 |  | OTSKP-SPK+ŽS 2019 |  | 2
PP
VV |  |  |  | 1: Dle technické zprávy, výkresových příloh projektové dokumentace a dle TKP staveb státních drah. Dle výkazů materiálu projektu. Dle tabulky kubatur projektanta. 2: piloty C30/37 - 18 ks, pr. 900 mm, (pi*r^2*v); pi*0,45*0,45*12,00*18
TS |  |  |  | položka zahrnuje: - dodání čerstvého betonu (betonové směsi) požadované kvality, jeho uložení do požadovaného tvaru při jakékoliv hustotě výztuže, konzistenci čerstvého betonu a způsobu hutnění, ošetření a ochranu betonu - zhotovení nepropustného, mrazuvzdorného betonu a betonu požadované trvanlivosti a vlastností - užití potřebných přísad a technologií výroby betonu - zřízení pracovních a dilatačních spar, včetně potřebných úprav, výplně, vložek, opracování, očištění a ošetření - bednění požadovaných konstr. (i ztracené) s úpravou dle požadované kvality povrchu betonu, včetně odbedňovacích a odskružovacích prostředků - podpěrné konstr. (skruže) a lešení všech druhů pro bednění, uložení čerstvého betonu, výztuže a doplňkových konstr., vč. požadovaných otvorů, ochranných a bezpečnostních opatření a základů těchto konstrukcí a lešení - vytvoření kotevních čel, kapes, nálitků, a sedel - zřízení všech požadovaných otvorů, kapes, výklenků, prostupů, dutin, drážek a pod., vč. ztížení práce a úprav kolem nich - úpravy pro osazení výztuže, doplňkových konstrukcí a vybavení - úpravy povrchu pro položení požadované izolace, povlaků a nátěrů, případně vyspravení - upevnění kotevních prvků a doplňkových konstrukcí - nátěry zabraňující soudržnost betonu a bednění - výplň, těsnění a tmelení spar a spojů - opatření povrchů betonu izolací proti zemní vlhkosti v částech, kde přijdou do styku se zeminou nebo kamenivem - případné zřízení spojovací vrstvy u základů - úpravy pro osazení zařízení ochrany konstrukce proti vlivu bludných proudů - objem betonu pro přebetonování a nadbetonování, který se nepřičítá ke stanovenému objemu výplně piloty - ukončení piloty pod ústím vrtu a vyplnění zbývající části sypaninou nebo kamenivem - odbourání a odstranění znehodnocené části výplně a úprava hlavy piloty před výstavbou další konstrukční části - zřízení výplně piloty pod hladinou vody - veškerý materiál, výrobky a polotovary, včetně mimostaveništní a vnitrostaveništní dopravy - nezahrnuje dodání a osazení výztuže, nezahrnuje vrty
P | 11 | 224365 |  | VÝZTUŽ PILOT Z OCELI 10505, B500B | T | 11.527 | 0 |  | OTSKP-SPK+ŽS 2019 |  | 2
PP
VV |  |  |  | 1: Dle technické zprávy, výkresových příloh projektové dokumentace a dle TKP staveb státních drah. Dle výkazů materiálu projektu. Dle tabulky kubatur projektanta. 2: dle přílohy 2.5.8; 11527,13/1000
TS |  |  |  | položka zahrnuje: - veškerý materiál, výrobky a polotovary, včetně mimostaveništní a vnitrostaveništní dopravy - dodání betonářské výztuže v požadované kvalitě, stříhání, řezání, ohýbání a spojování do všech požadovaných tvarů (vč. armakošů) a uložení s požadovaným zajištěním polohy a krytí výztuže betonem - veškeré svary nebo jiné spoje výztuže - pomocné konstrukce a práce pro osazení a upevnění výztuže - zednické výpomoci pro montáž betonářské výztuže - úpravy výztuže pro osazení doplňkových konstrukcí - ochranu výztuže do doby jejího zabetonování - úpravy výztuže pro zřízení kotevních prvků, závěsných ok a doplňkových konstrukcí - veškerá opatření pro zajištění soudržnosti výztuže a betonu - vodivé propojení výztuže, které je součástí ochrany konstrukce proti vlivům bludných proudů, vyvedení do měřících skříní nebo míst pro měření bludných proudů (vlastní měřící skříně se uvádějí položkami SD 74) - povrchovou antikorozní úpravu výztuže - separaci výztuže - osazení měřících zařízení a úpravy pro ně - osazení měřících skříní nebo míst pro měření bludných proudů
P | 12 | 261514 |  | VRTY PRO KOTVENÍ A INJEKTÁŽ TŘ V NA POVRCHU D DO 35MM | m | 11.8 | 0 |  | OTSKP-SPK+ŽS 2019 |  | 2
PP
VV |  |  |  | 1: Dle technické zprávy, výkresových příloh projektové dokumentace a dle TKP staveb státních drah. Dle výkazů materiálu projektu. Dle tabulky kubatur projektanta. 2: vrty pro kotvení říms; 59,00*0,20
TS |  |  |  | položka zahrnuje: přemístění, montáž a demontáž vrtných souprav svislou dopravu zeminy z vrtu vodorovnou dopravu zeminy bez uložení na skládku případně nutné pažení dočasné (včetně odpažení) i trvalé
P | 13 | 264141 |  | VRTY PRO PILOTY TŘ. I D DO 1000MM | m | 216 | 0 |  | OTSKP-SPK+ŽS 2019 |  | 2
PP
VV |  |  |  | 1: Dle technické zprávy, výkresových příloh projektové dokumentace a dle TKP staveb státních drah. Dle výkazů materiálu projektu. Dle tabulky kubatur projektanta. 2: 18 ks pilot dl. 12m; 18*12,00
TS |  |  |  | položka zahrnuje: - zřízení vrtu, svislou a vodorovnou dopravu zeminy bez uložení na skládku, vrtací práce zapaž. i nepaž. vrtu - čerpání vody z vrtu, vyčištění vrtu - zabezpečení vrtacích prací - dopravu, nájem, provoz a přemístění, montáž a demontáž vrtacích zařízení a dalších mechanismů - lešení a podpěrné konstrukce pro práci a manipulaci s vrtacím zařízení a dalších mechanismů - vrtací plošiny vč. zemních prací, zpevnění, odvodnění a pod. - v případě zapažení dočasnými pažnicemi jejich opotřebení - v případě zapažení suspenzí veškeré hospodaření s ní - nezahrnuje zapažení trvalými pažnicemi - nezahrnuje uložení zeminy na skládku a poplatek za skládku nevykazuje se hluché vrtání
P | 14 | 272325 |  | ZÁKLADY ZE ŽELEZOBETONU DO C30/37 | M3 | 78.46 | 0 |  | OTSKP-SPK+ŽS 2019 |  | 2
PP
VV |  |  |  | 1: Dle technické zprávy, výkresových příloh projektové dokumentace a dle TKP staveb státních drah. Dle výkazů materiálu projektu. Dle tabulky kubatur projektanta. 2: beton základů 3: rámová stojka 1;37,07 4: rámová stojka 2; 37,07 5: nábřežní zeď; 4,32 6: výztuž základů je součástí výztuže rám. kce. resp. nábřežní zdi
TS |  |  |  | - dodání čerstvého betonu (betonové směsi) požadované kvality, jeho uložení do požadovaného tvaru při jakékoliv hustotě výztuže, konzistenci čerstvého betonu a způsobu hutnění, ošetření a ochranu betonu, - zhotovení nepropustného, mrazuvzdorného betonu a betonu požadované trvanlivosti a vlastností, - užití potřebných přísad a technologií výroby betonu, - zřízení pracovních a dilatačních spar, včetně potřebných úprav, výplně, vložek, opracování, očištění a ošetření, - bednění požadovaných konstr. (i ztracené) s úpravou dle požadované kvality povrchu betonu, včetně odbedňovacích a odskružovacích prostředků, - podpěrné konstr. (skruže) a lešení všech druhů pro bednění, uložení čerstvého betonu, výztuže a doplňkových konstr., vč. požadovaných otvorů, ochranných a bezpečnostních opatření a základů těchto konstrukcí a lešení, - vytvoření kotevních čel, kapes, nálitků, a sedel, - zřízení všech požadovaných otvorů, kapes, výklenků, prostupů, dutin, drážek a pod., vč. ztížení práce a úprav kolem nich, - úpravy pro osazení výztuže, doplňkových konstrukcí a vybavení, - úpravy povrchu pro položení požadované izolace, povlaků a nátěrů, případně vyspravení, - ztížení práce u kabelových a injektážních trubek a ostatních zařízení osazovaných do betonu, - konstrukce betonových kloubů, upevnění kotevních prvků a doplňkových konstrukcí, - nátěry zabraňující soudržnost betonu a bednění, - výplň, těsnění a tmelení spar a spojů, - opatření povrchů betonu izolací proti zemní vlhkosti v částech, kde přijdou do styku se zeminou nebo kamenivem, - případné zřízení spojovací vrstvy u základů, - úpravy pro osazení zařízení ochrany konstrukce proti vlivu bludných proudů,
P | 30 | 461212 |  | PATKY Z LOMOVÉHO KAMENE NA MC | M3 | 51 | 0 |  | OTSKP-SPK+ŽS 2019 |  | 2
PP
VV |  |  |  | 1: Dle technické zprávy, výkresových příloh projektové dokumentace a dle TKP staveb státních drah. Dle výkazů materiálu projektu. Dle tabulky kubatur projektanta. 2: dle přílohy 2.7.2 3: stabilizování břehů patkou z lom. kamene hm. 500 kg; 17,00+25,00+4,50+4,50
TS |  |  |  | položka zahrnuje: - nutné zemní práce (hloubení rýh a pod.) - dodání a uložení lomového kamene předepsané frakce do předepsaného tavru s výplní maltou cementovou předepsané kvality, včetně mimostaveništní a vnitrostaveništní dopravy
SD |  | 30 |  | Svislé konstrukce
P | 17 | 31717 |  | KOVOVÉ KONSTRUKCE PRO KOTVENÍ ŘÍMSY | kg | 344.206 | 0 |  | OTSKP-SPK+ŽS 2019 |  | 2
PP
VV |  |  |  | 1: Dle technické zprávy, výkresových příloh projektové dokumentace a dle TKP staveb státních drah. Dle výkazů materiálu projektu. Dle tabulky kubatur projektanta. 2: kotvení říms, kotva motýlek 59 ks; 59*5,834
TS |  |  |  | Položka zahrnuje dodávku (výrobu) kotevního prvku předepsaného tvaru a jeho osazení do předepsané polohy včetně nezbytných prací (vrty, zálivky apod.)
P | 18 | 317325 |  | ŘÍMSY ZE ŽELEZOBETONU DO C30/37 | M3 | 40.172 | 0 |  | OTSKP-SPK+ŽS 2019 |  | 2
PP
VV |  |  |  | 1: Dle technické zprávy, výkresových příloh projektové dokumentace a dle TKP staveb státních drah. Dle výkazů materiálu projektu. Dle tabulky kubatur projektanta. 2: beton říms NK; 20,18+19,39 3: beton římsy nábřežní zdi; 0,13*4,63
TS |  |  |  | položka zahrnuje: - dodání čerstvého betonu (betonové směsi) požadované kvality, jeho uložení do požadovaného tvaru při jakékoliv hustotě výztuže, konzistenci čerstvého betonu a způsobu hutnění, ošetření a ochranu betonu, - zhotovení nepropustného, mrazuvzdorného betonu a betonu požadované trvanlivosti a vlastností, - užití potřebných přísad a technologií výroby betonu, - zřízení pracovních a dilatačních spar, včetně potřebných úprav, výplně, vložek, opracování, očištění a ošetření, - bednění požadovaných konstr. (i ztracené) s úpravou dle požadované kvality povrchu betonu, včetně odbedňovacích a odskružovacích prostředků, - podpěrné konstr. (skruže) a lešení všech druhů pro bednění, uložení čerstvého betonu, výztuže a doplňkových konstr., vč. požadovaných otvorů, ochranných a bezpečnostních opatření a základů těchto konstrukcí a lešení, - vytvoření kotevních čel, kapes, nálitků, a sedel, - zřízení všech požadovaných otvorů, kapes, výklenků, prostupů, dutin, drážek a pod., vč. ztížení práce a úprav kolem nich, - úpravy pro osazení výztuže, doplňkových konstrukcí a vybavení, - úpravy povrchu pro položení požadované izolace, povlaků a nátěrů, případně vyspravení, - ztížení práce u kabelových a injektážních trubek a ostatních zařízení osazovaných do betonu, - konstrukce betonových kloubů, upevnění kotevních prvků a doplňkových konstrukcí, - nátěry zabraňující soudržnost betonu a bednění, - výplň, těsnění a tmelení spar a spojů, - opatření povrchů betonu izolací proti zemní vlhkosti v částech, kde přijdou do styku se zeminou nebo kamenivem, - případné zřízení spojovací vrstvy u základů, - úpravy pro osazení zařízení ochrany konstrukce proti vlivu bludných proudů
P | 19 | 317365 |  | VÝZTUŽ ŘÍMS Z OCELI 10505, B500B | T | 3.789 | 0 |  | OTSKP-SPK+ŽS 2019 |  | 2
PP
VV |  |  |  | 1: Dle technické zprávy, výkresových příloh projektové dokumentace a dle TKP staveb státních drah. Dle výkazů materiálu projektu. Dle tabulky kubatur projektanta. 2: dle přílohy 2.5.18; 3788,84/1000
TS |  |  |  | položka zahrnuje: - dodání betonářské výztuže v požadované kvalitě, stříhání, řezání, ohýbání a spojování do všech požadovaných tvarů (vč. armakošů) a uložení s požadovaným zajištěním polohy a krytí výztuže betonem, - veškeré svary nebo jiné spoje výztuže, - pomocné konstrukce a práce pro osazení a upevnění výztuže, - zednické výpomoci pro montáž betonářské výztuže, - úpravy výztuže pro osazení doplňkových konstrukcí, - ochranu výztuže do doby jejího zabetonování, - úpravy výztuže pro zřízení železobetonových kloubů, kotevních prvků, závěsných ok a doplňkových konstrukcí, - veškerá opatření pro zajištění soudržnosti výztuže a betonu, - vodivé propojení výztuže, které je součástí ochrany konstrukce proti vlivům bludných proudů, vyvedení do měřících skříní nebo míst pro měření bludných proudů (vlastní měřící skříně se uvádějí položkami SD 74) - povrchovou antikorozní úpravu výztuže, - separaci výztuže, - osazení měřících zařízení a úpravy pro ně, - osazení měřících skříní nebo míst pro měření bludných proudů.
P | 20 | 327325 |  | ZDI OPĚRNÉ, ZÁRUBNÍ, NÁBŘEŽNÍ ZE ŽELEZOVÉHO BETONU DO C30/37 | M3 | 6.579 | 0 |  | OTSKP-SPK+ŽS 2019 |  | 2
PP
VV |  |  |  | 1: Dle technické zprávy, výkresových příloh projektové dokumentace a dle TKP staveb státních drah. Dle výkazů materiálu projektu. Dle tabulky kubatur projektanta. 2: nábřežní zeď; (2,43+2,93)*0,5*0,5*4,91
TS |  |  |  | - dodání čerstvého betonu (betonové směsi) požadované kvality, jeho uložení do požadovaného tvaru při jakékoliv hustotě výztuže, konzistenci čerstvého betonu a způsobu hutnění, ošetření a ochranu betonu, - zhotovení nepropustného, mrazuvzdorného betonu a betonu požadované trvanlivosti a vlastností, - užití potřebných přísad a technologií výroby betonu, - zřízení pracovních a dilatačních spar, včetně potřebných úprav, výplně, vložek, opracování, očištění a ošetření, - bednění požadovaných konstr. (i ztracené) s úpravou dle požadované kvality povrchu betonu, včetně odbedňovacích a odskružovacích prostředků, - podpěrné konstr. (skruže) a lešení všech druhů pro bednění, uložení čerstvého betonu, výztuže a doplňkových konstr., vč. požadovaných otvorů, ochranných a bezpečnostních opatření a základů těchto konstrukcí a lešení, - vytvoření kotevních čel, kapes, nálitků, a sedel, - zřízení všech požadovaných otvorů, kapes, výklenků, prostupů, dutin, drážek a pod., vč. ztížení práce a úprav kolem nich, - úpravy pro osazení výztuže, doplňkových konstrukcí a vybavení, - úpravy povrchu pro položení požadované izolace, povlaků a nátěrů, případně vyspravení, - ztížení práce u kabelových a injektážních trubek a ostatních zařízení osazovaných do betonu, - konstrukce betonových kloubů, upevnění kotevních prvků a doplňkových konstrukcí, - nátěry zabraňující soudržnost betonu a bednění, - výplň, těsnění a tmelení spar a spojů, - opatření povrchů betonu izolací proti zemní vlhkosti v částech, kde přijdou do styku se zeminou nebo kamenivem, - případné zřízení spojovací vrstvy u základů, - úpravy pro osazení zařízení ochrany konstrukce proti vlivu bludných proudů
P | 21 | 327365 |  | VÝZTUŽ ZDÍ OPĚRNÝCH, ZÁRUBNÍCH, NÁBŘEŽNÍCH Z OCELI 10505, B500B | T | 0.604 | 0 |  | OTSKP-SPK+ŽS 2019 |  | 2
PP
VV |  |  |  | 1: Dle technické zprávy, výkresových příloh projektové dokumentace a dle TKP staveb státních drah. Dle výkazů materiálu projektu. Dle tabulky kubatur projektanta. 2: dle přílohy 2.5.19; 603,52/1000
TS |  |  |  | Položka zahrnuje veškerý materiál, výrobky a polotovary, včetně mimostaveništní a vnitrostaveništní dopravy (rovněž přesuny), včetně naložení a složení, případně s uložením - dodání betonářské výztuže v požadované kvalitě, stříhání, řezání, ohýbání a spojování do všech požadovaných tvarů (vč. armakošů) a uložení s požadovaným zajištěním polohy a krytí výztuže betonem, - veškeré svary nebo jiné spoje výztuže, - pomocné konstrukce a práce pro osazení a upevnění výztuže, - zednické výpomoci pro montáž betonářské výztuže, - úpravy výztuže pro osazení doplňkových konstrukcí, - ochranu výztuže do doby jejího zabetonování, - úpravy výztuže pro zřízení železobetonových kloubů, kotevních prvků, závěsných ok a doplňkových konstrukcí, - veškerá opatření pro zajištění soudržnosti výztuže a betonu, - vodivé propojení výztuže, které je součástí ochrany konstrukce proti vlivům bludných proudů, vyvedení do měřících skříní nebo míst pro měření bludných proudů (vlastní měřící skříně se uvádějí položkami SD 74), - povrchovou antikorozní úpravu výztuže, - separaci výztuže, - osazení měřících zařízení a úpravy pro ně, - osazení měřících skříní nebo míst pro měření bludných proudů.
P | 22 | 333325 |  | MOSTNÍ OPĚRY A KŘÍDLA ZE ŽELEZOVÉHO BETONU DO C30/37 | M3 | 27.21 | 0 |  | OTSKP-SPK+ŽS 2019 |  | 2
PP
VV |  |  |  | 1: Dle technické zprávy, výkresových příloh projektové dokumentace a dle TKP staveb státních drah. Dle výkazů materiálu projektu. Dle tabulky kubatur projektanta. 2: křídlo 1; 9,86 3: křídlo 2; 9,53 4: křídlo 3; 4,91 5: křídlo 4; 2,91
TS |  |  |  | - dodání čerstvého betonu (betonové směsi) požadované kvality, jeho uložení do požadovaného tvaru při jakékoliv hustotě výztuže, konzistenci čerstvého betonu a způsobu hutnění, ošetření a ochranu betonu, - zhotovení nepropustného, mrazuvzdorného betonu a betonu požadované trvanlivosti a vlastností, - užití potřebných přísad a technologií výroby betonu, - zřízení pracovních a dilatačních spar, včetně potřebných úprav, výplně, vložek, opracování, očištění a ošetření, - bednění požadovaných konstr. (i ztracené) s úpravou dle požadované kvality povrchu betonu, včetně odbedňovacích a odskružovacích prostředků, - podpěrné konstr. (skruže) a lešení všech druhů pro bednění, uložení čerstvého betonu, výztuže a doplňkových konstr., vč. požadovaných otvorů, ochranných a bezpečnostních opatření a základů těchto konstrukcí a lešení, - vytvoření kotevních čel, kapes, nálitků, a sedel, - zřízení všech požadovaných otvorů, kapes, výklenků, prostupů, dutin, drážek a pod., vč. ztížení práce a úprav kolem nich, - úpravy pro osazení výztuže, doplňkových konstrukcí a vybavení, - úpravy povrchu pro položení požadované izolace, povlaků a nátěrů, případně vyspravení, - ztížení práce u kabelových a injektážních trubek a ostatních zařízení osazovaných do betonu, - konstrukce betonových kloubů, upevnění kotevních prvků a doplňkových konstrukcí, - nátěry zabraňující soudržnost betonu a bednění, - výplň, těsnění a tmelení spar a spojů, - opatření povrchů betonu izolací proti zemní vlhkosti v částech, kde přijdou do styku se zeminou nebo kamenivem, - případné zřízení spojovací vrstvy u základů, - úpravy pro osazení zařízení ochrany konstrukce proti vlivu bludných proudů
P | 23 | 333365 |  | VÝZTUŽ MOSTNÍCH OPĚR A KŘÍDEL Z OCELI 10505, B500B | T | 3.129 | 0 |  | OTSKP-SPK+ŽS 2019 |  | 2
PP
VV |  |  |  | 1: Dle technické zprávy, výkresových příloh projektové dokumentace a dle TKP staveb státních drah. Dle výkazů materiálu projektu. Dle tabulky kubatur projektanta. 2: dle výkresu 2.5.17; 3128,86/1000
TS |  |  |  | Položka zahrnuje veškerý materiál, výrobky a polotovary, včetně mimostaveništní a vnitrostaveništní dopravy (rovněž přesuny), včetně naložení a složení, případně s uložením - dodání betonářské výztuže v požadované kvalitě, stříhání, řezání, ohýbání a spojování do všech požadovaných tvarů (vč. armakošů) a uložení s požadovaným zajištěním polohy a krytí výztuže betonem, - veškeré svary nebo jiné spoje výztuže, - pomocné konstrukce a práce pro osazení a upevnění výztuže, - zednické výpomoci pro montáž betonářské výztuže, - úpravy výztuže pro osazení doplňkových konstrukcí, - ochranu výztuže do doby jejího zabetonování, - úpravy výztuže pro zřízení železobetonových kloubů, kotevních prvků, závěsných ok a doplňkových konstrukcí, - veškerá opatření pro zajištění soudržnosti výztuže a betonu, - vodivé propojení výztuže, které je součástí ochrany konstrukce proti vlivům bludných proudů, vyvedení do měřících skříní nebo míst pro měření bludných proudů (vlastní měřící skříně se uvádějí položkami SD 74), - povrchovou antikorozní úpravu výztuže, - separaci výztuže, - osazení měřících zařízení a úpravy pro ně, - osazení měřících skříní nebo míst pro měření bludných proudů.
P | 24 | 348173 |  | ZÁBRADLÍ Z DÍLCŮ KOVOVÝCH ŽÁROVĚ ZINK PONOREM S NÁTĚREM | kg | 1748.405 | 0 |  | OTSKP-SPK+ŽS 2019 |  | 2
PP
VV |  |  |  | 1: Dle technické zprávy, výkresových příloh projektové dokumentace a dle TKP staveb státních drah. Dle výkazů materiálu projektu. Dle tabulky kubatur projektanta. 2: dle přílohy 2.6.1; 1748,405
TS |  |  |  | - dílenská dokumentace, včetně technologického předpisu spojování, - dodání materiálu v požadované kvalitě a výroba konstrukce (včetně pomůcek, přípravků a prostředků pro výrobu) bez ohledu na náročnost a její hmotnost, - dodání spojovacího materiálu, - zřízení montážních a dilatačních spojů, spar, včetně potřebných úprav, vložek, opracování, očištění a ošetření, - podpěr. konstr. a lešení všech druhů pro montáž konstrukcí i doplňkových, včetně požadovaných otvorů, ochranných a bezpečnostních opatření a základů pro tyto konstrukce a lešení, - montáž konstrukce na staveništi, včetně montážních prostředků a pomůcek a zednických výpomocí, - výplň, těsnění a tmelení spar a spojů, - všechny druhy ocelového kotvení, - dílenskou přejímku a montážní prohlídku, včetně požadovaných dokladů, - zřízení kotevních otvorů nebo jam, nejsou-li částí jiné konstrukce, - osazení kotvení nebo přímo částí konstrukce do podpůrné konstrukce nebo do zeminy, - výplň kotevních otvorů (příp. podlití patních desek) maltou, betonem nebo jinou speciální hmotou, vyplnění jam zeminou, - veškeré druhy protikorozní ochrany a nátěry konstrukcí, - zvláštní spojovací prostředky, rozebíratelnost konstrukce, - ochranná opatření před účinky bludných proudů - ochranu před přepětím.
P | 25 | 389325 |  | MOSTNÍ RÁMOVÉ KONSTRUKCE ZE ŽELEZOBETONU C30/37 | M3 | 214.58 | 0 |  | OTSKP-SPK+ŽS 2019 |  | 2
PP
VV |  |  |  | 1: Dle technické zprávy, výkresových příloh projektové dokumentace a dle TKP staveb státních drah. Dle výkazů materiálu projektu. Dle tabulky kubatur projektanta. 2: rámová příčel; 30,49+44,25+44,57+31,11 3: beton stojek; 32,08+32,08
TS |  |  |  | - dodání čerstvého betonu (betonové směsi) požadované kvality, jeho uložení do požadovaného tvaru při jakékoliv hustotě výztuže, konzistenci čerstvého betonu a způsobu hutnění, ošetření a ochranu betonu, - zhotovení nepropustného, mrazuvzdorného betonu a betonu požadované trvanlivosti a vlastností, - užití potřebných přísad a technologií výroby betonu, - zřízení pracovních a dilatačních spar, včetně potřebných úprav, výplně, vložek, opracování, očištění a ošetření, - bednění požadovaných konstr. (i ztracené) s úpravou dle požadované kvality povrchu betonu, včetně odbedňovacích a odskružovacích prostředků, - podpěrné konstr. (skruže) a lešení všech druhů pro bednění, uložení čerstvého betonu, výztuže a doplňkových konstr., vč. požadovaných otvorů, ochranných a bezpečnostních opatření a základů těchto konstrukcí a lešení, - vytvoření kotevních čel, kapes, nálitků, a sedel, - zřízení všech požadovaných otvorů, kapes, výklenků, prostupů, dutin, drážek a pod., vč. ztížení práce a úprav kolem nich, - úpravy pro osazení výztuže, doplňkových konstrukcí a vybavení, - úpravy povrchu pro položení požadované izolace, povlaků a nátěrů, případně vyspravení, - ztížení práce u kabelových a injektážních trubek a ostatních zařízení osazovaných do betonu, - konstrukce betonových kloubů, upevnění kotevních prvků a doplňkových konstrukcí, - nátěry zabraňující soudržnost betonu a bednění, - výplň, těsnění a tmelení spar a spojů, - opatření povrchů betonu izolací proti zemní vlhkosti v částech, kde přijdou do styku se zeminou nebo kamenivem, - případné zřízení spojovací vrstvy u základů, - úpravy pro osazení zařízení ochrany konstrukce proti vlivu bludných proudů
P | 26 | 389365 |  | VÝZTUŽ MOSTNÍ RÁMOVÉ KONSTRUKCE Z OCELI 10505, B500B | T | 46.17 | 0 |  | OTSKP-SPK+ŽS 2019 |  | 2
PP
VV |  |  |  | 1: Dle technické zprávy, výkresových příloh projektové dokumentace a dle TKP staveb státních drah. Dle výkazů materiálu projektu. Dle tabulky kubatur projektanta. 2: dle výkresu výztuže rám. kce., 2.5.16; 46170,41/1000
TS |  |  |  | Položka zahrnuje veškerý materiál, výrobky a polotovary, včetně mimostaveništní a vnitrostaveništní dopravy (rovněž přesuny), včetně naložení a složení, případně s uložením - dodání betonářské výztuže v požadované kvalitě, stříhání, řezání, ohýbání a spojování do všech požadovaných tvarů (vč. armakošů) a uložení s požadovaným zajištěním polohy a krytí výztuže betonem, - veškeré svary nebo jiné spoje výztuže, - pomocné konstrukce a práce pro osazení a upevnění výztuže, - zednické výpomoci pro montáž betonářské výztuže, - úpravy výztuže pro osazení doplňkových konstrukcí, - ochranu výztuže do doby jejího zabetonování, - úpravy výztuže pro zřízení železobetonových kloubů, kotevních prvků, závěsných ok a doplňkových konstrukcí, - veškerá opatření pro zajištění soudržnosti výztuže a betonu, - vodivé propojení výztuže, které je součástí ochrany konstrukce proti vlivům bludných proudů, vyvedení do měřících skříní nebo míst pro měření bludných proudů (vlastní měřící skříně se uvádějí položkami SD 74), - povrchovou antikorozní úpravu výztuže, - separaci výztuže, - osazení měřících zařízení a úpravy pro ně, - osazení měřících skříní nebo míst pro měření bludných proudů.
SD |  | 40 |  | Vodorovné konstrukce
P | 27 | 451311 |  | PODKL A VÝPLŇ VRSTVY Z PROST BET DO C8/10 | M3 | 20.26 | 0 |  | OTSKP-SPK+ŽS 2019 |  | 2
PP
VV |  |  |  | 1: Dle technické zprávy, výkresových příloh projektové dokumentace a dle TKP staveb státních drah. Dle výkazů materiálu projektu. Dle tabulky kubatur projektanta. 2: podkl. beton stojek; 5,50+5,50 3: podkl. beton nábřežní zdi; 1,46 4: podkl. beton drenáže; 2*13,00*0,30
TS |  |  |  | - dodání čerstvého betonu (betonové směsi) požadované kvality, jeho uložení do požadovaného tvaru při jakékoliv hustotě výztuže, konzistenci čerstvého betonu a způsobu hutnění, ošetření a ochranu betonu, - zhotovení nepropustného, mrazuvzdorného betonu a betonu požadované trvanlivosti a vlastností, - užití potřebných přísad a technologií výroby betonu, - zřízení pracovních a dilatačních spar, včetně potřebných úprav, výplně, vložek, opracování, očištění a ošetření, - bednění požadovaných konstr. (i ztracené) s úpravou dle požadované kvality povrchu betonu, včetně odbedňovacích a odskružovacích prostředků, - podpěrné konstr. (skruže) a lešení všech druhů pro bednění, uložení čerstvého betonu, výztuže a doplňkových konstr., vč. požadovaných otvorů, ochranných a bezpečnostních opatření a základů těchto konstrukcí a lešení, - vytvoření kotevních čel, kapes, nálitků, a sedel, - zřízení všech požadovaných otvorů, kapes, výklenků, prostupů, dutin, drážek a pod., vč. ztížení práce a úprav kolem nich, - úpravy pro osazení výztuže, doplňkových konstrukcí a vybavení, - úpravy povrchu pro položení požadované izolace, povlaků a nátěrů, případně vyspravení, - ztížení práce u kabelových a injektážních trubek a ostatních zařízení osazovaných do betonu, - konstrukce betonových kloubů, upevnění kotevních prvků a doplňkových konstrukcí, - nátěry zabraňující soudržnost betonu a bednění, - výplň, těsnění a tmelení spar a spojů, - opatření povrchů betonu izolací proti zemní vlhkosti v částech, kde přijdou do styku se zeminou nebo kamenivem, - případné zřízení spojovací vrstvy u základů, - úpravy pro osazení zařízení ochrany konstrukce proti vlivu bludných proudů
P | 28 | 45157 |  | PODKLADNÍ A VÝPLŇOVÉ VRSTVY Z KAMENIVA TĚŽENÉHO | M3 | 5.72 | 0 |  | OTSKP-SPK+ŽS 2019 |  | 2
PP
VV |  |  |  | 1: Dle technické zprávy, výkresových příloh projektové dokumentace a dle TKP staveb státních drah. Dle výkazů materiálu projektu. Dle tabulky kubatur projektanta. 2: pískové lože tl. 100mm, podklad. vrstva pod vrstvu z HDPE folie, měřeno digitálně; 2,20*0,10*13,00*2
TS |  |  |  | položka zahrnuje dodávku předepsaného kameniva, mimostaveništní a vnitrostaveništní dopravu a jeho uložení není-li v zadávací dokumentaci uvedeno jinak, jedná se o nakupovaný materiál
P | 29 | 45860 |  | VÝPLŇ ZA OPĚRAMI A ZDMI Z MEZEROVITÉHO BETONU | M3 | 65 | 0 |  | OTSKP-SPK+ŽS 2019 |  | 2
PP
VV |  |  |  | 1: Dle technické zprávy, výkresových příloh projektové dokumentace a dle TKP staveb státních drah. Dle výkazů materiálu projektu. Dle tabulky kubatur projektanta. 2: přechodový klín z mezerovitého betonu; měřeno digitálně; 2,50*13,00*2
TS |  |  |  | položka zahrnuje: - dodávku mezerovitého betonu předepsané kvality a zásyp se zhutněním včetně mimostaveništní a vnitrostaveništní dopravy
P | 31 | 46321 |  | ROVNANINA Z LOMOVÉHO KAMENE | M3 | 343.7 | 0 |  | OTSKP-SPK+ŽS 2019 |  | 2
PP
VV |  |  |  | 1: Dle technické zprávy, výkresových příloh projektové dokumentace a dle TKP staveb státních drah. Dle výkazů materiálu projektu. Dle tabulky kubatur projektanta. 2: břehy z rovnaniny z lom. kamene tl. 500mm; měřeno digitálně, koef. sklonu 1,2;(224,50+165,00)*1,20*0,50 3: dno z rovnaniny z lom. kamene tl. 500mm; měřeno digitálně; 220,00*0,50
TS |  |  |  | položka zahrnuje: - dodávku a vyrovnání lomového kamene předepsané frakce do předepsaného tvaru včetně mimostaveništní a vnitrostaveništní dopravy není-li v zadávací dokumentaci uvedeno jinak, jedná se o nakupovaný materiál
SD |  | 50 |  | Komunikace
P | 32 | 572211 |  | SPOJOVACÍ POSTŘIK Z ASFALTU DO 0,5KG/M2 | M2 | 140 | 0 |  | OTSKP-SPK+ŽS 2019 |  | 2
PP
VV |  |  |  | 1: Dle technické zprávy, výkresových příloh projektové dokumentace a dle TKP staveb státních drah. Dle výkazů materiálu projektu. Dle tabulky kubatur projektanta. 2: dle skladby B; spoj. postřik emulzní 0,3 kg/m2; 7,00*20,00
TS |  |  |  | - dodání všech předepsaných materiálů pro postřiky v předepsaném množství - provedení dle předepsaného technologického předpisu - zřízení vrstvy bez rozlišení šířky, pokládání vrstvy po etapách - úpravu napojení, ukončení
P | 33 | 574A34 |  | ASFALTOVÝ BETON PRO OBRUSNÉ VRSTVY ACO 11+, 11S TL. 40MM | M2 | 140 | 0 |  | OTSKP-SPK+ŽS 2019 |  | 2
PP
VV |  |  |  | 1: Dle technické zprávy, výkresových příloh projektové dokumentace a dle TKP staveb státních drah. Dle výkazů materiálu projektu. Dle tabulky kubatur projektanta. 2: dle skladby B - asfalt. beton pro obrusné vrstvy, tl 40mm; 7,00*20,00
TS |  |  |  | - dodání směsi v požadované kvalitě - očištění podkladu - uložení směsi dle předepsaného technologického předpisu, zhutnění vrstvy v předepsané tloušťce - zřízení vrstvy bez rozlišení šířky, pokládání vrstvy po etapách, včetně pracovních spar a spojů - úpravu napojení, ukončení podél obrubníků, dilatačních zařízení, odvodňovacích proužků, odvodňovačů, vpustí, šachet a pod. - nezahrnuje postřiky, nátěry - nezahrnuje těsnění podél obrubníků, dilatačních zařízení, odvodňovacích proužků, odvodňovačů, vpustí, šachet a pod.
P | 34 | 574C46 |  | ASFALTOVÝ BETON PRO LOŽNÍ VRSTVY ACL 16+, 16S TL. 50MM | M2 | 140 | 0 |  | OTSKP-SPK+ŽS 2019 |  | 2
PP
VV |  |  |  | 1: Dle technické zprávy, výkresových příloh projektové dokumentace a dle TKP staveb státních drah. Dle výkazů materiálu projektu. Dle tabulky kubatur projektanta. 2: dle skladby B - asf. beton pro ložní vrstvy ACL 16+; 7,00*20,00
TS |  |  |  | - dodání směsi v požadované kvalitě - očištění podkladu - uložení směsi dle předepsaného technologického předpisu, zhutnění vrstvy v předepsané tloušťce - zřízení vrstvy bez rozlišení šířky, pokládání vrstvy po etapách, včetně pracovních spar a spojů - úpravu napojení, ukončení podél obrubníků, dilatačních zařízení, odvodňovacích proužků, odvodňovačů, vpustí, šachet a pod. - nezahrnuje postřiky, nátěry - nezahrnuje těsnění podél obrubníků, dilatačních zařízení, odvodňovacích proužků, odvodňovačů, vpustí, šachet a pod.
P | 35 | 575C53 |  | LITÝ ASFALT MA IV (OCHRANA MOSTNÍ IZOLACE) 11 TL. 40MM | M2 | 140 | 0 |  | OTSKP-SPK+ŽS 2019 |  | 2
PP
VV |  |  |  | 1: Dle technické zprávy, výkresových příloh projektové dokumentace a dle TKP staveb státních drah. Dle výkazů materiálu projektu. Dle tabulky kubatur projektanta. 2: dle skladby B - litý asfalt MA 11 IV; 7,00*20,00
TS |  |  |  | - dodání směsi v požadované kvalitě - očištění podkladu - uložení směsi dle předepsaného technologického předpisu, zhutnění vrstvy v předepsané tloušťce - zřízení vrstvy bez rozlišení šířky, pokládání vrstvy po etapách, včetně pracovních spar a spojů - úpravu napojení, ukončení podél obrubníků, dilatačních zařízení, odvodňovacích proužků, odvodňovačů, vpustí, šachet a pod. - nezahrnuje postřiky, nátěry - nezahrnuje těsnění podél obrubníků, dilatačních zařízení, odvodňovacích proužků, odvodňovačů, vpustí, šachet a pod.
SD |  | 711 |  | Izolace proti vodě
P | 36 | 711111 |  | IZOLACE BĚŽNÝCH KONSTRUKCÍ PROTI ZEMNÍ VLHKOSTI ASFALTOVÝMI NÁTĚRY | M2 | 249.004 | 0 |  | OTSKP-SPK+ŽS 2019 |  | 2
PP
VV |  |  |  | 1: Dle technické zprávy, výkresových příloh projektové dokumentace a dle TKP staveb státních drah. Dle výkazů materiálu projektu. Dle tabulky kubatur projektanta. 2: 1xALP+2xMOAL, měřeno digitálně 3: vnitřní strana stojek; 3,60*12,780*2 4: vnější strana stojek; 4,80*12,78*2 5: křídla; (8,00+1,10)+(9,60+2,00)+(1,90+5,90)+(1,60+4,20)
TS |  |  |  | položka zahrnuje: - dodání předepsaného izolačního materiálu - očištění a ošetření podkladu, zadávací dokumentace může zahrnout i případné vyspravení - zřízení izolace jako kompletního povlaku, případně komplet. soustavy nebo systému podle příslušného technolog. předpisu - zřízení izolace i jednotlivých vrstev po etapách, včetně pracovních spár a spojů - úprava u okrajů, rohů, hran, dilatačních i pracovních spojů, kotev, obrubníků, dilatačních zařízení, odvodnění, otvorů, neizolovaných míst a pod. - zajištění odvodnění povrchu izolace, včetně odvodnění nejnižších míst, pokud dokumentace pro zadání stavby nestanoví jinak - ochrana izolace do doby zřízení definitivní ochranné vrstvy nebo konstrukce - úprava, očištění a ošetření prostoru kolem izolace - provedení požadovaných zkoušek - nezahrnuje ochranné vrstvy, např. geotextilii
P | 37 | 711432 |  | IZOLACE MOSTOVEK POD ŘÍMSOU ASFALTOVÝMI PÁSY | M2 | 89.212 | 0 |  | OTSKP-SPK+ŽS 2019 |  | 2
PP