## PS 01-01-72
ASPE10 |  |  |  | Firma: Intesys s.r.o. | [5 empty] | 3
|  |  |  | Příloha k formuláři pro ocenění nabídky |  |  |  |  | #VALUE! | 3
S | Stavba: | Optimalizace traťového úseku Praha Hostivař – Praha hl. n, II. část – Praha Hostivař – Praha hl.n., Výstavba spínacích stanic pro oddělení areálu DKV a ONJ |  |  |  |  | PS 01-01-72 | 0 | 0,00 | 2
O | [8 empty] | 15,00 | 2
O1 | Objekt: | D.1.2.7 |  | Jiná sdělovací zařízení |  |  |  |  | 21,00 | 2
O2 | Rozpočet: | PS 01-01-72 |  | SpS ONJ Vjezd, DDTS ŽDC
Typ | Poř. číslo | Kód položky | Varianta | Název položky | MJ | Množství | Cena
[7 empty] | Jednotková | Celkem
0 | 1 | 2 | 3 | 4 | 5 | 6 | 9 | 10
P |  | 742 |  | Kabely |  |  |  |  | 0 | 2
| 1 | 742G11 | OTSKP 2019 | KABEL NN DVOU- A TŘÍŽÍLOVÝ CU S PLASTOVOU IZOLACÍ DO 2,5 MM2 | M | 10 |  | 0
Dle technické zprávy, TKP staveb státních drah. Dle příloh projektové dokumentace.
1. Položka obsahuje: – manipulace a uložení kabelu (do země, chráničky, kanálu, na rošty, na TV a pod.) 2. Položka neobsahuje: – příchytky, spojky, koncovky, chráničky apod. 3. Způsob měření: Měří se metr délkový.
| 2 | 742H11 | OTSKP 2019 | KABEL NN ČTYŘ- A PĚTIŽÍLOVÝ CU S PLASTOVOU IZOLACÍ DO 2,5 MM2 | M | 24 |  | 0
Dle technické zprávy, TKP staveb státních drah. Dle příloh projektové dokumentace.
1. Položka obsahuje: – manipulace a uložení kabelu (do země, chráničky, kanálu, na rošty, na TV a pod.) 2. Položka neobsahuje: – příchytky, spojky, koncovky, chráničky apod. 3. Způsob měření: Měří se metr délkový.
| 3 | 742L11 | OTSKP 2019 | UKONČENÍ DVOU AŽ PĚTIŽÍLOVÉHO KABELU V ROZVADĚČI NEBO NA PŘÍSTROJI DO 2,5 MM2 | M | 6 |  | 0
Dle technické zprávy, TKP staveb státních drah. Dle příloh projektové dokumentace.
1. Položka obsahuje: – všechny práce spojené s úpravou kabelů pro montáž včetně veškerého příslušentsví 2. Položka neobsahuje: X 3. Způsob měření: Udává se počet kusů kompletní konstrukce nebo práce.
| 4 | 742J21 | OTSKP 2019 | SYKFY DO 4X2X0,5, KABEL SDĚLOVACÍ IZOLACE PVC | M | 10 |  | 0
Dle technické zprávy, TKP staveb státních drah. Dle příloh projektové dokumentace.
Položka obsahuje : Dodávku a montáž kabelu včetně dovozu, manipulace a uložení kabelu (do trubky, na rošty, pod omítku, do rozvaděče ). Dále obsahuje cenu za pom. mechanismy včetně všech ostatních vedlejších nákladů
| 5 | 742J51 | OTSKP 2019 | UKONČENÍ SDĚLOVACÍHO KABELU V ROZVADĚČI VČ. POMOCNÉHO MATERIÁLU A ZMĚŘENÍ KONTINUITY OVLÁDACÍHO OBVODU | KUS | 2 |  | 0
Dle technické zprávy, TKP staveb státních drah. Dle příloh projektové dokumentace.
Položka obsahuje : Dodávku a montáž kabelového zakončení a kabelu vč. podružného materiálu, dovozu, odizolování pláště a izolace žil kabelu, montáž kabelového zakončení v rozvaděči, zakončení stínění a pod.. Dále obsahuje cenu za pom. mechanismy včetně všech ostatních vedlejších nákladů
| 6 | 742J29 | OTSKP 2019 | KABEL SDĚLOVACÍ LAN UTP/FTP UKONČENÝ KONEKTORY RJ45 | M | 4 |  | 0
Dle technické zprávy, TKP staveb státních drah. Dle příloh projektové dokumentace.
Položka obsahuje : Dodávku a montáž kabelu včetně dovozu, manipulace a uložení kabelu (do trubky, na rošty, pod omítku, do rozvaděče ). Dále obsahuje cenu za pom. mechanismy včetně všech ostatních vedlejších nákladů
P |  | 747 |  | Zkoušky, revize a HZS |  |  |  |  | 0 | 2
PP | 7 | 747704 | OTSKP 2019 | ZAŠKOLENÍ OBSLUHY | HOD | 4 |  | 0
VV
TS |  |  |  | Dle technické zprávy, TKP staveb státních drah. Dle příloh projektové dokumentace.
SD |  |  |  | Položka obsahuje: – cenu za dobu kdy je s funkcí seznamována obsluha zařízení, včetně odevzdání dokumentace skutečného provedení 2. Položka neobsahuje: X 3. Způsob měření: Udává se čas v hodinách.
PP |  | 75O |  | DDTS ŽDC
P | 8 | 75O923 | OTSKP 2019 | DDTS ŽDC, SW DOPLNĚNÍ INS | KUS | 5 |  | 0 | #VALUE! | 2
PP
VV |  |  |  | Dle technické zprávy, TKP staveb státních drah. Dle příloh projektové dokumentace.
TS |  |  |  | 1. Položka obsahuje: - kompletní doplnění SW InS o jeden nový TLS - doplnění aplikačního a programového vybavení integračního serveru InS - doplnění dispečerské klientské aplikaci pro dohled TLS - náklady na mzdy - programátorské práce 2. Položka neobsahuje: X 3. Způsob měření: Udává se počet kusů integrovaných TLS .
P | 9 | 75O931 | OTSKP 2019 | DDTS ŽDC, SW DOPLNĚNÍ APLIKACE KLIENTA O TLS | KUS | 5 |  | 0 | #VALUE! | 2
PP
VV |  |  |  | Dle technické zprávy, TKP staveb státních drah. Dle příloh projektové dokumentace.
TS |  |  |  | 1. Položka obsahuje: - doplnění dispečerské klientské aplikaci pro dohled TLS - náklady na mzdy - programátorské práce 2. Položka neobsahuje: - zpřístupnění dohledu nad novými TLS v konkrétních klientských pracovištích 3. Způsob měření: Udává se počet kusů integrovaných TLS .
TS | 10 | 75O956 | OTSKP 2019 | DDTS ŽDC, KONFIGURACE PŘENOSŮ DAT JEDNOTLIVÝCH TLS | KUS | 5 |  | 0
P | [8 empty] | 0 | 2
PP |  |  |  | Dle technické zprávy, TKP staveb státních drah. Dle příloh projektové dokumentace.
VV |  |  |  | 1. Položka obsahuje: - konfigurace přenosů dat ze systémů TLS do datových struktur - odladění a ověření - funkční zkoušky - náklady na mzdy - programátorské práce 2. Položka neobsahuje: X 3. Způsob měření: Udává se počet kusů integrovaných TLS
TS | 11 | 75O93C | OTSKP 2019 | DDTS ŽDC, SW DOPLNĚNÍ MOBILNÍHO KLIENTA | KUS | 1 |  | 0
P | [8 empty] | 0 | 2
PP |  |  |  | Dle technické zprávy, TKP staveb státních drah. Dle příloh projektové dokumentace.
VV
P | 12 | 75O943 | OTSKP 2019 | DDTS ŽDC, INTEGRACE EZS | KUS | 1 |  | 0 | #VALUE! | 2
PP
VV |  |  |  | Dle technické zprávy, TKP staveb státních drah. Dle příloh projektové dokumentace.
TS |  |  |  | Položka obsahuje: - SW integraci jedné ústředny EZS do integračního koncentrátoru DDTS ŽDC ŽDC - licence s potřebnými protokoly MODBUS, DBNet, S-Net, IEC 60870-5-104 atd. - parametrizaci a naplnění datových, technologických, telemetrických a řídicích struktur DDTS ŽDC ŽDC - náklady na mzdy - programátorské práce včetně potřebného vybavení 2. Položka neobsahuje: X 3. Způsob měření: Udává se počet kusů kompletní konstrukce nebo práce.
| 13 | 75O94A | OTSKP 2019 | DDTS ŽDC, INTEGRACE KAM | KUS | 1 |  | 0
Dle technické zprávy, TKP staveb státních drah. Dle příloh projektové dokumentace.
Položka obsahuje: - SW integraci kamerového systému v žst./zast do integračního koncentrátoru DDTS ŽDC ŽDC - licence s potřebnými protokoly MODBUS, DBNet, S-Net, IEC 60870-5-104 atd. - parametrizaci a naplnění datových, technologických, telemetrických a řídicích struktur DDTS ŽDC ŽDC - náklady na mzdy - programátorské práce včetně potřebného vybavení 2. Položka neobsahuje: X 3. Způsob měření:Udává se počet kusů kompletní konstrukce nebo práce.
TS | 14 | 75O94K | OTSKP 2019 | DDTS ŽDC, PARAMETRIZACE EZS | KUS | 1 |  | 0
P | [8 empty] | #VALUE! | 2
PP |  |  |  | Dle technické zprávy, TKP staveb státních drah. Dle příloh projektové dokumentace.
VV |  |  |  | 1. Položka obsahuje: - doplnění parametrizace EZS do integračního koncentrátoru DDTS ŽDC - náklady na mzdy - programátorské práce včetně potřebného vybavení 2. Položka neobsahuje: X 3. Způsob měření: Udává se počet kusů kompletní konstrukce nebo práce.
| 15 | 75O95A | OTSKP 2019 | DDTS ŽDC, INTEGRACE KAM | KUS | 5 |  | 0
Dle technické zprávy, TKP staveb státních drah. Dle příloh projektové dokumentace.
Položka obsahuje: - SW integraci jednoho prvku kamerového systému (kamera, datové úložiště...) do integračního koncentrátoru DDTS ŽDC ŽDC - licence s potřebnými protokoly MODBUS, DBNet, S-Net, IEC 60870-5-104 atd. - parametrizaci a naplnění datových, technologických, telemetrických a řídicích struktur DDTS ŽDC ŽDC - náklady na mzdy - programátorské práce včetně potřebného vybavení 2. Položka neobsahuje: X 3. Způsob měření:Udává se počet kusů kompletní konstrukce nebo práce.
TS | 16 | 75O915 | OTSKP 2019 | DDTS ŽDC, PŘEVODNÍK M-BUS/ ETHERNET | KUS | 1 |  | 0
P | [8 empty] | #VALUE! | 2
PP |  |  |  | Dle technické zprávy, TKP staveb státních drah. Dle příloh projektové dokumentace.
VV |  |  |  | 1. Položka obsahuje: - převodník rozhraní M-Bus/Ethernet (pro max. 15 zař.) - SW, příslušenství - dodávku včetně kompletní montáže - veškeré potřebné mechanizmy, včetně obsluhy, náklady na mzdy a přibližné (průměrné) náklady na pořízení potřebných materiálů - dopravu a skladování 2. Položka neobsahuje: X 3. Způsob měření: Udává se počet kusů kompletní konstrukce nebo práce.
TS | 17 | 75O912 | OTSKP 2019 | DDTS ŽDC, ŘÍDICÍ STANICE PLC DO 24XDI / 24XDO / 12XAI | KUS | 1 |  | 0
Dle technické zprávy, TKP staveb státních drah. Dle příloh projektové dokumentace.
1. Položka obsahuje: - řídicí stanici PLC, DI ? 24, DO ? 24, AI ? 12, RS 485, Ethernet, montáž na panel nebo DIN - napájecí kartu - software řídící stanice PLC - dodávku včetně kompletní montáže - veškeré potřebné mechanizmy, včetně obsluhy, náklady na mzdy a přibližné (průměrné) náklady na pořízení potřebných materiálů - dopravu a skladování 2. Položka neobsahuje: X 3. Způsob měření: Udává se počet kusů kompletní konstrukce nebo práce.
TS | 18 | 75K221 | OTSKP 2019 | NAPÁJECÍ ZDROJ 24 V DC DO 5 A | KUS | 1 |  | 0
Dle technické zprávy, TKP staveb státních drah. Dle příloh projektové dokumentace.
1. Položka obsahuje: – dodávku specifikovaného bloku/zařízení včetně potřebného drobného montážního materiálu – dodávku souvisejícího příslušenství pro specifikovaný blok/zařízení – dopravu a skladování 2. Položka neobsahuje: X 3. Způsob měření: Udává se počet kusů kompletní konstrukce nebo práce.
TS | 19 | 75K22X | OTSKP 2019 | NAPÁJECÍ ZDROJ 24 V DC - MONTÁŽ | KUS | 1 |  | 0
Dle technické zprávy, TKP staveb státních drah. Dle příloh projektové dokumentace.
1. Položka obsahuje: – kompletní montáž (oživení, konfigurace, nastavení a uvedení do provozu) specifikovaného bloku/zařízení a souvisejícího příslušenství včetně drobného montážního materiálu – veškeré potřebné mechanizmy, včetně obsluhy, náklady na mzdy a přibližné (průměrné) náklady na pořízení potřebných materiálů včetně všech ostatních vedlejších nákladů 2. Položka neobsahuje: X 3. Způsob měření: Udává se počet kusů kompletní konstrukce nebo práce.
| 20 | 75O946 | OTSKP 2019 | DDTS ŽDC, INTEGRACE RDD | KUS | 1 |  | 0
Dle technické zprávy, TKP staveb státních drah. Dle příloh projektové dokumentace.
1. Položka obsahuje: - SW integraci jednoho rozváděče RDD do integračního koncentrátoru DDTS ŽDC ŽDC - licence s potřebnými protokoly MODBUS, DBNet, S-Net, IEC 60870-5-104 atd. - parametrizaci a naplnění datových, technologických, telemetrických a řídicích struktur DDTS ŽDC ŽDC - náklady na mzdy - programátorské práce včetně potřebného vybavení 2. Položka neobsahuje: X 3. Způsob měření: Udává se počet kusů kompletní konstrukce nebo práce.
| 21 | R001 | R | DDTS ŽDC, PANEL RDD | KUS | 1 |  | 0
Dle technické zprávy, TKP staveb státních drah. Dle příloh projektové dokumentace.
Položka obsahuje: -přípravu stávající rack skříně pro osazení vč. upevňovacího materiálu, veškerý podružný materiál (např. zásuvkový panel, DIN lišty, svorkovnice, rozjištění, přepěťové ochrany) -technický popis dle platné projektové dokumentace -zhotovení výrobní dokumentace, provedení zkoušek, revizí, potřebné mechanizmy pro uvedení do provozu -dodávku včetně kompletní montáže (oživení, konfigurace, nastavení a uvedení do provozu) -náklady na mzdy a přibližné náklady na pořízení potřebných materiálů -dopravu a skladování Položka neobsahuje: -PLC, SW PLC -Převodníky komunikačních rozhraní -Integrační koncentrátor systému DDTS ŽDC Způsob měření: -Udává se počet kusů kompletní konstrukce nebo práce
P | 22 | 75O94H | OTSKP 2019 | DDTS ŽDC, INTEGRACE VZT | KUS | 1 |  | 0 | 0 | 2
PP
Dle technické zprávy, TKP staveb státních drah. Dle příloh projektové dokumentace.
VV |  |  |  | 1. Položka obsahuje: - SW integraci jednoho jedné klimatizační jednotky do integračního koncentrátoru DDTS ŽDC - licence s potřebnými protokoly MODBUS, DBNet, S-Net, IEC 60870-5-104 atd. - parametrizaci a naplnění datových, technologických, telemetrických a řídicích struktur DDTS ŽDC - náklady na mzdy - programátorské práce včetně potřebného vybavení 2. Položka neobsahuje: X 3. Způsob měření: Udává se počet kusů kompletní konstrukce nebo práce.
| 23 | 75O947 | OTSKP 2019 | DDTS ŽDC, INTEGRACE OSE | KUS | 1 |  | 0
Dle technické zprávy, TKP staveb státních drah. Dle příloh projektové dokumentace.
1. Položka obsahuje: - SW integraci jednoho převodníku M-BUS/ Ethernet s maximálním počtem 15ks připojených elektroměrů do integračního koncentrátoru DDTS ŽDC ŽDC - licence s potřebnými protokoly MODBUS, DBNet, S-Net, IEC 60870-5-104 atd. - parametrizaci a naplnění datových, technologických, telemetrických a řídicích struktur DDTS ŽDC ŽDC - náklady na mzdy - programátorské práce včetně potřebného vybavení 2. Položka neobsahuje: X 3. Způsob měření: Udává se počet kusů kompletní konstrukce nebo práce.
TS | 24 | 75O917 | OTSKP 2019 | DDTS ŽDC, SNÍMAČ TEPLOTY | KUS | 1 |  | 0
Dle technické zprávy, TKP staveb státních drah. Dle příloh projektové dokumentace.
1. Položka obsahuje: - snímač teploty s výstupem 4-20mA - příslušenství - dodávku včetně kompletní montáže - veškeré potřebné mechanizmy, včetně obsluhy, náklady na mzdy a přibližné (průměrné) náklady na pořízení potřebných materiálů - dopravu a skladování 2. Položka neobsahuje: X 3. Způsob měření: Udává se počet kusů kompletní konstrukce nebo práce.
TS | 25 | 75O959 | OTSKP 2019 | DDTS ŽDC, ZÁVĚREČNÁ ZKOUŠKA | HOD | 8 |  | 0
P | [8 empty] | #VALUE! | 2
PP |  |  |  | Dle technické zprávy, TKP staveb státních drah. Dle příloh projektové dokumentace.
VV |  |  |  | 1. Položka obsahuje: - závěrečná zkouška DDTS ŽDC - komplexní vyzkoušení zařízení DDTS ŽDC - náklady na mzdy 2. Položka neobsahuje: X 3. Způsob měření: Udává se počet hodin po dobu provádění zkoušky.
| 26 | 747213 | OTSKP 2019 | CELKOVÁ PROHLÍDKA, ZKOUŠENÍ, MĚŘENÍ A VYHOTOVENÍ VÝCHOZÍ REVIZNÍ ZPRÁVY,PRO OBJEM IN PŘES 500 DO 1000 TIS. | KUS | 1 |  | 0
Dle technické zprávy, TKP staveb státních drah. Dle příloh projektové dokumentace.
1. Položka obsahuje: – cenu za celkovou prohlídku zařízení PS/SO, vč. měření, komplexních zkoušek a revizi zařízení tohoto PS/SO autorizovaným revizním technikem na silnoproudá zařízení podle požadavku ČSN, včetně hodnocení a vyhotovení celkové revizní zprávy 2. Položka neobsahuje: X 3. Způsob měření: Udává se počet kusů kompletní konstrukce nebo práce.
| 27 | 747301 | OTSKP 2019 | PROVEDENÍ PROHLÍDKY A ZKOUŠKY PRÁVNICKOU OSOBOU, VYDÁNÍ PRŮKAZU ZPŮSOBILOSTI | KUS | 1 |  | 0
Dle technické zprávy, TKP staveb státních drah. Dle příloh projektové dokumentace.
1. Položka obsahuje: – cenu za vyhotovení dokladu právnickou osobou o silnoproudých zařízeních a vydání průkazu způsobilosti 2. Položka neobsahuje: X 3. Způsob měření: Udává se počet kusů kompletní konstrukce nebo práce.
| 28 | 74F323 | OTSKP 2019 | PROTOKOL UTZ | KUS | 1 |  | 0
Dle technické zprávy, TKP staveb státních drah. Dle příloh projektové dokumentace.
1. Položka obsahuje: – protokol autorizovaným revizním technikem na zařízeních trakčního vedení podle požadavku ČSN, včetně hodnocení 2. Položka neobsahuje: X 3. Způsob měření: Udává se počet kusů kompletní konstrukce nebo práce.
| 29 | 747701 | OTSKP 2019 | DOKONČOVACÍ MONTÁŽNÍ PRÁCE NA ELEKTRICKÉM ZAŘÍZENÍ | HOD | 4 |  | 0
Dle technické zprávy, TKP staveb státních drah. Dle příloh projektové dokumentace.
1. Položka obsahuje: – cenu za práce spojené s uváděním zařízení do provozu, drobné montážní práce v rozvaděčích, koordinaci se zhotoviteli souvisejících zařízení apod. 2. Položka neobsahuje: X 3. Způsob měření: Udává se čas v hodinách.