## ETCS
Požadavky na výkon nebo funkci - „ETCS Praha Uhříněves - Votice“
Položka | Název položky | Rekapitulace dat pro tvorbu nabídkové ceny stavby | Poznámka | Cena za položku tis.Kč.
E.1 Inženýrské objekty
SO 04-51-401 | Kolejové úpravy v ŽST Říčany | V rámci kolejových úprav dojde ke zrušení výhybky č.7 v ŽST Říčany, která je v majetku SŽDC s.o. a jejich přípojných polí s nahrazením kolejovým polem. Rozsah snesení výhybky bude proveden mezi km 164,820-164-890, tedy v délce 70m. V této délce dojde ke snesení železničního svršku a jeho odtěžení s následným odvozem v plném rozsahu na skládku. V místě snesené výhybky dojde ke zřízení nového železničního svršku pro uložení kolejových polí. Namísto snesené výhybky bude zřízena bezstyková kolej stejného svršku jako stávající části koleje č.4. Ve směru bývalé vlečky dojde ke snesení svršku do úrovně seřaďovacího návěstidla. Železniční štěrk bude po demontáži upraven do předepsané podoby a budou napojeny stávající železniční stezky po obou stranách koleje. . | V rozsahu TZ a technických specifikací stavby | 0