## formulář 5 -pol.rozp
FORMULÁŘ 5 | [6 empty] | majitel HIM: | SŽDC |  | 0 |  | m | 1 | 0 | majitel, cena |  | SŽDC | ČD | OSTATNÍ
|  | ROZPOČET/SOUPIS PRACÍ | [7 empty] | Cena za objekt [Kč] |  | mj dle JKSO | počet mj | objektový ukazatel
Název stavby : |  | Zvýšení traťové rychlosti v úseku Havlíčkův Brod - Okrouhlice | [5 empty] | Číslo stavby | 561 372 0007 | [5 empty] | hlavičky stavby
Název PS,SO : |  | Přejezd v ev. km 228,255 | Zatřídění objektu : (JKSO, JKPOV) |  |  |  |  | Číslo PS,SO | SO 13-01 | [5 empty] | hlavičky objektu
Datum zpracování : |  | 2016-02-18 | [5 empty] | Datum aktualizace : |  | 2017-01-27 |  |  |  |  | hlavičky datumů
Poř. | [6 empty] | C E N A |  |  |  | typ řádku | kód datové základny | Technická specifikace | Výkaz výměr | nadpisy sloupců
číslo | Číslo |  | měrná |  | jednotková | Celková | dodávky |  | montáže | [5 empty] | nadpisy sloupců
pol. | položky | Název položky | jednotka | množství | hmotnost | hmotnost | jednotková | celkem | jednotková | celkem |  |  |  |  | nadpisy sloupců
| 1 | 2 | 3 | 4 | 5 | 6 | 7 | 8 | 9 | 10 | 12 | 13 | 14 | 15 | nadpisy sloupců
řádek s filtry
Díl: | 12 | Odkopávky a prokopávky | [8 empty] | SD
1 | 12273 | Odkopávky a prokopávky obecné tř. 1 | M3 | 29.174 |  | 0 |  | 0 |  | 0 | B | ŽS-OTSKP15 | položka zahrnuje:- vodorovná a svislá doprava, přemístění, přeložení, manipulace s výkopkem- kompletní provedení vykopávky nezapažené i zapažené- ošetření výkopiště po celou dobu práce v něm vč. klimatických opatření- ztížení vykopávek v blízkosti podzemního vedení, konstrukcí a objektů vč. jejich dočasného zajištění- ztížení pod vodou, v okolí výbušnin, ve stísněných prostorech a pod.- příplatek za lepivost- těžení po vrstvách, pásech a po jiných nutných částech (figurách)- čerpání vody vč. čerpacích jímek, potrubí a pohotovostní čerpací soupravy (viz ustanovení k pol. 1151,2)- potřebné snížení hladiny podzemní vody- těžení a rozpojování jednotlivých balvanů- vytahování a nošení výkopku- svahování a přesvah. svahů do konečného tvaru, výměna hornin v podloží a v pláni znehodnocené klimatickými vlivy- ruční vykopávky, odstranění kořenů a napadávek- pažení, vzepření a rozepření vč. přepažování (vyjma štětových stěn)- úpravu, ochranu a očištění dna, základové spáry, stěn a svahů- zhutnění podloží, případně i svahů vč. svahování- zřízení stupňů v podloží a lavic na svazích, není-li pro tyto práce zřízena samostatná položka- udržování výkopiště a jeho ochrana proti vodě- odvedení nebo obvedení vody v okolí výkopiště a ve výkopišti- třídění výkopku- veškeré pomocné konstrukce umožňující provedení vykopávky (příjezdy, sjezdy, nájezdy, lešení, podpěr. konstr., přemostění, zpevněné plochy, zakrytí a pod.)- nezahrnuje uložení zeminy (na skládku, do násypu) ani poplatky za skládku, vykazují se v položce č.0141**
|  | Plocha pod komunikací |  | 29.174 | [9 empty] | 80% z Komunikace: plocha ŠD = 121.555m2, tl. ŠD vrstvy = 300mm, objem prací = 0.8*121.555*0.3 = 0.8*36.467 = 29.174m3
2 | 12273B | Odkopávky a prokopávky obecné tř. 1 - doprava | M3KM | 466.784 |  | 0 |  | 0 |  | 0 | B | ŽS-OTSKP15 | Položka zahrnuje samostatnou dopravu zeminy. Množství se určí jako součin kubatutry [m3] a požadované vzdálenosti [km]. | Předpoklad = 80% z vytěžené zeminy bude nepoužitelné, dovoz násypové zeminy vytěžené z trati = 18m3 * 5 = 90M3KM
3 | 12283 | Odkopávky a prokopávky obecné tř. 2 | M3 | 7.294 |  | 0 |  | 0 |  | 0 | B | ŽS-OTSKP15 | položka zahrnuje:- vodorovná a svislá doprava, přemístění, přeložení, manipulace s výkopkem- kompletní provedení vykopávky nezapažené i zapažené- ošetření výkopiště po celou dobu práce v něm vč. klimatických opatření- ztížení vykopávek v blízkosti podzemního vedení, konstrukcí a objektů vč. jejich dočasného zajištění- ztížení pod vodou, v okolí výbušnin, ve stísněných prostorech a pod.- těžení po vrstvách, pásech a po jiných nutných částech (figurách)- čerpání vody vč. čerpacích jímek, potrubí a pohotovostní čerpací soupravy (viz ustanovení k pol. 1151,2)- potřebné snížení hladiny podzemní vody- těžení a rozpojování jednotlivých balvanů- vytahování a nošení výkopku- svahování a přesvah. svahů do konečného tvaru, výměna hornin v podloží a v pláni znehodnocené klimatickými vlivy- eventuelně nutné druhotné rozpojení odstřelené horniny- ruční vykopávky, odstranění kořenů a napadávek- pažení, vzepření a rozepření vč. přepažování (vyjma štětových stěn)- úpravu, ochranu a očištění dna, základové spáry, stěn a svahů- zhutnění podloží, případně i svahů vč. svahování- zřízení stupňů v podloží a lavic na svazích, není-li pro tyto práce zřízena samostatná položka- udržování výkopiště a jeho ochrana proti vodě- odvedení nebo obvedení vody v okolí výkopiště a ve výkopišti- třídění výkopku- veškeré pomocné konstrukce umožňující provedení vykopávky (příjezdy, sjezdy, nájezdy, lešení, podpěr. konstr., přemostění, zpevněné plochy, zakrytí a pod.)- nezahrnuje uložení zeminy (na skládku, do násypu) ani poplatky za skládku, vykazují se v položce č.0141**
|  | Plocha ŠD pod komunikací |  | 7.294 | [9 empty] | 20% z Komunikace: plocha ŠD = 121.555m2, tl. ŠD vrstvy = 300mm, objem prací = 0.2*121.555*0.3 = 7.294m3
4 | 12283B | Odkopávky a prokopávky obecné tř. 2 - doprava | M3KM | 116.704 |  | 0 |  | 0 |  | 0 | B | ŽS-OTSKP15 | Položka zahrnuje samostatnou dopravu zeminy. Množství se určí jako součin kubatutry [m3] a požadované vzdálenosti [km].
5 | R-170504 | Výkopová zemina (splňující limity pro uložení na povrch terénu) | t | 62.36 |  | 0 |  | 0 |  | 0 | B | R-položka | Položka zahrnuje uložení na skládku | 95% z položky č. 1 a č. 3 předpoklad jako vhodná zemina splňující limity pro uložení na povrch terénu
6 | R-170503 | Uložení na skládku - výkopová zemina (překročení limitních hodnot uložení na skládku) | t | 3.282 |  | 0 |  | 0 |  | 0 | B | R-položka | Položka zahrnuje uložení na skládku | 5% z položky č. 1 a č. 3 předpoklad jako nevhodná zemina splňující limity pro uložení na povrch terénu
7 | R-162601102 | Vodorovné přemístění do 5000 m výkopku/sypaniny z horniny tř. 1 až 4 | M3 | 45.447 |  | 0 |  | 0 |  | 0 | B | 14-I URS H - ÚRS HSV+PSV 2014-I | Položka obsahuje náklady na nakládku a vodorovné přemístění výkopku/zeminy z meziskládky do místa zásypu
|  | Plocha pod silniční plání, dodávka materiálu z mezideponie | M3 | 40.447 | [9 empty] | Objem zeminy do podkladních vrstvev = 40.447m3 (viz položka č.11), vhodná vytěžená zemina (pod kolejí) bude použita na podkladní vrstvy pod asfaltovou vozovku
|  | Plocha pro I.Etapu přejezdu, dodávka materiálu z mezideponie (pol.č. 17411) | M3 | 5 | [9 empty] | Plocha pro I.Etapu přejezdu, dodávka materiálu z mezideponie (pol.č. 17411)
S | Celkem za 12 | Odkopávky a prokopávky |  |  |  | 0 |  | 0 |  | 0
Díl: | 17 | Konstrukce ze zemin | [8 empty] | SD
8 | 17411 | ZÁSYP JAM A RÝH ZEMINOU SE ZHUTNĚNÍM | M3 | 5 |  | 0 |  | 0 |  | 0 | B | OTSKP15 | položka zahrnuje:- kompletní provedení zemní konstrukce vč. výběru vhodného materiálu- úprava ukládaného materiálu vlhčením, tříděním, promícháním nebo vysoušením, příp. jiné úpravy za účelem zlepšení jeho mech. vlastností- hutnění i různé míry hutnění - ošetření úložiště po celou dobu práce v něm vč. klimatických opatření- ztížení v okolí vedení, konstrukcí a objektů a jejich dočasné zajištění- ztížení provádění vč. hutnění ve ztížených podmínkách a stísněných prostorech- ztížené ukládání sypaniny pod vodu- ukládání po vrstvách a po jiných nutných částech (figurách) vč. dosypávek- spouštění a nošení materiálu- výměna částí zemní konstrukce znehodnocené klimatickými vlivy- ruční hutnění- udržování úložiště a jeho ochrana proti vodě- odvedení nebo obvedení vody v okolí úložiště a v úložišti- veškeré pomocné konstrukce umožňující provedení zemní konstrukce (příjezdy, sjezdy, nájezdy, lešení, podpěrné konstrukce, přemostění, zpevněné plochy, zakrytí a pod.) | Jedná se o plochu 25m2 v tl. 0.20m, tj. objem prací = 5m3
|  | Zásyp a zhutnění plochy pro I.Etapu stavby přejezdu z vyzískané drti | M3 | 5
S | Celkem za 17 | Konstrukce ze zemin |  |  |  | 0 |  | 0 |  | 0
Díl: | 18 | Povrchové úpravy terénu (i vegetační) | [8 empty] | SD
9 | 18110 | ÚPRAVA PLÁNĚ SE ZHUTNĚNÍM V HORNINĚ TŘ. I | M2 | 121.555 |  | 0 |  | 0 |  | 0 | B | ŽS-OTSKP15 | položka zahrnuje úpravu pláně včetně vyrovnání výškových rozdílů. Míru zhutnění určuje projekt.
|  | Zhutnění zemní pláně | M2 | 121.555 | [9 empty] | Plocha zemní pláně = 121.555m2
10 | 18214 | ÚPRAVA POVRCHŮ SROVNÁNÍM ÚZEMÍ V TL DO 0,25M | M2 | 50 |  | 0 |  | 0 |  | 0 | B | ŽS-OTSKP15 | položka zahrnuje srovnání výškových rozdílů terénu | plocha pro úpravu okolního terénu
S | Celkem za 18 | Povrchové úpravy terénu (i vegetační) |  |  |  | 0 |  | 0 |  | 0
Díl: | 45 | Podkladní a vedlejší konstrukce | [8 empty] | SD
11 | 451523 | VÝPLŇ VRSTVY Z KAMENIVA DRCENÉHO, INDEX ZHUTNĚNÍ ID DO 0,9 | M3 | 40.447 |  | 0 |  | 0 |  | 0 | B | ŽS-OTSKP15 | Položka zahrnuje veškerý materiál, výrobky a polotovary, včetně mimostaveništní a vnitrostaveništní dopravy (rovněž přesuny), včetně naložení a složení, případně s uložením.
|  | Plocha ŠD pod komunikací (tl. 300mm) |  | 24.525 | [9 empty] | Komunikace: plocha ŠD = 81.750m2, tl. ŠD vrstvy = 300mm, objem prací = 81.750*0.300 = 24.525m4
|  | Plocha ŠD mimo vozovku (tl. 400mm) |  | 15.922 | [9 empty] | ŠD mimo asf.vozovku: plocha ŠD = 39.806m2, tl. ŠD vrstvy = 400mm, objem prací = 39.806*0.4 = 15.922m3
S | Celkem za 45 | Podkladní a vedlejší konstrukce |  |  |  | 0 |  | 0 |  | 0
Díl: | 56 | Vozovkové vrstvy | [8 empty] | SD
12 | 56362 | VOZOVKOVÉ VRSTVY Z RECYKLOVANÉHO MATERIÁLU TL DO 100MM | M2 | 69.735 |  | 0 |  | 0 |  | 0 | B | ŽS-OTSKP15 | - dodání recyklátu v požadované kvalitě - očištění podkladu - uložení recyklátu dle předepsaného technologického předpisu, zhutnění vrstvy v předepsané tloušťce - zřízení vrstvy bez rozlišení šířky, pokládání vrstvy po etapách, včetně pracovních spar a spojů - úpravu napojení, ukončení - nezahrnuje postřiky, nátěry | Plocha obrusné vrstvy = 69.735m2
S | Celkem za 56 | Vozovkové vrstvy |  |  |  | 0 |  | 0 |  | 0
Díl: | 91 | Doplňkové konstrukce a práce | [8 empty] | SD
13 | 917224 | CHODNÍKOVÉ OBRUBY Z BETONOVÝCH OBRUBNÍKŮ | M | 6 |  | 0 |  | 0 |  | 0 | B | ŽS-OTSKP15 | Položka zahrnuje:dodání a pokládku betonových obrubníků o rozměrech předepsaných zadávací dokumentacíbetonové lože i boční betonovou opěrku.
|  | obrubníky - chodníkový 100*200*1000 | M | 6 | [9 empty] | délka chodníkových obrub = 6m
S | Celkem za 91 | Doplňkové konstrukce a práce |  |  |  | 0 |  | 0 |  | 0
Díl: | 92 | Doplňující konstrukce na dráhách železničních | [8 empty] | SD
14 | 921311 | Železniční přejezd železobetonový s nosiči | M2 | 38.4 |  | 0 |  | 0 |  | 0 | B | ŽS-OTSKP13 | 1. Položka obsahuje: – úpravu a hutnění podloží přejezdové konstrukce – dodávku přejezdové konstrukce s veškerými prvky a částmi daného typu přejezdové konstrukce včetně závěrných zídek a jejich betonového základu dle odpovídajících vzorových listů a TKP – montáž přejezdové konstrukce z dílů a součástí na místě při přerušení železničního a silničního provozu – speciální montážní nářadí, závěsné zařízení – ochranné náběhy, koncové i mezilehlé zarážky, podélnou fixaci atd. – příplatky za ztížené podmínky vyskytující se při zřízení přejezdu, např. za překážky na straně koleje ap.2. Položka neobsahuje: – zřízení, pronájem a odstranění dopravního značení objízdné trasy – úpravy koleje (např. posun pražců, doplnění kolejového lože, směrová a výšková úprava) – silniční panely v přechodu těles a prefabrikované základy pod závěrnými zídkami – prahovou vpusť3. Způsob měření:Měří se půdorysná plocha (pojízdná nebo pochozí) vlastní přejezdové konstrukce tvořené daným systémem. Kolejnice a žlábky se z plochy neodečítají. Do plochy se nezapočítávají ochranné klíny, prahové vpusti apod. | dl.přejezdových panelů = 5*1.2m = 6.0m, šířka přejezdu činí 3,2m (vč.závěrných zídek = "Měří se půdorysná plocha (pojízdná nebo pochozí) vlastní přejezdové konstrukce", dle "Technická specifikace" u daného typu přejezdu), plocha vlastního přejezdu = 6.0*3,2 = 19.2m2, 2x přejezd => 38.40m2
15 | 921940 | MONTÁŽ PŘEJEZDU NEBO PŘECHODU Z JAKÝCHKOLIV VYZÍSKANÝCH NEBO REGENEROVANÝCH DÍLCŮ | M2 | 4.68 |  | 0 |  | 0 |  | 0 | B | ŽS-OTSKP13 | 1. Položka obsahuje: – dodání a pokládka panelů včetně lože – příplatky za ztížené podmínky vyskytující se při zřízení kolejových vah, např. za překážky na straně koleje apod.2. Položka neobsahuje: – zřízení, pronájem a odstranění dopravního značení objízdné trasy – úpravy koleje (např. posun pražců, doplnění kolejového lože, směrová a výšková úprava) – silniční panely v přechodu těles a prefabrikované základy pod závěrnými zídkami – prahovou vpusť3. Způsob měření:Měří se půdorysná plocha (pojízdná nebo pochozí) vlastní přejezdové konstrukce tvořené daným systémem. Kolejnice a žlábky se z plochy neodečítají. Do plochy se nezapočítávají ochranné klíny, prahové vpusti apod | dl.stávajícího panelu = 3.6m, šířka 1.3m, plocha bet.panelu pro opětovnou montáž = 3.6*1.3 = 4.68m2 (montáž panelu pro I.Etapu stavby z druhé koleje na odsunutou kolej č.2)
S | Celkem za 92 | Doplňující konstrukce na dráhách železničních |  |  |  | 0 |  | 0 |  | 0
Díl: | 93 | Dokončovací konstrukce a práce
16 | 931311 | TĚSNĚNÍ DILATAČ SPAR ASF ZÁLIVKOU PRŮŘ DO 100MM2 | m | 24 |  | 0 |  | 0 |  | 0 | B | ŽS-OTSKP15 | položka zahrnuje dodávku a osazení předepsaného materiálu, očištění ploch spáry před úpravou, očištění okolí spáry po úpravě | dělka: 4*6m = 24m
S | Celkem za 93 | Dokončovací konstrukce a práce |  |  |  | 0 |  | 0 |  | 0
Díl: | 96 | Bourání, demontáž, odstranění | [8 empty] | SD
17 | 965321 | Rozebrání přejezdu, přechodu ostatních | M2 | 21 |  | 0 |  | 0 |  | 0 | B | OTSKP2013 | 1. Položka obsahuje: – rozebrání železničního přejezdu nebo přechodu do součástí včetně hrubého očištění – naložení vybouraného materiálu na dopravní prostředek – příplatky za ztížené podmínky při práci v kolejišti, např. za překážky na straně koleje apod.2. Položka neobsahuje: – náklady na zřízení a odstranění dopravního značení objízdné trasy – odvoz vybouraného materiálu do skladu nebo na likvidaci – poplatky za likvidaci odpadů, nacení se položkami ze ssd 03. Způsob měření:Měří se půdorysná plocha (pojízdná nebo pochozí) vlastní přejezdové konstrukce tvořené daným systémem. Kolejnice a žlábky se z plochy neodečítají. Do plochy se nezapočítávají ochranné klíny, prahové vpusti apod. | žb přejezd: dl.přejezdových panelů = 4*1.2*1.4m = 6.72m2, dřevěný přejezd: dl.přejezdových panelů = 4*1.2*(1.4+0.3+0.3)m = 9.6m2; součet ploch: 6.72+9.6 = 16.32m2
18 | 965312 | Rozebrání přejezdu, přechodu z dílců - odvoz (na likvidaci odpadů nebo jiné určené místo) | tkm | 27.3 |  | 0 |  | 0 |  | 0 | B | OTSKP2013 | 1. Položka obsahuje: – odvoz jakýmkoliv dopravním prostředkem a složení – případné překládky na trase2. Položka neobsahuje: – naložení vybouraného materiálu na dopravní prostředek (je zahrnuto ve zdrojové položce) – poplatky za likvidaci odpadů, nacení se položkami ze ssd 03. Způsob měření:Výměra je součtem součinů metrů krychlových tun vybouraného materiálu v původním stavu a jednotlivých vzdáleností v kilometrech. | žb přejezd z pol. č. 17: 6,72m2*0,22m = 1,5m3, hmotnost = 1,5*2600 = 3900kg, vzdálenost na skládku: 7km |  | beton z demolic objektů, základů TV (odvoz cca 7km)
19 | 965322 | Rozebrání přejezdu, přechodu ostatních - odvoz (na likvidaci odpadů nebo jiné určené místo) | tkm | 11.76 |  | 0 |  | 0 |  | 0 | B | OTSKP2013 | 1. Položka obsahuje: – odvoz jakýmkoliv dopravním prostředkem a složení – případné překládky na trase2. Položka neobsahuje: – naložení vybouraného materiálu na dopravní prostředek (je zahrnuto ve zdrojové položce) – poplatky za likvidaci odpadů, nacení se položkami ze ssd 03. Způsob měření:Výměra je součtem součinů metrů krychlových tun vybouraného materiálu v původním stavu a jednotlivých vzdáleností v kilometrech. | dř. přejezd z pol. č. 17: 9,6m2*0,22m = 2,1m3, hmotnost = 2,1*800 = 1680kg, vzdálenost na skládku: 7km |  | beton z demolic objektů, základů TV (odvoz cca 7km)
20 | R-170101 | beton z demolic objektů, základů TV | t | 3.9 |  | 0 |  | 0 |  | 0 | B | R-položka | Skládkovné | žb přejezd z pol. č. 17: hmotnost = 1,5*2600 = 3900kg = 3,9 t
21 | R-170204 | železniční pražce dřevěné | t | 1.68 |  | 0 |  | 0 |  | 0 | B | R-položka | Skládkovné | dř. přejezd z pol. č. 17: hmotnost = 1680kg = 1,68t
S | Celkem za 96 | Bourání, demontáž, odstranění |  |  |  | 0 |  | 0 |  | 0 |  |  |  | 11.76
Note on A7: § 6a
Note on B7: § 6b 1.část
Note on C2: § 3
Note on C7: § 6c 1.část
Note on D4: § 2 v případě jiné klasifikace upravit údaj v závorce, např. (CZ-CC)
Note on D7: § 6d
Note on E7: § 6e
Note on N6: § 6b 2.část
Note on O6: § 6c 2.část
Note on P6: § 6f § 7
Note on U2: jiri.zakravsky: tools PSSOzzzzzz propertites Protection Lock "2*4"
Součet za Díl
Zaokrouhlit množství