## Rekapitulace stavby
Export Komplet | [27 empty] | 2.0 | ZAMOK |  |  |  |  | False | False | {c9335940-ff17-40a0-9955-b1dd52da6d85}
[33 empty] | 0,01 | 21
[33 empty] | 0,01 | 15
|  | REKAPITULACE STAVBY | [17 empty] | v --- níže se nacházejí doplnkové a pomocné údaje k sestavám --- v | [11 empty] | Návod na vyplnění | 0,001
|  | Kód: |  |  |  |  | 26 | [24 empty] | Měnit lze pouze buňky se žlutým podbarvením! 1) na prvním listu Rekapitulace stavby vyplňte v sestavě a) Souhrnný list - údaje o Uchazeči (přenesou se do ostatních sestav i v jiných listech) b) Rekapitulace objektů - potřebné Ostatní náklady 2) na vybraných listech vyplňte v sestavě a) Krycí list - údaje o Uchazeči, pokud se liší od údajů o Uchazeči na Souhrnném listu (údaje se přenesou do ostatních sestav v daném listu) b) Rekapitulace rozpočtu - potřebné Ostatní náklady c) Celkové náklady za stavbu - ceny u položek - množství, pokud má žluté podbarvení - a v případě potřeby poznámku (ta je ve skrytém sloupci) | 0,01
|  | Stavba: |  |  |  |  | Oprava trati v úseku Samechov - Ledečko | [25 empty] | 0,01
|  | KSO: | [13 empty] | CC-CZ: | [16 empty] | 0,01
|  | Místo: | [13 empty] | Datum: |  | 27. 5. 2021 | [14 empty] | 0,01
0,01
|  | Zadavatel: | [13 empty] | IČ: | [16 empty] | 0,01
|  |  | Ing.Toláš Josef | [12 empty] | DIČ: | [16 empty] | 0,01
0,01
|  | Uchazeč: | [13 empty] | IČ: |  | Vyplň údaj | [14 empty] | 0,01
|  |  | Vyplň údaj | [12 empty] | DIČ: |  | Vyplň údaj | [14 empty] | 0,01
False
|  | Projektant: | [13 empty] | IČ: | [16 empty] | False
[16 empty] | DIČ: | [16 empty] | True
0,01
|  | Zpracovatel: | [13 empty] | IČ: | [16 empty] | 0,01
|  |  | Šubr Pavel | [12 empty] | DIČ: | [16 empty] | True
Poznámka:
|  | Cena bez DPH | [13 empty] | 0
[8 empty] | Sazba daně |  |  | Základ daně |  |  |  |  | Výše daně
|  | DPH |  | základní |  |  |  | 21% |  |  | 0 |  |  |  |  | 0
|  |  |  | snížená |  |  |  | 15% |  |  | 0 |  |  |  |  | 0
|  |  |  | zákl. přenesená |  |  |  | 21% |  |  | 0 |  |  |  |  | 0
|  |  |  | sníž. přenesená |  |  |  | 15% |  |  | 0 |  |  |  |  | 0
|  |  |  | nulová |  |  |  | 0% |  |  | 0 |  |  |  |  | 0
|  | Cena s DPH | [6 empty] | v |  |  | CZK |  |  |  | 0
|  | Projektant | [11 empty] | Zpracovatel
|  | Datum a podpis: | [7 empty] | Razítko |  |  |  | Datum a podpis: |  |  | Razítko
|  | Objednavatel | [11 empty] | Uchazeč
|  | Datum a podpis: | [7 empty] | Razítko |  |  |  | Datum a podpis: |  |  | Razítko
REKAPITULACE OBJEKTŮ STAVBY A SOUPISŮ PRACÍ
| Kód: | [6 empty] | 26
| Stavba: | [6 empty] | Oprava trati v úseku Samechov - Ledečko
| Místo: | [13 empty] | Datum: |  | 27. 5. 2021
| Zadavatel: | [6 empty] | Ing.Toláš Josef | [6 empty] | Projektant: |  |  |  |  | Informatívní údaje z listů zakázek
| Uchazeč: | [13 empty] | Zpracovatel: |  | Šubr Pavel
| Kód |  |  |  | Popis | [7 empty] | Cena bez DPH [CZK] |  |  |  |  | Cena s DPH [CZK] | Typ | z toho Ostat. náklady [CZK] | DPH [CZK] | Normohodiny [h] | DPH základní [CZK] | DPH snížená [CZK] | DPH základní přenesená [CZK] | DPH snížená přenesená [CZK] | Základna DPH základní | Základna DPH snížená | Základna DPH zákl. přenesená | Základna DPH sníž. přenesená | Základna DPH nulová
| Náklady z rozpočtů | [11 empty] | 0 |  |  |  |  | 0 |  | 0 | 0 | 0 | 0 | 0 | 0 | 0 | 0 | 0 | 0 | 0 | 0 |  | D | 0 | ###NOIMPORT### | IMPORT | {c9335940-ff17-40a0-9955-b1dd52da6d85} | {00000000-0000-0000-0000-000000000000}
/ |  | SO 01 |  |  |  | Oprava trati Sázava - Samechov | [6 empty] | 0 |  |  |  |  | 0 | STA | 0 | 0 | 0 | 0 | 0 | 0 | 0 | 0 | 0 | 0 | 0 | 0 |  |  | 1 |  | IMPORT | {59044972-28ce-49b3-8d44-a6b849e27bd7} | {c9335940-ff17-40a0-9955-b1dd52da6d85} | 2
/ |  | SO 02 |  |  |  | Oprava trati Ledečko - Sázava | [6 empty] | 0 |  |  |  |  | 0 | STA | 0 | 0 | 0 | 0 | 0 | 0 | 0 | 0 | 0 | 0 | 0 | 0 |  |  | 1 |  | IMPORT | {55d8b584-fa27-4161-b388-efee564c62c4} | {c9335940-ff17-40a0-9955-b1dd52da6d85} | 2
/ |  | SO 03 |  |  |  | Oprava žst. Sázava | [6 empty] | 0 |  |  |  |  | 0 | STA | 0 | 0 | 0 | 0 | 0 | 0 | 0 | 0 | 0 | 0 | 0 | 0 |  |  | 1 |  | IMPORT | {af59d894-ac7c-455d-8c44-fe88cba953f1} | {c9335940-ff17-40a0-9955-b1dd52da6d85} | 2
/ |  | SO 04 |  |  |  | Demolice WC - Sázava zastávka | [6 empty] | 0 |  |  |  |  | 0 | STA | 0 | 0 | 0 | 0 | 0 | 0 | 0 | 0 | 0 | 0 | 0 | 0 |  |  | 1 |  | IMPORT | {17613bb9-425a-4527-808a-fb46d729132b} | {c9335940-ff17-40a0-9955-b1dd52da6d85} | 2
/ |  | SO 05 |  |  |  | Přeprava mechanizace | [6 empty] | 0 |  |  |  |  | 0 | STA | 0 | 0 | 0 | 0 | 0 | 0 | 0 | 0 | 0 | 0 | 0 | 0 |  |  | 1 |  | IMPORT | {15b56beb-8b4c-4f49-880a-76d06ffa9a78} | {c9335940-ff17-40a0-9955-b1dd52da6d85} | 2
/ |  | SO 06_1 |  |  |  | VON | [6 empty] | 0 |  |  |  |  | 0 | STA | 0 | 0 | 0 | 0 | 0 | 0 | 0 | 0 | 0 | 0 | 0 | 0 |  |  | 1 |  | IMPORT | {bc39989d-306a-4fcf-bd8b-dadfbd06a2bb} | {c9335940-ff17-40a0-9955-b1dd52da6d85} | 2
/ |  | SO 06_2 |  |  |  | VON | [6 empty] | 0 |  |  |  |  | 0 | STA | 0 | 0 | 0 | 0 | 0 | 0 | 0 | 0 | 0 | 0 | 0 | 0 |  |  | 1 |  | IMPORT | {4c20fc26-aef3-4fb0-8645-a4bb39a22e6f} | {c9335940-ff17-40a0-9955-b1dd52da6d85} | 2

## SO 01 - Oprava trati Sáza...
{59044972-28ce-49b3-8d44-a6b849e27bd7}
2
| KRYCÍ LIST SOUPISU PRACÍ | [7 empty] | v --- níže se nacházejí doplnkové a pomocné údaje k sestavám --- v | [8 empty] | False
Stavba:
Oprava trati v úseku Samechov - Ledečko
Objekt:
SO 01 - Oprava trati Sázava - Samechov
| KSO: |  |  |  |  | CC-CZ:
| Místo: |  |  |  |  | Datum: | 27. 5. 2021
| Zadavatel: |  |  |  |  | IČ:
|  | Ing.Toláš Josef |  |  |  | DIČ:
| Uchazeč: |  |  |  |  | IČ: | Vyplň údaj
|  | Vyplň údaj |  |  |  | DIČ: | Vyplň údaj
| Projektant: |  |  |  |  | IČ:
DIČ:
| Zpracovatel: |  |  |  |  | IČ:
|  | Šubr Pavel |  |  |  | DIČ:
Poznámka:
| Cena bez DPH | [5 empty] | 0
|  |  | Základ daně |  |  | Sazba daně | Výše daně
| DPH | základní | 0 |  |  | 21% | 0
|  | snížená | 0 |  |  | 15% | 0
|  | zákl. přenesená | 0 |  |  | 21% | 0
|  | sníž. přenesená | 0 |  |  | 15% | 0
|  | nulová | 0 |  |  | 0% | 0
| Cena s DPH |  |  | v | CZK |  | 0
| Projektant |  |  | Zpracovatel
| Datum a podpis: |  | Razítko | Datum a podpis: |  |  | Razítko
| Objednavatel |  |  | Uchazeč
| Datum a podpis: |  | Razítko | Datum a podpis: |  |  | Razítko
REKAPITULACE ČLENĚNÍ SOUPISU PRACÍ
Stavba:
Oprava trati v úseku Samechov - Ledečko
Objekt:
SO 01 - Oprava trati Sázava - Samechov
Místo: | [5 empty] | Datum: | 27. 5. 2021
Zadavatel: |  |  | Ing.Toláš Josef |  |  | Projektant:
Uchazeč: |  |  | Vyplň údaj |  |  | Zpracovatel: | Šubr Pavel
Kód dílu - Popis | [6 empty] | Cena celkem [CZK]
Náklady ze soupisu prací | [6 empty] | 0 | [11 empty] | -1
| MTO - Materiál dodá TO | [5 empty] | 0
| M - Materiál | [5 empty] | 0
| P - Práce | [5 empty] | 0
| VRN - Vedlejší rozpočtové náklady | [5 empty] | 0
SOUPIS PRACÍ
Stavba:
Oprava trati v úseku Samechov - Ledečko
Objekt:
SO 01 - Oprava trati Sázava - Samechov
Místo: | [5 empty] | Datum: | 27. 5. 2021
Zadavatel: |  |  | Ing.Toláš Josef |  |  | Projektant:
Uchazeč: |  |  | Vyplň údaj |  |  | Zpracovatel: | Šubr Pavel
PČ | Typ | Kód | Popis | MJ | Množství | J.cena [CZK] | Cena celkem [CZK] | Cenová soustava |  | DPH | J. Nh [h] | Nh celkem [h] | J. hmotnost [t] | Hmotnost celkem [t] | J. suť [t] | Suť Celkem [t]
Náklady soupisu celkem | [6 empty] | 0 |  |  |  |  | 0 |  | 5020.3128 |  | 0 |  | D | -1 | [10 empty] | 0
| D | MTO | Materiál dodá TO |  |  |  | 0 |  |  |  |  | 0 |  | 472.1294 |  | 0 | 1 | D | 0 |  |  |  | ROZPOCET | [6 empty] | 0
1 | M | 5956213035 | Pražec betonový příčný vystrojený užitý SB5 | kus | 869 |  | 0 | Sborník UOŽI 01 2021 |  | základní |  | 0 | 0.265 | 230.285 | 0 | 0 | 8 | M | 1 |  |  |  | ROZPOCET | 0 | 0 | 0 | 0 | 0 | 1 | 0 | 4 | -1885556269
| PP |  | Pražec betonový příčný vystrojený užitý SB5 | [14 empty] | PP | 1
| VV |  | ojedinělá výměna | [14 empty] | VV | 1 | 1 | True | 0 | ROZPOCET
| VV |  | 20 |  | 20 | [12 empty] | VV | 1 | 2 | True | 0 | ROZPOCET
| VV |  | P5779 | [14 empty] | VV | 1 | 1 | True | 0 | ROZPOCET
| VV |  | 8 |  | 8 | [12 empty] | VV | 1 | 2 | True | 0 | ROZPOCET
| VV |  | P5780 | [14 empty] | VV | 1 | 1 | True | 0 | ROZPOCET
| VV |  | 10 |  | 10 | [12 empty] | VV | 1 | 2 | True | 0 | ROZPOCET
| VV |  | P5781 | [14 empty] | VV | 1 | 1 | True | 0 | ROZPOCET
| VV |  | 10 |  | 10 | [12 empty] | VV | 1 | 2 | True | 0 | ROZPOCET
| VV |  | (47,000-46,875)*1640 |  | 205 | [12 empty] | VV | 1 | 2 | True | 0 | ROZPOCET
| VV |  | (49,550-49,400)*1520 |  | 228 | [12 empty] | VV | 1 | 2 | True | 0 | ROZPOCET
| VV |  | (50,815-50,560)*1520 |  | 387.6 | [12 empty] | VV | 1 | 2 | True | 0 | ROZPOCET
| VV |  | 0,400 |  | 0.4 | [12 empty] | VV | 1 | 2 | True | 0 | ROZPOCET
| VV |  | Součet |  | 869 | [12 empty] | VV | 1 | 4 | True | 1 | ROZPOCET
| VV |  | neoceňovat dodá TO | [14 empty] | VV | 1 | 1 | True | 0 | ROZPOCET
2 | M | 5957104035 | Kolejnicové pásy třídy R260 tv. 49 E1 délky 120 metrů | kus | 32 |  | 0 | Sborník UOŽI 01 2021 |  | základní |  | 0 | 5.9268 | 189.6576 | 0 | 0 | 8 | M | 1 |  |  |  | ROZPOCET | 0 | 0 | 0 | 0 | 0 | 1 | 0 | 4 | -415026277
| PP |  | Kolejnicové pásy třídy R260 tv. 49 E1 délky 120 metrů | [14 empty] | PP | 1
| VV |  | (45892-45288)/120*2 |  | 10.067 | [12 empty] | VV | 1 | 2 | True | 0 | ROZPOCET
| VV |  | (47000-46155)/120*2 |  | 14.083 | [12 empty] | VV | 1 | 2 | True | 0 | ROZPOCET
| VV |  | (49550-49400)/120*2 |  | 2.5 | [12 empty] | VV | 1 | 2 | True | 0 | ROZPOCET
| VV |  | 0,350 |  | 0.35 | [12 empty] | VV | 1 | 2 | True | 0 | ROZPOCET
| VV |  | (50815-50560)/120*2 |  | 4.25 | [12 empty] | VV | 1 | 2 | True | 0 | ROZPOCET
| VV |  | 0,750 |  | 0.75 | [12 empty] | VV | 1 | 2 | True | 0 | ROZPOCET
| VV |  | Součet |  | 32 | [12 empty] | VV | 1 | 4 | True | 1 | ROZPOCET
| VV |  | neoceňovat dodá TO | [14 empty] | VV | 1 | 1 | True | 0 | ROZPOCET
3 | M | 5956140030 | Pražec betonový příčný vystrojený včetně kompletů tv. B 91S/2 (S) | kus | 75 |  | 0 | Sborník UOŽI 01 2021 |  | základní |  | 0 | 0.327 | 24.525 | 0 | 0 | 8 | M | 1 |  |  |  | ROZPOCET | 0 | 0 | 0 | 0 | 0 | 1 | 0 | 4 | -502166145
| PP |  | Pražec betonový příčný vystrojený včetně kompletů tv. B 91S/2 (S) | [14 empty] | PP | 1
| VV |  | (45,350-45,288)*1680 |  | 104.16 | [12 empty] | VV | 1 | 2 | True | 0 | ROZPOCET
| VV |  | 0,840 |  | 0.84 | [12 empty] | VV | 1 | 2 | True | 0 | ROZPOCET
| VV |  | pražce s antikorozní úpravou | [14 empty] | VV | 1 | 1 | True | 0 | ROZPOCET
| VV |  | -30 |  | -30 | [12 empty] | VV | 1 | 2 | True | 0 | ROZPOCET
| VV |  | Součet |  | 75 | [12 empty] | VV | 1 | 4 | True | 1 | ROZPOCET
| VV |  | neoceňovat dodá TO | [14 empty] | VV | 1 | 1 | True | 0 | ROZPOCET
4 | M | 5956140030.3 | Pražec betonový příčný vystrojený včetně kompletů tv. B 91S/2 (S) s antikorozní úpravou | kus | 30 |  | 0 |  |  | základní |  | 0 | 0.327 | 9.81 | 0 | 0 | 8 | M | 1 |  |  |  | ROZPOCET | 0 | 0 | 0 | 0 | 0 | 1 | 0 | 4 | -1788388900
| PP |  | Pražec betonový příčný vystrojený včetně kompletů tv. B 91S/2 (S) | [14 empty] | PP | 1
| VV |  | P5778 | [14 empty] | VV | 1 | 1 | True | 0 | ROZPOCET
| VV |  | 30 |  | 30 | [12 empty] | VV | 1 | 2 | True | 0 | ROZPOCET
| VV |  | Součet |  | 30 | [12 empty] | VV | 1 | 4 | True | 1 | ROZPOCET
| VV |  | neoceňovat dodá TO | [14 empty] | VV | 1 | 1 | True | 0 | ROZPOCET
5 | M | 5960101015 | Pražcové kotvy TDHB pro pražec betonový SB 5 | kus | 675 |  | 0 | Sborník UOŽI 01 2021 |  | základní |  | 0 | 0.01003 | 6.7703 | 0 | 0 | 8 | M | 1 |  |  |  | ROZPOCET | 0 | 0 | 0 | 0 | 0 | 1 | 0 | 4 | -718108197
| PP |  | Pražcové kotvy TDHB pro pražec betonový SB 5 | [14 empty] | PP | 1
| VV |  | 683 |  | 683 | [12 empty] | VV | 1 | 2 | True | 0 | ROZPOCET
| VV |  | P5781,P5786 | [14 empty] | VV | 1 | 1 | True | 0 | ROZPOCET
| VV |  | -(3+5) |  | -8 | [12 empty] | VV | 1 | 2 | True | 0 | ROZPOCET
| VV |  | Součet |  | 675 | [12 empty] | VV | 1 | 4 | True | 1 | ROZPOCET
| VV |  | neoceňovat dodá TO | [14 empty] | VV | 1 | 1 | True | 0 | ROZPOCET
6 | M | 5958134041 | Součásti upevňovací šroub svěrkový T5 | kus | 11260 |  | 0 | Sborník UOŽI 01 2021 |  | základní |  | 0 | 0.00041 | 4.6166 | 0 | 0 | 8 | M | 1 |  |  |  | ROZPOCET | 0 | 0 | 0 | 0 | 0 | 1 | 0 | 4 | 987119414
| PP |  | Součásti upevňovací šroub svěrkový T5 | [14 empty] | PP | 1
| VV |  | (45,892-45,350)*1520*4 |  | 3295.36 | [12 empty] | VV | 1 | 2 | True | 0 | ROZPOCET
| VV |  | 0,640 |  | 0.64 | [12 empty] | VV | 1 | 2 | True | 0 | ROZPOCET
| VV |  | (46,875-46,155)*1520*4 |  | 4377.6 | [12 empty] | VV | 1 | 2 | True | 0 | ROZPOCET
| VV |  | 2,400 |  | 2.4 | [12 empty] | VV | 1 | 2 | True | 0 | ROZPOCET
| VV |  | (47,000-46,875)*1640*4 |  | 820 | [12 empty] | VV | 1 | 2 | True | 0 | ROZPOCET
| VV |  | (49,550-49,400)*1520*4 |  | 912 | [12 empty] | VV | 1 | 2 | True | 0 | ROZPOCET
| VV |  | (50,815-50,560)*1520*4 |  | 1550.4 | [12 empty] | VV | 1 | 2 | True | 0 | ROZPOCET
| VV |  | 1,600 |  | 1.6 | [12 empty] | VV | 1 | 2 | True | 0 | ROZPOCET
| VV |  | navíc cca po 25m | [14 empty] | VV | 1 | 1 | True | 0 | ROZPOCET
| VV |  | 75*4 |  | 300 | [12 empty] | VV | 1 | 2 | True | 0 | ROZPOCET
| VV |  | Součet |  | 11260 | [12 empty] | VV | 1 | 4 | True | 1 | ROZPOCET
| VV |  | neoceňovat dodá TO | [14 empty] | VV | 1 | 1 | True | 0 | ROZPOCET
7 | M | 5958134140 | Součásti upevňovací vložka M | kus | 11260 |  | 0 | Sborník UOŽI 01 2021 |  | základní |  | 0 | 5e-05 | 0.563 | 0 | 0 | 8 | M | 1 |  |  |  | ROZPOCET | 0 | 0 | 0 | 0 | 0 | 1 | 0 | 4 | 1541875782
| PP |  | Součásti upevňovací vložka M | [14 empty] | PP | 1
| VV |  | (45,892-45,350)*1520*4 |  | 3295.36 | [12 empty] | VV | 1 | 2 | True | 0 | ROZPOCET
| VV |  | 0,640 |  | 0.64 | [12 empty] | VV | 1 | 2 | True | 0 | ROZPOCET
| VV |  | (46,875-46,155)*1520*4 |  | 4377.6 | [12 empty] | VV | 1 | 2 | True | 0 | ROZPOCET
| VV |  | 2,400 |  | 2.4 | [12 empty] | VV | 1 | 2 | True | 0 | ROZPOCET
| VV |  | (47,000-46,875)*1640*4 |  | 820 | [12 empty] | VV | 1 | 2 | True | 0 | ROZPOCET
| VV |  | (49,550-49,400)*1520*4 |  | 912 | [12 empty] | VV | 1 | 2 | True | 0 | ROZPOCET
| VV |  | (50,815-50,560)*1520*4 |  | 1550.4 | [12 empty] | VV | 1 | 2 | True | 0 | ROZPOCET
| VV |  | 1,600 |  | 1.6 | [12 empty] | VV | 1 | 2 | True | 0 | ROZPOCET
| VV |  | navíc cca po 25m | [14 empty] | VV | 1 | 1 | True | 0 | ROZPOCET
| VV |  | 75*4 |  | 300 | [12 empty] | VV | 1 | 2 | True | 0 | ROZPOCET
| VV |  | Součet |  | 11260 | [12 empty] | VV | 1 | 4 | True | 1 | ROZPOCET
| VV |  | neoceňovat dodá TO | [14 empty] | VV | 1 | 1 | True | 0 | ROZPOCET
8 | M | 5958134115 | Součásti upevňovací matice M24 | kus | 11260 |  | 0 | Sborník UOŽI 01 2021 |  | základní |  | 0 | 0.00015 | 1.689 | 0 | 0 | 8 | M | 1 |  |  |  | ROZPOCET | 0 | 0 | 0 | 0 | 0 | 1 | 0 | 4 | -1772918183
| PP |  | Součásti upevňovací matice M24 | [14 empty] | PP | 1
| VV |  | (45,892-45,350)*1520*4 |  | 3295.36 | [12 empty] | VV | 1 | 2 | True | 0 | ROZPOCET
| VV |  | 0,640 |  | 0.64 | [12 empty] | VV | 1 | 2 | True | 0 | ROZPOCET
| VV |  | (46,875-46,155)*1520*4 |  | 4377.6 | [12 empty] | VV | 1 | 2 | True | 0 | ROZPOCET
| VV |  | 2,400 |  | 2.4 | [12 empty] | VV | 1 | 2 | True | 0 | ROZPOCET
| VV |  | (47,000-46,875)*1640*4 |  | 820 | [12 empty] | VV | 1 | 2 | True | 0 | ROZPOCET
| VV |  | (49,550-49,400)*1520*4 |  | 912 | [12 empty] | VV | 1 | 2 | True | 0 | ROZPOCET
| VV |  | (50,815-50,560)*1520*4 |  | 1550.4 | [12 empty] | VV | 1 | 2 | True | 0 | ROZPOCET
| VV |  | 1,600 |  | 1.6 | [12 empty] | VV | 1 | 2 | True | 0 | ROZPOCET
| VV |  | navíc cca po 25m | [14 empty] | VV | 1 | 1 | True | 0 | ROZPOCET
| VV |  | 75*4 |  | 300 | [12 empty] | VV | 1 | 2 | True | 0 | ROZPOCET
| VV |  | Součet |  | 11260 | [12 empty] | VV | 1 | 4 | True | 1 | ROZPOCET
| VV |  | neoceňovat dodá TO | [14 empty] | VV | 1 | 1 | True | 0 | ROZPOCET
9 | M | 5958134040 | Součásti upevňovací kroužek pružný dvojitý Fe 6 | kus | 11260 |  | 0 | Sborník UOŽI 01 2021 |  | základní |  | 0 | 9e-05 | 1.0134 | 0 | 0 | 8 | M | 1 |  |  |  | ROZPOCET | 0 | 0 | 0 | 0 | 0 | 1 | 0 | 4 | 1211412203
| PP |  | Součásti upevňovací kroužek pružný dvojitý Fe 6 | [14 empty] | PP | 1
| VV |  | (45,892-45,350)*1520*4 |  | 3295.36 | [12 empty] | VV | 1 | 2 | True | 0 | ROZPOCET
| VV |  | 0,640 |  | 0.64 | [12 empty] | VV | 1 | 2 | True | 0 | ROZPOCET
| VV |  | (46,875-46,155)*1520*4 |  | 4377.6 | [12 empty] | VV | 1 | 2 | True | 0 | ROZPOCET
| VV |  | 2,400 |  | 2.4 | [12 empty] | VV | 1 | 2 | True | 0 | ROZPOCET
| VV |  | (47,000-46,875)*1640*4 |  | 820 | [12 empty] | VV | 1 | 2 | True | 0 | ROZPOCET
| VV |  | (49,550-49,400)*1520*4 |  | 912 | [12 empty] | VV | 1 | 2 | True | 0 | ROZPOCET
| VV |  | (50,815-50,560)*1520*4 |  | 1550.4 | [12 empty] | VV | 1 | 2 | True | 0 | ROZPOCET
| VV |  | 1,600 |  | 1.6 | [12 empty] | VV | 1 | 2 | True | 0 | ROZPOCET
| VV |  | navíc cca po 25m | [14 empty] | VV | 1 | 1 | True | 0 | ROZPOCET
| VV |  | 75*4 |  | 300 | [12 empty] | VV | 1 | 2 | True | 0 | ROZPOCET
| VV |  | Součet |  | 11260 | [12 empty] | VV | 1 | 4 | True | 1 | ROZPOCET
| VV |  | neoceňovat dodá TO | [14 empty] | VV | 1 | 1 | True | 0 | ROZPOCET
10 | M | 5958158005 | Podložka pryžová pod patu kolejnice S49 183/126/6 | kus | 5630 |  | 0 | Sborník UOŽI 01 2021 |  | základní |  | 0 | 0.00018 | 1.0134 | 0 | 0 | 8 | M | 1 |  |  |  | ROZPOCET | 0 | 0 | 0 | 0 | 0 | 1 | 0 | 4 | 723213815
| PP |  | Podložka pryžová pod patu kolejnice S49 183/126/6 | [14 empty] | PP | 1
| VV |  | (45,892-45,350)*1520*2 |  | 1647.68 | [12 empty] | VV | 1 | 2 | True | 0 | ROZPOCET
| VV |  | 0,320 |  | 0.32 | [12 empty] | VV | 1 | 2 | True | 0 | ROZPOCET
| VV |  | (46,875-46,155)*1520*2 |  | 2188.8 | [12 empty] | VV | 1 | 2 | True | 0 | ROZPOCET
| VV |  | 1,200 |  | 1.2 | [12 empty] | VV | 1 | 2 | True | 0 | ROZPOCET
| VV |  | (47,000-46,875)*1640*2 |  | 410 | [12 empty] | VV | 1 | 2 | True | 0 | ROZPOCET
| VV |  | (49,550-49,400)*1520*2 |  | 456 | [12 empty] | VV | 1 | 2 | True | 0 | ROZPOCET
| VV |  | (50,815-50,560)*1520*2 |  | 775.2 | [12 empty] | VV | 1 | 2 | True | 0 | ROZPOCET
| VV |  | 0,800 |  | 0.8 | [12 empty] | VV | 1 | 2 | True | 0 | ROZPOCET
| VV |  | navíc cca po 25m | [14 empty] | VV | 1 | 1 | True | 0 | ROZPOCET
| VV |  | 75*2 |  | 150 | [12 empty] | VV | 1 | 2 | True | 0 | ROZPOCET
| VV |  | Součet |  | 5630 | [12 empty] | VV | 1 | 4 | True | 1 | ROZPOCET
| VV |  | neoceňovat dodá TO | [14 empty] | VV | 1 | 1 | True | 0 | ROZPOCET
11 | M | 5962104005 | Hranice námezník betonový vč. Nátěru | kus | 10 |  | 0 | Sborník UOŽI 01 2021 |  | základní |  | 0 | 0.06 | 0.6 | 0 | 0 | 8 | M | 1 |  |  |  | ROZPOCET | 0 | 0 | 0 | 0 | 0 | 1 | 0 | 4 | 1408309359
| PP |  | Hranice námezník betonový vč. Nátěru | [14 empty] | PP | 1
| VV |  | 10 |  | 10 | [12 empty] | VV | 1 | 2 | True | 0 | ROZPOCET
| VV |  | Součet |  | 10 | [12 empty] | VV | 1 | 4 | True | 1 | ROZPOCET
| VV |  | neoceňovat dodá TO | [14 empty] | VV | 1 | 1 | True | 0 | ROZPOCET
12 | M | 5962101050 | Návěstidlo tabule před zastávkou | kus | 6 |  | 0 | Sborník UOŽI 01 2021 |  | základní |  | 0 | 0.008 | 0.048 | 0 | 0 | 8 | M | 1 |  |  |  | ROZPOCET | 0 | 0 | 0 | 0 | 0 | 1 | 0 | 4 | 1675026783
| PP |  | Návěstidlo tabule před zastávkou | [14 empty] | PP | 1
| VV |  | 6 |  | 6 | [12 empty] | VV | 1 | 2 | True | 0 | ROZPOCET
| VV |  | Součet |  | 6 | [12 empty] | VV | 1 | 4 | True | 1 | ROZPOCET
| VV |  | neoceňovat dodá TO | [14 empty] | VV | 1 | 1 | True | 0 | ROZPOCET
13 | M | 5962101010 | Návěstidlo rychlostník - obdélník | kus | 18 |  | 0 | Sborník UOŽI 01 2021 |  | základní |  | 0 | 0.0035 | 0.063 | 0 | 0 | 8 | M | 1 |  |  |  | ROZPOCET | 0 | 0 | 0 | 0 | 0 | 1 | 0 | 4 | 1614110746
| PP |  | Návěstidlo rychlostník - obdélník | [14 empty] | PP | 1
| VV |  | Nové rychlostníky - tabulky 20; 30; 50; 55; 60 | [14 empty] | VV | 1 | 1 | True | 0 | ROZPOCET
| VV |  | 2+2+5+2+7 |  | 18 | [12 empty] | VV | 1 | 2 | True | 0 | ROZPOCET
| VV |  | Součet |  | 18 | [12 empty] | VV | 1 | 4 | True | 1 | ROZPOCET
| VV |  | neoceňovat dodá TO | [14 empty] | VV | 1 | 1 | True | 0 | ROZPOCET
14 | M | 5962101020 | Návěstidlo očekávejte traťovou rychlost - trojúhelník | kus | 4 |  | 0 | Sborník UOŽI 01 2021 |  | základní |  | 0 | 0.0035 | 0.014 | 0 | 0 | 8 | M | 1 |  |  |  | ROZPOCET | 0 | 0 | 0 | 0 | 0 | 1 | 0 | 4 | 2027633284
| PP |  | Návěstidlo očekávejte traťovou rychlost - trojúhelník | [14 empty] | PP | 1
| VV |  | Nové předvěstníky - tabulky 3; 2 | [14 empty] | VV | 1 | 1 | True | 0 | ROZPOCET
| VV |  | 2+2 |  | 4 | [12 empty] | VV | 1 | 2 | True | 0 | ROZPOCET
| VV |  | Součet |  | 4 | [12 empty] | VV | 1 | 4 | True | 1 | ROZPOCET
| VV |  | neoceňovat dodá TO | [14 empty] | VV | 1 | 1 | True | 0 | ROZPOCET
15 | M | 5962101090 | Návěstidlo sloupek s návěstí pískejte | kus | 26 |  | 0 | Sborník UOŽI 01 2021 |  | základní |  | 0 | 0.00255 | 0.0663 | 0 | 0 | 8 | M | 1 |  |  |  | ROZPOCET | 0 | 0 | 0 | 0 | 0 | 1 | 0 | 4 | 1551727987
| PP |  | Návěstidlo sloupek s návěstí pískejte | [14 empty] | PP | 1
| VV |  | 26 |  | 26 | [12 empty] | VV | 1 | 2 | True | 0 | ROZPOCET
| VV |  | Součet |  | 26 | [12 empty] | VV | 1 | 4 | True | 1 | ROZPOCET
| VV |  | neoceňovat dodá TO | [14 empty] | VV | 1 | 1 | True | 0 | ROZPOCET
16 | M | 7592701460 | Upozorňovadla, značky Návěsti označující místo na trati Označník 'Posun zakázán' (HM0404129990690) | kus | 2 |  | 0 | Sborník UOŽI 01 2021 |  | základní |  | 0 | 0 | 0 | 0 | 0 | 8 | M | 1 |  |  |  | ROZPOCET | 0 | 0 | 0 | 0 | 0 | 1 | 0 | 4 | 1794099165
| PP |  | Upozorňovadla, značky Návěsti označující místo na trati Označník 'Posun zakázán' (HM0404129990690) | [14 empty] | PP | 1
| VV |  | 2 |  | 2 | [12 empty] | VV | 1 | 2 | True | 0 | ROZPOCET
| VV |  | Součet |  | 2 | [12 empty] | VV | 1 | 4 | True | 1 | ROZPOCET
| VV |  | neoceňovat dodá TO | [14 empty] | VV | 1 | 1 | True | 0 | ROZPOCET
17 | M | 5962101045 | Návěstidlo konec nástupiště | kus | 6 |  | 0 | Sborník UOŽI 01 2021 |  | základní |  | 0 | 0.003 | 0.018 | 0 | 0 | 8 | M | 1 |  |  |  | ROZPOCET | 0 | 0 | 0 | 0 | 0 | 1 | 0 | 4 | 523111198
| PP |  | Návěstidlo konec nástupiště | [14 empty] | PP | 1
| VV |  | 6 |  | 6 | [12 empty] | VV | 1 | 2 | True | 0 | ROZPOCET
| VV |  | Součet |  | 6 | [12 empty] | VV | 1 | 4 | True | 1 | ROZPOCET
| VV |  | neoceňovat dodá TO | [14 empty] | VV | 1 | 1 | True | 0 | ROZPOCET
18 | M | 5962101065 | Návěstidlo výstražný kříž jednokolejný-značka 32a fluorescenční obrys | kus | 26 |  | 0 | Sborník UOŽI 01 2021 |  | základní |  | 0 | 0.003 | 0.078 | 0 | 0 | 8 | M | 1 |  |  |  | ROZPOCET | 0 | 0 | 0 | 0 | 0 | 1 | 0 | 4 | 1828803791
| PP |  | Návěstidlo výstražný kříž jednokolejný-značka 32a fluorescenční obrys | [14 empty] | PP | 1
| VV |  | 26 |  | 26 | [12 empty] | VV | 1 | 2 | True | 0 | ROZPOCET
| VV |  | Součet |  | 26 | [12 empty] | VV | 1 | 4 | True | 1 | ROZPOCET
| VV |  | neoceňovat dodá TO | [14 empty] | VV | 1 | 1 | True | 0 | ROZPOCET
19 | M | 5962101080 | Návěstidlo stůj dej přednost v jízdě - fluorescenční obrys | kus | 14 |  | 0 | Sborník UOŽI 01 2021 |  | základní |  | 0 | 0.0062 | 0.0868 | 0 | 0 | 8 | M | 1 |  |  |  | ROZPOCET | 0 | 0 | 0 | 0 | 0 | 1 | 0 | 4 | -596905355
| PP |  | Návěstidlo stůj dej přednost v jízdě - fluorescenční obrys | [14 empty] | PP | 1
| VV |  | 14 |  | 14 | [12 empty] | VV | 1 | 2 | True | 0 | ROZPOCET
| VV |  | Součet |  | 14 | [12 empty] | VV | 1 | 4 | True | 1 | ROZPOCET
| VV |  | neoceňovat dodá TO | [14 empty] | VV | 1 | 1 | True | 0 | ROZPOCET
20 | M | 5962101110 | Návěstidlo sklonovník reflexní | kus | 32 |  | 0 | Sborník UOŽI 01 2021 |  | základní |  | 0 | 0.00225 | 0.072 | 0 | 0 | 8 | M | 1 |  |  |  | ROZPOCET | 0 | 0 | 0 | 0 | 0 | 1 | 0 | 4 | -1308479964
| PP |  | Návěstidlo sklonovník reflexní | [14 empty] | PP | 1
| VV |  | sklonovník "stoupání" (sklon/délka) 15/444; 15/426; 10/99; 20/361; 15/83; 10/68; 10/291; 20/647; 10/96; 15/137 | [14 empty] | VV | 1 | 1 | True | 0 | ROZPOCET
| VV |  | 2+2+2+2+2+2+2+2+2+2 |  | 20 | [12 empty] | VV | 1 | 2 | True | 0 | ROZPOCET
| VV |  | sklonovník "klesání" (sklon/délka) 15/83; 20/99; 15/801; 10/402; 10/204; 10/189 | [14 empty] | VV | 1 | 1 | True | 0 | ROZPOCET
| VV |  | 2+2+2+2+2+2 |  | 12 | [12 empty] | VV | 1 | 2 | True | 0 | ROZPOCET
| VV |  | Součet |  | 32 | [12 empty] | VV | 1 | 4 | True | 1 | ROZPOCET
| VV |  | neoceňovat dodá TO | [14 empty] | VV | 1 | 1 | True | 0 | ROZPOCET
21 | M | R5962113005 | Sloupek ocelový pozinkovaný 60 mm | m | 412 |  | 0 |  |  | základní |  | 0 | 0.00265 | 1.0918 | 0 | 0 | 8 | M | 1 |  |  |  | ROZPOCET | 0 | 0 | 0 | 0 | 0 | 1 | 0 | 4 | 2024938024
| PP |  | Sloupek ocelový pozinkovaný 60 mm | [14 empty] | PP | 1
| VV |  | sloupek 3m | [14 empty] | VV | 1 | 1 | True | 0 | ROZPOCET
| VV |  | 28*3 |  | 84 | [12 empty] | VV | 1 | 2 | True | 0 | ROZPOCET
| VV |  | sloupek 4m | [14 empty] | VV | 1 | 1 | True | 0 | ROZPOCET
| VV |  | 82*4 |  | 328 | [12 empty] | VV | 1 | 2 | True | 0 | ROZPOCET
| VV |  | Součet |  | 412 | [12 empty] | VV | 1 | 4 | True | 1 | ROZPOCET
| VV |  | neoceňovat dodá TO | [14 empty] | VV | 1 | 1 | True | 0 | ROZPOCET
22 | M | 5962114020 | Výstroj sloupku víčko plast 60 mm | kus | 110 |  | 0 | Sborník UOŽI 01 2021 |  | základní |  | 0 | 0 | 0 | 0 | 0 | 8 | M | 1 |  |  |  | ROZPOCET | 0 | 0 | 0 | 0 | 0 | 1 | 0 | 4 | 460776318
| PP |  | Výstroj sloupku víčko plast 60 mm | [14 empty] | PP | 1
| VV |  | 110 |  | 110 | [12 empty] | VV | 1 | 2 | True | 0 | ROZPOCET
| VV |  | Součet |  | 110 | [12 empty] | VV | 1 | 4 | True | 1 | ROZPOCET
| VV |  | neoceňovat dodá TO | [14 empty] | VV | 1 | 1 | True | 0 | ROZPOCET
23 | M | 5962114000 | Výstroj sloupku objímka 50 až 100 mm kompletní | kus | 322 |  | 0 | Sborník UOŽI 01 2021 |  | základní |  | 0 | 0.00015 | 0.0483 | 0 | 0 | 8 | M | 1 |  |  |  | ROZPOCET | 0 | 0 | 0 | 0 | 0 | 1 | 0 | 4 | 982171127
| PP |  | Výstroj sloupku objímka 50 až 100 mm kompletní | [14 empty] | PP | 1
| VV |  | 322 |  | 322 | [12 empty] | VV | 1 | 2 | True | 0 | ROZPOCET
| VV |  | Součet |  | 322 | [12 empty] | VV | 1 | 4 | True | 1 | ROZPOCET
| VV |  | neoceňovat dodá TO | [14 empty] | VV | 1 | 1 | True | 0 | ROZPOCET
24 | M | 5964165000 | Betonová patka sloupku malá prefabrikát | kus | 110 |  | 0 | Sborník UOŽI 01 2021 |  | základní |  | 0 | 0 | 0 | 0 | 0 | 8 | M | 1 |  |  |  | ROZPOCET | 0 | 0 | 0 | 0 | 0 | 1 | 0 | 4 | -576385102
| PP |  | Betonová patka sloupku malá prefabrikát | [14 empty] | PP | 1
| VV |  | 110 |  | 110 | [12 empty] | VV | 1 | 2 | True | 0 | ROZPOCET
| VV |  | Součet |  | 110 | [12 empty] | VV | 1 | 4 | True | 1 | ROZPOCET
| VV |  | neoceňovat dodá TO | [14 empty] | VV | 1 | 1 | True | 0 | ROZPOCET
| D | M | Materiál |  |  |  | 0 |  |  |  |  | 0 |  | 4548.1834 |  | 0 | 3 | D | 0 |  |  |  | ROZPOCET | [6 empty] | 0
25 | M | 5963101035 | Přejezd celopryžový Strail panel vnitřní | kus | 26 |  | 0 | Sborník UOŽI 01 2021 |  | základní |  | 0 | 0.146 | 3.796 | 0 | 0 | 8 | M | 1 |  |  |  | ROZPOCET | 0 | 0 | 0 | 0 | 0 | 1 | 0 | 4 | -1791329769
| PP |  | Přejezd celopryžový Strail panel vnitřní | [14 empty] | PP | 1
| VV |  | P5778 | [14 empty] | VV | 1 | 1 | True | 0 | ROZPOCET
| VV |  | 26 |  | 26 | [12 empty] | VV | 1 | 2 | True | 0 | ROZPOCET
| VV |  | Součet |  | 26 | [12 empty] | VV | 1 | 4 | True | 1 | ROZPOCET
26 | M | 5963101040 | Přejezd celopryžový Strail panel vnější | kus | 26 |  | 0 | Sborník UOŽI 01 2021 |  | základní |  | 0 | 0.124 | 3.224 | 0 | 0 | 8 | M | 1 |  |  |  | ROZPOCET | 0 | 0 | 0 | 0 | 0 | 1 | 0 | 4 | 218275614
| PP |  | Přejezd celopryžový Strail panel vnější | [14 empty] | PP | 1
| VV |  | P5778 | [14 empty] | VV | 1 | 1 | True | 0 | ROZPOCET
| VV |  | 26 |  | 26 | [12 empty] | VV | 1 | 2 | True | 0 | ROZPOCET
| VV |  | Součet |  | 26 | [12 empty] | VV | 1 | 4 | True | 1 | ROZPOCET
27 | M | 5963101045 | Přejezd celopryžový Strail kolejová opěrka | kus | 52 |  | 0 | Sborník UOŽI 01 2021 |  | základní |  | 0 | 0.0094 | 0.4888 | 0 | 0 | 8 | M | 1 |  |  |  | ROZPOCET | 0 | 0 | 0 | 0 | 0 | 1 | 0 | 4 | 1953777242
| PP |  | Přejezd celopryžový Strail kolejová opěrka | [14 empty] | PP | 1
| VV |  | P5778 | [14 empty] | VV | 1 | 1 | True | 0 | ROZPOCET
| VV |  | 26*2 |  | 52 | [12 empty] | VV | 1 | 2 | True | 0 | ROZPOCET
| VV |  | Součet |  | 52 | [12 empty] | VV | 1 | 4 | True | 1 | ROZPOCET
28 | M | 5963101050 | Přejezd celopryžový Strail spínací táhlo střední 1200 mm | kus | 4 |  | 0 | Sborník UOŽI 01 2021 |  | základní |  | 0 | 0.0051 | 0.0204 | 0 | 0 | 8 | M | 1 |  |  |  | ROZPOCET | 0 | 0 | 0 | 0 | 0 | 1 | 0 | 4 | 1607239021
| PP |  | Přejezd celopryžový Strail spínací táhlo střední 1200 mm | [14 empty] | PP | 1
| VV |  | P5778 | [14 empty] | VV | 1 | 1 | True | 0 | ROZPOCET
| VV |  | 4 |  | 4 | [12 empty] | VV | 1 | 2 | True | 0 | ROZPOCET
| VV |  | Součet |  | 4 | [12 empty] | VV | 1 | 4 | True | 1 | ROZPOCET
29 | M | 5963101055 | Přejezd celopryžový Strail náběhový klín pero | kus | 1 |  | 0 | Sborník UOŽI 01 2021 |  | základní |  | 0 | 0.0103 | 0.0103 | 0 | 0 | 8 | M | 1 |  |  |  | ROZPOCET | 0 | 0 | 0 | 0 | 0 | 1 | 0 | 4 | 884815383
| PP |  | Přejezd celopryžový Strail náběhový klín pero | [14 empty] | PP | 1
| VV |  | P5778 | [14 empty] | VV | 1 | 1 | True | 0 | ROZPOCET
| VV |  | 1 |  | 1 | [12 empty] | VV | 1 | 2 | True | 0 | ROZPOCET
| VV |  | Součet |  | 1 | [12 empty] | VV | 1 | 4 | True | 1 | ROZPOCET
30 | M | 5963101060 | Přejezd celopryžový Strail náběhový klín drážka | kus | 1 |  | 0 | Sborník UOŽI 01 2021 |  | základní |  | 0 | 0.0107 | 0.0107 | 0 | 0 | 8 | M | 1 |  |  |  | ROZPOCET | 0 | 0 | 0 | 0 | 0 | 1 | 0 | 4 | -1058950700
| PP |  | Přejezd celopryžový Strail náběhový klín drážka | [14 empty] | PP | 1
| VV |  | P5778 | [14 empty] | VV | 1 | 1 | True | 0 | ROZPOCET
| VV |  | 1 |  | 1 | [12 empty] | VV | 1 | 2 | True | 0 | ROZPOCET
| VV |  | Součet |  | 1 | [12 empty] | VV | 1 | 4 | True | 1 | ROZPOCET
31 | M | 5963101085 | Přejezd celopryžový Strail spínací táhlo 1200 mm | kus | 48 |  | 0 | Sborník UOŽI 01 2021 |  | základní |  | 0 | 0.0043 | 0.2064 | 0 | 0 | 8 | M | 1 |  |  |  | ROZPOCET | 0 | 0 | 0 | 0 | 0 | 1 | 0 | 4 | 1828917106
| PP |  | Přejezd celopryžový Strail spínací táhlo 1200 mm | [14 empty] | PP | 1
| VV |  | P5778 | [14 empty] | VV | 1 | 1 | True | 0 | ROZPOCET
| VV |  | 48 |  | 48 | [12 empty] | VV | 1 | 2 | True | 0 | ROZPOCET
| VV |  | Součet |  | 48 | [12 empty] | VV | 1 | 4 | True | 1 | ROZPOCET
32 | M | 5963101125 | Přejezd celopryžový Strail pojistný díl vnitřní | kus | 1 |  | 0 | Sborník UOŽI 01 2021 |  | základní |  | 0 | 0.0037 | 0.0037 | 0 | 0 | 8 | M | 1 |  |  |  | ROZPOCET | 0 | 0 | 0 | 0 | 0 | 1 | 0 | 4 | -2052645934
| PP |  | Přejezd celopryžový Strail pojistný díl vnitřní | [14 empty] | PP | 1
| VV |  | P5778 | [14 empty] | VV | 1 | 1 | True | 0 | ROZPOCET
| VV |  | 1 |  | 1 | [12 empty] | VV | 1 | 2 | True | 0 | ROZPOCET
| VV |  | Součet |  | 1 | [12 empty] | VV | 1 | 4 | True | 1 | ROZPOCET
33 | M | 5963101130 | Přejezd celopryžový Strail pojistný díl vnější | kus | 2 |  | 0 | Sborník UOŽI 01 2021 |  | základní |  | 0 | 0.0019 | 0.0038 | 0 | 0 | 8 | M | 1 |  |  |  | ROZPOCET | 0 | 0 | 0 | 0 | 0 | 1 | 0 | 4 | 83700718
| PP |  | Přejezd celopryžový Strail pojistný díl vnější | [14 empty] | PP | 1
| VV |  | P5778 | [14 empty] | VV | 1 | 1 | True | 0 | ROZPOCET
| VV |  | 2 |  | 2 | [12 empty] | VV | 1 | 2 | True | 0 | ROZPOCET
| VV |  | Součet |  | 2 | [12 empty] | VV | 1 | 4 | True | 1 | ROZPOCET
34 | M | 5963101135 | Přejezd celopryžový Strail pojistka proti posuvu | kus | 8 |  | 0 | Sborník UOŽI 01 2021 |  | základní |  | 0 | 0.012 | 0.096 | 0 | 0 | 8 | M | 1 |  |  |  | ROZPOCET | 0 | 0 | 0 | 0 | 0 | 1 | 0 | 4 | 1841650159
| PP |  | Přejezd celopryžový Strail pojistka proti posuvu | [14 empty] | PP | 1
| VV |  | P5778 | [14 empty] | VV | 1 | 1 | True | 0 | ROZPOCET
| VV |  | 8 |  | 8 | [12 empty] | VV | 1 | 2 | True | 0 | ROZPOCET
| VV |  | Součet |  | 8 | [12 empty] | VV | 1 | 4 | True | 1 | ROZPOCET
35 | M | 5963101105 | Přejezd celopryžový Strail závěrná zídka tvaru T délky 1200 mm | kus | 26 |  | 0 | Sborník UOŽI 01 2021 |  | základní |  | 0 | 0.155 | 4.03 | 0 | 0 | 8 | M | 1 |  |  |  | ROZPOCET | 0 | 0 | 0 | 0 | 0 | 1 | 0 | 4 | 1027357433
| PP |  | Přejezd celopryžový Strail závěrná zídka tvaru T délky 1200 mm | [14 empty] | PP | 1
| VV |  | P5778 | [14 empty] | VV | 1 | 1 | True | 0 | ROZPOCET
| VV |  | 26 |  | 26 | [12 empty] | VV | 1 | 2 | True | 0 | ROZPOCET
| VV |  | Součet |  | 26 | [12 empty] | VV | 1 | 4 | True | 1 | ROZPOCET
36 | M | 5963101120 | Přejezd celopryžový Strail betonový základ délky 2500 mm | kus | 14 |  | 0 | Sborník UOŽI 01 2021 |  | základní |  | 0 | 0.54 | 7.56 | 0 | 0 | 8 | M | 1 |  |  |  | ROZPOCET | 0 | 0 | 0 | 0 | 0 | 1 | 0 | 4 | -1996859515
| PP |  | Přejezd celopryžový Strail betonový základ délky 2500 mm | [14 empty] | PP | 1
| VV |  | P5778 | [14 empty] | VV | 1 | 1 | True | 0 | ROZPOCET
| VV |  | 14 |  | 14 | [12 empty] | VV | 1 | 2 | True | 0 | ROZPOCET
| VV |  | Součet |  | 14 | [12 empty] | VV | 1 | 4 | True | 1 | ROZPOCET
37 | M | 5963110010 | Přejezd Intermont panel 1285x3000 ŽPP 1 | kus | 7 |  | 0 | Sborník UOŽI 01 2021 |  | základní |  | 0 | 1.555 | 10.885 | 0 | 0 | 8 | M | 1 |  |  |  | ROZPOCET | 0 | 0 | 0 | 0 | 0 | 1 | 0 | 4 | -1814710904
| PP |  | Přejezd Intermont panel 1285x3000 ŽPP 1 | [14 empty] | PP | 1
| VV |  | P5779 (SB5 - S49) | [14 empty] | VV | 1 | 1 | True | 0 | ROZPOCET
| VV |  | 1 |  | 1 | [12 empty] | VV | 1 | 2 | True | 0 | ROZPOCET
| VV |  | P5780 (SB5 - S49) | [14 empty] | VV | 1 | 1 | True | 0 | ROZPOCET
| VV |  | 2 |  | 2 | [12 empty] | VV | 1 | 2 | True | 0 | ROZPOCET
| VV |  | P5781 (SB5 - S49) | [14 empty] | VV | 1 | 1 | True | 0 | ROZPOCET
| VV |  | 2 |  | 2 | [12 empty] | VV | 1 | 2 | True | 0 | ROZPOCET
| VV |  | P5786 (SB5 - S49) | [14 empty] | VV | 1 | 1 | True | 0 | ROZPOCET
| VV |  | 2 |  | 2 | [12 empty] | VV | 1 | 2 | True | 0 | ROZPOCET
| VV |  | Součet |  | 7 | [12 empty] | VV | 1 | 4 | True | 1 | ROZPOCET
38 | M | 5963134005 | Náběhový klín ocelový pozink. | kus | 8 |  | 0 | Sborník UOŽI 01 2021 |  | základní |  | 0 | 0.002 | 0.016 | 0 | 0 | 8 | M | 1 |  |  |  | ROZPOCET | 0 | 0 | 0 | 0 | 0 | 1 | 0 | 4 | 47660055
| PP |  | Náběhový klín ocelový pozink. | [14 empty] | PP | 1
| VV |  | P5779; P5780; P5781; P5786 | [14 empty] | VV | 1 | 1 | True | 0 | ROZPOCET
| VV |  | 2+2+2+2 |  | 8 | [12 empty] | VV | 1 | 2 | True | 0 | ROZPOCET
| VV |  | Součet |  | 8 | [12 empty] | VV | 1 | 4 | True | 1 | ROZPOCET
39 | M | 5964127005 | Odvodňovací žlaby štěrbinové betonové masívní délky 4000mm | kus | 2 |  | 0 | Sborník UOŽI 01 2021 |  | základní |  | 0 | 1.4 | 2.8 | 0 | 0 | 8 | M | 1 |  |  |  | ROZPOCET | 0 | 0 | 0 | 0 | 0 | 1 | 0 | 4 | -1183276208
| PP |  | Odvodňovací žlaby štěrbinové betonové masívní | [14 empty] | PP | 1
| VV |  | TZD-Q 400/500/4000 | [14 empty] | VV | 1 | 1 | True | 0 | ROZPOCET
| VV |  | P5786 Lp od hlavy kolejnice 2m | [14 empty] | VV | 1 | 1 | True | 0 | ROZPOCET
| VV |  | 2 |  | 2 | [12 empty] | VV | 1 | 2 | True | 0 | ROZPOCET
| VV |  | Součet |  | 2 | [12 empty] | VV | 1 | 4 | True | 1 | ROZPOCET
40 | M | 5964121000 | Prahová vpusť výztužné vč. mříží | kus | 4 |  | 0 | Sborník UOŽI 01 2021 |  | základní |  | 0 | 1.125 | 4.5 | 0 | 0 | 8 | M | 1 |  |  |  | ROZPOCET | 0 | 0 | 0 | 0 | 0 | 1 | 0 | 4 | 409937434
| PP |  | Prahová vpusť výztužné vč. mříží | [14 empty] | PP | 1
| VV |  | P5779 Lp 2,5m od hlavy kolejnice | [14 empty] | VV | 1 | 1 | True | 0 | ROZPOCET
| VV |  | 4 |  | 4 | [12 empty] | VV | 1 | 2 | True | 0 | ROZPOCET
| VV |  | Součet |  | 4 | [12 empty] | VV | 1 | 4 | True | 1 | ROZPOCET
41 | M | 5962101120 | Návěstidlo hektometrovník železobetonový se znaky | kus | 16 |  | 0 | Sborník UOŽI 01 2021 |  | základní |  | 0 | 0.157 | 2.512 | 0 | 0 | 8 | M | 1 |  |  |  | ROZPOCET | 0 | 0 | 0 | 0 | 0 | 1 | 0 | 4 | -132575721
| PP |  | Návěstidlo hektometrovník železobetonový se znaky | [14 empty] | PP | 1
| VV |  | v km 45,300-46,900 | [14 empty] | VV | 1 | 1 | True | 0 | ROZPOCET
| VV |  | 7+9 |  | 16 | [12 empty] | VV | 1 | 2 | True | 0 | ROZPOCET
| VV |  | Součet |  | 16 | [12 empty] | VV | 1 | 4 | True | 1 | ROZPOCET
42 | M | 5962101115 | Návěstidlo kilometrovník železobetonový se znaky | kus | 2 |  | 0 | Sborník UOŽI 01 2021 |  | základní |  | 0 | 0.397 | 0.794 | 0 | 0 | 8 | M | 1 |  |  |  | ROZPOCET | 0 | 0 | 0 | 0 | 0 | 1 | 0 | 4 | 321185531
| PP |  | Návěstidlo kilometrovník železobetonový se znaky | [14 empty] | PP | 1
| VV |  | km 46; 47 | [14 empty] | VV | 1 | 1 | True | 0 | ROZPOCET
| VV |  | 1+1 |  | 2 | [12 empty] | VV | 1 | 2 | True | 0 | ROZPOCET
| VV |  | Součet |  | 2 | [12 empty] | VV | 1 | 4 | True | 1 | ROZPOCET
43 | M | 5964147025 | Nástupištní díly konzolová deska K 145 (KTD-145 bez vodící linie) | kus | 285 |  | 0 | Sborník UOŽI 01 2021 |  | základní |  | 0 | 0.331 | 94.335 | 0 | 0 | 8 | M | 1 |  |  |  | ROZPOCET | 0 | 0 | 0 | 0 | 0 | 1 | 0 | 4 | -137166404
| PP |  | Nástupištní díly konzolová deska K 145 (KTD-145 bez vodící linie) | [14 empty] | PP | 1
| VV |  | Sázava zas. | [14 empty] | VV | 1 | 1 | True | 0 | ROZPOCET
| VV |  | 134 |  | 134 | [12 empty] | VV | 1 | 2 | True | 0 | ROZPOCET
| VV |  | Stříbrná Skalice | [14 empty] | VV | 1 | 1 | True | 0 | ROZPOCET
| VV |  | 151 |  | 151 | [12 empty] | VV | 1 | 2 | True | 0 | ROZPOCET
| VV |  | Součet |  | 285 | [12 empty] | VV | 1 | 4 | True | 1 | ROZPOCET
44 | M | 5964147105 | Nástupištní díly výplňová deska D3 | kus | 285 |  | 0 | Sborník UOŽI 01 2021 |  | základní |  | 0 | 0.047 | 13.395 | 0 | 0 | 8 | M | 1 |  |  |  | ROZPOCET | 0 | 0 | 0 | 0 | 0 | 1 | 0 | 4 | 1947604272
| PP |  | Nástupištní díly výplňová deska D3 | [14 empty] | PP | 1
| VV |  | Sázava zas. | [14 empty] | VV | 1 | 1 | True | 0 | ROZPOCET
| VV |  | 134 |  | 134 | [12 empty] | VV | 1 | 2 | True | 0 | ROZPOCET
| VV |  | Stříbrná Skalice | [14 empty] | VV | 1 | 1 | True | 0 | ROZPOCET
| VV |  | 151 |  | 151 | [12 empty] | VV | 1 | 2 | True | 0 | ROZPOCET
| VV |  | Součet |  | 285 | [12 empty] | VV | 1 | 4 | True | 1 | ROZPOCET
45 | M | 5963146000 | Asfaltový beton ACO 11S 50/70 střednězrnný-obrusná vrstva | t | 46.808 |  | 0 | Sborník UOŽI 01 2021 |  | základní |  | 0 | 1 | 46.808 | 0 | 0 | 8 | M | 1 |  |  |  | ROZPOCET | 0 | 0 | 0 | 0 | 0 | 1 | 0 | 4 | 842962491
| PP |  | Asfaltový beton ACO 11S 50/70 střednězrnný-obrusná vrstva | [14 empty] | PP | 1
| VV |  | P5778 Lp+Pp | [14 empty] | VV | 1 | 1 | True | 0 | ROZPOCET
| VV |  | (4,2+4,2)*15,6*0,1*2,5 |  | 32.76 | [12 empty] | VV | 1 | 2 | True | 0 | ROZPOCET
| VV |  | P5786 Lp+Pp | [14 empty] | VV | 1 | 1 | True | 0 | ROZPOCET
| VV |  | (4+4)*6*0,1*2,5 |  | 12 | [12 empty] | VV | 1 | 2 | True | 0 | ROZPOCET
| VV |  | do žlábku P5779 | [14 empty] | VV | 1 | 1 | True | 0 | ROZPOCET
| VV |  | 0,150*0,130*3*2*2,5 |  | 0.293 | [12 empty] | VV | 1 | 2 | True | 0 | ROZPOCET
| VV |  | do žlábku v přejezdu P5780,P5781,P5786 | [14 empty] | VV | 1 | 1 | True | 0 | ROZPOCET
| VV |  | 0,150*0,130*6*2*3*2,5 |  | 1.755 | [12 empty] | VV | 1 | 2 | True | 0 | ROZPOCET
| VV |  | Součet |  | 46.808 | [12 empty] | VV | 1 | 4 | True | 1 | ROZPOCET
46 | M | 5963146015 | Asfaltový beton ACL 22S 50/70 velmi hrubozrnný-ložní vrstva | t | 32.76 |  | 0 | Sborník UOŽI 01 2021 |  | základní |  | 0 | 1 | 32.76 | 0 | 0 | 8 | M | 1 |  |  |  | ROZPOCET | 0 | 0 | 0 | 0 | 0 | 1 | 0 | 4 | 141307298
| PP |  | Asfaltový beton ACL 22S 50/70 velmi hrubozrnný-ložní vrstva | [14 empty] | PP | 1
| VV |  | P5778 Lp+Pp | [14 empty] | VV | 1 | 1 | True | 0 | ROZPOCET
| VV |  | (4,2+4,2)*15,6*0,1*2,5 |  | 32.76 | [12 empty] | VV | 1 | 2 | True | 0 | ROZPOCET
| VV |  | Součet |  | 32.76 | [12 empty] | VV | 1 | 4 | True | 1 | ROZPOCET
47 | M | 5963152000 | Asfaltová zálivka pro trhliny a spáry | kg | 42 |  | 0 | Sborník UOŽI 01 2021 |  | základní |  | 0 | 0.001 | 0.042 | 0 | 0 | 8 | M | 1 |  |  |  | ROZPOCET | 0 | 0 | 0 | 0 | 0 | 1 | 0 | 4 | -143912273
| PP |  | Asfaltová zálivka pro trhliny a spáry | [14 empty] | PP | 1
| VV |  | 42 |  | 42 | [12 empty] | VV | 1 | 2 | True | 0 | ROZPOCET
| VV |  | Součet |  | 42 | [12 empty] | VV | 1 | 4 | True | 1 | ROZPOCET
48 | M | R5955101086 | Asfaltový recyklát drť | t | 48 |  | 0 |  |  | základní |  | 0 | 1 | 48 | 0 | 0 | 8 | M | 1 |  |  |  | ROZPOCET | 0 | 0 | 0 | 0 | 0 | 1 | 0 | 4 | 818727201
| PP |  | Asfaltový recyklát drť | [14 empty] | PP | 1
| VV |  | povrch cesty Lp+Pp | [14 empty] | VV | 1 | 1 | True | 0 | ROZPOCET
| VV |  | P5779 | [14 empty] | VV | 1 | 1 | True | 0 | ROZPOCET
| VV |  | (4+4)*3*0,2*2 |  | 9.6 | [12 empty] | VV | 1 | 2 | True | 0 | ROZPOCET
| VV |  | P5780 | [14 empty] | VV | 1 | 1 | True | 0 | ROZPOCET
| VV |  | (4+4)*6*0,2*2 |  | 19.2 | [12 empty] | VV | 1 | 2 | True | 0 | ROZPOCET
| VV |  | P5781 | [14 empty] | VV | 1 | 1 | True | 0 | ROZPOCET
| VV |  | (4+4)*6*0,2*2 |  | 19.2 | [12 empty] | VV | 1 | 2 | True | 0 | ROZPOCET
| VV |  | Součet |  | 48 | [12 empty] | VV | 1 | 4 | True | 1 | ROZPOCET
49 | M | 5955101000 | Kamenivo drcené štěrk frakce 31,5/63 třídy BI | t | 4234.14 |  | 0 | Sborník UOŽI 01 2021 |  | základní |  | 0 | 1 | 4234.14 | 0 | 0 | 8 | M | 1 |  |  |  | ROZPOCET | 0 | 0 | 0 | 0 | 0 | 1 | 0 | 4 | 844610083
| PP |  | Kamenivo drcené štěrk frakce 31,5/63 třídy BI | [14 empty] | PP | 1
| VV |  | (45892-45288)*1,2*1,8 |  | 1304.64 | [12 empty] | VV | 1 | 2 | True | 0 | ROZPOCET
| VV |  | (47000-46155)*1,2*1,8 |  | 1825.2 | [12 empty] | VV | 1 | 2 | True | 0 | ROZPOCET
| VV |  | (49550-49400)*1,2*1,8 |  | 324 | [12 empty] | VV | 1 | 2 | True | 0 | ROZPOCET
| VV |  | (50815-50560)*1,7*1,8 |  | 780.3 | [12 empty] | VV | 1 | 2 | True | 0 | ROZPOCET
| VV |  | Součet |  | 4234.14 | [12 empty] | VV | 1 | 4 | True | 1 | ROZPOCET
50 | M | 5955101025 | Kamenivo drcené drť frakce 4/8 | t | 18.25 |  | 0 | Sborník UOŽI 01 2021 |  | základní |  | 0 | 1 | 18.25 | 0 | 0 | 8 | M | 1 |  |  |  | ROZPOCET | 0 | 0 | 0 | 0 | 0 | 1 | 0 | 4 | 1556664876
| PP |  | Kamenivo drcené drť frakce 4/8 | [14 empty] | PP | 1
| VV |  | pod panely | [14 empty] | VV | 1 | 1 | True | 0 | ROZPOCET
| VV |  | 2*2 |  | 4 | [12 empty] | VV | 1 | 2 | True | 0 | ROZPOCET
| VV |  | Sázava zast. dosypání za desky | [14 empty] | VV | 1 | 1 | True | 0 | ROZPOCET
| VV |  | 134*0,5*0,05*2 |  | 6.7 | [12 empty] | VV | 1 | 2 | True | 0 | ROZPOCET
| VV |  | Stříbrná Skalice dosypání za desky | [14 empty] | VV | 1 | 1 | True | 0 | ROZPOCET
| VV |  | 151*0,5*0,05*2 |  | 7.55 | [12 empty] | VV | 1 | 2 | True | 0 | ROZPOCET
| VV |  | Součet |  | 18.25 | [12 empty] | VV | 1 | 4 | True | 1 | ROZPOCET
51 | M | 5964161000 | Beton lehce zhutnitelný C 12/15;X0 F5 2 080 2 517 | m3 | 8.085 |  | 0 | Sborník UOŽI 01 2021 |  | základní |  | 0 | 2.234 | 18.0619 | 0 | 0 | 8 | M | 1 |  |  |  | ROZPOCET | 0 | 0 | 0 | 0 | 0 | 1 | 0 | 4 | 718895517
| PP |  | Beton lehce zhutnitelný C 12/15;X0 F5 2 080 2 517 | [14 empty] | PP | 1
| VV |  | nástupiště Sázava zast. | [14 empty] | VV | 1 | 1 | True | 0 | ROZPOCET
| VV |  | 0,5*0,05*134 |  | 3.35 | [12 empty] | VV | 1 | 2 | True | 0 | ROZPOCET
| VV |  | nástupiště Stříbrná Skalice | [14 empty] | VV | 1 | 1 | True | 0 | ROZPOCET
| VV |  | 0,5*0,05*151 |  | 3.775 | [12 empty] | VV | 1 | 2 | True | 0 | ROZPOCET
| VV |  | štěrbinový žlab | [14 empty] | VV | 1 | 1 | True | 0 | ROZPOCET
| VV |  | P5786 Lp | [14 empty] | VV | 1 | 1 | True | 0 | ROZPOCET
| VV |  | 8*0,6*0,1 |  | 0.48 | [12 empty] | VV | 1 | 2 | True | 0 | ROZPOCET
| VV |  | prahová vpusť | [14 empty] | VV | 1 | 1 | True | 0 | ROZPOCET
| VV |  | P5779 Lp 2 | [14 empty] | VV | 1 | 1 | True | 0 | ROZPOCET
| VV |  | 4*1,2*0,1 |  | 0.48 | [12 empty] | VV | 1 | 2 | True | 0 | ROZPOCET
| VV |  | Součet |  | 8.085 | [12 empty] | VV | 1 | 4 | True | 1 | ROZPOCET
52 | M | R58594822 | směs suchá maltová zdící cementová M15 | t | 1.426 |  | 0 |  |  | základní |  | 0 | 1 | 1.426 | 0 | 0 | 8 | M | 1 |  |  |  | ROZPOCET | 0 | 0 | 0 | 0 | 0 | 1 | 0 | 4 | 1544039783
| PP |  | směs suchá maltová zdící cementová M15 | [14 empty] | PP | 1
| VV |  | nástupiště Sázava zast. | [14 empty] | VV | 1 | 1 | True | 0 | ROZPOCET
| VV |  | 0,25*0,01*134*2 |  | 0.67 | [12 empty] | VV | 1 | 2 | True | 0 | ROZPOCET
| VV |  | nástupiště Stříbrná Skalice | [14 empty] | VV | 1 | 1 | True | 0 | ROZPOCET
| VV |  | 0,25*0,01*151*2 |  | 0.755 | [12 empty] | VV | 1 | 2 | True | 0 | ROZPOCET
| VV |  | pod závěrnou zídku | [14 empty] | VV | 1 | 1 | True | 0 | ROZPOCET
| VV |  | 1,2*26*0,001*0,020*2 |  | 0.001 | [12 empty] | VV | 1 | 2 | True | 0 | ROZPOCET
| VV |  | Součet |  | 1.426 | [12 empty] | VV | 1 | 4 | True | 1 | ROZPOCET
53 | M | 5964133010 | Geotextilie ochranné | m2 | 84 |  | 0 | Sborník UOŽI 01 2021 |  | základní |  | 0 | 0.0001 | 0.0084 | 0 | 0 | 8 | M | 1 |  |  |  | ROZPOCET | 0 | 0 | 0 | 0 | 0 | 1 | 0 | 4 | 1861141509
| PP |  | Geotextilie ochranné | [14 empty] | PP | 1
| VV |  | pod panely a asfaltovou drť (asfalt) P5779,P5782 | [14 empty] | VV | 1 | 1 | True | 0 | ROZPOCET
| VV |  | (1+1,5+1)*3*2 |  | 21 | [12 empty] | VV | 1 | 2 | True | 0 | ROZPOCET
| VV |  | pod panely a asfaltovou drť (asfalt) P5780,P5781,P5786 | [14 empty] | VV | 1 | 1 | True | 0 | ROZPOCET
| VV |  | (1+1,5+1)*6*3 |  | 63 | [12 empty] | VV | 1 | 2 | True | 0 | ROZPOCET
| VV |  | Součet |  | 84 | [12 empty] | VV | 1 | 4 | True | 1 | ROZPOCET
| D | P | Práce |  |  |  | 0 |  |  |  |  | 0 |  | 0 |  | 0 | 1 | D | 0 |  |  |  | ROZPOCET | [6 empty] | 0
54 | K | 5904005020 | Vysečení travního porostu ručně sklon terénu přes 1:2 | m2 | 3840 |  | 0 | Sborník UOŽI 01 2021 |  | základní |  | 0 | 0 | 0 | 0 | 0 | 4 | K | 1 |  |  |  | ROZPOCET | 0 | 0 | 0 | 0 | 0 | 1 | 0 | 4 | -175037772
| PP |  | Vysečení travního porostu ručně sklon terénu přes 1:2. Poznámka: 1. V cenách jsou započteny náklady na provedení s ponecháním pokosu na místě, a/nebo mulčování u likvidace strojně. 2. V cenách nejsou obsaženy náklady na odklizení a likvidaci pokosu. | [14 empty] | PP | 1
| VV |  | 3840 |  | 3840 | [12 empty] | VV | 1 | 2 | True | 0 | ROZPOCET
| VV |  | Součet |  | 3840 | [12 empty] | VV | 1 | 4 | True | 1 | ROZPOCET
55 | K | 5904020110 | Vyřezání křovin porost hustý 6 a více kusů stonků na m2 plochy sklon terénu do 1:2 | m2 | 1920 |  | 0 | Sborník UOŽI 01 2021 |  | základní |  | 0 | 0 | 0 | 0 | 0 | 4 | K | 1 |  |  |  | ROZPOCET | 0 | 0 | 0 | 0 | 0 | 1 | 0 | 4 | 472086432
| PP |  | Vyřezání křovin porost hustý 6 a více kusů stonků na m2 plochy sklon terénu do 1:2. Poznámka: 1. V cenách jsou započteny náklady na vyřezání a likvidaci výřezu spálením, štěpkováním nebo jeho naložení na dopravní prostředek a uložení na skládku. 2. V cenách nejsou obsaženy náklady na dopravu a skládkovné. | [14 empty] | PP | 1
| VV |  | 1920 |  | 1920 | [12 empty] | VV | 1 | 2 | True | 0 | ROZPOCET
| VV |  | Součet |  | 1920 | [12 empty] | VV | 1 | 4 | True | 1 | ROZPOCET
56 | K | 5905020020 | Oprava stezky strojně s odstraněním drnu a nánosu přes 10 cm do 20 cm | m2 | 3727.5 |  | 0 | Sborník UOŽI 01 2021 |  | základní |  | 0 | 0 | 0 | 0 | 0 | 4 | K | 1 |  |  |  | ROZPOCET | 0 | 0 | 0 | 0 | 0 | 1 | 0 | 4 | 1004461012
| PP |  | Oprava stezky strojně s odstraněním drnu a nánosu přes 10 cm do 20 cm. Poznámka: 1. V cenách jsou započteny náklady na odtěžení nánosu stezky a rozprostření výzisku na terén nebo naložení na dopravní prostředek a úprava povrchu stezky. | [14 empty] | PP | 1
| VV |  | úprava banketů | [14 empty] | VV | 1 | 1 | True | 0 | ROZPOCET
| VV |  | Lp | [14 empty] | VV | 1 | 1 | True | 0 | ROZPOCET
| VV |  | (45340-45288)*1,5 |  | 78 | [12 empty] | VV | 1 | 2 | True | 0 | ROZPOCET
| VV |  | (45640-45540)*1,5 |  | 150 | [12 empty] | VV | 1 | 2 | True | 0 | ROZPOCET
| VV |  | (46190-46155)*1,5 |  | 52.5 | [12 empty] | VV | 1 | 2 | True | 0 | ROZPOCET
| VV |  | (46490-46300)*1,5 |  | 285 | [12 empty] | VV | 1 | 2 | True | 0 | ROZPOCET
| VV |  | (47000-46740)*1,5 |  | 390 | [12 empty] | VV | 1 | 2 | True | 0 | ROZPOCET
| VV |  | (50815-50520)*1,5 |  | 442.5 | [12 empty] | VV | 1 | 2 | True | 0 | ROZPOCET
| VV |  | Pp | [14 empty] | VV | 1 | 1 | True | 0 | ROZPOCET
| VV |  | (45711-45288)*1,5 |  | 634.5 | [12 empty] | VV | 1 | 2 | True | 0 | ROZPOCET
| VV |  | (46580-46155)*1,5 |  | 637.5 | [12 empty] | VV | 1 | 2 | True | 0 | ROZPOCET
| VV |  | (47000-46740)*1,5 |  | 390 | [12 empty] | VV | 1 | 2 | True | 0 | ROZPOCET
| VV |  | (49550-49400)*1,5 |  | 225 | [12 empty] | VV | 1 | 2 | True | 0 | ROZPOCET
| VV |  | (50815-50520)*1,5 |  | 442.5 | [12 empty] | VV | 1 | 2 | True | 0 | ROZPOCET
| VV |  | Součet |  | 3727.5 | [12 empty] | VV | 1 | 4 | True | 1 | ROZPOCET
57 | K | 5914020020 | Čištění otevřených odvodňovacích zařízení strojně příkop nezpevněný | m3 | 260.6 |  | 0 | Sborník UOŽI 01 2021 |  | základní |  | 0 | 0 | 0 | 0 | 0 | 4 | K | 1 |  |  |  | ROZPOCET | 0 | 0 | 0 | 0 | 0 | 1 | 0 | 4 | -1608601555
| PP |  | Čištění otevřených odvodňovacích zařízení strojně příkop nezpevněný. Poznámka: 1. V cenách jsou započteny náklady na odtěžení nánosu a nečistot, rozprostření výzisku na terén nebo naložení na dopravní prostředek. 2. V cenách nejsou obsaženy náklady na dopravu a skládkovné. | [14 empty] | PP | 1
| VV |  | příkopy | [14 empty] | VV | 1 | 1 | True | 0 | ROZPOCET
| VV |  | Lp | [14 empty] | VV | 1 | 1 | True | 0 | ROZPOCET
| VV |  | (45540-45340)*0,2 |  | 40 | [12 empty] | VV | 1 | 2 | True | 0 | ROZPOCET
| VV |  | (45892-45640)*0,2 |  | 50.4 | [12 empty] | VV | 1 | 2 | True | 0 | ROZPOCET
| VV |  | (46300-46190)*0,2 |  | 22 | [12 empty] | VV | 1 | 2 | True | 0 | ROZPOCET
| VV |  | (46740-46490)*0,2 |  | 50 | [12 empty] | VV | 1 | 2 | True | 0 | ROZPOCET
| VV |  | (49550-49400)*0,2 |  | 30 | [12 empty] | VV | 1 | 2 | True | 0 | ROZPOCET
| VV |  | Pp | [14 empty] | VV | 1 | 1 | True | 0 | ROZPOCET
| VV |  | (45892-45711)*0,2 |  | 36.2 | [12 empty] | VV | 1 | 2 | True | 0 | ROZPOCET
| VV |  | (46740-46580)*0,2 |  | 32 | [12 empty] | VV | 1 | 2 | True | 0 | ROZPOCET
| VV |  | Součet |  | 260.6 | [12 empty] | VV | 1 | 4 | True | 1 | ROZPOCET
58 | K | 5915015010 | Svahování zemního tělesa železničního spodku v náspu | m2 | 1100 |  | 0 | Sborník UOŽI 01 2021 |  | základní |  | 0 | 0 | 0 | 0 | 0 | 4 | K | 1 |  |  |  | ROZPOCET | 0 | 0 | 0 | 0 | 0 | 1 | 0 | 4 | -1675201636
| PP |  | Svahování zemního tělesa železničního spodku v náspu. Poznámka: 1. V cenách jsou započteny náklady na svahování železničního tělesa a uložení výzisku na terén nebo naložení na dopravní prostředek. | [14 empty] | PP | 1
| VV |  | urovnání výzisku | [14 empty] | VV | 1 | 1 | True | 0 | ROZPOCET
| VV |  | 1100 |  | 1100 | [12 empty] | VV | 1 | 2 | True | 0 | ROZPOCET
| VV |  | Součet |  | 1100 | [12 empty] | VV | 1 | 4 | True | 1 | ROZPOCET
59 | K | 5905035120 | Výměna KL malou těžící mechanizací včetně lavičky pod ložnou plochou pražce lože zapuštěné | m3 | 433.5 |  | 0 | Sborník UOŽI 01 2021 |  | základní |  | 0 | 0 | 0 | 0 | 0 | 4 | K | 1 |  |  |  | ROZPOCET | 0 | 0 | 0 | 0 | 0 | 1 | 0 | 4 | 1409420242
| PP |  | Výměna KL malou těžící mechanizací včetně lavičky pod ložnou plochou pražce lože zapuštěné. Poznámka: 1. V cenách jsou započteny náklady na odtěžení KL s použitím minirypadla, rozprostření výzisku na terén nebo naložení na dopravní prostředek, přehození kameniva, úprava KL do profilu a jeho případné snížení pod patou kolejnice. U výměny KL v celém profilu je v ceně započteno případné uvolnění, posun a dotažení pražce. 2. V cenách nejsou obsaženy náklady na podbití pražce, dodávku a doplnění kameniva. | [14 empty] | PP | 1
| VV |  | (50815-50560)*1,7 |  | 433.5 | [12 empty] | VV | 1 | 2 | True | 0 | ROZPOCET
| VV |  | Součet |  | 433.5 | [12 empty] | VV | 1 | 4 | True | 1 | ROZPOCET
60 | K | 5905085040 | Souvislé čištění KL strojně koleje pražce betonové rozdělení "c" | km | 1.599 |  | 0 | Sborník UOŽI 01 2021 |  | základní |  | 0 | 0 | 0 | 0 | 0 | 4 | K | 1 |  |  |  | ROZPOCET | 0 | 0 | 0 | 0 | 0 | 1 | 0 | 4 | 120858511
| PP |  | Souvislé čištění KL strojně koleje pražce betonové rozdělení "c". Poznámka: 1. V cenách jsou započteny náklady na kontinuální čištění KL strojní čističkou, případné vložení geosyntetika, rozprostření výzisku na terén nebo naložení na dopravní prostředek, zdvih, úpravu směrového a výškového uspořádání včetně měření mezních stavebních odchylek dle ČSN a technologických veličin, předání tištěných výstupů a úpravu KL do profilu. Platí i pro čištění KL současně s výměnou pražců. 2. V cenách nejsou obsaženy náklady na snížení KL pod patou kolejnice, následnou úpravu směrového a výškového uspořádání dodávku a doplnění kameniva. | [14 empty] | PP | 1
| VV |  | 45,892-45,288 |  | 0.604 | [12 empty] | VV | 1 | 2 | True | 0 | ROZPOCET
| VV |  | 47,000-46,155 |  | 0.845 | [12 empty] | VV | 1 | 2 | True | 0 | ROZPOCET
| VV |  | 49,550-49,400 |  | 0.15 | [12 empty] | VV | 1 | 2 | True | 0 | ROZPOCET
| VV |  | Součet |  | 1.599 | [12 empty] | VV | 1 | 4 | True | 1 | ROZPOCET
61 | K | 5905105010 | Doplnění KL kamenivem ojediněle ručně v koleji | m3 | 33.125 |  | 0 | Sborník UOŽI 01 2021 |  | základní |  | 0 | 0 | 0 | 0 | 0 | 4 | K | 1 |  |  |  | ROZPOCET | 0 | 0 | 0 | 0 | 0 | 1 | 0 | 4 | -683530552
| PP |  | Doplnění KL kamenivem ojediněle ručně v koleji. Poznámka: 1. V cenách jsou započteny náklady na doplnění kameniva ojediněle ručně vidlemi a/nebo souvisle strojně z výsypných vozů případně nakladačem. 2. V cenách nejsou obsaženy náklady na dodávku kameniva. | [14 empty] | PP | 1
| VV |  | pod panely | [14 empty] | VV | 1 | 1 | True | 0 | ROZPOCET
| VV |  | 2 |  | 2 | [12 empty] | VV | 1 | 2 | True | 0 | ROZPOCET
| VV |  | Sázava zast. dosypání za desky | [14 empty] | VV | 1 | 1 | True | 0 | ROZPOCET
| VV |  | 134*0,5*0,05 |  | 3.35 | [12 empty] | VV | 1 | 2 | True | 0 | ROZPOCET
| VV |  | Stříbrná Skalice dosypání za desky | [14 empty] | VV | 1 | 1 | True | 0 | ROZPOCET
| VV |  | 151*0,5*0,05 |  | 3.775 | [12 empty] | VV | 1 | 2 | True | 0 | ROZPOCET
| VV |  | povrch cesty Lp+Pp | [14 empty] | VV | 1 | 1 | True | 0 | ROZPOCET
| VV |  | P5779 | [14 empty] | VV | 1 | 1 | True | 0 | ROZPOCET
| VV |  | (4+4)*3*0,2 |  | 4.8 | [12 empty] | VV | 1 | 2 | True | 0 | ROZPOCET
| VV |  | P5780 | [14 empty] | VV | 1 | 1 | True | 0 | ROZPOCET
| VV |  | (4+4)*6*0,2 |  | 9.6 | [12 empty] | VV | 1 | 2 | True | 0 | ROZPOCET
| VV |  | P5781 | [14 empty] | VV | 1 | 1 | True | 0 | ROZPOCET
| VV |  | (4+4)*6*0,2 |  | 9.6 | [12 empty] | VV | 1 | 2 | True | 0 | ROZPOCET
| VV |  | Součet |  | 33.125 | [12 empty] | VV | 1 | 4 | True | 1 | ROZPOCET
62 | K | 5905105030 | Doplnění KL kamenivem souvisle strojně v koleji | m3 | 2352.3 |  | 0 | Sborník UOŽI 01 2021 |  | základní |  | 0 | 0 | 0 | 0 | 0 | 4 | K | 1 |  |  |  | ROZPOCET | 0 | 0 | 0 | 0 | 0 | 1 | 0 | 4 | -628325033
| PP |  | Doplnění KL kamenivem souvisle strojně v koleji. Poznámka: 1. V cenách jsou započteny náklady na doplnění kameniva ojediněle ručně vidlemi a/nebo souvisle strojně z výsypných vozů případně nakladačem. 2. V cenách nejsou obsaženy náklady na dodávku kameniva. | [14 empty] | PP | 1
| VV |  | (45892-45288)*1,2 |  | 724.8 | [12 empty] | VV | 1 | 2 | True | 0 | ROZPOCET
| VV |  | (47000-46155)*1,2 |  | 1014 | [12 empty] | VV | 1 | 2 | True | 0 | ROZPOCET
| VV |  | (49550-49400)*1,2 |  | 180 | [12 empty] | VV | 1 | 2 | True | 0 | ROZPOCET
| VV |  | (50815-50560)*1,7 |  | 433.5 | [12 empty] | VV | 1 | 2 | True | 0 | ROZPOCET
| VV |  | Součet |  | 2352.3 | [12 empty] | VV | 1 | 4 | True | 1 | ROZPOCET
63 | K | 5907025120 | Výměna kolejnicových pásů současně s výměnou pražců tv. S49 rozdělení "u" | m | 124 |  | 0 | Sborník UOŽI 01 2021 |  | základní |  | 0 | 0 | 0 | 0 | 0 | 4 | K | 1 |  |  |  | ROZPOCET | 0 | 0 | 0 | 0 | 0 | 1 | 0 | 4 | 156594960
| PP |  | Výměna kolejnicových pásů současně s výměnou pražců tv. S49 rozdělení "u". Poznámka: 1. V cenách jsou započteny náklady na demontáž upevňovadel, výměnu kolejnicových pásů, dílů a součástí, montáž upevňovadel, úpravu dilatačních spár, pryžových podložek, zřízení nebo demontáž prozatímních styků a ošetření součástí mazivem. 2. V cenách nejsou započteny náklady na dělení kolejnic, zřízení svaru, demontáž nebo montáž styků. | [14 empty] | PP | 1
| VV |  | (45350-45288)*2 |  | 124 | [12 empty] | VV | 1 | 2 | True | 0 | ROZPOCET
| VV |  | Součet |  | 124 | [12 empty] | VV | 1 | 4 | True | 1 | ROZPOCET
64 | K | R5907025335 | Výměna kolejnicových pásů současně s výměnou svěrkových šroubů, matic, pružných kroužků, vložek M a pryžové podložky tv. S49 rozdělení "c" | m | 2524 |  | 0 |  |  | základní |  | 0 | 0 | 0 | 0 | 0 | 4 | K | 1 |  |  |  | ROZPOCET | 0 | 0 | 0 | 0 | 0 | 1 | 0 | 4 | 233385459
| PP |  | Výměna kolejnicových pásů současně s výměnou svěrkových šroubů tv. S49 rozdělení "c". Poznámka: 1. V cenách jsou započteny náklady na demontáž upevňovadel, výměnu kolejnicových pásů, dílů a součástí, montáž upevňovadel, úpravu dilatačních spár, pryžových podložek, zřízení nebo demontáž prozatímních styků a ošetření součástí mazivem. 2. V cenách nejsou započteny náklady na dělení kolejnic, zřízení svaru, demontáž nebo montáž styků. | [14 empty] | PP | 1
| VV |  | (45892-45350)*2 |  | 1084 | [12 empty] | VV | 1 | 2 | True | 0 | ROZPOCET
| VV |  | (46875-46155)*2 |  | 1440 | [12 empty] | VV | 1 | 2 | True | 0 | ROZPOCET
| VV |  | Součet |  | 2524 | [12 empty] | VV | 1 | 4 | True | 1 | ROZPOCET
65 | K | 5906015120 | Výměna pražce malou těžící mechanizací v KL otevřeném i zapuštěném pražec betonový příčný vystrojený | kus | 153 |  | 0 | Sborník UOŽI 01 2021 |  | základní |  | 0 | 0 | 0 | 0 | 0 | 4 | K | 1 |  |  |  | ROZPOCET | 0 | 0 | 0 | 0 | 0 | 1 | 0 | 4 | -108863999
| PP |  | Výměna pražce malou těžící mechanizací v KL otevřeném i zapuštěném pražec betonový příčný vystrojený. Poznámka: 1. V cenách jsou započteny náklady na výměnu pražce za použití malé těžicí mechanizace, demontáž upevňovadel, odstranění KL a části stezky, vysunutí a výměna pražce, montáž upevňovadel, přehození kameniva, podbití pražce, úprava KL a části stezky, případné snížení KL pod patou kolejnice. ošetření součástí mazivem a naložení výzisku na dopravní prostředek. U nevystrojených a výhybkových pražců dřevěných vrtání otvorů pro vrtule. 2. V cenách nejsou obsaženy náklady na dodávku materiálu, dopravu výzisku na skládku a skládkovné. | [14 empty] | PP | 1
| VV |  | (45,350-45,288)*1680 |  | 104.16 | [12 empty] | VV | 1 | 2 | True | 0 | ROZPOCET
| VV |  | 0,840 |  | 0.84 | [12 empty] | VV | 1 | 2 | True | 0 | ROZPOCET
| VV |  | ojedinělá výměna | [14 empty] | VV | 1 | 1 | True | 0 | ROZPOCET
| VV |  | 20 |  | 20 | [12 empty] | VV | 1 | 2 | True | 0 | ROZPOCET
| VV |  | P5779 | [14 empty] | VV | 1 | 1 | True | 0 | ROZPOCET
| VV |  | 8 |  | 8 | [12 empty] | VV | 1 | 2 | True | 0 | ROZPOCET
| VV |  | P5780 | [14 empty] | VV | 1 | 1 | True | 0 | ROZPOCET
| VV |  | 10 |  | 10 | [12 empty] | VV | 1 | 2 | True | 0 | ROZPOCET
| VV |  | P5781 | [14 empty] | VV | 1 | 1 | True | 0 | ROZPOCET
| VV |  | 10 |  | 10 | [12 empty] | VV | 1 | 2 | True | 0 | ROZPOCET
| VV |  | Součet |  | 153 | [12 empty] | VV | 1 | 4 | True | 1 | ROZPOCET
66 | K | 5906105010 | Demontáž pražce dřevěný | kus | 109 |  | 0 | Sborník UOŽI 01 2021 |  | základní |  | 0 | 0 | 0 | 0 | 0 | 4 | K | 1 |  |  |  | ROZPOCET | 0 | 0 | 0 | 0 | 0 | 1 | 0 | 4 | -154090692
| PP |  | Demontáž pražce dřevěný. Poznámka: 1. V cenách jsou započteny náklady na manipulaci, demontáž, odstrojení do součástí a uložení pražců. | [14 empty] | PP | 1
| VV |  | 105 |  | 105 | [12 empty] | VV | 1 | 2 | True | 0 | ROZPOCET
| VV |  | ojedinělá výměna | [14 empty] | VV | 1 | 1 | True | 0 | ROZPOCET
| VV |  | 4 |  | 4 | [12 empty] | VV | 1 | 2 | True | 0 | ROZPOCET
| VV |  | Součet |  | 109 | [12 empty] | VV | 1 | 4 | True | 1 | ROZPOCET
67 | K | 5905065020 | Samostatná úprava vrstvy kolejového lože pod ložnou plochou pražců ve výhybce | m2 | 560 |  | 0 | Sborník UOŽI 01 2021 |  | základní |  | 0 | 0 | 0 | 0 | 0 | 4 | K | 1 |  |  |  | ROZPOCET | 0 | 0 | 0 | 0 | 0 | 1 | 0 | 4 | 1450484217
| PP |  | Samostatná úprava vrstvy kolejového lože pod ložnou plochou pražců ve výhybce. Poznámka: 1. V cenách jsou započteny náklady na urovnání a homogenizaci vrstvy kameniva. 2. V cenách nejsou obsaženy náklady na dodávku a doplnění kameniva. | [14 empty] | PP | 1
| VV |  | v.č.1,2,3 Stříbrná Skalice | [14 empty] | VV | 1 | 1 | True | 0 | ROZPOCET
| VV |  | 560 |  | 560 | [12 empty] | VV | 1 | 2 | True | 0 | ROZPOCET
| VV |  | Součet |  | 560 | [12 empty] | VV | 1 | 4 | True | 1 | ROZPOCET
68 | K | 5905065010 | Samostatná úprava vrstvy kolejového lože pod ložnou plochou pražců v koleji | m2 | 405 |  | 0 | Sborník UOŽI 01 2021 |  | základní |  | 0 | 0 | 0 | 0 | 0 | 4 | K | 1 |  |  |  | ROZPOCET | 0 | 0 | 0 | 0 | 0 | 1 | 0 | 4 | 368866840
| PP |  | Samostatná úprava vrstvy kolejového lože pod ložnou plochou pražců v koleji. Poznámka: 1. V cenách jsou započteny náklady na urovnání a homogenizaci vrstvy kameniva. 2. V cenách nejsou obsaženy náklady na dodávku a doplnění kameniva. | [14 empty] | PP | 1
| VV |  | Stříbrná Skalice | [14 empty] | VV | 1 | 1 | True | 0 | ROZPOCET
| VV |  | kusá kolej | [14 empty] | VV | 1 | 1 | True | 0 | ROZPOCET
| VV |  | (50591-50560)*3 |  | 93 | [12 empty] | VV | 1 | 2 | True | 0 | ROZPOCET
| VV |  | mezi v.č.2-3 | [14 empty] | VV | 1 | 1 | True | 0 | ROZPOCET
| VV |  | (50758-50654)*3 |  | 312 | [12 empty] | VV | 1 | 2 | True | 0 | ROZPOCET
| VV |  | Součet |  | 405 | [12 empty] | VV | 1 | 4 | True | 1 | ROZPOCET
69 | K | 5906140070 | Demontáž kolejového roštu koleje v ose koleje pražce dřevěné tv. S49 rozdělení "c" | km | 0.476 |  | 0 | Sborník UOŽI 01 2021 |  | základní |  | 0 | 0 | 0 | 0 | 0 | 4 | K | 1 |  |  |  | ROZPOCET | 0 | 0 | 0 | 0 | 0 | 1 | 0 | 4 | -1492702128
| PP |  | Demontáž kolejového roštu koleje v ose koleje pražce dřevěné tv. S49 rozdělení "c". Poznámka: 1. V cenách jsou započteny náklady na případné odstranění kameniva, rozebrání roštu do součástí, manipulaci, naložení výzisku na dopravní prostředek a uložení na úložišti. 2. V cenách nejsou obsaženy náklady na dopravu a vytřídění. | [14 empty] | PP | 1
| VV |  | 47,000-46,875 |  | 0.125 | [12 empty] | VV | 1 | 2 | True | 0 | ROZPOCET
| VV |  | 49,550-49,400 |  | 0.15 | [12 empty] | VV | 1 | 2 | True | 0 | ROZPOCET
| VV |  | Stříbrná Skalice | [14 empty] | VV | 1 | 1 | True | 0 | ROZPOCET
| VV |  | 50,591-50,560 |  | 0.031 | [12 empty] | VV | 1 | 2 | True | 0 | ROZPOCET
| VV |  | 50,758-50,618 |  | 0.14 | [12 empty] | VV | 1 | 2 | True | 0 | ROZPOCET
| VV |  | 50,815-50,785 |  | 0.03 | [12 empty] | VV | 1 | 2 | True | 0 | ROZPOCET
| VV |  | Součet |  | 0.476 | [12 empty] | VV | 1 | 4 | True | 1 | ROZPOCET
70 | K | 5906140110 | Demontáž kolejového roštu koleje v ose koleje pražce dřevěné tv. A rozdělení "c" | km | 0.135 |  | 0 | Sborník UOŽI 01 2021 |  | základní |  | 0 | 0 | 0 | 0 | 0 | 4 | K | 1 |  |  |  | ROZPOCET | 0 | 0 | 0 | 0 | 0 | 1 | 0 | 4 | -354645862
| PP |  | Demontáž kolejového roštu koleje v ose koleje pražce dřevěné tv. A rozdělení "c". Poznámka: 1. V cenách jsou započteny náklady na případné odstranění kameniva, rozebrání roštu do součástí, manipulaci, naložení výzisku na dopravní prostředek a uložení na úložišti. 2. V cenách nejsou obsaženy náklady na dopravu a vytřídění. | [14 empty] | PP | 1
| VV |  | Stříbrná Skalice | [14 empty] | VV | 1 | 1 | True | 0 | ROZPOCET
| VV |  | kusá kolej | [14 empty] | VV | 1 | 1 | True | 0 | ROZPOCET
| VV |  | 50,591-50,560 |  | 0.031 | [12 empty] | VV | 1 | 2 | True | 0 | ROZPOCET
| VV |  | mezi v.č.2-3 | [14 empty] | VV | 1 | 1 | True | 0 | ROZPOCET
| VV |  | 50,758-50,654 |  | 0.104 | [12 empty] | VV | 1 | 2 | True | 0 | ROZPOCET
| VV |  | Součet |  | 0.135 | [12 empty] | VV | 1 | 4 | True | 1 | ROZPOCET
71 | K | 5906130380 | Montáž kolejového roštu v ose koleje pražce betonové vystrojené tv. S49 rozdělení "c" | km | 0.405 |  | 0 | Sborník UOŽI 01 2021 |  | základní |  | 0 | 0 | 0 | 0 | 0 | 4 | K | 1 |  |  |  | ROZPOCET | 0 | 0 | 0 | 0 | 0 | 1 | 0 | 4 | 1368872460
| PP |  | Montáž kolejového roštu v ose koleje pražce betonové vystrojené tv. S49 rozdělení "c". Poznámka: 1. V cenách jsou započteny náklady na manipulaci a montáž KR, u pražců dřevěných nevystrojených i na vrtání pražců. 2. V cenách nejsou obsaženy náklady na dodávku materiálu. | [14 empty] | PP | 1
| VV |  | 49,550-49,400 |  | 0.15 | [12 empty] | VV | 1 | 2 | True | 0 | ROZPOCET
| VV |  | 50,815-50,560 |  | 0.255 | [12 empty] | VV | 1 | 2 | True | 0 | ROZPOCET
| VV |  | Součet |  | 0.405 | [12 empty] | VV | 1 | 4 | True | 1 | ROZPOCET
72 | K | 5906130390 | Montáž kolejového roštu v ose koleje pražce betonové vystrojené tv. S49 rozdělení "d" | km | 0.125 |  | 0 | Sborník UOŽI 01 2021 |  | základní |  | 0 | 0 | 0 | 0 | 0 | 4 | K | 1 |  |  |  | ROZPOCET | 0 | 0 | 0 | 0 | 0 | 1 | 0 | 4 | -278284823
| PP |  | Montáž kolejového roštu v ose koleje pražce betonové vystrojené tv. S49 rozdělení "d". Poznámka: 1. V cenách jsou započteny náklady na manipulaci a montáž KR, u pražců dřevěných nevystrojených i na vrtání pražců. 2. V cenách nejsou obsaženy náklady na dodávku materiálu. | [14 empty] | PP | 1
| VV |  | 47,000-46,875 |  | 0.125 | [12 empty] | VV | 1 | 2 | True | 0 | ROZPOCET
| VV |  | Součet |  | 0.125 | [12 empty] | VV | 1 | 4 | True | 1 | ROZPOCET
73 | K | 5911655040 | Demontáž jednoduché výhybky na úložišti dřevěné pražce soustavy S49 | m | 43.753 |  | 0 | Sborník UOŽI 01 2021 |  | základní |  | 0 | 0 | 0 | 0 | 0 | 4 | K | 1 |  |  |  | ROZPOCET | 0 | 0 | 0 | 0 | 0 | 1 | 0 | 4 | 1177515583
| PP |  | Demontáž jednoduché výhybky na úložišti dřevěné pražce soustavy S49. Poznámka: 1. V cenách jsou započteny náklady na demontáž do součástí, manipulaci, naložení na dopravní prostředek a uložení vyzískaného materiálu na úložišti. | [14 empty] | PP | 1
| VV |  | v.č.3 Stříbrná Skalice | [14 empty] | VV | 1 | 1 | True | 0 | ROZPOCET
| VV |  | 43,753 |  | 43.753 | [12 empty] | VV | 1 | 2 | True | 0 | ROZPOCET
| VV |  | Součet |  | 43.753 | [12 empty] | VV | 1 | 4 | True | 1 | ROZPOCET
74 | K | 5911655050 | Demontáž jednoduché výhybky na úložišti dřevěné pražce soustavy T | m | 48.2 |  | 0 | Sborník UOŽI 01 2021 |  | základní |  | 0 | 0 | 0 | 0 | 0 | 4 | K | 1 |  |  |  | ROZPOCET | 0 | 0 | 0 | 0 | 0 | 1 | 0 | 4 | 1653495671
| PP |  | Demontáž jednoduché výhybky na úložišti dřevěné pražce soustavy T. Poznámka: 1. V cenách jsou započteny náklady na demontáž do součástí, manipulaci, naložení na dopravní prostředek a uložení vyzískaného materiálu na úložišti. | [14 empty] | PP | 1
| VV |  | v.č.1 Stříbrná Skalice | [14 empty] | VV | 1 | 1 | True | 0 | ROZPOCET
| VV |  | 48,200 |  | 48.2 | [12 empty] | VV | 1 | 2 | True | 0 | ROZPOCET
| VV |  | Součet |  | 48.2 | [12 empty] | VV | 1 | 4 | True | 1 | ROZPOCET
75 | K | 5911655060 | Demontáž jednoduché výhybky na úložišti dřevěné pražce soustavy A | m | 48.7 |  | 0 | Sborník UOŽI 01 2021 |  | základní |  | 0 | 0 | 0 | 0 | 0 | 4 | K | 1 |  |  |  | ROZPOCET | 0 | 0 | 0 | 0 | 0 | 1 | 0 | 4 | -887336181
| PP |  | Demontáž jednoduché výhybky na úložišti dřevěné pražce soustavy A. Poznámka: 1. V cenách jsou započteny náklady na demontáž do součástí, manipulaci, naložení na dopravní prostředek a uložení vyzískaného materiálu na úložišti. | [14 empty] | PP | 1
| VV |  | v.č.2 Stříbrná Skalice | [14 empty] | VV | 1 | 1 | True | 0 | ROZPOCET
| VV |  | 48,700 |  | 48.7 | [12 empty] | VV | 1 | 2 | True | 0 | ROZPOCET
| VV |  | Součet |  | 48.7 | [12 empty] | VV | 1 | 4 | True | 1 | ROZPOCET
76 | K | 5911671040 | Příplatek za demontáž v ose koleje výhybky jednoduché pražce dřevěné soustavy S49 | m | 43.753 |  | 0 | Sborník UOŽI 01 2021 |  | základní |  | 0 | 0 | 0 | 0 | 0 | 4 | K | 1 |  |  |  | ROZPOCET | 0 | 0 | 0 | 0 | 0 | 1 | 0 | 4 | 905710088
| PP |  | Příplatek za demontáž v ose koleje výhybky jednoduché pražce dřevěné soustavy S49. Poznámka: 1. V cenách jsou započteny náklady za obtížnost demontáže v ose koleje. | [14 empty] | PP | 1
| VV |  | v.č.3 Stříbrná Skalice | [14 empty] | VV | 1 | 1 | True | 0 | ROZPOCET
| VV |  | 43,753 |  | 43.753 | [12 empty] | VV | 1 | 2 | True | 0 | ROZPOCET
| VV |  | Součet |  | 43.753 | [12 empty] | VV | 1 | 4 | True | 1 | ROZPOCET
77 | K | 5911671050 | Příplatek za demontáž v ose koleje výhybky jednoduché pražce dřevěné soustavy T | m | 48.2 |  | 0 | Sborník UOŽI 01 2021 |  | základní |  | 0 | 0 | 0 | 0 | 0 | 4 | K | 1 |  |  |  | ROZPOCET | 0 | 0 | 0 | 0 | 0 | 1 | 0 | 4 | -696294842
| PP |  | Příplatek za demontáž v ose koleje výhybky jednoduché pražce dřevěné soustavy T. Poznámka: 1. V cenách jsou započteny náklady za obtížnost demontáže v ose koleje. | [14 empty] | PP | 1
| VV |  | v.č.1 Stříbrná Skalice | [14 empty] | VV | 1 | 1 | True | 0 | ROZPOCET
| VV |  | 48,200 |  | 48.2 | [12 empty] | VV | 1 | 2 | True | 0 | ROZPOCET
| VV |  | Součet |  | 48.2 | [12 empty] | VV | 1 | 4 | True | 1 | ROZPOCET
78 | K | 5911671060 | Příplatek za demontáž v ose koleje výhybky jednoduché pražce dřevěné soustavy A | m | 48.7 |  | 0 | Sborník UOŽI 01 2021 |  | základní |  | 0 | 0 | 0 | 0 | 0 | 4 | K | 1 |  |  |  | ROZPOCET | 0 | 0 | 0 | 0 | 0 | 1 | 0 | 4 | 693483405
| PP |  | Příplatek za demontáž v ose koleje výhybky jednoduché pražce dřevěné soustavy A. Poznámka: 1. V cenách jsou započteny náklady za obtížnost demontáže v ose koleje. | [14 empty] | PP | 1
| VV |  | v.č.2 Stříbrná Skalice | [14 empty] | VV | 1 | 1 | True | 0 | ROZPOCET
| VV |  | 48,700 |  | 48.7 | [12 empty] | VV | 1 | 2 | True | 0 | ROZPOCET
| VV |  | Součet |  | 48.7 | [12 empty] | VV | 1 | 4 | True | 1 | ROZPOCET
79 | K | 5909032020 | Přesná úprava GPK koleje směrové a výškové uspořádání pražce betonové | km | 1.854 |  | 0 | Sborník UOŽI 01 2021 |  | základní |  | 0 | 0 | 0 | 0 | 0 | 4 | K | 1 |  |  |  | ROZPOCET | 0 | 0 | 0 | 0 | 0 | 1 | 0 | 4 | 983858757
| PP |  | Přesná úprava GPK koleje směrové a výškové uspořádání pražce betonové. Poznámka: 1. V cenách jsou započteny náklady na úpravu směrového a výškového uspořádání strojní linkou ASP s přesným zaměřením její prostorové polohy, úpravu KL pluhem a měření mezních stavebních odchylek dle ČSN, měření technologických veličin a předání tištěných výstupů objednateli. 2. V cenách nejsou obsaženy náklady na zaměření APK, doplnění a dodávku kameniva a snížení KL pod patou kolejnice. | [14 empty] | PP | 1
| VV |  | 45,892-45,288 |  | 0.604 | [12 empty] | VV | 1 | 2 | True | 0 | ROZPOCET
| VV |  | 47,000-46,155 |  | 0.845 | [12 empty] | VV | 1 | 2 | True | 0 | ROZPOCET
| VV |  | 49,550-49,400 |  | 0.15 | [12 empty] | VV | 1 | 2 | True | 0 | ROZPOCET
| VV |  | 50,815-50,560 |  | 0.255 | [12 empty] | VV | 1 | 2 | True | 0 | ROZPOCET
| VV |  | Součet |  | 1.854 | [12 empty] | VV | 1 | 4 | True | 1 | ROZPOCET
80 | K | 5909050010 | Stabilizace kolejového lože koleje nově zřízeného nebo čistého | km | 1.854 |  | 0 | Sborník UOŽI 01 2021 |  | základní |  | 0 | 0 | 0 | 0 | 0 | 4 | K | 1 |  |  |  | ROZPOCET | 0 | 0 | 0 | 0 | 0 | 1 | 0 | 4 | 135082247
| PP |  | Stabilizace kolejového lože koleje nově zřízeného nebo čistého. Poznámka: 1. V cenách jsou započteny náklady na stabilizaci v režimu s řízeným (konstantním) poklesem včetně měření a předání tištěných výstupů. | [14 empty] | PP | 1
| VV |  | 45,892-45,288 |  | 0.604 | [12 empty] | VV | 1 | 2 | True | 0 | ROZPOCET
| VV |  | 47,000-46,155 |  | 0.845 | [12 empty] | VV | 1 | 2 | True | 0 | ROZPOCET
| VV |  | 49,550-49,400 |  | 0.15 | [12 empty] | VV | 1 | 2 | True | 0 | ROZPOCET
| VV |  | 50,815-50,560 |  | 0.255 | [12 empty] | VV | 1 | 2 | True | 0 | ROZPOCET
| VV |  | Součet |  | 1.854 | [12 empty] | VV | 1 | 4 | True | 1 | ROZPOCET
81 | K | 5905110010 | Snížení KL pod patou kolejnice v koleji | km | 1.854 |  | 0 | Sborník UOŽI 01 2021 |  | základní |  | 0 | 0 | 0 | 0 | 0 | 4 | K | 1 |  |  |  | ROZPOCET | 0 | 0 | 0 | 0 | 0 | 1 | 0 | 4 | 1930093486
| PP |  | Snížení KL pod patou kolejnice v koleji. Poznámka: 1. V cenách jsou započteny náklady na snížení KL pod patou kolejnice ručně vidlemi. 2. V cenách nejsou obsaženy náklady na doplnění a dodávku kameniva. | [14 empty] | PP | 1
| VV |  | 45,892-45,288 |  | 0.604 | [12 empty] | VV | 1 | 2 | True | 0 | ROZPOCET
| VV |  | 47,000-46,155 |  | 0.845 | [12 empty] | VV | 1 | 2 | True | 0 | ROZPOCET
| VV |  | 49,550-49,400 |  | 0.15 | [12 empty] | VV | 1 | 2 | True | 0 | ROZPOCET
| VV |  | 50,815-50,560 |  | 0.255 | [12 empty] | VV | 1 | 2 | True | 0 | ROZPOCET
| VV |  | Součet |  | 1.854 | [12 empty] | VV | 1 | 4 | True | 1 | ROZPOCET
82 | K | 5907050020 | Dělení kolejnic řezáním nebo rozbroušením soustavy S49 nebo T | kus | 80 |  | 0 | Sborník UOŽI 01 2021 |  | základní |  | 0 | 0 | 0 | 0 | 0 | 4 | K | 1 |  |  |  | ROZPOCET | 0 | 0 | 0 | 0 | 0 | 1 | 0 | 4 | -28817550
| PP |  | Dělení kolejnic řezáním nebo rozbroušením soustavy S49 nebo T. Poznámka: 1. V cenách jsou započteny náklady na manipulaci, podložení, označení a provedení řezu kolejnice. | [14 empty] | PP | 1
| VV |  | 80 |  | 80 | [12 empty] | VV | 1 | 2 | True | 0 | ROZPOCET
| VV |  | Součet |  | 80 | [12 empty] | VV | 1 | 4 | True | 1 | ROZPOCET
83 | K | 5907050120 | Dělení kolejnic kyslíkem soustavy S49 nebo T | kus | 202 |  | 0 | Sborník UOŽI 01 2021 |  | základní |  | 0 | 0 | 0 | 0 | 0 | 4 | K | 1 |  |  |  | ROZPOCET | 0 | 0 | 0 | 0 | 0 | 1 | 0 | 4 | -1677915649
| PP |  | Dělení kolejnic kyslíkem soustavy S49 nebo T. Poznámka: 1. V cenách jsou započteny náklady na manipulaci, podložení, označení a provedení řezu kolejnice. | [14 empty] | PP | 1
| VV |  | (45892-45288)/24*2 |  | 50.333 | [12 empty] | VV | 1 | 2 | True | 0 | ROZPOCET
| VV |  | 1,667 |  | 1.667 | [12 empty] | VV | 1 | 2 | True | 0 | ROZPOCET
| VV |  | (47000-46155)/24*2 |  | 70.417 | [12 empty] | VV | 1 | 2 | True | 0 | ROZPOCET
| VV |  | 1,583 |  | 1.583 | [12 empty] | VV | 1 | 2 | True | 0 | ROZPOCET
| VV |  | (49550-49400)/24*2 |  | 12.5 | [12 empty] | VV | 1 | 2 | True | 0 | ROZPOCET
| VV |  | 1,500 |  | 1.5 | [12 empty] | VV | 1 | 2 | True | 0 | ROZPOCET
| VV |  | (50815-50560)/24*2 |  | 21.25 | [12 empty] | VV | 1 | 2 | True | 0 | ROZPOCET
| VV |  | 0,750 |  | 0.75 | [12 empty] | VV | 1 | 2 | True | 0 | ROZPOCET
| VV |  | výhybky | [14 empty] | VV | 1 | 1 | True | 0 | ROZPOCET
| VV |  | 14*3 |  | 42 | [12 empty] | VV | 1 | 2 | True | 0 | ROZPOCET
| VV |  | Součet |  | 202 | [12 empty] | VV | 1 | 4 | True | 1 | ROZPOCET
84 | K | 5910015120 | Odtavovací stykové svařování mobilní svářečkou kolejnic nových délky přes 150 m tv. S49 | svar | 20 |  | 0 | Sborník UOŽI 01 2021 |  | základní |  | 0 | 0 | 0 | 0 | 0 | 4 | K | 1 |  |  |  | ROZPOCET | 0 | 0 | 0 | 0 | 0 | 1 | 0 | 4 | -1442787792
| PP |  | Odtavovací stykové svařování mobilní svářečkou kolejnic nových délky přes 150 m tv. S49. Poznámka: 1. V cenách jsou započteny náklady na vybrání kameniva z mezipražcového prostoru, broušení kontaktních ploch, přisunutí kolejnice na svar, vyrovnání a svaření kolejnic, seříznutí svarového výronku v celém profilu kolejnice, obroušení pojížděných ploch, vizuální prohlídka, měření geometrie svaru a vedení výrobní dokumentace. 2. V cenách nejsou obsaženy náklady na kontrolu svaru ultrazvukem, podbití pražců a demontáž styku. | [14 empty] | PP | 1
| VV |  | (45892-45288)/120*2 |  | 10.067 | [12 empty] | VV | 1 | 2 | True | 0 | ROZPOCET
| VV |  | 3,933 |  | 3.933 | [12 empty] | VV | 1 | 2 | True | 0 | ROZPOCET
| VV |  | (47000-46155)/120*2 |  | 14.083 | [12 empty] | VV | 1 | 2 | True | 0 | ROZPOCET
| VV |  | 1,917 |  | 1.917 | [12 empty] | VV | 1 | 2 | True | 0 | ROZPOCET
| VV |  | (49550-49400)/120*2 |  | 2.5 | [12 empty] | VV | 1 | 2 | True | 0 | ROZPOCET
| VV |  | 1,500 |  | 1.5 | [12 empty] | VV | 1 | 2 | True | 0 | ROZPOCET
| VV |  | (50815-50560)/120*2 |  | 4.25 | [12 empty] | VV | 1 | 2 | True | 0 | ROZPOCET
| VV |  | 1,750 |  | 1.75 | [12 empty] | VV | 1 | 2 | True | 0 | ROZPOCET
| VV |  | -20 |  | -20 | [12 empty] | VV | 1 | 2 | True | 0 | ROZPOCET
| VV |  | Součet |  | 20 | [12 empty] | VV | 1 | 4 | True | 1 | ROZPOCET
85 | K | 5910020130 | Svařování kolejnic termitem plný předehřev standardní spára svar jednotlivý tv. S49 | svar | 20 |  | 0 | Sborník UOŽI 01 2021 |  | základní |  | 0 | 0 | 0 | 0 | 0 | 4 | K | 1 |  |  |  | ROZPOCET | 0 | 0 | 0 | 0 | 0 | 1 | 0 | 4 | -336567216
| PP |  | Svařování kolejnic termitem plný předehřev standardní spára svar jednotlivý tv. S49. Poznámka: 1. V cenách jsou započteny náklady na vybrání kameniva z mezipražcového prostoru, demontáž upevňovadel, směrové a výškové vyrovnání kolejnic, provedení svaru, montáž upevňovadel, vizuální kontrola, měření geometrie svaru. 2. V cenách nejsou obsaženy náklady na kontrolu svaru ultrazvukem, podbití pražců a demontáž styku. | [14 empty] | PP | 1
| VV |  | 20 |  | 20 | [12 empty] | VV | 1 | 2 | True | 0 | ROZPOCET
| VV |  | Součet |  | 20 | [12 empty] | VV | 1 | 4 | True | 1 | ROZPOCET
86 | K | 5910035030 | Dosažení dovolené upínací teploty v BK prodloužením kolejnicového pásu v koleji tv. S49 | svar | 20 |  | 0 | Sborník UOŽI 01 2021 |  | základní |  | 0 | 0 | 0 | 0 | 0 | 4 | K | 1 |  |  |  | ROZPOCET | 0 | 0 | 0 | 0 | 0 | 1 | 0 | 4 | -1399872079
| PP |  | Dosažení dovolené upínací teploty v BK prodloužením kolejnicového pásu v koleji tv. S49. Poznámka: 1. V cenách jsou započteny náklady na montáž a demontáž napínacího zařízení nebo ohřevu kolejnic a udržování potřebného prodloužení kolejnicového pásu. 2. V cenách nejsou obsaženy náklady na demontáž upevňovadel a kolejnicových spojek. | [14 empty] | PP | 1
| VV |  | (45892-45288)/250*2 |  | 4.832 | [12 empty] | VV | 1 | 2 | True | 0 | ROZPOCET
| VV |  | 1,168 |  | 1.168 | [12 empty] | VV | 1 | 2 | True | 0 | ROZPOCET
| VV |  | (47000-46155)/250*2 |  | 6.76 | [12 empty] | VV | 1 | 2 | True | 0 | ROZPOCET
| VV |  | 1,240 |  | 1.24 | [12 empty] | VV | 1 | 2 | True | 0 | ROZPOCET
| VV |  | (49550-49400)/250*2 |  | 1.2 | [12 empty] | VV | 1 | 2 | True | 0 | ROZPOCET
| VV |  | 0,800 |  | 0.8 | [12 empty] | VV | 1 | 2 | True | 0 | ROZPOCET
| VV |  | (50815-50560)/250*2 |  | 2.04 | [12 empty] | VV | 1 | 2 | True | 0 | ROZPOCET
| VV |  | 1,960 |  | 1.96 | [12 empty] | VV | 1 | 2 | True | 0 | ROZPOCET
| VV |  | Součet |  | 20 | [12 empty] | VV | 1 | 4 | True | 1 | ROZPOCET
87 | K | 5910040310 | Umožnění volné dilatace kolejnice demontáž upevňovadel s osazením kluzných podložek rozdělení pražců "c" | m | 3458 |  | 0 | Sborník UOŽI 01 2021 |  | základní |  | 0 | 0 | 0 | 0 | 0 | 4 | K | 1 |  |  |  | ROZPOCET | 0 | 0 | 0 | 0 | 0 | 1 | 0 | 4 | 1953124779
| PP |  | Umožnění volné dilatace kolejnice demontáž upevňovadel s osazením kluzných podložek rozdělení pražců "c". Poznámka: 1. V cenách jsou započteny náklady na uvolnění, demontáž a rovnoměrné prodloužení nebo zkrácení kolejnice, vyznačení značek a vedení dokumentace. 2. V cenách nejsou obsaženy náklady na demontáž kolejnicových spojek. | [14 empty] | PP | 1
| VV |  | (45892-45288)*2 |  | 1208 | [12 empty] | VV | 1 | 2 | True | 0 | ROZPOCET
| VV |  | (46875-46155)*2 |  | 1440 | [12 empty] | VV | 1 | 2 | True | 0 | ROZPOCET
| VV |  | (49550-49400)*2 |  | 300 | [12 empty] | VV | 1 | 2 | True | 0 | ROZPOCET
| VV |  | (50815-50560)*2 |  | 510 | [12 empty] | VV | 1 | 2 | True | 0 | ROZPOCET
| VV |  | Součet |  | 3458 | [12 empty] | VV | 1 | 4 | True | 1 | ROZPOCET
88 | K | 5910040320 | Umožnění volné dilatace kolejnice demontáž upevňovadel s osazením kluzných podložek rozdělení pražců "d" | m | 250 |  | 0 | Sborník UOŽI 01 2021 |  | základní |  | 0 | 0 | 0 | 0 | 0 | 4 | K | 1 |  |  |  | ROZPOCET | 0 | 0 | 0 | 0 | 0 | 1 | 0 | 4 | -863963198
| PP |  | Umožnění volné dilatace kolejnice demontáž upevňovadel s osazením kluzných podložek rozdělení pražců "d". Poznámka: 1. V cenách jsou započteny náklady na uvolnění, demontáž a rovnoměrné prodloužení nebo zkrácení kolejnice, vyznačení značek a vedení dokumentace. 2. V cenách nejsou obsaženy náklady na demontáž kolejnicových spojek. | [14 empty] | PP | 1
| VV |  | (47000-46875)*2 |  | 250 | [12 empty] | VV | 1 | 2 | True | 0 | ROZPOCET
| VV |  | Součet |  | 250 | [12 empty] | VV | 1 | 4 | True | 1 | ROZPOCET
89 | K | 5910040410 | Umožnění volné dilatace kolejnice montáž upevňovadel s odstraněním kluzných podložek rozdělení pražců "c" | m | 3458 |  | 0 | Sborník UOŽI 01 2021 |  | základní |  | 0 | 0 | 0 | 0 | 0 | 4 | K | 1 |  |  |  | ROZPOCET | 0 | 0 | 0 | 0 | 0 | 1 | 0 | 4 | 1761704628
| PP |  | Umožnění volné dilatace kolejnice montáž upevňovadel s odstraněním kluzných podložek rozdělení pražců "c". Poznámka: 1. V cenách jsou započteny náklady na uvolnění, demontáž a rovnoměrné prodloužení nebo zkrácení kolejnice, vyznačení značek a vedení dokumentace. 2. V cenách nejsou obsaženy náklady na demontáž kolejnicových spojek. | [14 empty] | PP | 1
| VV |  | (45892-45288)*2 |  | 1208 | [12 empty] | VV | 1 | 2 | True | 0 | ROZPOCET
| VV |  | (46875-46155)*2 |  | 1440 | [12 empty] | VV | 1 | 2 | True | 0 | ROZPOCET
| VV |  | (49550-49400)*2 |  | 300 | [12 empty] | VV | 1 | 2 | True | 0 | ROZPOCET
| VV |  | (50815-50560)*2 |  | 510 | [12 empty] | VV | 1 | 2 | True | 0 | ROZPOCET
| VV |  | Součet |  | 3458 | [12 empty] | VV | 1 | 4 | True | 1 | ROZPOCET
90 | K | 5910040420 | Umožnění volné dilatace kolejnice montáž upevňovadel s odstraněním kluzných podložek rozdělení pražců "d" | m | 250 |  | 0 | Sborník UOŽI 01 2021 |  | základní |  | 0 | 0 | 0 | 0 | 0 | 4 | K | 1 |  |  |  | ROZPOCET | 0 | 0 | 0 | 0 | 0 | 1 | 0 | 4 | 304143434
| PP |  | Umožnění volné dilatace kolejnice montáž upevňovadel s odstraněním kluzných podložek rozdělení pražců "d". Poznámka: 1. V cenách jsou započteny náklady na uvolnění, demontáž a rovnoměrné prodloužení nebo zkrácení kolejnice, vyznačení značek a vedení dokumentace. 2. V cenách nejsou obsaženy náklady na demontáž kolejnicových spojek. | [14 empty] | PP | 1
| VV |  | (47000-46875)*2 |  | 250 | [12 empty] | VV | 1 | 2 | True | 0 | ROZPOCET
| VV |  | Součet |  | 250 | [12 empty] | VV | 1 | 4 | True | 1 | ROZPOCET
91 | K | 5910136010 | Montáž pražcové kotvy v koleji | kus | 675 |  | 0 | Sborník UOŽI 01 2021 |  | základní |  | 0 | 0 | 0 | 0 | 0 | 4 | K | 1 |  |  |  | ROZPOCET | 0 | 0 | 0 | 0 | 0 | 1 | 0 | 4 | -764175022
| PP |  | Montáž pražcové kotvy v koleji. Poznámka: 1. V cenách jsou započteny náklady na odstranění kameniva, montáž, ošetření součásti mazivem a úpravu kameniva. 2. V cenách nejsou obsaženy náklady na dodávku materiálu. | [14 empty] | PP | 1
| VV |  | 683 |  | 683 | [12 empty] | VV | 1 | 2 | True | 0 | ROZPOCET
| VV |  | P5781,P5786 | [14 empty] | VV | 1 | 1 | True | 0 | ROZPOCET
| VV |  | -(3+5) |  | -8 | [12 empty] | VV | 1 | 2 | True | 0 | ROZPOCET
| VV |  | Součet |  | 675 | [12 empty] | VV | 1 | 4 | True | 1 | ROZPOCET
92 | K | 5912050010 | Staničení výměna kilometrovníku | kus | 2 |  | 0 | Sborník UOŽI 01 2021 |  | základní |  | 0 | 0 | 0 | 0 | 0 | 4 | K | 1 |  |  |  | ROZPOCET | 0 | 0 | 0 | 0 | 0 | 1 | 0 | 4 | -554263437
| PP |  | Staničení výměna kilometrovníku. Poznámka: 1. V cenách jsou započteny náklady na zemní práce a výměnu, demontáž nebo montáž staničení. 2. V cenách nejsou obsaženy náklady na dodávku materiálu. | [14 empty] | PP | 1
| VV |  | km 46; 47 | [14 empty] | VV | 1 | 1 | True | 0 | ROZPOCET
| VV |  | 1+1 |  | 2 | [12 empty] | VV | 1 | 2 | True | 0 | ROZPOCET
| VV |  | Součet |  | 2 | [12 empty] | VV | 1 | 4 | True | 1 | ROZPOCET
93 | K | 5912050020 | Staničení výměna hektometrovníku | kus | 16 |  | 0 | Sborník UOŽI 01 2021 |  | základní |  | 0 | 0 | 0 | 0 | 0 | 4 | K | 1 |  |  |  | ROZPOCET | 0 | 0 | 0 | 0 | 0 | 1 | 0 | 4 | 2069723474
| PP |  | Staničení výměna hektometrovníku. Poznámka: 1. V cenách jsou započteny náklady na zemní práce a výměnu, demontáž nebo montáž staničení. 2. V cenách nejsou obsaženy náklady na dodávku materiálu. | [14 empty] | PP | 1
| VV |  | v km 45,300-46,900 | [14 empty] | VV | 1 | 1 | True | 0 | ROZPOCET
| VV |  | 7+9 |  | 16 | [12 empty] | VV | 1 | 2 | True | 0 | ROZPOCET
| VV |  | Součet |  | 16 | [12 empty] | VV | 1 | 4 | True | 1 | ROZPOCET
94 | K | 5913140010 | Demontáž přejezdové konstrukce se silničními panely vnější i vnitřní část | m | 10 |  | 0 | Sborník UOŽI 01 2021 |  | základní |  | 0 | 0 | 0 | 0 | 0 | 4 | K | 1 |  |  |  | ROZPOCET | 0 | 0 | 0 | 0 | 0 | 1 | 0 | 4 | -1312286412
| PP |  | Demontáž přejezdové konstrukce se silničními panely vnější i vnitřní část. Poznámka: 1. V cenách jsou započteny náklady na demontáž a naložení na dopravní prostředek. | [14 empty] | PP | 1
| VV |  | P5779 | [14 empty] | VV | 1 | 1 | True | 0 | ROZPOCET
| VV |  | 2 |  | 2 | [12 empty] | VV | 1 | 2 | True | 0 | ROZPOCET
| VV |  | P5780 | [14 empty] | VV | 1 | 1 | True | 0 | ROZPOCET
| VV |  | 4 |  | 4 | [12 empty] | VV | 1 | 2 | True | 0 | ROZPOCET
| VV |  | P5781 | [14 empty] | VV | 1 | 1 | True | 0 | ROZPOCET
| VV |  | 4 |  | 4 | [12 empty] | VV | 1 | 2 | True | 0 | ROZPOCET
| VV |  | Součet |  | 10 | [12 empty] | VV | 1 | 4 | True | 1 | ROZPOCET
95 | K | 5913140020 | Demontáž přejezdové konstrukce se silničními panely vnitřní část | m | 6 |  | 0 | Sborník UOŽI 01 2021 |  | základní |  | 0 | 0 | 0 | 0 | 0 | 4 | K | 1 |  |  |  | ROZPOCET | 0 | 0 | 0 | 0 | 0 | 1 | 0 | 4 | -2018061370
| PP |  | Demontáž přejezdové konstrukce se silničními panely vnitřní část. Poznámka: 1. V cenách jsou započteny náklady na demontáž a naložení na dopravní prostředek. | [14 empty] | PP | 1
| VV |  | P5786 | [14 empty] | VV | 1 | 1 | True | 0 | ROZPOCET
| VV |  | 6 |  | 6 | [12 empty] | VV | 1 | 2 | True | 0 | ROZPOCET
| VV |  | Součet |  | 6 | [12 empty] | VV | 1 | 4 | True | 1 | ROZPOCET
96 | K | 5913215020 | Demontáž kolejnicových dílů přejezdu ochranná kolejnice | m | 28 |  | 0 | Sborník UOŽI 01 2021 |  | základní |  | 0 | 0 | 0 | 0 | 0 | 4 | K | 1 |  |  |  | ROZPOCET | 0 | 0 | 0 | 0 | 0 | 1 | 0 | 4 | 1217602481
| PP |  | Demontáž kolejnicových dílů přejezdu ochranná kolejnice. Poznámka: 1. V cenách jsou započteny náklady na demontáž a naložení na dopravní prostředek. | [14 empty] | PP | 1
| VV |  | P5778 | [14 empty] | VV | 1 | 1 | True | 0 | ROZPOCET
| VV |  | 14*2 |  | 28 | [12 empty] | VV | 1 | 2 | True | 0 | ROZPOCET
| VV |  | Součet |  | 28 | [12 empty] | VV | 1 | 4 | True | 1 | ROZPOCET
97 | K | 5913040030 | Montáž celopryžové přejezdové konstrukce málo zatížené v koleji část vnější a vnitřní včetně závěrných zídek | m | 15.6 |  | 0 | Sborník UOŽI 01 2021 |  | základní |  | 0 | 0 | 0 | 0 | 0 | 4 | K | 1 |  |  |  | ROZPOCET | 0 | 0 | 0 | 0 | 0 | 1 | 0 | 4 | 312665826
| PP |  | Montáž celopryžové přejezdové konstrukce málo zatížené v koleji část vnější a vnitřní včetně závěrných zídek. Poznámka: 1. V cenách jsou započteny náklady na montáž konstrukce. 2. V cenách nejsou obsaženy náklady na dodávku materiálu. | [14 empty] | PP | 1
| VV |  | P5778 B91S/2 | [14 empty] | VV | 1 | 1 | True | 0 | ROZPOCET
| VV |  | 15,6 |  | 15.6 | [12 empty] | VV | 1 | 2 | True | 0 | ROZPOCET
| VV |  | Součet |  | 15.6 | [12 empty] | VV | 1 | 4 | True | 1 | ROZPOCET
98 | K | 5913145020 | Montáž přejezdové konstrukce se silničními panely vnitřní část | m | 21 |  | 0 | Sborník UOŽI 01 2021 |  | základní |  | 0 | 0 | 0 | 0 | 0 | 4 | K | 1 |  |  |  | ROZPOCET | 0 | 0 | 0 | 0 | 0 | 1 | 0 | 4 | 354289280
| PP |  | Montáž přejezdové konstrukce se silničními panely vnitřní část. Poznámka: 1. V cenách jsou započteny náklady na montáž konstrukce. 2. V cenách nejsou obsaženy náklady na dodávku materiálu. | [14 empty] | PP | 1
| VV |  | P5779 (SB5 - S49) | [14 empty] | VV | 1 | 1 | True | 0 | ROZPOCET
| VV |  | 3 |  | 3 | [12 empty] | VV | 1 | 2 | True | 0 | ROZPOCET
| VV |  | P5780 (SB5 - S49) | [14 empty] | VV | 1 | 1 | True | 0 | ROZPOCET
| VV |  | 6 |  | 6 | [12 empty] | VV | 1 | 2 | True | 0 | ROZPOCET
| VV |  | P5781 (SB5 - S49) | [14 empty] | VV | 1 | 1 | True | 0 | ROZPOCET
| VV |  | 6 |  | 6 | [12 empty] | VV | 1 | 2 | True | 0 | ROZPOCET
| VV |  | P5786 (SB5 - S49) | [14 empty] | VV | 1 | 1 | True | 0 | ROZPOCET
| VV |  | 6 |  | 6 | [12 empty] | VV | 1 | 2 | True | 0 | ROZPOCET
| VV |  | Součet |  | 21 | [12 empty] | VV | 1 | 4 | True | 1 | ROZPOCET
99 | K | 5913235020 | Dělení AB komunikace řezáním hloubky do 20 cm | m | 28 |  | 0 | Sborník UOŽI 01 2021 |  | základní |  | 0 | 0 | 0 | 0 | 0 | 4 | K | 1 |  |  |  | ROZPOCET | 0 | 0 | 0 | 0 | 0 | 1 | 0 | 4 | 740086095
| PP |  | Dělení AB komunikace řezáním hloubky do 20 cm. Poznámka: 1. V cenách jsou započteny náklady na provedení úkolu. | [14 empty] | PP | 1
| VV |  | P5778 Lp+Pp | [14 empty] | VV | 1 | 1 | True | 0 | ROZPOCET
| VV |  | 14*2 |  | 28 | [12 empty] | VV | 1 | 2 | True | 0 | ROZPOCET
| VV |  | Součet |  | 28 | [12 empty] | VV | 1 | 4 | True | 1 | ROZPOCET
100 | K | 5913240020 | Odstranění AB komunikace odtěžením nebo frézováním hloubky do 20 cm | m2 | 156.1 |  | 0 | Sborník UOŽI 01 2021 |  | základní |  | 0 | 0 | 0 | 0 | 0 | 4 | K | 1 |  |  |  | ROZPOCET | 0 | 0 | 0 | 0 | 0 | 1 | 0 | 4 | -1325891861
| PP |  | Odstranění AB komunikace odtěžením nebo frézováním hloubky do 20 cm. Poznámka: 1. V cenách jsou započteny náklady na odtěžení nebo frézování a naložení výzisku na dopravní prostředek. | [14 empty] | PP | 1
| VV |  | P5778 Lp+mezi+Pp | [14 empty] | VV | 1 | 1 | True | 0 | ROZPOCET
| VV |  | (5+1,15+5)*14 |  | 156.1 | [12 empty] | VV | 1 | 2 | True | 0 | ROZPOCET
| VV |  | Součet |  | 156.1 | [12 empty] | VV | 1 | 4 | True | 1 | ROZPOCET
101 | K | 5913250020 | Zřízení konstrukce vozovky asfaltobetonové dle vzorového listu Ž těžké - podkladní, ložní a obrusná vrstva tloušťky do 25 cm | m2 | 179.04 |  | 0 | Sborník UOŽI 01 2021 |  | základní |  | 0 | 0 | 0 | 0 | 0 | 4 | K | 1 |  |  |  | ROZPOCET | 0 | 0 | 0 | 0 | 0 | 1 | 0 | 4 | -1962921451
| PP |  | Zřízení konstrukce vozovky asfaltobetonové dle vzorového listu Ž těžké - podkladní, ložní a obrusná vrstva tloušťky do 25 cm. Poznámka: 1. V cenách jsou započteny náklady na zřízení netuhé vozovky podle VL s živičným podkladem ze stmelených vrstev podle vzorového listu Ž. 2. V cenách nejsou obsaženy náklady na dodávku materiálu. | [14 empty] | PP | 1
| VV |  | P5778 Lp+Pp | [14 empty] | VV | 1 | 1 | True | 0 | ROZPOCET
| VV |  | (4,2+4,2)*15,6 |  | 131.04 | [12 empty] | VV | 1 | 2 | True | 0 | ROZPOCET
| VV |  | P5786 Lp+Pp | [14 empty] | VV | 1 | 1 | True | 0 | ROZPOCET
| VV |  | (4+4)*6 |  | 48 | [12 empty] | VV | 1 | 2 | True | 0 | ROZPOCET
| VV |  | Součet |  | 179.04 | [12 empty] | VV | 1 | 4 | True | 1 | ROZPOCET
102 | K | 5913255010 | Zřízení konstrukce vozovky asfaltobetonové s obrusnou vrstvou tloušťky do 5 cm | m2 | 5.4 |  | 0 | Sborník UOŽI 01 2021 |  | základní |  | 0 | 0 | 0 | 0 | 0 | 4 | K | 1 |  |  |  | ROZPOCET | 0 | 0 | 0 | 0 | 0 | 1 | 0 | 4 | -1410815596
| PP |  | Zřízení konstrukce vozovky asfaltobetonové s obrusnou vrstvou tloušťky do 5 cm. Poznámka: 1. V cenách jsou započteny náklady na zřízení vozovky s živičným na podkladu ze stmelených vrstev a na manipulaci. 2. V cenách nejsou obsaženy náklady na dodávku materiálu. | [14 empty] | PP | 1
| VV |  | do žlábku P5779,P5786 | [14 empty] | VV | 1 | 1 | True | 0 | ROZPOCET
| VV |  | 0,150*3*2*2 |  | 1.8 | [12 empty] | VV | 1 | 2 | True | 0 | ROZPOCET
| VV |  | do žlábku v přejezdu P5780,P5781 | [14 empty] | VV | 1 | 1 | True | 0 | ROZPOCET
| VV |  | 0,150*6*2*2 |  | 3.6 | [12 empty] | VV | 1 | 2 | True | 0 | ROZPOCET
| VV |  | Součet |  | 5.4 | [12 empty] | VV | 1 | 4 | True | 1 | ROZPOCET
103 | K | 5914035520 | Zřízení otevřených odvodňovacích zařízení silničního žlabu štěrbinový | m | 8 |  | 0 | Sborník UOŽI 01 2021 |  | základní |  | 0 | 0 | 0 | 0 | 0 | 4 | K | 1 |  |  |  | ROZPOCET | 0 | 0 | 0 | 0 | 0 | 1 | 0 | 4 | 193058310
| PP |  | Zřízení otevřených odvodňovacích zařízení silničního žlabu štěrbinový. Poznámka: 1. V cenách jsou započteny náklady na zřízení podkladní vrstvy a uložení zařízení podle vzorového listu a rozprostření výzisku na terén nebo naložení na dopravní prostředek. 2. V cenách nejsou obsaženy náklady na provedení výkopku, ruční dočištění a dodávku materiálu. | [14 empty] | PP | 1
| VV |  | TZD-Q 400/500/4000 | [14 empty] | VV | 1 | 1 | True | 0 | ROZPOCET
| VV |  | P5786 Lp od hlavy kolejnice 2m | [14 empty] | VV | 1 | 1 | True | 0 | ROZPOCET
| VV |  | 8 |  | 8 | [12 empty] | VV | 1 | 2 | True | 0 | ROZPOCET
| VV |  | Součet |  | 8 | [12 empty] | VV | 1 | 4 | True | 1 | ROZPOCET
104 | K | 5914035550 | Zřízení otevřených odvodňovacích zařízení prahové vpusti prefabrikované díly | m | 4 |  | 0 | Sborník UOŽI 01 2021 |  | základní |  | 0 | 0 | 0 | 0 | 0 | 4 | K | 1 |  |  |  | ROZPOCET | 0 | 0 | 0 | 0 | 0 | 1 | 0 | 4 | -930106588
| PP |  | Zřízení otevřených odvodňovacích zařízení prahové vpusti prefabrikované díly. Poznámka: 1. V cenách jsou započteny náklady na zřízení podkladní vrstvy a uložení zařízení podle vzorového listu a rozprostření výzisku na terén nebo naložení na dopravní prostředek. 2. V cenách nejsou obsaženy náklady na provedení výkopku, ruční dočištění a dodávku materiálu. | [14 empty] | PP | 1
| VV |  | P5779 Lp 2,5m od hlavy kolejnice | [14 empty] | VV | 1 | 1 | True | 0 | ROZPOCET
| VV |  | 4 |  | 4 | [12 empty] | VV | 1 | 2 | True | 0 | ROZPOCET
| VV |  | Součet |  | 4 | [12 empty] | VV | 1 | 4 | True | 1 | ROZPOCET
105 | K | 5914120070 | Demontáž nástupiště úrovňového Sudop K (KD,KS) 150 | m | 285 |  | 0 | Sborník UOŽI 01 2021 |  | základní |  | 0 | 0 | 0 | 0 | 0 | 4 | K | 1 |  |  |  | ROZPOCET | 0 | 0 | 0 | 0 | 0 | 1 | 0 | 4 | -402618844
| PP |  | Demontáž nástupiště úrovňového Sudop K (KD,KS) 150. Poznámka: 1. V cenách jsou započteny náklady na snesení dílů i zásypu a jejich uložení na plochu nebo naložení na dopravní prostředek a uložení na úložišti. | [14 empty] | PP | 1
| VV |  | Sázava zast. | [14 empty] | VV | 1 | 1 | True | 0 | ROZPOCET
| VV |  | 134 |  | 134 | [12 empty] | VV | 1 | 2 | True | 0 | ROZPOCET
| VV |  | Stříbrní Skalice | [14 empty] | VV | 1 | 1 | True | 0 | ROZPOCET
| VV |  | 151 |  | 151 | [12 empty] | VV | 1 | 2 | True | 0 | ROZPOCET
| VV |  | Součet |  | 285 | [12 empty] | VV | 1 | 4 | True | 1 | ROZPOCET
106 | K | 5914130050 | Montáž nástupiště úrovňového Sudop K (KD,KS) 145 | m | 285 |  | 0 | Sborník UOŽI 01 2021 |  | základní |  | 0 | 0 | 0 | 0 | 0 | 4 | K | 1 |  |  |  | ROZPOCET | 0 | 0 | 0 | 0 | 0 | 1 | 0 | 4 | -245556351
| PP |  | Montáž nástupiště úrovňového Sudop K (KD,KS) 145. Poznámka: 1. V cenách jsou započteny náklady na úpravu terénu, montáž a zásyp podle vzorového listu. 2. V cenách nejsou obsaženy náklady na dodávku materiálu. | [14 empty] | PP | 1
| VV |  | Sázava zast. | [14 empty] | VV | 1 | 1 | True | 0 | ROZPOCET
| VV |  | 134 |  | 134 | [12 empty] | VV | 1 | 2 | True | 0 | ROZPOCET
| VV |  | Stříbrní Skalice | [14 empty] | VV | 1 | 1 | True | 0 | ROZPOCET
| VV |  | 151 |  | 151 | [12 empty] | VV | 1 | 2 | True | 0 | ROZPOCET
| VV |  | Součet |  | 285 | [12 empty] | VV | 1 | 4 | True | 1 | ROZPOCET
107 | K | 5915010020 | Těžení zeminy nebo horniny železničního spodku v hornině třídy těžitelnosti I skupiny 2 | m3 | 30.48 |  | 0 | Sborník UOŽI 01 2021 |  | základní |  | 0 | 0 | 0 | 0 | 0 | 4 | K | 1 |  |  |  | ROZPOCET | 0 | 0 | 0 | 0 | 0 | 1 | 0 | 4 | 1423233650
| PP |  | Těžení zeminy nebo horniny železničního spodku v hornině třídy těžitelnosti I skupiny 2. Poznámka: 1. V cenách jsou započteny náklady na těžení a uložení výzisku na terén nebo naložení na dopravní prostředek a uložení na úložišti. | [14 empty] | PP | 1
| VV |  | povrch cesty Lp+Pp | [14 empty] | VV | 1 | 1 | True | 0 | ROZPOCET
| VV |  | P5779 | [14 empty] | VV | 1 | 1 | True | 0 | ROZPOCET
| VV |  | (4+4)*3*0,2 |  | 4.8 | [12 empty] | VV | 1 | 2 | True | 0 | ROZPOCET
| VV |  | P5780 | [14 empty] | VV | 1 | 1 | True | 0 | ROZPOCET
| VV |  | (4+4)*6*0,2 |  | 9.6 | [12 empty] | VV | 1 | 2 | True | 0 | ROZPOCET
| VV |  | P5781 | [14 empty] | VV | 1 | 1 | True | 0 | ROZPOCET
| VV |  | (4+4)*6*0,2 |  | 9.6 | [12 empty] | VV | 1 | 2 | True | 0 | ROZPOCET
| VV |  | štěrbinový žlab | [14 empty] | VV | 1 | 1 | True | 0 | ROZPOCET
| VV |  | P5786 Lp | [14 empty] | VV | 1 | 1 | True | 0 | ROZPOCET
| VV |  | 8*0,6*0,6 |  | 2.88 | [12 empty] | VV | 1 | 2 | True | 0 | ROZPOCET
| VV |  | prahová vpusť | [14 empty] | VV | 1 | 1 | True | 0 | ROZPOCET
| VV |  | P5779 Lp 2 | [14 empty] | VV | 1 | 1 | True | 0 | ROZPOCET
| VV |  | 4*1,2*0,75 |  | 3.6 | [12 empty] | VV | 1 | 2 | True | 0 | ROZPOCET
| VV |  | Součet |  | 30.48 | [12 empty] | VV | 1 | 4 | True | 1 | ROZPOCET
108 | K | R213141111 | Zřízení vrstvy z geotextilie v rovině nebo ve sklonu do 1:5 š do 3 m | m2 | 73.5 |  | 0 |  |  | základní |  | 0 | 0 | 0 | 0 | 0 | 4 | K | 1 |  |  |  | ROZPOCET | 0 | 0 | 0 | 0 | 0 | 1 | 0 | 4 | -2116384061
| PP |  | Zřízení vrstvy z geotextilie filtrační, separační, odvodňovací, ochranné, výztužné nebo protierozní v rovině nebo ve sklonu do 1:5, šířky do 3 m | [14 empty] | PP | 1
| VV |  | pod panely a asfaltovou drť (asfalt) P5779 | [14 empty] | VV | 1 | 1 | True | 0 | ROZPOCET
| VV |  | (1+1,5+1)*3 |  | 10.5 | [12 empty] | VV | 1 | 2 | True | 0 | ROZPOCET
| VV |  | pod panely a asfaltovou drť (asfalt) P5780,P5781,P5786 | [14 empty] | VV | 1 | 1 | True | 0 | ROZPOCET
| VV |  | (1+1,5+1)*6*3 |  | 63 | [12 empty] | VV | 1 | 2 | True | 0 | ROZPOCET
| VV |  | Součet |  | 73.5 | [12 empty] | VV | 1 | 4 | True | 1 | ROZPOCET
109 | K | 5912015020 | Výměna návěstidla včetně sloupku a patky označníku | kus | 2 |  | 0 | Sborník UOŽI 01 2021 |  | základní |  | 0 | 0 | 0 | 0 | 0 | 4 | K | 1 |  |  |  | ROZPOCET | 0 | 0 | 0 | 0 | 0 | 1 | 0 | 4 | 1161322874
| PP |  | Výměna návěstidla včetně sloupku a patky označníku. Poznámka: 1. V cenách jsou započteny náklady na demontáž, výměnu a montáž patky, sloupku a návěstidla, zához a rozprostření zeminy na terén. 2. V cenách nejsou obsaženy náklady na dodávku materiálu. | [14 empty] | PP | 1
| VV |  | 2 |  | 2 | [12 empty] | VV | 1 | 2 | True | 0 | ROZPOCET
| VV |  | Součet |  | 2 | [12 empty] | VV | 1 | 4 | True | 1 | ROZPOCET
110 | K | 5912015030 | Výměna návěstidla včetně sloupku a patky předvěstníku | kus | 4 |  | 0 | Sborník UOŽI 01 2021 |  | základní |  | 0 | 0 | 0 | 0 | 0 | 4 | K | 1 |  |  |  | ROZPOCET | 0 | 0 | 0 | 0 | 0 | 1 | 0 | 4 | -1882388995
| PP |  | Výměna návěstidla včetně sloupku a patky předvěstníku. Poznámka: 1. V cenách jsou započteny náklady na demontáž, výměnu a montáž patky, sloupku a návěstidla, zához a rozprostření zeminy na terén. 2. V cenách nejsou obsaženy náklady na dodávku materiálu. | [14 empty] | PP | 1
| VV |  | 2+2 |  | 4 | [12 empty] | VV | 1 | 2 | True | 0 | ROZPOCET
| VV |  | Součet |  | 4 | [12 empty] | VV | 1 | 4 | True | 1 | ROZPOCET
111 | K | 5912015040 | Výměna návěstidla včetně sloupku a patky rychlostníku | kus | 18 |  | 0 | Sborník UOŽI 01 2021 |  | základní |  | 0 | 0 | 0 | 0 | 0 | 4 | K | 1 |  |  |  | ROZPOCET | 0 | 0 | 0 | 0 | 0 | 1 | 0 | 4 | -1147348019
| PP |  | Výměna návěstidla včetně sloupku a patky rychlostníku. Poznámka: 1. V cenách jsou započteny náklady na demontáž, výměnu a montáž patky, sloupku a návěstidla, zához a rozprostření zeminy na terén. 2. V cenách nejsou obsaženy náklady na dodávku materiálu. | [14 empty] | PP | 1
| VV |  | 2+2+5+2+7 |  | 18 | [12 empty] | VV | 1 | 2 | True | 0 | ROZPOCET
| VV |  | Součet |  | 18 | [12 empty] | VV | 1 | 4 | True | 1 | ROZPOCET
112 | K | 5912015100 | Výměna návěstidla včetně sloupku a patky tabule před zastávkou | kus | 6 |  | 0 | Sborník UOŽI 01 2021 |  | základní |  | 0 | 0 | 0 | 0 | 0 | 4 | K | 1 |  |  |  | ROZPOCET | 0 | 0 | 0 | 0 | 0 | 1 | 0 | 4 | 1322692360
| PP |  | Výměna návěstidla včetně sloupku a patky tabule před zastávkou. Poznámka: 1. V cenách jsou započteny náklady na demontáž, výměnu a montáž patky, sloupku a návěstidla, zához a rozprostření zeminy na terén. 2. V cenách nejsou obsaženy náklady na dodávku materiálu. | [14 empty] | PP | 1
| VV |  | 6 |  | 6 | [12 empty] | VV | 1 | 2 | True | 0 | ROZPOCET
| VV |  | Součet |  | 6 | [12 empty] | VV | 1 | 4 | True | 1 | ROZPOCET
113 | K | 5912015110 | Výměna návěstidla včetně sloupku a patky konce nástupiště | kus | 6 |  | 0 | Sborník UOŽI 01 2021 |  | základní |  | 0 | 0 | 0 | 0 | 0 | 4 | K | 1 |  |  |  | ROZPOCET | 0 | 0 | 0 | 0 | 0 | 1 | 0 | 4 | 2137261820
| PP |  | Výměna návěstidla včetně sloupku a patky konce nástupiště. Poznámka: 1. V cenách jsou započteny náklady na demontáž, výměnu a montáž patky, sloupku a návěstidla, zához a rozprostření zeminy na terén. 2. V cenách nejsou obsaženy náklady na dodávku materiálu. | [14 empty] | PP | 1
| VV |  | 6 |  | 6 | [12 empty] | VV | 1 | 2 | True | 0 | ROZPOCET
| VV |  | Součet |  | 6 | [12 empty] | VV | 1 | 4 | True | 1 | ROZPOCET
114 | K | 5912005080 | Výměna návěstidla výstražného kolíku | kus | 26 |  | 0 | Sborník UOŽI 01 2021 |  | základní |  | 0 | 0 | 0 | 0 | 0 | 4 | K | 1 |  |  |  | ROZPOCET | 0 | 0 | 0 | 0 | 0 | 1 | 0 | 4 | 539747236
| PP |  | Výměna návěstidla výstražného kolíku. Poznámka: 1. V cenách jsou započteny náklady na demontáž, výměnu a montáž s upevněním na sloupek, skálu nebo zeď. 2. V cenách nejsou obsaženy náklady na dodávku materiálu. | [14 empty] | PP | 1
| VV |  | 26 |  | 26 | [12 empty] | VV | 1 | 2 | True | 0 | ROZPOCET
| VV |  | Součet |  | 26 | [12 empty] | VV | 1 | 4 | True | 1 | ROZPOCET
115 | K | 5912007010 | Výměna návěstidla námezníku | kus | 10 |  | 0 | Sborník UOŽI 01 2021 |  | základní |  | 0 | 0 | 0 | 0 | 0 | 4 | K | 1 |  |  |  | ROZPOCET | 0 | 0 | 0 | 0 | 0 | 1 | 0 | 4 | -1043728167
| PP |  | Výměna návěstidla námezníku. Poznámka: 1. V cenách jsou započteny náklady na demontáž, výměnu a montáž návěstidel umístěných ve stezce včetně úpravy místa uložení. 2. V cenách nejsou obsaženy náklady na dodávku materiálu. | [14 empty] | PP | 1
| VV |  | 10 |  | 10 | [12 empty] | VV | 1 | 2 | True | 0 | ROZPOCET
| VV |  | Součet |  | 10 | [12 empty] | VV | 1 | 4 | True | 1 | ROZPOCET
116 | K | 5912015050 | Výměna návěstidla včetně sloupku a patky sklonovníku | kus | 32 |  | 0 | Sborník UOŽI 01 2021 |  | základní |  | 0 | 0 | 0 | 0 | 0 | 4 | K | 1 |  |  |  | ROZPOCET | 0 | 0 | 0 | 0 | 0 | 1 | 0 | 4 | -1832564394
| PP |  | Výměna návěstidla včetně sloupku a patky sklonovníku. Poznámka: 1. V cenách jsou započteny náklady na demontáž, výměnu a montáž patky, sloupku a návěstidla, zához a rozprostření zeminy na terén. 2. V cenách nejsou obsaženy náklady na dodávku materiálu. | [14 empty] | PP | 1
| VV |  | 32 |  | 32 | [12 empty] | VV | 1 | 2 | True | 0 | ROZPOCET
| VV |  | Součet |  | 32 | [12 empty] | VV | 1 | 4 | True | 1 | ROZPOCET
117 | K | 5912005060 | Výměna návěstidla tabulky s křížem | kus | 26 |  | 0 | Sborník UOŽI 01 2021 |  | základní |  | 0 | 0 | 0 | 0 | 0 | 4 | K | 1 |  |  |  | ROZPOCET | 0 | 0 | 0 | 0 | 0 | 1 | 0 | 4 | -1339497036
| PP |  | Výměna návěstidla tabulky s křížem. Poznámka: 1. V cenách jsou započteny náklady na demontáž, výměnu a montáž s upevněním na sloupek, skálu nebo zeď. 2. V cenách nejsou obsaženy náklady na dodávku materiálu. | [14 empty] | PP | 1
| VV |  | 26 |  | 26 | [12 empty] | VV | 1 | 2 | True | 0 | ROZPOCET
| VV |  | Součet |  | 26 | [12 empty] | VV | 1 | 4 | True | 1 | ROZPOCET
118 | K | 5912005120 | Výměna návěstidla místa zastavení | kus | 14 |  | 0 | Sborník UOŽI 01 2021 |  | základní |  | 0 | 0 | 0 | 0 | 0 | 4 | K | 1 |  |  |  | ROZPOCET | 0 | 0 | 0 | 0 | 0 | 1 | 0 | 4 | -992039335
| PP |  | Výměna návěstidla místa zastavení. Poznámka: 1. V cenách jsou započteny náklady na demontáž, výměnu a montáž s upevněním na sloupek, skálu nebo zeď. 2. V cenách nejsou obsaženy náklady na dodávku materiálu. | [14 empty] | PP | 1
| VV |  | 14 |  | 14 | [12 empty] | VV | 1 | 2 | True | 0 | ROZPOCET
| VV |  | Součet |  | 14 | [12 empty] | VV | 1 | 4 | True | 1 | ROZPOCET
| D | VRN | Vedlejší rozpočtové náklady |  |  |  | 0 |  |  |  |  | 0 |  | 0 |  | 0 | 5 | D | 0 |  |  |  | ROZPOCET | [6 empty] | 0
119 | K | 9902100200 | Doprava obousměrná (např. dodávek z vlastních zásob zhotovitele nebo objednatele nebo výzisku) mechanizací o nosnosti přes 3,5 t sypanin (kameniva, písku, suti, dlažebních kostek, atd.) do 20 km | t | 19.496 |  | 0 | Sborník UOŽI 01 2021 |  | základní |  | 0 | 0 | 0 | 0 | 0 | 512 | K | 1 |  |  |  | ROZPOCET | 0 | 0 | 0 | 0 | 0 | 1 | 0 | 512 | -1144984046
| PP |  | Doprava obousměrná (např. dodávek z vlastních zásob zhotovitele nebo objednatele nebo výzisku) mechanizací o nosnosti přes 3,5 t sypanin (kameniva, písku, suti, dlažebních kostek, atd.) do 20 km Poznámka: 1. Ceny jsou určeny pro dopravu silničními i kolejovými vozidly.2. V cenách obousměrné dopravy jsou započteny náklady na přepravu materiálu na místo určení včetně složení, poplatku za použití dopravní cesty a zpáteční cesty nenaloženého dopravního prostředku. | [14 empty] | PP | 1
| VV |  | nový beton+malta | [14 empty] | VV | 1 | 1 | True | 0 | ROZPOCET
| VV |  | 19,488 |  | 19.488 | [12 empty] | VV | 1 | 2 | True | 0 | ROZPOCET
| VV |  | nová geotextílie | [14 empty] | VV | 1 | 1 | True | 0 | ROZPOCET
| VV |  | 0,008 |  | 0.008 | [12 empty] | VV | 1 | 2 | True | 0 | ROZPOCET
| VV |  | Součet |  | 19.496 | [12 empty] | VV | 1 | 4 | True | 1 | ROZPOCET
120 | K | 9902100300 | Doprava obousměrná (např. dodávek z vlastních zásob zhotovitele nebo objednatele nebo výzisku) mechanizací o nosnosti přes 3,5 t sypanin (kameniva, písku, suti, dlažebních kostek, atd.) do 30 km | t | 5904.44 |  | 0 | Sborník UOŽI 01 2021 |  | základní |  | 0 | 0 | 0 | 0 | 0 | 512 | K | 1 |  |  |  | ROZPOCET | 0 | 0 | 0 | 0 | 0 | 1 | 0 | 512 | -1588505760
| PP |  | Doprava obousměrná (např. dodávek z vlastních zásob zhotovitele nebo objednatele nebo výzisku) mechanizací o nosnosti přes 3,5 t sypanin (kameniva, písku, suti, dlažebních kostek, atd.) do 30 km Poznámka: 1. Ceny jsou určeny pro dopravu silničními i kolejovými vozidly.2. V cenách obousměrné dopravy jsou započteny náklady na přepravu materiálu na místo určení včetně složení, poplatku za použití dopravní cesty a zpáteční cesty nenaloženého dopravního prostředku. | [14 empty] | PP | 1
| VV |  | nový štěrk a drť | [14 empty] | VV | 1 | 1 | True | 0 | ROZPOCET
| VV |  | 4234,140+18,250 |  | 4252.39 | [12 empty] | VV | 1 | 2 | True | 0 | ROZPOCET
| VV |  | nový asfalt | [14 empty] | VV | 1 | 1 | True | 0 | ROZPOCET
| VV |  | 79,610 |  | 79.61 | [12 empty] | VV | 1 | 2 | True | 0 | ROZPOCET
| VV |  | nová asfaltová drť | [14 empty] | VV | 1 | 1 | True | 0 | ROZPOCET
| VV |  | 48 |  | 48 | [12 empty] | VV | 1 | 2 | True | 0 | ROZPOCET
| VV |  | skládka plasty | [14 empty] | VV | 1 | 1 | True | 0 | ROZPOCET
| VV |  | 1,500 |  | 1.5 | [12 empty] | VV | 1 | 2 | True | 0 | ROZPOCET
| VV |  | skládka asfalt | [14 empty] | VV | 1 | 1 | True | 0 | ROZPOCET
| VV |  | 78,050 |  | 78.05 | [12 empty] | VV | 1 | 2 | True | 0 | ROZPOCET
| VV |  | skládka výzisk ze SČ a výměny KL 30% | [14 empty] | VV | 1 | 1 | True | 0 | ROZPOCET
| VV |  | 1270,242 |  | 1270.242 | [12 empty] | VV | 1 | 2 | True | 0 | ROZPOCET
| VV |  | skládka výzisk z příkopů a těžení 30% | [14 empty] | VV | 1 | 1 | True | 0 | ROZPOCET
| VV |  | 174,648 |  | 174.648 | [12 empty] | VV | 1 | 2 | True | 0 | ROZPOCET
| VV |  | Součet |  | 5904.44 | [12 empty] | VV | 1 | 4 | True | 1 | ROZPOCET
121 | K | 9902200400 | Doprava obousměrná (např. dodávek z vlastních zásob zhotovitele nebo objednatele nebo výzisku) mechanizací o nosnosti přes 3,5 t objemnějšího kusového materiálu (prefabrikátů, stožárů, výhybek, rozvaděčů, vybouraných hmot atd.) do 40 km | t | 230.285 |  | 0 | Sborník UOŽI 01 2021 |  | základní |  | 0 | 0 | 0 | 0 | 0 | 512 | K | 1 |  |  |  | ROZPOCET | 0 | 0 | 0 | 0 | 0 | 1 | 0 | 512 | 1528718283
| PP |  | Doprava obousměrná (např. dodávek z vlastních zásob zhotovitele nebo objednatele nebo výzisku) mechanizací o nosnosti přes 3,5 t objemnějšího kusového materiálu (prefabrikátů, stožárů, výhybek, rozvaděčů, vybouraných hmot atd.) do 40 km Poznámka: 1. Ceny jsou určeny pro dopravu silničními i kolejovými vozidly.2. V cenách obousměrné dopravy jsou započteny náklady na přepravu materiálu na místo určení včetně složení, poplatku za použití dopravní cesty a zpáteční cesty nenaloženého dopravního prostředku. | [14 empty] | PP | 1
| VV |  | užité betonové pražce Zruč nad Sázavou | [14 empty] | VV | 1 | 1 | True | 0 | ROZPOCET
| VV |  | 230,285 |  | 230.285 | [12 empty] | VV | 1 | 2 | True | 0 | ROZPOCET
| VV |  | Součet |  | 230.285 | [12 empty] | VV | 1 | 4 | True | 1 | ROZPOCET
122 | K | 9902200500 | Doprava obousměrná (např. dodávek z vlastních zásob zhotovitele nebo objednatele nebo výzisku) mechanizací o nosnosti přes 3,5 t objemnějšího kusového materiálu (prefabrikátů, stožárů, výhybek, rozvaděčů, vybouraných hmot atd.) do 60 km | t | 3.306 |  | 0 | Sborník UOŽI 01 2021 |  | základní |  | 0 | 0 | 0 | 0 | 0 | 512 | K | 1 |  |  |  | ROZPOCET | 0 | 0 | 0 | 0 | 0 | 1 | 0 | 512 | 2077789545
| PP |  | Doprava obousměrná (např. dodávek z vlastních zásob zhotovitele nebo objednatele nebo výzisku) mechanizací o nosnosti přes 3,5 t objemnějšího kusového materiálu (prefabrikátů, stožárů, výhybek, rozvaděčů, vybouraných hmot atd.) do 60 km Poznámka: 1. Ceny jsou určeny pro dopravu silničními i kolejovými vozidly.2. V cenách obousměrné dopravy jsou započteny náklady na přepravu materiálu na místo určení včetně složení, poplatku za použití dopravní cesty a zpáteční cesty nenaloženého dopravního prostředku. | [14 empty] | PP | 1
| VV |  | nové kilometrovníky a hektometrovníky | [14 empty] | VV | 1 | 1 | True | 0 | ROZPOCET
| VV |  | 3,306 |  | 3.306 | [12 empty] | VV | 1 | 2 | True | 0 | ROZPOCET
| VV |  | Součet |  | 3.306 | [12 empty] | VV | 1 | 4 | True | 1 | ROZPOCET
123 | K | 9902200900 | Doprava obousměrná (např. dodávek z vlastních zásob zhotovitele nebo objednatele nebo výzisku) mechanizací o nosnosti přes 3,5 t objemnějšího kusového materiálu (prefabrikátů, stožárů, výhybek, rozvaděčů, vybouraných hmot atd.) do 200 km | t | 7.3 |  | 0 | Sborník UOŽI 01 2021 |  | základní |  | 0 | 0 | 0 | 0 | 0 | 512 | K | 1 |  |  |  | ROZPOCET | 0 | 0 | 0 | 0 | 0 | 1 | 0 | 512 | 1176924458
| PP |  | Doprava obousměrná (např. dodávek z vlastních zásob zhotovitele nebo objednatele nebo výzisku) mechanizací o nosnosti přes 3,5 t objemnějšího kusového materiálu (prefabrikátů, stožárů, výhybek, rozvaděčů, vybouraných hmot atd.) do 200 km Poznámka: 1. Ceny jsou určeny pro dopravu silničními i kolejovými vozidly.2. V cenách obousměrné dopravy jsou započteny náklady na přepravu materiálu na místo určení včetně složení, poplatku za použití dopravní cesty a zpáteční cesty nenaloženého dopravního prostředku. | [14 empty] | PP | 1
| VV |  | nové odvodnění | [14 empty] | VV | 1 | 1 | True | 0 | ROZPOCET
| VV |  | 7,300 |  | 7.3 | [12 empty] | VV | 1 | 2 | True | 0 | ROZPOCET
| VV |  | Součet |  | 7.3 | [12 empty] | VV | 1 | 4 | True | 1 | ROZPOCET
124 | K | 9902201000 | Doprava obousměrná (např. dodávek z vlastních zásob zhotovitele nebo objednatele nebo výzisku) mechanizací o nosnosti přes 3,5 t objemnějšího kusového materiálu (prefabrikátů, stožárů, výhybek, rozvaděčů, vybouraných hmot atd.) do 250 km | t | 118.631 |  | 0 | Sborník UOŽI 01 2021 |  | základní |  | 0 | 0 | 0 | 0 | 0 | 512 | K | 1 |  |  |  | ROZPOCET | 0 | 0 | 0 | 0 | 0 | 1 | 0 | 512 | 1943052613
| PP |  | Doprava obousměrná (např. dodávek z vlastních zásob zhotovitele nebo objednatele nebo výzisku) mechanizací o nosnosti přes 3,5 t objemnějšího kusového materiálu (prefabrikátů, stožárů, výhybek, rozvaděčů, vybouraných hmot atd.) do 250 km Poznámka: 1. Ceny jsou určeny pro dopravu silničními i kolejovými vozidly.2. V cenách obousměrné dopravy jsou započteny náklady na přepravu materiálu na místo určení včetně složení, poplatku za použití dopravní cesty a zpáteční cesty nenaloženého dopravního prostředku. | [14 empty] | PP | 1
| VV |  | nové nástupištní díly | [14 empty] | VV | 1 | 1 | True | 0 | ROZPOCET
| VV |  | 107,730 |  | 107.73 | [12 empty] | VV | 1 | 2 | True | 0 | ROZPOCET
| VV |  | nové přejezdové panely | [14 empty] | VV | 1 | 1 | True | 0 | ROZPOCET
| VV |  | 10,901 |  | 10.901 | [12 empty] | VV | 1 | 2 | True | 0 | ROZPOCET
| VV |  | Součet |  | 118.631 | [12 empty] | VV | 1 | 4 | True | 1 | ROZPOCET
125 | K | 9902201200 | Doprava obousměrná (např. dodávek z vlastních zásob zhotovitele nebo objednatele nebo výzisku) mechanizací o nosnosti přes 3,5 t objemnějšího kusového materiálu (prefabrikátů, stožárů, výhybek, rozvaděčů, vybouraných hmot atd.) do 350 km | t | 19.45 |  | 0 | Sborník UOŽI 01 2021 |  | základní |  | 0 | 0 | 0 | 0 | 0 | 512 | K | 1 |  |  |  | ROZPOCET | 0 | 0 | 0 | 0 | 0 | 1 | 0 | 512 | 1143895727
| PP |  | Doprava obousměrná (např. dodávek z vlastních zásob zhotovitele nebo objednatele nebo výzisku) mechanizací o nosnosti přes 3,5 t objemnějšího kusového materiálu (prefabrikátů, stožárů, výhybek, rozvaděčů, vybouraných hmot atd.) do 350 km Poznámka: 1. Ceny jsou určeny pro dopravu silničními i kolejovými vozidly.2. V cenách obousměrné dopravy jsou započteny náklady na přepravu materiálu na místo určení včetně složení, poplatku za použití dopravní cesty a zpáteční cesty nenaloženého dopravního prostředku. | [14 empty] | PP | 1
| VV |  | nové celopryžové přejezdové konstrukce | [14 empty] | VV | 1 | 1 | True | 0 | ROZPOCET
| VV |  | 19,450 |  | 19.45 | [12 empty] | VV | 1 | 2 | True | 0 | ROZPOCET
| VV |  | Součet |  | 19.45 | [12 empty] | VV | 1 | 4 | True | 1 | ROZPOCET
126 | K | 9902209100 | Doprava obousměrná (např. dodávek z vlastních zásob zhotovitele nebo objednatele nebo výzisku) mechanizací o nosnosti přes 3,5 t objemnějšího kusového materiálu (prefabrikátů, stožárů, výhybek, rozvaděčů, vybouraných hmot atd.) příplatek za každý další 1 | t | 972.5 |  | 0 | Sborník UOŽI 01 2021 |  | základní |  | 0 | 0 | 0 | 0 | 0 | 512 | K | 1 |  |  |  | ROZPOCET | 0 | 0 | 0 | 0 | 0 | 1 | 0 | 512 | 1037023018
| PP |  | Doprava obousměrná (např. dodávek z vlastních zásob zhotovitele nebo objednatele nebo výzisku) mechanizací o nosnosti přes 3,5 t objemnějšího kusového materiálu (prefabrikátů, stožárů, výhybek, rozvaděčů, vybouraných hmot atd.) příplatek za každý další 1 km Poznámka: 1. Ceny jsou určeny pro dopravu silničními i kolejovými vozidly.2. V cenách obousměrné dopravy jsou započteny náklady na přepravu materiálu na místo určení včetně složení, poplatku za použití dopravní cesty a zpáteční cesty nenaloženého dopravního prostředku. | [14 empty] | PP | 1
| VV |  | nová celopryžová přejezdová konstrukce | [14 empty] | VV | 1 | 1 | True | 0 | ROZPOCET
| VV |  | 19,450*50 |  | 972.5 | [12 empty] | VV | 1 | 2 | True | 0 | ROZPOCET
| VV |  | Součet |  | 972.5 | [12 empty] | VV | 1 | 4 | True | 1 | ROZPOCET
127 | K | 9902900200 | Naložení objemnějšího kusového materiálu, vybouraných hmot | t | 230.285 |  | 0 | Sborník UOŽI 01 2021 |  | základní |  | 0 | 0 | 0 | 0 | 0 | 512 | K | 1 |  |  |  | ROZPOCET | 0 | 0 | 0 | 0 | 0 | 1 | 0 | 512 | -1182995509
| PP |  | Naložení objemnějšího kusového materiálu, vybouraných hmot Poznámka: 1. Ceny jsou určeny pro nakládání materiálu v případech, kdy není naložení součástí dodávky materiálu nebo není uvedeno v popisu cen a pro nakládání z meziskládky.2. Ceny se použijí i pro nakládání materiálu z vlastních zásob objednatele. | [14 empty] | PP | 1
| VV |  | užité betonové pražce Zruč nad Sázavou | [14 empty] | VV | 1 | 1 | True | 0 | ROZPOCET
| VV |  | 230,285 |  | 230.285 | [12 empty] | VV | 1 | 2 | True | 0 | ROZPOCET
| VV |  | Součet |  | 230.285 | [12 empty] | VV | 1 | 4 | True | 1 | ROZPOCET
128 | K | 9909000100 | Poplatek za uložení suti nebo hmot na oficiální skládku | t | 174.648 |  | 0 | Sborník UOŽI 01 2021 |  | základní |  | 0 | 0 | 0 | 0 | 0 | 512 | K | 1 |  |  |  | ROZPOCET | 0 | 0 | 0 | 0 | 0 | 1 | 0 | 512 | 50701116
| PP |  | Poplatek za uložení suti nebo hmot na oficiální skládku Poznámka: 1. V cenách jsou započteny náklady na uložení stavebního odpadu na oficiální skládku.2. Je třeba zohlednit regionální rozdíly v cenách poplatků za uložení suti a odpadů. Tyto se mohou výrazně lišit s ohledem nejen na region, ale také na množství a druh ukládaného odpadu. | [14 empty] | PP | 1
| VV |  | výzisk z příkopů 30% | [14 empty] | VV | 1 | 1 | True | 0 | ROZPOCET
| VV |  | 260,600*2*0,30 |  | 156.36 | [12 empty] | VV | 1 | 2 | True | 0 | ROZPOCET
| VV |  | výzisk z těžení 30% | [14 empty] | VV | 1 | 1 | True | 0 | ROZPOCET
| VV |  | 30,480*2*0,30 |  | 18.288 | [12 empty] | VV | 1 | 2 | True | 0 | ROZPOCET
| VV |  | Součet |  | 174.648 | [12 empty] | VV | 1 | 4 | True | 1 | ROZPOCET
129 | K | 9909000110 | Poplatek za uložení výzisku ze štěrkového lože nekontaminovaného | t | 1270.242 |  | 0 | Sborník UOŽI 01 2021 |  | základní |  | 0 | 0 | 0 | 0 | 0 | 512 | K | 1 |  |  |  | ROZPOCET | 0 | 0 | 0 | 0 | 0 | 1 | 0 | 512 | 1273170887
| PP |  | Poplatek za uložení výzisku ze štěrkového lože nekontaminovaného Poznámka: 1. V cenách jsou započteny náklady na uložení stavebního odpadu na oficiální skládku.2. Je třeba zohlednit regionální rozdíly v cenách poplatků za uložení suti a odpadů. Tyto se mohou výrazně lišit s ohledem nejen na region, ale také na množství a druh ukládaného odpadu. | [14 empty] | PP | 1
| VV |  | výzisk ze SČ a výměny KL 30% | [14 empty] | VV | 1 | 1 | True | 0 | ROZPOCET
| VV |  | 4234,140*0,30 |  | 1270.242 | [12 empty] | VV | 1 | 2 | True | 0 | ROZPOCET
| VV |  | Součet |  | 1270.242 | [12 empty] | VV | 1 | 4 | True | 1 | ROZPOCET
130 | K | 9909000400 | Poplatek za likvidaci plastových součástí | t | 1.5 |  | 0 | Sborník UOŽI 01 2021 |  | základní |  | 0 | 0 | 0 | 0 | 0 | 4 | K | 1 |  |  |  | ROZPOCET | 0 | 0 | 0 | 0 | 0 | 1 | 0 | 4 | 1968109189
| PP |  | Poplatek za likvidaci plastových součástí Poznámka: 1. V cenách jsou započteny náklady na uložení stavebního odpadu na oficiální skládku.2. Je třeba zohlednit regionální rozdíly v cenách poplatků za uložení suti a odpadů. Tyto se mohou výrazně lišit s ohledem nejen na region, ale také na množství a druh ukládaného odpadu. | [14 empty] | PP | 1
| VV |  | 1,500 |  | 1.5 | [12 empty] | VV | 1 | 2 | True | 0 | ROZPOCET
| VV |  | Součet |  | 1.5 | [12 empty] | VV | 1 | 4 | True | 1 | ROZPOCET
131 | K | 9909000600 | Poplatek za recyklaci odpadu (asfaltové směsi, kusový beton) | t | 78.05 |  | 0 | Sborník UOŽI 01 2021 |  | základní |  | 0 | 0 | 0 | 0 | 0 | 512 | K | 1 |  |  |  | ROZPOCET | 0 | 0 | 0 | 0 | 0 | 1 | 0 | 512 | -577855272
| PP |  | Poplatek za recyklaci odpadu (asfaltové směsi, kusový beton) Poznámka: 1. V cenách jsou započteny náklady na uložení stavebního odpadu na oficiální skládku.2. Je třeba zohlednit regionální rozdíly v cenách poplatků za uložení suti a odpadů. Tyto se mohou výrazně lišit s ohledem nejen na region, ale také na množství a druh ukládaného odpadu. | [14 empty] | PP | 1
| VV |  | výzisk asfalt | [14 empty] | VV | 1 | 1 | True | 0 | ROZPOCET
| VV |  | 156,100*0,2*2,5 |  | 78.05 | [12 empty] | VV | 1 | 2 | True | 0 | ROZPOCET
| VV |  | Součet |  | 78.05 | [12 empty] | VV | 1 | 4 | True | 1 | ROZPOCET

## SO 02 - Oprava trati Lede...
{55d8b584-fa27-4161-b388-efee564c62c4}
2
| KRYCÍ LIST SOUPISU PRACÍ | [7 empty] | v --- níže se nacházejí doplnkové a pomocné údaje k sestavám --- v | [8 empty] | False
Stavba:
Oprava trati v úseku Samechov - Ledečko
Objekt:
SO 02 - Oprava trati Ledečko - Sázava
| KSO: |  |  |  |  | CC-CZ:
| Místo: |  |  |  |  | Datum: | 27. 5. 2021
| Zadavatel: |  |  |  |  | IČ:
|  | Ing.Toláš Josef |  |  |  | DIČ:
| Uchazeč: |  |  |  |  | IČ: | Vyplň údaj
|  | Vyplň údaj |  |  |  | DIČ: | Vyplň údaj
| Projektant: |  |  |  |  | IČ:
DIČ:
| Zpracovatel: |  |  |  |  | IČ:
|  | Šubr Pavel |  |  |  | DIČ:
Poznámka:
| Cena bez DPH | [5 empty] | 0
|  |  | Základ daně |  |  | Sazba daně | Výše daně
| DPH | základní | 0 |  |  | 21% | 0
|  | snížená | 0 |  |  | 15% | 0
|  | zákl. přenesená | 0 |  |  | 21% | 0
|  | sníž. přenesená | 0 |  |  | 15% | 0
|  | nulová | 0 |  |  | 0% | 0
| Cena s DPH |  |  | v | CZK |  | 0
| Projektant |  |  | Zpracovatel
| Datum a podpis: |  | Razítko | Datum a podpis: |  |  | Razítko
| Objednavatel |  |  | Uchazeč
| Datum a podpis: |  | Razítko | Datum a podpis: |  |  | Razítko
REKAPITULACE ČLENĚNÍ SOUPISU PRACÍ
Stavba:
Oprava trati v úseku Samechov - Ledečko
Objekt:
SO 02 - Oprava trati Ledečko - Sázava
Místo: | [5 empty] | Datum: | 27. 5. 2021
Zadavatel: |  |  | Ing.Toláš Josef |  |  | Projektant:
Uchazeč: |  |  | Vyplň údaj |  |  | Zpracovatel: | Šubr Pavel
Kód dílu - Popis | [6 empty] | Cena celkem [CZK]
Náklady ze soupisu prací | [6 empty] | 0 | [11 empty] | -1
| MTO - Materiál dodá TO | [5 empty] | 0
| M - Materiál | [5 empty] | 0
| P - Práce | [5 empty] | 0
| VRN - Vedlejší rozpočtové náklady | [5 empty] | 0
SOUPIS PRACÍ
Stavba:
Oprava trati v úseku Samechov - Ledečko
Objekt:
SO 02 - Oprava trati Ledečko - Sázava
Místo: | [5 empty] | Datum: | 27. 5. 2021
Zadavatel: |  |  | Ing.Toláš Josef |  |  | Projektant:
Uchazeč: |  |  | Vyplň údaj |  |  | Zpracovatel: | Šubr Pavel
PČ | Typ | Kód | Popis | MJ | Množství | J.cena [CZK] | Cena celkem [CZK] | Cenová soustava |  | DPH | J. Nh [h] | Nh celkem [h] | J. hmotnost [t] | Hmotnost celkem [t] | J. suť [t] | Suť Celkem [t]
Náklady soupisu celkem | [6 empty] | 0 |  |  |  |  | 0 |  | 12934.2979 |  | 0 |  | D | -1 | [10 empty] | 0
| D | MTO | Materiál dodá TO |  |  |  | 0 |  |  |  |  | 0 |  | 2141.1585 |  | 0 | 1 | D | 0 |  |  |  | ROZPOCET | [6 empty] | 0
1 | M | 5957104035 | Kolejnicové pásy třídy R260 tv. 49 E1 délky 120 metrů | kus | 80 |  | 0 | Sborník UOŽI 01 2021 |  | základní |  | 0 | 5.9268 | 474.144 | 0 | 0 | 8 | M | 1 |  |  |  | ROZPOCET | 0 | 0 | 0 | 0 | 0 | 1 | 0 | 4 | -1900017369
| PP |  | Kolejnicové pásy třídy R260 tv. 49 E1 délky 120 metrů | [14 empty] | PP | 1
| VV |  | (44714-39970)/120*2 |  | 79.067 | [12 empty] | VV | 1 | 2 | True | 0 | ROZPOCET
| VV |  | 0,933 |  | 0.933 | [12 empty] | VV | 1 | 2 | True | 0 | ROZPOCET
| VV |  | Součet |  | 80 | [12 empty] | VV | 1 | 4 | True | 1 | ROZPOCET
| VV |  | neoceňovat dodá TO | [14 empty] | VV | 1 | 1 | True | 0 | ROZPOCET
2 | M | 5956140030 | Pražec betonový příčný vystrojený včetně kompletů tv. B 91S/2 (S) | kus | 1775 |  | 0 | Sborník UOŽI 01 2021 |  | základní |  | 0 | 0.327 | 580.425 | 0 | 0 | 8 | M | 1 |  |  |  | ROZPOCET | 0 | 0 | 0 | 0 | 0 | 1 | 0 | 4 | -1183730366
| PP |  | Pražec betonový příčný vystrojený včetně kompletů tv. B 91S/2 (S) | [14 empty] | PP | 1
| VV |  | (40,420-39,970)*1520 |  | 684 | [12 empty] | VV | 1 | 2 | True | 0 | ROZPOCET
| VV |  | (40,950-40,420)*1640 |  | 869.2 | [12 empty] | VV | 1 | 2 | True | 0 | ROZPOCET
| VV |  | 0,800 |  | 0.8 | [12 empty] | VV | 1 | 2 | True | 0 | ROZPOCET
| VV |  | (42,120-41,845)*1520 |  | 418 | [12 empty] | VV | 1 | 2 | True | 0 | ROZPOCET
| VV |  | (42,630-42,120)*1640 |  | 836.4 | [12 empty] | VV | 1 | 2 | True | 0 | ROZPOCET
| VV |  | 0,600 |  | 0.6 | [12 empty] | VV | 1 | 2 | True | 0 | ROZPOCET
| VV |  | (42,870-42,630)*1520 |  | 364.8 | [12 empty] | VV | 1 | 2 | True | 0 | ROZPOCET
| VV |  | 0,200 |  | 0.2 | [12 empty] | VV | 1 | 2 | True | 0 | ROZPOCET
| VV |  | (43,840-43,290)*1520 |  | 836 | [12 empty] | VV | 1 | 2 | True | 0 | ROZPOCET
| VV |  | (44,714-44,061)*1520 |  | 992.56 | [12 empty] | VV | 1 | 2 | True | 0 | ROZPOCET
| VV |  | 0,440 |  | 0.44 | [12 empty] | VV | 1 | 2 | True | 0 | ROZPOCET
| VV |  | pražce s rozšířením | [14 empty] | VV | 1 | 1 | True | 0 | ROZPOCET
| VV |  | -3188 |  | -3188 | [12 empty] | VV | 1 | 2 | True | 0 | ROZPOCET
| VV |  | pražce s rozšířením a antikorozní úpravou | [14 empty] | VV | 1 | 1 | True | 0 | ROZPOCET
| VV |  | -16 |  | -16 | [12 empty] | VV | 1 | 2 | True | 0 | ROZPOCET
| VV |  | pražce s antikorozní úpravou | [14 empty] | VV | 1 | 1 | True | 0 | ROZPOCET
| VV |  | -24 |  | -24 | [12 empty] | VV | 1 | 2 | True | 0 | ROZPOCET
| VV |  | Součet |  | 1775 | [12 empty] | VV | 1 | 4 | True | 1 | ROZPOCET
| VV |  | neoceňovat dodá TO | [14 empty] | VV | 1 | 1 | True | 0 | ROZPOCET
3 | M | 5956140030.1 | Pražec betonový příčný vystrojený včetně kompletů tv. B 91S/2 (S) s úpravou rozšíření rozchodu | kus | 3188 |  | 0 |  |  | základní |  | 0 | 0.327 | 1042.476 | 0 | 0 | 8 | M | 1 |  |  |  | ROZPOCET | 0 | 0 | 0 | 0 | 0 | 1 | 0 | 4 | 1562820235
| PP |  | Pražec betonový příčný vystrojený včetně kompletů tv. B 91S/2 (S) | [14 empty] | PP | 1
| VV |  | pražce s úpravou rozšíření rozchodu | [14 empty] | VV | 1 | 1 | True | 0 | ROZPOCET
| VV |  | "2,5" | [14 empty] | VV | 1 | 1 | True | 0 | ROZPOCET
| VV |  | 103 |  | 103 | [12 empty] | VV | 1 | 2 | True | 0 | ROZPOCET
| VV |  | "5" | [14 empty] | VV | 1 | 1 | True | 0 | ROZPOCET
| VV |  | 103 |  | 103 | [12 empty] | VV | 1 | 2 | True | 0 | ROZPOCET
| VV |  | "7,5" | [14 empty] | VV | 1 | 1 | True | 0 | ROZPOCET
| VV |  | 332 |  | 332 | [12 empty] | VV | 1 | 2 | True | 0 | ROZPOCET
| VV |  | "10" | [14 empty] | VV | 1 | 1 | True | 0 | ROZPOCET
| VV |  | 206 |  | 206 | [12 empty] | VV | 1 | 2 | True | 0 | ROZPOCET
| VV |  | "12,5" | [14 empty] | VV | 1 | 1 | True | 0 | ROZPOCET
| VV |  | 1368 |  | 1368 | [12 empty] | VV | 1 | 2 | True | 0 | ROZPOCET
| VV |  | "15" | [14 empty] | VV | 1 | 1 | True | 0 | ROZPOCET
| VV |  | 1076 |  | 1076 | [12 empty] | VV | 1 | 2 | True | 0 | ROZPOCET
| VV |  | Součet |  | 3188 | [12 empty] | VV | 1 | 4 | True | 1 | ROZPOCET
| VV |  | neoceňovat dodá TO | [14 empty] | VV | 1 | 1 | True | 0 | ROZPOCET
4 | M | 5956140030.2 | Pražec betonový příčný vystrojený včetně kompletů tv. B 91S/2 (S) s úpravou rozšíření rozchodu a antikorozní úpravou | kus | 16 |  | 0 |  |  | základní |  | 0 | 0.327 | 5.232 | 0 | 0 | 8 | M | 1 |  |  |  | ROZPOCET | 0 | 0 | 0 | 0 | 0 | 1 | 0 | 4 | 342134854
| PP |  | Pražec betonový příčný vystrojený včetně kompletů tv. B 91S/2 (S) | [14 empty] | PP | 1
| VV |  | P5777 rozšíření "12,5" | [14 empty] | VV | 1 | 1 | True | 0 | ROZPOCET
| VV |  | 16 |  | 16 | [12 empty] | VV | 1 | 2 | True | 0 | ROZPOCET
| VV |  | Součet |  | 16 | [12 empty] | VV | 1 | 4 | True | 1 | ROZPOCET
| VV |  | neoceňovat dodá TO | [14 empty] | VV | 1 | 1 | True | 0 | ROZPOCET
5 | M | 5956140030.3 | Pražec betonový příčný vystrojený včetně kompletů tv. B 91S/2 (S) s antikorozní úpravou | kus | 24 |  | 0 |  |  | základní |  | 0 | 0.327 | 7.848 | 0 | 0 | 8 | M | 1 |  |  |  | ROZPOCET | 0 | 0 | 0 | 0 | 0 | 1 | 0 | 4 | 1023516932
| PP |  | Pražec betonový příčný vystrojený včetně kompletů tv. B 91S/2 (S) | [14 empty] | PP | 1
| VV |  | P5773 | [14 empty] | VV | 1 | 1 | True | 0 | ROZPOCET
| VV |  | 12 |  | 12 | [12 empty] | VV | 1 | 2 | True | 0 | ROZPOCET
| VV |  | P5774 | [14 empty] | VV | 1 | 1 | True | 0 | ROZPOCET
| VV |  | 12 |  | 12 | [12 empty] | VV | 1 | 2 | True | 0 | ROZPOCET
| VV |  | Součet |  | 24 | [12 empty] | VV | 1 | 4 | True | 1 | ROZPOCET
| VV |  | neoceňovat dodá TO | [14 empty] | VV | 1 | 1 | True | 0 | ROZPOCET
6 | M | 5960101000 | Pražcové kotvy TDHB pro pražec betonový B 91 | kus | 3005 |  | 0 | Sborník UOŽI 01 2021 |  | základní |  | 0 | 0.01004 | 30.1702 | 0 | 0 | 8 | M | 1 |  |  |  | ROZPOCET | 0 | 0 | 0 | 0 | 0 | 1 | 0 | 4 | -1590126837
| PP |  | Pražcové kotvy TDHB pro pražec betonový B 91 | [14 empty] | PP | 1
| VV |  | 3031 |  | 3031 | [12 empty] | VV | 1 | 2 | True | 0 | ROZPOCET
| VV |  | přejezdy P5773, P5776, P5777 | [14 empty] | VV | 1 | 1 | True | 0 | ROZPOCET
| VV |  | -(9+4+13) |  | -26 | [12 empty] | VV | 1 | 2 | True | 0 | ROZPOCET
| VV |  | Součet |  | 3005 | [12 empty] | VV | 1 | 4 | True | 1 | ROZPOCET
| VV |  | neoceňovat dodá TO | [14 empty] | VV | 1 | 1 | True | 0 | ROZPOCET
7 | M | 5958158005 | Podložka pryžová pod patu kolejnice S49 183/126/6 | kus | 4796 |  | 0 | Sborník UOŽI 01 2021 |  | základní |  | 0 | 0.00018 | 0.86328 | 0 | 0 | 8 | M | 1 |  |  |  | ROZPOCET | 0 | 0 | 0 | 0 | 0 | 1 | 0 | 4 | -1492463523
| PP |  | Podložka pryžová pod patu kolejnice S49 183/126/6 | [14 empty] | PP | 1
| VV |  | (41,845-40,950)*1520*2 |  | 2720.8 | [12 empty] | VV | 1 | 2 | True | 0 | ROZPOCET
| VV |  | 1,200 |  | 1.2 | [12 empty] | VV | 1 | 2 | True | 0 | ROZPOCET
| VV |  | (43,290-42,870)*1520*2 |  | 1276.8 | [12 empty] | VV | 1 | 2 | True | 0 | ROZPOCET
| VV |  | 1,200 |  | 1.2 | [12 empty] | VV | 1 | 2 | True | 0 | ROZPOCET
| VV |  | (44,061-43,840)*1520*2 |  | 671.84 | [12 empty] | VV | 1 | 2 | True | 0 | ROZPOCET
| VV |  | 0,160 |  | 0.16 | [12 empty] | VV | 1 | 2 | True | 0 | ROZPOCET
| VV |  | navíc po 25m | [14 empty] | VV | 1 | 1 | True | 0 | ROZPOCET
| VV |  | (36+17+9)*2 |  | 124 | [12 empty] | VV | 1 | 2 | True | 0 | ROZPOCET
| VV |  | Součet |  | 4796 | [12 empty] | VV | 1 | 4 | True | 1 | ROZPOCET
| VV |  | neoceňovat dodá TO | [14 empty] | VV | 1 | 1 | True | 0 | ROZPOCET
| D | M | Materiál |  |  |  | 0 |  |  |  |  | 0 |  | 10793.1394 |  | 0 | 3 | D | 0 |  |  |  | ROZPOCET | [6 empty] | 0
8 | M | 5958128010 | Komplety ŽS 4 (šroub RS 1, matice M 24, podložka Fe6, svěrka ŽS4) | kus | 9592 |  | 0 | Sborník UOŽI 01 2021 |  | základní |  | 0 | 0.00123 | 11.7982 | 0 | 0 | 8 | M | 1 |  |  |  | ROZPOCET | 0 | 0 | 0 | 0 | 0 | 1 | 0 | 4 | -1001390597
| PP |  | Komplety ŽS 4 (šroub RS 1, matice M 24, podložka Fe6, svěrka ŽS4) | [14 empty] | PP | 1
| VV |  | (41,845-40,950)*1520*4 |  | 5441.6 | [12 empty] | VV | 1 | 2 | True | 0 | ROZPOCET
| VV |  | 2,400 |  | 2.4 | [12 empty] | VV | 1 | 2 | True | 0 | ROZPOCET
| VV |  | (43,290-42,870)*1520*4 |  | 2553.6 | [12 empty] | VV | 1 | 2 | True | 0 | ROZPOCET
| VV |  | 2,400 |  | 2.4 | [12 empty] | VV | 1 | 2 | True | 0 | ROZPOCET
| VV |  | (44,061-43,840)*1520*4 |  | 1343.68 | [12 empty] | VV | 1 | 2 | True | 0 | ROZPOCET
| VV |  | 0,320 |  | 0.32 | [12 empty] | VV | 1 | 2 | True | 0 | ROZPOCET
| VV |  | navíc po 25m | [14 empty] | VV | 1 | 1 | True | 0 | ROZPOCET
| VV |  | (36+17+9)*4 |  | 248 | [12 empty] | VV | 1 | 2 | True | 0 | ROZPOCET
| VV |  | Součet |  | 9592 | [12 empty] | VV | 1 | 4 | True | 1 | ROZPOCET
9 | M | 5963110010 | Přejezd Intermont panel 1285x3000 ŽPP 1 | kus | 4 |  | 0 | Sborník UOŽI 01 2021 |  | základní |  | 0 | 1.555 | 6.22 | 0 | 0 | 8 | M | 1 |  |  |  | ROZPOCET | 0 | 0 | 0 | 0 | 0 | 1 | 0 | 4 | 833596509
| PP |  | Přejezd Intermont panel 1285x3000 ŽPP 1 | [14 empty] | PP | 1
| VV |  | P5773 (B91S/2) | [14 empty] | VV | 1 | 1 | True | 0 | ROZPOCET
| VV |  | 2 |  | 2 | [12 empty] | VV | 1 | 2 | True | 0 | ROZPOCET
| VV |  | P5775 (SB6) | [14 empty] | VV | 1 | 1 | True | 0 | ROZPOCET
| VV |  | 1 |  | 1 | [12 empty] | VV | 1 | 2 | True | 0 | ROZPOCET
| VV |  | P5776 (B91S/2) | [14 empty] | VV | 1 | 1 | True | 0 | ROZPOCET
| VV |  | 1 |  | 1 | [12 empty] | VV | 1 | 2 | True | 0 | ROZPOCET
| VV |  | Součet |  | 4 | [12 empty] | VV | 1 | 4 | True | 1 | ROZPOCET
10 | M | 5963110015 | Přejezd Intermont panel 600x3000 ŽPP 2 | kus | 4 |  | 0 | Sborník UOŽI 01 2021 |  | základní |  | 0 | 0.715 | 2.86 | 0 | 0 | 8 | M | 1 |  |  |  | ROZPOCET | 0 | 0 | 0 | 0 | 0 | 1 | 0 | 4 | 250694069
| PP |  | Přejezd Intermont panel 600x3000 ŽPP 2 | [14 empty] | PP | 1
| VV |  | P5775 (SB6) | [14 empty] | VV | 1 | 1 | True | 0 | ROZPOCET
| VV |  | 2 |  | 2 | [12 empty] | VV | 1 | 2 | True | 0 | ROZPOCET
| VV |  | P5776 (B91S/2) | [14 empty] | VV | 1 | 1 | True | 0 | ROZPOCET
| VV |  | 2 |  | 2 | [12 empty] | VV | 1 | 2 | True | 0 | ROZPOCET
| VV |  | Součet |  | 4 | [12 empty] | VV | 1 | 4 | True | 1 | ROZPOCET
11 | M | 5963134005 | Náběhový klín ocelový pozink. | kus | 6 |  | 0 | Sborník UOŽI 01 2021 |  | základní |  | 0 | 0.002 | 0.012 | 0 | 0 | 8 | M | 1 |  |  |  | ROZPOCET | 0 | 0 | 0 | 0 | 0 | 1 | 0 | 4 | -1853812427
| PP |  | Náběhový klín ocelový pozink. | [14 empty] | PP | 1
| VV |  | P5773, P5775, P5776 | [14 empty] | VV | 1 | 1 | True | 0 | ROZPOCET
| VV |  | 2+2+2 |  | 6 | [12 empty] | VV | 1 | 2 | True | 0 | ROZPOCET
| VV |  | Součet |  | 6 | [12 empty] | VV | 1 | 4 | True | 1 | ROZPOCET
12 | M | 5963101035 | Přejezd celopryžový Strail panel vnitřní | kus | 24 |  | 0 | Sborník UOŽI 01 2021 |  | základní |  | 0 | 0.146 | 3.504 | 0 | 0 | 8 | M | 1 |  |  |  | ROZPOCET | 0 | 0 | 0 | 0 | 0 | 1 | 0 | 4 | -1888196555
| PP |  | Přejezd celopryžový Strail panel vnitřní | [14 empty] | PP | 1
| VV |  | P5774 | [14 empty] | VV | 1 | 1 | True | 0 | ROZPOCET
| VV |  | 10 |  | 10 | [12 empty] | VV | 1 | 2 | True | 0 | ROZPOCET
| VV |  | P5777 | [14 empty] | VV | 1 | 1 | True | 0 | ROZPOCET
| VV |  | 14 |  | 14 | [12 empty] | VV | 1 | 2 | True | 0 | ROZPOCET
| VV |  | Součet |  | 24 | [12 empty] | VV | 1 | 4 | True | 1 | ROZPOCET
13 | M | 5963101040 | Přejezd celopryžový Strail panel vnější | kus | 14 |  | 0 | Sborník UOŽI 01 2021 |  | základní |  | 0 | 0.124 | 1.736 | 0 | 0 | 8 | M | 1 |  |  |  | ROZPOCET | 0 | 0 | 0 | 0 | 0 | 1 | 0 | 4 | -1538591416
| PP |  | Přejezd celopryžový Strail panel vnější | [14 empty] | PP | 1
| VV |  | P5777 | [14 empty] | VV | 1 | 1 | True | 0 | ROZPOCET
| VV |  | 14 |  | 14 | [12 empty] | VV | 1 | 2 | True | 0 | ROZPOCET
| VV |  | Součet |  | 14 | [12 empty] | VV | 1 | 4 | True | 1 | ROZPOCET
14 | M | 5963101045 | Přejezd celopryžový Strail kolejová opěrka | kus | 48 |  | 0 | Sborník UOŽI 01 2021 |  | základní |  | 0 | 0.0094 | 0.4512 | 0 | 0 | 8 | M | 1 |  |  |  | ROZPOCET | 0 | 0 | 0 | 0 | 0 | 1 | 0 | 4 | -1063352071
| PP |  | Přejezd celopryžový Strail kolejová opěrka | [14 empty] | PP | 1
| VV |  | P5774 | [14 empty] | VV | 1 | 1 | True | 0 | ROZPOCET
| VV |  | 10*2 |  | 20 | [12 empty] | VV | 1 | 2 | True | 0 | ROZPOCET
| VV |  | P5777 | [14 empty] | VV | 1 | 1 | True | 0 | ROZPOCET
| VV |  | 14*2 |  | 28 | [12 empty] | VV | 1 | 2 | True | 0 | ROZPOCET
| VV |  | Součet |  | 48 | [12 empty] | VV | 1 | 4 | True | 1 | ROZPOCET
15 | M | 5963101050 | Přejezd celopryžový Strail spínací táhlo střední 1200 mm | kus | 6 |  | 0 | Sborník UOŽI 01 2021 |  | základní |  | 0 | 0.0051 | 0.0306 | 0 | 0 | 8 | M | 1 |  |  |  | ROZPOCET | 0 | 0 | 0 | 0 | 0 | 1 | 0 | 4 | 631494688
| PP |  | Přejezd celopryžový Strail spínací táhlo střední 1200 mm | [14 empty] | PP | 1
| VV |  | P5774 | [14 empty] | VV | 1 | 1 | True | 0 | ROZPOCET
| VV |  | 2 |  | 2 | [12 empty] | VV | 1 | 2 | True | 0 | ROZPOCET
| VV |  | P5777 | [14 empty] | VV | 1 | 1 | True | 0 | ROZPOCET
| VV |  | 4 |  | 4 | [12 empty] | VV | 1 | 2 | True | 0 | ROZPOCET
| VV |  | Součet |  | 6 | [12 empty] | VV | 1 | 4 | True | 1 | ROZPOCET
16 | M | 5963101055 | Přejezd celopryžový Strail náběhový klín pero | kus | 2 |  | 0 | Sborník UOŽI 01 2021 |  | základní |  | 0 | 0.0103 | 0.0206 | 0 | 0 | 8 | M | 1 |  |  |  | ROZPOCET | 0 | 0 | 0 | 0 | 0 | 1 | 0 | 4 | -1146910416
| PP |  | Přejezd celopryžový Strail náběhový klín pero | [14 empty] | PP | 1
| VV |  | P5774 | [14 empty] | VV | 1 | 1 | True | 0 | ROZPOCET
| VV |  | 1 |  | 1 | [12 empty] | VV | 1 | 2 | True | 0 | ROZPOCET
| VV |  | P5777 | [14 empty] | VV | 1 | 1 | True | 0 | ROZPOCET
| VV |  | 1 |  | 1 | [12 empty] | VV | 1 | 2 | True | 0 | ROZPOCET
| VV |  | Součet |  | 2 | [12 empty] | VV | 1 | 4 | True | 1 | ROZPOCET
17 | M | 5963101060 | Přejezd celopryžový Strail náběhový klín drážka | kus | 2 |  | 0 | Sborník UOŽI 01 2021 |  | základní |  | 0 | 0.0107 | 0.0214 | 0 | 0 | 8 | M | 1 |  |  |  | ROZPOCET | 0 | 0 | 0 | 0 | 0 | 1 | 0 | 4 | 1309140698
| PP |  | Přejezd celopryžový Strail náběhový klín drážka | [14 empty] | PP | 1
| VV |  | P5774 | [14 empty] | VV | 1 | 1 | True | 0 | ROZPOCET
| VV |  | 1 |  | 1 | [12 empty] | VV | 1 | 2 | True | 0 | ROZPOCET
| VV |  | P5777 | [14 empty] | VV | 1 | 1 | True | 0 | ROZPOCET
| VV |  | 1 |  | 1 | [12 empty] | VV | 1 | 2 | True | 0 | ROZPOCET
| VV |  | Součet |  | 2 | [12 empty] | VV | 1 | 4 | True | 1 | ROZPOCET
18 | M | 5963101085 | Přejezd celopryžový Strail spínací táhlo 1200 mm | kus | 32 |  | 0 | Sborník UOŽI 01 2021 |  | základní |  | 0 | 0.0043 | 0.1376 | 0 | 0 | 8 | M | 1 |  |  |  | ROZPOCET | 0 | 0 | 0 | 0 | 0 | 1 | 0 | 4 | -1068022816
| PP |  | Přejezd celopryžový Strail spínací táhlo 1200 mm | [14 empty] | PP | 1
| VV |  | P5774 | [14 empty] | VV | 1 | 1 | True | 0 | ROZPOCET
| VV |  | 8 |  | 8 | [12 empty] | VV | 1 | 2 | True | 0 | ROZPOCET
| VV |  | P5777 | [14 empty] | VV | 1 | 1 | True | 0 | ROZPOCET
| VV |  | 24 |  | 24 | [12 empty] | VV | 1 | 2 | True | 0 | ROZPOCET
| VV |  | Součet |  | 32 | [12 empty] | VV | 1 | 4 | True | 1 | ROZPOCET
19 | M | 5963101125 | Přejezd celopryžový Strail pojistný díl vnitřní | kus | 2 |  | 0 | Sborník UOŽI 01 2021 |  | základní |  | 0 | 0.0037 | 0.0074 | 0 | 0 | 8 | M | 1 |  |  |  | ROZPOCET | 0 | 0 | 0 | 0 | 0 | 1 | 0 | 4 | 1692682532
| PP |  | Přejezd celopryžový Strail pojistný díl vnitřní | [14 empty] | PP | 1
| VV |  | P5774 | [14 empty] | VV | 1 | 1 | True | 0 | ROZPOCET
| VV |  | 1 |  | 1 | [12 empty] | VV | 1 | 2 | True | 0 | ROZPOCET
| VV |  | P5777 | [14 empty] | VV | 1 | 1 | True | 0 | ROZPOCET
| VV |  | 1 |  | 1 | [12 empty] | VV | 1 | 2 | True | 0 | ROZPOCET
| VV |  | Součet |  | 2 | [12 empty] | VV | 1 | 4 | True | 1 | ROZPOCET
20 | M | 5963101130 | Přejezd celopryžový Strail pojistný díl vnější | kus | 2 |  | 0 | Sborník UOŽI 01 2021 |  | základní |  | 0 | 0.0019 | 0.0038 | 0 | 0 | 8 | M | 1 |  |  |  | ROZPOCET | 0 | 0 | 0 | 0 | 0 | 1 | 0 | 4 | 55392194
| PP |  | Přejezd celopryžový Strail pojistný díl vnější | [14 empty] | PP | 1
| VV |  | P5777 | [14 empty] | VV | 1 | 1 | True | 0 | ROZPOCET
| VV |  | 2 |  | 2 | [12 empty] | VV | 1 | 2 | True | 0 | ROZPOCET
| VV |  | Součet |  | 2 | [12 empty] | VV | 1 | 4 | True | 1 | ROZPOCET
21 | M | 5963101135 | Přejezd celopryžový Strail pojistka proti posuvu | kus | 12 |  | 0 | Sborník UOŽI 01 2021 |  | základní |  | 0 | 0.012 | 0.144 | 0 | 0 | 8 | M | 1 |  |  |  | ROZPOCET | 0 | 0 | 0 | 0 | 0 | 1 | 0 | 4 | -77276775
| PP |  | Přejezd celopryžový Strail pojistka proti posuvu | [14 empty] | PP | 1
| VV |  | P5774 | [14 empty] | VV | 1 | 1 | True | 0 | ROZPOCET
| VV |  | 4 |  | 4 | [12 empty] | VV | 1 | 2 | True | 0 | ROZPOCET
| VV |  | P5777 | [14 empty] | VV | 1 | 1 | True | 0 | ROZPOCET
| VV |  | 8 |  | 8 | [12 empty] | VV | 1 | 2 | True | 0 | ROZPOCET
| VV |  | Součet |  | 12 | [12 empty] | VV | 1 | 4 | True | 1 | ROZPOCET
22 | M | 5963101105 | Přejezd celopryžový Strail závěrná zídka tvaru T délky 1200 mm | kus | 14 |  | 0 | Sborník UOŽI 01 2021 |  | základní |  | 0 | 0.155 | 2.17 | 0 | 0 | 8 | M | 1 |  |  |  | ROZPOCET | 0 | 0 | 0 | 0 | 0 | 1 | 0 | 4 | -1068099446
| PP |  | Přejezd celopryžový Strail závěrná zídka tvaru T délky 1200 mm | [14 empty] | PP | 1
| VV |  | P577 | [14 empty] | VV | 1 | 1 | True | 0 | ROZPOCET
| VV |  | 14 |  | 14 | [12 empty] | VV | 1 | 2 | True | 0 | ROZPOCET
| VV |  | Součet |  | 14 | [12 empty] | VV | 1 | 4 | True | 1 | ROZPOCET
23 | M | 5963101120 | Přejezd celopryžový Strail betonový základ délky 2500 mm | kus | 8 |  | 0 | Sborník UOŽI 01 2021 |  | základní |  | 0 | 0.54 | 4.32 | 0 | 0 | 8 | M | 1 |  |  |  | ROZPOCET | 0 | 0 | 0 | 0 | 0 | 1 | 0 | 4 | 832413663
| PP |  | Přejezd celopryžový Strail betonový základ délky 2500 mm | [14 empty] | PP | 1
| VV |  | P5777 | [14 empty] | VV | 1 | 1 | True | 0 | ROZPOCET
| VV |  | 8 |  | 8 | [12 empty] | VV | 1 | 2 | True | 0 | ROZPOCET
| VV |  | Součet |  | 8 | [12 empty] | VV | 1 | 4 | True | 1 | ROZPOCET
24 | M | 5964123000 | Odvodňovací žlab s mříží 1,5m | kus | 4 |  | 0 | Sborník UOŽI 01 2021 |  | základní |  | 0 | 0.88 | 3.52 | 0 | 0 | 8 | M | 1 |  |  |  | ROZPOCET | 0 | 0 | 0 | 0 | 0 | 1 | 0 | 4 | -1377992357
| PP |  | Odvodňovací žlab s mříží 1,5m | [14 empty] | PP | 1
| VV |  | odvodňovací žlab P5773 Lp od hlavy kolejnice 2m | [14 empty] | VV | 1 | 1 | True | 0 | ROZPOCET
| VV |  | 4 |  | 4 | [12 empty] | VV | 1 | 2 | True | 0 | ROZPOCET
| VV |  | Součet |  | 4 | [12 empty] | VV | 1 | 4 | True | 1 | ROZPOCET
25 | M | 5962101115 | Návěstidlo kilometrovník železobetonový se znaky | kus | 6 |  | 0 | Sborník UOŽI 01 2021 |  | základní |  | 0 | 0.397 | 2.382 | 0 | 0 | 8 | M | 1 |  |  |  | ROZPOCET | 0 | 0 | 0 | 0 | 0 | 1 | 0 | 4 | 1186194709
| PP |  | Návěstidlo kilometrovník železobetonový se znaky | [14 empty] | PP | 1
| VV |  | km 40; 41; 42; 43; 44; 45 | [14 empty] | VV | 1 | 1 | True | 0 | ROZPOCET
| VV |  | 1+1+1+1+1+1 |  | 6 | [12 empty] | VV | 1 | 2 | True | 0 | ROZPOCET
| VV |  | Součet |  | 6 | [12 empty] | VV | 1 | 4 | True | 1 | ROZPOCET
26 | M | 5962101120 | Návěstidlo hektometrovník železobetonový se znaky | kus | 48 |  | 0 | Sborník UOŽI 01 2021 |  | základní |  | 0 | 0.157 | 7.536 | 0 | 0 | 8 | M | 1 |  |  |  | ROZPOCET | 0 | 0 | 0 | 0 | 0 | 1 | 0 | 4 | -313415953
| PP |  | Návěstidlo hektometrovník železobetonový se znaky | [14 empty] | PP | 1
| VV |  | v km 39,900-45,200 | [14 empty] | VV | 1 | 1 | True | 0 | ROZPOCET
| VV |  | 1+9+9+9+9+9+2 |  | 48 | [12 empty] | VV | 1 | 2 | True | 0 | ROZPOCET
| VV |  | Součet |  | 48 | [12 empty] | VV | 1 | 4 | True | 1 | ROZPOCET
27 | M | 5964147025 | Nástupištní díly konzolová deska K 145 (KTD 145 bez vodící linie) | kus | 166 |  | 0 | Sborník UOŽI 01 2021 |  | základní |  | 0 | 0.331 | 54.946 | 0 | 0 | 8 | M | 1 |  |  |  | ROZPOCET | 0 | 0 | 0 | 0 | 0 | 1 | 0 | 4 | 194864994
| PP |  | Nástupištní díly konzolová deska K 145 (KTD 145 bez vodící linie) | [14 empty] | PP | 1
| VV |  | žst. Samopše | [14 empty] | VV | 1 | 1 | True | 0 | ROZPOCET
| VV |  | 166 |  | 166 | [12 empty] | VV | 1 | 2 | True | 0 | ROZPOCET
| VV |  | Součet |  | 166 | [12 empty] | VV | 1 | 4 | True | 1 | ROZPOCET
28 | M | 5964147105 | Nástupištní díly výplňová deska D3 | kus | 166 |  | 0 | Sborník UOŽI 01 2021 |  | základní |  | 0 | 0.047 | 7.802 | 0 | 0 | 8 | M | 1 |  |  |  | ROZPOCET | 0 | 0 | 0 | 0 | 0 | 1 | 0 | 4 | 1784446401
| PP |  | Nástupištní díly výplňová deska D3 | [14 empty] | PP | 1
| VV |  | žst. Samopše | [14 empty] | VV | 1 | 1 | True | 0 | ROZPOCET
| VV |  | 166 |  | 166 | [12 empty] | VV | 1 | 2 | True | 0 | ROZPOCET
| VV |  | Součet |  | 166 | [12 empty] | VV | 1 | 4 | True | 1 | ROZPOCET
29 | M | 5963146000 | Asfaltový beton ACO 11S 50/70 střednězrnný-obrusná vrstva | t | 30.71 |  | 0 | Sborník UOŽI 01 2021 |  | základní |  | 0 | 1 | 30.71 | 0 | 0 | 8 | M | 1 |  |  |  | ROZPOCET | 0 | 0 | 0 | 0 | 0 | 1 | 0 | 4 | -643984008
| PP |  | Asfaltový beton ACO 11S 50/70 střednězrnný-obrusná vrstva | [14 empty] | PP | 1
| VV |  | P5774 Lp+Pp | [14 empty] | VV | 1 | 1 | True | 0 | ROZPOCET
| VV |  | (4+4)*6*0,1*2,5 |  | 12 | [12 empty] | VV | 1 | 2 | True | 0 | ROZPOCET
| VV |  | P5777 Lp+Pp | [14 empty] | VV | 1 | 1 | True | 0 | ROZPOCET
| VV |  | (3,2+4,2)*8,4*0,1*2,5 |  | 15.54 | [12 empty] | VV | 1 | 2 | True | 0 | ROZPOCET
| VV |  | do žlábku v přejezdu P5773 | [14 empty] | VV | 1 | 1 | True | 0 | ROZPOCET
| VV |  | 0,150*0,130*6*2*2,5 |  | 0.585 | [12 empty] | VV | 1 | 2 | True | 0 | ROZPOCET
| VV |  | do žlábku v přejezdu P5775; P5776 | [14 empty] | VV | 1 | 1 | True | 0 | ROZPOCET
| VV |  | 0,150*0,130*3*2*2*2,5 |  | 0.585 | [12 empty] | VV | 1 | 2 | True | 0 | ROZPOCET
| VV |  | příchod k zastávce žst. Samopše | [14 empty] | VV | 1 | 1 | True | 0 | ROZPOCET
| VV |  | 4*2*0,1*2,5 |  | 2 | [12 empty] | VV | 1 | 2 | True | 0 | ROZPOCET
| VV |  | Součet |  | 30.71 | [12 empty] | VV | 1 | 4 | True | 1 | ROZPOCET
30 | M | 5963146015 | Asfaltový beton ACL 22S 50/70 velmi hrubozrnný-ložní vrstva | t | 27.54 |  | 0 | Sborník UOŽI 01 2021 |  | základní |  | 0 | 1 | 27.54 | 0 | 0 | 8 | M | 1 |  |  |  | ROZPOCET | 0 | 0 | 0 | 0 | 0 | 1 | 0 | 4 | 233456859
| PP |  | Asfaltový beton ACL 22S 50/70 velmi hrubozrnný-ložní vrstva | [14 empty] | PP | 1
| VV |  | P5774 Lp+Pp | [14 empty] | VV | 1 | 1 | True | 0 | ROZPOCET
| VV |  | (4+4)*6*0,1*2,5 |  | 12 | [12 empty] | VV | 1 | 2 | True | 0 | ROZPOCET
| VV |  | P5777 Lp+Pp | [14 empty] | VV | 1 | 1 | True | 0 | ROZPOCET
| VV |  | (3,2+4,2)*8,4*0,1*2,5 |  | 15.54 | [12 empty] | VV | 1 | 2 | True | 0 | ROZPOCET
| VV |  | Součet |  | 27.54 | [12 empty] | VV | 1 | 4 | True | 1 | ROZPOCET
31 | M | 5963152000 | Asfaltová zálivka pro trhliny a spáry | kg | 28 |  | 0 | Sborník UOŽI 01 2021 |  | základní |  | 0 | 0.001 | 0.028 | 0 | 0 | 8 | M | 1 |  |  |  | ROZPOCET | 0 | 0 | 0 | 0 | 0 | 1 | 0 | 4 | -1692980117
| PP |  | Asfaltová zálivka pro trhliny a spáry | [14 empty] | PP | 1
| VV |  | 28 |  | 28 | [12 empty] | VV | 1 | 2 | True | 0 | ROZPOCET
| VV |  | Součet |  | 28 | [12 empty] | VV | 1 | 4 | True | 1 | ROZPOCET
32 | M | R5955101086 | Asfaltový recyklát drť | t | 30.72 |  | 0 |  |  | základní |  | 0 | 1 | 30.72 | 0 | 0 | 8 | M | 1 |  |  |  | ROZPOCET | 0 | 0 | 0 | 0 | 0 | 1 | 0 | 4 | -2112555418
| PP |  | Asfaltový recyklát drť | [14 empty] | PP | 1
| VV |  | povrch cesty Lp+Pp | [14 empty] | VV | 1 | 1 | True | 0 | ROZPOCET
| VV |  | P5773 | [14 empty] | VV | 1 | 1 | True | 0 | ROZPOCET
| VV |  | (4+4)*6*0,2*2 |  | 19.2 | [12 empty] | VV | 1 | 2 | True | 0 | ROZPOCET
| VV |  | P5775 | [14 empty] | VV | 1 | 1 | True | 0 | ROZPOCET
| VV |  | (2,4+2,4)*3*0,2*2 |  | 5.76 | [12 empty] | VV | 1 | 2 | True | 0 | ROZPOCET
| VV |  | P5776 | [14 empty] | VV | 1 | 1 | True | 0 | ROZPOCET
| VV |  | (2,4+2,4)*3*0,2*2 |  | 5.76 | [12 empty] | VV | 1 | 2 | True | 0 | ROZPOCET
| VV |  | Součet |  | 30.72 | [12 empty] | VV | 1 | 4 | True | 1 | ROZPOCET
33 | M | 5955101000 | Kamenivo drcené štěrk frakce 31,5/63 třídy BI | t | 10571.04 |  | 0 | Sborník UOŽI 01 2021 |  | základní |  | 0 | 1 | 10571.04 | 0 | 0 | 8 | M | 1 |  |  |  | ROZPOCET | 0 | 0 | 0 | 0 | 0 | 1 | 0 | 4 | -774093428
| PP |  | Kamenivo drcené štěrk frakce 31,5/63 třídy BI | [14 empty] | PP | 1
| VV |  | (40100-39970)*1,2*1,8 |  | 280.8 | [12 empty] | VV | 1 | 2 | True | 0 | ROZPOCET
| VV |  | (40230-40100)*1,7*1,8 |  | 397.8 | [12 empty] | VV | 1 | 2 | True | 0 | ROZPOCET
| VV |  | (43570-40230)*1,2*1,8 |  | 7214.4 | [12 empty] | VV | 1 | 2 | True | 0 | ROZPOCET
| VV |  | (43800-43570)*1,7*1,8 |  | 703.8 | [12 empty] | VV | 1 | 2 | True | 0 | ROZPOCET
| VV |  | (44714-43800)*1,2*1,8 |  | 1974.24 | [12 empty] | VV | 1 | 2 | True | 0 | ROZPOCET
| VV |  | Součet |  | 10571.04 | [12 empty] | VV | 1 | 4 | True | 1 | ROZPOCET
34 | M | 5955101025 | Kamenivo drcené drť frakce 4/8 | t | 12.3 |  | 0 | Sborník UOŽI 01 2021 |  | základní |  | 0 | 1 | 12.3 | 0 | 0 | 8 | M | 1 |  |  |  | ROZPOCET | 0 | 0 | 0 | 0 | 0 | 1 | 0 | 4 | 1480796074
| PP |  | Kamenivo drcené drť frakce 4/8 | [14 empty] | PP | 1
| VV |  | pod panely | [14 empty] | VV | 1 | 1 | True | 0 | ROZPOCET
| VV |  | 2*2 |  | 4 | [12 empty] | VV | 1 | 2 | True | 0 | ROZPOCET
| VV |  | nástupiště Samopše dosyp za desky | [14 empty] | VV | 1 | 1 | True | 0 | ROZPOCET
| VV |  | 166*0,5*0,050*2 |  | 8.3 | [12 empty] | VV | 1 | 2 | True | 0 | ROZPOCET
| VV |  | Součet |  | 12.3 | [12 empty] | VV | 1 | 4 | True | 1 | ROZPOCET
35 | M | 5964161000 | Beton lehce zhutnitelný C 12/15;X0 F5 2 080 2 517 | m3 | 4.63 |  | 0 | Sborník UOŽI 01 2021 |  | základní |  | 0 | 2.234 | 10.3434 | 0 | 0 | 8 | M | 1 |  |  |  | ROZPOCET | 0 | 0 | 0 | 0 | 0 | 1 | 0 | 4 | -611880636
| PP |  | Beton lehce zhutnitelný C 12/15;X0 F5 2 080 2 517 | [14 empty] | PP | 1
| VV |  | odvodňovací žlab P5773 Lp od hlavy kolejnice 2m | [14 empty] | VV | 1 | 1 | True | 0 | ROZPOCET
| VV |  | 0,8*0,1*6 |  | 0.48 | [12 empty] | VV | 1 | 2 | True | 0 | ROZPOCET
| VV |  | nástupiště Samopše | [14 empty] | VV | 1 | 1 | True | 0 | ROZPOCET
| VV |  | 0,5*0,05*166 |  | 4.15 | [12 empty] | VV | 1 | 2 | True | 0 | ROZPOCET
| VV |  | Součet |  | 4.63 | [12 empty] | VV | 1 | 4 | True | 1 | ROZPOCET
36 | M | R58594822 | směs suchá maltová zdící cementová M15 | t | 0.831 |  | 0 |  |  | základní |  | 0 | 1 | 0.831 | 0 | 0 | 8 | M | 1 |  |  |  | ROZPOCET | 0 | 0 | 0 | 0 | 0 | 1 | 0 | 4 | 316118640
| PP |  | směs suchá maltová zdící cementová M15 | [14 empty] | PP | 1
| VV |  | nástupiště Samopše | [14 empty] | VV | 1 | 1 | True | 0 | ROZPOCET
| VV |  | 0,25*0,01*166*2 |  | 0.83 | [12 empty] | VV | 1 | 2 | True | 0 | ROZPOCET
| VV |  | pod závěrnou zíďku | [14 empty] | VV | 1 | 1 | True | 0 | ROZPOCET
| VV |  | 1,2*14*0,001*0,020*2 |  | 0.001 | [12 empty] | VV | 1 | 2 | True | 0 | ROZPOCET
| VV |  | Součet |  | 0.831 | [12 empty] | VV | 1 | 4 | True | 1 | ROZPOCET
37 | M | 5964133010 | Geotextilie ochranné | m2 | 42 |  | 0 | Sborník UOŽI 01 2021 |  | základní |  | 0 | 0.0001 | 0.0042 | 0 | 0 | 8 | M | 1 |  |  |  | ROZPOCET | 0 | 0 | 0 | 0 | 0 | 1 | 0 | 4 | 110516101
| PP |  | Geotextilie ochranné | [14 empty] | PP | 1
| VV |  | pod panely a asfaltovou drť P5773 | [14 empty] | VV | 1 | 1 | True | 0 | ROZPOCET
| VV |  | (1+1,5+1)*6 |  | 21 | [12 empty] | VV | 1 | 2 | True | 0 | ROZPOCET
| VV |  | pod panely a asfaltovou drť P5775; P5776 | [14 empty] | VV | 1 | 1 | True | 0 | ROZPOCET
| VV |  | (1+1,5+1)*3*2 |  | 21 | [12 empty] | VV | 1 | 2 | True | 0 | ROZPOCET
| VV |  | Součet |  | 42 | [12 empty] | VV | 1 | 4 | True | 1 | ROZPOCET
| D | P | Práce |  |  |  | 0 |  |  |  |  | 0 |  | 0 |  | 0 | 1 | D | 0 |  |  |  | ROZPOCET | [6 empty] | 0
38 | K | 5904005020 | Vysečení travního porostu ručně sklon terénu přes 1:2 | m2 | 9600 |  | 0 | Sborník UOŽI 01 2021 |  | základní |  | 0 | 0 | 0 | 0 | 0 | 4 | K | 1 |  |  |  | ROZPOCET | 0 | 0 | 0 | 0 | 0 | 1 | 0 | 4 | 97783083
| PP |  | Vysečení travního porostu ručně sklon terénu přes 1:2. Poznámka: 1. V cenách jsou započteny náklady na provedení s ponecháním pokosu na místě, a/nebo mulčování u likvidace strojně. 2. V cenách nejsou obsaženy náklady na odklizení a likvidaci pokosu. | [14 empty] | PP | 1
| VV |  | 9600 |  | 9600 | [12 empty] | VV | 1 | 2 | True | 0 | ROZPOCET
| VV |  | Součet |  | 9600 | [12 empty] | VV | 1 | 4 | True | 1 | ROZPOCET
39 | K | 5904020110 | Vyřezání křovin porost hustý 6 a více kusů stonků na m2 plochy sklon terénu do 1:2 | m2 | 4800 |  | 0 | Sborník UOŽI 01 2021 |  | základní |  | 0 | 0 | 0 | 0 | 0 | 4 | K | 1 |  |  |  | ROZPOCET | 0 | 0 | 0 | 0 | 0 | 1 | 0 | 4 | 665545690
| PP |  | Vyřezání křovin porost hustý 6 a více kusů stonků na m2 plochy sklon terénu do 1:2. Poznámka: 1. V cenách jsou započteny náklady na vyřezání a likvidaci výřezu spálením, štěpkováním nebo jeho naložení na dopravní prostředek a uložení na skládku. 2. V cenách nejsou obsaženy náklady na dopravu a skládkovné. | [14 empty] | PP | 1
| VV |  | 4800 |  | 4800 | [12 empty] | VV | 1 | 2 | True | 0 | ROZPOCET
| VV |  | Součet |  | 4800 | [12 empty] | VV | 1 | 4 | True | 1 | ROZPOCET
40 | K | 5905020020 | Oprava stezky strojně s odstraněním drnu a nánosu přes 10 cm do 20 cm | m2 | 9031 |  | 0 | Sborník UOŽI 01 2021 |  | základní |  | 0 | 0 | 0 | 0 | 0 | 4 | K | 1 |  |  |  | ROZPOCET | 0 | 0 | 0 | 0 | 0 | 1 | 0 | 4 | 1983566744
| PP |  | Oprava stezky strojně s odstraněním drnu a nánosu přes 10 cm do 20 cm. Poznámka: 1. V cenách jsou započteny náklady na odtěžení nánosu stezky a rozprostření výzisku na terén nebo naložení na dopravní prostředek a úprava povrchu stezky. | [14 empty] | PP | 1
| VV |  | úprava banketů | [14 empty] | VV | 1 | 1 | True | 0 | ROZPOCET
| VV |  | Lp | [14 empty] | VV | 1 | 1 | True | 0 | ROZPOCET
| VV |  | (42115-41850)*1,5 |  | 397.5 | [12 empty] | VV | 1 | 2 | True | 0 | ROZPOCET
| VV |  | (42680-42380)*1,5 |  | 450 | [12 empty] | VV | 1 | 2 | True | 0 | ROZPOCET
| VV |  | (43050-42810)*1,5 |  | 360 | [12 empty] | VV | 1 | 2 | True | 0 | ROZPOCET
| VV |  | (43631-43570)*1,5 |  | 91.5 | [12 empty] | VV | 1 | 2 | True | 0 | ROZPOCET
| VV |  | (43780-43740)*1,5 |  | 60 | [12 empty] | VV | 1 | 2 | True | 0 | ROZPOCET
| VV |  | Pp | [14 empty] | VV | 1 | 1 | True | 0 | ROZPOCET
| VV |  | (42200-40280)*1,5 |  | 2880 | [12 empty] | VV | 1 | 2 | True | 0 | ROZPOCET
| VV |  | (43400-42380)*1,5 |  | 1530 | [12 empty] | VV | 1 | 2 | True | 0 | ROZPOCET
| VV |  | (44120-43500)*1,5 |  | 930 | [12 empty] | VV | 1 | 2 | True | 0 | ROZPOCET
| VV |  | Lp+Pp | [14 empty] | VV | 1 | 1 | True | 0 | ROZPOCET
| VV |  | (40230-39970)*1,5*2 |  | 780 | [12 empty] | VV | 1 | 2 | True | 0 | ROZPOCET
| VV |  | (44714-44330)*1,5*2 |  | 1152 | [12 empty] | VV | 1 | 2 | True | 0 | ROZPOCET
| VV |  | úprava terénu v km Pp 42,900-43,000 | [14 empty] | VV | 1 | 1 | True | 0 | ROZPOCET
| VV |  | 100*4 |  | 400 | [12 empty] | VV | 1 | 2 | True | 0 | ROZPOCET
| VV |  | Součet |  | 9031 | [12 empty] | VV | 1 | 4 | True | 1 | ROZPOCET
41 | K | 5914020020 | Čištění otevřených odvodňovacích zařízení strojně příkop nezpevněný | m3 | 788.8 |  | 0 | Sborník UOŽI 01 2021 |  | základní |  | 0 | 0 | 0 | 0 | 0 | 4 | K | 1 |  |  |  | ROZPOCET | 0 | 0 | 0 | 0 | 0 | 1 | 0 | 4 | 237453049
| PP |  | Čištění otevřených odvodňovacích zařízení strojně příkop nezpevněný. Poznámka: 1. V cenách jsou započteny náklady na odtěžení nánosu a nečistot, rozprostření výzisku na terén nebo naložení na dopravní prostředek. 2. V cenách nejsou obsaženy náklady na dopravu a skládkovné. | [14 empty] | PP | 1
| VV |  | příkopy | [14 empty] | VV | 1 | 1 | True | 0 | ROZPOCET
| VV |  | Lp | [14 empty] | VV | 1 | 1 | True | 0 | ROZPOCET
| VV |  | (40600-40230)*0,3 |  | 111 | [12 empty] | VV | 1 | 2 | True | 0 | ROZPOCET
| VV |  | (41850-40600)*0,2 |  | 250 | [12 empty] | VV | 1 | 2 | True | 0 | ROZPOCET
| VV |  | (42380-42115)*0,2 |  | 53 | [12 empty] | VV | 1 | 2 | True | 0 | ROZPOCET
| VV |  | (42810-42680)*0,2 |  | 26 | [12 empty] | VV | 1 | 2 | True | 0 | ROZPOCET
| VV |  | (43570-43050)*0,2 |  | 104 | [12 empty] | VV | 1 | 2 | True | 0 | ROZPOCET
| VV |  | (43740-43631)*0,2 |  | 21.8 | [12 empty] | VV | 1 | 2 | True | 0 | ROZPOCET
| VV |  | (44330-43780)*0,2 |  | 110 | [12 empty] | VV | 1 | 2 | True | 0 | ROZPOCET
| VV |  | Pp | [14 empty] | VV | 1 | 1 | True | 0 | ROZPOCET
| VV |  | (40280-40230)*0,3 |  | 15 | [12 empty] | VV | 1 | 2 | True | 0 | ROZPOCET
| VV |  | (42380-42200)*0,2 |  | 36 | [12 empty] | VV | 1 | 2 | True | 0 | ROZPOCET
| VV |  | (43500-43400)*0,2 |  | 20 | [12 empty] | VV | 1 | 2 | True | 0 | ROZPOCET
| VV |  | (44330-44120)*0,2 |  | 42 | [12 empty] | VV | 1 | 2 | True | 0 | ROZPOCET
| VV |  | Součet |  | 788.8 | [12 empty] | VV | 1 | 4 | True | 1 | ROZPOCET
42 | K | 5915015010 | Svahování zemního tělesa železničního spodku v náspu | m2 | 3500 |  | 0 | Sborník UOŽI 01 2021 |  | základní |  | 0 | 0 | 0 | 0 | 0 | 4 | K | 1 |  |  |  | ROZPOCET | 0 | 0 | 0 | 0 | 0 | 1 | 0 | 4 | 1720430748
| PP |  | Svahování zemního tělesa železničního spodku v náspu. Poznámka: 1. V cenách jsou započteny náklady na svahování železničního tělesa a uložení výzisku na terén nebo naložení na dopravní prostředek. | [14 empty] | PP | 1
| VV |  | urovnání výzisku | [14 empty] | VV | 1 | 1 | True | 0 | ROZPOCET
| VV |  | 3500 |  | 3500 | [12 empty] | VV | 1 | 2 | True | 0 | ROZPOCET
| VV |  | Součet |  | 3500 | [12 empty] | VV | 1 | 4 | True | 1 | ROZPOCET
43 | K | 5905035120 | Výměna KL malou těžící mechanizací včetně lavičky pod ložnou plochou pražce lože zapuštěné | m3 | 612 |  | 0 | Sborník UOŽI 01 2021 |  | základní |  | 0 | 0 | 0 | 0 | 0 | 4 | K | 1 |  |  |  | ROZPOCET | 0 | 0 | 0 | 0 | 0 | 1 | 0 | 4 | 426264960
| PP |  | Výměna KL malou těžící mechanizací včetně lavičky pod ložnou plochou pražce lože zapuštěné. Poznámka: 1. V cenách jsou započteny náklady na odtěžení KL s použitím minirypadla, rozprostření výzisku na terén nebo naložení na dopravní prostředek, přehození kameniva, úprava KL do profilu a jeho případné snížení pod patou kolejnice. U výměny KL v celém profilu je v ceně započteno případné uvolnění, posun a dotažení pražce. 2. V cenách nejsou obsaženy náklady na podbití pražce, dodávku a doplnění kameniva. | [14 empty] | PP | 1
| VV |  | (40230-40100)*1,7 |  | 221 | [12 empty] | VV | 1 | 2 | True | 0 | ROZPOCET
| VV |  | (43800-43570)*1,7 |  | 391 | [12 empty] | VV | 1 | 2 | True | 0 | ROZPOCET
| VV |  | Součet |  | 612 | [12 empty] | VV | 1 | 4 | True | 1 | ROZPOCET
44 | K | 5905085040 | Souvislé čištění KL strojně koleje pražce betonové rozdělení "c" | km | 4.384 |  | 0 | Sborník UOŽI 01 2021 |  | základní |  | 0 | 0 | 0 | 0 | 0 | 4 | K | 1 |  |  |  | ROZPOCET | 0 | 0 | 0 | 0 | 0 | 1 | 0 | 4 | -1221457220
| PP |  | Souvislé čištění KL strojně koleje pražce betonové rozdělení "c". Poznámka: 1. V cenách jsou započteny náklady na kontinuální čištění KL strojní čističkou, případné vložení geosyntetika, rozprostření výzisku na terén nebo naložení na dopravní prostředek, zdvih, úpravu směrového a výškového uspořádání včetně měření mezních stavebních odchylek dle ČSN a technologických veličin, předání tištěných výstupů a úpravu KL do profilu. Platí i pro čištění KL současně s výměnou pražců. 2. V cenách nejsou obsaženy náklady na snížení KL pod patou kolejnice, následnou úpravu směrového a výškového uspořádání dodávku a doplnění kameniva. | [14 empty] | PP | 1
| VV |  | 40,100-39,970 |  | 0.13 | [12 empty] | VV | 1 | 2 | True | 0 | ROZPOCET
| VV |  | 43,570-40,230 |  | 3.34 | [12 empty] | VV | 1 | 2 | True | 0 | ROZPOCET
| VV |  | 44,714-43,800 |  | 0.914 | [12 empty] | VV | 1 | 2 | True | 0 | ROZPOCET
| VV |  | Součet |  | 4.384 | [12 empty] | VV | 1 | 4 | True | 1 | ROZPOCET
45 | K | 5905105010 | Doplnění KL kamenivem ojediněle ručně v koleji | m3 | 21.51 |  | 0 | Sborník UOŽI 01 2021 |  | základní |  | 0 | 0 | 0 | 0 | 0 | 4 | K | 1 |  |  |  | ROZPOCET | 0 | 0 | 0 | 0 | 0 | 1 | 0 | 4 | 1675325156
| PP |  | Doplnění KL kamenivem ojediněle ručně v koleji. Poznámka: 1. V cenách jsou započteny náklady na doplnění kameniva ojediněle ručně vidlemi a/nebo souvisle strojně z výsypných vozů případně nakladačem. 2. V cenách nejsou obsaženy náklady na dodávku kameniva. | [14 empty] | PP | 1
| VV |  | pod panely | [14 empty] | VV | 1 | 1 | True | 0 | ROZPOCET
| VV |  | 2 |  | 2 | [12 empty] | VV | 1 | 2 | True | 0 | ROZPOCET
| VV |  | nástupiště Samopše dosyp za desky | [14 empty] | VV | 1 | 1 | True | 0 | ROZPOCET
| VV |  | 166*0,5*0,050 |  | 4.15 | [12 empty] | VV | 1 | 2 | True | 0 | ROZPOCET
| VV |  | asfaltová drť | [14 empty] | VV | 1 | 1 | True | 0 | ROZPOCET
| VV |  | 15,360 |  | 15.36 | [12 empty] | VV | 1 | 2 | True | 0 | ROZPOCET
| VV |  | Součet |  | 21.51 | [12 empty] | VV | 1 | 4 | True | 1 | ROZPOCET
46 | K | 5905105030 | Doplnění KL kamenivem souvisle strojně v koleji | m3 | 5872.8 |  | 0 | Sborník UOŽI 01 2021 |  | základní |  | 0 | 0 | 0 | 0 | 0 | 4 | K | 1 |  |  |  | ROZPOCET | 0 | 0 | 0 | 0 | 0 | 1 | 0 | 4 | -1273624210
| PP |  | Doplnění KL kamenivem souvisle strojně v koleji. Poznámka: 1. V cenách jsou započteny náklady na doplnění kameniva ojediněle ručně vidlemi a/nebo souvisle strojně z výsypných vozů případně nakladačem. 2. V cenách nejsou obsaženy náklady na dodávku kameniva. | [14 empty] | PP | 1
| VV |  | (40100-39970)*1,2 |  | 156 | [12 empty] | VV | 1 | 2 | True | 0 | ROZPOCET
| VV |  | (40230-40100)*1,7 |  | 221 | [12 empty] | VV | 1 | 2 | True | 0 | ROZPOCET
| VV |  | (43570-40230)*1,2 |  | 4008 | [12 empty] | VV | 1 | 2 | True | 0 | ROZPOCET
| VV |  | (43800-43570)*1,7 |  | 391 | [12 empty] | VV | 1 | 2 | True | 0 | ROZPOCET
| VV |  | (44714-43800)*1,2 |  | 1096.8 | [12 empty] | VV | 1 | 2 | True | 0 | ROZPOCET
| VV |  | Součet |  | 5872.8 | [12 empty] | VV | 1 | 4 | True | 1 | ROZPOCET
47 | K | 5907025410 | Výměna kolejnicových pásů současně s výměnou kompletů a pryžové podložky tv. S49 rozdělení "c" | m | 3072 |  | 0 | Sborník UOŽI 01 2021 |  | základní |  | 0 | 0 | 0 | 0 | 0 | 4 | K | 1 |  |  |  | ROZPOCET | 0 | 0 | 0 | 0 | 0 | 1 | 0 | 4 | -1058085568
| PP |  | Výměna kolejnicových pásů současně s výměnou kompletů a pryžové podložky tv. S49 rozdělení "c". Poznámka: 1. V cenách jsou započteny náklady na demontáž upevňovadel, výměnu kolejnicových pásů, dílů a součástí, montáž upevňovadel, úpravu dilatačních spár, pryžových podložek, zřízení nebo demontáž prozatímních styků a ošetření součástí mazivem. 2. V cenách nejsou započteny náklady na dělení kolejnic, zřízení svaru, demontáž nebo montáž styků. | [14 empty] | PP | 1
| VV |  | (41845-40950)*2 |  | 1790 | [12 empty] | VV | 1 | 2 | True | 0 | ROZPOCET
| VV |  | (43290-42870)*2 |  | 840 | [12 empty] | VV | 1 | 2 | True | 0 | ROZPOCET
| VV |  | (44061-43840)*2 |  | 442 | [12 empty] | VV | 1 | 2 | True | 0 | ROZPOCET
| VV |  | Součet |  | 3072 | [12 empty] | VV | 1 | 4 | True | 1 | ROZPOCET
48 | K | 5906140070 | Demontáž kolejového roštu koleje v ose koleje pražce dřevěné tv. S49 rozdělení "c" | km | 3.208 |  | 0 | Sborník UOŽI 01 2021 |  | základní |  | 0 | 0 | 0 | 0 | 0 | 4 | K | 1 |  |  |  | ROZPOCET | 0 | 0 | 0 | 0 | 0 | 1 | 0 | 4 | 1543541873
| PP |  | Demontáž kolejového roštu koleje v ose koleje pražce dřevěné tv. S49 rozdělení "c". Poznámka: 1. V cenách jsou započteny náklady na případné odstranění kameniva, rozebrání roštu do součástí, manipulaci, naložení výzisku na dopravní prostředek a uložení na úložišti. 2. V cenách nejsou obsaženy náklady na dopravu a vytřídění. | [14 empty] | PP | 1
| VV |  | 40,950-39,970 |  | 0.98 | [12 empty] | VV | 1 | 2 | True | 0 | ROZPOCET
| VV |  | 42,870-41,845 |  | 1.025 | [12 empty] | VV | 1 | 2 | True | 0 | ROZPOCET
| VV |  | 43,840-43,290 |  | 0.55 | [12 empty] | VV | 1 | 2 | True | 0 | ROZPOCET
| VV |  | 44,714-44,061 |  | 0.653 | [12 empty] | VV | 1 | 2 | True | 0 | ROZPOCET
| VV |  | Součet |  | 3.208 | [12 empty] | VV | 1 | 4 | True | 1 | ROZPOCET
49 | K | 5906130380 | Montáž kolejového roštu v ose koleje pražce betonové vystrojené tv. S49 rozdělení "c" | km | 2.248 |  | 0 | Sborník UOŽI 01 2021 |  | základní |  | 0 | 0 | 0 | 0 | 0 | 4 | K | 1 |  |  |  | ROZPOCET | 0 | 0 | 0 | 0 | 0 | 1 | 0 | 4 | -931084373
| PP |  | Montáž kolejového roštu v ose koleje pražce betonové vystrojené tv. S49 rozdělení "c". Poznámka: 1. V cenách jsou započteny náklady na manipulaci a montáž KR, u pražců dřevěných nevystrojených i na vrtání pražců. 2. V cenách nejsou obsaženy náklady na dodávku materiálu. | [14 empty] | PP | 1
| VV |  | 40,950-40,420 |  | 0.53 | [12 empty] | VV | 1 | 2 | True | 0 | ROZPOCET
| VV |  | 42,120-41,845 |  | 0.275 | [12 empty] | VV | 1 | 2 | True | 0 | ROZPOCET
| VV |  | 42,870-42,630 |  | 0.24 | [12 empty] | VV | 1 | 2 | True | 0 | ROZPOCET
| VV |  | 43,840-43,290 |  | 0.55 | [12 empty] | VV | 1 | 2 | True | 0 | ROZPOCET
| VV |  | 44,714-44,061 |  | 0.653 | [12 empty] | VV | 1 | 2 | True | 0 | ROZPOCET
| VV |  | Součet |  | 2.248 | [12 empty] | VV | 1 | 4 | True | 1 | ROZPOCET
50 | K | 5906130390 | Montáž kolejového roštu v ose koleje pražce betonové vystrojené tv. S49 rozdělení "d" | km | 0.96 |  | 0 | Sborník UOŽI 01 2021 |  | základní |  | 0 | 0 | 0 | 0 | 0 | 4 | K | 1 |  |  |  | ROZPOCET | 0 | 0 | 0 | 0 | 0 | 1 | 0 | 4 | 929869819
| PP |  | Montáž kolejového roštu v ose koleje pražce betonové vystrojené tv. S49 rozdělení "d". Poznámka: 1. V cenách jsou započteny náklady na manipulaci a montáž KR, u pražců dřevěných nevystrojených i na vrtání pražců. 2. V cenách nejsou obsaženy náklady na dodávku materiálu. | [14 empty] | PP | 1
| VV |  | 40,420-39,970 |  | 0.45 | [12 empty] | VV | 1 | 2 | True | 0 | ROZPOCET
| VV |  | 42,630-42,120 |  | 0.51 | [12 empty] | VV | 1 | 2 | True | 0 | ROZPOCET
| VV |  | Součet |  | 0.96 | [12 empty] | VV | 1 | 4 | True | 1 | ROZPOCET
51 | K | 5909032020 | Přesná úprava GPK koleje směrové a výškové uspořádání pražce betonové | km | 4.744 |  | 0 | Sborník UOŽI 01 2021 |  | základní |  | 0 | 0 | 0 | 0 | 0 | 4 | K | 1 |  |  |  | ROZPOCET | 0 | 0 | 0 | 0 | 0 | 1 | 0 | 4 | 2067338849
| PP |  | Přesná úprava GPK koleje směrové a výškové uspořádání pražce betonové. Poznámka: 1. V cenách jsou započteny náklady na úpravu směrového a výškového uspořádání strojní linkou ASP s přesným zaměřením její prostorové polohy, úpravu KL pluhem a měření mezních stavebních odchylek dle ČSN, měření technologických veličin a předání tištěných výstupů objednateli. 2. V cenách nejsou obsaženy náklady na zaměření APK, doplnění a dodávku kameniva a snížení KL pod patou kolejnice. | [14 empty] | PP | 1
| VV |  | 44,714-39,970 |  | 4.744 | [12 empty] | VV | 1 | 2 | True | 0 | ROZPOCET
| VV |  | Součet |  | 4.744 | [12 empty] | VV | 1 | 4 | True | 1 | ROZPOCET
52 | K | 5909050010 | Stabilizace kolejového lože koleje nově zřízeného nebo čistého | km | 4.744 |  | 0 | Sborník UOŽI 01 2021 |  | základní |  | 0 | 0 | 0 | 0 | 0 | 4 | K | 1 |  |  |  | ROZPOCET | 0 | 0 | 0 | 0 | 0 | 1 | 0 | 4 | 1774551966
| PP |  | Stabilizace kolejového lože koleje nově zřízeného nebo čistého. Poznámka: 1. V cenách jsou započteny náklady na stabilizaci v režimu s řízeným (konstantním) poklesem včetně měření a předání tištěných výstupů. | [14 empty] | PP | 1
| VV |  | 44,714-39,970 |  | 4.744 | [12 empty] | VV | 1 | 2 | True | 0 | ROZPOCET
| VV |  | Součet |  | 4.744 | [12 empty] | VV | 1 | 4 | True | 1 | ROZPOCET
53 | K | 5905110010 | Snížení KL pod patou kolejnice v koleji | km | 4.744 |  | 0 | Sborník UOŽI 01 2021 |  | základní |  | 0 | 0 | 0 | 0 | 0 | 4 | K | 1 |  |  |  | ROZPOCET | 0 | 0 | 0 | 0 | 0 | 1 | 0 | 4 | 1878663883
| PP |  | Snížení KL pod patou kolejnice v koleji. Poznámka: 1. V cenách jsou započteny náklady na snížení KL pod patou kolejnice ručně vidlemi. 2. V cenách nejsou obsaženy náklady na doplnění a dodávku kameniva. | [14 empty] | PP | 1
| VV |  | 44,714-39,970 |  | 4.744 | [12 empty] | VV | 1 | 2 | True | 0 | ROZPOCET
| VV |  | Součet |  | 4.744 | [12 empty] | VV | 1 | 4 | True | 1 | ROZPOCET
54 | K | 5907050020 | Dělení kolejnic řezáním nebo rozbroušením soustavy S49 nebo T | kus | 76 |  | 0 | Sborník UOŽI 01 2021 |  | základní |  | 0 | 0 | 0 | 0 | 0 | 4 | K | 1 |  |  |  | ROZPOCET | 0 | 0 | 0 | 0 | 0 | 1 | 0 | 4 | 222098283
| PP |  | Dělení kolejnic řezáním nebo rozbroušením soustavy S49 nebo T. Poznámka: 1. V cenách jsou započteny náklady na manipulaci, podložení, označení a provedení řezu kolejnice. | [14 empty] | PP | 1
| VV |  | 76 |  | 76 | [12 empty] | VV | 1 | 2 | True | 0 | ROZPOCET
| VV |  | Součet |  | 76 | [12 empty] | VV | 1 | 4 | True | 1 | ROZPOCET
55 | K | 5907050120 | Dělení kolejnic kyslíkem soustavy S49 nebo T | kus | 396 |  | 0 | Sborník UOŽI 01 2021 |  | základní |  | 0 | 0 | 0 | 0 | 0 | 4 | K | 1 |  |  |  | ROZPOCET | 0 | 0 | 0 | 0 | 0 | 1 | 0 | 4 | 1396187012
| PP |  | Dělení kolejnic kyslíkem soustavy S49 nebo T. Poznámka: 1. V cenách jsou započteny náklady na manipulaci, podložení, označení a provedení řezu kolejnice. | [14 empty] | PP | 1
| VV |  | (44714-39970)/24*2 |  | 395.333 | [12 empty] | VV | 1 | 2 | True | 0 | ROZPOCET
| VV |  | 0,667 |  | 0.667 | [12 empty] | VV | 1 | 2 | True | 0 | ROZPOCET
| VV |  | Součet |  | 396 | [12 empty] | VV | 1 | 4 | True | 1 | ROZPOCET
56 | K | 5910015120 | Odtavovací stykové svařování mobilní svářečkou kolejnic nových délky přes 150 m tv. S49 | svar | 88 |  | 0 | Sborník UOŽI 01 2021 |  | základní |  | 0 | 0 | 0 | 0 | 0 | 4 | K | 1 |  |  |  | ROZPOCET | 0 | 0 | 0 | 0 | 0 | 1 | 0 | 4 | -1293371395
| PP |  | Odtavovací stykové svařování mobilní svářečkou kolejnic nových délky přes 150 m tv. S49. Poznámka: 1. V cenách jsou započteny náklady na vybrání kameniva z mezipražcového prostoru, broušení kontaktních ploch, přisunutí kolejnice na svar, vyrovnání a svaření kolejnic, seříznutí svarového výronku v celém profilu kolejnice, obroušení pojížděných ploch, vizuální prohlídka, měření geometrie svaru a vedení výrobní dokumentace. 2. V cenách nejsou obsaženy náklady na kontrolu svaru ultrazvukem, podbití pražců a demontáž styku. | [14 empty] | PP | 1
| VV |  | (44714-39970)/120*2 |  | 79.067 | [12 empty] | VV | 1 | 2 | True | 0 | ROZPOCET
| VV |  | 8,933 |  | 8.933 | [12 empty] | VV | 1 | 2 | True | 0 | ROZPOCET
| VV |  | Součet |  | 88 | [12 empty] | VV | 1 | 4 | True | 1 | ROZPOCET
57 | K | 5910020130 | Svařování kolejnic termitem plný předehřev standardní spára svar jednotlivý tv. S49 | svar | 38 |  | 0 | Sborník UOŽI 01 2021 |  | základní |  | 0 | 0 | 0 | 0 | 0 | 4 | K | 1 |  |  |  | ROZPOCET | 0 | 0 | 0 | 0 | 0 | 1 | 0 | 4 | -1890549035
| PP |  | Svařování kolejnic termitem plný předehřev standardní spára svar jednotlivý tv. S49. Poznámka: 1. V cenách jsou započteny náklady na vybrání kameniva z mezipražcového prostoru, demontáž upevňovadel, směrové a výškové vyrovnání kolejnic, provedení svaru, montáž upevňovadel, vizuální kontrola, měření geometrie svaru. 2. V cenách nejsou obsaženy náklady na kontrolu svaru ultrazvukem, podbití pražců a demontáž styku. | [14 empty] | PP | 1
| VV |  | 38 |  | 38 | [12 empty] | VV | 1 | 2 | True | 0 | ROZPOCET
| VV |  | Součet |  | 38 | [12 empty] | VV | 1 | 4 | True | 1 | ROZPOCET
58 | K | 5910035030 | Dosažení dovolené upínací teploty v BK prodloužením kolejnicového pásu v koleji tv. S49 | svar | 38 |  | 0 | Sborník UOŽI 01 2021 |  | základní |  | 0 | 0 | 0 | 0 | 0 | 4 | K | 1 |  |  |  | ROZPOCET | 0 | 0 | 0 | 0 | 0 | 1 | 0 | 4 | 579255763
| PP |  | Dosažení dovolené upínací teploty v BK prodloužením kolejnicového pásu v koleji tv. S49. Poznámka: 1. V cenách jsou započteny náklady na montáž a demontáž napínacího zařízení nebo ohřevu kolejnic a udržování potřebného prodloužení kolejnicového pásu. 2. V cenách nejsou obsaženy náklady na demontáž upevňovadel a kolejnicových spojek. | [14 empty] | PP | 1
| VV |  | (44714-39970)/250*2 |  | 37.952 | [12 empty] | VV | 1 | 2 | True | 0 | ROZPOCET
| VV |  | 0,048 |  | 0.048 | [12 empty] | VV | 1 | 2 | True | 0 | ROZPOCET
| VV |  | Součet |  | 38 | [12 empty] | VV | 1 | 4 | True | 1 | ROZPOCET
59 | K | 5910040310 | Umožnění volné dilatace kolejnice demontáž upevňovadel s osazením kluzných podložek rozdělení pražců "c" | m | 7568 |  | 0 | Sborník UOŽI 01 2021 |  | základní |  | 0 | 0 | 0 | 0 | 0 | 4 | K | 1 |  |  |  | ROZPOCET | 0 | 0 | 0 | 0 | 0 | 1 | 0 | 4 | 1825594235
| PP |  | Umožnění volné dilatace kolejnice demontáž upevňovadel s osazením kluzných podložek rozdělení pražců "c". Poznámka: 1. V cenách jsou započteny náklady na uvolnění, demontáž a rovnoměrné prodloužení nebo zkrácení kolejnice, vyznačení značek a vedení dokumentace. 2. V cenách nejsou obsaženy náklady na demontáž kolejnicových spojek. | [14 empty] | PP | 1
| VV |  | (42120-40420)*2 |  | 3400 | [12 empty] | VV | 1 | 2 | True | 0 | ROZPOCET
| VV |  | (44714-42630)*2 |  | 4168 | [12 empty] | VV | 1 | 2 | True | 0 | ROZPOCET
| VV |  | Součet |  | 7568 | [12 empty] | VV | 1 | 4 | True | 1 | ROZPOCET
60 | K | 5910040410 | Umožnění volné dilatace kolejnice montáž upevňovadel s odstraněním kluzných podložek rozdělení pražců "c" | m | 7568 |  | 0 | Sborník UOŽI 01 2021 |  | základní |  | 0 | 0 | 0 | 0 | 0 | 4 | K | 1 |  |  |  | ROZPOCET | 0 | 0 | 0 | 0 | 0 | 1 | 0 | 4 | 1915523336
| PP |  | Umožnění volné dilatace kolejnice montáž upevňovadel s odstraněním kluzných podložek rozdělení pražců "c". Poznámka: 1. V cenách jsou započteny náklady na uvolnění, demontáž a rovnoměrné prodloužení nebo zkrácení kolejnice, vyznačení značek a vedení dokumentace. 2. V cenách nejsou obsaženy náklady na demontáž kolejnicových spojek. | [14 empty] | PP | 1
| VV |  | (42120-40420)*2 |  | 3400 | [12 empty] | VV | 1 | 2 | True | 0 | ROZPOCET
| VV |  | (44714-42630)*2 |  | 4168 | [12 empty] | VV | 1 | 2 | True | 0 | ROZPOCET
| VV |  | Součet |  | 7568 | [12 empty] | VV | 1 | 4 | True | 1 | ROZPOCET
61 | K | 5910040320 | Umožnění volné dilatace kolejnice demontáž upevňovadel s osazením kluzných podložek rozdělení pražců "d" | m | 1920 |  | 0 | Sborník UOŽI 01 2021 |  | základní |  | 0 | 0 | 0 | 0 | 0 | 4 | K | 1 |  |  |  | ROZPOCET | 0 | 0 | 0 | 0 | 0 | 1 | 0 | 4 | -963466421
| PP |  | Umožnění volné dilatace kolejnice demontáž upevňovadel s osazením kluzných podložek rozdělení pražců "d". Poznámka: 1. V cenách jsou započteny náklady na uvolnění, demontáž a rovnoměrné prodloužení nebo zkrácení kolejnice, vyznačení značek a vedení dokumentace. 2. V cenách nejsou obsaženy náklady na demontáž kolejnicových spojek. | [14 empty] | PP | 1
| VV |  | (40420-39970)*2 |  | 900 | [12 empty] | VV | 1 | 2 | True | 0 | ROZPOCET
| VV |  | (42630-42120)*2 |  | 1020 | [12 empty] | VV | 1 | 2 | True | 0 | ROZPOCET
| VV |  | Součet |  | 1920 | [12 empty] | VV | 1 | 4 | True | 1 | ROZPOCET
62 | K | 5910040420 | Umožnění volné dilatace kolejnice montáž upevňovadel s odstraněním kluzných podložek rozdělení pražců "d" | m | 1920 |  | 0 | Sborník UOŽI 01 2021 |  | základní |  | 0 | 0 | 0 | 0 | 0 | 4 | K | 1 |  |  |  | ROZPOCET | 0 | 0 | 0 | 0 | 0 | 1 | 0 | 4 | 1887477820
| PP |  | Umožnění volné dilatace kolejnice montáž upevňovadel s odstraněním kluzných podložek rozdělení pražců "d". Poznámka: 1. V cenách jsou započteny náklady na uvolnění, demontáž a rovnoměrné prodloužení nebo zkrácení kolejnice, vyznačení značek a vedení dokumentace. 2. V cenách nejsou obsaženy náklady na demontáž kolejnicových spojek. | [14 empty] | PP | 1
| VV |  | (40420-39970)*2 |  | 900 | [12 empty] | VV | 1 | 2 | True | 0 | ROZPOCET
| VV |  | (42630-42120)*2 |  | 1020 | [12 empty] | VV | 1 | 2 | True | 0 | ROZPOCET
| VV |  | Součet |  | 1920 | [12 empty] | VV | 1 | 4 | True | 1 | ROZPOCET
63 | K | 5910136010 | Montáž pražcové kotvy v koleji | kus | 3005 |  | 0 | Sborník UOŽI 01 2021 |  | základní |  | 0 | 0 | 0 | 0 | 0 | 4 | K | 1 |  |  |  | ROZPOCET | 0 | 0 | 0 | 0 | 0 | 1 | 0 | 4 | 374405234
| PP |  | Montáž pražcové kotvy v koleji. Poznámka: 1. V cenách jsou započteny náklady na odstranění kameniva, montáž, ošetření součásti mazivem a úpravu kameniva. 2. V cenách nejsou obsaženy náklady na dodávku materiálu. | [14 empty] | PP | 1
| VV |  | 3031 |  | 3031 | [12 empty] | VV | 1 | 2 | True | 0 | ROZPOCET
| VV |  | přejezdy P5773, P5776, P5777 | [14 empty] | VV | 1 | 1 | True | 0 | ROZPOCET
| VV |  | -(9+4+13) |  | -26 | [12 empty] | VV | 1 | 2 | True | 0 | ROZPOCET
| VV |  | Součet |  | 3005 | [12 empty] | VV | 1 | 4 | True | 1 | ROZPOCET
64 | K | 5912050010 | Staničení výměna kilometrovníku | kus | 6 |  | 0 | Sborník UOŽI 01 2021 |  | základní |  | 0 | 0 | 0 | 0 | 0 | 4 | K | 1 |  |  |  | ROZPOCET | 0 | 0 | 0 | 0 | 0 | 1 | 0 | 4 | -1349104909
| PP |  | Staničení výměna kilometrovníku. Poznámka: 1. V cenách jsou započteny náklady na zemní práce a výměnu, demontáž nebo montáž staničení. 2. V cenách nejsou obsaženy náklady na dodávku materiálu. | [14 empty] | PP | 1
| VV |  | km 40; 41; 42; 43; 44; 45 | [14 empty] | VV | 1 | 1 | True | 0 | ROZPOCET
| VV |  | 1+1+1+1+1+1 |  | 6 | [12 empty] | VV | 1 | 2 | True | 0 | ROZPOCET
| VV |  | Součet |  | 6 | [12 empty] | VV | 1 | 4 | True | 1 | ROZPOCET
65 | K | 5912050020 | Staničení výměna hektometrovníku | kus | 48 |  | 0 | Sborník UOŽI 01 2021 |  | základní |  | 0 | 0 | 0 | 0 | 0 | 4 | K | 1 |  |  |  | ROZPOCET | 0 | 0 | 0 | 0 | 0 | 1 | 0 | 4 | 1642729513
| PP |  | Staničení výměna hektometrovníku. Poznámka: 1. V cenách jsou započteny náklady na zemní práce a výměnu, demontáž nebo montáž staničení. 2. V cenách nejsou obsaženy náklady na dodávku materiálu. | [14 empty] | PP | 1
| VV |  | v km 39,900-45,200 | [14 empty] | VV | 1 | 1 | True | 0 | ROZPOCET
| VV |  | 1+9+9+9+9+9+2 |  | 48 | [12 empty] | VV | 1 | 2 | True | 0 | ROZPOCET
| VV |  | Součet |  | 48 | [12 empty] | VV | 1 | 4 | True | 1 | ROZPOCET
66 | K | 5913140010 | Demontáž přejezdové konstrukce se silničními panely vnější i vnitřní část | m | 10 |  | 0 | Sborník UOŽI 01 2021 |  | základní |  | 0 | 0 | 0 | 0 | 0 | 4 | K | 1 |  |  |  | ROZPOCET | 0 | 0 | 0 | 0 | 0 | 1 | 0 | 4 | -1286159735
| PP |  | Demontáž přejezdové konstrukce se silničními panely vnější i vnitřní část. Poznámka: 1. V cenách jsou započteny náklady na demontáž a naložení na dopravní prostředek. | [14 empty] | PP | 1
| VV |  | P5773 | [14 empty] | VV | 1 | 1 | True | 0 | ROZPOCET
| VV |  | 6 |  | 6 | [12 empty] | VV | 1 | 2 | True | 0 | ROZPOCET
| VV |  | P5775 | [14 empty] | VV | 1 | 1 | True | 0 | ROZPOCET
| VV |  | 2 |  | 2 | [12 empty] | VV | 1 | 2 | True | 0 | ROZPOCET
| VV |  | P5776 | [14 empty] | VV | 1 | 1 | True | 0 | ROZPOCET
| VV |  | 2 |  | 2 | [12 empty] | VV | 1 | 2 | True | 0 | ROZPOCET
| VV |  | Součet |  | 10 | [12 empty] | VV | 1 | 4 | True | 1 | ROZPOCET
67 | K | 5913215020 | Demontáž kolejnicových dílů přejezdu ochranná kolejnice | m | 26 |  | 0 | Sborník UOŽI 01 2021 |  | základní |  | 0 | 0 | 0 | 0 | 0 | 4 | K | 1 |  |  |  | ROZPOCET | 0 | 0 | 0 | 0 | 0 | 1 | 0 | 4 | 1071055085
| PP |  | Demontáž kolejnicových dílů přejezdu ochranná kolejnice. Poznámka: 1. V cenách jsou započteny náklady na demontáž a naložení na dopravní prostředek. | [14 empty] | PP | 1
| VV |  | P5774 | [14 empty] | VV | 1 | 1 | True | 0 | ROZPOCET
| VV |  | 5*2 |  | 10 | [12 empty] | VV | 1 | 2 | True | 0 | ROZPOCET
| VV |  | P5777 | [14 empty] | VV | 1 | 1 | True | 0 | ROZPOCET
| VV |  | 8*2 |  | 16 | [12 empty] | VV | 1 | 2 | True | 0 | ROZPOCET
| VV |  | Součet |  | 26 | [12 empty] | VV | 1 | 4 | True | 1 | ROZPOCET
68 | K | 5913040020 | Montáž celopryžové přejezdové konstrukce málo zatížené v koleji část vnitřní | m | 6 |  | 0 | Sborník UOŽI 01 2021 |  | základní |  | 0 | 0 | 0 | 0 | 0 | 4 | K | 1 |  |  |  | ROZPOCET | 0 | 0 | 0 | 0 | 0 | 1 | 0 | 4 | -1830561504
| PP |  | Montáž celopryžové přejezdové konstrukce málo zatížené v koleji část vnitřní. Poznámka: 1. V cenách jsou započteny náklady na montáž konstrukce. 2. V cenách nejsou obsaženy náklady na dodávku materiálu. | [14 empty] | PP | 1
| VV |  | P5774 | [14 empty] | VV | 1 | 1 | True | 0 | ROZPOCET
| VV |  | 6 |  | 6 | [12 empty] | VV | 1 | 2 | True | 0 | ROZPOCET
| VV |  | Součet |  | 6 | [12 empty] | VV | 1 | 4 | True | 1 | ROZPOCET
69 | K | 5913040030 | Montáž celopryžové přejezdové konstrukce málo zatížené v koleji část vnější a vnitřní včetně závěrných zídek | m | 8.4 |  | 0 | Sborník UOŽI 01 2021 |  | základní |  | 0 | 0 | 0 | 0 | 0 | 4 | K | 1 |  |  |  | ROZPOCET | 0 | 0 | 0 | 0 | 0 | 1 | 0 | 4 | -1178613495
| PP |  | Montáž celopryžové přejezdové konstrukce málo zatížené v koleji část vnější a vnitřní včetně závěrných zídek. Poznámka: 1. V cenách jsou započteny náklady na montáž konstrukce. 2. V cenách nejsou obsaženy náklady na dodávku materiálu. | [14 empty] | PP | 1
| VV |  | P5777 | [14 empty] | VV | 1 | 1 | True | 0 | ROZPOCET
| VV |  | 8,4 |  | 8.4 | [12 empty] | VV | 1 | 2 | True | 0 | ROZPOCET
| VV |  | Součet |  | 8.4 | [12 empty] | VV | 1 | 4 | True | 1 | ROZPOCET
70 | K | 5913145020 | Montáž přejezdové konstrukce se silničními panely vnitřní část | m | 6 |  | 0 | Sborník UOŽI 01 2021 |  | základní |  | 0 | 0 | 0 | 0 | 0 | 4 | K | 1 |  |  |  | ROZPOCET | 0 | 0 | 0 | 0 | 0 | 1 | 0 | 4 | -41468560
| PP |  | Montáž přejezdové konstrukce se silničními panely vnitřní část. Poznámka: 1. V cenách jsou započteny náklady na montáž konstrukce. 2. V cenách nejsou obsaženy náklady na dodávku materiálu. | [14 empty] | PP | 1
| VV |  | P5773 | [14 empty] | VV | 1 | 1 | True | 0 | ROZPOCET
| VV |  | 6 |  | 6 | [12 empty] | VV | 1 | 2 | True | 0 | ROZPOCET
| VV |  | Součet |  | 6 | [12 empty] | VV | 1 | 4 | True | 1 | ROZPOCET
71 | K | 5913145010 | Montáž přejezdové konstrukce se silničními panely vnější i vnitřní část | m | 6 |  | 0 | Sborník UOŽI 01 2021 |  | základní |  | 0 | 0 | 0 | 0 | 0 | 4 | K | 1 |  |  |  | ROZPOCET | 0 | 0 | 0 | 0 | 0 | 1 | 0 | 4 | -1997742377
| PP |  | Montáž přejezdové konstrukce se silničními panely vnější i vnitřní část. Poznámka: 1. V cenách jsou započteny náklady na montáž konstrukce. 2. V cenách nejsou obsaženy náklady na dodávku materiálu. | [14 empty] | PP | 1
| VV |  | P5775 | [14 empty] | VV | 1 | 1 | True | 0 | ROZPOCET
| VV |  | 3 |  | 3 | [12 empty] | VV | 1 | 2 | True | 0 | ROZPOCET
| VV |  | P5776 | [14 empty] | VV | 1 | 1 | True | 0 | ROZPOCET
| VV |  | 3 |  | 3 | [12 empty] | VV | 1 | 2 | True | 0 | ROZPOCET
| VV |  | Součet |  | 6 | [12 empty] | VV | 1 | 4 | True | 1 | ROZPOCET
72 | K | 5913235020 | Dělení AB komunikace řezáním hloubky do 20 cm | m | 26 |  | 0 | Sborník UOŽI 01 2021 |  | základní |  | 0 | 0 | 0 | 0 | 0 | 4 | K | 1 |  |  |  | ROZPOCET | 0 | 0 | 0 | 0 | 0 | 1 | 0 | 4 | 1142978017
| PP |  | Dělení AB komunikace řezáním hloubky do 20 cm. Poznámka: 1. V cenách jsou započteny náklady na provedení úkolu. | [14 empty] | PP | 1
| VV |  | P5774 | [14 empty] | VV | 1 | 1 | True | 0 | ROZPOCET
| VV |  | 5*2 |  | 10 | [12 empty] | VV | 1 | 2 | True | 0 | ROZPOCET
| VV |  | P5777 | [14 empty] | VV | 1 | 1 | True | 0 | ROZPOCET
| VV |  | 8*2 |  | 16 | [12 empty] | VV | 1 | 2 | True | 0 | ROZPOCET
| VV |  | Součet |  | 26 | [12 empty] | VV | 1 | 4 | True | 1 | ROZPOCET
73 | K | 5913240020 | Odstranění AB komunikace odtěžením nebo frézováním hloubky do 20 cm | m2 | 128.9 |  | 0 | Sborník UOŽI 01 2021 |  | základní |  | 0 | 0 | 0 | 0 | 0 | 4 | K | 1 |  |  |  | ROZPOCET | 0 | 0 | 0 | 0 | 0 | 1 | 0 | 4 | -16862673
| PP |  | Odstranění AB komunikace odtěžením nebo frézováním hloubky do 20 cm. Poznámka: 1. V cenách jsou započteny náklady na odtěžení nebo frézování a naložení výzisku na dopravní prostředek. | [14 empty] | PP | 1
| VV |  | P5774 Lp+mezi+Pp | [14 empty] | VV | 1 | 1 | True | 0 | ROZPOCET
| VV |  | (4+1,3+4)*5 |  | 46.5 | [12 empty] | VV | 1 | 2 | True | 0 | ROZPOCET
| VV |  | P5777 Lp+mezi+Pp | [14 empty] | VV | 1 | 1 | True | 0 | ROZPOCET
| VV |  | (4+1,3+5)*8 |  | 82.4 | [12 empty] | VV | 1 | 2 | True | 0 | ROZPOCET
| VV |  | Součet |  | 128.9 | [12 empty] | VV | 1 | 4 | True | 1 | ROZPOCET
74 | K | 5913250020 | Zřízení konstrukce vozovky asfaltobetonové dle vzorového listu Ž těžké - podkladní, ložní a obrusná vrstva tloušťky do 25 cm | m2 | 110.16 |  | 0 | Sborník UOŽI 01 2021 |  | základní |  | 0 | 0 | 0 | 0 | 0 | 4 | K | 1 |  |  |  | ROZPOCET | 0 | 0 | 0 | 0 | 0 | 1 | 0 | 4 | 649545463
| PP |  | Zřízení konstrukce vozovky asfaltobetonové dle vzorového listu Ž těžké - podkladní, ložní a obrusná vrstva tloušťky do 25 cm. Poznámka: 1. V cenách jsou započteny náklady na zřízení netuhé vozovky podle VL s živičným podkladem ze stmelených vrstev podle vzorového listu Ž. 2. V cenách nejsou obsaženy náklady na dodávku materiálu. | [14 empty] | PP | 1
| VV |  | P5774 Lp+Pp | [14 empty] | VV | 1 | 1 | True | 0 | ROZPOCET
| VV |  | (4+4)*6 |  | 48 | [12 empty] | VV | 1 | 2 | True | 0 | ROZPOCET
| VV |  | P5777 Lp+Pp | [14 empty] | VV | 1 | 1 | True | 0 | ROZPOCET
| VV |  | (3,2+4,2)*8,4 |  | 62.16 | [12 empty] | VV | 1 | 2 | True | 0 | ROZPOCET
| VV |  | Součet |  | 110.16 | [12 empty] | VV | 1 | 4 | True | 1 | ROZPOCET
75 | K | 5913255010 | Zřízení konstrukce vozovky asfaltobetonové s obrusnou vrstvou tloušťky do 5 cm | m2 | 11.6 |  | 0 | Sborník UOŽI 01 2021 |  | základní |  | 0 | 0 | 0 | 0 | 0 | 4 | K | 1 |  |  |  | ROZPOCET | 0 | 0 | 0 | 0 | 0 | 1 | 0 | 4 | 1306106574
| PP |  | Zřízení konstrukce vozovky asfaltobetonové s obrusnou vrstvou tloušťky do 5 cm. Poznámka: 1. V cenách jsou započteny náklady na zřízení vozovky s živičným na podkladu ze stmelených vrstev a na manipulaci. 2. V cenách nejsou obsaženy náklady na dodávku materiálu. | [14 empty] | PP | 1
| VV |  | do žlábku v přejezdu P5773 | [14 empty] | VV | 1 | 1 | True | 0 | ROZPOCET
| VV |  | 0,150*6*2 |  | 1.8 | [12 empty] | VV | 1 | 2 | True | 0 | ROZPOCET
| VV |  | do žlábku v přejezdu P5775; P5776 | [14 empty] | VV | 1 | 1 | True | 0 | ROZPOCET
| VV |  | 0,150*3*2*2 |  | 1.8 | [12 empty] | VV | 1 | 2 | True | 0 | ROZPOCET
| VV |  | příchod k zastávce žst. Samopše | [14 empty] | VV | 1 | 1 | True | 0 | ROZPOCET
| VV |  | 4*2 |  | 8 | [12 empty] | VV | 1 | 2 | True | 0 | ROZPOCET
| VV |  | Součet |  | 11.6 | [12 empty] | VV | 1 | 4 | True | 1 | ROZPOCET
76 | K | 5914035510 | Zřízení otevřených odvodňovacích zařízení silničního žlabu s mřížkou | m | 6 |  | 0 | Sborník UOŽI 01 2021 |  | základní |  | 0 | 0 | 0 | 0 | 0 | 4 | K | 1 |  |  |  | ROZPOCET | 0 | 0 | 0 | 0 | 0 | 1 | 0 | 4 | -178446009
| PP |  | Zřízení otevřených odvodňovacích zařízení silničního žlabu s mřížkou. Poznámka: 1. V cenách jsou započteny náklady na zřízení podkladní vrstvy a uložení zařízení podle vzorového listu a rozprostření výzisku na terén nebo naložení na dopravní prostředek. 2. V cenách nejsou obsaženy náklady na provedení výkopku, ruční dočištění a dodávku materiálu. | [14 empty] | PP | 1
| VV |  | odvodňovací žlab P5773 Lp od hlavy kolejnice 2m | [14 empty] | VV | 1 | 1 | True | 0 | ROZPOCET
| VV |  | 6 |  | 6 | [12 empty] | VV | 1 | 2 | True | 0 | ROZPOCET
| VV |  | Součet |  | 6 | [12 empty] | VV | 1 | 4 | True | 1 | ROZPOCET
77 | K | 5914120030 | Demontáž nástupiště úrovňového Tischer jednostranného včetně podložek | m | 71 |  | 0 | Sborník UOŽI 01 2021 |  | základní |  | 0 | 0 | 0 | 0 | 0 | 4 | K | 1 |  |  |  | ROZPOCET | 0 | 0 | 0 | 0 | 0 | 1 | 0 | 4 | 536092325
| PP |  | Demontáž nástupiště úrovňového Tischer jednostranného včetně podložek. Poznámka: 1. V cenách jsou započteny náklady na snesení dílů i zásypu a jejich uložení na plochu nebo naložení na dopravní prostředek a uložení na úložišti. | [14 empty] | PP | 1
| VV |  | v km 40,600 | [14 empty] | VV | 1 | 1 | True | 0 | ROZPOCET
| VV |  | 71 |  | 71 | [12 empty] | VV | 1 | 2 | True | 0 | ROZPOCET
| VV |  | Součet |  | 71 | [12 empty] | VV | 1 | 4 | True | 1 | ROZPOCET
78 | K | 5914120070 | Demontáž nástupiště úrovňového Sudop K (KD,KS) 150 | m | 166 |  | 0 | Sborník UOŽI 01 2021 |  | základní |  | 0 | 0 | 0 | 0 | 0 | 4 | K | 1 |  |  |  | ROZPOCET | 0 | 0 | 0 | 0 | 0 | 1 | 0 | 4 | 1314710047
| PP |  | Demontáž nástupiště úrovňového Sudop K (KD,KS) 150. Poznámka: 1. V cenách jsou započteny náklady na snesení dílů i zásypu a jejich uložení na plochu nebo naložení na dopravní prostředek a uložení na úložišti. | [14 empty] | PP | 1
| VV |  | zast. Samopše | [14 empty] | VV | 1 | 1 | True | 0 | ROZPOCET
| VV |  | 166 |  | 166 | [12 empty] | VV | 1 | 2 | True | 0 | ROZPOCET
| VV |  | Součet |  | 166 | [12 empty] | VV | 1 | 4 | True | 1 | ROZPOCET
79 | K | 5914130050 | Montáž nástupiště úrovňového Sudop K (KD,KS) 145 | m | 166 |  | 0 | Sborník UOŽI 01 2021 |  | základní |  | 0 | 0 | 0 | 0 | 0 | 4 | K | 1 |  |  |  | ROZPOCET | 0 | 0 | 0 | 0 | 0 | 1 | 0 | 4 | 1184326041
| PP |  | Montáž nástupiště úrovňového Sudop K (KD,KS) 145. Poznámka: 1. V cenách jsou započteny náklady na úpravu terénu, montáž a zásyp podle vzorového listu. 2. V cenách nejsou obsaženy náklady na dodávku materiálu. | [14 empty] | PP | 1
| VV |  | zast. Samopše | [14 empty] | VV | 1 | 1 | True | 0 | ROZPOCET
| VV |  | 166 |  | 166 | [12 empty] | VV | 1 | 2 | True | 0 | ROZPOCET
| VV |  | Součet |  | 166 | [12 empty] | VV | 1 | 4 | True | 1 | ROZPOCET
80 | K | 5915010020 | Těžení zeminy nebo horniny železničního spodku v hornině třídy těžitelnosti I skupiny 2 | m3 | 18.72 |  | 0 | Sborník UOŽI 01 2021 |  | základní |  | 0 | 0 | 0 | 0 | 0 | 4 | K | 1 |  |  |  | ROZPOCET | 0 | 0 | 0 | 0 | 0 | 1 | 0 | 4 | -811063785
| PP |  | Těžení zeminy nebo horniny železničního spodku v hornině třídy těžitelnosti I skupiny 2. Poznámka: 1. V cenách jsou započteny náklady na těžení a uložení výzisku na terén nebo naložení na dopravní prostředek a uložení na úložišti. | [14 empty] | PP | 1
| VV |  | odvodňovací žlab P5773 Lp od hlavy kolejnice 2m | [14 empty] | VV | 1 | 1 | True | 0 | ROZPOCET
| VV |  | 0,8*0,7*6 |  | 3.36 | [12 empty] | VV | 1 | 2 | True | 0 | ROZPOCET
| VV |  | povrch cesty Lp+Pp | [14 empty] | VV | 1 | 1 | True | 0 | ROZPOCET
| VV |  | P5773 | [14 empty] | VV | 1 | 1 | True | 0 | ROZPOCET
| VV |  | (4+4)*6*0,2 |  | 9.6 | [12 empty] | VV | 1 | 2 | True | 0 | ROZPOCET
| VV |  | P5775 | [14 empty] | VV | 1 | 1 | True | 0 | ROZPOCET
| VV |  | (2,4+2,4)*3*0,2 |  | 2.88 | [12 empty] | VV | 1 | 2 | True | 0 | ROZPOCET
| VV |  | P5776 | [14 empty] | VV | 1 | 1 | True | 0 | ROZPOCET
| VV |  | (2,4+2,4)*3*0,2 |  | 2.88 | [12 empty] | VV | 1 | 2 | True | 0 | ROZPOCET
| VV |  | Součet |  | 18.72 | [12 empty] | VV | 1 | 4 | True | 1 | ROZPOCET
81 | K | R213141111 | Zřízení vrstvy z geotextilie v rovině nebo ve sklonu do 1:5 š do 3 m | m2 | 42 |  | 0 |  |  | základní |  | 0 | 0 | 0 | 0 | 0 | 4 | K | 1 |  |  |  | ROZPOCET | 0 | 0 | 0 | 0 | 0 | 1 | 0 | 4 | -487671918
| PP |  | Zřízení vrstvy z geotextilie filtrační, separační, odvodňovací, ochranné, výztužné nebo protierozní v rovině nebo ve sklonu do 1:5, šířky do 3 m | [14 empty] | PP | 1
| VV |  | pod panely a asfaltovou drť P5773 | [14 empty] | VV | 1 | 1 | True | 0 | ROZPOCET
| VV |  | (1+1,5+1)*6 |  | 21 | [12 empty] | VV | 1 | 2 | True | 0 | ROZPOCET
| VV |  | pod panely a asfaltovou drť P5775; P5776 | [14 empty] | VV | 1 | 1 | True | 0 | ROZPOCET
| VV |  | (1+1,5+1)*3*2 |  | 21 | [12 empty] | VV | 1 | 2 | True | 0 | ROZPOCET
| VV |  | Součet |  | 42 | [12 empty] | VV | 1 | 4 | True | 1 | ROZPOCET
| D | VRN | Vedlejší rozpočtové náklady |  |  |  | 0 |  |  |  |  | 0 |  | 0 |  | 0 | 5 | D | 0 |  |  |  | ROZPOCET | [6 empty] | 0
82 | K | 9902100200 | Doprava obousměrná (např. dodávek z vlastních zásob zhotovitele nebo objednatele nebo výzisku) mechanizací o nosnosti přes 3,5 t sypanin (kameniva, písku, suti, dlažebních kostek, atd.) do 20 km | t | 11.178 |  | 0 | Sborník UOŽI 01 2021 |  | základní |  | 0 | 0 | 0 | 0 | 0 | 512 | K | 1 |  |  |  | ROZPOCET | 0 | 0 | 0 | 0 | 0 | 1 | 0 | 512 | 1202234610
| PP |  | Doprava obousměrná (např. dodávek z vlastních zásob zhotovitele nebo objednatele nebo výzisku) mechanizací o nosnosti přes 3,5 t sypanin (kameniva, písku, suti, dlažebních kostek, atd.) do 20 km Poznámka: 1. Ceny jsou určeny pro dopravu silničními i kolejovými vozidly.2. V cenách obousměrné dopravy jsou započteny náklady na přepravu materiálu na místo určení včetně složení, poplatku za použití dopravní cesty a zpáteční cesty nenaloženého dopravního prostředku. | [14 empty] | PP | 1
| VV |  | nový beton+malta | [14 empty] | VV | 1 | 1 | True | 0 | ROZPOCET
| VV |  | 11,174 |  | 11.174 | [12 empty] | VV | 1 | 2 | True | 0 | ROZPOCET
| VV |  | nová geotextílie | [14 empty] | VV | 1 | 1 | True | 0 | ROZPOCET
| VV |  | 0,004 |  | 0.004 | [12 empty] | VV | 1 | 2 | True | 0 | ROZPOCET
| VV |  | Součet |  | 11.178 | [12 empty] | VV | 1 | 4 | True | 1 | ROZPOCET
83 | K | 9902100300 | Doprava obousměrná (např. dodávek z vlastních zásob zhotovitele nebo objednatele nebo výzisku) mechanizací o nosnosti přes 3,5 t sypanin (kameniva, písku, suti, dlažebních kostek, atd.) do 30 km | t | 14395.212 |  | 0 | Sborník UOŽI 01 2021 |  | základní |  | 0 | 0 | 0 | 0 | 0 | 512 | K | 1 |  |  |  | ROZPOCET | 0 | 0 | 0 | 0 | 0 | 1 | 0 | 512 | -683106331
| PP |  | Doprava obousměrná (např. dodávek z vlastních zásob zhotovitele nebo objednatele nebo výzisku) mechanizací o nosnosti přes 3,5 t sypanin (kameniva, písku, suti, dlažebních kostek, atd.) do 30 km Poznámka: 1. Ceny jsou určeny pro dopravu silničními i kolejovými vozidly.2. V cenách obousměrné dopravy jsou započteny náklady na přepravu materiálu na místo určení včetně složení, poplatku za použití dopravní cesty a zpáteční cesty nenaloženého dopravního prostředku. | [14 empty] | PP | 1
| VV |  | nový štěrk a drť | [14 empty] | VV | 1 | 1 | True | 0 | ROZPOCET
| VV |  | 10571,040+12,300 |  | 10583.34 | [12 empty] | VV | 1 | 2 | True | 0 | ROZPOCET
| VV |  | nový asfalt | [14 empty] | VV | 1 | 1 | True | 0 | ROZPOCET
| VV |  | 58,278 |  | 58.278 | [12 empty] | VV | 1 | 2 | True | 0 | ROZPOCET
| VV |  | nová asfaltová drť | [14 empty] | VV | 1 | 1 | True | 0 | ROZPOCET
| VV |  | 30,720 |  | 30.72 | [12 empty] | VV | 1 | 2 | True | 0 | ROZPOCET
| VV |  | skládka plasty | [14 empty] | VV | 1 | 1 | True | 0 | ROZPOCET
| VV |  | 2,600 |  | 2.6 | [12 empty] | VV | 1 | 2 | True | 0 | ROZPOCET
| VV |  | skládka asfalt | [14 empty] | VV | 1 | 1 | True | 0 | ROZPOCET
| VV |  | 64,450 |  | 64.45 | [12 empty] | VV | 1 | 2 | True | 0 | ROZPOCET
| VV |  | skládka výzisk ze SČ a výměny KL 30% | [14 empty] | VV | 1 | 1 | True | 0 | ROZPOCET
| VV |  | 3171,312 |  | 3171.312 | [12 empty] | VV | 1 | 2 | True | 0 | ROZPOCET
| VV |  | skládka výzisk z příkopů a těžení 30% | [14 empty] | VV | 1 | 1 | True | 0 | ROZPOCET
| VV |  | 484,512 |  | 484.512 | [12 empty] | VV | 1 | 2 | True | 0 | ROZPOCET
| VV |  | Součet |  | 14395.212 | [12 empty] | VV | 1 | 4 | True | 1 | ROZPOCET
84 | K | 9902100400 | Doprava obousměrná (např. dodávek z vlastních zásob zhotovitele nebo objednatele nebo výzisku) mechanizací o nosnosti přes 3,5 t sypanin (kameniva, písku, suti, dlažebních kostek, atd.) do 40 km | t | 11.798 |  | 0 | Sborník UOŽI 01 2021 |  | základní |  | 0 | 0 | 0 | 0 | 0 | 512 | K | 1 |  |  |  | ROZPOCET | 0 | 0 | 0 | 0 | 0 | 1 | 0 | 512 | 1105162880
| PP |  | Doprava obousměrná (např. dodávek z vlastních zásob zhotovitele nebo objednatele nebo výzisku) mechanizací o nosnosti přes 3,5 t sypanin (kameniva, písku, suti, dlažebních kostek, atd.) do 40 km Poznámka: 1. Ceny jsou určeny pro dopravu silničními i kolejovými vozidly.2. V cenách obousměrné dopravy jsou započteny náklady na přepravu materiálu na místo určení včetně složení, poplatku za použití dopravní cesty a zpáteční cesty nenaloženého dopravního prostředku. | [14 empty] | PP | 1
| VV |  | nový drobný materiál | [14 empty] | VV | 1 | 1 | True | 0 | ROZPOCET
| VV |  | 11,798 |  | 11.798 | [12 empty] | VV | 1 | 2 | True | 0 | ROZPOCET
| VV |  | Součet |  | 11.798 | [12 empty] | VV | 1 | 4 | True | 1 | ROZPOCET
85 | K | 9902200500 | Doprava obousměrná (např. dodávek z vlastních zásob zhotovitele nebo objednatele nebo výzisku) mechanizací o nosnosti přes 3,5 t objemnějšího kusového materiálu (prefabrikátů, stožárů, výhybek, rozvaděčů, vybouraných hmot atd.) do 60 km | t | 9.918 |  | 0 | Sborník UOŽI 01 2021 |  | základní |  | 0 | 0 | 0 | 0 | 0 | 512 | K | 1 |  |  |  | ROZPOCET | 0 | 0 | 0 | 0 | 0 | 1 | 0 | 512 | -1182495117
| PP |  | Doprava obousměrná (např. dodávek z vlastních zásob zhotovitele nebo objednatele nebo výzisku) mechanizací o nosnosti přes 3,5 t objemnějšího kusového materiálu (prefabrikátů, stožárů, výhybek, rozvaděčů, vybouraných hmot atd.) do 60 km Poznámka: 1. Ceny jsou určeny pro dopravu silničními i kolejovými vozidly.2. V cenách obousměrné dopravy jsou započteny náklady na přepravu materiálu na místo určení včetně složení, poplatku za použití dopravní cesty a zpáteční cesty nenaloženého dopravního prostředku. | [14 empty] | PP | 1
| VV |  | nové kilometrovníky a hektometrovníky | [14 empty] | VV | 1 | 1 | True | 0 | ROZPOCET
| VV |  | 9,918 |  | 9.918 | [12 empty] | VV | 1 | 2 | True | 0 | ROZPOCET
| VV |  | Součet |  | 9.918 | [12 empty] | VV | 1 | 4 | True | 1 | ROZPOCET
86 | K | 9902200900 | Doprava obousměrná (např. dodávek z vlastních zásob zhotovitele nebo objednatele nebo výzisku) mechanizací o nosnosti přes 3,5 t objemnějšího kusového materiálu (prefabrikátů, stožárů, výhybek, rozvaděčů, vybouraných hmot atd.) do 200 km | t | 3.52 |  | 0 | Sborník UOŽI 01 2021 |  | základní |  | 0 | 0 | 0 | 0 | 0 | 512 | K | 1 |  |  |  | ROZPOCET | 0 | 0 | 0 | 0 | 0 | 1 | 0 | 512 | -1311359169
| PP |  | Doprava obousměrná (např. dodávek z vlastních zásob zhotovitele nebo objednatele nebo výzisku) mechanizací o nosnosti přes 3,5 t objemnějšího kusového materiálu (prefabrikátů, stožárů, výhybek, rozvaděčů, vybouraných hmot atd.) do 200 km Poznámka: 1. Ceny jsou určeny pro dopravu silničními i kolejovými vozidly.2. V cenách obousměrné dopravy jsou započteny náklady na přepravu materiálu na místo určení včetně složení, poplatku za použití dopravní cesty a zpáteční cesty nenaloženého dopravního prostředku. | [14 empty] | PP | 1
| VV |  | nové odvodnění | [14 empty] | VV | 1 | 1 | True | 0 | ROZPOCET
| VV |  | 3,520 |  | 3.52 | [12 empty] | VV | 1 | 2 | True | 0 | ROZPOCET
| VV |  | Součet |  | 3.52 | [12 empty] | VV | 1 | 4 | True | 1 | ROZPOCET
87 | K | 9902201000 | Doprava obousměrná (např. dodávek z vlastních zásob zhotovitele nebo objednatele nebo výzisku) mechanizací o nosnosti přes 3,5 t objemnějšího kusového materiálu (prefabrikátů, stožárů, výhybek, rozvaděčů, vybouraných hmot atd.) do 250 km | t | 71.84 |  | 0 | Sborník UOŽI 01 2021 |  | základní |  | 0 | 0 | 0 | 0 | 0 | 512 | K | 1 |  |  |  | ROZPOCET | 0 | 0 | 0 | 0 | 0 | 1 | 0 | 512 | 569111484
| PP |  | Doprava obousměrná (např. dodávek z vlastních zásob zhotovitele nebo objednatele nebo výzisku) mechanizací o nosnosti přes 3,5 t objemnějšího kusového materiálu (prefabrikátů, stožárů, výhybek, rozvaděčů, vybouraných hmot atd.) do 250 km Poznámka: 1. Ceny jsou určeny pro dopravu silničními i kolejovými vozidly.2. V cenách obousměrné dopravy jsou započteny náklady na přepravu materiálu na místo určení včetně složení, poplatku za použití dopravní cesty a zpáteční cesty nenaloženého dopravního prostředku. | [14 empty] | PP | 1
| VV |  | nové nástupištní díly | [14 empty] | VV | 1 | 1 | True | 0 | ROZPOCET
| VV |  | 62,748 |  | 62.748 | [12 empty] | VV | 1 | 2 | True | 0 | ROZPOCET
| VV |  | nové přejezdové panely | [14 empty] | VV | 1 | 1 | True | 0 | ROZPOCET
| VV |  | 9,092 |  | 9.092 | [12 empty] | VV | 1 | 2 | True | 0 | ROZPOCET
| VV |  | Součet |  | 71.84 | [12 empty] | VV | 1 | 4 | True | 1 | ROZPOCET
88 | K | 9902201200 | Doprava obousměrná (např. dodávek z vlastních zásob zhotovitele nebo objednatele nebo výzisku) mechanizací o nosnosti přes 3,5 t objemnějšího kusového materiálu (prefabrikátů, stožárů, výhybek, rozvaděčů, vybouraných hmot atd.) do 350 km | t | 12.547 |  | 0 | Sborník UOŽI 01 2021 |  | základní |  | 0 | 0 | 0 | 0 | 0 | 512 | K | 1 |  |  |  | ROZPOCET | 0 | 0 | 0 | 0 | 0 | 1 | 0 | 512 | -1081504073
| PP |  | Doprava obousměrná (např. dodávek z vlastních zásob zhotovitele nebo objednatele nebo výzisku) mechanizací o nosnosti přes 3,5 t objemnějšího kusového materiálu (prefabrikátů, stožárů, výhybek, rozvaděčů, vybouraných hmot atd.) do 350 km Poznámka: 1. Ceny jsou určeny pro dopravu silničními i kolejovými vozidly.2. V cenách obousměrné dopravy jsou započteny náklady na přepravu materiálu na místo určení včetně složení, poplatku za použití dopravní cesty a zpáteční cesty nenaloženého dopravního prostředku. | [14 empty] | PP | 1
| VV |  | nové celopryžové přejezdové konstrukce | [14 empty] | VV | 1 | 1 | True | 0 | ROZPOCET
| VV |  | 12,547 |  | 12.547 | [12 empty] | VV | 1 | 2 | True | 0 | ROZPOCET
| VV |  | Součet |  | 12.547 | [12 empty] | VV | 1 | 4 | True | 1 | ROZPOCET
89 | K | 9902209100 | Doprava obousměrná (např. dodávek z vlastních zásob zhotovitele nebo objednatele nebo výzisku) mechanizací o nosnosti přes 3,5 t objemnějšího kusového materiálu (prefabrikátů, stožárů, výhybek, rozvaděčů, vybouraných hmot atd.) příplatek za každý další 1 | t | 627.35 |  | 0 | Sborník UOŽI 01 2021 |  | základní |  | 0 | 0 | 0 | 0 | 0 | 512 | K | 1 |  |  |  | ROZPOCET | 0 | 0 | 0 | 0 | 0 | 1 | 0 | 512 | 1297573599
| PP |  | Doprava obousměrná (např. dodávek z vlastních zásob zhotovitele nebo objednatele nebo výzisku) mechanizací o nosnosti přes 3,5 t objemnějšího kusového materiálu (prefabrikátů, stožárů, výhybek, rozvaděčů, vybouraných hmot atd.) příplatek za každý další 1 km Poznámka: 1. Ceny jsou určeny pro dopravu silničními i kolejovými vozidly.2. V cenách obousměrné dopravy jsou započteny náklady na přepravu materiálu na místo určení včetně složení, poplatku za použití dopravní cesty a zpáteční cesty nenaloženého dopravního prostředku. | [14 empty] | PP | 1
| VV |  | nová celopryžová přejezdová konstrukce | [14 empty] | VV | 1 | 1 | True | 0 | ROZPOCET
| VV |  | 12,547*50 |  | 627.35 | [12 empty] | VV | 1 | 2 | True | 0 | ROZPOCET
| VV |  | Součet |  | 627.35 | [12 empty] | VV | 1 | 4 | True | 1 | ROZPOCET
90 | K | 9909000100 | Poplatek za uložení suti nebo hmot na oficiální skládku | t | 484.512 |  | 0 | Sborník UOŽI 01 2021 |  | základní |  | 0 | 0 | 0 | 0 | 0 | 512 | K | 1 |  |  |  | ROZPOCET | 0 | 0 | 0 | 0 | 0 | 1 | 0 | 512 | 1039425537
| PP |  | Poplatek za uložení suti nebo hmot na oficiální skládku Poznámka: 1. V cenách jsou započteny náklady na uložení stavebního odpadu na oficiální skládku.2. Je třeba zohlednit regionální rozdíly v cenách poplatků za uložení suti a odpadů. Tyto se mohou výrazně lišit s ohledem nejen na region, ale také na množství a druh ukládaného odpadu. | [14 empty] | PP | 1
| VV |  | výzisk z příkopů 30% | [14 empty] | VV | 1 | 1 | True | 0 | ROZPOCET
| VV |  | 788,800*2*0,30 |  | 473.28 | [12 empty] | VV | 1 | 2 | True | 0 | ROZPOCET
| VV |  | výzisk z těžení 30% | [14 empty] | VV | 1 | 1 | True | 0 | ROZPOCET
| VV |  | 18,720*2*0,30 |  | 11.232 | [12 empty] | VV | 1 | 2 | True | 0 | ROZPOCET
| VV |  | Součet |  | 484.512 | [12 empty] | VV | 1 | 4 | True | 1 | ROZPOCET
91 | K | 9909000110 | Poplatek za uložení výzisku ze štěrkového lože nekontaminovaného | t | 3171.312 |  | 0 | Sborník UOŽI 01 2021 |  | základní |  | 0 | 0 | 0 | 0 | 0 | 512 | K | 1 |  |  |  | ROZPOCET | 0 | 0 | 0 | 0 | 0 | 1 | 0 | 512 | 258989221
| PP |  | Poplatek za uložení výzisku ze štěrkového lože nekontaminovaného Poznámka: 1. V cenách jsou započteny náklady na uložení stavebního odpadu na oficiální skládku.2. Je třeba zohlednit regionální rozdíly v cenách poplatků za uložení suti a odpadů. Tyto se mohou výrazně lišit s ohledem nejen na region, ale také na množství a druh ukládaného odpadu. | [14 empty] | PP | 1
| VV |  | výzisk ze SČ a výměny KL 30% | [14 empty] | VV | 1 | 1 | True | 0 | ROZPOCET
| VV |  | 10571,040*0,30 |  | 3171.312 | [12 empty] | VV | 1 | 2 | True | 0 | ROZPOCET
| VV |  | Součet |  | 3171.312 | [12 empty] | VV | 1 | 4 | True | 1 | ROZPOCET
92 | K | 9909000400 | Poplatek za likvidaci plastových součástí | t | 2.6 |  | 0 | Sborník UOŽI 01 2021 |  | základní |  | 0 | 0 | 0 | 0 | 0 | 4 | K | 1 |  |  |  | ROZPOCET | 0 | 0 | 0 | 0 | 0 | 1 | 0 | 4 | 1489285420
| PP |  | Poplatek za likvidaci plastových součástí Poznámka: 1. V cenách jsou započteny náklady na uložení stavebního odpadu na oficiální skládku.2. Je třeba zohlednit regionální rozdíly v cenách poplatků za uložení suti a odpadů. Tyto se mohou výrazně lišit s ohledem nejen na region, ale také na množství a druh ukládaného odpadu. | [14 empty] | PP | 1
| VV |  | 2,600 |  | 2.6 | [12 empty] | VV | 1 | 2 | True | 0 | ROZPOCET
| VV |  | Součet |  | 2.6 | [12 empty] | VV | 1 | 4 | True | 1 | ROZPOCET
93 | K | 9909000600 | Poplatek za recyklaci odpadu (asfaltové směsi, kusový beton) | t | 64.45 |  | 0 | Sborník UOŽI 01 2021 |  | základní |  | 0 | 0 | 0 | 0 | 0 | 512 | K | 1 |  |  |  | ROZPOCET | 0 | 0 | 0 | 0 | 0 | 1 | 0 | 512 | -1092412997
| PP |  | Poplatek za recyklaci odpadu (asfaltové směsi, kusový beton) Poznámka: 1. V cenách jsou započteny náklady na uložení stavebního odpadu na oficiální skládku.2. Je třeba zohlednit regionální rozdíly v cenách poplatků za uložení suti a odpadů. Tyto se mohou výrazně lišit s ohledem nejen na region, ale také na množství a druh ukládaného odpadu. | [14 empty] | PP | 1
| VV |  | výzisk asfalt | [14 empty] | VV | 1 | 1 | True | 0 | ROZPOCET
| VV |  | 128,900*0,2*2,5 |  | 64.45 | [12 empty] | VV | 1 | 2 | True | 0 | ROZPOCET
| VV |  | Součet |  | 64.45 | [12 empty] | VV | 1 | 4 | True | 1 | ROZPOCET

## SO 03 - Oprava žst. Sázava
{af59d894-ac7c-455d-8c44-fe88cba953f1}
2
| KRYCÍ LIST SOUPISU PRACÍ | [7 empty] | v --- níže se nacházejí doplnkové a pomocné údaje k sestavám --- v | [8 empty] | False
Stavba:
Oprava trati v úseku Samechov - Ledečko
Objekt:
SO 03 - Oprava žst. Sázava
| KSO: |  |  |  |  | CC-CZ:
| Místo: |  |  |  |  | Datum: | 27. 5. 2021
| Zadavatel: |  |  |  |  | IČ:
|  | Ing.Toláš Josef |  |  |  | DIČ:
| Uchazeč: |  |  |  |  | IČ: | Vyplň údaj
|  | Vyplň údaj |  |  |  | DIČ: | Vyplň údaj
| Projektant: |  |  |  |  | IČ:
DIČ:
| Zpracovatel: |  |  |  |  | IČ:
|  | Šubr Pavel |  |  |  | DIČ:
Poznámka:
| Cena bez DPH | [5 empty] | 0
|  |  | Základ daně |  |  | Sazba daně | Výše daně
| DPH | základní | 0 |  |  | 21% | 0
|  | snížená | 0 |  |  | 15% | 0
|  | zákl. přenesená | 0 |  |  | 21% | 0
|  | sníž. přenesená | 0 |  |  | 15% | 0
|  | nulová | 0 |  |  | 0% | 0
| Cena s DPH |  |  | v | CZK |  | 0
| Projektant |  |  | Zpracovatel
| Datum a podpis: |  | Razítko | Datum a podpis: |  |  | Razítko
| Objednavatel |  |  | Uchazeč
| Datum a podpis: |  | Razítko | Datum a podpis: |  |  | Razítko
REKAPITULACE ČLENĚNÍ SOUPISU PRACÍ
Stavba:
Oprava trati v úseku Samechov - Ledečko
Objekt:
SO 03 - Oprava žst. Sázava
Místo: | [5 empty] | Datum: | 27. 5. 2021
Zadavatel: |  |  | Ing.Toláš Josef |  |  | Projektant:
Uchazeč: |  |  | Vyplň údaj |  |  | Zpracovatel: | Šubr Pavel
Kód dílu - Popis | [6 empty] | Cena celkem [CZK]
Náklady ze soupisu prací | [6 empty] | 0 | [11 empty] | -1
| MTO - Materiál dodá TO | [5 empty] | 0
| M - Materiál | [5 empty] | 0
| P - Práce | [5 empty] | 0
| VRN - Vedlejší rozpočtové náklady | [5 empty] | 0
SOUPIS PRACÍ
Stavba:
Oprava trati v úseku Samechov - Ledečko
Objekt:
SO 03 - Oprava žst. Sázava
Místo: | [5 empty] | Datum: | 27. 5. 2021
Zadavatel: |  |  | Ing.Toláš Josef |  |  | Projektant:
Uchazeč: |  |  | Vyplň údaj |  |  | Zpracovatel: | Šubr Pavel
PČ | Typ | Kód | Popis | MJ | Množství | J.cena [CZK] | Cena celkem [CZK] | Cenová soustava |  | DPH | J. Nh [h] | Nh celkem [h] | J. hmotnost [t] | Hmotnost celkem [t] | J. suť [t] | Suť Celkem [t]
Náklady soupisu celkem | [6 empty] | 0 |  |  |  |  | 0 |  | 5143.2474 |  | 0 |  | D | -1 | [10 empty] | 0
| D | MTO | Materiál dodá TO |  |  |  | 0 |  |  |  |  | 0 |  | 809.3089 |  | 0 | 1 | D | 0 |  |  |  | ROZPOCET | [6 empty] | 0
1 | M | 5957201010 | Kolejnice užité tv. S49 | m | 1008 |  | 0 | Sborník UOŽI 01 2021 |  | základní |  | 0 | 0.049 | 49.392 | 0 | 0 | 128 | M | 1 |  |  |  | ROZPOCET | 0 | 0 | 0 | 0 | 0 | 1 | 0 | 128 | 233131519
| PP |  | Kolejnice užité tv. S49 | [14 empty] | PP | 1
| VV |  | 4.SK | [14 empty] | VV | 1 | 1 | True | 0 | ROZPOCET
| VV |  | (45165-44836)*2 |  | 658 | [12 empty] | VV | 1 | 2 | True | 0 | ROZPOCET
| VV |  | spojka v.č.8-7b | [14 empty] | VV | 1 | 1 | True | 0 | ROZPOCET
| VV |  | 13*2 |  | 26 | [12 empty] | VV | 1 | 2 | True | 0 | ROZPOCET
| VV |  | spojka v.č. 8-9 | [14 empty] | VV | 1 | 1 | True | 0 | ROZPOCET
| VV |  | 13*2 |  | 26 | [12 empty] | VV | 1 | 2 | True | 0 | ROZPOCET
| VV |  | mezi v.č. 3-5 | [14 empty] | VV | 1 | 1 | True | 0 | ROZPOCET
| VV |  | 43*2 |  | 86 | [12 empty] | VV | 1 | 2 | True | 0 | ROZPOCET
| VV |  | 3.SK (mezi v.č. 5-T1) | [14 empty] | VV | 1 | 1 | True | 0 | ROZPOCET
| VV |  | (45000-44894)*2 |  | 212 | [12 empty] | VV | 1 | 2 | True | 0 | ROZPOCET
| VV |  | Součet |  | 1008 | [12 empty] | VV | 1 | 4 | True | 1 | ROZPOCET
| VV |  | neoceňovat dodá TO | [14 empty] | VV | 1 | 1 | True | 0 | ROZPOCET
2 | M | 5956213035 | Pražec betonový příčný vystrojený užitý SB5 | kus | 711 |  | 0 | Sborník UOŽI 01 2021 |  | základní |  | 0 | 0.265 | 188.415 | 0 | 0 | 128 | M | 1 |  |  |  | ROZPOCET | 0 | 0 | 0 | 0 | 0 | 1 | 0 | 128 | 385742719
| PP |  | Pražec betonový příčný vystrojený užitý SB5 | [14 empty] | PP | 1
| VV |  | 4.SK | [14 empty] | VV | 1 | 1 | True | 0 | ROZPOCET
| VV |  | (45,165-44,836)*1520 |  | 500.08 | [12 empty] | VV | 1 | 2 | True | 0 | ROZPOCET
| VV |  | 0,920 |  | 0.92 | [12 empty] | VV | 1 | 2 | True | 0 | ROZPOCET
| VV |  | 3.SK (mezi v.č. 5-T1 výzisk z 1.SK) | [14 empty] | VV | 1 | 1 | True | 0 | ROZPOCET
| VV |  | (45,000-44,894)*1520 |  | 161.12 | [12 empty] | VV | 1 | 2 | True | 0 | ROZPOCET
| VV |  | 0,880 |  | 0.88 | [12 empty] | VV | 1 | 2 | True | 0 | ROZPOCET
| VV |  | mezi v.č. 3-5 | [14 empty] | VV | 1 | 1 | True | 0 | ROZPOCET
| VV |  | 48 |  | 48 | [12 empty] | VV | 1 | 2 | True | 0 | ROZPOCET
| VV |  | Součet |  | 711 | [12 empty] | VV | 1 | 4 | True | 1 | ROZPOCET
| VV |  | neoceňovat dodá TO | [14 empty] | VV | 1 | 1 | True | 0 | ROZPOCET
3 | M | 5957104035 | Kolejnicové pásy třídy R260 tv. 49 E1 délky 120 metrů | kus | 15 |  | 0 | Sborník UOŽI 01 2021 |  | základní |  | 0 | 5.9268 | 88.902 | 0 | 0 | 128 | M | 1 |  |  |  | ROZPOCET | 0 | 0 | 0 | 0 | 0 | 1 | 0 | 128 | -372786874
| PP |  | Kolejnicové pásy třídy R260 tv. 49 E1 délky 120 metrů | [14 empty] | PP | 1
| VV |  | 1a.SK (mezi v.č.1-3) | [14 empty] | VV | 1 | 1 | True | 0 | ROZPOCET
| VV |  | (44794-44747)/120*2 |  | 0.783 | [12 empty] | VV | 1 | 2 | True | 0 | ROZPOCET
| VV |  | 1.SK | [14 empty] | VV | 1 | 1 | True | 0 | ROZPOCET
| VV |  | (45035-44821)/120*2 |  | 3.567 | [12 empty] | VV | 1 | 2 | True | 0 | ROZPOCET
| VV |  | 1b.SK (mezi v.č.6-9) | [14 empty] | VV | 1 | 1 | True | 0 | ROZPOCET
| VV |  | (45255-45062)/120*2 |  | 3.217 | [12 empty] | VV | 1 | 2 | True | 0 | ROZPOCET
| VV |  | 0,433 |  | 0.433 | [12 empty] | VV | 1 | 2 | True | 0 | ROZPOCET
| VV |  | 2.SK | [14 empty] | VV | 1 | 1 | True | 0 | ROZPOCET
| VV |  | (45209-44792)/120*2 |  | 6.95 | [12 empty] | VV | 1 | 2 | True | 0 | ROZPOCET
| VV |  | 0,050 |  | 0.05 | [12 empty] | VV | 1 | 2 | True | 0 | ROZPOCET
| VV |  | Součet |  | 15 | [12 empty] | VV | 1 | 4 | True | 1 | ROZPOCET
| VV |  | neoceňovat dodá TO | [14 empty] | VV | 1 | 1 | True | 0 | ROZPOCET
4 | M | 5957110030 | Kolejnice tv. 49 E 1, třídy R260 | m | 262 |  | 0 | Sborník UOŽI 01 2021 |  | základní |  | 0 | 0.04939 | 12.9402 | 0 | 0 | 128 | M | 1 |  |  |  | ROZPOCET | 0 | 0 | 0 | 0 | 0 | 1 | 0 | 128 | -633173774
| PP |  | Kolejnice tv. 49 E 1, třídy R260 | [14 empty] | PP | 1
| VV |  | v.č.1,2,8,9 středové kolejnice | [14 empty] | VV | 1 | 1 | True | 0 | ROZPOCET
| VV |  | 12*4*4 |  | 192 | [12 empty] | VV | 1 | 2 | True | 0 | ROZPOCET
| VV |  | v.č.3 středové kolejnice | [14 empty] | VV | 1 | 1 | True | 0 | ROZPOCET
| VV |  | 11*4 |  | 44 | [12 empty] | VV | 1 | 2 | True | 0 | ROZPOCET
| VV |  | spojka v.č. 1-2 | [14 empty] | VV | 1 | 1 | True | 0 | ROZPOCET
| VV |  | 13*2 |  | 26 | [12 empty] | VV | 1 | 2 | True | 0 | ROZPOCET
| VV |  | Součet |  | 262 | [12 empty] | VV | 1 | 4 | True | 1 | ROZPOCET
| VV |  | neoceňovat dodá TO | [14 empty] | VV | 1 | 1 | True | 0 | ROZPOCET
5 | M | 5956140030 | Pražec betonový příčný vystrojený včetně kompletů tv. B 91S/2 (S) | kus | 1274 |  | 0 | Sborník UOŽI 01 2021 |  | základní |  | 0 | 0.327 | 416.598 | 0 | 0 | 8 | M | 1 |  |  |  | ROZPOCET | 0 | 0 | 0 | 0 | 0 | 1 | 0 | 4 | -2015647845
| PP |  | Pražec betonový příčný vystrojený včetně kompletů tv. B 91S/2 (S) | [14 empty] | PP | 1
| VV |  | 1a.SK (mezi v.č.1-3) | [14 empty] | VV | 1 | 1 | True | 0 | ROZPOCET
| VV |  | (44,794-44,747)*1520 |  | 71.44 | [12 empty] | VV | 1 | 2 | True | 0 | ROZPOCET
| VV |  | 0,560 |  | 0.56 | [12 empty] | VV | 1 | 2 | True | 0 | ROZPOCET
| VV |  | KV č.1 (dřevěné pražce) | [14 empty] | VV | 1 | 1 | True | 0 | ROZPOCET
| VV |  | -8 |  | -8 | [12 empty] | VV | 1 | 2 | True | 0 | ROZPOCET
| VV |  | 1.SK | [14 empty] | VV | 1 | 1 | True | 0 | ROZPOCET
| VV |  | (45,035-44,821)*1520 |  | 325.28 | [12 empty] | VV | 1 | 2 | True | 0 | ROZPOCET
| VV |  | 0,720 |  | 0.72 | [12 empty] | VV | 1 | 2 | True | 0 | ROZPOCET
| VV |  | KV č.3,6 (dřevěné pražce) | [14 empty] | VV | 1 | 1 | True | 0 | ROZPOCET
| VV |  | -(8+6) |  | -14 | [12 empty] | VV | 1 | 2 | True | 0 | ROZPOCET
| VV |  | 1b.SK (mezi v.č.6-9) | [14 empty] | VV | 1 | 1 | True | 0 | ROZPOCET
| VV |  | (45,255-45,062)*1520 |  | 293.36 | [12 empty] | VV | 1 | 2 | True | 0 | ROZPOCET
| VV |  | 0,640 |  | 0.64 | [12 empty] | VV | 1 | 2 | True | 0 | ROZPOCET
| VV |  | -8 |  | -8 | [12 empty] | VV | 1 | 2 | True | 0 | ROZPOCET
| VV |  | KV č.9 (dřevěné pražce) | [14 empty] | VV | 1 | 1 | True | 0 | ROZPOCET
| VV |  | -8 |  | -8 | [12 empty] | VV | 1 | 2 | True | 0 | ROZPOCET
| VV |  | 2.SK | [14 empty] | VV | 1 | 1 | True | 0 | ROZPOCET
| VV |  | (45,209-44,792)*1520 |  | 633.84 | [12 empty] | VV | 1 | 2 | True | 0 | ROZPOCET
| VV |  | 0,160 |  | 0.16 | [12 empty] | VV | 1 | 2 | True | 0 | ROZPOCET
| VV |  | KV č.2,8 (dřevěné pražce) | [14 empty] | VV | 1 | 1 | True | 0 | ROZPOCET
| VV |  | -(6+8) |  | -14 | [12 empty] | VV | 1 | 2 | True | 0 | ROZPOCET
| VV |  | Součet |  | 1274 | [12 empty] | VV | 1 | 4 | True | 1 | ROZPOCET
| VV |  | neoceňovat dodá TO | [14 empty] | VV | 1 | 1 | True | 0 | ROZPOCET
6 | M | 5961149045 | Přídržnice Kn60 výhybky jednoduché JS49 1:9-300 4500 mm přímá | kus | 4 |  | 0 | Sborník UOŽI 01 2021 |  | základní |  | 0 | 0.138 | 0.552 | 0 | 0 | 128 | M | 1 |  |  |  | ROZPOCET | 0 | 0 | 0 | 0 | 0 | 1 | 0 | 128 | 1025036510
| PP |  | Přídržnice Kn60 výhybky jednoduché JS49 1:9-300 4500 mm přímá | [14 empty] | PP | 1
| VV |  | v.č.1,2,8,9 | [14 empty] | VV | 1 | 1 | True | 0 | ROZPOCET
| VV |  | 1*4 |  | 4 | [12 empty] | VV | 1 | 2 | True | 0 | ROZPOCET
| VV |  | Součet |  | 4 | [12 empty] | VV | 1 | 4 | True | 1 | ROZPOCET
| VV |  | neoceňovat dodá TO | [14 empty] | VV | 1 | 1 | True | 0 | ROZPOCET
7 | M | 5961149050 | Přídržnice Kn60 výhybky jednoduché JS49 1:9-300 4500 mm ohnutá | kus | 4 |  | 0 | Sborník UOŽI 01 2021 |  | základní |  | 0 | 0.138 | 0.552 | 0 | 0 | 128 | M | 1 |  |  |  | ROZPOCET | 0 | 0 | 0 | 0 | 0 | 1 | 0 | 128 | -1523083366
| PP |  | Přídržnice Kn60 výhybky jednoduché JS49 1:9-300 4500 mm ohnutá | [14 empty] | PP | 1
| VV |  | v.č.1,2,8,9 | [14 empty] | VV | 1 | 1 | True | 0 | ROZPOCET
| VV |  | 1*4 |  | 4 | [12 empty] | VV | 1 | 2 | True | 0 | ROZPOCET
| VV |  | Součet |  | 4 | [12 empty] | VV | 1 | 4 | True | 1 | ROZPOCET
| VV |  | neoceňovat dodá TO | [14 empty] | VV | 1 | 1 | True | 0 | ROZPOCET
8 | M | 5961149040 | Přídržnice Kn60 výhybky jednoduché JS49 1:9-190 3800 mm | kus | 2 |  | 0 | Sborník UOŽI 01 2021 |  | základní |  | 0 | 0.117 | 0.234 | 0 | 0 | 128 | M | 1 |  |  |  | ROZPOCET | 0 | 0 | 0 | 0 | 0 | 1 | 0 | 128 | 1036050562
| PP |  | Přídržnice Kn60 výhybky jednoduché JS49 1:9-190 3800 mm | [14 empty] | PP | 1
| VV |  | v.č.3 přímá a ohnutá | [14 empty] | VV | 1 | 1 | True | 0 | ROZPOCET
| VV |  | 2 |  | 2 | [12 empty] | VV | 1 | 2 | True | 0 | ROZPOCET
| VV |  | Součet |  | 2 | [12 empty] | VV | 1 | 4 | True | 1 | ROZPOCET
| VV |  | neoceňovat dodá TO | [14 empty] | VV | 1 | 1 | True | 0 | ROZPOCET
9 | M | 5956101000 | Pražec dřevěný příčný nevystrojený dub 2600x260x160 mm | kus | 105 |  | 0 | Sborník UOŽI 01 2021 |  | základní |  | 0 | 0.103 | 10.815 | 0 | 0 | 128 | M | 1 |  |  |  | ROZPOCET | 0 | 0 | 0 | 0 | 0 | 1 | 0 | 128 | -1507366687
| PP |  | Pražec dřevěný příčný nevystrojený dub 2600x260x160 mm | [14 empty] | PP | 1
| VV |  | spojka v.č. 1-2 | [14 empty] | VV | 1 | 1 | True | 0 | ROZPOCET
| VV |  | 17 |  | 17 | [12 empty] | VV | 1 | 2 | True | 0 | ROZPOCET
| VV |  | KV č.2 - v.č.4a | [14 empty] | VV | 1 | 1 | True | 0 | ROZPOCET
| VV |  | 6 |  | 6 | [12 empty] | VV | 1 | 2 | True | 0 | ROZPOCET
| VV |  | KV č.2 - 2.SK | [14 empty] | VV | 1 | 1 | True | 0 | ROZPOCET
| VV |  | 6 |  | 6 | [12 empty] | VV | 1 | 2 | True | 0 | ROZPOCET
| VV |  | mezi v.č. 1-3 | [14 empty] | VV | 1 | 1 | True | 0 | ROZPOCET
| VV |  | 8 |  | 8 | [12 empty] | VV | 1 | 2 | True | 0 | ROZPOCET
| VV |  | KV č.3 - 1.SK | [14 empty] | VV | 1 | 1 | True | 0 | ROZPOCET
| VV |  | 8 |  | 8 | [12 empty] | VV | 1 | 2 | True | 0 | ROZPOCET
| VV |  | KV č.6 - 1.SK | [14 empty] | VV | 1 | 1 | True | 0 | ROZPOCET
| VV |  | 6 |  | 6 | [12 empty] | VV | 1 | 2 | True | 0 | ROZPOCET
| VV |  | KV č.8 - 7b | [14 empty] | VV | 1 | 1 | True | 0 | ROZPOCET
| VV |  | 8 |  | 8 | [12 empty] | VV | 1 | 2 | True | 0 | ROZPOCET
| VV |  | KV č.8 -2.SK | [14 empty] | VV | 1 | 1 | True | 0 | ROZPOCET
| VV |  | 8 |  | 8 | [12 empty] | VV | 1 | 2 | True | 0 | ROZPOCET
| VV |  | mezi v.č. 3-5 | [14 empty] | VV | 1 | 1 | True | 0 | ROZPOCET
| VV |  | 8+4 |  | 12 | [12 empty] | VV | 1 | 2 | True | 0 | ROZPOCET
| VV |  | mezi v.č. 3-5 pod výkolejku | [14 empty] | VV | 1 | 1 | True | 0 | ROZPOCET
| VV |  | 2 |  | 2 | [12 empty] | VV | 1 | 2 | True | 0 | ROZPOCET
| VV |  | spojka v.č. 9-8 | [14 empty] | VV | 1 | 1 | True | 0 | ROZPOCET
| VV |  | 16 |  | 16 | [12 empty] | VV | 1 | 2 | True | 0 | ROZPOCET
| VV |  | KV č. 9-1b.SK | [14 empty] | VV | 1 | 1 | True | 0 | ROZPOCET
| VV |  | 8 |  | 8 | [12 empty] | VV | 1 | 2 | True | 0 | ROZPOCET
| VV |  | Součet |  | 105 | [12 empty] | VV | 1 | 4 | True | 1 | ROZPOCET
| VV |  | neoceňovat dodá TO | [14 empty] | VV | 1 | 1 | True | 0 | ROZPOCET
10 | M | 5956122020 | Pražec dřevěný výhybkový dub skupina 4 2600x260x150 | kus | 53 |  | 0 | Sborník UOŽI 01 2021 |  | základní |  | 0 | 0.097 | 5.141 | 0 | 0 | 8 | M | 1 |  |  |  | ROZPOCET | 0 | 0 | 0 | 0 | 0 | 1 | 0 | 4 | 302034226
| PP |  | Pražec dřevěný výhybkový dub skupina 4 2600x260x150 | [14 empty] | PP | 1
| VV |  | v.č.1,9 p.č. 01-03 | [14 empty] | VV | 1 | 1 | True | 0 | ROZPOCET
| VV |  | 3*2 |  | 6 | [12 empty] | VV | 1 | 2 | True | 0 | ROZPOCET
| VV |  | v.č.1,2,8,9 p.č.2-10 | [14 empty] | VV | 1 | 1 | True | 0 | ROZPOCET
| VV |  | 9*4 |  | 36 | [12 empty] | VV | 1 | 2 | True | 0 | ROZPOCET
| VV |  | v.č.3 p.č.01-03 | [14 empty] | VV | 1 | 1 | True | 0 | ROZPOCET
| VV |  | 3 |  | 3 | [12 empty] | VV | 1 | 2 | True | 0 | ROZPOCET
| VV |  | v.č.3 p.č.2-9 | [14 empty] | VV | 1 | 1 | True | 0 | ROZPOCET
| VV |  | 8 |  | 8 | [12 empty] | VV | 1 | 2 | True | 0 | ROZPOCET
| VV |  | Součet |  | 53 | [12 empty] | VV | 1 | 4 | True | 1 | ROZPOCET
| VV |  | neoceňovat dodá TO | [14 empty] | VV | 1 | 1 | True | 0 | ROZPOCET
11 | M | 5956122025 | Pražec dřevěný výhybkový dub skupina 4 2700x260x150 | kus | 29 |  | 0 | Sborník UOŽI 01 2021 |  | základní |  | 0 | 0.10073 | 2.9212 | 0 | 0 | 8 | M | 1 |  |  |  | ROZPOCET | 0 | 0 | 0 | 0 | 0 | 1 | 0 | 4 | 2000207170
| PP |  | Pražec dřevěný výhybkový dub skupina 4 2700x260x150 | [14 empty] | PP | 1
| VV |  | v.č.1,2,8,9 | [14 empty] | VV | 1 | 1 | True | 0 | ROZPOCET
| VV |  | 6*4 |  | 24 | [12 empty] | VV | 1 | 2 | True | 0 | ROZPOCET
| VV |  | v.č.3 | [14 empty] | VV | 1 | 1 | True | 0 | ROZPOCET
| VV |  | 5 |  | 5 | [12 empty] | VV | 1 | 2 | True | 0 | ROZPOCET
| VV |  | Součet |  | 29 | [12 empty] | VV | 1 | 4 | True | 1 | ROZPOCET
| VV |  | neoceňovat dodá TO | [14 empty] | VV | 1 | 1 | True | 0 | ROZPOCET
12 | M | 5956122030 | Pražec dřevěný výhybkový dub skupina 4 2800x260x150 | kus | 23 |  | 0 | Sborník UOŽI 01 2021 |  | základní |  | 0 | 0.10446 | 2.4026 | 0 | 0 | 8 | M | 1 |  |  |  | ROZPOCET | 0 | 0 | 0 | 0 | 0 | 1 | 0 | 4 | -1610909671
| PP |  | Pražec dřevěný výhybkový dub skupina 4 2800x260x150 | [14 empty] | PP | 1
| VV |  | v.č.1,2,8,9 | [14 empty] | VV | 1 | 1 | True | 0 | ROZPOCET
| VV |  | 5*4 |  | 20 | [12 empty] | VV | 1 | 2 | True | 0 | ROZPOCET
| VV |  | v.č.3 | [14 empty] | VV | 1 | 1 | True | 0 | ROZPOCET
| VV |  | 3 |  | 3 | [12 empty] | VV | 1 | 2 | True | 0 | ROZPOCET
| VV |  | Součet |  | 23 | [12 empty] | VV | 1 | 4 | True | 1 | ROZPOCET
| VV |  | neoceňovat dodá TO | [14 empty] | VV | 1 | 1 | True | 0 | ROZPOCET
13 | M | 5956122035 | Pražec dřevěný výhybkový dub skupina 4 2900x260x150 | kus | 19 |  | 0 | Sborník UOŽI 01 2021 |  | základní |  | 0 | 0.10819 | 2.0556 | 0 | 0 | 8 | M | 1 |  |  |  | ROZPOCET | 0 | 0 | 0 | 0 | 0 | 1 | 0 | 4 | -364466470
| PP |  | Pražec dřevěný výhybkový dub skupina 4 2900x260x150 | [14 empty] | PP | 1
| VV |  | v.č.1,2,8,9 | [14 empty] | VV | 1 | 1 | True | 0 | ROZPOCET
| VV |  | 4*4 |  | 16 | [12 empty] | VV | 1 | 2 | True | 0 | ROZPOCET
| VV |  | v.č.3 | [14 empty] | VV | 1 | 1 | True | 0 | ROZPOCET
| VV |  | 3 |  | 3 | [12 empty] | VV | 1 | 2 | True | 0 | ROZPOCET
| VV |  | Součet |  | 19 | [12 empty] | VV | 1 | 4 | True | 1 | ROZPOCET
| VV |  | neoceňovat dodá TO | [14 empty] | VV | 1 | 1 | True | 0 | ROZPOCET
14 | M | 5956122040 | Pražec dřevěný výhybkový dub skupina 4 3000x260x150 | kus | 14 |  | 0 | Sborník UOŽI 01 2021 |  | základní |  | 0 | 0.11192 | 1.5669 | 0 | 0 | 8 | M | 1 |  |  |  | ROZPOCET | 0 | 0 | 0 | 0 | 0 | 1 | 0 | 4 | 686033624
| PP |  | Pražec dřevěný výhybkový dub skupina 4 3000x260x150 | [14 empty] | PP | 1
| VV |  | v.č.1,2,8,9 | [14 empty] | VV | 1 | 1 | True | 0 | ROZPOCET
| VV |  | 3*4 |  | 12 | [12 empty] | VV | 1 | 2 | True | 0 | ROZPOCET
| VV |  | v.č.3 | [14 empty] | VV | 1 | 1 | True | 0 | ROZPOCET
| VV |  | 2 |  | 2 | [12 empty] | VV | 1 | 2 | True | 0 | ROZPOCET
| VV |  | Součet |  | 14 | [12 empty] | VV | 1 | 4 | True | 1 | ROZPOCET
| VV |  | neoceňovat dodá TO | [14 empty] | VV | 1 | 1 | True | 0 | ROZPOCET
15 | M | 5956122045 | Pražec dřevěný výhybkový dub skupina 4 3100x260x150 | kus | 14 |  | 0 | Sborník UOŽI 01 2021 |  | základní |  | 0 | 0.11565 | 1.6191 | 0 | 0 | 8 | M | 1 |  |  |  | ROZPOCET | 0 | 0 | 0 | 0 | 0 | 1 | 0 | 4 | -1131301389
| PP |  | Pražec dřevěný výhybkový dub skupina 4 3100x260x150 | [14 empty] | PP | 1
| VV |  | v.č.1,2,8,9 | [14 empty] | VV | 1 | 1 | True | 0 | ROZPOCET
| VV |  | 3*4 |  | 12 | [12 empty] | VV | 1 | 2 | True | 0 | ROZPOCET
| VV |  | v.č.3 | [14 empty] | VV | 1 | 1 | True | 0 | ROZPOCET
| VV |  | 2 |  | 2 | [12 empty] | VV | 1 | 2 | True | 0 | ROZPOCET
| VV |  | Součet |  | 14 | [12 empty] | VV | 1 | 4 | True | 1 | ROZPOCET
| VV |  | neoceňovat dodá TO | [14 empty] | VV | 1 | 1 | True | 0 | ROZPOCET
16 | M | 5956122050 | Pražec dřevěný výhybkový dub skupina 4 3200x260x150 | kus | 10 |  | 0 | Sborník UOŽI 01 2021 |  | základní |  | 0 | 0.11938 | 1.1938 | 0 | 0 | 8 | M | 1 |  |  |  | ROZPOCET | 0 | 0 | 0 | 0 | 0 | 1 | 0 | 4 | -2142196777
| PP |  | Pražec dřevěný výhybkový dub skupina 4 3200x260x150 | [14 empty] | PP | 1
| VV |  | v.č.1,2,8,9 | [14 empty] | VV | 1 | 1 | True | 0 | ROZPOCET
| VV |  | 2*4 |  | 8 | [12 empty] | VV | 1 | 2 | True | 0 | ROZPOCET
| VV |  | v.č.3 | [14 empty] | VV | 1 | 1 | True | 0 | ROZPOCET
| VV |  | 2 |  | 2 | [12 empty] | VV | 1 | 2 | True | 0 | ROZPOCET
| VV |  | Součet |  | 10 | [12 empty] | VV | 1 | 4 | True | 1 | ROZPOCET
| VV |  | neoceňovat dodá TO | [14 empty] | VV | 1 | 1 | True | 0 | ROZPOCET
17 | M | 5956122055 | Pražec dřevěný výhybkový dub skupina 4 3300x260x150 | kus | 14 |  | 0 | Sborník UOŽI 01 2021 |  | základní |  | 0 | 0.12312 | 1.7237 | 0 | 0 | 8 | M | 1 |  |  |  | ROZPOCET | 0 | 0 | 0 | 0 | 0 | 1 | 0 | 4 | -1832733148
| PP |  | Pražec dřevěný výhybkový dub skupina 4 3300x260x150 | [14 empty] | PP | 1
| VV |  | v.č.1,2,8,9 | [14 empty] | VV | 1 | 1 | True | 0 | ROZPOCET
| VV |  | 3*4 |  | 12 | [12 empty] | VV | 1 | 2 | True | 0 | ROZPOCET
| VV |  | v.č.3 | [14 empty] | VV | 1 | 1 | True | 0 | ROZPOCET
| VV |  | 2 |  | 2 | [12 empty] | VV | 1 | 2 | True | 0 | ROZPOCET
| VV |  | Součet |  | 14 | [12 empty] | VV | 1 | 4 | True | 1 | ROZPOCET
| VV |  | neoceňovat dodá TO | [14 empty] | VV | 1 | 1 | True | 0 | ROZPOCET
18 | M | 5956122060 | Pražec dřevěný výhybkový dub skupina 4 3400x260x150 | kus | 14 |  | 0 | Sborník UOŽI 01 2021 |  | základní |  | 0 | 0.12685 | 1.7759 | 0 | 0 | 8 | M | 1 |  |  |  | ROZPOCET | 0 | 0 | 0 | 0 | 0 | 1 | 0 | 4 | -1437360178
| PP |  | Pražec dřevěný výhybkový dub skupina 4 3400x260x150 | [14 empty] | PP | 1
| VV |  | v.č.1,2,8,9 | [14 empty] | VV | 1 | 1 | True | 0 | ROZPOCET
| VV |  | 3*4 |  | 12 | [12 empty] | VV | 1 | 2 | True | 0 | ROZPOCET
| VV |  | v.č.3 | [14 empty] | VV | 1 | 1 | True | 0 | ROZPOCET
| VV |  | 2 |  | 2 | [12 empty] | VV | 1 | 2 | True | 0 | ROZPOCET
| VV |  | Součet |  | 14 | [12 empty] | VV | 1 | 4 | True | 1 | ROZPOCET
| VV |  | neoceňovat dodá TO | [14 empty] | VV | 1 | 1 | True | 0 | ROZPOCET
19 | M | 5956122065 | Pražec dřevěný výhybkový dub skupina 4 3500x260x150 | kus | 13 |  | 0 | Sborník UOŽI 01 2021 |  | základní |  | 0 | 0.13058 | 1.6975 | 0 | 0 | 8 | M | 1 |  |  |  | ROZPOCET | 0 | 0 | 0 | 0 | 0 | 1 | 0 | 4 | 1917932612
| PP |  | Pražec dřevěný výhybkový dub skupina 4 3500x260x150 | [14 empty] | PP | 1
| VV |  | v.č.1,2,8,9 | [14 empty] | VV | 1 | 1 | True | 0 | ROZPOCET
| VV |  | 3*4 |  | 12 | [12 empty] | VV | 1 | 2 | True | 0 | ROZPOCET
| VV |  | v.č.3 | [14 empty] | VV | 1 | 1 | True | 0 | ROZPOCET
| VV |  | 1 |  | 1 | [12 empty] | VV | 1 | 2 | True | 0 | ROZPOCET
| VV |  | Součet |  | 13 | [12 empty] | VV | 1 | 4 | True | 1 | ROZPOCET
| VV |  | neoceňovat dodá TO | [14 empty] | VV | 1 | 1 | True | 0 | ROZPOCET
20 | M | 5956122070 | Pražec dřevěný výhybkový dub skupina 4 3600x260x150 | kus | 6 |  | 0 | Sborník UOŽI 01 2021 |  | základní |  | 0 | 0.13431 | 0.80586 | 0 | 0 | 8 | M | 1 |  |  |  | ROZPOCET | 0 | 0 | 0 | 0 | 0 | 1 | 0 | 4 | -1788741324
| PP |  | Pražec dřevěný výhybkový dub skupina 4 3600x260x150 | [14 empty] | PP | 1
| VV |  | v.č.1,2,8,9 | [14 empty] | VV | 1 | 1 | True | 0 | ROZPOCET
| VV |  | 1*4 |  | 4 | [12 empty] | VV | 1 | 2 | True | 0 | ROZPOCET
| VV |  | v.č.3 | [14 empty] | VV | 1 | 1 | True | 0 | ROZPOCET
| VV |  | 2 |  | 2 | [12 empty] | VV | 1 | 2 | True | 0 | ROZPOCET
| VV |  | Součet |  | 6 | [12 empty] | VV | 1 | 4 | True | 1 | ROZPOCET
| VV |  | neoceňovat dodá TO | [14 empty] | VV | 1 | 1 | True | 0 | ROZPOCET
21 | M | 5956122075 | Pražec dřevěný výhybkový dub skupina 4 3700x260x150 | kus | 10 |  | 0 | Sborník UOŽI 01 2021 |  | základní |  | 0 | 0.13804 | 1.3804 | 0 | 0 | 8 | M | 1 |  |  |  | ROZPOCET | 0 | 0 | 0 | 0 | 0 | 1 | 0 | 4 | -246551109
| PP |  | Pražec dřevěný výhybkový dub skupina 4 3700x260x150 | [14 empty] | PP | 1
| VV |  | v.č.1,2,8,9 | [14 empty] | VV | 1 | 1 | True | 0 | ROZPOCET
| VV |  | 2*4 |  | 8 | [12 empty] | VV | 1 | 2 | True | 0 | ROZPOCET
| VV |  | v.č.3 | [14 empty] | VV | 1 | 1 | True | 0 | ROZPOCET
| VV |  | 2 |  | 2 | [12 empty] | VV | 1 | 2 | True | 0 | ROZPOCET
| VV |  | Součet |  | 10 | [12 empty] | VV | 1 | 4 | True | 1 | ROZPOCET
| VV |  | neoceňovat dodá TO | [14 empty] | VV | 1 | 1 | True | 0 | ROZPOCET
22 | M | 5956122080 | Pražec dřevěný výhybkový dub skupina 4 3800x260x150 | kus | 9 |  | 0 | Sborník UOŽI 01 2021 |  | základní |  | 0 | 0.14177 | 1.2759 | 0 | 0 | 8 | M | 1 |  |  |  | ROZPOCET | 0 | 0 | 0 | 0 | 0 | 1 | 0 | 4 | -626184232
| PP |  | Pražec dřevěný výhybkový dub skupina 4 3800x260x150 | [14 empty] | PP | 1
| VV |  | v.č.1,2,8,9 | [14 empty] | VV | 1 | 1 | True | 0 | ROZPOCET
| VV |  | 2*4 |  | 8 | [12 empty] | VV | 1 | 2 | True | 0 | ROZPOCET
| VV |  | v.č.3 | [14 empty] | VV | 1 | 1 | True | 0 | ROZPOCET
| VV |  | 1 |  | 1 | [12 empty] | VV | 1 | 2 | True | 0 | ROZPOCET
| VV |  | Součet |  | 9 | [12 empty] | VV | 1 | 4 | True | 1 | ROZPOCET
| VV |  | neoceňovat dodá TO | [14 empty] | VV | 1 | 1 | True | 0 | ROZPOCET
23 | M | 5956122085 | Pražec dřevěný výhybkový dub skupina 4 3900x260x150 | kus | 6 |  | 0 | Sborník UOŽI 01 2021 |  | základní |  | 0 | 0.1455 | 0.873 | 0 | 0 | 8 | M | 1 |  |  |  | ROZPOCET | 0 | 0 | 0 | 0 | 0 | 1 | 0 | 4 | -148472181
| PP |  | Pražec dřevěný výhybkový dub skupina 4 3900x260x150 | [14 empty] | PP | 1
| VV |  | v.č.1,2,8,9 | [14 empty] | VV | 1 | 1 | True | 0 | ROZPOCET
| VV |  | 1*4 |  | 4 | [12 empty] | VV | 1 | 2 | True | 0 | ROZPOCET
| VV |  | v.č.3 | [14 empty] | VV | 1 | 1 | True | 0 | ROZPOCET
| VV |  | 2 |  | 2 | [12 empty] | VV | 1 | 2 | True | 0 | ROZPOCET
| VV |  | Součet |  | 6 | [12 empty] | VV | 1 | 4 | True | 1 | ROZPOCET
| VV |  | neoceňovat dodá TO | [14 empty] | VV | 1 | 1 | True | 0 | ROZPOCET
24 | M | 5956122090 | Pražec dřevěný výhybkový dub skupina 4 4000x260x150 | kus | 10 |  | 0 | Sborník UOŽI 01 2021 |  | základní |  | 0 | 0.14923 | 1.4923 | 0 | 0 | 8 | M | 1 |  |  |  | ROZPOCET | 0 | 0 | 0 | 0 | 0 | 1 | 0 | 4 | 662240665
| PP |  | Pražec dřevěný výhybkový dub skupina 4 4000x260x150 | [14 empty] | PP | 1
| VV |  | v.č.1,2,8,9 | [14 empty] | VV | 1 | 1 | True | 0 | ROZPOCET
| VV |  | 2*4 |  | 8 | [12 empty] | VV | 1 | 2 | True | 0 | ROZPOCET
| VV |  | v.č.3 p.č.1,39 | [14 empty] | VV | 1 | 1 | True | 0 | ROZPOCET
| VV |  | 2 |  | 2 | [12 empty] | VV | 1 | 2 | True | 0 | ROZPOCET
| VV |  | Součet |  | 10 | [12 empty] | VV | 1 | 4 | True | 1 | ROZPOCET
| VV |  | neoceňovat dodá TO | [14 empty] | VV | 1 | 1 | True | 0 | ROZPOCET
25 | M | 5956122095 | Pražec dřevěný výhybkový dub skupina 4 4100x260x150 | kus | 10 |  | 0 | Sborník UOŽI 01 2021 |  | základní |  | 0 | 0.15296 | 1.5296 | 0 | 0 | 8 | M | 1 |  |  |  | ROZPOCET | 0 | 0 | 0 | 0 | 0 | 1 | 0 | 4 | 1764189434
| PP |  | Pražec dřevěný výhybkový dub skupina 4 4100x260x150 | [14 empty] | PP | 1
| VV |  | v.č.1,2,8,9 | [14 empty] | VV | 1 | 1 | True | 0 | ROZPOCET
| VV |  | 2*4 |  | 8 | [12 empty] | VV | 1 | 2 | True | 0 | ROZPOCET
| VV |  | v.č.3 | [14 empty] | VV | 1 | 1 | True | 0 | ROZPOCET
| VV |  | 2 |  | 2 | [12 empty] | VV | 1 | 2 | True | 0 | ROZPOCET
| VV |  | Součet |  | 10 | [12 empty] | VV | 1 | 4 | True | 1 | ROZPOCET
| VV |  | neoceňovat dodá TO | [14 empty] | VV | 1 | 1 | True | 0 | ROZPOCET
26 | M | 5956122100 | Pražec dřevěný výhybkový dub skupina 4 4200x260x150 | kus | 9 |  | 0 | Sborník UOŽI 01 2021 |  | základní |  | 0 | 0.15669 | 1.4102 | 0 | 0 | 8 | M | 1 |  |  |  | ROZPOCET | 0 | 0 | 0 | 0 | 0 | 1 | 0 | 4 | -1648453387
| PP |  | Pražec dřevěný výhybkový dub skupina 4 4200x260x150 | [14 empty] | PP | 1
| VV |  | v.č.1,2,8,9 p.č.1,53 | [14 empty] | VV | 1 | 1 | True | 0 | ROZPOCET
| VV |  | 2*4 |  | 8 | [12 empty] | VV | 1 | 2 | True | 0 | ROZPOCET
| VV |  | v.č.3 | [14 empty] | VV | 1 | 1 | True | 0 | ROZPOCET
| VV |  | 1 |  | 1 | [12 empty] | VV | 1 | 2 | True | 0 | ROZPOCET
| VV |  | Součet |  | 9 | [12 empty] | VV | 1 | 4 | True | 1 | ROZPOCET
| VV |  | neoceňovat dodá TO | [14 empty] | VV | 1 | 1 | True | 0 | ROZPOCET
27 | M | 5956122105 | Pražec dřevěný výhybkový dub skupina 4 4300x260x150 | kus | 5 |  | 0 | Sborník UOŽI 01 2021 |  | základní |  | 0 | 0.16042 | 0.8021 | 0 | 0 | 8 | M | 1 |  |  |  | ROZPOCET | 0 | 0 | 0 | 0 | 0 | 1 | 0 | 4 | -1848324301
| PP |  | Pražec dřevěný výhybkový dub skupina 4 4300x260x150 | [14 empty] | PP | 1
| VV |  | v.č.1,2,8,9 | [14 empty] | VV | 1 | 1 | True | 0 | ROZPOCET
| VV |  | 1*4 |  | 4 | [12 empty] | VV | 1 | 2 | True | 0 | ROZPOCET
| VV |  | v.č.3 | [14 empty] | VV | 1 | 1 | True | 0 | ROZPOCET
| VV |  | 1 |  | 1 | [12 empty] | VV | 1 | 2 | True | 0 | ROZPOCET
| VV |  | Součet |  | 5 | [12 empty] | VV | 1 | 4 | True | 1 | ROZPOCET
| VV |  | neoceňovat dodá TO | [14 empty] | VV | 1 | 1 | True | 0 | ROZPOCET
28 | M | 5956122110 | Pražec dřevěný výhybkový dub skupina 4 4400x260x150 | kus | 11 |  | 0 | Sborník UOŽI 01 2021 |  | základní |  | 0 | 0.16415 | 1.8056 | 0 | 0 | 8 | M | 1 |  |  |  | ROZPOCET | 0 | 0 | 0 | 0 | 0 | 1 | 0 | 4 | -2020754916
| PP |  | Pražec dřevěný výhybkový dub skupina 4 4400x260x150 | [14 empty] | PP | 1
| VV |  | v.č.1,2,8,9 p.č.55 | [14 empty] | VV | 1 | 1 | True | 0 | ROZPOCET
| VV |  | 1*4 |  | 4 | [12 empty] | VV | 1 | 2 | True | 0 | ROZPOCET
| VV |  | KV č.1,2,8,9 p.č.56 | [14 empty] | VV | 1 | 1 | True | 0 | ROZPOCET
| VV |  | 1*4 |  | 4 | [12 empty] | VV | 1 | 2 | True | 0 | ROZPOCET
| VV |  | v.č.3 p.č.44 | [14 empty] | VV | 1 | 1 | True | 0 | ROZPOCET
| VV |  | 1 |  | 1 | [12 empty] | VV | 1 | 2 | True | 0 | ROZPOCET
| VV |  | KV č.3 p.č.45-46 | [14 empty] | VV | 1 | 1 | True | 0 | ROZPOCET
| VV |  | 2 |  | 2 | [12 empty] | VV | 1 | 2 | True | 0 | ROZPOCET
| VV |  | Součet |  | 11 | [12 empty] | VV | 1 | 4 | True | 1 | ROZPOCET
| VV |  | neoceňovat dodá TO | [14 empty] | VV | 1 | 1 | True | 0 | ROZPOCET
29 | M | 5956122115 | Pražec dřevěný výhybkový dub skupina 4 4500x260x150 | kus | 10 |  | 0 | Sborník UOŽI 01 2021 |  | základní |  | 0 | 0.16788 | 1.6788 | 0 | 0 | 8 | M | 1 |  |  |  | ROZPOCET | 0 | 0 | 0 | 0 | 0 | 1 | 0 | 4 | -392356876
| PP |  | Pražec dřevěný výhybkový dub skupina 4 4500x260x150 | [14 empty] | PP | 1
| VV |  | KV č.1,2,8,9 p.č.57-58 | [14 empty] | VV | 1 | 1 | True | 0 | ROZPOCET
| VV |  | 2*4 |  | 8 | [12 empty] | VV | 1 | 2 | True | 0 | ROZPOCET
| VV |  | KV č.3 p.č.47-48 | [14 empty] | VV | 1 | 1 | True | 0 | ROZPOCET
| VV |  | 2 |  | 2 | [12 empty] | VV | 1 | 2 | True | 0 | ROZPOCET
| VV |  | Součet |  | 10 | [12 empty] | VV | 1 | 4 | True | 1 | ROZPOCET
| VV |  | neoceňovat dodá TO | [14 empty] | VV | 1 | 1 | True | 0 | ROZPOCET
30 | M | 5956122120 | Pražec dřevěný výhybkový dub skupina 4 4600x260x150 | kus | 4 |  | 0 | Sborník UOŽI 01 2021 |  | základní |  | 0 | 0.17162 | 0.68648 | 0 | 0 | 8 | M | 1 |  |  |  | ROZPOCET | 0 | 0 | 0 | 0 | 0 | 1 | 0 | 4 | -1139565477
| PP |  | Pražec dřevěný výhybkový dub skupina 4 4600x260x150 | [14 empty] | PP | 1
| VV |  | KV č.1,2,8,9 p.č.59 | [14 empty] | VV | 1 | 1 | True | 0 | ROZPOCET
| VV |  | 1*4 |  | 4 | [12 empty] | VV | 1 | 2 | True | 0 | ROZPOCET
| VV |  | Součet |  | 4 | [12 empty] | VV | 1 | 4 | True | 1 | ROZPOCET
| VV |  | neoceňovat dodá TO | [14 empty] | VV | 1 | 1 | True | 0 | ROZPOCET
31 | M | 5958134041 | Součásti upevňovací šroub svěrkový T5 | kus | 2844 |  | 0 | Sborník UOŽI 01 2021 |  | základní |  | 0 | 0.00041 | 1.166 | 0 | 0 | 8 | M | 1 |  |  |  | ROZPOCET | 0 | 0 | 0 | 0 | 0 | 1 | 0 | 4 | -1198382794
| PP |  | Součásti upevňovací šroub svěrkový T5 | [14 empty] | PP | 1
| VV |  | 711*4 |  | 2844 | [12 empty] | VV | 1 | 2 | True | 0 | ROZPOCET
| VV |  | Součet |  | 2844 | [12 empty] | VV | 1 | 4 | True | 1 | ROZPOCET
| VV |  | neoceňovat dodá TO | [14 empty] | VV | 1 | 1 | True | 0 | ROZPOCET
32 | M | 5958134140 | Součásti upevňovací vložka M | kus | 2844 |  | 0 | Sborník UOŽI 01 2021 |  | základní |  | 0 | 5e-05 | 0.1422 | 0 | 0 | 8 | M | 1 |  |  |  | ROZPOCET | 0 | 0 | 0 | 0 | 0 | 1 | 0 | 4 | 351429024
| PP |  | Součásti upevňovací vložka M | [14 empty] | PP | 1
| VV |  | 711*4 |  | 2844 | [12 empty] | VV | 1 | 2 | True | 0 | ROZPOCET
| VV |  | Součet |  | 2844 | [12 empty] | VV | 1 | 4 | True | 1 | ROZPOCET
| VV |  | neoceňovat dodá TO | [14 empty] | VV | 1 | 1 | True | 0 | ROZPOCET
33 | M | 5958134115 | Součásti upevňovací matice M24 | kus | 2844 |  | 0 | Sborník UOŽI 01 2021 |  | základní |  | 0 | 0.00015 | 0.4266 | 0 | 0 | 8 | M | 1 |  |  |  | ROZPOCET | 0 | 0 | 0 | 0 | 0 | 1 | 0 | 4 | -408681082
| PP |  | Součásti upevňovací matice M24 | [14 empty] | PP | 1
| VV |  | pražce SB5 | [14 empty] | VV | 1 | 1 | True | 0 | ROZPOCET
| VV |  | 711*4 |  | 2844 | [12 empty] | VV | 1 | 2 | True | 0 | ROZPOCET
| VV |  | Součet |  | 2844 | [12 empty] | VV | 1 | 4 | True | 1 | ROZPOCET
| VV |  | neoceňovat dodá TO | [14 empty] | VV | 1 | 1 | True | 0 | ROZPOCET
34 | M | 5958134080 | Součásti upevňovací vrtule R2 (160) | kus | 1892 |  | 0 | Sborník UOŽI 01 2021 |  | základní |  | 0 | 0.00057 | 1.0784 | 0 | 0 | 8 | M | 1 |  |  |  | ROZPOCET | 0 | 0 | 0 | 0 | 0 | 1 | 0 | 4 | -1765018335
| PP |  | Součásti upevňovací vrtule R2 (160) | [14 empty] | PP | 1
| VV |  | v.č.1,2,8,9+KV | [14 empty] | VV | 1 | 1 | True | 0 | ROZPOCET
| VV |  | (312+64)*2 |  | 752 | [12 empty] | VV | 1 | 2 | True | 0 | ROZPOCET
| VV |  | (24+312+64)*2 |  | 800 | [12 empty] | VV | 1 | 2 | True | 0 | ROZPOCET
| VV |  | v.č.3 + KV | [14 empty] | VV | 1 | 1 | True | 0 | ROZPOCET
| VV |  | 24+252+64 |  | 340 | [12 empty] | VV | 1 | 2 | True | 0 | ROZPOCET
| VV |  | Součet |  | 1892 | [12 empty] | VV | 1 | 4 | True | 1 | ROZPOCET
| VV |  | neoceňovat dodá TO | [14 empty] | VV | 1 | 1 | True | 0 | ROZPOCET
35 | M | 5958134075 | Součásti upevňovací vrtule R1(145) | kus | 2110 |  | 0 | Sborník UOŽI 01 2021 |  | základní |  | 0 | 0.00052 | 1.0972 | 0 | 0 | 8 | M | 1 |  |  |  | ROZPOCET | 0 | 0 | 0 | 0 | 0 | 1 | 0 | 4 | 1167951010
| PP |  | Součásti upevňovací vrtule R1(145) | [14 empty] | PP | 1
| VV |  | v.č.1,2,8,9 | [14 empty] | VV | 1 | 1 | True | 0 | ROZPOCET
| VV |  | 438*4 |  | 1752 | [12 empty] | VV | 1 | 2 | True | 0 | ROZPOCET
| VV |  | v.č.3 | [14 empty] | VV | 1 | 1 | True | 0 | ROZPOCET
| VV |  | 358 |  | 358 | [12 empty] | VV | 1 | 2 | True | 0 | ROZPOCET
| VV |  | Součet |  | 2110 | [12 empty] | VV | 1 | 4 | True | 1 | ROZPOCET
| VV |  | neoceňovat dodá TO | [14 empty] | VV | 1 | 1 | True | 0 | ROZPOCET
36 | M | 5958134040 | Součásti upevňovací kroužek pružný dvojitý Fe 6 | kus | 6846 |  | 0 | Sborník UOŽI 01 2021 |  | základní |  | 0 | 9e-05 | 0.61614 | 0 | 0 | 8 | M | 1 |  |  |  | ROZPOCET | 0 | 0 | 0 | 0 | 0 | 1 | 0 | 4 | 689109162
| PP |  | Součásti upevňovací kroužek pružný dvojitý Fe 6 | [14 empty] | PP | 1
| VV |  | 6846 |  | 6846 | [12 empty] | VV | 1 | 2 | True | 0 | ROZPOCET
| VV |  | Součet |  | 6846 | [12 empty] | VV | 1 | 4 | True | 1 | ROZPOCET
| VV |  | neoceňovat dodá TO | [14 empty] | VV | 1 | 1 | True | 0 | ROZPOCET
37 | M | 5958158005 | Podložka pryžová pod patu kolejnice S49 183/126/6 | kus | 2272 |  | 0 | Sborník UOŽI 01 2021 |  | základní |  | 0 | 0.00018 | 0.40896 | 0 | 0 | 8 | M | 1 |  |  |  | ROZPOCET | 0 | 0 | 0 | 0 | 0 | 1 | 0 | 4 | -1271599864
| PP |  | Podložka pryžová pod patu kolejnice S49 183/126/6 | [14 empty] | PP | 1
| VV |  | v.č.1,2,8,9 +KV | [14 empty] | VV | 1 | 1 | True | 0 | ROZPOCET
| VV |  | (112+16)*2 |  | 256 | [12 empty] | VV | 1 | 2 | True | 0 | ROZPOCET
| VV |  | (6+112+16)*2 |  | 268 | [12 empty] | VV | 1 | 2 | True | 0 | ROZPOCET
| VV |  | v.č.3 + KV | [14 empty] | VV | 1 | 1 | True | 0 | ROZPOCET
| VV |  | 6+94+16 |  | 116 | [12 empty] | VV | 1 | 2 | True | 0 | ROZPOCET
| VV |  | spojka v.č. 1-2 | [14 empty] | VV | 1 | 1 | True | 0 | ROZPOCET
| VV |  | 17*2 |  | 34 | [12 empty] | VV | 1 | 2 | True | 0 | ROZPOCET
| VV |  | KV č.2 - v.č.4a | [14 empty] | VV | 1 | 1 | True | 0 | ROZPOCET
| VV |  | 6*2 |  | 12 | [12 empty] | VV | 1 | 2 | True | 0 | ROZPOCET
| VV |  | KV č.2 - 2.SK | [14 empty] | VV | 1 | 1 | True | 0 | ROZPOCET
| VV |  | 6*2 |  | 12 | [12 empty] | VV | 1 | 2 | True | 0 | ROZPOCET
| VV |  | mezi v.č. 1-3 | [14 empty] | VV | 1 | 1 | True | 0 | ROZPOCET
| VV |  | 8*2 |  | 16 | [12 empty] | VV | 1 | 2 | True | 0 | ROZPOCET
| VV |  | KV č.3 - 1.SK | [14 empty] | VV | 1 | 1 | True | 0 | ROZPOCET
| VV |  | 8*2 |  | 16 | [12 empty] | VV | 1 | 2 | True | 0 | ROZPOCET
| VV |  | KV č.6 - 1.SK | [14 empty] | VV | 1 | 1 | True | 0 | ROZPOCET
| VV |  | 6*2 |  | 12 | [12 empty] | VV | 1 | 2 | True | 0 | ROZPOCET
| VV |  | KV č.8 - 7b | [14 empty] | VV | 1 | 1 | True | 0 | ROZPOCET
| VV |  | 8*2 |  | 16 | [12 empty] | VV | 1 | 2 | True | 0 | ROZPOCET
| VV |  | KV č.8 -2.SK | [14 empty] | VV | 1 | 1 | True | 0 | ROZPOCET
| VV |  | 8*2 |  | 16 | [12 empty] | VV | 1 | 2 | True | 0 | ROZPOCET
| VV |  | mezi v.č. 3-5 | [14 empty] | VV | 1 | 1 | True | 0 | ROZPOCET
| VV |  | (8+4)*2 |  | 24 | [12 empty] | VV | 1 | 2 | True | 0 | ROZPOCET
| VV |  | mezi v.č. 3-5 pod výkolejku | [14 empty] | VV | 1 | 1 | True | 0 | ROZPOCET
| VV |  | 2*2 |  | 4 | [12 empty] | VV | 1 | 2 | True | 0 | ROZPOCET
| VV |  | spojka v.č. 9-8 | [14 empty] | VV | 1 | 1 | True | 0 | ROZPOCET
| VV |  | 16*2 |  | 32 | [12 empty] | VV | 1 | 2 | True | 0 | ROZPOCET
| VV |  | KV č. 9-1.SK | [14 empty] | VV | 1 | 1 | True | 0 | ROZPOCET
| VV |  | 8*2 |  | 16 | [12 empty] | VV | 1 | 2 | True | 0 | ROZPOCET
| VV |  | pražce SB5 | [14 empty] | VV | 1 | 1 | True | 0 | ROZPOCET
| VV |  | 711*2 |  | 1422 | [12 empty] | VV | 1 | 2 | True | 0 | ROZPOCET
| VV |  | Součet |  | 2272 | [12 empty] | VV | 1 | 4 | True | 1 | ROZPOCET
| VV |  | neoceňovat dodá TO | [14 empty] | VV | 1 | 1 | True | 0 | ROZPOCET
38 | M | 5958158070 | Podložka polyetylenová pod podkladnici 380/160/2 (S4, R4) | kus | 850 |  | 0 | Sborník UOŽI 01 2021 |  | základní |  | 0 | 9e-05 | 0.0765 | 0 | 0 | 8 | M | 1 |  |  |  | ROZPOCET | 0 | 0 | 0 | 0 | 0 | 1 | 0 | 4 | 1952267622
| PP |  | Podložka polyetylenová pod podkladnici 380/160/2 (S4, R4) | [14 empty] | PP | 1
| VV |  | v.č.1,2,8,9 +KV | [14 empty] | VV | 1 | 1 | True | 0 | ROZPOCET
| VV |  | (112+16)*2 |  | 256 | [12 empty] | VV | 1 | 2 | True | 0 | ROZPOCET
| VV |  | (6+112+16)*2 |  | 268 | [12 empty] | VV | 1 | 2 | True | 0 | ROZPOCET
| VV |  | v.č.3 + KV | [14 empty] | VV | 1 | 1 | True | 0 | ROZPOCET
| VV |  | 6+94+16 |  | 116 | [12 empty] | VV | 1 | 2 | True | 0 | ROZPOCET
| VV |  | spojka v.č. 1-2 | [14 empty] | VV | 1 | 1 | True | 0 | ROZPOCET
| VV |  | 17*2 |  | 34 | [12 empty] | VV | 1 | 2 | True | 0 | ROZPOCET
| VV |  | KV č.2 - v.č.4a | [14 empty] | VV | 1 | 1 | True | 0 | ROZPOCET
| VV |  | 6*2 |  | 12 | [12 empty] | VV | 1 | 2 | True | 0 | ROZPOCET
| VV |  | KV č.2 - 2.SK | [14 empty] | VV | 1 | 1 | True | 0 | ROZPOCET
| VV |  | 6*2 |  | 12 | [12 empty] | VV | 1 | 2 | True | 0 | ROZPOCET
| VV |  | mezi v.č. 1-3 | [14 empty] | VV | 1 | 1 | True | 0 | ROZPOCET
| VV |  | 8*2 |  | 16 | [12 empty] | VV | 1 | 2 | True | 0 | ROZPOCET
| VV |  | KV č.3 - 1.SK | [14 empty] | VV | 1 | 1 | True | 0 | ROZPOCET
| VV |  | 8*2 |  | 16 | [12 empty] | VV | 1 | 2 | True | 0 | ROZPOCET
| VV |  | KV č.6 - 1.SK | [14 empty] | VV | 1 | 1 | True | 0 | ROZPOCET
| VV |  | 6*2 |  | 12 | [12 empty] | VV | 1 | 2 | True | 0 | ROZPOCET
| VV |  | KV č.8 - 7b | [14 empty] | VV | 1 | 1 | True | 0 | ROZPOCET
| VV |  | 8*2 |  | 16 | [12 empty] | VV | 1 | 2 | True | 0 | ROZPOCET
| VV |  | KV č.8 -2.SK | [14 empty] | VV | 1 | 1 | True | 0 | ROZPOCET
| VV |  | 8*2 |  | 16 | [12 empty] | VV | 1 | 2 | True | 0 | ROZPOCET
| VV |  | mezi v.č. 3-5 | [14 empty] | VV | 1 | 1 | True | 0 | ROZPOCET
| VV |  | (8+4)*2 |  | 24 | [12 empty] | VV | 1 | 2 | True | 0 | ROZPOCET
| VV |  | mezi v.č. 3-5 pod výkolejku | [14 empty] | VV | 1 | 1 | True | 0 | ROZPOCET
| VV |  | 2*2 |  | 4 | [12 empty] | VV | 1 | 2 | True | 0 | ROZPOCET
| VV |  | spojka v.č. 9-8 | [14 empty] | VV | 1 | 1 | True | 0 | ROZPOCET
| VV |  | 16*2 |  | 32 | [12 empty] | VV | 1 | 2 | True | 0 | ROZPOCET
| VV |  | KV č. 9-1.SK | [14 empty] | VV | 1 | 1 | True | 0 | ROZPOCET
| VV |  | 8*2 |  | 16 | [12 empty] | VV | 1 | 2 | True | 0 | ROZPOCET
| VV |  | Součet |  | 850 | [12 empty] | VV | 1 | 4 | True | 1 | ROZPOCET
| VV |  | neoceňovat dodá TO | [14 empty] | VV | 1 | 1 | True | 0 | ROZPOCET
39 | M | 5958173000 | Polyetylenové pásy v kotoučích | m2 | 59 |  | 0 | Sborník UOŽI 01 2021 |  | základní |  | 0 | 0.001 | 0.059 | 0 | 0 | 8 | M | 1 |  |  |  | ROZPOCET | 0 | 0 | 0 | 0 | 0 | 1 | 0 | 4 | 262127066
| PP |  | Polyetylenové pásy v kotoučích | [14 empty] | PP | 1
| VV |  | v.č.1,2,8,9 | [14 empty] | VV | 1 | 1 | True | 0 | ROZPOCET
| VV |  | 12*4 |  | 48 | [12 empty] | VV | 1 | 2 | True | 0 | ROZPOCET
| VV |  | v.č.3 | [14 empty] | VV | 1 | 1 | True | 0 | ROZPOCET
| VV |  | 11 |  | 11 | [12 empty] | VV | 1 | 2 | True | 0 | ROZPOCET
| VV |  | Součet |  | 59 | [12 empty] | VV | 1 | 4 | True | 1 | ROZPOCET
| VV |  | neoceňovat dodá TO | [14 empty] | VV | 1 | 1 | True | 0 | ROZPOCET
| D | M | Materiál |  |  |  | 0 |  |  |  |  | 0 |  | 4333.9304 |  | 0 | 3 | D | 0 |  |  |  | ROZPOCET | [6 empty] | 0
40 | M | 5958128010 | Komplety ŽS 4 (šroub RS 1, matice M 24, podložka Fe6, svěrka ŽS4) | kus | 1700 |  | 0 | Sborník UOŽI 01 2021 |  | základní |  | 0 | 0.00123 | 2.091 | 0 | 0 | 8 | M | 1 |  |  |  | ROZPOCET | 0 | 0 | 0 | 0 | 0 | 1 | 0 | 4 | -1840049190
| PP |  | Komplety ŽS 4 (šroub RS 1, matice M 24, podložka Fe6, svěrka ŽS4) | [14 empty] | PP | 1
| VV |  | v.č.1,2,8,9 + KV | [14 empty] | VV | 1 | 1 | True | 0 | ROZPOCET
| VV |  | (224+32)*2 |  | 512 | [12 empty] | VV | 1 | 2 | True | 0 | ROZPOCET
| VV |  | (12+224+32)*2 |  | 536 | [12 empty] | VV | 1 | 2 | True | 0 | ROZPOCET
| VV |  | v.č.3 + KV | [14 empty] | VV | 1 | 1 | True | 0 | ROZPOCET
| VV |  | 12+188+32 |  | 232 | [12 empty] | VV | 1 | 2 | True | 0 | ROZPOCET
| VV |  | spojka v.č. 1-2 | [14 empty] | VV | 1 | 1 | True | 0 | ROZPOCET
| VV |  | 17*4 |  | 68 | [12 empty] | VV | 1 | 2 | True | 0 | ROZPOCET
| VV |  | KV č.2 - v.č.4a | [14 empty] | VV | 1 | 1 | True | 0 | ROZPOCET
| VV |  | 6*4 |  | 24 | [12 empty] | VV | 1 | 2 | True | 0 | ROZPOCET
| VV |  | KV č.2 - 2.SK | [14 empty] | VV | 1 | 1 | True | 0 | ROZPOCET
| VV |  | 6*4 |  | 24 | [12 empty] | VV | 1 | 2 | True | 0 | ROZPOCET
| VV |  | mezi v.č. 1-3 | [14 empty] | VV | 1 | 1 | True | 0 | ROZPOCET
| VV |  | 8*4 |  | 32 | [12 empty] | VV | 1 | 2 | True | 0 | ROZPOCET
| VV |  | KV č.3 - 1.SK | [14 empty] | VV | 1 | 1 | True | 0 | ROZPOCET
| VV |  | 8*4 |  | 32 | [12 empty] | VV | 1 | 2 | True | 0 | ROZPOCET
| VV |  | KV č.6 - 1.SK | [14 empty] | VV | 1 | 1 | True | 0 | ROZPOCET
| VV |  | 6*4 |  | 24 | [12 empty] | VV | 1 | 2 | True | 0 | ROZPOCET
| VV |  | KV č.8 - 7b | [14 empty] | VV | 1 | 1 | True | 0 | ROZPOCET
| VV |  | 8*4 |  | 32 | [12 empty] | VV | 1 | 2 | True | 0 | ROZPOCET
| VV |  | KV č.8 -2.SK | [14 empty] | VV | 1 | 1 | True | 0 | ROZPOCET
| VV |  | 8*4 |  | 32 | [12 empty] | VV | 1 | 2 | True | 0 | ROZPOCET
| VV |  | mezi v.č. 3-5 | [14 empty] | VV | 1 | 1 | True | 0 | ROZPOCET
| VV |  | (8+4)*4 |  | 48 | [12 empty] | VV | 1 | 2 | True | 0 | ROZPOCET
| VV |  | mezi v.č. 3-5 pod výkolejku | [14 empty] | VV | 1 | 1 | True | 0 | ROZPOCET
| VV |  | 2*4 |  | 8 | [12 empty] | VV | 1 | 2 | True | 0 | ROZPOCET
| VV |  | spojka v.č. 9-8 | [14 empty] | VV | 1 | 1 | True | 0 | ROZPOCET
| VV |  | 16*4 |  | 64 | [12 empty] | VV | 1 | 2 | True | 0 | ROZPOCET
| VV |  | KV č. 9-1.SK | [14 empty] | VV | 1 | 1 | True | 0 | ROZPOCET
| VV |  | 8*4 |  | 32 | [12 empty] | VV | 1 | 2 | True | 0 | ROZPOCET
| VV |  | Součet |  | 1700 | [12 empty] | VV | 1 | 4 | True | 1 | ROZPOCET
41 | M | 5961170060 | Zádržná opěrka proti putování (komplet pro jazky i opornici) S49 R190 pro jazyk ohnutý | kus | 1 |  | 0 | Sborník UOŽI 01 2021 |  | základní |  | 0 | 0.03429 | 0.03429 | 0 | 0 | 8 | M | 1 |  |  |  | ROZPOCET | 0 | 0 | 0 | 0 | 0 | 1 | 0 | 4 | 324350518
| PP |  | Zádržná opěrka proti putování (komplet pro jazky i opornici) S49 R190 pro jazyk ohnutý | [14 empty] | PP | 1
| VV |  | v.č.3 | [14 empty] | VV | 1 | 1 | True | 0 | ROZPOCET
| VV |  | 1 |  | 1 | [12 empty] | VV | 1 | 2 | True | 0 | ROZPOCET
| VV |  | Součet |  | 1 | [12 empty] | VV | 1 | 4 | True | 1 | ROZPOCET
42 | M | 5961170065 | Zádržná opěrka proti putování (komplet pro jazky i opornici) S49 R190 pro jazyk přímý | kus | 1 |  | 0 | Sborník UOŽI 01 2021 |  | základní |  | 0 | 0.03482 | 0.03482 | 0 | 0 | 8 | M | 1 |  |  |  | ROZPOCET | 0 | 0 | 0 | 0 | 0 | 1 | 0 | 4 | 498430037
| PP |  | Zádržná opěrka proti putování (komplet pro jazky i opornici) S49 R190 pro jazyk přímý | [14 empty] | PP | 1
| VV |  | v.č.3 | [14 empty] | VV | 1 | 1 | True | 0 | ROZPOCET
| VV |  | 1 |  | 1 | [12 empty] | VV | 1 | 2 | True | 0 | ROZPOCET
| VV |  | Součet |  | 1 | [12 empty] | VV | 1 | 4 | True | 1 | ROZPOCET
43 | M | 5961170070 | Zádržná opěrka proti putování (komplet pro jazky i opornici) S49 R300 pro jazyk ohnutý i přímý | kus | 8 |  | 0 | Sborník UOŽI 01 2021 |  | základní |  | 0 | 0.03277 | 0.26216 | 0 | 0 | 8 | M | 1 |  |  |  | ROZPOCET | 0 | 0 | 0 | 0 | 0 | 1 | 0 | 4 | 160332811
| PP |  | Zádržná opěrka proti putování (komplet pro jazky i opornici) S49 R300 pro jazyk ohnutý i přímý | [14 empty] | PP | 1
| VV |  | v.č.1,2,8,9 | [14 empty] | VV | 1 | 1 | True | 0 | ROZPOCET
| VV |  | 2*4 |  | 8 | [12 empty] | VV | 1 | 2 | True | 0 | ROZPOCET
| VV |  | Součet |  | 8 | [12 empty] | VV | 1 | 4 | True | 1 | ROZPOCET
44 | M | 5963110010 | Přejezd Intermont panel 1285x3000 ŽPP 1 | kus | 9 |  | 0 | Sborník UOŽI 01 2021 |  | základní |  | 0 | 1.555 | 13.995 | 0 | 0 | 8 | M | 1 |  |  |  | ROZPOCET | 0 | 0 | 0 | 0 | 0 | 1 | 0 | 4 | -2054266086
| PP |  | Přejezd Intermont panel 1285x3000 ŽPP 1 | [14 empty] | PP | 1
| VV |  | SK č.1 B91S/2 - S49 | [14 empty] | VV | 1 | 1 | True | 0 | ROZPOCET
| VV |  | 3 |  | 3 | [12 empty] | VV | 1 | 2 | True | 0 | ROZPOCET
| VV |  | SK č.2 B91S/2 - S49 | [14 empty] | VV | 1 | 1 | True | 0 | ROZPOCET
| VV |  | 3 |  | 3 | [12 empty] | VV | 1 | 2 | True | 0 | ROZPOCET
| VV |  | SK č.3 SB5 - S49 | [14 empty] | VV | 1 | 1 | True | 0 | ROZPOCET
| VV |  | 3 |  | 3 | [12 empty] | VV | 1 | 2 | True | 0 | ROZPOCET
| VV |  | Součet |  | 9 | [12 empty] | VV | 1 | 4 | True | 1 | ROZPOCET
45 | M | 5963110015 | Přejezd Intermont panel 600x3000 ŽPP 2 | kus | 18 |  | 0 | Sborník UOŽI 01 2021 |  | základní |  | 0 | 0.715 | 12.87 | 0 | 0 | 8 | M | 1 |  |  |  | ROZPOCET | 0 | 0 | 0 | 0 | 0 | 1 | 0 | 4 | 956539567
| PP |  | Přejezd Intermont panel 600x3000 ŽPP 2 | [14 empty] | PP | 1
| VV |  | SK č.1 B91S/2 - S49 | [14 empty] | VV | 1 | 1 | True | 0 | ROZPOCET
| VV |  | 3+3 |  | 6 | [12 empty] | VV | 1 | 2 | True | 0 | ROZPOCET
| VV |  | SK č.2 B91S/2 - S49 | [14 empty] | VV | 1 | 1 | True | 0 | ROZPOCET
| VV |  | 3+3 |  | 6 | [12 empty] | VV | 1 | 2 | True | 0 | ROZPOCET
| VV |  | SK č.3 SB5 - S49 | [14 empty] | VV | 1 | 1 | True | 0 | ROZPOCET
| VV |  | 3+3 |  | 6 | [12 empty] | VV | 1 | 2 | True | 0 | ROZPOCET
| VV |  | Součet |  | 18 | [12 empty] | VV | 1 | 4 | True | 1 | ROZPOCET
46 | M | 5963134005 | Náběhový klín ocelový pozink. | kus | 6 |  | 0 | Sborník UOŽI 01 2021 |  | základní |  | 0 | 0.002 | 0.012 | 0 | 0 | 8 | M | 1 |  |  |  | ROZPOCET | 0 | 0 | 0 | 0 | 0 | 1 | 0 | 4 | 996624032
| PP |  | Náběhový klín ocelový pozink. | [14 empty] | PP | 1
| VV |  | SK č.1,2,4 | [14 empty] | VV | 1 | 1 | True | 0 | ROZPOCET
| VV |  | 2+2+2 |  | 6 | [12 empty] | VV | 1 | 2 | True | 0 | ROZPOCET
| VV |  | Součet |  | 6 | [12 empty] | VV | 1 | 4 | True | 1 | ROZPOCET
47 | M | 5958110075 | Vysokopevnostní svorník M24 x 300 mm | kus | 1 |  | 0 | Sborník UOŽI 01 2021 |  | základní |  | 0 | 0.00161 | 0.00161 | 0 | 0 | 8 | M | 1 |  |  |  | ROZPOCET | 0 | 0 | 0 | 0 | 0 | 1 | 0 | 4 | -763996135
| PP |  | Vysokopevnostní svorník M24 x 300 mm | [14 empty] | PP | 1
| VV |  | v.č.3 | [14 empty] | VV | 1 | 1 | True | 0 | ROZPOCET
| VV |  | 1 |  | 1 | [12 empty] | VV | 1 | 2 | True | 0 | ROZPOCET
| VV |  | Součet |  | 1 | [12 empty] | VV | 1 | 4 | True | 1 | ROZPOCET
48 | M | 5958110080 | Vysokopevnostní svorník M24 x 310 mm | kus | 4 |  | 0 | Sborník UOŽI 01 2021 |  | základní |  | 0 | 0.00164 | 0.00656 | 0 | 0 | 8 | M | 1 |  |  |  | ROZPOCET | 0 | 0 | 0 | 0 | 0 | 1 | 0 | 4 | 2132789597
| PP |  | Vysokopevnostní svorník M24 x 310 mm | [14 empty] | PP | 1
| VV |  | v.č.1,2,8,9 | [14 empty] | VV | 1 | 1 | True | 0 | ROZPOCET
| VV |  | 1*4 |  | 4 | [12 empty] | VV | 1 | 2 | True | 0 | ROZPOCET
| VV |  | Součet |  | 4 | [12 empty] | VV | 1 | 4 | True | 1 | ROZPOCET
49 | M | 5958110085 | Vysokopevnostní svorník M24 x 320 mm | kus | 5 |  | 0 | Sborník UOŽI 01 2021 |  | základní |  | 0 | 0.00167 | 0.00835 | 0 | 0 | 8 | M | 1 |  |  |  | ROZPOCET | 0 | 0 | 0 | 0 | 0 | 1 | 0 | 4 | -32132670
| PP |  | Vysokopevnostní svorník M24 x 320 mm | [14 empty] | PP | 1
| VV |  | v.č.1,2,8,9 | [14 empty] | VV | 1 | 1 | True | 0 | ROZPOCET
| VV |  | 1*4 |  | 4 | [12 empty] | VV | 1 | 2 | True | 0 | ROZPOCET
| VV |  | v.č.3 | [14 empty] | VV | 1 | 1 | True | 0 | ROZPOCET
| VV |  | 1 |  | 1 | [12 empty] | VV | 1 | 2 | True | 0 | ROZPOCET
| VV |  | Součet |  | 5 | [12 empty] | VV | 1 | 4 | True | 1 | ROZPOCET
50 | M | 5958110090 | Vysokopevnostní svorník M24 x 330 mm | kus | 1 |  | 0 | Sborník UOŽI 01 2021 |  | základní |  | 0 | 0.0017 | 0.0017 | 0 | 0 | 8 | M | 1 |  |  |  | ROZPOCET | 0 | 0 | 0 | 0 | 0 | 1 | 0 | 4 | 1747741413
| PP |  | Vysokopevnostní svorník M24 x 330 mm | [14 empty] | PP | 1
| VV |  | v.č.3 | [14 empty] | VV | 1 | 1 | True | 0 | ROZPOCET
| VV |  | 1 |  | 1 | [12 empty] | VV | 1 | 2 | True | 0 | ROZPOCET
| VV |  | Součet |  | 1 | [12 empty] | VV | 1 | 4 | True | 1 | ROZPOCET
51 | M | 5958110100 | Vysokopevnostní svorník M24 x 350 mm | kus | 2 |  | 0 | Sborník UOŽI 01 2021 |  | základní |  | 0 | 0.00175 | 0.0035 | 0 | 0 | 8 | M | 1 |  |  |  | ROZPOCET | 0 | 0 | 0 | 0 | 0 | 1 | 0 | 4 | -804207608
| PP |  | Vysokopevnostní svorník M24 x 350 mm | [14 empty] | PP | 1
| VV |  | v.č.3 | [14 empty] | VV | 1 | 1 | True | 0 | ROZPOCET
| VV |  | 2 |  | 2 | [12 empty] | VV | 1 | 2 | True | 0 | ROZPOCET
| VV |  | Součet |  | 2 | [12 empty] | VV | 1 | 4 | True | 1 | ROZPOCET
52 | M | 5958110105 | Vysokopevnostní svorník M24 x 360 mm | kus | 1 |  | 0 | Sborník UOŽI 01 2021 |  | základní |  | 0 | 0.00179 | 0.00179 | 0 | 0 | 8 | M | 1 |  |  |  | ROZPOCET | 0 | 0 | 0 | 0 | 0 | 1 | 0 | 4 | -736313062
| PP |  | Vysokopevnostní svorník M24 x 360 mm | [14 empty] | PP | 1
| VV |  | v.č.3 | [14 empty] | VV | 1 | 1 | True | 0 | ROZPOCET
| VV |  | 1 |  | 1 | [12 empty] | VV | 1 | 2 | True | 0 | ROZPOCET
| VV |  | Součet |  | 1 | [12 empty] | VV | 1 | 4 | True | 1 | ROZPOCET
53 | M | 5958110110 | Vysokopevnostní svorník M24 x 370 mm | kus | 4 |  | 0 | Sborník UOŽI 01 2021 |  | základní |  | 0 | 0.00182 | 0.00728 | 0 | 0 | 8 | M | 1 |  |  |  | ROZPOCET | 0 | 0 | 0 | 0 | 0 | 1 | 0 | 4 | 1479963726
| PP |  | Vysokopevnostní svorník M24 x 370 mm | [14 empty] | PP | 1
| VV |  | v.č.1,2,8,9 | [14 empty] | VV | 1 | 1 | True | 0 | ROZPOCET
| VV |  | 1*4 |  | 4 | [12 empty] | VV | 1 | 2 | True | 0 | ROZPOCET
| VV |  | Součet |  | 4 | [12 empty] | VV | 1 | 4 | True | 1 | ROZPOCET
54 | M | 5958110115 | Vysokopevnostní svorník M24 x 380 mm | kus | 4 |  | 0 | Sborník UOŽI 01 2021 |  | základní |  | 0 | 0.00185 | 0.0074 | 0 | 0 | 8 | M | 1 |  |  |  | ROZPOCET | 0 | 0 | 0 | 0 | 0 | 1 | 0 | 4 | 173897763
| PP |  | Vysokopevnostní svorník M24 x 380 mm | [14 empty] | PP | 1
| VV |  | v.č.1,2,8,9 | [14 empty] | VV | 1 | 1 | True | 0 | ROZPOCET
| VV |  | 1*4 |  | 4 | [12 empty] | VV | 1 | 2 | True | 0 | ROZPOCET
| VV |  | Součet |  | 4 | [12 empty] | VV | 1 | 4 | True | 1 | ROZPOCET
55 | M | 5958110120 | Vysokopevnostní svorník M24 x 390 mm | kus | 4 |  | 0 | Sborník UOŽI 01 2021 |  | základní |  | 0 | 0.00188 | 0.00752 | 0 | 0 | 8 | M | 1 |  |  |  | ROZPOCET | 0 | 0 | 0 | 0 | 0 | 1 | 0 | 4 | -1446892592
| PP |  | Vysokopevnostní svorník M24 x 390 mm | [14 empty] | PP | 1
| VV |  | v.č.1,2,8,9 | [14 empty] | VV | 1 | 1 | True | 0 | ROZPOCET
| VV |  | 1*4 |  | 4 | [12 empty] | VV | 1 | 2 | True | 0 | ROZPOCET
| VV |  | Součet |  | 4 | [12 empty] | VV | 1 | 4 | True | 1 | ROZPOCET
56 | M | 5958110125 | Vysokopevnostní svorník M24 x 400 mm | kus | 4 |  | 0 | Sborník UOŽI 01 2021 |  | základní |  | 0 | 0.00191 | 0.00764 | 0 | 0 | 8 | M | 1 |  |  |  | ROZPOCET | 0 | 0 | 0 | 0 | 0 | 1 | 0 | 4 | -1101877238
| PP |  | Vysokopevnostní svorník M24 x 400 mm | [14 empty] | PP | 1
| VV |  | v.č.1,2,8,9 | [14 empty] | VV | 1 | 1 | True | 0 | ROZPOCET
| VV |  | 1*4 |  | 4 | [12 empty] | VV | 1 | 2 | True | 0 | ROZPOCET
| VV |  | Součet |  | 4 | [12 empty] | VV | 1 | 4 | True | 1 | ROZPOCET
57 | M | 5958110130 | Vysokopevnostní svorník M24 x 410 mm | kus | 5 |  | 0 | Sborník UOŽI 01 2021 |  | základní |  | 0 | 0.00194 | 0.0097 | 0 | 0 | 8 | M | 1 |  |  |  | ROZPOCET | 0 | 0 | 0 | 0 | 0 | 1 | 0 | 4 | 1747669095
| PP |  | Vysokopevnostní svorník M24 x 410 mm | [14 empty] | PP | 1
| VV |  | v.č.1,2,8,9 | [14 empty] | VV | 1 | 1 | True | 0 | ROZPOCET
| VV |  | 1*4 |  | 4 | [12 empty] | VV | 1 | 2 | True | 0 | ROZPOCET
| VV |  | v.č.3 | [14 empty] | VV | 1 | 1 | True | 0 | ROZPOCET
| VV |  | 1 |  | 1 | [12 empty] | VV | 1 | 2 | True | 0 | ROZPOCET
| VV |  | Součet |  | 5 | [12 empty] | VV | 1 | 4 | True | 1 | ROZPOCET
58 | M | 5958110140 | Vysokopevnostní svorník M24 x 430 mm | kus | 1 |  | 0 | Sborník UOŽI 01 2021 |  | základní |  | 0 | 0.002 | 0.002 | 0 | 0 | 8 | M | 1 |  |  |  | ROZPOCET | 0 | 0 | 0 | 0 | 0 | 1 | 0 | 4 | 1650283705
| PP |  | Vysokopevnostní svorník M24 x 430 mm | [14 empty] | PP | 1
| VV |  | v.č.3 | [14 empty] | VV | 1 | 1 | True | 0 | ROZPOCET
| VV |  | 1 |  | 1 | [12 empty] | VV | 1 | 2 | True | 1 | ROZPOCET
59 | M | 5958110145 | Vysokopevnostní svorník M24 x 440 mm | kus | 4 |  | 0 | Sborník UOŽI 01 2021 |  | základní |  | 0 | 0.00203 | 0.00812 | 0 | 0 | 8 | M | 1 |  |  |  | ROZPOCET | 0 | 0 | 0 | 0 | 0 | 1 | 0 | 4 | 1007103069
| PP |  | Vysokopevnostní svorník M24 x 440 mm | [14 empty] | PP | 1
| VV |  | v.č.1,2,8,9 | [14 empty] | VV | 1 | 1 | True | 0 | ROZPOCET
| VV |  | 1*4 |  | 4 | [12 empty] | VV | 1 | 2 | True | 0 | ROZPOCET
| VV |  | Součet |  | 4 | [12 empty] | VV | 1 | 4 | True | 1 | ROZPOCET
60 | M | 5958110165 | Vysokopevnostní svorník M24 x 480 mm | kus | 4 |  | 0 | Sborník UOŽI 01 2021 |  | základní |  | 0 | 0.00215 | 0.0086 | 0 | 0 | 8 | M | 1 |  |  |  | ROZPOCET | 0 | 0 | 0 | 0 | 0 | 1 | 0 | 4 | 523174488
| PP |  | Vysokopevnostní svorník M24 x 480 mm | [14 empty] | PP | 1
| VV |  | v.č.1,2,8,9 | [14 empty] | VV | 1 | 1 | True | 0 | ROZPOCET
| VV |  | 1*4 |  | 4 | [12 empty] | VV | 1 | 2 | True | 0 | ROZPOCET
| VV |  | Součet |  | 4 | [12 empty] | VV | 1 | 4 | True | 1 | ROZPOCET
61 | M | 5958110170 | Vysokopevnostní svorník M24 x 490 mm | kus | 1 |  | 0 | Sborník UOŽI 01 2021 |  | základní |  | 0 | 0.00218 | 0.00218 | 0 | 0 | 8 | M | 1 |  |  |  | ROZPOCET | 0 | 0 | 0 | 0 | 0 | 1 | 0 | 4 | 618232277
| PP |  | Vysokopevnostní svorník M24 x 490 mm | [14 empty] | PP | 1
| VV |  | v.č.3 | [14 empty] | VV | 1 | 1 | True | 0 | ROZPOCET
| VV |  | 1 |  | 1 | [12 empty] | VV | 1 | 2 | True | 0 | ROZPOCET
| VV |  | Součet |  | 1 | [12 empty] | VV | 1 | 4 | True | 1 | ROZPOCET
62 | M | 5958110180 | Vysokopevnostní svorník M24 x 510 mm | kus | 4 |  | 0 | Sborník UOŽI 01 2021 |  | základní |  | 0 | 0.00224 | 0.00896 | 0 | 0 | 8 | M | 1 |  |  |  | ROZPOCET | 0 | 0 | 0 | 0 | 0 | 1 | 0 | 4 | -1178614492
| PP |  | Vysokopevnostní svorník M24 x 510 mm | [14 empty] | PP | 1
| VV |  | v.č.1,2,8,9 | [14 empty] | VV | 1 | 1 | True | 0 | ROZPOCET
| VV |  | 1*4 |  | 4 | [12 empty] | VV | 1 | 2 | True | 0 | ROZPOCET
| VV |  | Součet |  | 4 | [12 empty] | VV | 1 | 4 | True | 1 | ROZPOCET
63 | M | 5958110185 | Vysokopevnostní svorník M24 x 520 mm | kus | 1 |  | 0 | Sborník UOŽI 01 2021 |  | základní |  | 0 | 0.00227 | 0.00227 | 0 | 0 | 8 | M | 1 |  |  |  | ROZPOCET | 0 | 0 | 0 | 0 | 0 | 1 | 0 | 4 | 86254112
| PP |  | Vysokopevnostní svorník M24 x 520 mm | [14 empty] | PP | 1
| VV |  | v.č.3 | [14 empty] | VV | 1 | 1 | True | 0 | ROZPOCET
| VV |  | 1 |  | 1 | [12 empty] | VV | 1 | 2 | True | 0 | ROZPOCET
| VV |  | Součet |  | 1 | [12 empty] | VV | 1 | 4 | True | 1 | ROZPOCET
64 | M | 5958110190 | Vysokopevnostní svorník M24 x 530 mm | kus | 4 |  | 0 | Sborník UOŽI 01 2021 |  | základní |  | 0 | 0.0023 | 0.0092 | 0 | 0 | 8 | M | 1 |  |  |  | ROZPOCET | 0 | 0 | 0 | 0 | 0 | 1 | 0 | 4 | -204339884
| PP |  | Vysokopevnostní svorník M24 x 530 mm | [14 empty] | PP | 1
| VV |  | v.č.1,2,8,9 | [14 empty] | VV | 1 | 1 | True | 0 | ROZPOCET
| VV |  | 1*4 |  | 4 | [12 empty] | VV | 1 | 2 | True | 0 | ROZPOCET
| VV |  | Součet |  | 4 | [12 empty] | VV | 1 | 4 | True | 1 | ROZPOCET
65 | M | 5958113000 | Součást svorníku výkovek kulové podložky | kus | 108 |  | 0 | Sborník UOŽI 01 2021 |  | základní |  | 0 | 0.0001 | 0.0108 | 0 | 0 | 8 | M | 1 |  |  |  | ROZPOCET | 0 | 0 | 0 | 0 | 0 | 1 | 0 | 4 | -1854387914
| PP |  | Součást svorníku výkovek kulové podložky | [14 empty] | PP | 1
| VV |  | v.č.1,2,8,9 | [14 empty] | VV | 1 | 1 | True | 0 | ROZPOCET
| VV |  | 44*2 |  | 88 | [12 empty] | VV | 1 | 2 | True | 0 | ROZPOCET
| VV |  | v.č.3 | [14 empty] | VV | 1 | 1 | True | 0 | ROZPOCET
| VV |  | 10*2 |  | 20 | [12 empty] | VV | 1 | 2 | True | 0 | ROZPOCET
| VV |  | Součet |  | 108 | [12 empty] | VV | 1 | 4 | True | 1 | ROZPOCET
66 | M | 5958113005 | Součást svorníku výkovek kuželové pánve | kus | 108 |  | 0 | Sborník UOŽI 01 2021 |  | základní |  | 0 | 0.0001 | 0.0108 | 0 | 0 | 8 | M | 1 |  |  |  | ROZPOCET | 0 | 0 | 0 | 0 | 0 | 1 | 0 | 4 | -1755062690
| PP |  | Součást svorníku výkovek kuželové pánve | [14 empty] | PP | 1
| VV |  | v.č.1,2,8,9 | [14 empty] | VV | 1 | 1 | True | 0 | ROZPOCET
| VV |  | 44*2 |  | 88 | [12 empty] | VV | 1 | 2 | True | 0 | ROZPOCET
| VV |  | v.č.3 | [14 empty] | VV | 1 | 1 | True | 0 | ROZPOCET
| VV |  | 10*2 |  | 20 | [12 empty] | VV | 1 | 2 | True | 0 | ROZPOCET
| VV |  | Součet |  | 108 | [12 empty] | VV | 1 | 4 | True | 1 | ROZPOCET
67 | M | 5958116000 | Matice M24 | kus | 216 |  | 0 | Sborník UOŽI 01 2021 |  | základní |  | 0 | 0.00012 | 0.02592 | 0 | 0 | 8 | M | 1 |  |  |  | ROZPOCET | 0 | 0 | 0 | 0 | 0 | 1 | 0 | 4 | -187449695
| PP |  | Matice M24 | [14 empty] | PP | 1
| VV |  | v.č.1,2,8,9 | [14 empty] | VV | 1 | 1 | True | 0 | ROZPOCET
| VV |  | 44*4 |  | 176 | [12 empty] | VV | 1 | 2 | True | 0 | ROZPOCET
| VV |  | v.č.3 | [14 empty] | VV | 1 | 1 | True | 0 | ROZPOCET
| VV |  | 10*4 |  | 40 | [12 empty] | VV | 1 | 2 | True | 0 | ROZPOCET
| VV |  | Součet |  | 216 | [12 empty] | VV | 1 | 4 | True | 1 | ROZPOCET
68 | M | 5963146000 | Asfaltový beton ACO 11S 50/70 střednězrnný-obrusná vrstva | t | 2.633 |  | 0 | Sborník UOŽI 01 2021 |  | základní |  | 0 | 1 | 2.633 | 0 | 0 | 8 | M | 1 |  |  |  | ROZPOCET | 0 | 0 | 0 | 0 | 0 | 1 | 0 | 4 | 406873326
| PP |  | Asfaltový beton ACO 11S 50/70 střednězrnný-obrusná vrstva | [14 empty] | PP | 1
| VV |  | do žlábku v přechodu | [14 empty] | VV | 1 | 1 | True | 0 | ROZPOCET
| VV |  | 0,150*0,130*9*2*3*2,5 |  | 2.633 | [12 empty] | VV | 1 | 2 | True | 0 | ROZPOCET
| VV |  | Součet |  | 2.633 | [12 empty] | VV | 1 | 4 | True | 1 | ROZPOCET
69 | M | 5964147015 | Nástupištní díly podložka pod tvárnici Tischer | kus | 151 |  | 0 | Sborník UOŽI 01 2021 |  | základní |  | 0 | 0.099 | 14.949 | 0 | 0 | 128 | M | 1 |  |  |  | ROZPOCET | 0 | 0 | 0 | 0 | 0 | 1 | 0 | 128 | 1915125194
| PP |  | Nástupištní díly podložka pod tvárnici Tischer | [14 empty] | PP | 1
| VV |  | mezi SK č.2 a 4 | [14 empty] | VV | 1 | 1 | True | 0 | ROZPOCET
| VV |  | 151 |  | 151 | [12 empty] | VV | 1 | 2 | True | 0 | ROZPOCET
| VV |  | Součet |  | 151 | [12 empty] | VV | 1 | 4 | True | 1 | ROZPOCET
70 | M | 5964147030 | Nástupištní díly konzolová deska K 145 (KTD-145 Z bez vodící linie) | kus | 150 |  | 0 | Sborník UOŽI 01 2021 |  | základní |  | 0 | 0.331 | 49.65 | 0 | 0 | 128 | M | 1 |  |  |  | ROZPOCET | 0 | 0 | 0 | 0 | 0 | 1 | 0 | 128 | 1766108668
| PP |  | Nástupištní díly konzolová deska K 145 (KTD-145 Z bez vodící linie) | [14 empty] | PP | 1
| VV |  | mezi SK č.2 a 4 | [14 empty] | VV | 1 | 1 | True | 0 | ROZPOCET
| VV |  | 150 |  | 150 | [12 empty] | VV | 1 | 2 | True | 0 | ROZPOCET
| VV |  | Součet |  | 150 | [12 empty] | VV | 1 | 4 | True | 1 | ROZPOCET
71 | M | 5964147020 | Nástupištní díly tvárnice Tischer B | kus | 517 |  | 0 | Sborník UOŽI 01 2021 |  | základní |  | 0 | 0.149 | 77.033 | 0 | 0 | 128 | M | 1 |  |  |  | ROZPOCET | 0 | 0 | 0 | 0 | 0 | 1 | 0 | 128 | 76939208
| PP |  | Nástupištní díly tvárnice Tischer B | [14 empty] | PP | 1
| VV |  | mezi SK č.1 a 3 | [14 empty] | VV | 1 | 1 | True | 0 | ROZPOCET
| VV |  | 124 |  | 124 | [12 empty] | VV | 1 | 2 | True | 0 | ROZPOCET
| VV |  | mezi SK č.1 a 2 | [14 empty] | VV | 1 | 1 | True | 0 | ROZPOCET
| VV |  | 93 |  | 93 | [12 empty] | VV | 1 | 2 | True | 0 | ROZPOCET
| VV |  | mezi SK č.2 a 4 | [14 empty] | VV | 1 | 1 | True | 0 | ROZPOCET
| VV |  | 150*2 |  | 300 | [12 empty] | VV | 1 | 2 | True | 0 | ROZPOCET
| VV |  | Součet |  | 517 | [12 empty] | VV | 1 | 4 | True | 1 | ROZPOCET
72 | M | 5964147105 | Nástupištní díly výplňová deska D3 | kus | 367 |  | 0 | Sborník UOŽI 01 2021 |  | základní |  | 0 | 0.047 | 17.249 | 0 | 0 | 128 | M | 1 |  |  |  | ROZPOCET | 0 | 0 | 0 | 0 | 0 | 1 | 0 | 128 | 1995688789
| PP |  | Nástupištní díly výplňová deska D3 | [14 empty] | PP | 1
| VV |  | mezi SK č.1 a 3 | [14 empty] | VV | 1 | 1 | True | 0 | ROZPOCET
| VV |  | 124 |  | 124 | [12 empty] | VV | 1 | 2 | True | 0 | ROZPOCET
| VV |  | mezi SK č.1 a 2 | [14 empty] | VV | 1 | 1 | True | 0 | ROZPOCET
| VV |  | 93 |  | 93 | [12 empty] | VV | 1 | 2 | True | 0 | ROZPOCET
| VV |  | mezi SK č.2 a 4 | [14 empty] | VV | 1 | 1 | True | 0 | ROZPOCET
| VV |  | 150 |  | 150 | [12 empty] | VV | 1 | 2 | True | 0 | ROZPOCET
| VV |  | Součet |  | 367 | [12 empty] | VV | 1 | 4 | True | 1 | ROZPOCET
73 | M | 5955101025 | Kamenivo drcené drť frakce 4/8 | t | 122.72 |  | 0 | Sborník UOŽI 01 2021 |  | základní |  | 0 | 1 | 122.72 | 0 | 0 | 8 | M | 1 |  |  |  | ROZPOCET | 0 | 0 | 0 | 0 | 0 | 1 | 0 | 4 | 426745665
| PP |  | Kamenivo drcené drť frakce 4/8 | [14 empty] | PP | 1
| VV |  | pod přechody | [14 empty] | VV | 1 | 1 | True | 0 | ROZPOCET
| VV |  | 4*2 |  | 8 | [12 empty] | VV | 1 | 2 | True | 0 | ROZPOCET
| VV |  | stezky | [14 empty] | VV | 1 | 1 | True | 0 | ROZPOCET
| VV |  | mezi 3-1SK | [14 empty] | VV | 1 | 1 | True | 0 | ROZPOCET
| VV |  | (180-124)*1,2*0,050*2 |  | 6.72 | [12 empty] | VV | 1 | 2 | True | 0 | ROZPOCET
| VV |  | mezi 1-2SK | [14 empty] | VV | 1 | 1 | True | 0 | ROZPOCET
| VV |  | (470-93)*1,2*0,050*2 |  | 45.24 | [12 empty] | VV | 1 | 2 | True | 0 | ROZPOCET
| VV |  | mezi 2-4SK | [14 empty] | VV | 1 | 1 | True | 0 | ROZPOCET
| VV |  | (383-150)*1,2*0,050*2 |  | 27.96 | [12 empty] | VV | 1 | 2 | True | 0 | ROZPOCET
| VV |  | mezi 4-6SK | [14 empty] | VV | 1 | 1 | True | 0 | ROZPOCET
| VV |  | 290*1,2*0,050*2 |  | 34.8 | [12 empty] | VV | 1 | 2 | True | 0 | ROZPOCET
| VV |  | Součet |  | 122.72 | [12 empty] | VV | 1 | 4 | True | 1 | ROZPOCET
74 | M | 5955101000 | Kamenivo drcené štěrk frakce 31,5/63 třídy BI | t | 3975.84 |  | 0 | Sborník UOŽI 01 2021 |  | základní |  | 0 | 1 | 3975.84 | 0 | 0 | 8 | M | 1 |  |  |  | ROZPOCET | 0 | 0 | 0 | 0 | 0 | 1 | 0 | 4 | 578713137
| PP |  | Kamenivo drcené štěrk frakce 31,5/63 třídy BI | [14 empty] | PP | 1
| VV |  | v.č.1,2,8,9 + KV | [14 empty] | VV | 1 | 1 | True | 0 | ROZPOCET
| VV |  | (62+5)*4*1,8 |  | 482.4 | [12 empty] | VV | 1 | 2 | True | 0 | ROZPOCET
| VV |  | v.č.3+KV | [14 empty] | VV | 1 | 1 | True | 0 | ROZPOCET
| VV |  | (51+5)*1,8 |  | 100.8 | [12 empty] | VV | 1 | 2 | True | 0 | ROZPOCET
| VV |  | 1a.SK (mezi v.č.1-3) | [14 empty] | VV | 1 | 1 | True | 0 | ROZPOCET
| VV |  | (44794-44747)*1,7*1,8 |  | 143.82 | [12 empty] | VV | 1 | 2 | True | 0 | ROZPOCET
| VV |  | 1.SK | [14 empty] | VV | 1 | 1 | True | 0 | ROZPOCET
| VV |  | (45035-44821)*1,3*1,8 |  | 500.76 | [12 empty] | VV | 1 | 2 | True | 0 | ROZPOCET
| VV |  | 1b.SK (mezi v.č.6-9) | [14 empty] | VV | 1 | 1 | True | 0 | ROZPOCET
| VV |  | (45255-45062)*1,3*1,8 |  | 451.62 | [12 empty] | VV | 1 | 2 | True | 0 | ROZPOCET
| VV |  | 2.SK | [14 empty] | VV | 1 | 1 | True | 0 | ROZPOCET
| VV |  | (45209-44792)*1,3*1,8 |  | 975.78 | [12 empty] | VV | 1 | 2 | True | 0 | ROZPOCET
| VV |  | 4.SK | [14 empty] | VV | 1 | 1 | True | 0 | ROZPOCET
| VV |  | (45165-44836)*1,3*1,8 |  | 769.86 | [12 empty] | VV | 1 | 2 | True | 0 | ROZPOCET
| VV |  | 3.SK (mezi v.č. 5-T1) | [14 empty] | VV | 1 | 1 | True | 0 | ROZPOCET
| VV |  | (45000-44894)*1,7*1,8 |  | 324.36 | [12 empty] | VV | 1 | 2 | True | 0 | ROZPOCET
| VV |  | mezi v.č.3-5 | [14 empty] | VV | 1 | 1 | True | 0 | ROZPOCET
| VV |  | (44864-44821)*1,7*1,8 |  | 131.58 | [12 empty] | VV | 1 | 2 | True | 0 | ROZPOCET
| VV |  | spojka v.č. 1-2 | [14 empty] | VV | 1 | 1 | True | 0 | ROZPOCET
| VV |  | 11*1,7*1,8 |  | 33.66 | [12 empty] | VV | 1 | 2 | True | 0 | ROZPOCET
| VV |  | KV č.2 - v.č.4a | [14 empty] | VV | 1 | 1 | True | 0 | ROZPOCET
| VV |  | 4*1,7*1,8 |  | 12.24 | [12 empty] | VV | 1 | 2 | True | 0 | ROZPOCET
| VV |  | KV č.8 - 7b | [14 empty] | VV | 1 | 1 | True | 0 | ROZPOCET
| VV |  | 5,5*1,7*1,8 |  | 16.83 | [12 empty] | VV | 1 | 2 | True | 0 | ROZPOCET
| VV |  | spojka v.č. 9-8 | [14 empty] | VV | 1 | 1 | True | 0 | ROZPOCET
| VV |  | 10,5*1,7*1,8 |  | 32.13 | [12 empty] | VV | 1 | 2 | True | 0 | ROZPOCET
| VV |  | Součet |  | 3975.84 | [12 empty] | VV | 1 | 4 | True | 1 | ROZPOCET
75 | M | 5964161000 | Beton lehce zhutnitelný C 12/15;X0 F5 2 080 2 517 | m3 | 19.052 |  | 0 | Sborník UOŽI 01 2021 |  | základní |  | 0 | 2.234 | 42.5622 | 0 | 0 | 8 | M | 1 |  |  |  | ROZPOCET | 0 | 0 | 0 | 0 | 0 | 1 | 0 | 4 | 1708178615
| PP |  | Beton lehce zhutnitelný C 12/15;X0 F5 2 080 2 517 | [14 empty] | PP | 1
| VV |  | mezi SK č.1 a 3 | [14 empty] | VV | 1 | 1 | True | 0 | ROZPOCET
| VV |  | 124*0,5*0,05*2 |  | 6.2 | [12 empty] | VV | 1 | 2 | True | 0 | ROZPOCET
| VV |  | mezi SK č.1 a 2 | [14 empty] | VV | 1 | 1 | True | 0 | ROZPOCET
| VV |  | 93*0,5*0,05*2 |  | 4.65 | [12 empty] | VV | 1 | 2 | True | 0 | ROZPOCET
| VV |  | mezi SK č.2 a 4 | [14 empty] | VV | 1 | 1 | True | 0 | ROZPOCET
| VV |  | 150*0,5*0,05*2 |  | 7.5 | [12 empty] | VV | 1 | 2 | True | 0 | ROZPOCET
| VV |  | mezi SK č.1-3 | [14 empty] | VV | 1 | 1 | True | 0 | ROZPOCET
| VV |  | (1,850*9)*2*0,200*0,050 |  | 0.333 | [12 empty] | VV | 1 | 2 | True | 0 | ROZPOCET
| VV |  | mezi SK č.1-2 | [14 empty] | VV | 1 | 1 | True | 0 | ROZPOCET
| VV |  | (2,050*9)*2*0,200*0,050 |  | 0.369 | [12 empty] | VV | 1 | 2 | True | 0 | ROZPOCET
| VV |  | Součet |  | 19.052 | [12 empty] | VV | 1 | 4 | True | 1 | ROZPOCET
76 | M | R58594822 | směs suchá maltová zdící cementová M15 | t | 1.835 |  | 0 |  |  | základní |  | 0 | 1 | 1.835 | 0 | 0 | 8 | M | 1 |  |  |  | ROZPOCET | 0 | 0 | 0 | 0 | 0 | 1 | 0 | 4 | 1311225593
| PP |  | směs suchá maltová zdící cementová M15 | [14 empty] | PP | 1
| VV |  | mezi SK č.1 a 3 | [14 empty] | VV | 1 | 1 | True | 0 | ROZPOCET
| VV |  | 0,25*0,01*124*2 |  | 0.62 | [12 empty] | VV | 1 | 2 | True | 0 | ROZPOCET
| VV |  | mezi SK č.1 a 2 | [14 empty] | VV | 1 | 1 | True | 0 | ROZPOCET
| VV |  | 0,25*0,01*93*2 |  | 0.465 | [12 empty] | VV | 1 | 2 | True | 0 | ROZPOCET
| VV |  | mezi SK č.2 a 4 | [14 empty] | VV | 1 | 1 | True | 0 | ROZPOCET
| VV |  | 0,25*0,01*150*2 |  | 0.75 | [12 empty] | VV | 1 | 2 | True | 0 | ROZPOCET
| VV |  | Součet |  | 1.835 | [12 empty] | VV | 1 | 4 | True | 1 | ROZPOCET
77 | M | 5964133010 | Geotextilie ochranné | m2 | 81 |  | 0 | Sborník UOŽI 01 2021 |  | základní |  | 0 | 0.0001 | 0.0081 | 0 | 0 | 8 | M | 1 |  |  |  | ROZPOCET | 0 | 0 | 0 | 0 | 0 | 1 | 0 | 4 | -951996124
| PP |  | Geotextilie ochranné | [14 empty] | PP | 1
| VV |  | pod panely přechodů SK č.1,2,3 | [14 empty] | VV | 1 | 1 | True | 0 | ROZPOCET
| VV |  | 9*3*3 |  | 81 | [12 empty] | VV | 1 | 2 | True | 0 | ROZPOCET
| VV |  | Součet |  | 81 | [12 empty] | VV | 1 | 4 | True | 1 | ROZPOCET
| D | P | Práce |  |  |  | 0 |  |  |  |  | 0 |  | 0.0081 |  | 0 | 1 | D | 0 |  |  |  | ROZPOCET | [6 empty] | 0
78 | K | 5905020020 | Oprava stezky strojně s odstraněním drnu a nánosu přes 10 cm do 20 cm | m2 | 2868 |  | 0 | Sborník UOŽI 01 2021 |  | základní |  | 0 | 0 | 0 | 0 | 0 | 4 | K | 1 |  |  |  | ROZPOCET | 0 | 0 | 0 | 0 | 0 | 1 | 0 | 4 | -2078817846
| PP |  | Oprava stezky strojně s odstraněním drnu a nánosu přes 10 cm do 20 cm. Poznámka: 1. V cenách jsou započteny náklady na odtěžení nánosu stezky a rozprostření výzisku na terén nebo naložení na dopravní prostředek a úprava povrchu stezky. | [14 empty] | PP | 1
| VV |  | mezi 3-1SK | [14 empty] | VV | 1 | 1 | True | 0 | ROZPOCET
| VV |  | (180-124)*3 |  | 168 | [12 empty] | VV | 1 | 2 | True | 0 | ROZPOCET
| VV |  | mezi 1-2SK | [14 empty] | VV | 1 | 1 | True | 0 | ROZPOCET
| VV |  | (470-93)*3 |  | 1131 | [12 empty] | VV | 1 | 2 | True | 0 | ROZPOCET
| VV |  | mezi 2-4SK | [14 empty] | VV | 1 | 1 | True | 0 | ROZPOCET
| VV |  | (383-150)*3 |  | 699 | [12 empty] | VV | 1 | 2 | True | 0 | ROZPOCET
| VV |  | mezi 4-6SK | [14 empty] | VV | 1 | 1 | True | 0 | ROZPOCET
| VV |  | 290*3 |  | 870 | [12 empty] | VV | 1 | 2 | True | 0 | ROZPOCET
| VV |  | Součet |  | 2868 | [12 empty] | VV | 1 | 4 | True | 1 | ROZPOCET
79 | K | 5905023020 | Úprava povrchu stezky rozprostřením štěrkodrtě přes 3 do 5 cm | m2 | 1147.2 |  | 0 | Sborník UOŽI 01 2021 |  | základní |  | 0 | 0 | 0 | 0 | 0 | 4 | K | 1 |  |  |  | ROZPOCET | 0 | 0 | 0 | 0 | 0 | 1 | 0 | 4 | 977621581
| PP |  | Úprava povrchu stezky rozprostřením štěrkodrtě přes 3 do 5 cm. Poznámka: 1. V cenách jsou započteny náklady na rozprostření a urovnání kameniva včetně zhutnění povrchu stezky. Platí pro nový i stávající stav. 2. V cenách nejsou obsaženy náklady na dodávku drtě. | [14 empty] | PP | 1
| VV |  | mezi 3-1SK | [14 empty] | VV | 1 | 1 | True | 0 | ROZPOCET
| VV |  | (180-124)*1,2 |  | 67.2 | [12 empty] | VV | 1 | 2 | True | 0 | ROZPOCET
| VV |  | mezi 1-2SK | [14 empty] | VV | 1 | 1 | True | 0 | ROZPOCET
| VV |  | (470-93)*1,2 |  | 452.4 | [12 empty] | VV | 1 | 2 | True | 0 | ROZPOCET
| VV |  | mezi 2-4SK | [14 empty] | VV | 1 | 1 | True | 0 | ROZPOCET
| VV |  | (383-150)*1,2 |  | 279.6 | [12 empty] | VV | 1 | 2 | True | 0 | ROZPOCET
| VV |  | mezi 4-6SK | [14 empty] | VV | 1 | 1 | True | 0 | ROZPOCET
| VV |  | 290*1,2 |  | 348 | [12 empty] | VV | 1 | 2 | True | 0 | ROZPOCET
| VV |  | Součet |  | 1147.2 | [12 empty] | VV | 1 | 4 | True | 1 | ROZPOCET
80 | K | 5905025110 | Doplnění stezky štěrkodrtí souvislé | m3 | 57.36 |  | 0 | Sborník UOŽI 01 2021 |  | základní |  | 0 | 0 | 0 | 0 | 0 | 4 | K | 1 |  |  |  | ROZPOCET | 0 | 0 | 0 | 0 | 0 | 1 | 0 | 4 | 866413292
| PP |  | Doplnění stezky štěrkodrtí souvislé. Poznámka: 1. V cenách jsou započteny náklady na doplnění kameniva včetně rozprostření ojediněle ručně z vozíku nebo souvisle mechanizací z vozíků nebo železničních vozů. 2. V cenách nejsou obsaženy náklady na dodávku kameniva. | [14 empty] | PP | 1
| VV |  | mezi 3-1SK | [14 empty] | VV | 1 | 1 | True | 0 | ROZPOCET
| VV |  | (180-124)*1,2*0,050 |  | 3.36 | [12 empty] | VV | 1 | 2 | True | 0 | ROZPOCET
| VV |  | mezi 1-2SK | [14 empty] | VV | 1 | 1 | True | 0 | ROZPOCET
| VV |  | (470-93)*1,2*0,050 |  | 22.62 | [12 empty] | VV | 1 | 2 | True | 0 | ROZPOCET
| VV |  | mezi 2-4SK | [14 empty] | VV | 1 | 1 | True | 0 | ROZPOCET
| VV |  | (383-150)*1,2*0,050 |  | 13.98 | [12 empty] | VV | 1 | 2 | True | 0 | ROZPOCET
| VV |  | mezi 4-6SK | [14 empty] | VV | 1 | 1 | True | 0 | ROZPOCET
| VV |  | 290*1,2*0,050 |  | 17.4 | [12 empty] | VV | 1 | 2 | True | 0 | ROZPOCET
| VV |  | Součet |  | 57.36 | [12 empty] | VV | 1 | 4 | True | 1 | ROZPOCET
81 | K | 5905035020 | Výměna KL malou těžící mechanizací mimo lavičku lože zapuštěné | m3 | 1498.9 |  | 0 | Sborník UOŽI 01 2021 |  | základní |  | 0 | 0 | 0 | 0 | 0 | 4 | K | 1 |  |  |  | ROZPOCET | 0 | 0 | 0 | 0 | 0 | 1 | 0 | 4 | -846811520
| PP |  | Výměna KL malou těžící mechanizací mimo lavičku lože zapuštěné. Poznámka: 1. V cenách jsou započteny náklady na odtěžení KL s použitím minirypadla, rozprostření výzisku na terén nebo naložení na dopravní prostředek, přehození kameniva, úprava KL do profilu a jeho případné snížení pod patou kolejnice. U výměny KL v celém profilu je v ceně započteno případné uvolnění, posun a dotažení pražce. 2. V cenách nejsou obsaženy náklady na podbití pražce, dodávku a doplnění kameniva. | [14 empty] | PP | 1
| VV |  | 1.SK | [14 empty] | VV | 1 | 1 | True | 0 | ROZPOCET
| VV |  | (45035-44821)*1,3 |  | 278.2 | [12 empty] | VV | 1 | 2 | True | 0 | ROZPOCET
| VV |  | 1b.SK (mezi v.č.6-9) | [14 empty] | VV | 1 | 1 | True | 0 | ROZPOCET
| VV |  | (45255-45062)*1,3 |  | 250.9 | [12 empty] | VV | 1 | 2 | True | 0 | ROZPOCET
| VV |  | 2.SK | [14 empty] | VV | 1 | 1 | True | 0 | ROZPOCET
| VV |  | (45209-44792)*1,3 |  | 542.1 | [12 empty] | VV | 1 | 2 | True | 0 | ROZPOCET
| VV |  | 4.SK | [14 empty] | VV | 1 | 1 | True | 0 | ROZPOCET
| VV |  | (45165-44836)*1,3 |  | 427.7 | [12 empty] | VV | 1 | 2 | True | 0 | ROZPOCET
| VV |  | Součet |  | 1498.9 | [12 empty] | VV | 1 | 4 | True | 1 | ROZPOCET
82 | K | 5905035120 | Výměna KL malou těžící mechanizací včetně lavičky pod ložnou plochou pražce lože zapuštěné | m3 | 385.9 |  | 0 | Sborník UOŽI 01 2021 |  | základní |  | 0 | 0 | 0 | 0 | 0 | 4 | K | 1 |  |  |  | ROZPOCET | 0 | 0 | 0 | 0 | 0 | 1 | 0 | 4 | 1559606459
| PP |  | Výměna KL malou těžící mechanizací včetně lavičky pod ložnou plochou pražce lože zapuštěné. Poznámka: 1. V cenách jsou započteny náklady na odtěžení KL s použitím minirypadla, rozprostření výzisku na terén nebo naložení na dopravní prostředek, přehození kameniva, úprava KL do profilu a jeho případné snížení pod patou kolejnice. U výměny KL v celém profilu je v ceně započteno případné uvolnění, posun a dotažení pražce. 2. V cenách nejsou obsaženy náklady na podbití pražce, dodávku a doplnění kameniva. | [14 empty] | PP | 1
| VV |  | 1a.SK (mezi v.č.1-3) | [14 empty] | VV | 1 | 1 | True | 0 | ROZPOCET
| VV |  | (44794-44747)*1,7 |  | 79.9 | [12 empty] | VV | 1 | 2 | True | 0 | ROZPOCET
| VV |  | 3.SK (mezi v.č. 5-T1) | [14 empty] | VV | 1 | 1 | True | 0 | ROZPOCET
| VV |  | (45000-44894)*1,7 |  | 180.2 | [12 empty] | VV | 1 | 2 | True | 0 | ROZPOCET
| VV |  | mezi v.č.3-5 | [14 empty] | VV | 1 | 1 | True | 0 | ROZPOCET
| VV |  | (44864-44821)*1,7 |  | 73.1 | [12 empty] | VV | 1 | 2 | True | 0 | ROZPOCET
| VV |  | spojka v.č. 1-2 | [14 empty] | VV | 1 | 1 | True | 0 | ROZPOCET
| VV |  | 11*1,7 |  | 18.7 | [12 empty] | VV | 1 | 2 | True | 0 | ROZPOCET
| VV |  | KV č.2 - v.č.4a | [14 empty] | VV | 1 | 1 | True | 0 | ROZPOCET
| VV |  | 4*1,7 |  | 6.8 | [12 empty] | VV | 1 | 2 | True | 0 | ROZPOCET
| VV |  | KV č.8 - 7b | [14 empty] | VV | 1 | 1 | True | 0 | ROZPOCET
| VV |  | 5,5*1,7 |  | 9.35 | [12 empty] | VV | 1 | 2 | True | 0 | ROZPOCET
| VV |  | spojka v.č. 9-8 | [14 empty] | VV | 1 | 1 | True | 0 | ROZPOCET
| VV |  | 10,5*1,7 |  | 17.85 | [12 empty] | VV | 1 | 2 | True | 0 | ROZPOCET
| VV |  | Součet |  | 385.9 | [12 empty] | VV | 1 | 4 | True | 1 | ROZPOCET
83 | K | 5905050210 | Souvislá výměna KL se snesením KR výhybky pražce dřevěné | m | 263.137 |  | 0 | Sborník UOŽI 01 2021 |  | základní |  | 0 | 0 | 0 | 0 | 0 | 4 | K | 1 |  |  |  | ROZPOCET | 0 | 0 | 0 | 0 | 0 | 1 | 0 | 4 | -659946049
| PP |  | Souvislá výměna KL se snesením KR výhybky pražce dřevěné. Poznámka: 1. V cenách jsou započteny náklady na odtěžení KL, úpravu sklonu a zhutnění pláně, případné uložení geosyntetika, rozprostření a zhutnění vrstvy kameniva, zdvih KR, úpravu směrového a výškového uspořádání včetně měření mezních stavebních odchylek dle ČSN a technologických veličin a předání tištěných výstupů, úpravu KL do profilu, uložení výzisku na terén nebo jeho naložení na dopravní prostředek. 2. V cenách nejsou obsaženy náklady na vyjmutí a vložení KR, dodávku a doplnění kameniva, následnou úpravu směrového a výškového uspořádání, snížení KL pod patou kolejnice a dopravu výzisku na skládku a skládkovné. | [14 empty] | PP | 1
| VV |  | v.č.1,2,8,9+KV | [14 empty] | VV | 1 | 1 | True | 0 | ROZPOCET
| VV |  | (49,846+4)*4 |  | 215.384 | [12 empty] | VV | 1 | 2 | True | 0 | ROZPOCET
| VV |  | v.č.3+KV | [14 empty] | VV | 1 | 1 | True | 0 | ROZPOCET
| VV |  | 43,753+4 |  | 47.753 | [12 empty] | VV | 1 | 2 | True | 0 | ROZPOCET
| VV |  | Součet |  | 263.137 | [12 empty] | VV | 1 | 4 | True | 1 | ROZPOCET
84 | K | 5905105010 | Doplnění KL kamenivem ojediněle ručně v koleji | m3 | 4 |  | 0 | Sborník UOŽI 01 2021 |  | základní |  | 0 | 0 | 0 | 0 | 0 | 4 | K | 1 |  |  |  | ROZPOCET | 0 | 0 | 0 | 0 | 0 | 1 | 0 | 4 | -1200338108
| PP |  | Doplnění KL kamenivem ojediněle ručně v koleji. Poznámka: 1. V cenách jsou započteny náklady na doplnění kameniva ojediněle ručně vidlemi a/nebo souvisle strojně z výsypných vozů případně nakladačem. 2. V cenách nejsou obsaženy náklady na dodávku kameniva. | [14 empty] | PP | 1
| VV |  | pod přechody | [14 empty] | VV | 1 | 1 | True | 0 | ROZPOCET
| VV |  | 4 |  | 4 | [12 empty] | VV | 1 | 2 | True | 0 | ROZPOCET
| VV |  | Součet |  | 4 | [12 empty] | VV | 1 | 4 | True | 1 | ROZPOCET
85 | K | 5905105030 | Doplnění KL kamenivem souvisle strojně v koleji | m3 | 1884.8 |  | 0 | Sborník UOŽI 01 2021 |  | základní |  | 0 | 0 | 0 | 0 | 0 | 4 | K | 1 |  |  |  | ROZPOCET | 0 | 0 | 0 | 0 | 0 | 1 | 0 | 4 | 14389836
| PP |  | Doplnění KL kamenivem souvisle strojně v koleji. Poznámka: 1. V cenách jsou započteny náklady na doplnění kameniva ojediněle ručně vidlemi a/nebo souvisle strojně z výsypných vozů případně nakladačem. 2. V cenách nejsou obsaženy náklady na dodávku kameniva. | [14 empty] | PP | 1
| VV |  | 1a.SK (mezi v.č.1-3) | [14 empty] | VV | 1 | 1 | True | 0 | ROZPOCET
| VV |  | (44794-44747)*1,7 |  | 79.9 | [12 empty] | VV | 1 | 2 | True | 0 | ROZPOCET
| VV |  | 1.SK | [14 empty] | VV | 1 | 1 | True | 0 | ROZPOCET
| VV |  | (45035-44821)*1,3 |  | 278.2 | [12 empty] | VV | 1 | 2 | True | 0 | ROZPOCET
| VV |  | 1b.SK (mezi v.č.6-9) | [14 empty] | VV | 1 | 1 | True | 0 | ROZPOCET
| VV |  | (45255-45062)*1,3 |  | 250.9 | [12 empty] | VV | 1 | 2 | True | 0 | ROZPOCET
| VV |  | 2.SK | [14 empty] | VV | 1 | 1 | True | 0 | ROZPOCET
| VV |  | (45209-44792)*1,3 |  | 542.1 | [12 empty] | VV | 1 | 2 | True | 0 | ROZPOCET
| VV |  | 4.SK | [14 empty] | VV | 1 | 1 | True | 0 | ROZPOCET
| VV |  | (45165-44836)*1,3 |  | 427.7 | [12 empty] | VV | 1 | 2 | True | 0 | ROZPOCET
| VV |  | 3.SK (mezi v.č. 5-T1) | [14 empty] | VV | 1 | 1 | True | 0 | ROZPOCET
| VV |  | (45000-44894)*1,7 |  | 180.2 | [12 empty] | VV | 1 | 2 | True | 0 | ROZPOCET
| VV |  | mezi v.č.3-5 | [14 empty] | VV | 1 | 1 | True | 0 | ROZPOCET
| VV |  | (44864-44821)*1,7 |  | 73.1 | [12 empty] | VV | 1 | 2 | True | 0 | ROZPOCET
| VV |  | spojka v.č. 1-2 | [14 empty] | VV | 1 | 1 | True | 0 | ROZPOCET
| VV |  | 11*1,7 |  | 18.7 | [12 empty] | VV | 1 | 2 | True | 0 | ROZPOCET
| VV |  | KV č.2 - v.č.4a | [14 empty] | VV | 1 | 1 | True | 0 | ROZPOCET
| VV |  | 4*1,7 |  | 6.8 | [12 empty] | VV | 1 | 2 | True | 0 | ROZPOCET
| VV |  | KV č.8 - 7b | [14 empty] | VV | 1 | 1 | True | 0 | ROZPOCET
| VV |  | 5,5*1,7 |  | 9.35 | [12 empty] | VV | 1 | 2 | True | 0 | ROZPOCET
| VV |  | spojka v.č. 9-8 | [14 empty] | VV | 1 | 1 | True | 0 | ROZPOCET
| VV |  | 10,5*1,7 |  | 17.85 | [12 empty] | VV | 1 | 2 | True | 0 | ROZPOCET
| VV |  | Součet |  | 1884.8 | [12 empty] | VV | 1 | 4 | True | 1 | ROZPOCET
86 | K | 5905105040 | Doplnění KL kamenivem souvisle strojně ve výhybce | m3 | 324 |  | 0 | Sborník UOŽI 01 2021 |  | základní |  | 0 | 0 | 0 | 0 | 0 | 4 | K | 1 |  |  |  | ROZPOCET | 0 | 0 | 0 | 0 | 0 | 1 | 0 | 4 | -287154549
| PP |  | Doplnění KL kamenivem souvisle strojně ve výhybce. Poznámka: 1. V cenách jsou započteny náklady na doplnění kameniva ojediněle ručně vidlemi a/nebo souvisle strojně z výsypných vozů případně nakladačem. 2. V cenách nejsou obsaženy náklady na dodávku kameniva. | [14 empty] | PP | 1
| VV |  | v.č.1,2,8,9 + KV | [14 empty] | VV | 1 | 1 | True | 0 | ROZPOCET
| VV |  | (62+5)*4 |  | 268 | [12 empty] | VV | 1 | 2 | True | 0 | ROZPOCET
| VV |  | v.č.3+KV | [14 empty] | VV | 1 | 1 | True | 0 | ROZPOCET
| VV |  | 51+5 |  | 56 | [12 empty] | VV | 1 | 2 | True | 0 | ROZPOCET
| VV |  | Součet |  | 324 | [12 empty] | VV | 1 | 4 | True | 1 | ROZPOCET
87 | K | 5906030010 | Ojedinělá výměna pražce současně s výměnou nebo čištěním KL pražec dřevěný příčný nevystrojený | kus | 105 |  | 0 | Sborník UOŽI 01 2021 |  | základní |  | 0 | 0 | 0 | 0 | 0 | 4 | K | 1 |  |  |  | ROZPOCET | 0 | 0 | 0 | 0 | 0 | 1 | 0 | 4 | 1461675531
| PP |  | Ojedinělá výměna pražce současně s výměnou nebo čištěním KL pražec dřevěný příčný nevystrojený. Poznámka: 1. V cenách jsou započteny náklady na demontáž upevňovadel, výměnu a podbití pražce, montáž upevňovadel a ošetření součástí mazivem. U nevystrojených a výhybkových pražců dřevěných vrtání otvorů pro vrtule. 2. V cenách nejsou obsaženy náklady na odstranění KL, rozrušení lavičky, úpravu KL do profilu, snížení KL pod patou kolejnice, doplnění kameniva, dodávku materiálu, dopravu výzisku na skládku a skládkovné. | [14 empty] | PP | 1
| VV |  | spojka v.č. 1-2 | [14 empty] | VV | 1 | 1 | True | 0 | ROZPOCET
| VV |  | 17 |  | 17 | [12 empty] | VV | 1 | 2 | True | 0 | ROZPOCET
| VV |  | KV č.2 - v.č.4a | [14 empty] | VV | 1 | 1 | True | 0 | ROZPOCET
| VV |  | 6 |  | 6 | [12 empty] | VV | 1 | 2 | True | 0 | ROZPOCET
| VV |  | KV č.2 - 2.SK | [14 empty] | VV | 1 | 1 | True | 0 | ROZPOCET
| VV |  | 6 |  | 6 | [12 empty] | VV | 1 | 2 | True | 0 | ROZPOCET
| VV |  | mezi v.č. 1-3 | [14 empty] | VV | 1 | 1 | True | 0 | ROZPOCET
| VV |  | 8 |  | 8 | [12 empty] | VV | 1 | 2 | True | 0 | ROZPOCET
| VV |  | KV č.3 - 1.SK | [14 empty] | VV | 1 | 1 | True | 0 | ROZPOCET
| VV |  | 8 |  | 8 | [12 empty] | VV | 1 | 2 | True | 0 | ROZPOCET
| VV |  | KV č.6 - 1.SK | [14 empty] | VV | 1 | 1 | True | 0 | ROZPOCET
| VV |  | 6 |  | 6 | [12 empty] | VV | 1 | 2 | True | 0 | ROZPOCET
| VV |  | KV č.8 - 7b | [14 empty] | VV | 1 | 1 | True | 0 | ROZPOCET
| VV |  | 8 |  | 8 | [12 empty] | VV | 1 | 2 | True | 0 | ROZPOCET
| VV |  | KV č.8 -2.SK | [14 empty] | VV | 1 | 1 | True | 0 | ROZPOCET
| VV |  | 8 |  | 8 | [12 empty] | VV | 1 | 2 | True | 0 | ROZPOCET
| VV |  | mezi v.č. 3-5 | [14 empty] | VV | 1 | 1 | True | 0 | ROZPOCET
| VV |  | 8+4 |  | 12 | [12 empty] | VV | 1 | 2 | True | 0 | ROZPOCET
| VV |  | mezi v.č. 3-5 pod výkolejku | [14 empty] | VV | 1 | 1 | True | 0 | ROZPOCET
| VV |  | 2 |  | 2 | [12 empty] | VV | 1 | 2 | True | 0 | ROZPOCET
| VV |  | spojka v.č. 9-8 | [14 empty] | VV | 1 | 1 | True | 0 | ROZPOCET
| VV |  | 16 |  | 16 | [12 empty] | VV | 1 | 2 | True | 0 | ROZPOCET
| VV |  | KV č. 9-1.SK | [14 empty] | VV | 1 | 1 | True | 0 | ROZPOCET
| VV |  | 8 |  | 8 | [12 empty] | VV | 1 | 2 | True | 0 | ROZPOCET
| VV |  | Součet |  | 105 | [12 empty] | VV | 1 | 4 | True | 1 | ROZPOCET
88 | K | 5906030050 | Ojedinělá výměna pražce současně s výměnou nebo čištěním KL pražec dřevěný výhybkový délky přes 4 do 5 m | kus | 20 |  | 0 | Sborník UOŽI 01 2021 |  | základní |  | 0 | 0 | 0 | 0 | 0 | 4 | K | 1 |  |  |  | ROZPOCET | 0 | 0 | 0 | 0 | 0 | 1 | 0 | 4 | 693709361
| PP |  | Ojedinělá výměna pražce současně s výměnou nebo čištěním KL pražec dřevěný výhybkový délky přes 4 do 5 m. Poznámka: 1. V cenách jsou započteny náklady na demontáž upevňovadel, výměnu a podbití pražce, montáž upevňovadel a ošetření součástí mazivem. U nevystrojených a výhybkových pražců dřevěných vrtání otvorů pro vrtule. 2. V cenách nejsou obsaženy náklady na odstranění KL, rozrušení lavičky, úpravu KL do profilu, snížení KL pod patou kolejnice, doplnění kameniva, dodávku materiálu, dopravu výzisku na skládku a skládkovné. | [14 empty] | PP | 1
| VV |  | v.č.1,2,8,9 p.č.56-59 | [14 empty] | VV | 1 | 1 | True | 0 | ROZPOCET
| VV |  | 4*4 |  | 16 | [12 empty] | VV | 1 | 2 | True | 0 | ROZPOCET
| VV |  | v.č.3 p.č.45-48 | [14 empty] | VV | 1 | 1 | True | 0 | ROZPOCET
| VV |  | 4 |  | 4 | [12 empty] | VV | 1 | 2 | True | 0 | ROZPOCET
| VV |  | Součet |  | 20 | [12 empty] | VV | 1 | 4 | True | 1 | ROZPOCET
89 | K | 5906140190 | Demontáž kolejového roštu koleje v ose koleje pražce betonové tv. S49 rozdělení "c" | km | 1.349 |  | 0 | Sborník UOŽI 01 2021 |  | základní |  | 0 | 0 | 0 | 0 | 0 | 4 | K | 1 |  |  |  | ROZPOCET | 0 | 0 | 0 | 0 | 0 | 1 | 0 | 4 | -989816723
| PP |  | Demontáž kolejového roštu koleje v ose koleje pražce betonové tv. S49 rozdělení "c". Poznámka: 1. V cenách jsou započteny náklady na případné odstranění kameniva, rozebrání roštu do součástí, manipulaci, naložení výzisku na dopravní prostředek a uložení na úložišti. 2. V cenách nejsou obsaženy náklady na dopravu a vytřídění. | [14 empty] | PP | 1
| VV |  | 1a.SK (mezi v.č.1-3) | [14 empty] | VV | 1 | 1 | True | 0 | ROZPOCET
| VV |  | 44,794-44,747 |  | 0.047 | [12 empty] | VV | 1 | 2 | True | 0 | ROZPOCET
| VV |  | 1.SK (mezi v.č.3-6) | [14 empty] | VV | 1 | 1 | True | 0 | ROZPOCET
| VV |  | 45,035-44,821 |  | 0.214 | [12 empty] | VV | 1 | 2 | True | 0 | ROZPOCET
| VV |  | 1b.SK (mezi v.č.6-9) | [14 empty] | VV | 1 | 1 | True | 0 | ROZPOCET
| VV |  | 45,255-45,062 |  | 0.193 | [12 empty] | VV | 1 | 2 | True | 0 | ROZPOCET
| VV |  | 2.SK | [14 empty] | VV | 1 | 1 | True | 0 | ROZPOCET
| VV |  | 45,209-44,792 |  | 0.417 | [12 empty] | VV | 1 | 2 | True | 0 | ROZPOCET
| VV |  | 4.SK | [14 empty] | VV | 1 | 1 | True | 0 | ROZPOCET
| VV |  | 45,165-44,836 |  | 0.329 | [12 empty] | VV | 1 | 2 | True | 0 | ROZPOCET
| VV |  | mezi v.č. 3-5 | [14 empty] | VV | 1 | 1 | True | 0 | ROZPOCET
| VV |  | 44,864-44,821 |  | 0.043 | [12 empty] | VV | 1 | 2 | True | 0 | ROZPOCET
| VV |  | 3.SK (mezi v.č. 5-T1) | [14 empty] | VV | 1 | 1 | True | 0 | ROZPOCET
| VV |  | 45,000-44,894 |  | 0.106 | [12 empty] | VV | 1 | 2 | True | 0 | ROZPOCET
| VV |  | Součet |  | 1.349 | [12 empty] | VV | 1 | 4 | True | 1 | ROZPOCET
90 | K | 5906130380 | Montáž kolejového roštu v ose koleje pražce betonové vystrojené tv. S49 rozdělení "c" | km | 1.349 |  | 0 | Sborník UOŽI 01 2021 |  | základní |  | 0 | 0 | 0 | 0 | 0 | 4 | K | 1 |  |  |  | ROZPOCET | 0 | 0 | 0 | 0 | 0 | 1 | 0 | 4 | 1212334403
| PP |  | Montáž kolejového roštu v ose koleje pražce betonové vystrojené tv. S49 rozdělení "c". Poznámka: 1. V cenách jsou započteny náklady na manipulaci a montáž KR, u pražců dřevěných nevystrojených i na vrtání pražců. 2. V cenách nejsou obsaženy náklady na dodávku materiálu. | [14 empty] | PP | 1
| VV |  | 1a.SK (mezi v.č.1-3) | [14 empty] | VV | 1 | 1 | True | 0 | ROZPOCET
| VV |  | 44,794-44,747 |  | 0.047 | [12 empty] | VV | 1 | 2 | True | 0 | ROZPOCET
| VV |  | 1.SK (mezi v.č.3-6) | [14 empty] | VV | 1 | 1 | True | 0 | ROZPOCET
| VV |  | 45,035-44,821 |  | 0.214 | [12 empty] | VV | 1 | 2 | True | 0 | ROZPOCET
| VV |  | 1b.SK (mezi v.č.6-9) | [14 empty] | VV | 1 | 1 | True | 0 | ROZPOCET
| VV |  | 45,255-45,062 |  | 0.193 | [12 empty] | VV | 1 | 2 | True | 0 | ROZPOCET
| VV |  | 2.SK | [14 empty] | VV | 1 | 1 | True | 0 | ROZPOCET
| VV |  | 45,209-44,792 |  | 0.417 | [12 empty] | VV | 1 | 2 | True | 0 | ROZPOCET
| VV |  | 4.SK | [14 empty] | VV | 1 | 1 | True | 0 | ROZPOCET
| VV |  | 45,165-44,836 |  | 0.329 | [12 empty] | VV | 1 | 2 | True | 0 | ROZPOCET
| VV |  | mezi v.č. 3-5 | [14 empty] | VV | 1 | 1 | True | 0 | ROZPOCET
| VV |  | 44,864-44,821 |  | 0.043 | [12 empty] | VV | 1 | 2 | True | 0 | ROZPOCET
| VV |  | 3.SK (mezi v.č. 5-T1) | [14 empty] | VV | 1 | 1 | True | 0 | ROZPOCET
| VV |  | 45,000-44,894 |  | 0.106 | [12 empty] | VV | 1 | 2 | True | 0 | ROZPOCET
| VV |  | Součet |  | 1.349 | [12 empty] | VV | 1 | 4 | True | 1 | ROZPOCET
91 | K | 5907015035 | Ojedinělá výměna kolejnic stávající upevnění tv. S49 rozdělení "c" | m | 78 |  | 0 | Sborník UOŽI 01 2021 |  | základní |  | 0 | 0 | 0 | 0 | 0 | 4 | K | 1 |  |  |  | ROZPOCET | 0 | 0 | 0 | 0 | 0 | 1 | 0 | 4 | 782501990
| PP |  | Ojedinělá výměna kolejnic stávající upevnění tv. S49 rozdělení "c". Poznámka: 1. V cenách jsou započteny náklady na demontáž upevňovadel, výměnu kolejnic, dílů a součástí, úpravu dilatačních spár, pryžových podložek, montáž upevňovadel, zřízení nebo demontáž prozatímních styků a ošetření součástí mazivem. 2. V cenách nejsou započteny náklady na dělení kolejnic, zřízení svaru, demontáž nebo montáž styků. | [14 empty] | PP | 1
| VV |  | spojka v.č. 1-2 | [14 empty] | VV | 1 | 1 | True | 0 | ROZPOCET
| VV |  | 13*2 |  | 26 | [12 empty] | VV | 1 | 2 | True | 0 | ROZPOCET
| VV |  | spojka v.č.8-7b | [14 empty] | VV | 1 | 1 | True | 0 | ROZPOCET
| VV |  | 13*2 |  | 26 | [12 empty] | VV | 1 | 2 | True | 0 | ROZPOCET
| VV |  | spojka v.č. 8-9 | [14 empty] | VV | 1 | 1 | True | 0 | ROZPOCET
| VV |  | 13*2 |  | 26 | [12 empty] | VV | 1 | 2 | True | 0 | ROZPOCET
| VV |  | Součet |  | 78 | [12 empty] | VV | 1 | 4 | True | 1 | ROZPOCET
92 | K | 5909032020 | Přesná úprava GPK koleje směrové a výškové uspořádání pražce betonové | km | 1.306 |  | 0 | Sborník UOŽI 01 2021 |  | základní |  | 0 | 0 | 0 | 0 | 0 | 4 | K | 1 |  |  |  | ROZPOCET | 0 | 0 | 0 | 0 | 0 | 1 | 0 | 4 | -354398286
| PP |  | Přesná úprava GPK koleje směrové a výškové uspořádání pražce betonové. Poznámka: 1. V cenách jsou započteny náklady na úpravu směrového a výškového uspořádání strojní linkou ASP s přesným zaměřením její prostorové polohy, úpravu KL pluhem a měření mezních stavebních odchylek dle ČSN, měření technologických veličin a předání tištěných výstupů objednateli. 2. V cenách nejsou obsaženy náklady na zaměření APK, doplnění a dodávku kameniva a snížení KL pod patou kolejnice. | [14 empty] | PP | 1
| VV |  | 1a.SK (mezi v.č.1-3) | [14 empty] | VV | 1 | 1 | True | 0 | ROZPOCET
| VV |  | 44,794-44,747 |  | 0.047 | [12 empty] | VV | 1 | 2 | True | 0 | ROZPOCET
| VV |  | 1.SK | [14 empty] | VV | 1 | 1 | True | 0 | ROZPOCET
| VV |  | 45,035-44,821 |  | 0.214 | [12 empty] | VV | 1 | 2 | True | 0 | ROZPOCET
| VV |  | 1b.SK (mezi v.č.6-9) | [14 empty] | VV | 1 | 1 | True | 0 | ROZPOCET
| VV |  | 45,255-45,062 |  | 0.193 | [12 empty] | VV | 1 | 2 | True | 0 | ROZPOCET
| VV |  | 2.SK | [14 empty] | VV | 1 | 1 | True | 0 | ROZPOCET
| VV |  | 45,209-44,792 |  | 0.417 | [12 empty] | VV | 1 | 2 | True | 0 | ROZPOCET
| VV |  | 4.SK | [14 empty] | VV | 1 | 1 | True | 0 | ROZPOCET
| VV |  | 45,165-44,836 |  | 0.329 | [12 empty] | VV | 1 | 2 | True | 0 | ROZPOCET
| VV |  | 3.SK (mezi v.č. 5-T1) | [14 empty] | VV | 1 | 1 | True | 0 | ROZPOCET
| VV |  | 45,000-44,894 |  | 0.106 | [12 empty] | VV | 1 | 2 | True | 0 | ROZPOCET
| VV |  | Součet |  | 1.306 | [12 empty] | VV | 1 | 4 | True | 1 | ROZPOCET
93 | K | 5909042010 | Přesná úprava GPK výhybky směrové a výškové uspořádání pražce dřevěné nebo ocelové | m | 443.137 |  | 0 | Sborník UOŽI 01 2021 |  | základní |  | 0 | 0 | 0 | 0 | 0 | 4 | K | 1 |  |  |  | ROZPOCET | 0 | 0 | 0 | 0 | 0 | 1 | 0 | 4 | 325969201
| PP |  | Přesná úprava GPK výhybky směrové a výškové uspořádání pražce dřevěné nebo ocelové. Poznámka: 1. V cenách jsou započteny náklady na úpravu směrového a výškového uspořádání strojní linkou ASP s přesným zaměřením její prostorové polohy, úpravu KL pluhem a měření mezních stavebních odchylek dle ČSN, měření technologických veličin a předání tištěných výstupů objednateli. 2. V cenách nejsou obsaženy náklady na zaměření APK, doplnění a dodávku kameniva a snížení KL pod patou kolejnice. | [14 empty] | PP | 1
| VV |  | v.č.1,2,8,9 | [14 empty] | VV | 1 | 1 | True | 0 | ROZPOCET
| VV |  | 49,846*4 |  | 199.384 | [12 empty] | VV | 1 | 2 | True | 0 | ROZPOCET
| VV |  | v.č.3 | [14 empty] | VV | 1 | 1 | True | 0 | ROZPOCET
| VV |  | 43,753 |  | 43.753 | [12 empty] | VV | 1 | 2 | True | 0 | ROZPOCET
| VV |  | výběhy, spojky a mezi | [14 empty] | VV | 1 | 1 | True | 0 | ROZPOCET
| VV |  | 200 |  | 200 | [12 empty] | VV | 1 | 2 | True | 0 | ROZPOCET
| VV |  | Součet |  | 443.137 | [12 empty] | VV | 1 | 4 | True | 1 | ROZPOCET
94 | K | 5909050010 | Stabilizace kolejového lože koleje nově zřízeného nebo čistého | km | 1.306 |  | 0 | Sborník UOŽI 01 2021 |  | základní |  | 0 | 0 | 0 | 0 | 0 | 4 | K | 1 |  |  |  | ROZPOCET | 0 | 0 | 0 | 0 | 0 | 1 | 0 | 4 | -1881242044
| PP |  | Stabilizace kolejového lože koleje nově zřízeného nebo čistého. Poznámka: 1. V cenách jsou započteny náklady na stabilizaci v režimu s řízeným (konstantním) poklesem včetně měření a předání tištěných výstupů. | [14 empty] | PP | 1
| VV |  | 1a.SK (mezi v.č.1-3) | [14 empty] | VV | 1 | 1 | True | 0 | ROZPOCET
| VV |  | 44,794-44,747 |  | 0.047 | [12 empty] | VV | 1 | 2 | True | 0 | ROZPOCET
| VV |  | 1.SK | [14 empty] | VV | 1 | 1 | True | 0 | ROZPOCET
| VV |  | 45,035-44,821 |  | 0.214 | [12 empty] | VV | 1 | 2 | True | 0 | ROZPOCET
| VV |  | 1b.SK (mezi v.č.6-9) | [14 empty] | VV | 1 | 1 | True | 0 | ROZPOCET
| VV |  | 45,255-45,062 |  | 0.193 | [12 empty] | VV | 1 | 2 | True | 0 | ROZPOCET
| VV |  | 2.SK | [14 empty] | VV | 1 | 1 | True | 0 | ROZPOCET
| VV |  | 45,209-44,792 |  | 0.417 | [12 empty] | VV | 1 | 2 | True | 0 | ROZPOCET
| VV |  | 4.SK | [14 empty] | VV | 1 | 1 | True | 0 | ROZPOCET
| VV |  | 45,165-44,836 |  | 0.329 | [12 empty] | VV | 1 | 2 | True | 0 | ROZPOCET
| VV |  | 3.SK (mezi v.č. 5-T1) | [14 empty] | VV | 1 | 1 | True | 0 | ROZPOCET
| VV |  | 45,000-44,894 |  | 0.106 | [12 empty] | VV | 1 | 2 | True | 0 | ROZPOCET
| VV |  | Součet |  | 1.306 | [12 empty] | VV | 1 | 4 | True | 1 | ROZPOCET
95 | K | 5909050030 | Stabilizace kolejového lože výhybky nově zřízeného nebo čistého | m | 443.137 |  | 0 | Sborník UOŽI 01 2021 |  | základní |  | 0 | 0 | 0 | 0 | 0 | 4 | K | 1 |  |  |  | ROZPOCET | 0 | 0 | 0 | 0 | 0 | 1 | 0 | 4 | 175551293
| PP |  | Stabilizace kolejového lože výhybky nově zřízeného nebo čistého. Poznámka: 1. V cenách jsou započteny náklady na stabilizaci v režimu s řízeným (konstantním) poklesem včetně měření a předání tištěných výstupů. | [14 empty] | PP | 1
| VV |  | v.č.1,2,8,9 | [14 empty] | VV | 1 | 1 | True | 0 | ROZPOCET
| VV |  | 49,846*4 |  | 199.384 | [12 empty] | VV | 1 | 2 | True | 0 | ROZPOCET
| VV |  | v.č.3 | [14 empty] | VV | 1 | 1 | True | 0 | ROZPOCET
| VV |  | 43,753 |  | 43.753 | [12 empty] | VV | 1 | 2 | True | 0 | ROZPOCET
| VV |  | výběhy, spojky a mezi | [14 empty] | VV | 1 | 1 | True | 0 | ROZPOCET
| VV |  | 200 |  | 200 | [12 empty] | VV | 1 | 2 | True | 0 | ROZPOCET
| VV |  | Součet |  | 443.137 | [12 empty] | VV | 1 | 4 | True | 1 | ROZPOCET
96 | K | 5905110010 | Snížení KL pod patou kolejnice v koleji | km | 1.306 |  | 0 | Sborník UOŽI 01 2021 |  | základní |  | 0 | 0 | 0 | 0 | 0 | 4 | K | 1 |  |  |  | ROZPOCET | 0 | 0 | 0 | 0 | 0 | 1 | 0 | 4 | -1767237388
| PP |  | Snížení KL pod patou kolejnice v koleji. Poznámka: 1. V cenách jsou započteny náklady na snížení KL pod patou kolejnice ručně vidlemi. 2. V cenách nejsou obsaženy náklady na doplnění a dodávku kameniva. | [14 empty] | PP | 1
| VV |  | 1a.SK (mezi v.č.1-3) | [14 empty] | VV | 1 | 1 | True | 0 | ROZPOCET
| VV |  | 44,794-44,747 |  | 0.047 | [12 empty] | VV | 1 | 2 | True | 0 | ROZPOCET
| VV |  | 1.SK | [14 empty] | VV | 1 | 1 | True | 0 | ROZPOCET
| VV |  | 45,035-44,821 |  | 0.214 | [12 empty] | VV | 1 | 2 | True | 0 | ROZPOCET
| VV |  | 1b.SK (mezi v.č.6-9) | [14 empty] | VV | 1 | 1 | True | 0 | ROZPOCET
| VV |  | 45,255-45,062 |  | 0.193 | [12 empty] | VV | 1 | 2 | True | 0 | ROZPOCET
| VV |  | 2.SK | [14 empty] | VV | 1 | 1 | True | 0 | ROZPOCET
| VV |  | 45,209-44,792 |  | 0.417 | [12 empty] | VV | 1 | 2 | True | 0 | ROZPOCET
| VV |  | 4.SK | [14 empty] | VV | 1 | 1 | True | 0 | ROZPOCET
| VV |  | 45,165-44,836 |  | 0.329 | [12 empty] | VV | 1 | 2 | True | 0 | ROZPOCET
| VV |  | 3.SK (mezi v.č. 5-T1) | [14 empty] | VV | 1 | 1 | True | 0 | ROZPOCET
| VV |  | 45,000-44,894 |  | 0.106 | [12 empty] | VV | 1 | 2 | True | 0 | ROZPOCET
| VV |  | Součet |  | 1.306 | [12 empty] | VV | 1 | 4 | True | 1 | ROZPOCET
97 | K | 5905110020 | Snížení KL pod patou kolejnice ve výhybce | m | 443.137 |  | 0 | Sborník UOŽI 01 2021 |  | základní |  | 0 | 0 | 0 | 0 | 0 | 4 | K | 1 |  |  |  | ROZPOCET | 0 | 0 | 0 | 0 | 0 | 1 | 0 | 4 | -2096009588
| PP |  | Snížení KL pod patou kolejnice ve výhybce. Poznámka: 1. V cenách jsou započteny náklady na snížení KL pod patou kolejnice ručně vidlemi. 2. V cenách nejsou obsaženy náklady na doplnění a dodávku kameniva. | [14 empty] | PP | 1
| VV |  | v.č.1,2,8,9 | [14 empty] | VV | 1 | 1 | True | 0 | ROZPOCET
| VV |  | 49,846*4 |  | 199.384 | [12 empty] | VV | 1 | 2 | True | 0 | ROZPOCET
| VV |  | v.č.3 | [14 empty] | VV | 1 | 1 | True | 0 | ROZPOCET
| VV |  | 43,753 |  | 43.753 | [12 empty] | VV | 1 | 2 | True | 0 | ROZPOCET
| VV |  | výběhy, spojky a mezi | [14 empty] | VV | 1 | 1 | True | 0 | ROZPOCET
| VV |  | 200 |  | 200 | [12 empty] | VV | 1 | 2 | True | 0 | ROZPOCET
| VV |  | Součet |  | 443.137 | [12 empty] | VV | 1 | 4 | True | 1 | ROZPOCET
98 | K | 5907050020 | Dělení kolejnic řezáním nebo rozbroušením soustavy S49 nebo T | kus | 162 |  | 0 | Sborník UOŽI 01 2021 |  | základní |  | 0 | 0 | 0 | 0 | 0 | 4 | K | 1 |  |  |  | ROZPOCET | 0 | 0 | 0 | 0 | 0 | 1 | 0 | 4 | 4720663
| PP |  | Dělení kolejnic řezáním nebo rozbroušením soustavy S49 nebo T. Poznámka: 1. V cenách jsou započteny náklady na manipulaci, podložení, označení a provedení řezu kolejnice. | [14 empty] | PP | 1
| VV |  | 162 |  | 162 | [12 empty] | VV | 1 | 2 | True | 0 | ROZPOCET
| VV |  | Součet |  | 162 | [12 empty] | VV | 1 | 4 | True | 1 | ROZPOCET
99 | K | 5907050120 | Dělení kolejnic kyslíkem soustavy S49 nebo T | kus | 120 |  | 0 | Sborník UOŽI 01 2021 |  | základní |  | 0 | 0 | 0 | 0 | 0 | 4 | K | 1 |  |  |  | ROZPOCET | 0 | 0 | 0 | 0 | 0 | 1 | 0 | 4 | -598774967
| PP |  | Dělení kolejnic kyslíkem soustavy S49 nebo T. Poznámka: 1. V cenách jsou započteny náklady na manipulaci, podložení, označení a provedení řezu kolejnice. | [14 empty] | PP | 1
| VV |  | 1a.SK (mezi v.č.1-3) | [14 empty] | VV | 1 | 1 | True | 0 | ROZPOCET
| VV |  | (44794-44747)/24*2 |  | 3.917 | [12 empty] | VV | 1 | 2 | True | 0 | ROZPOCET
| VV |  | 0,083 |  | 0.083 | [12 empty] | VV | 1 | 2 | True | 0 | ROZPOCET
| VV |  | 1.SK | [14 empty] | VV | 1 | 1 | True | 0 | ROZPOCET
| VV |  | (45035-44821)/24*2 |  | 17.833 | [12 empty] | VV | 1 | 2 | True | 0 | ROZPOCET
| VV |  | 0,167 |  | 0.167 | [12 empty] | VV | 1 | 2 | True | 0 | ROZPOCET
| VV |  | 1b.SK (mezi v.č.6-9) | [14 empty] | VV | 1 | 1 | True | 0 | ROZPOCET
| VV |  | (45255-45062)/24*2 |  | 16.083 | [12 empty] | VV | 1 | 2 | True | 0 | ROZPOCET
| VV |  | 1,917 |  | 1.917 | [12 empty] | VV | 1 | 2 | True | 0 | ROZPOCET
| VV |  | 2.SK | [14 empty] | VV | 1 | 1 | True | 0 | ROZPOCET
| VV |  | (45209-44792)/24*2 |  | 34.75 | [12 empty] | VV | 1 | 2 | True | 0 | ROZPOCET
| VV |  | 1,250 |  | 1.25 | [12 empty] | VV | 1 | 2 | True | 0 | ROZPOCET
| VV |  | 4.SK | [14 empty] | VV | 1 | 1 | True | 0 | ROZPOCET
| VV |  | (45165-44836)/24*2 |  | 27.417 | [12 empty] | VV | 1 | 2 | True | 0 | ROZPOCET
| VV |  | 0,583 |  | 0.583 | [12 empty] | VV | 1 | 2 | True | 0 | ROZPOCET
| VV |  | 3.SK (mezi v.č. 5-T1) | [14 empty] | VV | 1 | 1 | True | 0 | ROZPOCET
| VV |  | (45000-44894)/24*2 |  | 8.833 | [12 empty] | VV | 1 | 2 | True | 0 | ROZPOCET
| VV |  | 1,167 |  | 1.167 | [12 empty] | VV | 1 | 2 | True | 0 | ROZPOCET
| VV |  | 6 |  | 6 | [12 empty] | VV | 1 | 2 | True | 0 | ROZPOCET
| VV |  | Součet |  | 120 | [12 empty] | VV | 1 | 4 | True | 1 | ROZPOCET
100 | K | 5910015120 | Odtavovací stykové svařování mobilní svářečkou kolejnic nových délky přes 150 m tv. S49 | svar | 22 |  | 0 | Sborník UOŽI 01 2021 |  | základní |  | 0 | 0 | 0 | 0 | 0 | 4 | K | 1 |  |  |  | ROZPOCET | 0 | 0 | 0 | 0 | 0 | 1 | 0 | 4 | 152048892
| PP |  | Odtavovací stykové svařování mobilní svářečkou kolejnic nových délky přes 150 m tv. S49. Poznámka: 1. V cenách jsou započteny náklady na vybrání kameniva z mezipražcového prostoru, broušení kontaktních ploch, přisunutí kolejnice na svar, vyrovnání a svaření kolejnic, seříznutí svarového výronku v celém profilu kolejnice, obroušení pojížděných ploch, vizuální prohlídka, měření geometrie svaru a vedení výrobní dokumentace. 2. V cenách nejsou obsaženy náklady na kontrolu svaru ultrazvukem, podbití pražců a demontáž styku. | [14 empty] | PP | 1
| VV |  | 1.SK | [14 empty] | VV | 1 | 1 | True | 0 | ROZPOCET
| VV |  | (45035-44821)/120*2 |  | 3.567 | [12 empty] | VV | 1 | 2 | True | 0 | ROZPOCET
| VV |  | 2,433 |  | 2.433 | [12 empty] | VV | 1 | 2 | True | 0 | ROZPOCET
| VV |  | 1b.SK (mezi v.č.6-9) | [14 empty] | VV | 1 | 1 | True | 0 | ROZPOCET
| VV |  | (45255-45062)/120*2 |  | 3.217 | [12 empty] | VV | 1 | 2 | True | 0 | ROZPOCET
| VV |  | 2,783 |  | 2.783 | [12 empty] | VV | 1 | 2 | True | 0 | ROZPOCET
| VV |  | 2.SK | [14 empty] | VV | 1 | 1 | True | 0 | ROZPOCET
| VV |  | (45209-44792)/120*2 |  | 6.95 | [12 empty] | VV | 1 | 2 | True | 0 | ROZPOCET
| VV |  | 3,050 |  | 3.05 | [12 empty] | VV | 1 | 2 | True | 0 | ROZPOCET
| VV |  | Součet |  | 22 | [12 empty] | VV | 1 | 4 | True | 1 | ROZPOCET
101 | K | 5910020030 | Svařování kolejnic termitem plný předehřev standardní spára svar sériový tv. S49 | svar | 128 |  | 0 | Sborník UOŽI 01 2021 |  | základní |  | 0 | 0 | 0 | 0 | 0 | 4 | K | 1 |  |  |  | ROZPOCET | 0 | 0 | 0 | 0 | 0 | 1 | 0 | 4 | -1671153763
| PP |  | Svařování kolejnic termitem plný předehřev standardní spára svar sériový tv. S49. Poznámka: 1. V cenách jsou započteny náklady na vybrání kameniva z mezipražcového prostoru, demontáž upevňovadel, směrové a výškové vyrovnání kolejnic, provedení svaru, montáž upevňovadel, vizuální kontrola, měření geometrie svaru. 2. V cenách nejsou obsaženy náklady na kontrolu svaru ultrazvukem, podbití pražců a demontáž styku. | [14 empty] | PP | 1
| VV |  | v.č.1,2,8,9 | [14 empty] | VV | 1 | 1 | True | 0 | ROZPOCET
| VV |  | 14*4 |  | 56 | [12 empty] | VV | 1 | 2 | True | 0 | ROZPOCET
| VV |  | v.č.3 | [14 empty] | VV | 1 | 1 | True | 0 | ROZPOCET
| VV |  | 14 |  | 14 | [12 empty] | VV | 1 | 2 | True | 0 | ROZPOCET
| VV |  | závěrné svary | [14 empty] | VV | 1 | 1 | True | 0 | ROZPOCET
| VV |  | 12 |  | 12 | [12 empty] | VV | 1 | 2 | True | 0 | ROZPOCET
| VV |  | 4.SK | [14 empty] | VV | 1 | 1 | True | 0 | ROZPOCET
| VV |  | (45165-44836)/24*2 |  | 27.417 | [12 empty] | VV | 1 | 2 | True | 0 | ROZPOCET
| VV |  | 2,583 |  | 2.583 | [12 empty] | VV | 1 | 2 | True | 0 | ROZPOCET
| VV |  | spojka v.č.8-7b | [14 empty] | VV | 1 | 1 | True | 0 | ROZPOCET
| VV |  | 2 |  | 2 | [12 empty] | VV | 1 | 2 | True | 0 | ROZPOCET
| VV |  | mezi v.č. 3-5 | [14 empty] | VV | 1 | 1 | True | 0 | ROZPOCET
| VV |  | 4 |  | 4 | [12 empty] | VV | 1 | 2 | True | 0 | ROZPOCET
| VV |  | 3.SK (mezi v.č. 5-T1) | [14 empty] | VV | 1 | 1 | True | 0 | ROZPOCET
| VV |  | (45000-44894)/24*2 |  | 8.833 | [12 empty] | VV | 1 | 2 | True | 0 | ROZPOCET
| VV |  | 1,167 |  | 1.167 | [12 empty] | VV | 1 | 2 | True | 0 | ROZPOCET
| VV |  | Součet |  | 128 | [12 empty] | VV | 1 | 4 | True | 1 | ROZPOCET
102 | K | 5910035030 | Dosažení dovolené upínací teploty v BK prodloužením kolejnicového pásu v koleji tv. S49 | svar | 12 |  | 0 | Sborník UOŽI 01 2021 |  | základní |  | 0 | 0 | 0 | 0 | 0 | 4 | K | 1 |  |  |  | ROZPOCET | 0 | 0 | 0 | 0 | 0 | 1 | 0 | 4 | 489466992
| PP |  | Dosažení dovolené upínací teploty v BK prodloužením kolejnicového pásu v koleji tv. S49. Poznámka: 1. V cenách jsou započteny náklady na montáž a demontáž napínacího zařízení nebo ohřevu kolejnic a udržování potřebného prodloužení kolejnicového pásu. 2. V cenách nejsou obsaženy náklady na demontáž upevňovadel a kolejnicových spojek. | [14 empty] | PP | 1
| VV |  | 1.SK | [14 empty] | VV | 1 | 1 | True | 0 | ROZPOCET
| VV |  | (45035-44821)/300*2 |  | 1.427 | [12 empty] | VV | 1 | 2 | True | 0 | ROZPOCET
| VV |  | 0,573 |  | 0.573 | [12 empty] | VV | 1 | 2 | True | 0 | ROZPOCET
| VV |  | 1b.SK (mezi v.č.6-9) | [14 empty] | VV | 1 | 1 | True | 0 | ROZPOCET
| VV |  | (45255-45062)/300*2 |  | 1.287 | [12 empty] | VV | 1 | 2 | True | 0 | ROZPOCET
| VV |  | 0,713 |  | 0.713 | [12 empty] | VV | 1 | 2 | True | 0 | ROZPOCET
| VV |  | 2.SK | [14 empty] | VV | 1 | 1 | True | 0 | ROZPOCET
| VV |  | (45209-44792)/300*2 |  | 2.78 | [12 empty] | VV | 1 | 2 | True | 0 | ROZPOCET
| VV |  | 1,220 |  | 1.22 | [12 empty] | VV | 1 | 2 | True | 0 | ROZPOCET
| VV |  | 4.SK | [14 empty] | VV | 1 | 1 | True | 0 | ROZPOCET
| VV |  | (45165-44836)/300*2 |  | 2.193 | [12 empty] | VV | 1 | 2 | True | 0 | ROZPOCET
| VV |  | 1,807 |  | 1.807 | [12 empty] | VV | 1 | 2 | True | 0 | ROZPOCET
| VV |  | Součet |  | 12 | [12 empty] | VV | 1 | 4 | True | 1 | ROZPOCET
103 | K | 5910040310 | Umožnění volné dilatace kolejnice demontáž upevňovadel s osazením kluzných podložek rozdělení pražců "c" | m | 2698 |  | 0 | Sborník UOŽI 01 2021 |  | základní |  | 0 | 0 | 0 | 0 | 0 | 4 | K | 1 |  |  |  | ROZPOCET | 0 | 0 | 0 | 0 | 0 | 1 | 0 | 4 | -1105575867
| PP |  | Umožnění volné dilatace kolejnice demontáž upevňovadel s osazením kluzných podložek rozdělení pražců "c". Poznámka: 1. V cenách jsou započteny náklady na uvolnění, demontáž a rovnoměrné prodloužení nebo zkrácení kolejnice, vyznačení značek a vedení dokumentace. 2. V cenách nejsou obsaženy náklady na demontáž kolejnicových spojek. | [14 empty] | PP | 1
| VV |  | 1a.SK (mezi v.č.1-3) | [14 empty] | VV | 1 | 1 | True | 0 | ROZPOCET
| VV |  | (44794-44747)*2 |  | 94 | [12 empty] | VV | 1 | 2 | True | 0 | ROZPOCET
| VV |  | 1.SK | [14 empty] | VV | 1 | 1 | True | 0 | ROZPOCET
| VV |  | (45035-44821)*2 |  | 428 | [12 empty] | VV | 1 | 2 | True | 0 | ROZPOCET
| VV |  | 1b.SK (mezi v.č.6-9) | [14 empty] | VV | 1 | 1 | True | 0 | ROZPOCET
| VV |  | (45255-45062)*2 |  | 386 | [12 empty] | VV | 1 | 2 | True | 0 | ROZPOCET
| VV |  | 2.SK | [14 empty] | VV | 1 | 1 | True | 0 | ROZPOCET
| VV |  | (45209-44792)*2 |  | 834 | [12 empty] | VV | 1 | 2 | True | 0 | ROZPOCET
| VV |  | 4.SK | [14 empty] | VV | 1 | 1 | True | 0 | ROZPOCET
| VV |  | (45165-44836)*2 |  | 658 | [12 empty] | VV | 1 | 2 | True | 0 | ROZPOCET
| VV |  | mezi v.č. 3-5 | [14 empty] | VV | 1 | 1 | True | 0 | ROZPOCET
| VV |  | (44864-44821)*2 |  | 86 | [12 empty] | VV | 1 | 2 | True | 0 | ROZPOCET
| VV |  | 3.SK (mezi v.č. 5-T1) | [14 empty] | VV | 1 | 1 | True | 0 | ROZPOCET
| VV |  | (45000-44894)*2 |  | 212 | [12 empty] | VV | 1 | 2 | True | 0 | ROZPOCET
| VV |  | Součet |  | 2698 | [12 empty] | VV | 1 | 4 | True | 1 | ROZPOCET
104 | K | 5910040410 | Umožnění volné dilatace kolejnice montáž upevňovadel s odstraněním kluzných podložek rozdělení pražců "c" | m | 2698 |  | 0 | Sborník UOŽI 01 2021 |  | základní |  | 0 | 0 | 0 | 0 | 0 | 4 | K | 1 |  |  |  | ROZPOCET | 0 | 0 | 0 | 0 | 0 | 1 | 0 | 4 | -1272901512
| PP |  | Umožnění volné dilatace kolejnice montáž upevňovadel s odstraněním kluzných podložek rozdělení pražců "c". Poznámka: 1. V cenách jsou započteny náklady na uvolnění, demontáž a rovnoměrné prodloužení nebo zkrácení kolejnice, vyznačení značek a vedení dokumentace. 2. V cenách nejsou obsaženy náklady na demontáž kolejnicových spojek. | [14 empty] | PP | 1
| VV |  | 1a.SK (mezi v.č.1-3) | [14 empty] | VV | 1 | 1 | True | 0 | ROZPOCET
| VV |  | (44794-44747)*2 |  | 94 | [12 empty] | VV | 1 | 2 | True | 0 | ROZPOCET
| VV |  | 1.SK | [14 empty] | VV | 1 | 1 | True | 0 | ROZPOCET
| VV |  | (45035-44821)*2 |  | 428 | [12 empty] | VV | 1 | 2 | True | 0 | ROZPOCET
| VV |  | 1b.SK (mezi v.č.6-9) | [14 empty] | VV | 1 | 1 | True | 0 | ROZPOCET
| VV |  | (45255-45062)*2 |  | 386 | [12 empty] | VV | 1 | 2 | True | 0 | ROZPOCET
| VV |  | 2.SK | [14 empty] | VV | 1 | 1 | True | 0 | ROZPOCET
| VV |  | (45209-44792)*2 |  | 834 | [12 empty] | VV | 1 | 2 | True | 0 | ROZPOCET
| VV |  | 4.SK | [14 empty] | VV | 1 | 1 | True | 0 | ROZPOCET
| VV |  | (45165-44836)*2 |  | 658 | [12 empty] | VV | 1 | 2 | True | 0 | ROZPOCET
| VV |  | mezi v.č. 3-5 | [14 empty] | VV | 1 | 1 | True | 0 | ROZPOCET
| VV |  | (44864-44821)*2 |  | 86 | [12 empty] | VV | 1 | 2 | True | 0 | ROZPOCET
| VV |  | 3.SK (mezi v.č. 5-T1) | [14 empty] | VV | 1 | 1 | True | 0 | ROZPOCET
| VV |  | (45000-44894)*2 |  | 212 | [12 empty] | VV | 1 | 2 | True | 0 | ROZPOCET
| VV |  | Součet |  | 2698 | [12 empty] | VV | 1 | 4 | True | 1 | ROZPOCET
105 | K | 5910050010 | Umožnění volné dilatace dílů výhybek demontáž upevňovadel výhybka I. generace | m | 243.137 |  | 0 | Sborník UOŽI 01 2021 |  | základní |  | 0 | 0 | 0 | 0 | 0 | 4 | K | 1 |  |  |  | ROZPOCET | 0 | 0 | 0 | 0 | 0 | 1 | 0 | 4 | 1464366595
| PP |  | Umožnění volné dilatace dílů výhybek demontáž upevňovadel výhybka I. generace. Poznámka: 1. V cenách jsou započteny náklady na uvolnění dílů výhybky a jejich rovnoměrné prodloužení nebo zkrácení. 2. V cenách nejsou obsaženy náklady na demontáž spojek. | [14 empty] | PP | 1
| VV |  | v.č.1,2,8,9 | [14 empty] | VV | 1 | 1 | True | 0 | ROZPOCET
| VV |  | 49,846*4 |  | 199.384 | [12 empty] | VV | 1 | 2 | True | 0 | ROZPOCET
| VV |  | v.č.3 | [14 empty] | VV | 1 | 1 | True | 0 | ROZPOCET
| VV |  | 43,753 |  | 43.753 | [12 empty] | VV | 1 | 2 | True | 0 | ROZPOCET
| VV |  | Součet |  | 243.137 | [12 empty] | VV | 1 | 4 | True | 1 | ROZPOCET
106 | K | 5910050110 | Umožnění volné dilatace dílů výhybek montáž upevňovadel výhybka I. generace | m | 243.137 |  | 0 | Sborník UOŽI 01 2021 |  | základní |  | 0 | 0 | 0 | 0 | 0 | 4 | K | 1 |  |  |  | ROZPOCET | 0 | 0 | 0 | 0 | 0 | 1 | 0 | 4 | 1443639397
| PP |  | Umožnění volné dilatace dílů výhybek montáž upevňovadel výhybka I. generace. Poznámka: 1. V cenách jsou započteny náklady na uvolnění dílů výhybky a jejich rovnoměrné prodloužení nebo zkrácení. 2. V cenách nejsou obsaženy náklady na demontáž spojek. | [14 empty] | PP | 1
| VV |  | v.č.1,2,8,9 | [14 empty] | VV | 1 | 1 | True | 0 | ROZPOCET
| VV |  | 49,846*4 |  | 199.384 | [12 empty] | VV | 1 | 2 | True | 0 | ROZPOCET
| VV |  | v.č.3 | [14 empty] | VV | 1 | 1 | True | 0 | ROZPOCET
| VV |  | 43,753 |  | 43.753 | [12 empty] | VV | 1 | 2 | True | 0 | ROZPOCET
| VV |  | Součet |  | 243.137 | [12 empty] | VV | 1 | 4 | True | 1 | ROZPOCET
107 | K | 5910090070 | Navaření srdcovky jednoduché montované z kolejnic úhel odbočení 5°-7,9° (1:7,5 až 1:9) hloubky přes 20 do 35 mm | kus | 5 |  | 0 | Sborník UOŽI 01 2021 |  | základní |  | 0 | 0 | 0 | 0 | 0 | 4 | K | 1 |  |  |  | ROZPOCET | 0 | 0 | 0 | 0 | 0 | 1 | 0 | 4 | -270815809
| PP |  | Navaření srdcovky jednoduché montované z kolejnic úhel odbočení 5°-7,9° (1:7,5 až 1:9) hloubky přes 20 do 35 mm. Poznámka: 1. V cenách jsou obsaženy náklady na uvolnění upevňovadel, vyrovnání srdcovky, opravu navařením, dotažení upevňovadel a kontrola měřidlem. 2. V cenách nejsou obsaženy náklady na podbití srdcovky a nedestruktivní kontrolu ultrazvukem. | [14 empty] | PP | 1
| VV |  | v.č.1,2,3,8,9 | [14 empty] | VV | 1 | 1 | True | 0 | ROZPOCET
| VV |  | 5 |  | 5 | [12 empty] | VV | 1 | 2 | True | 0 | ROZPOCET
| VV |  | Součet |  | 5 | [12 empty] | VV | 1 | 4 | True | 1 | ROZPOCET
108 | K | 5910132030 | Zřízení zádržné opěrky na jazyku i opornici | pár | 10 |  | 0 | Sborník UOŽI 01 2021 |  | základní |  | 0 | 0 | 0 | 0 | 0 | 4 | K | 1 |  |  |  | ROZPOCET | 0 | 0 | 0 | 0 | 0 | 1 | 0 | 4 | -488859342
| PP |  | Zřízení zádržné opěrky na jazyku i opornici. Poznámka: 1. V cenách jsou započteny náklady na vrtání otvorů a montáž. 2. V cenách nejsou obsaženy náklady na dodávku materiálu. | [14 empty] | PP | 1
| VV |  | v.č.1,2,3,8,9 | [14 empty] | VV | 1 | 1 | True | 0 | ROZPOCET
| VV |  | 2*5 |  | 10 | [12 empty] | VV | 1 | 2 | True | 0 | ROZPOCET
| VV |  | Součet |  | 10 | [12 empty] | VV | 1 | 4 | True | 1 | ROZPOCET
109 | K | 5911231020 | Výměna VP svorníku soustavy S49 | kus | 54 |  | 0 | Sborník UOŽI 01 2021 |  | základní |  | 0 | 0 | 0 | 0 | 0 | 4 | K | 1 |  |  |  | ROZPOCET | 0 | 0 | 0 | 0 | 0 | 1 | 0 | 4 | -1863528804
| PP |  | Výměna VP svorníku soustavy S49. Poznámka: 1. V cenách jsou započteny náklady na demontáž, výměnu, montáž a ošetření součástí mazivem. 2. V cenách nejsou obsaženy náklady na dodávku materiálu. | [14 empty] | PP | 1
| VV |  | v.č.1,2,8,9 | [14 empty] | VV | 1 | 1 | True | 0 | ROZPOCET
| VV |  | 11*4 |  | 44 | [12 empty] | VV | 1 | 2 | True | 0 | ROZPOCET
| VV |  | v.č.3 | [14 empty] | VV | 1 | 1 | True | 0 | ROZPOCET
| VV |  | 10 |  | 10 | [12 empty] | VV | 1 | 2 | True | 0 | ROZPOCET
| VV |  | Součet |  | 54 | [12 empty] | VV | 1 | 4 | True | 1 | ROZPOCET
110 | K | 5911309020 | Demontáž hákového závěru výhybky jednoduché jednozávěrové soustavy S49 | kus | 5 |  | 0 | Sborník UOŽI 01 2021 |  | základní |  | 0 | 0 | 0 | 0 | 0 | 4 | K | 1 |  |  |  | ROZPOCET | 0 | 0 | 0 | 0 | 0 | 1 | 0 | 4 | -947904282
| PP |  | Demontáž hákového závěru výhybky jednoduché jednozávěrové soustavy S49. Poznámka: 1. V cenách jsou započteny náklady na demontáž závěru a naložení na dopravní prostředek. | [14 empty] | PP | 1
| VV |  | v.č.1,2,3,8,9 | [14 empty] | VV | 1 | 1 | True | 0 | ROZPOCET
| VV |  | 5 |  | 5 | [12 empty] | VV | 1 | 2 | True | 0 | ROZPOCET
| VV |  | Součet |  | 5 | [12 empty] | VV | 1 | 4 | True | 1 | ROZPOCET
111 | K | 5911311020 | Montáž hákového závěru výhybky jednoduché jednozávěrové soustavy S49 | kus | 5 |  | 0 | Sborník UOŽI 01 2021 |  | základní |  | 0 | 0 | 0 | 0 | 0 | 4 | K | 1 |  |  |  | ROZPOCET | 0 | 0 | 0 | 0 | 0 | 1 | 0 | 4 | -701481617
| PP |  | Montáž hákového závěru výhybky jednoduché jednozávěrové soustavy S49. Poznámka: 1. V cenách jsou započteny náklady na montáž a seřízení závěru, seřízení a přezkoušení chodu závěru, provedení západkové zkoušky a ošetření součástí mazivem. 2. V cenách nejsou obsaženy náklady na dodávku materiálu. | [14 empty] | PP | 1
| VV |  | v.č.1,2,3,8,9 | [14 empty] | VV | 1 | 1 | True | 0 | ROZPOCET
| VV |  | 5 |  | 5 | [12 empty] | VV | 1 | 2 | True | 0 | ROZPOCET
| VV |  | Součet |  | 5 | [12 empty] | VV | 1 | 4 | True | 1 | ROZPOCET
112 | K | 5911629040 | Montáž jednoduché výhybky na úložišti dřevěné pražce soustavy S49 | m | 243.137 |  | 0 | Sborník UOŽI 01 2021 |  | základní |  | 0 | 0 | 0 | 0 | 0 | 4 | K | 1 |  |  |  | ROZPOCET | 0 | 0 | 0 | 0 | 0 | 1 | 0 | 4 | 896890362
| PP |  | Montáž jednoduché výhybky na úložišti dřevěné pražce soustavy S49. Poznámka: 1. V cenách jsou započteny náklady na zřízení montážní plochy, manipulaci, nanesení součástí, montáž podle montážního plánu, přezkoušení doléhání jazyků a ošetření kluzných částí výhybky mazivem. Demontáž součástí před položením. 2. V cenách nejsou obsaženy náklady na dodávku materiálu. | [14 empty] | PP | 1
| VV |  | v.č.1,2,8,9 | [14 empty] | VV | 1 | 1 | True | 0 | ROZPOCET
| VV |  | 49,846*4 |  | 199.384 | [12 empty] | VV | 1 | 2 | True | 0 | ROZPOCET
| VV |  | v.č.3 | [14 empty] | VV | 1 | 1 | True | 0 | ROZPOCET
| VV |  | 43,753 |  | 43.753 | [12 empty] | VV | 1 | 2 | True | 0 | ROZPOCET
| VV |  | Součet |  | 243.137 | [12 empty] | VV | 1 | 4 | True | 1 | ROZPOCET
113 | K | 5911655040 | Demontáž jednoduché výhybky na úložišti dřevěné pražce soustavy S49 | m | 243.137 |  | 0 | Sborník UOŽI 01 2021 |  | základní |  | 0 | 0 | 0 | 0 | 0 | 4 | K | 1 |  |  |  | ROZPOCET | 0 | 0 | 0 | 0 | 0 | 1 | 0 | 4 | -295156759
| PP |  | Demontáž jednoduché výhybky na úložišti dřevěné pražce soustavy S49. Poznámka: 1. V cenách jsou započteny náklady na demontáž do součástí, manipulaci, naložení na dopravní prostředek a uložení vyzískaného materiálu na úložišti. | [14 empty] | PP | 1
| VV |  | v.č.1,2,8,9 | [14 empty] | VV | 1 | 1 | True | 0 | ROZPOCET
| VV |  | 49,846*4 |  | 199.384 | [12 empty] | VV | 1 | 2 | True | 0 | ROZPOCET
| VV |  | v.č.3 | [14 empty] | VV | 1 | 1 | True | 0 | ROZPOCET
| VV |  | 43,753 |  | 43.753 | [12 empty] | VV | 1 | 2 | True | 0 | ROZPOCET
| VV |  | Součet |  | 243.137 | [12 empty] | VV | 1 | 4 | True | 1 | ROZPOCET
114 | K | 5913140010 | Demontáž přejezdové konstrukce se silničními panely vnější i vnitřní část | m | 27 |  | 0 | Sborník UOŽI 01 2021 |  | základní |  | 0 | 0 | 0 | 0 | 0 | 4 | K | 1 |  |  |  | ROZPOCET | 0 | 0 | 0 | 0 | 0 | 1 | 0 | 4 | 814509507
| PP |  | Demontáž přejezdové konstrukce se silničními panely vnější i vnitřní část. Poznámka: 1. V cenách jsou započteny náklady na demontáž a naložení na dopravní prostředek. | [14 empty] | PP | 1
| VV |  | přechod v žst. Sázava | [14 empty] | VV | 1 | 1 | True | 0 | ROZPOCET
| VV |  | 1.SK | [14 empty] | VV | 1 | 1 | True | 0 | ROZPOCET
| VV |  | 9 |  | 9 | [12 empty] | VV | 1 | 2 | True | 0 | ROZPOCET
| VV |  | 2.SK | [14 empty] | VV | 1 | 1 | True | 0 | ROZPOCET
| VV |  | 9 |  | 9 | [12 empty] | VV | 1 | 2 | True | 0 | ROZPOCET
| VV |  | 3.SK | [14 empty] | VV | 1 | 1 | True | 0 | ROZPOCET
| VV |  | 9 |  | 9 | [12 empty] | VV | 1 | 2 | True | 0 | ROZPOCET
| VV |  | Součet |  | 27 | [12 empty] | VV | 1 | 4 | True | 1 | ROZPOCET
115 | K | 5913145010 | Montáž přejezdové konstrukce se silničními panely vnější i vnitřní část | m | 27 |  | 0 | Sborník UOŽI 01 2021 |  | základní |  | 0 | 0 | 0 | 0 | 0 | 4 | K | 1 |  |  |  | ROZPOCET | 0 | 0 | 0 | 0 | 0 | 1 | 0 | 4 | -714541541
| PP |  | Montáž přejezdové konstrukce se silničními panely vnější i vnitřní část. Poznámka: 1. V cenách jsou započteny náklady na montáž konstrukce. 2. V cenách nejsou obsaženy náklady na dodávku materiálu. | [14 empty] | PP | 1
| VV |  | přechod v žst. Sázava | [14 empty] | VV | 1 | 1 | True | 0 | ROZPOCET
| VV |  | 1.SK | [14 empty] | VV | 1 | 1 | True | 0 | ROZPOCET
| VV |  | 9 |  | 9 | [12 empty] | VV | 1 | 2 | True | 0 | ROZPOCET
| VV |  | 2.SK | [14 empty] | VV | 1 | 1 | True | 0 | ROZPOCET
| VV |  | 9 |  | 9 | [12 empty] | VV | 1 | 2 | True | 0 | ROZPOCET
| VV |  | 3.SK | [14 empty] | VV | 1 | 1 | True | 0 | ROZPOCET
| VV |  | 9 |  | 9 | [12 empty] | VV | 1 | 2 | True | 0 | ROZPOCET
| VV |  | Součet |  | 27 | [12 empty] | VV | 1 | 4 | True | 1 | ROZPOCET
116 | K | 5913255010 | Zřízení konstrukce vozovky asfaltobetonové s obrusnou vrstvou tloušťky do 5 cm | m2 | 20.25 |  | 0 | Sborník UOŽI 01 2021 |  | základní |  | 0 | 0 | 0 | 0 | 0 | 4 | K | 1 |  |  |  | ROZPOCET | 0 | 0 | 0 | 0 | 0 | 1 | 0 | 4 | 701813350
| PP |  | Zřízení konstrukce vozovky asfaltobetonové s obrusnou vrstvou tloušťky do 5 cm. Poznámka: 1. V cenách jsou započteny náklady na zřízení vozovky s živičným na podkladu ze stmelených vrstev a na manipulaci. 2. V cenách nejsou obsaženy náklady na dodávku materiálu. | [14 empty] | PP | 1
| VV |  | do žlábku v přechodu | [14 empty] | VV | 1 | 1 | True | 0 | ROZPOCET
| VV |  | 0,150*9*2*3*2,5 |  | 20.25 | [12 empty] | VV | 1 | 2 | True | 0 | ROZPOCET
| VV |  | Součet |  | 20.25 | [12 empty] | VV | 1 | 4 | True | 1 | ROZPOCET
117 | K | 5913280035 | Demontáž dílů komunikace ze zámkové dlažby uložení v podsypu | m2 | 35.1 |  | 0 | Sborník UOŽI 01 2021 |  | základní |  | 0 | 0 | 0 | 0 | 0 | 4 | K | 1 |  |  |  | ROZPOCET | 0 | 0 | 0 | 0 | 0 | 1 | 0 | 4 | -1039585332
| PP |  | Demontáž dílů komunikace ze zámkové dlažby uložení v podsypu. Poznámka: 1. V cenách jsou započteny náklady na odstranění dlažby nebo obrubníku a naložení na dopravní prostředek. | [14 empty] | PP | 1
| VV |  | mezi SK č.1-3 | [14 empty] | VV | 1 | 1 | True | 0 | ROZPOCET
| VV |  | 9*1,85 |  | 16.65 | [12 empty] | VV | 1 | 2 | True | 0 | ROZPOCET
| VV |  | mezi SK č.1-2 | [14 empty] | VV | 1 | 1 | True | 0 | ROZPOCET
| VV |  | 9*2,05 |  | 18.45 | [12 empty] | VV | 1 | 2 | True | 0 | ROZPOCET
| VV |  | Součet |  | 35.1 | [12 empty] | VV | 1 | 4 | True | 1 | ROZPOCET
118 | K | 5913280210 | Demontáž dílů komunikace obrubníku uložení v betonu | m | 70.2 |  | 0 | Sborník UOŽI 01 2021 |  | základní |  | 0 | 0 | 0 | 0 | 0 | 4 | K | 1 |  |  |  | ROZPOCET | 0 | 0 | 0 | 0 | 0 | 1 | 0 | 4 | -1862047664
| PP |  | Demontáž dílů komunikace obrubníku uložení v betonu. Poznámka: 1. V cenách jsou započteny náklady na odstranění dlažby nebo obrubníku a naložení na dopravní prostředek. | [14 empty] | PP | 1
| VV |  | mezi SK č.1-3 | [14 empty] | VV | 1 | 1 | True | 0 | ROZPOCET
| VV |  | (1,850*9)*2 |  | 33.3 | [12 empty] | VV | 1 | 2 | True | 0 | ROZPOCET
| VV |  | mezi SK č.1-2 | [14 empty] | VV | 1 | 1 | True | 0 | ROZPOCET
| VV |  | (2,050*9)*2 |  | 36.9 | [12 empty] | VV | 1 | 2 | True | 0 | ROZPOCET
| VV |  | Součet |  | 70.2 | [12 empty] | VV | 1 | 4 | True | 1 | ROZPOCET
119 | K | 5913285035 | Montáž dílů komunikace ze zámkové dlažby uložení v podsypu | m2 | 35.1 |  | 0 | Sborník UOŽI 01 2021 |  | základní |  | 0 | 0 | 0 | 0 | 0 | 4 | K | 1 |  |  |  | ROZPOCET | 0 | 0 | 0 | 0 | 0 | 1 | 0 | 4 | -285760837
| PP |  | Montáž dílů komunikace ze zámkové dlažby uložení v podsypu. Poznámka: 1. V cenách jsou započteny náklady na osazení dlažby nebo obrubníku. 2. V cenách nejsou obsaženy náklady na dodávku materiálu. | [14 empty] | PP | 1
| VV |  | mezi SK č.1-3 | [14 empty] | VV | 1 | 1 | True | 0 | ROZPOCET
| VV |  | 9*1,85 |  | 16.65 | [12 empty] | VV | 1 | 2 | True | 0 | ROZPOCET
| VV |  | mezi SK č.1-2 | [14 empty] | VV | 1 | 1 | True | 0 | ROZPOCET
| VV |  | 9*2,05 |  | 18.45 | [12 empty] | VV | 1 | 2 | True | 0 | ROZPOCET
| VV |  | Součet |  | 35.1 | [12 empty] | VV | 1 | 4 | True | 1 | ROZPOCET
120 | K | 5913285210 | Montáž dílů komunikace obrubníku uložení v betonu | m | 70.2 |  | 0 | Sborník UOŽI 01 2021 |  | základní |  | 0 | 0 | 0 | 0 | 0 | 4 | K | 1 |  |  |  | ROZPOCET | 0 | 0 | 0 | 0 | 0 | 1 | 0 | 4 | -1992328820
| PP |  | Montáž dílů komunikace obrubníku uložení v betonu. Poznámka: 1. V cenách jsou započteny náklady na osazení dlažby nebo obrubníku. 2. V cenách nejsou obsaženy náklady na dodávku materiálu. | [14 empty] | PP | 1
| VV |  | mezi SK č.1-3 | [14 empty] | VV | 1 | 1 | True | 0 | ROZPOCET
| VV |  | (1,850*9)*2 |  | 33.3 | [12 empty] | VV | 1 | 2 | True | 0 | ROZPOCET
| VV |  | mezi SK č.1-2 | [14 empty] | VV | 1 | 1 | True | 0 | ROZPOCET
| VV |  | (2,050*9)*2 |  | 36.9 | [12 empty] | VV | 1 | 2 | True | 0 | ROZPOCET
| VV |  | Součet |  | 70.2 | [12 empty] | VV | 1 | 4 | True | 1 | ROZPOCET
121 | K | 5914120010 | Demontáž nástupiště úrovňového sypaného v celé šíři | m | 150 |  | 0 | Sborník UOŽI 01 2021 |  | základní |  | 0 | 0 | 0 | 0 | 0 | 4 | K | 1 |  |  |  | ROZPOCET | 0 | 0 | 0 | 0 | 0 | 1 | 0 | 4 | -1684834351
| PP |  | Demontáž nástupiště úrovňového sypaného v celé šíři. Poznámka: 1. V cenách jsou započteny náklady na snesení dílů i zásypu a jejich uložení na plochu nebo naložení na dopravní prostředek a uložení na úložišti. | [14 empty] | PP | 1
| VV |  | mezi SK č.2 a 4 | [14 empty] | VV | 1 | 1 | True | 0 | ROZPOCET
| VV |  | 150 |  | 150 | [12 empty] | VV | 1 | 2 | True | 0 | ROZPOCET
| VV |  | Součet |  | 150 | [12 empty] | VV | 1 | 4 | True | 1 | ROZPOCET
122 | K | 5914120060 | Demontáž nástupiště úrovňového Sudop K (KD,KS) 145Z | m | 217 |  | 0 | Sborník UOŽI 01 2021 |  | základní |  | 0 | 0 | 0 | 0 | 0 | 4 | K | 1 |  |  |  | ROZPOCET | 0 | 0 | 0 | 0 | 0 | 1 | 0 | 4 | 924811924
| PP |  | Demontáž nástupiště úrovňového Sudop K (KD,KS) 145Z. Poznámka: 1. V cenách jsou započteny náklady na snesení dílů i zásypu a jejich uložení na plochu nebo naložení na dopravní prostředek a uložení na úložišti. | [14 empty] | PP | 1
| VV |  | mezi SK č.1 a 3 | [14 empty] | VV | 1 | 1 | True | 0 | ROZPOCET
| VV |  | 124 |  | 124 | [12 empty] | VV | 1 | 2 | True | 0 | ROZPOCET
| VV |  | mezi SK č.1 a 2 | [14 empty] | VV | 1 | 1 | True | 0 | ROZPOCET
| VV |  | 93 |  | 93 | [12 empty] | VV | 1 | 2 | True | 0 | ROZPOCET
| VV |  | Součet |  | 217 | [12 empty] | VV | 1 | 4 | True | 1 | ROZPOCET
123 | K | 5914130060 | Montáž nástupiště úrovňového Sudop K (KD,KS) 145Z | m | 367 |  | 0 | Sborník UOŽI 01 2021 |  | základní |  | 0 | 0 | 0 | 0 | 0 | 4 | K | 1 |  |  |  | ROZPOCET | 0 | 0 | 0 | 0 | 0 | 1 | 0 | 4 | -198740377
| PP |  | Montáž nástupiště úrovňového Sudop K (KD,KS) 145Z. Poznámka: 1. V cenách jsou započteny náklady na úpravu terénu, montáž a zásyp podle vzorového listu. 2. V cenách nejsou obsaženy náklady na dodávku materiálu. | [14 empty] | PP | 1
| VV |  | mezi SK č.1 a 3 | [14 empty] | VV | 1 | 1 | True | 0 | ROZPOCET
| VV |  | 124 |  | 124 | [12 empty] | VV | 1 | 2 | True | 0 | ROZPOCET
| VV |  | mezi SK č.1 a 2 | [14 empty] | VV | 1 | 1 | True | 0 | ROZPOCET
| VV |  | 93 |  | 93 | [12 empty] | VV | 1 | 2 | True | 0 | ROZPOCET
| VV |  | mezi SK č.2 a 4 | [14 empty] | VV | 1 | 1 | True | 0 | ROZPOCET
| VV |  | 150 |  | 150 | [12 empty] | VV | 1 | 2 | True | 0 | ROZPOCET
| VV |  | Součet |  | 367 | [12 empty] | VV | 1 | 4 | True | 1 | ROZPOCET
124 | K | 5999010020 | Vyjmutí a snesení konstrukcí nebo dílů hmotnosti přes 10 do 20 t | t | 90.504 |  | 0 | Sborník UOŽI 01 2021 |  | základní |  | 0 | 0 | 0 | 0 | 0 | 4 | K | 1 |  |  |  | ROZPOCET | 0 | 0 | 0 | 0 | 0 | 1 | 0 | 4 | -1381568733
| PP |  | Vyjmutí a snesení konstrukcí nebo dílů hmotnosti přes 10 do 20 t. Poznámka: 1. V cenách jsou započteny náklady na manipulaci vyjmutí a snesení zdvihacím prostředkem, naložení, složení, přeprava v místě technologické manipulace. Položka obsahuje náklady na práce v blízkosti trakčního vedení. | [14 empty] | PP | 1
| VV |  | v.č.1,2,8,9 | [14 empty] | VV | 1 | 1 | True | 0 | ROZPOCET
| VV |  | 18,900*4 |  | 75.6 | [12 empty] | VV | 1 | 2 | True | 0 | ROZPOCET
| VV |  | v.č.3 | [14 empty] | VV | 1 | 1 | True | 0 | ROZPOCET
| VV |  | 14,904 |  | 14.904 | [12 empty] | VV | 1 | 2 | True | 0 | ROZPOCET
| VV |  | Součet |  | 90.504 | [12 empty] | VV | 1 | 4 | True | 1 | ROZPOCET
125 | K | 5999015020 | Vložení konstrukcí nebo dílů hmotnosti přes 10 do 20 t | t | 90.504 |  | 0 | Sborník UOŽI 01 2021 |  | základní |  | 0 | 0 | 0 | 0 | 0 | 4 | K | 1 |  |  |  | ROZPOCET | 0 | 0 | 0 | 0 | 0 | 1 | 0 | 4 | -43614363
| PP |  | Vložení konstrukcí nebo dílů hmotnosti přes 10 do 20 t. Poznámka: 1. V cenách jsou započteny náklady na vložení konstrukce podle technologického postupu, přeprava v místě technologické manipulace. Položka obsahuje náklady na práce v blízkosti trakčního vedení. | [14 empty] | PP | 1
| VV |  | v.č.1,2,8,9 | [14 empty] | VV | 1 | 1 | True | 0 | ROZPOCET
| VV |  | 18,900*4 |  | 75.6 | [12 empty] | VV | 1 | 2 | True | 0 | ROZPOCET
| VV |  | v.č.3 | [14 empty] | VV | 1 | 1 | True | 0 | ROZPOCET
| VV |  | 14,904 |  | 14.904 | [12 empty] | VV | 1 | 2 | True | 0 | ROZPOCET
| VV |  | Součet |  | 90.504 | [12 empty] | VV | 1 | 4 | True | 1 | ROZPOCET
126 | K | R213141110 | Zřízení vrstvy z geotextilie v rovině nebo ve sklonu do 1:5 š do 3 m | m2 | 81 |  | 0 |  |  | základní |  | 0 | 0.0001 | 0.0081 | 0 | 0 | 4 | K | 1 |  |  |  | ROZPOCET | 0 | 0 | 0 | 0 | 0 | 1 | 0 | 4 | -279081611
| PP |  | Zřízení vrstvy z geotextilie filtrační, separační, odvodňovací, ochranné, výztužné nebo protierozní v rovině nebo ve sklonu do 1:5, šířky do 3 m | [14 empty] | PP | 1
| VV |  | pod panely přechodů SK č.1,2,3 | [14 empty] | VV | 1 | 1 | True | 0 | ROZPOCET
| VV |  | 9*3*3 |  | 81 | [12 empty] | VV | 1 | 2 | True | 0 | ROZPOCET
| VV |  | Součet |  | 81 | [12 empty] | VV | 1 | 4 | True | 1 | ROZPOCET
| D | VRN | Vedlejší rozpočtové náklady |  |  |  | 0 |  |  |  |  | 0 |  | 0 |  | 0 | 5 | D | 0 |  |  |  | ROZPOCET | [6 empty] | 0
127 | K | 9902100200 | Doprava obousměrná (např. dodávek z vlastních zásob zhotovitele nebo objednatele nebo výzisku) mechanizací o nosnosti přes 3,5 t sypanin (kameniva, písku, suti, dlažebních kostek, atd.) do 20 km | t | 44.405 |  | 0 | Sborník UOŽI 01 2021 |  | základní |  | 0 | 0 | 0 | 0 | 0 | 512 | K | 1 |  |  |  | ROZPOCET | 0 | 0 | 0 | 0 | 0 | 1 | 0 | 512 | 1019918821
| PP |  | Doprava obousměrná (např. dodávek z vlastních zásob zhotovitele nebo objednatele nebo výzisku) mechanizací o nosnosti přes 3,5 t sypanin (kameniva, písku, suti, dlažebních kostek, atd.) do 20 km Poznámka: 1. Ceny jsou určeny pro dopravu silničními i kolejovými vozidly.2. V cenách obousměrné dopravy jsou započteny náklady na přepravu materiálu na místo určení včetně složení, poplatku za použití dopravní cesty a zpáteční cesty nenaloženého dopravního prostředku. | [14 empty] | PP | 1
| VV |  | nový beton+malta | [14 empty] | VV | 1 | 1 | True | 0 | ROZPOCET
| VV |  | 44,397 |  | 44.397 | [12 empty] | VV | 1 | 2 | True | 0 | ROZPOCET
| VV |  | nová geotextílie | [14 empty] | VV | 1 | 1 | True | 0 | ROZPOCET
| VV |  | 0,008 |  | 0.008 | [12 empty] | VV | 1 | 2 | True | 0 | ROZPOCET
| VV |  | Součet |  | 44.405 | [12 empty] | VV | 1 | 4 | True | 1 | ROZPOCET
128 | K | 9902100300 | Doprava obousměrná (např. dodávek z vlastních zásob zhotovitele nebo objednatele nebo výzisku) mechanizací o nosnosti přes 3,5 t sypanin (kameniva, písku, suti, dlažebních kostek, atd.) do 30 km | t | 9226.233 |  | 0 | Sborník UOŽI 01 2021 |  | základní |  | 0 | 0 | 0 | 0 | 0 | 512 | K | 1 |  |  |  | ROZPOCET | 0 | 0 | 0 | 0 | 0 | 1 | 0 | 512 | 964669221
| PP |  | Doprava obousměrná (např. dodávek z vlastních zásob zhotovitele nebo objednatele nebo výzisku) mechanizací o nosnosti přes 3,5 t sypanin (kameniva, písku, suti, dlažebních kostek, atd.) do 30 km Poznámka: 1. Ceny jsou určeny pro dopravu silničními i kolejovými vozidly.2. V cenách obousměrné dopravy jsou započteny náklady na přepravu materiálu na místo určení včetně složení, poplatku za použití dopravní cesty a zpáteční cesty nenaloženého dopravního prostředku. | [14 empty] | PP | 1
| VV |  | nový štěrk a drť | [14 empty] | VV | 1 | 1 | True | 0 | ROZPOCET
| VV |  | 3975,840+122,720 |  | 4098.56 | [12 empty] | VV | 1 | 2 | True | 0 | ROZPOCET
| VV |  | nové asfalt | [14 empty] | VV | 1 | 1 | True | 0 | ROZPOCET
| VV |  | 2,633 |  | 2.633 | [12 empty] | VV | 1 | 2 | True | 0 | ROZPOCET
| VV |  | skládka plasty | [14 empty] | VV | 1 | 1 | True | 0 | ROZPOCET
| VV |  | 2 |  | 2 | [12 empty] | VV | 1 | 2 | True | 0 | ROZPOCET
| VV |  | skládka výzisk z výměny KL | [14 empty] | VV | 1 | 1 | True | 0 | ROZPOCET
| VV |  | 3975,840 |  | 3975.84 | [12 empty] | VV | 1 | 2 | True | 0 | ROZPOCET
| VV |  | skládka výzisk ze stezek | [14 empty] | VV | 1 | 1 | True | 0 | ROZPOCET
| VV |  | 2868*0,200*2 |  | 1147.2 | [12 empty] | VV | 1 | 2 | True | 0 | ROZPOCET
| VV |  | Součet |  | 9226.233 | [12 empty] | VV | 1 | 4 | True | 1 | ROZPOCET
129 | K | 9902100400 | Doprava obousměrná (např. dodávek z vlastních zásob zhotovitele nebo objednatele nebo výzisku) mechanizací o nosnosti přes 3,5 t sypanin (kameniva, písku, suti, dlažebních kostek, atd.) do 40 km | t | 2.565 |  | 0 | Sborník UOŽI 01 2021 |  | základní |  | 0 | 0 | 0 | 0 | 0 | 512 | K | 1 |  |  |  | ROZPOCET | 0 | 0 | 0 | 0 | 0 | 1 | 0 | 512 | 2066112553
| PP |  | Doprava obousměrná (např. dodávek z vlastních zásob zhotovitele nebo objednatele nebo výzisku) mechanizací o nosnosti přes 3,5 t sypanin (kameniva, písku, suti, dlažebních kostek, atd.) do 40 km Poznámka: 1. Ceny jsou určeny pro dopravu silničními i kolejovými vozidly.2. V cenách obousměrné dopravy jsou započteny náklady na přepravu materiálu na místo určení včetně složení, poplatku za použití dopravní cesty a zpáteční cesty nenaloženého dopravního prostředku. | [14 empty] | PP | 1
| VV |  | nový drobný materiál | [14 empty] | VV | 1 | 1 | True | 0 | ROZPOCET
| VV |  | 2,234 |  | 2.234 | [12 empty] | VV | 1 | 2 | True | 0 | ROZPOCET
| VV |  | nové zádržné opěrky | [14 empty] | VV | 1 | 1 | True | 0 | ROZPOCET
| VV |  | 0,331 |  | 0.331 | [12 empty] | VV | 1 | 2 | True | 0 | ROZPOCET
| VV |  | Součet |  | 2.565 | [12 empty] | VV | 1 | 4 | True | 1 | ROZPOCET
130 | K | 9902201000 | Doprava obousměrná (např. dodávek z vlastních zásob zhotovitele nebo objednatele nebo výzisku) mechanizací o nosnosti přes 3,5 t objemnějšího kusového materiálu (prefabrikátů, stožárů, výhybek, rozvaděčů, vybouraných hmot atd.) do 250 km | t | 185.758 |  | 0 | Sborník UOŽI 01 2021 |  | základní |  | 0 | 0 | 0 | 0 | 0 | 512 | K | 1 |  |  |  | ROZPOCET | 0 | 0 | 0 | 0 | 0 | 1 | 0 | 512 | 1618773740
| PP |  | Doprava obousměrná (např. dodávek z vlastních zásob zhotovitele nebo objednatele nebo výzisku) mechanizací o nosnosti přes 3,5 t objemnějšího kusového materiálu (prefabrikátů, stožárů, výhybek, rozvaděčů, vybouraných hmot atd.) do 250 km Poznámka: 1. Ceny jsou určeny pro dopravu silničními i kolejovými vozidly.2. V cenách obousměrné dopravy jsou započteny náklady na přepravu materiálu na místo určení včetně složení, poplatku za použití dopravní cesty a zpáteční cesty nenaloženého dopravního prostředku. | [14 empty] | PP | 1
| VV |  | nové nástupištní díly | [14 empty] | VV | 1 | 1 | True | 0 | ROZPOCET
| VV |  | 158,881 |  | 158.881 | [12 empty] | VV | 1 | 2 | True | 0 | ROZPOCET
| VV |  | nové přejezdové panely | [14 empty] | VV | 1 | 1 | True | 0 | ROZPOCET
| VV |  | 26,877 |  | 26.877 | [12 empty] | VV | 1 | 2 | True | 0 | ROZPOCET
| VV |  | Součet |  | 185.758 | [12 empty] | VV | 1 | 4 | True | 1 | ROZPOCET
131 | K | 9909000100 | Poplatek za uložení suti nebo hmot na oficiální skládku | t | 1147.2 |  | 0 | Sborník UOŽI 01 2021 |  | základní |  | 0 | 0 | 0 | 0 | 0 | 512 | K | 1 |  |  |  | ROZPOCET | 0 | 0 | 0 | 0 | 0 | 1 | 0 | 512 | -1259760475
| PP |  | Poplatek za uložení suti nebo hmot na oficiální skládku Poznámka: 1. V cenách jsou započteny náklady na uložení stavebního odpadu na oficiální skládku.2. Je třeba zohlednit regionální rozdíly v cenách poplatků za uložení suti a odpadů. Tyto se mohou výrazně lišit s ohledem nejen na region, ale také na množství a druh ukládaného odpadu. | [14 empty] | PP | 1
| VV |  | skládka výzisk ze stezek | [14 empty] | VV | 1 | 1 | True | 0 | ROZPOCET
| VV |  | 2868*0,200*2 |  | 1147.2 | [12 empty] | VV | 1 | 2 | True | 0 | ROZPOCET
| VV |  | Součet |  | 1147.2 | [12 empty] | VV | 1 | 4 | True | 1 | ROZPOCET
132 | K | 9909000110 | Poplatek za uložení výzisku ze štěrkového lože nekontaminovaného | t | 3975.84 |  | 0 | Sborník UOŽI 01 2021 |  | základní |  | 0 | 0 | 0 | 0 | 0 | 512 | K | 1 |  |  |  | ROZPOCET | 0 | 0 | 0 | 0 | 0 | 1 | 0 | 512 | 1401873844
| PP |  | Poplatek za uložení výzisku ze štěrkového lože nekontaminovaného Poznámka: 1. V cenách jsou započteny náklady na uložení stavebního odpadu na oficiální skládku.2. Je třeba zohlednit regionální rozdíly v cenách poplatků za uložení suti a odpadů. Tyto se mohou výrazně lišit s ohledem nejen na region, ale také na množství a druh ukládaného odpadu. | [14 empty] | PP | 1
| VV |  | výzisk ze výměny KL | [14 empty] | VV | 1 | 1 | True | 0 | ROZPOCET
| VV |  | 3975,840 |  | 3975.84 | [12 empty] | VV | 1 | 2 | True | 0 | ROZPOCET
| VV |  | Součet |  | 3975.84 | [12 empty] | VV | 1 | 4 | True | 1 | ROZPOCET
133 | K | 9909000400 | Poplatek za likvidaci plastových součástí | t | 2 |  | 0 | Sborník UOŽI 01 2021 |  | základní |  | 0 | 0 | 0 | 0 | 0 | 4 | K | 1 |  |  |  | ROZPOCET | 0 | 0 | 0 | 0 | 0 | 1 | 0 | 4 | -734075449
| PP |  | Poplatek za likvidaci plastových součástí Poznámka: 1. V cenách jsou započteny náklady na uložení stavebního odpadu na oficiální skládku.2. Je třeba zohlednit regionální rozdíly v cenách poplatků za uložení suti a odpadů. Tyto se mohou výrazně lišit s ohledem nejen na region, ale také na množství a druh ukládaného odpadu. | [14 empty] | PP | 1
| VV |  | 2 |  | 2 | [12 empty] | VV | 1 | 2 | True | 0 | ROZPOCET
| VV |  | Součet |  | 2 | [12 empty] | VV | 1 | 4 | True | 1 | ROZPOCET

## SO 04 - Demolice WC - Sáz...
{17613bb9-425a-4527-808a-fb46d729132b}
2
| KRYCÍ LIST SOUPISU PRACÍ | [7 empty] | v --- níže se nacházejí doplnkové a pomocné údaje k sestavám --- v | [8 empty] | False
Stavba:
Oprava trati v úseku Samechov - Ledečko
Objekt:
SO 04 - Demolice WC - Sázava zastávka
| KSO: |  |  |  |  | CC-CZ:
| Místo: |  |  |  |  | Datum: | 27. 5. 2021
| Zadavatel: |  |  |  |  | IČ:
|  | Ing.Toláš Josef |  |  |  | DIČ:
| Uchazeč: |  |  |  |  | IČ: | Vyplň údaj
|  | Vyplň údaj |  |  |  | DIČ: | Vyplň údaj
| Projektant: |  |  |  |  | IČ:
DIČ:
| Zpracovatel: |  |  |  |  | IČ:
|  | Šubr Pavel |  |  |  | DIČ:
Poznámka:
| Cena bez DPH | [5 empty] | 0
|  |  | Základ daně |  |  | Sazba daně | Výše daně
| DPH | základní | 0 |  |  | 21% | 0
|  | snížená | 0 |  |  | 15% | 0
|  | zákl. přenesená | 0 |  |  | 21% | 0
|  | sníž. přenesená | 0 |  |  | 15% | 0
|  | nulová | 0 |  |  | 0% | 0
| Cena s DPH |  |  | v | CZK |  | 0
| Projektant |  |  | Zpracovatel
| Datum a podpis: |  | Razítko | Datum a podpis: |  |  | Razítko
| Objednavatel |  |  | Uchazeč
| Datum a podpis: |  | Razítko | Datum a podpis: |  |  | Razítko
REKAPITULACE ČLENĚNÍ SOUPISU PRACÍ
Stavba:
Oprava trati v úseku Samechov - Ledečko
Objekt:
SO 04 - Demolice WC - Sázava zastávka
Místo: | [5 empty] | Datum: | 27. 5. 2021
Zadavatel: |  |  | Ing.Toláš Josef |  |  | Projektant:
Uchazeč: |  |  | Vyplň údaj |  |  | Zpracovatel: | Šubr Pavel
Kód dílu - Popis | [6 empty] | Cena celkem [CZK]
Náklady ze soupisu prací | [6 empty] | 0 | [11 empty] | -1
| HSV - Práce a dodávky HSV | [5 empty] | 0
| 3 - Svislé a kompletní konstrukce | [5 empty] | 0
| 9 - Ostatní konstrukce a práce-bourání | [5 empty] | 0
| 997 - Přesun sutě | [5 empty] | 0
| 1 - Zemní práce | [5 empty] | 0
| PSV - Práce a dodávky PSV | [5 empty] | 0
| 765 - Krytina skládaná | [5 empty] | 0
SOUPIS PRACÍ
Stavba:
Oprava trati v úseku Samechov - Ledečko
Objekt:
SO 04 - Demolice WC - Sázava zastávka
Místo: | [5 empty] | Datum: | 27. 5. 2021
Zadavatel: |  |  | Ing.Toláš Josef |  |  | Projektant:
Uchazeč: |  |  | Vyplň údaj |  |  | Zpracovatel: | Šubr Pavel
PČ | Typ | Kód | Popis | MJ | Množství | J.cena [CZK] | Cena celkem [CZK] | Cenová soustava |  | DPH | J. Nh [h] | Nh celkem [h] | J. hmotnost [t] | Hmotnost celkem [t] | J. suť [t] | Suť Celkem [t]
Náklady soupisu celkem | [6 empty] | 0 |  |  |  |  | 0 |  | 14.0905 |  | 52.0093 |  | D | -1 | [10 empty] | 0
| D | HSV | Práce a dodávky HSV |  |  |  | 0 |  |  |  |  | 0 |  | 14.0857 |  | 51.5826 | 1 | D | 0 |  |  |  | ROZPOCET | [6 empty] | 0
| D | 3 | Svislé a kompletní konstrukce |  |  |  | 0 |  |  |  |  | 0 |  | 14.0857 |  | 0 | 1 | D | 1 |  |  |  | ROZPOCET | [6 empty] | 0
1 | K | 122251103 | Odkopávky a prokopávky nezapažené v hornině třídy těžitelnosti I, skupiny 3 objem do 100 m3 strojně | m3 | 5.814 |  | 0 | CS ÚRS 2021 01 |  | základní |  | 0 | 0 | 0 | 0 | 0 | 4 | K | 2 |  |  |  | ROZPOCET | 0 | 0 | 0 | 0 | 0 | 1 | 0 | 4 | 1521720037
| PP |  | Odkopávky a prokopávky nezapažené strojně v hornině třídy těžitelnosti I skupiny 3 přes 50 do 100 m3 | [14 empty] | PP | 2
| VV |  | 3,8*5,1*0,3 |  | 5.814 | [12 empty] | VV | 2 | 2 | True | 0 | ROZPOCET
| VV |  | Součet |  | 5.814 | [12 empty] | VV | 2 | 4 | True | 1 | ROZPOCET
2 | K | 131213101 | Hloubení jam v soudržných horninách třídy těžitelnosti I, skupiny 3 ručně | m3 | 0.64 |  | 0 | CS ÚRS 2021 01 |  | základní |  | 0 | 0 | 0 | 0 | 0 | 4 | K | 2 |  |  |  | ROZPOCET | 0 | 0 | 0 | 0 | 0 | 1 | 0 | 4 | -1880022476
| PP |  | Hloubení jam ručně zapažených i nezapažených s urovnáním dna do předepsaného profilu a spádu v hornině třídy těžitelnosti I skupiny 3 soudržných | [14 empty] | PP | 2
| VV |  | (0,4*0,4*0,8)*5 |  | 0.64 | [12 empty] | VV | 2 | 2 | True | 0 | ROZPOCET
| VV |  | Součet |  | 0.64 | [12 empty] | VV | 2 | 4 | True | 1 | ROZPOCET
3 | K | 162751117 | Vodorovné přemístění do 10000 m výkopku/sypaniny z horniny třídy těžitelnosti I, skupiny 1 až 3 | m3 | 5.814 |  | 0 | CS ÚRS 2021 01 |  | základní |  | 0 | 0 | 0 | 0 | 0 | 4 | K | 2 |  |  |  | ROZPOCET | 0 | 0 | 0 | 0 | 0 | 1 | 0 | 4 | 1529167246
| PP |  | Vodorovné přemístění výkopku nebo sypaniny po suchu na obvyklém dopravním prostředku, bez naložení výkopku, avšak se složením bez rozhrnutí z horniny třídy těžitelnosti I skupiny 1 až 3 na vzdálenost přes 9 000 do 10 000 m | [14 empty] | PP | 2
| VV |  | 5,814 |  | 5.814 | [12 empty] | VV | 2 | 2 | True | 0 | ROZPOCET
| VV |  | Součet |  | 5.814 | [12 empty] | VV | 2 | 4 | True | 1 | ROZPOCET
4 | K | 162751119 | Příplatek k vodorovnému přemístění výkopku/sypaniny z horniny třídy těžitelnosti I, skupiny 1 až 3 ZKD 1000 m přes 10000 m | m3 | 58.14 |  | 0 | CS ÚRS 2021 01 |  | základní |  | 0 | 0 | 0 | 0 | 0 | 4 | K | 2 |  |  |  | ROZPOCET | 0 | 0 | 0 | 0 | 0 | 1 | 0 | 4 | -130710176
| PP |  | Vodorovné přemístění výkopku nebo sypaniny po suchu na obvyklém dopravním prostředku, bez naložení výkopku, avšak se složením bez rozhrnutí z horniny třídy těžitelnosti I skupiny 1 až 3 na vzdálenost Příplatek k ceně za každých dalších i započatých 1 000 m | [14 empty] | PP | 2
| VV |  | 5,814*10 |  | 58.14 | [12 empty] | VV | 2 | 2 | True | 0 | ROZPOCET
| VV |  | Součet |  | 58.14 | [12 empty] | VV | 2 | 4 | True | 1 | ROZPOCET
5 | K | 167151101 | Nakládání výkopku z hornin třídy těžitelnosti I, skupiny 1 až 3 do 100 m3 | m3 | 5.814 |  | 0 | CS ÚRS 2021 01 |  | základní |  | 0 | 0 | 0 | 0 | 0 | 4 | K | 2 |  |  |  | ROZPOCET | 0 | 0 | 0 | 0 | 0 | 1 | 0 | 4 | 669310642
| PP |  | Nakládání, skládání a překládání neulehlého výkopku nebo sypaniny strojně nakládání, množství do 100 m3, z horniny třídy těžitelnosti I, skupiny 1 až 3 | [14 empty] | PP | 2
| VV |  | 5,814 |  | 5.814 | [12 empty] | VV | 2 | 2 | True | 0 | ROZPOCET
| VV |  | Součet |  | 5.814 | [12 empty] | VV | 2 | 4 | True | 1 | ROZPOCET
6 | K | 174151101 | Zásyp jam, šachet rýh nebo kolem objektů sypaninou se zhutněním | m3 | 5.814 |  | 0 | CS ÚRS 2021 01 |  | základní |  | 0 | 0 | 0 | 0 | 0 | 4 | K | 2 |  |  |  | ROZPOCET | 0 | 0 | 0 | 0 | 0 | 1 | 0 | 4 | -1180227148
| PP |  | Zásyp sypaninou z jakékoliv horniny strojně s uložením výkopku ve vrstvách se zhutněním jam, šachet, rýh nebo kolem objektů v těchto vykopávkách | [14 empty] | PP | 2
| VV |  | 5,814 |  | 5.814 | [12 empty] | VV | 2 | 2 | True | 0 | ROZPOCET
| VV |  | Součet |  | 5.814 | [12 empty] | VV | 2 | 4 | True | 1 | ROZPOCET
7 | M | 10364100 | zemina pro terénní úpravy - tříděná | t | 13.187 |  | 0 | CS ÚRS 2021 01 |  | základní |  | 0 | 1 | 13.187 | 0 | 0 | 8 | M | 2 |  |  |  | ROZPOCET | 0 | 0 | 0 | 0 | 0 | 1 | 0 | 4 | -1250639055
| PP |  | zemina pro terénní úpravy - tříděná | [14 empty] | PP | 2
| VV |  | 7,326*1,8 |  | 13.187 | [12 empty] | VV | 2 | 2 | True | 0 | ROZPOCET
| VV |  | Součet |  | 13.187 | [12 empty] | VV | 2 | 4 | True | 1 | ROZPOCET
8 | K | 181912111 | Úprava pláně v hornině třídy těžitelnosti I, skupiny 3 bez zhutnění ručně | m2 | 50 |  | 0 | CS ÚRS 2021 01 |  | základní |  | 0 | 0 | 0 | 0 | 0 | 4 | K | 2 |  |  |  | ROZPOCET | 0 | 0 | 0 | 0 | 0 | 1 | 0 | 4 | 1687000240
| PP |  | Úprava pláně vyrovnáním výškových rozdílů ručně v hornině třídy těžitelnosti I skupiny 3 bez zhutnění | [14 empty] | PP | 2
| VV |  | 50 |  | 50 | [12 empty] | VV | 2 | 2 | True | 0 | ROZPOCET
| VV |  | Součet |  | 50 | [12 empty] | VV | 2 | 4 | True | 1 | ROZPOCET
9 | K | 338171123 | Osazování sloupků a vzpěr plotových ocelových v do 2,60 m se zabetonováním | kus | 5 |  | 0 | CS ÚRS 2021 01 |  | základní |  | 0 | 0.17489 | 0.87445 | 0 | 0 | 4 | K | 2 |  |  |  | ROZPOCET | 0 | 0 | 0 | 0 | 0 | 1 | 0 | 4 | -195061176
| PP |  | Montáž sloupků a vzpěr plotových ocelových trubkových nebo profilovaných výšky do 2,60 m se zabetonováním do 0,08 m3 do připravených jamek | [14 empty] | PP | 2
| VV |  | 3+2 |  | 5 | [12 empty] | VV | 2 | 2 | True | 0 | ROZPOCET
| VV |  | Součet |  | 5 | [12 empty] | VV | 2 | 4 | True | 1 | ROZPOCET
10 | M | 55342256 | sloupek plotový průběžný Pz a komaxitový 2750/38x1,5mm | kus | 3 |  | 0 | CS ÚRS 2021 01 |  | základní |  | 0 | 0.0037 | 0.0111 | 0 | 0 | 8 | M | 2 |  |  |  | ROZPOCET | 0 | 0 | 0 | 0 | 0 | 1 | 0 | 4 | 1055174659
| PP |  | sloupek plotový průběžný Pz a komaxitový 2750/38x1,5mm | [14 empty] | PP | 2
| VV |  | 3 |  | 3 | [12 empty] | VV | 2 | 2 | True | 0 | ROZPOCET
| VV |  | Součet |  | 3 | [12 empty] | VV | 2 | 4 | True | 1 | ROZPOCET
11 | M | 55342274 | vzpěra plotová 38x1,5mm včetně krytky s uchem 2500mm | kus | 2 |  | 0 | CS ÚRS 2021 01 |  | základní |  | 0 | 0.0034 | 0.0068 | 0 | 0 | 8 | M | 2 |  |  |  | ROZPOCET | 0 | 0 | 0 | 0 | 0 | 1 | 0 | 4 | 925054502
| PP |  | vzpěra plotová 38x1,5mm včetně krytky s uchem 2500mm | [14 empty] | PP | 2
| VV |  | 2 |  | 2 | [12 empty] | VV | 2 | 2 | True | 0 | ROZPOCET
| VV |  | Součet |  | 2 | [12 empty] | VV | 2 | 4 | True | 1 | ROZPOCET
12 | K | 348401130 | Montáž oplocení ze strojového pletiva s napínacími dráty výšky do 2,0 m | m | 4 |  | 0 | CS ÚRS 2021 01 |  | základní |  | 0 | 0 | 0 | 0 | 0 | 4 | K | 2 |  |  |  | ROZPOCET | 0 | 0 | 0 | 0 | 0 | 1 | 0 | 4 | 57729862
| PP |  | Montáž oplocení z pletiva strojového s napínacími dráty přes 1,6 do 2,0 m | [14 empty] | PP | 2
| VV |  | 4 |  | 4 | [12 empty] | VV | 2 | 2 | True | 0 | ROZPOCET
| VV |  | Součet |  | 4 | [12 empty] | VV | 2 | 4 | True | 1 | ROZPOCET
13 | M | 31327514 | pletivo drátěné plastifikované se čtvercovými oky 55/2,5mm v 1800mm | m | 4 |  | 0 | CS ÚRS 2021 01 |  | základní |  | 0 | 0.0016 | 0.0064 | 0 | 0 | 8 | M | 2 |  |  |  | ROZPOCET | 0 | 0 | 0 | 0 | 0 | 1 | 0 | 4 | 2009502306
| PP |  | pletivo drátěné plastifikované se čtvercovými oky 55/2,5mm v 1800mm | [14 empty] | PP | 2
| VV |  | 4 |  | 4 | [12 empty] | VV | 2 | 2 | True | 0 | ROZPOCET
| VV |  | Součet |  | 4 | [12 empty] | VV | 2 | 4 | True | 1 | ROZPOCET
| D | 9 | Ostatní konstrukce a práce-bourání |  |  |  | 0 |  |  |  |  | 0 |  | 0 |  | 51.5826 | 1 | D | 1 |  |  |  | ROZPOCET | [6 empty] | 0
14 | K | R000000002 | Odpojení a trvalé zaslepení veškerých inženýrských sítí demolovaných objektů | kpl | 1 |  | 0 |  |  | základní |  | 0 | 0 | 0 | 0 | 0 | 4 | K | 2 |  |  |  | ROZPOCET | 0 | 0 | 0 | 0 | 0 | 1 | 0 | 4 | -2058306236
| PP |  | Odpojení a trvalé zaslepení veškerých inženýrských sítí demolovaných objektů | [14 empty] | PP | 2
| VV |  | 1,000 |  | 1 | [12 empty] | VV | 2 | 2 | True | 0 | ROZPOCET
| VV |  | Součet |  | 1 | [12 empty] | VV | 2 | 4 | True | 1 | ROZPOCET
15 | K | R952903001 | Odvoz a likvidace fekálií vč. sanace | kpl | 1 |  | 0 |  |  | základní |  | 0 | 0 | 0 | 0 | 0 | 4 | K | 2 |  |  |  | ROZPOCET | 0 | 0 | 0 | 0 | 0 | 1 | 0 | 4 | 221196795
| PP |  | Odvoz a likvidace fekálií vč. sanace | [14 empty] | PP | 2
| VV |  | 1,000 |  | 1 | [12 empty] | VV | 2 | 2 | True | 0 | ROZPOCET
| VV |  | Součet |  | 1 | [12 empty] | VV | 2 | 4 | True | 1 | ROZPOCET
16 | K | R952905191 | Vyklizení komunálního odpadu z objektu a v jeho bezprostředním okolí, včetně naložení | t | 1.5 |  | 0 |  |  | základní |  | 0 | 0 | 0 | 1 | 1.5 | 4 | K | 2 |  |  |  | ROZPOCET | 0 | 0 | 0 | 0 | 0 | 1 | 0 | 4 | 896261514
| PP |  | Vyklizení komunálního odpadu z objektu a v jeho bezprostředním okolí, včetně naložení | [14 empty] | PP | 2
| VV |  | 1,500 |  | 1.5 | [12 empty] | VV | 2 | 2 | True | 0 | ROZPOCET
| VV |  | Součet |  | 1.5 | [12 empty] | VV | 2 | 4 | True | 1 | ROZPOCET
17 | K | 981011314 | Demolice budov zděných na MVC podíl konstrukcí do 25 % postupným rozebíráním | m3 | 89.148 |  | 0 | CS ÚRS 2021 01 |  | základní |  | 0 | 0 | 0 | 0.45 | 40.1166 | 4 | K | 2 |  |  |  | ROZPOCET | 0 | 0 | 0 | 0 | 0 | 1 | 0 | 4 | -690613047
| PP |  | Demolice budov postupným rozebíráním z cihel, kamene, smíšeného nebo hrázděného zdiva, tvárnic na maltu vápennou nebo vápenocementovou s podílem konstrukcí přes 20 do 25 % | [14 empty] | PP | 2
| VV |  | 3,8*5,1*4,6 |  | 89.148 | [12 empty] | VV | 2 | 2 | True | 0 | ROZPOCET
| VV |  | Součet |  | 89.148 | [12 empty] | VV | 2 | 4 | True | 1 | ROZPOCET
18 | K | 981511116 | Demolice konstrukcí objektů z betonu prostého postupným rozebíráním | m3 | 4.53 |  | 0 | CS ÚRS 2021 01 |  | základní |  | 0 | 0 | 0 | 2.2 | 9.966 | 4 | K | 2 |  |  |  | ROZPOCET | 0 | 0 | 0 | 0 | 0 | 1 | 0 | 4 | 942411289
| PP |  | Demolice konstrukcí objektů postupným rozebíráním konstrukcí z betonu prostého | [14 empty] | PP | 2
| VV |  | (3,8*5,1*0,1) "podlahy" |  | 1.938 | [12 empty] | VV | 2 | 2 | True | 0 | ROZPOCET
| VV |  | (3+5,1+3+5,1)*0,4*0,4 "základy" |  | 2.592 | [12 empty] | VV | 2 | 2 | True | 0 | ROZPOCET
| VV |  | Součet |  | 4.53 | [12 empty] | VV | 2 | 4 | True | 1 | ROZPOCET
| D | 997 | Přesun sutě |  |  |  | 0 |  |  |  |  | 0 |  | 0 |  | 0 | 1 | D | 1 |  |  |  | ROZPOCET | [6 empty] | 0
19 | K | 997006002 | Třídění stavebního odpadu na jednotlivé druhy | t | 52.009 |  | 0 | CS ÚRS 2021 01 |  | základní |  | 0 | 0 | 0 | 0 | 0 | 4 | K | 2 |  |  |  | ROZPOCET | 0 | 0 | 0 | 0 | 0 | 1 | 0 | 4 | 1134549393
| PP |  | Úprava stavebního odpadu třídění na jednotlivé druhy | [14 empty] | PP | 2
| VV |  | 52,009 |  | 52.009 | [12 empty] | VV | 2 | 2 | True | 0 | ROZPOCET
| VV |  | Součet |  | 52.009 | [12 empty] | VV | 2 | 4 | True | 1 | ROZPOCET
20 | K | 997006512 | Vodorovné doprava suti s naložením a složením na skládku do 1 km | t | 52.009 |  | 0 | CS ÚRS 2021 01 |  | základní |  | 0 | 0 | 0 | 0 | 0 | 4 | K | 2 |  |  |  | ROZPOCET | 0 | 0 | 0 | 0 | 0 | 1 | 0 | 4 | 1052611220
| PP |  | Vodorovná doprava suti na skládku s naložením na dopravní prostředek a složením přes 100 m do 1 km | [14 empty] | PP | 2
| VV |  | 52,009 |  | 52.009 | [12 empty] | VV | 2 | 2 | True | 0 | ROZPOCET
| VV |  | Součet |  | 52.009 | [12 empty] | VV | 2 | 4 | True | 1 | ROZPOCET
21 | K | 997006519 | Příplatek k vodorovnému přemístění suti na skládku ZKD 1 km přes 1 km | t | 988.171 |  | 0 | CS ÚRS 2021 01 |  | základní |  | 0 | 0 | 0 | 0 | 0 | 4 | K | 2 |  |  |  | ROZPOCET | 0 | 0 | 0 | 0 | 0 | 1 | 0 | 4 | 911251752
| PP |  | Vodorovná doprava suti na skládku s naložením na dopravní prostředek a složením Příplatek k ceně za každý další i započatý 1 km | [14 empty] | PP | 2
| VV |  | 52,009*19 |  | 988.171 | [12 empty] | VV | 2 | 2 | True | 0 | ROZPOCET
| VV |  | Součet |  | 988.171 | [12 empty] | VV | 2 | 4 | True | 1 | ROZPOCET
22 | K | 997006551 | Hrubé urovnání suti na skládce bez zhutnění | t | 52.009 |  | 0 | CS ÚRS 2021 01 |  | základní |  | 0 | 0 | 0 | 0 | 0 | 4 | K | 2 |  |  |  | ROZPOCET | 0 | 0 | 0 | 0 | 0 | 1 | 0 | 4 | -219013665
| PP |  | Hrubé urovnání suti na skládce bez zhutnění | [14 empty] | PP | 2
| VV |  | 52,009 |  | 52.009 | [12 empty] | VV | 2 | 2 | True | 0 | ROZPOCET
| VV |  | Součet |  | 52.009 | [12 empty] | VV | 2 | 4 | True | 1 | ROZPOCET
23 | K | 997013811 | Poplatek za uložení na skládce (skládkovné) stavebního odpadu dřevěného kód odpadu 17 02 01 | t | 0.5 |  | 0 | CS ÚRS 2021 01 |  | základní |  | 0 | 0 | 0 | 0 | 0 | 4 | K | 2 |  |  |  | ROZPOCET | 0 | 0 | 0 | 0 | 0 | 1 | 0 | 4 | 2028616450
| PP |  | Poplatek za uložení stavebního odpadu na skládce (skládkovné) dřevěného zatříděného do Katalogu odpadů pod kódem 17 02 01 | [14 empty] | PP | 2
| VV |  | 0,500 |  | 0.5 | [12 empty] | VV | 2 | 2 | True | 0 | ROZPOCET
| VV |  | Součet |  | 0.5 | [12 empty] | VV | 2 | 4 | True | 1 | ROZPOCET
24 | K | 997013814 | Poplatek za uložení na skládce (skládkovné) stavebního odpadu izolací kód odpadu 17 06 04 | t | 0.1 |  | 0 | CS ÚRS 2021 01 |  | základní |  | 0 | 0 | 0 | 0 | 0 | 4 | K | 2 |  |  |  | ROZPOCET | 0 | 0 | 0 | 0 | 0 | 1 | 0 | 4 | 1171118726
| PP |  | Poplatek za uložení stavebního odpadu na skládce (skládkovné) z izolačních materiálů zatříděného do Katalogu odpadů pod kódem 17 06 04 | [14 empty] | PP | 2
| VV |  | 0,100 |  | 0.1 | [12 empty] | VV | 2 | 2 | True | 0 | ROZPOCET
| VV |  | Součet |  | 0.1 | [12 empty] | VV | 2 | 4 | True | 1 | ROZPOCET
25 | K | R997013814 | Poplatek za uložení na skládce (skládkovné) směsného komunálního a velkoobjemového odpadu kód odpadu 201 301 | t | 1.5 |  | 0 |  |  | základní |  | 0 | 0 | 0 | 0 | 0 | 4 | K | 2 |  |  |  | ROZPOCET | 0 | 0 | 0 | 0 | 0 | 1 | 0 | 4 | 218467746
| PP |  | Poplatek za uložení na skládce (skládkovné) směsného komunálního a velkoobjemového odpadu kód odpadu 201 301 | [14 empty] | PP | 2
| VV |  | 1,500 |  | 1.5 | [12 empty] | VV | 2 | 2 | True | 0 | ROZPOCET
| VV |  | Součet |  | 1.5 | [12 empty] | VV | 2 | 4 | True | 1 | ROZPOCET
26 | K | 997013821 | Poplatek za uložení na skládce (skládkovné) stavebního odpadu s obsahem azbestu kód odpadu 17 06 05 | t | 0.427 |  | 0 | CS ÚRS 2021 01 |  | základní |  | 0 | 0 | 0 | 0 | 0 | 4 | K | 2 |  |  |  | ROZPOCET | 0 | 0 | 0 | 0 | 0 | 1 | 0 | 4 | -2118285258
| PP |  | Poplatek za uložení stavebního odpadu na skládce (skládkovné) ze stavebních materiálů obsahujících azbest zatříděných do Katalogu odpadů pod kódem 17 06 05 | [14 empty] | PP | 2
| VV |  | 0,427 |  | 0.427 | [12 empty] | VV | 2 | 2 | True | 0 | ROZPOCET
| VV |  | Součet |  | 0.427 | [12 empty] | VV | 2 | 4 | True | 1 | ROZPOCET
27 | K | 997013861 | Poplatek za uložení stavebního odpadu na recyklační skládce (skládkovné) z prostého betonu kód odpadu 17 01 01 | t | 9.966 |  | 0 | CS ÚRS 2021 01 |  | základní |  | 0 | 0 | 0 | 0 | 0 | 4 | K | 2 |  |  |  | ROZPOCET | 0 | 0 | 0 | 0 | 0 | 1 | 0 | 4 | -2005393097
| PP |  | Poplatek za uložení stavebního odpadu na recyklační skládce (skládkovné) z prostého betonu zatříděného do Katalogu odpadů pod kódem 17 01 01 | [14 empty] | PP | 2
| VV |  | 9,966 |  | 9.966 | [12 empty] | VV | 2 | 2 | True | 0 | ROZPOCET
| VV |  | Součet |  | 9.966 | [12 empty] | VV | 2 | 4 | True | 1 | ROZPOCET
28 | K | 997013871 | Poplatek za uložení stavebního odpadu na recyklační skládce (skládkovné) směsného stavebního a demoličního kód odpadu 17 09 04 | t | 39.943 |  | 0 | CS ÚRS 2021 01 |  | základní |  | 0 | 0 | 0 | 0 | 0 | 4 | K | 2 |  |  |  | ROZPOCET | 0 | 0 | 0 | 0 | 0 | 1 | 0 | 4 | -1930877561
| PP |  | Poplatek za uložení stavebního odpadu na recyklační skládce (skládkovné) směsného stavebního a demoličního zatříděného do Katalogu odpadů pod kódem 17 09 04 | [14 empty] | PP | 2
| VV |  | 52,009 "celkem" |  | 52.009 | [12 empty] | VV | 2 | 2 | True | 0 | ROZPOCET
| VV |  | -0,5 "dřevo" |  | -0.5 | [12 empty] | VV | 2 | 2 | True | 0 | ROZPOCET
| VV |  | -1,5 "komunál" |  | -1.5 | [12 empty] | VV | 2 | 2 | True | 0 | ROZPOCET
| VV |  | -0,1 "lepenka" |  | -0.1 | [12 empty] | VV | 2 | 2 | True | 0 | ROZPOCET
| VV |  | -9,966 "beton" |  | -9.966 | [12 empty] | VV | 2 | 2 | True | 0 | ROZPOCET
| VV |  | Součet |  | 39.943 | [12 empty] | VV | 2 | 4 | True | 1 | ROZPOCET
| D | 1 | Zemní práce |  |  |  | 0 |  |  |  |  | 0 |  | 0 |  | 0 | 1 | D | 0 |  |  |  | ROZPOCET | [6 empty] | 0
| D | PSV | Práce a dodávky PSV |  |  |  | 0 |  |  |  |  | 0 |  | 0.0048 |  | 0.42672 | 2 | D | 0 |  |  |  | ROZPOCET | [6 empty] | 0
| D | 765 | Krytina skládaná |  |  |  | 0 |  |  |  |  | 0 |  | 0.0048 |  | 0.42672 | 2 | D | 1 |  |  |  | ROZPOCET | [6 empty] | 0
29 | K | 765131803 | Demontáž azbestocementové skládané krytiny sklonu do 30° do suti | m2 | 24 |  | 0 | CS ÚRS 2021 01 |  | základní |  | 0 | 0.0002 | 0.0048 | 0.01778 | 0.42672 | 16 | K | 2 |  |  |  | ROZPOCET | 0 | 0 | 0 | 0 | 0 | 1 | 0 | 16 | -1321968967
| PP |  | Demontáž azbestocementové krytiny skládané sklonu do 30° do suti | [14 empty] | PP | 2
| VV |  | 6*4 |  | 24 | [12 empty] | VV | 2 | 2 | True | 0 | ROZPOCET
| VV |  | Součet |  | 24 | [12 empty] | VV | 2 | 4 | True | 1 | ROZPOCET
30 | K | 765131843 | Příplatek k cenám demontáže skládané azbestocementové krytiny za sklon přes 30° | m2 | 24 |  | 0 | CS ÚRS 2021 01 |  | základní |  | 0 | 0 | 0 | 0 | 0 | 16 | K | 2 |  |  |  | ROZPOCET | 0 | 0 | 0 | 0 | 0 | 1 | 0 | 16 | -1050476298
| PP |  | Demontáž azbestocementové krytiny skládané Příplatek k cenám za sklon přes 30° demontáže krytiny | [14 empty] | PP | 2
| VV |  | 24 |  | 24 | [12 empty] | VV | 2 | 2 | True | 0 | ROZPOCET
| VV |  | Součet |  | 24 | [12 empty] | VV | 2 | 4 | True | 1 | ROZPOCET

## SO 05 - Přeprava mechanizace
{15b56beb-8b4c-4f49-880a-76d06ffa9a78}
2
| KRYCÍ LIST SOUPISU PRACÍ | [7 empty] | v --- níže se nacházejí doplnkové a pomocné údaje k sestavám --- v | [8 empty] | False
Stavba:
Oprava trati v úseku Samechov - Ledečko
Objekt:
SO 05 - Přeprava mechanizace
| KSO: |  |  |  |  | CC-CZ:
| Místo: |  |  |  |  | Datum: | 27. 5. 2021
| Zadavatel: |  |  |  |  | IČ:
|  | Ing.Toláš Josef |  |  |  | DIČ:
| Uchazeč: |  |  |  |  | IČ: | Vyplň údaj
|  | Vyplň údaj |  |  |  | DIČ: | Vyplň údaj
| Projektant: |  |  |  |  | IČ:
DIČ:
| Zpracovatel: |  |  |  |  | IČ:
|  | Šubr Pavel |  |  |  | DIČ:
Poznámka:
| Cena bez DPH | [5 empty] | 0
|  |  | Základ daně |  |  | Sazba daně | Výše daně
| DPH | základní | 0 |  |  | 21% | 0
|  | snížená | 0 |  |  | 15% | 0
|  | zákl. přenesená | 0 |  |  | 21% | 0
|  | sníž. přenesená | 0 |  |  | 15% | 0
|  | nulová | 0 |  |  | 0% | 0
| Cena s DPH |  |  | v | CZK |  | 0
| Projektant |  |  | Zpracovatel
| Datum a podpis: |  | Razítko | Datum a podpis: |  |  | Razítko
| Objednavatel |  |  | Uchazeč
| Datum a podpis: |  | Razítko | Datum a podpis: |  |  | Razítko
REKAPITULACE ČLENĚNÍ SOUPISU PRACÍ
Stavba:
Oprava trati v úseku Samechov - Ledečko
Objekt:
SO 05 - Přeprava mechanizace
Místo: | [5 empty] | Datum: | 27. 5. 2021
Zadavatel: |  |  | Ing.Toláš Josef |  |  | Projektant:
Uchazeč: |  |  | Vyplň údaj |  |  | Zpracovatel: | Šubr Pavel
Kód dílu - Popis | [6 empty] | Cena celkem [CZK]
Náklady ze soupisu prací | [6 empty] | 0 | [11 empty] | -1
| VRN - Vedlejší rozpočtové náklady | [5 empty] | 0
SOUPIS PRACÍ
Stavba:
Oprava trati v úseku Samechov - Ledečko
Objekt:
SO 05 - Přeprava mechanizace
Místo: | [5 empty] | Datum: | 27. 5. 2021
Zadavatel: |  |  | Ing.Toláš Josef |  |  | Projektant:
Uchazeč: |  |  | Vyplň údaj |  |  | Zpracovatel: | Šubr Pavel
PČ | Typ | Kód | Popis | MJ | Množství | J.cena [CZK] | Cena celkem [CZK] | Cenová soustava |  | DPH | J. Nh [h] | Nh celkem [h] | J. hmotnost [t] | Hmotnost celkem [t] | J. suť [t] | Suť Celkem [t]
Náklady soupisu celkem | [6 empty] | 0 |  |  |  |  | 0 |  | 0 |  | 0 |  | D | -1 | [10 empty] | 0
| D | VRN | Vedlejší rozpočtové náklady |  |  |  | 0 |  |  |  |  | 0 |  | 0 |  | 0 | 5 | D | 0 |  |  |  | ROZPOCET | [6 empty] | 0
1 | K | 9903100100 | Přeprava mechanizace na místo prováděných prací o hmotnosti do 12 t přes 50 do 100 km | kus | 3 |  | 0 | Sborník UOŽI 01 2021 |  | základní |  | 0 | 0 | 0 | 0 | 0 | 4 | K | 1 |  |  |  | ROZPOCET | 0 | 0 | 0 | 0 | 0 | 1 | 0 | 4 | -372827642
| PP |  | Přeprava mechanizace na místo prováděných prací o hmotnosti do 12 t přes 50 do 100 km Poznámka: 1. Ceny jsou určeny pro dopravu mechanizmů na místo prováděných prací po silnici i po kolejích.2. V ceně jsou započteny i náklady na zpáteční cestu dopravního prostředku. Měrnou jednotkou je kus přepravovaného stroje. | [14 empty] | PP | 1
| VV |  | řezačka | [14 empty] | VV | 1 | 1 | True | 0 | ROZPOCET
| VV |  | 1 |  | 1 | [12 empty] | VV | 1 | 2 | True | 0 | ROZPOCET
| VV |  | vibrační deska | [14 empty] | VV | 1 | 1 | True | 0 | ROZPOCET
| VV |  | 1 |  | 1 | [12 empty] | VV | 1 | 2 | True | 0 | ROZPOCET
| VV |  | válec | [14 empty] | VV | 1 | 1 | True | 0 | ROZPOCET
| VV |  | 1 |  | 1 | [12 empty] | VV | 1 | 2 | True | 0 | ROZPOCET
| VV |  | Součet |  | 3 | [12 empty] | VV | 1 | 4 | True | 1 | ROZPOCET
2 | K | 9903200100 | Přeprava mechanizace na místo prováděných prací o hmotnosti přes 12 t přes 50 do 100 km | kus | 13 |  | 0 | Sborník UOŽI 01 2021 |  | základní |  | 0 | 0 | 0 | 0 | 0 | 4 | K | 1 |  |  |  | ROZPOCET | 0 | 0 | 0 | 0 | 0 | 1 | 0 | 4 | -1240266642
| PP |  | Přeprava mechanizace na místo prováděných prací o hmotnosti přes 12 t přes 50 do 100 km Poznámka: 1. Ceny jsou určeny pro dopravu mechanizmů na místo prováděných prací po silnici i po kolejích.2. V ceně jsou započteny i náklady na zpáteční cestu dopravního prostředku. Měrnou jednotkou je kus přepravovaného stroje. | [14 empty] | PP | 1
| VV |  | dvoucestný bagr | [14 empty] | VV | 1 | 1 | True | 0 | ROZPOCET
| VV |  | 4 |  | 4 | [12 empty] | VV | 1 | 2 | True | 0 | ROZPOCET
| VV |  | ASP | [14 empty] | VV | 1 | 1 | True | 0 | ROZPOCET
| VV |  | 2 |  | 2 | [12 empty] | VV | 1 | 2 | True | 0 | ROZPOCET
| VV |  | ASP výhybková | [14 empty] | VV | 1 | 1 | True | 0 | ROZPOCET
| VV |  | 1 |  | 1 | [12 empty] | VV | 1 | 2 | True | 0 | ROZPOCET
| VV |  | SSP | [14 empty] | VV | 1 | 1 | True | 0 | ROZPOCET
| VV |  | 1 |  | 1 | [12 empty] | VV | 1 | 2 | True | 0 | ROZPOCET
| VV |  | DGS | [14 empty] | VV | 1 | 1 | True | 0 | ROZPOCET
| VV |  | 1 |  | 1 | [12 empty] | VV | 1 | 2 | True | 0 | ROZPOCET
| VV |  | loko traktor | [14 empty] | VV | 1 | 1 | True | 0 | ROZPOCET
| VV |  | 1 |  | 1 | [12 empty] | VV | 1 | 2 | True | 0 | ROZPOCET
| VV |  | SČ | [14 empty] | VV | 1 | 1 | True | 0 | ROZPOCET
| VV |  | 1 |  | 1 | [12 empty] | VV | 1 | 2 | True | 0 | ROZPOCET
| VV |  | PRSM | [14 empty] | VV | 1 | 1 | True | 0 | ROZPOCET
| VV |  | 1 |  | 1 | [12 empty] | VV | 1 | 2 | True | 0 | ROZPOCET
| VV |  | jeřáb | [14 empty] | VV | 1 | 1 | True | 0 | ROZPOCET
| VV |  | 1 |  | 1 | [12 empty] | VV | 1 | 2 | True | 0 | ROZPOCET
| VV |  | Součet |  | 13 | [12 empty] | VV | 1 | 4 | True | 1 | ROZPOCET

## SO 06_1 - VON
{bc39989d-306a-4fcf-bd8b-dadfbd06a2bb}
2
| KRYCÍ LIST SOUPISU PRACÍ | [7 empty] | v --- níže se nacházejí doplnkové a pomocné údaje k sestavám --- v | [8 empty] | False
Stavba:
Oprava trati v úseku Samechov - Ledečko
Objekt:
SO 06_1 - VON
| KSO: |  |  |  |  | CC-CZ:
| Místo: |  |  |  |  | Datum: | 27. 5. 2021
| Zadavatel: |  |  |  |  | IČ:
|  | Ing.Toláš Josef |  |  |  | DIČ:
| Uchazeč: |  |  |  |  | IČ: | Vyplň údaj
|  | Vyplň údaj |  |  |  | DIČ: | Vyplň údaj
| Projektant: |  |  |  |  | IČ:
DIČ:
| Zpracovatel: |  |  |  |  | IČ:
|  | Šubr Pavel |  |  |  | DIČ:
Poznámka:
| Cena bez DPH | [5 empty] | 0
|  |  | Základ daně |  |  | Sazba daně | Výše daně
| DPH | základní | 0 |  |  | 21% | 0
|  | snížená | 0 |  |  | 15% | 0
|  | zákl. přenesená | 0 |  |  | 21% | 0
|  | sníž. přenesená | 0 |  |  | 15% | 0
|  | nulová | 0 |  |  | 0% | 0
| Cena s DPH |  |  | v | CZK |  | 0
| Projektant |  |  | Zpracovatel
| Datum a podpis: |  | Razítko | Datum a podpis: |  |  | Razítko
| Objednavatel |  |  | Uchazeč
| Datum a podpis: |  | Razítko | Datum a podpis: |  |  | Razítko
REKAPITULACE ČLENĚNÍ SOUPISU PRACÍ
Stavba:
Oprava trati v úseku Samechov - Ledečko
Objekt:
SO 06_1 - VON
Místo: | [5 empty] | Datum: | 27. 5. 2021
Zadavatel: |  |  | Ing.Toláš Josef |  |  | Projektant:
Uchazeč: |  |  | Vyplň údaj |  |  | Zpracovatel: | Šubr Pavel
Kód dílu - Popis | [6 empty] | Cena celkem [CZK]
Náklady ze soupisu prací | [6 empty] | 0 | [11 empty] | -1
| VRN - Vedlejší rozpočtové náklady | [5 empty] | 0
SOUPIS PRACÍ
Stavba:
Oprava trati v úseku Samechov - Ledečko
Objekt:
SO 06_1 - VON
Místo: | [5 empty] | Datum: | 27. 5. 2021
Zadavatel: |  |  | Ing.Toláš Josef |  |  | Projektant:
Uchazeč: |  |  | Vyplň údaj |  |  | Zpracovatel: | Šubr Pavel
PČ | Typ | Kód | Popis | MJ | Množství | J.cena [CZK] | Cena celkem [CZK] | Cenová soustava |  | DPH | J. Nh [h] | Nh celkem [h] | J. hmotnost [t] | Hmotnost celkem [t] | J. suť [t] | Suť Celkem [t]
Náklady soupisu celkem | [6 empty] | 0 |  |  |  |  | 0 |  | 0 |  | 0 |  | D | -1 | [10 empty] | 0
| D | VRN | Vedlejší rozpočtové náklady |  |  |  | 0 |  |  |  |  | 0 |  | 0 |  | 0 | 5 | D | 0 |  |  |  | ROZPOCET | [6 empty] | 0
1 | K | 021201001 | Průzkumné práce pro opravy Průzkum výskytu škodlivin kontaminace kameniva ropnými látkami | kus | 3 |  | 0 | Sborník UOŽI 01 2021 |  | základní |  | 0 | 0 | 0 | 0 | 0 | 4 | K | 1 |  |  |  | ROZPOCET | 0 | 0 | 0 | 0 | 0 | 1 | 0 | 4 | 708239551
| PP |  | Průzkumné práce pro opravy Průzkum výskytu škodlivin kontaminace kameniva ropnými látkami | [14 empty] | PP | 1
| VV |  | 3 |  | 3 | [12 empty] | VV | 1 | 2 | True | 0 | ROZPOCET
| VV |  | Součet |  | 3 | [12 empty] | VV | 1 | 4 | True | 1 | ROZPOCET
2 | K | 022101001 | Geodetické práce Geodetické práce před opravou | kus | 1 |  | 0 | Sborník UOŽI 01 2021 |  | základní |  | 0 | 0 | 0 | 0 | 0 | 4 | K | 1 |  |  |  | ROZPOCET | 0 | 0 | 0 | 0 | 0 | 1 | 0 | 4 | -1583065981
| PP |  | Geodetické práce Geodetické práce před opravou | [14 empty] | PP | 1
| VV |  | 1 |  | 1 | [12 empty] | VV | 1 | 2 | True | 0 | ROZPOCET
| VV |  | Součet |  | 1 | [12 empty] | VV | 1 | 4 | True | 1 | ROZPOCET
3 | K | 022101021 | Geodetické práce Geodetické práce po ukončení opravy | kus | 1 |  | 0 | Sborník UOŽI 01 2021 |  | základní |  | 0 | 0 | 0 | 0 | 0 | 4 | K | 1 |  |  |  | ROZPOCET | 0 | 0 | 0 | 0 | 0 | 1 | 0 | 4 | -2114129751
| PP |  | Geodetické práce Geodetické práce po ukončení opravy | [14 empty] | PP | 1
| VV |  | 1 |  | 1 | [12 empty] | VV | 1 | 2 | True | 0 | ROZPOCET
| VV |  | Součet |  | 1 | [12 empty] | VV | 1 | 4 | True | 1 | ROZPOCET
4 | K | 022121001 | Geodetické práce Diagnostika technické infrastruktury Vytýčení trasy inženýrských sítí | hod | 65 |  | 0 | Sborník UOŽI 01 2021 |  | základní |  | 0 | 0 | 0 | 0 | 0 | 1024 | K | 1 |  |  |  | ROZPOCET | 0 | 0 | 0 | 0 | 0 | 1 | 0 | 1024 | 212730830
| PP |  | Geodetické práce Diagnostika technické infrastruktury Vytýčení trasy inženýrských sítí - V sazbě jsou započteny náklady na vyhledání trasy detektorem, zaměření a zobrazení trasy a předání výstupu zaměření. V sazbě nejsou obsaženy náklady na vytýčení sítí ve správě provozovatele. | [14 empty] | PP | 1
| VV |  | 65 |  | 65 | [12 empty] | VV | 1 | 2 | True | 0 | ROZPOCET
| VV |  | Součet |  | 65 | [12 empty] | VV | 1 | 4 | True | 1 | ROZPOCET
5 | K | 023101041 | Projektové práce Projektové práce v rozsahu ZRN (vyjma dále jmenované práce) přes 20 mil. Kč | kus | 2 |  | 0 | Sborník UOŽI 01 2021 |  | základní |  | 0 | 0 | 0 | 0 | 0 | 4 | K | 1 |  |  |  | ROZPOCET | 0 | 0 | 0 | 0 | 0 | 1 | 0 | 4 | -211361891
| PP |  | Projektové práce Projektové práce v rozsahu ZRN (vyjma dále jmenované práce) přes 20 mil. Kč | [14 empty] | PP | 1
| VV |  | 1 |  | 1 | [12 empty] | VV | 1 | 2 | True | 0 | ROZPOCET
| VV |  | návrh BK, schválení BK, provedení BK | [14 empty] | VV | 1 | 1 | True | 0 | ROZPOCET
| VV |  | 1 |  | 1 | [12 empty] | VV | 1 | 2 | True | 0 | ROZPOCET
| VV |  | Součet |  | 2 | [12 empty] | VV | 1 | 4 | True | 1 | ROZPOCET
6 | K | 031101041 | Zařízení a vybavení staveniště vyjma dále jmenované práce včetně opatření na ochranu sousedních pozemků, včetně opatření na ochranu sousedních pozemků, informační tabule, dopravního značení na staveništi aj. při velikosti nákladů přes 20 mil. Kč | kus | 2 |  | 0 | Sborník UOŽI 01 2021 |  | základní |  | 0 | 0 | 0 | 0 | 0 | 1024 | K | 1 |  |  |  | ROZPOCET | 0 | 0 | 0 | 0 | 0 | 1 | 0 | 1024 | 2063614698
| PP |  | Zařízení a vybavení staveniště vyjma dále jmenované práce včetně opatření na ochranu sousedních pozemků, včetně opatření na ochranu sousedních pozemků, informační tabule, dopravního značení na staveništi aj. při velikosti nákladů přes 20 mil. Kč | [14 empty] | PP | 1
| VV |  | 1 |  | 1 | [12 empty] | VV | 1 | 2 | True | 0 | ROZPOCET
| VV |  | zabezpečení staveniště | [14 empty] | VV | 1 | 1 | True | 0 | ROZPOCET
| VV |  | 1 |  | 1 | [12 empty] | VV | 1 | 2 | True | 0 | ROZPOCET
| VV |  | Součet |  | 2 | [12 empty] | VV | 1 | 4 | True | 1 | ROZPOCET
7 | K | 033111001 | Provozní vlivy Výluka silničního provozu se zajištěním objížďky | kus | 10 |  | 0 | Sborník UOŽI 01 2021 |  | základní |  | 0 | 0 | 0 | 0 | 0 | 1024 | K | 1 |  |  |  | ROZPOCET | 0 | 0 | 0 | 0 | 0 | 1 | 0 | 1024 | 765618532
| PP |  | Provozní vlivy Výluka silničního provozu se zajištěním objížďky | [14 empty] | PP | 1
| VV |  | P5773-P5781; P5786 | [14 empty] | VV | 1 | 1 | True | 0 | ROZPOCET
| VV |  | 10 |  | 10 | [12 empty] | VV | 1 | 2 | True | 0 | ROZPOCET
| VV |  | Součet |  | 10 | [12 empty] | VV | 1 | 4 | True | 1 | ROZPOCET

## SO 06_2 - VON
{4c20fc26-aef3-4fb0-8645-a4bb39a22e6f}
2
| KRYCÍ LIST SOUPISU PRACÍ | [7 empty] | v --- níže se nacházejí doplnkové a pomocné údaje k sestavám --- v | [8 empty] | False
Stavba:
Oprava trati v úseku Samechov - Ledečko
Objekt:
SO 06_2 - VON
| KSO: |  |  |  |  | CC-CZ:
| Místo: |  |  |  |  | Datum: | 27. 5. 2021
| Zadavatel: |  |  |  |  | IČ:
|  | Ing.Toláš Josef |  |  |  | DIČ:
| Uchazeč: |  |  |  |  | IČ: | Vyplň údaj
|  | Vyplň údaj |  |  |  | DIČ: | Vyplň údaj
| Projektant: |  |  |  |  | IČ:
DIČ:
| Zpracovatel: |  |  |  |  | IČ:
|  | Šubr Pavel |  |  |  | DIČ:
Poznámka:
| Cena bez DPH | [5 empty] | 0
|  |  | Základ daně |  |  | Sazba daně | Výše daně
| DPH | základní | 0 |  |  | 21% | 0
|  | snížená | 0 |  |  | 15% | 0
|  | zákl. přenesená | 0 |  |  | 21% | 0
|  | sníž. přenesená | 0 |  |  | 15% | 0
|  | nulová | 0 |  |  | 0% | 0
| Cena s DPH |  |  | v | CZK |  | 0
| Projektant |  |  | Zpracovatel
| Datum a podpis: |  | Razítko | Datum a podpis: |  |  | Razítko
| Objednavatel |  |  | Uchazeč
| Datum a podpis: |  | Razítko | Datum a podpis: |  |  | Razítko
REKAPITULACE ČLENĚNÍ SOUPISU PRACÍ
Stavba:
Oprava trati v úseku Samechov - Ledečko
Objekt:
SO 06_2 - VON
Místo: | [5 empty] | Datum: | 27. 5. 2021
Zadavatel: |  |  | Ing.Toláš Josef |  |  | Projektant:
Uchazeč: |  |  | Vyplň údaj |  |  | Zpracovatel: | Šubr Pavel
Kód dílu - Popis | [6 empty] | Cena celkem [CZK]
Náklady ze soupisu prací | [6 empty] | 0 | [11 empty] | -1
| VRN - Vedlejší rozpočtové náklady | [5 empty] | 0
| VRN1 - Průzkumné, geodetické a projektové práce | [5 empty] | 0
| VRN6 - Územní vlivy | [5 empty] | 0
| VRN7 - Provozní vlivy | [5 empty] | 0
SOUPIS PRACÍ
Stavba:
Oprava trati v úseku Samechov - Ledečko
Objekt:
SO 06_2 - VON
Místo: | [5 empty] | Datum: | 27. 5. 2021
Zadavatel: |  |  | Ing.Toláš Josef |  |  | Projektant:
Uchazeč: |  |  | Vyplň údaj |  |  | Zpracovatel: | Šubr Pavel
PČ | Typ | Kód | Popis | MJ | Množství | J.cena [CZK] | Cena celkem [CZK] | Cenová soustava |  | DPH | J. Nh [h] | Nh celkem [h] | J. hmotnost [t] | Hmotnost celkem [t] | J. suť [t] | Suť Celkem [t]
Náklady soupisu celkem | [6 empty] | 0 |  |  |  |  | 0 |  | 0 |  | 0 |  | D | -1 | [10 empty] | 0
| D | VRN | Vedlejší rozpočtové náklady |  |  |  | 0 |  |  |  |  | 0 |  | 0 |  | 0 | 5 | D | 0 |  |  |  | ROZPOCET | [6 empty] | 0
| D | VRN1 | Průzkumné, geodetické a projektové práce |  |  |  | 0 |  |  |  |  | 0 |  | 0 |  | 0 | 5 | D | 1 |  |  |  | ROZPOCET | [6 empty] | 0
31 | K | 012002000 | Geodetické práce | kus | 1 |  | 0 | CS ÚRS 2021 01 |  | základní |  | 0 | 0 | 0 | 0 | 0 | 1024 | K | 2 |  |  |  | ROZPOCET | 0 | 0 | 0 | 0 | 0 | 1 | 0 | 1024 | -1318681212
| PP |  | Geodetické práce | [14 empty] | PP | 2
| VV |  | 1,000 |  | 1 | [12 empty] | VV | 2 | 2 | True | 0 | ROZPOCET
| VV |  | Součet |  | 1 | [12 empty] | VV | 2 | 4 | True | 1 | ROZPOCET
| D | VRN6 | Územní vlivy |  |  |  | 0 |  |  |  |  | 0 |  | 0 |  | 0 | 5 | D | 1 |  |  |  | ROZPOCET | [6 empty] | 0
32 | K | 060001000 | Územní vlivy | kus | 1 |  | 0 | CS ÚRS 2021 01 |  | základní |  | 0 | 0 | 0 | 0 | 0 | 1024 | K | 2 |  |  |  | ROZPOCET | 0 | 0 | 0 | 0 | 0 | 1 | 0 | 1024 | -549096164
| PP |  | Územní vlivy | [14 empty] | PP | 2
| VV |  | 1,000 |  | 1 | [12 empty] | VV | 2 | 2 | True | 0 | ROZPOCET
| VV |  | Součet |  | 1 | [12 empty] | VV | 2 | 4 | True | 1 | ROZPOCET
33 | K | 064203000 | Práce se škodlivými materiály | kus | 1 |  | 0 | CS ÚRS 2021 01 |  | základní |  | 0 | 0 | 0 | 0 | 0 | 1024 | K | 2 |  |  |  | ROZPOCET | 0 | 0 | 0 | 0 | 0 | 1 | 0 | 1024 | 597123027
| PP |  | Práce se škodlivými materiály | [14 empty] | PP | 2
| VV |  | 1,000 |  | 1 | [12 empty] | VV | 2 | 2 | True | 0 | ROZPOCET
| VV |  | Součet |  | 1 | [12 empty] | VV | 2 | 4 | True | 1 | ROZPOCET
| D | VRN7 | Provozní vlivy |  |  |  | 0 |  |  |  |  | 0 |  | 0 |  | 0 | 5 | D | 1 |  |  |  | ROZPOCET | [6 empty] | 0
34 | K | 070001000 | Provozní vlivy | kus | 1 |  | 0 | CS ÚRS 2021 01 |  | základní |  | 0 | 0 | 0 | 0 | 0 | 1024 | K | 2 |  |  |  | ROZPOCET | 0 | 0 | 0 | 0 | 0 | 1 | 0 | 1024 | -497887525
| PP |  | Provozní vlivy | [14 empty] | PP | 2
| VV |  | 1,000 |  | 1 | [12 empty] | VV | 2 | 2 | True | 0 | ROZPOCET
| VV |  | Součet |  | 1 | [12 empty] | VV | 2 | 4 | True | 1 | ROZPOCET