## Rekapitulace
Rekapitulace ceny
5423520028 | Rekonstrukce výpravní budovy v žst. Teplice v Čechách |  |  |  | Aspe
var. 1
Celková cena bez DPH:
Celková cena s DPH:
Objekt | Popis | Cena bez DPH | DPH | Cena s DPH | Počet neoceněných položek
D.2 | Železniční sdělovací zařízení
PS 01-01-01 | Úpravy SSZ na nástupišti č. 1
PS 01-21-01 | Úpravy místní kabelizace
PS 01-22-01 | Rozhlasové zařízení
PS 01-25-01 | Úprava kabelů SŽ (SŽDC)
PS 01-25-02 | Úprava kabelů ČD-T
PS 01-25-03 | Úprava kabelů ČEZ
PS 01-25-04 | Úprava kabelů TMCZ
PS 01-25-05 | Úprava kabelů ČRA
PS 01-25-06 | Úprava kabelů MV ČR
PS 01-27-01 | Informační zařízení nástupiště č. 1
D.4 | Ostatní technologická zařízení
SO 90-90 | Likvidace odpadů včetně dopravy
SO 98-98 | Všeobecný objekt
E.1.2 | Nástupiště
SO 01-10-01 | Železniční svršek koleje č. 3
SO 01-11-01 | Železniční spodek koleje č. 3
SO 01-12-01 | Nástupiště č. 1
SO 01-13-01 | Služební přechod k nástupišti č. 2
SO 01-15-01 | Úprava sítí CETIN
SO 01-16-01 | Dešťová kanalizace
SO 01-19-01 | Kabelovody v nástupišti č. 1
SO 01-21-01 | Oprava fasády
SO 01-22-01 | Zastřešení 1. nástupiště
SO 01-24-01 | Orientační systém nástupiště č. 1
SO 01-26-02 | Úprava čerpacího zařízení odvodnění
SO 01-31-01 | Úprava trakce na nástupišti č. 1
SO 01-36-01 | Osvětlení nástupiště č. 1
SO 01-36-02 | Úprava rozvodů nn a dálkového ovládání odpojovačů
SO 01-37-01 | Ukolejnění konstrukcí nástupiště č. 1
E.2. | Pozemní stavební objekty
SO 28-71-28.01 | Architektonicko-stavební řešení - bourání
SO 28-71-28.02 | Architektonicko-stavební řešení - návrh
SO 28-71-28.03 | Silnoproudá zařízení vč. ochrany před bleskem
SO 28-71-28.04 | Slaboproudá elektrotechnika
SO 28-71-28.99 | Ostatní náklady

## PS 01-01-01
SŽDC05 |  |  |  | Soupis prací objektu | [10 empty] | 3
6
S | Stavba: | 5423520028 |  | Rekonstrukce výpravní budovy v žst. Teplice v Čechách | [6 empty] | D.2 |  | Aspe | 0,00 | 2
O | Objekt: | D.2 |  | Železniční sdělovací zařízení | [9 empty] | 15,00 | 2
Typ | Poř. číslo | Kód položky | Varianta | Název položky | MJ | Množství | Jednotková hmotnost | Celková hmotnost |  |  | Jednotková cena |  | Cenové soustavy | 21,00 | 2
Dodávka
[9 empty] | Jednotková | Celkem | Jednotková | Celkem |  |  |  | Počet položek s nulovou cenou
O1 |  | PS 01-01-01 |  | Úpravy SSZ na nástupišti č. 1
SD |  | 1 |  | Zemní práce
P | 1 | 171201231R.908 | 908 | Poplatek za uložení stavebního odpadu na recyklační skládce (skládkovné) zeminy a kamení zatříděného do Katalogu odpadů pod kódem 17 05 04, včetně dopravy | T | 2 | 0 |  |  |  | 0 |  | R-položka |  | 2
PP |  |  |  | Poplatek za uložení stavebního odpadu na recyklační skládce (skládkovné) zeminy a kamení zatříděného do Katalogu odpadů pod kódem 17 05 04, včetně dopravy
VV |  |  |  | PS 01-01-01 2.00=2.000 [A] Celkem: A=2.000 [B]
TS |  |  |  | 1. Ceny uvedené vsouboru cen je doporučeno upravit podle aktuálních cen místně příslušné skládky odpadů. 2. Uložení odpadů neuvedených vsouboru cen se oceňuje individuálně. EVIDENČNÍ POLOŽKA. Neoceňovat v objektu SO/PS, položka se oceňuje pouze v objektu SO 90-90
P | 2 | 015240R.913 | 913 | POPLATKY ZA LIKVIDACŮ ODPADŮ NEKONTAMINOVANÝCH - 20 03 99 ODPAD PODOBNÝ KOMUNÁLNÍMU ODPADU, včetně dopravy | T | 1 | 0 |  |  |  | 0 |  | R-položka |  | 2
PP |  |  |  | POPLATKY ZA LIKVIDACŮ ODPADŮ NEKONTAMINOVANÝCH - 20 03 99 ODPAD PODOBNÝ KOMUNÁLNÍMU ODPADU, včetně dopravy
VV |  |  |  | PS 01-01-01 1.00=1.000 [A] Celkem: A=1.000 [B]
TS |  |  |  | 1. Položka obsahuje: – veškeré poplatky provozovateli skládky, recyklační linky nebo jiného zařízení na zpracování nebo likvidaci odpadů související s převzetím, uložením, zpracováním nebo likvidací odpadu 2. Položka neobsahuje: – náklady spojené s dopravou odpadu z místa stavby na místo převzetí provozovatelem skládky, recyklační linky nebo jiného zařízení na zpracování nebo likvidaci odpadů 3. Způsob měření: Tunou se rozumí hmotnost odpadu vytříděného v souladu se zákonem č. 185/2001 Sb., o nakládání s odpady, v platném znění. EVIDENČNÍ POLOŽKA. Neoceňovat v objektu SO/PS, položka se oceňuje pouze v objektu SO 90-90
SD |  | D1 |  | Definitivní stav - PŘÍPRAVNÉ PRÁCE (A PŘIDRUŽENÉ)
P | 3 | 113457 |  | ODSTRAN KRYTU ZPEVNĚNÝCH PLOCH Z BETONU VČET PODKLADU, ODVOZ DO 16KM | M3 | 1 | 0 |  |  |  | 0 |  | OTSKP 2021 |  | 2
PP |  |  |  | ODSTRAN KRYTU ZPEVNĚNÝCH PLOCH Z BETONU VČET PODKLADU, ODVOZ DO 16KM
VV
TS |  |  |  | Položka zahrnuje veškerou manipulaci s vybouranou sutí a s vybouranými hmotami vč. uložení na skládku. Nezahrnuje poplatek za skládku, který se vykazuje v položce 0141** (s výjimkou malého množství bouraného materiálu, kde je možné poplatek zahrnout do jednotkové ceny bourání – tento fakt musí být uveden v doplňujícím textu k položce).
SD |  | D2 |  | Definitivní stav - ODKOPÁVKY A PROKOPÁVKY
P | 4 | 122737 |  | ODKOPÁVKY A PROKOPÁVKY OBECNÉ TŘ. I, ODVOZ DO 16KM | M3 | 11 | 0 |  |  |  | 0 |  | OTSKP 2021 |  | 2
PP |  |  |  | ODKOPÁVKY A PROKOPÁVKY OBECNÉ TŘ. I, ODVOZ DO 16KM
VV
TS |  |  |  | položka zahrnuje: - vodorovná a svislá doprava, přemístění, přeložení, manipulace s výkopkem - kompletní provedení vykopávky nezapažené i zapažené - ošetření výkopiště po celou dobu práce v něm vč. klimatických opatření - ztížení vykopávek v blízkosti podzemního vedení, konstrukcí a objektů vč. jejich dočasného zajištění - ztížení pod vodou, v okolí výbušnin, ve stísněných prostorech a pod. - příplatek za lepivost - těžení po vrstvách, pásech a po jiných nutných částech (figurách) - čerpání vody vč. čerpacích jímek, potrubí a pohotovostní čerpací soupravy (viz ustanovení k pol. 1151,2) - potřebné snížení hladiny podzemní vody - těžení a rozpojování jednotlivých balvanů - vytahování a nošení výkopku - svahování a přesvah. svahů do konečného tvaru, výměna hornin v podloží a v pláni znehodnocené klimatickými vlivy - ruční vykopávky, odstranění kořenů a napadávek - pažení, vzepření a rozepření vč. přepažování (vyjma štětových stěn) - úpravu, ochranu a očištění dna, základové spáry, stěn a svahů - zhutnění podloží, případně i svahů vč. svahování - zřízení stupňů v podloží a lavic na svazích, není-li pro tyto práce zřízena samostatná položka - udržování výkopiště a jeho ochrana proti vodě - odvedení nebo obvedení vody v okolí výkopiště a ve výkopišti - třídění výkopku - veškeré pomocné konstrukce umožňující provedení vykopávky (příjezdy, sjezdy, nájezdy, lešení, podpěr. konstr., přemostění, zpevněné plochy, zakrytí a pod.) - nezahrnuje uložení zeminy (na skládku, do násypu) ani poplatky za skládku, vykazují se v položce č.0141**
SD |  | D3 |  | Definitivní stav - HLOUBENÉ VYKOPÁVKY
P | 5 | 13273 |  | HLOUBENÍ RÝH ŠÍŘ DO 2M PAŽ I NEPAŽ TŘ. I | M3 | 110 | 0 |  |  |  | 0 |  | OTSKP 2021 |  | 2
PP |  |  |  | HLOUBENÍ RÝH ŠÍŘ DO 2M PAŽ I NEPAŽ TŘ. I
VV
TS |  |  |  | položka zahrnuje: - vodorovná a svislá doprava, přemístění, přeložení, manipulace s výkopkem - kompletní provedení vykopávky nezapažené i zapažené - ošetření výkopiště po celou dobu práce v něm vč. klimatických opatření - ztížení vykopávek v blízkosti podzemního vedení, konstrukcí a objektů vč. jejich dočasného zajištění - ztížení pod vodou, v okolí výbušnin, ve stísněných prostorech a pod. - příplatek za lepivost - těžení po vrstvách, pásech a po jiných nutných částech (figurách) - čerpání vody vč. čerpacích jímek, potrubí a pohotovostní čerpací soupravy (viz ustanovení k pol. 1151,2) - potřebné snížení hladiny podzemní vody - těžení a rozpojování jednotlivých balvanů - vytahování a nošení výkopku - svahování a přesvah. svahů do konečného tvaru, výměna hornin v podloží a v pláni znehodnocené klimatickými vlivy - ruční vykopávky, odstranění kořenů a napadávek - pažení, vzepření a rozepření vč. přepažování (vyjma štětových stěn) - úpravu, ochranu a očištění dna, základové spáry, stěn a svahů - odvedení nebo obvedení vody v okolí výkopiště a ve výkopišti - třídění výkopku - veškeré pomocné konstrukce umožňující provedení vykopávky (příjezdy, sjezdy, nájezdy, lešení, podpěr. konstr., přemostění, zpevněné plochy, zakrytí a pod.) - nezahrnuje uložení zeminy (na skládku, do násypu) ani poplatky za skládku, vykazují se v položce č.0141**
SD |  | D4 |  | Definitivní stav - VŠEOBECNÉ PRÁCE PRO SILNOPROUD A SLABOPROUD
P | 6 | 701001 |  | OZNAČOVACÍ ŠTÍTEK KABELOVÉHO VEDENÍ, SPOJKY NEBO KABELOVÉ SKŘÍNĚ (VČETNĚ OBJÍMKY) | KUS | 6 | 0 |  |  |  | 0 |  | OTSKP 2021 |  | 2
PP |  |  |  | OZNAČOVACÍ ŠTÍTEK KABELOVÉHO VEDENÍ, SPOJKY NEBO KABELOVÉ SKŘÍNĚ (VČETNĚ OBJÍMKY)
VV
TS |  |  |  | 1. Položka obsahuje: – pomocné mechanismy 2. Položka neobsahuje: X 3. Způsob měření: Měří se plocha v metrech čtverečných.
P | 7 | 701004 |  | VYHLEDÁVACÍ MARKER ZEMNÍ | KUS | 4 | 0 |  |  |  | 0 |  | OTSKP 2021 |  | 2
PP |  |  |  | VYHLEDÁVACÍ MARKER ZEMNÍ
VV
TS |  |  |  | 1. Položka obsahuje: – obsahuje i demontáž po skončení provizorního stavu – dopravu do skladu nebo na likvidaci – obrátkovost, opotřebení zapůjčeného materiálu – poplatek za likvidaci odpadů, pokud je materiál likvidován 2. Položka neobsahuje: X 3. Způsob měření: Udává se počet kusů kompletní konstrukce nebo práce.
P | 8 | 701005 |  | VYHLEDÁVACÍ MARKER ZEMNÍ S MOŽNOSTÍ ZÁPISU | KUS | 1 | 0 |  |  |  | 0 |  | OTSKP 2021 |  | 2
PP |  |  |  | VYHLEDÁVACÍ MARKER ZEMNÍ S MOŽNOSTÍ ZÁPISU
VV
TS |  |  |  | 1. Položka obsahuje: – úprava dna výkopu – položení betonového žlabu / chráničky včetně zakrytí – pomocné mechanismy 2. Položka neobsahuje: X 3. Způsob měření: Udává se počet kusů kompletní konstrukce nebo práce.
P | 9 | 702112 |  | KABELOVÝ ŽLAB ZEMNÍ VČETNĚ KRYTU SVĚTLÉ ŠÍŘKY PŘES 120 DO 250 MM | M | 160 | 0 |  |  |  | 0 |  | OTSKP 2021 |  | 2
PP |  |  |  | KABELOVÝ ŽLAB ZEMNÍ VČETNĚ KRYTU SVĚTLÉ ŠÍŘKY PŘES 120 DO 250 MM
VV
TS |  |  |  | 1. Položka obsahuje: – kompletní montáž, rozměření, upevnění, řezání, spojování a pod. – veškerý spojovací a montážní materiál vč. upevňovacího materiálu ( držáky apod.) – pomocné mechanismy 2. Položka neobsahuje: X 3. Způsob měření: Měří se metr délkový.
P | 10 | 702212 |  | KABELOVÁ CHRÁNIČKA ZEMNÍ DN PŘES 100 DO 200 MM | M | 20 | 0 |  |  |  | 0 |  | OTSKP 2021 |  | 2
PP |  |  |  | KABELOVÁ CHRÁNIČKA ZEMNÍ DN PŘES 100 DO 200 MM
VV
TS |  |  |  | 1. Položka obsahuje: – proražení otvoru zdivem o průřezu od 0,01 do 0,025m2 – úpravu a začištění omítky po montáži vedení – pomocné mechanismy 2. Položka neobsahuje: – protipožární ucpávku 3. Způsob měření: Udává se počet kusů kompletní konstrukce nebo práce.
P | 11 | 702312 |  | ZAKRYTÍ KABELŮ VÝSTRAŽNOU FÓLIÍ ŠÍŘKY PŘES 20 DO 40 CM | M | 160 | 0 |  |  |  | 0 |  | OTSKP 2021 |  | 2
PP |  |  |  | ZAKRYTÍ KABELŮ VÝSTRAŽNOU FÓLIÍ ŠÍŘKY PŘES 20 DO 40 CM
VV
TS |  |  |  | 1. Položka obsahuje: – kompletní montáž, návrh, rozměření, upevnění, začištění, sváření, vrtání, řezání, spojování a pod. – veškerý spojovací a montážní materiál vč. upevňovacího materiálu – sestavení a upevnění konstrukce na stanovišti – pomocné mechanismy 2. Položka neobsahuje: X 3. Způsob měření: Udává se počet sad, které se skládají z předepsaných dílů, jež tvoří požadovaný celek, za každý započatý měsíc pronájmu.
P | 12 | 703755 |  | PROTIPOŽÁRNÍ UCPÁVKA PROSTUPU KABELOVÉHO PR. DO 200MM, DO EI 90 MIN. | KUS | 2 | 0 |  |  |  | 0 |  | OTSKP 2021 |  | 2
PP |  |  |  | PROTIPOŽÁRNÍ UCPÁVKA PROSTUPU KABELOVÉHO PR. DO 200MM, DO EI 90 MIN.
VV
TS |  |  |  | Položka obsahuje: Dodávku a montáž protipožární ucpávky vč. příslušenství a pomocného materiálu, vyhotovéní a dodání atestu. Dále obsahuje cenu za pom. mechanismy včetně všech ostatních vedlejších nákladů.
SD |  | D5 |  | Definitivní stav - SLABOPROUD
P | 13 | 75A131 |  | KABEL METALICKÝ DVOUPLÁŠŤOVÝ DO 12 PÁRŮ - DODÁVKA | KMPÁR | 1.6 | 0 |  |  |  | 0 |  | OTSKP 2021 |  | 2
PP |  |  |  | KABEL METALICKÝ DVOUPLÁŠŤOVÝ DO 12 PÁRŮ - DODÁVKA
VV
TS |  |  |  | 1. Položka obsahuje: – dodání kabelů podle typu od výrobců včetně mimostaveništní dopravy 2. Položka neobsahuje: X 3. Způsob měření: Měří se n-násobky páru vodičů na kilometr.
P | 14 | 75A311 |  | KABELOVÁ FORMA (UKONČENÍ KABELŮ) PRO KABELY ZABEZPEČOVACÍ DO 12 PÁRŮ | KUS | 6 | 0 |  |  |  | 0 |  | OTSKP 2021 |  | 2
PP |  |  |  | KABELOVÁ FORMA (UKONČENÍ KABELŮ) PRO KABELY ZABEZPEČOVACÍ DO 12 PÁRŮ
VV
TS |  |  |  | 1. Položka obsahuje: – odstranění pláště kabelu, odstranění izolace z konců žil na svorkovnici, zhotovení vodní zábrany, zformování a konečná úprava kabelu – kontrolní a závěrečné měření na kabelu pro rozvod signalizace, zapojení po měření, montáž příchytky a štítku 2. Položka neobsahuje: X 3. Způsob měření: Udává se počet kusů kompletní konstrukce nebo práce.
P | 15 | 75B569 |  | ÚPRAVA RELÉOVÝCH, NAPÁJECÍCH NEBO KABELOVÝCH STOJANŮ NEBO SKŘÍNÍ | KUS | 2 | 0 |  |  |  | 0 |  | OTSKP 2021 |  | 2
PP |  |  |  | ÚPRAVA RELÉOVÝCH, NAPÁJECÍCH NEBO KABELOVÝCH STOJANŮ NEBO SKŘÍNÍ
VV
TS |  |  |  | 1. Položka obsahuje: – demontáž a montáž úprav reléových napájecích nebo kabelových stojanů, odpojení – demontáž a montáž zařízení se všemi pomocnými a doplňujícími pracemi a součástmi a potřebným materiálem, případné použití mechanizmů – naložení vybouraného materiálu na dopravní prostředek – odvoz vybouraného materiálu do skladu nebo na likvidaci 2. Položka neobsahuje: – poplatek za likvidaci odpadů (nacení se dle SSD 0) 3. Způsob měření: Udává se počet kusů kompletní konstrukce nebo práce.
P | 16 | 75C226 |  | VÝKOLEJKA SE ZÁMKEM - PRONÁJEM | kus/měsíc | 4 | 0 |  |  |  | 0 |  | OTSKP 2021 |  | 2
PP |  |  |  | VÝKOLEJKA SE ZÁMKEM - PRONÁJEM
VV
TS |  |  |  | 1. Položka obsahuje: – pronájem výkolejky podle typu včetně potřebného pomocného materiálu a jeho dopravy do staveništního skladu a zpět – pronájem výkolejky podle typu včetně pomocného materiálu, na dopravu do staveništního skladu a zpět 2. Položka neobsahuje: – montáž a po skončení pronájmu i demontáž zařízení 3. Způsob měření: Udává se počet kusů kompletní konstrukce za každý započatý měsíc.
P | 17 | 75C227 |  | VÝKOLEJKA SE ZÁMKEM - MONTÁŽ | KUS | 1 | 0 |  |  |  | 0 |  | OTSKP 2021 |  | 2
PP |  |  |  | VÝKOLEJKA SE ZÁMKEM - MONTÁŽ
VV
TS |  |  |  | 1. Položka obsahuje: – vyměření místa připevnění upevňovací soupravy výkolejky s přestavníkem a její montáž, připevnění přestavníku na upevňovací soupravu – přezkoušení chodu a nátěr výkolejky s přestavníkem – montáž výkolejky s přestavníkem se všemi pomocnými a doplňujícími pracemi a součástmi, případné použití mechanizmů, včetně dopravy ze skladu k místu montáže 2. Položka neobsahuje: X 3. Způsob měření: Udává se počet kusů kompletní konstrukce nebo práce.
P | 18 | 75C228 |  | VÝKOLEJKA SE ZÁMKEM - DEMONTÁŽ | KUS | 1 | 0 |  |  |  | 0 |  | OTSKP 2021 |  | 2
PP |  |  |  | VÝKOLEJKA SE ZÁMKEM - DEMONTÁŽ
VV
TS |  |  |  | 1. Položka obsahuje: – demontáž upevňovací soupravy a výkolejky s přestavníkem, demontáž kabelového závěru – demontáž výkolejky s přestavníkem se všemi pomocnými a doplňujícími pracemi a součástmi, případné použití mechanizmů, včetně dopravy z místa demontáže do skladu – naložení vybouraného materiálu na dopravní prostředek – odvoz vybouraného materiálu do skladu nebo na likvidaci 2. Položka neobsahuje: – poplatek za likvidaci odpadů (nacení se dle SSD 0) 3. Způsob měření: Udává se počet kusů kompletní konstrukce nebo práce.
P | 19 | 75C231 |  | NÁVĚSTNÍ TĚLESO PRO VÝHYBKU A VÝKOLEJKU - DODÁVKA | KUS | 1 | 0 |  |  |  | 0 |  | OTSKP 2021 |  | 2
PP |  |  |  | NÁVĚSTNÍ TĚLESO PRO VÝHYBKU A VÝKOLEJKU - DODÁVKA
VV
TS |  |  |  | 1. Položka obsahuje: – dodávka návěstního tělesa pro výhybku včetně potřebného pomocného materiálu a dopravy do staveništního skladu – dodávku návěstního tělesa pro výhybku včetně pomocného materiálu, dopravu do místa určení 2. Položka neobsahuje: X 3. Způsob měření: Udává se počet kusů kompletní konstrukce nebo práce.
P | 20 | 75C237 |  | NÁVĚSTNÍ TĚLESO PRO VÝHYBKU A VÝKOLEJKU - MONTÁŽ | KUS | 1 | 0 |  |  |  | 0 |  | OTSKP 2021 |  | 2
PP |  |  |  | NÁVĚSTNÍ TĚLESO PRO VÝHYBKU A VÝKOLEJKU - MONTÁŽ
VV
TS |  |  |  | 1. Položka obsahuje: – vyměření místa umístění, sestavení a usazení návěsti návěstního tělesa pro výhybku, oprava nátěru – montáž návěsti návěstního tělesa pro výhybku se všemi pomocnými a doplňujícími pracemi a součástmi, případné použití mechanizmů, včetně dopravy ze skladu k místu montáže 2. Položka neobsahuje: X 3. Způsob měření: Udává se počet kusů kompletní konstrukce nebo práce.
P | 21 | 75C238 |  | NÁVĚSTNÍ TĚLESO PRO VÝHYBKU A VÝKOLEJKU - DEMONTÁŽ | KUS | 1 | 0 |  |  |  | 0 |  | OTSKP 2021 |  | 2
PP |  |  |  | NÁVĚSTNÍ TĚLESO PRO VÝHYBKU A VÝKOLEJKU - DEMONTÁŽ
VV
TS |  |  |  | 1. Položka obsahuje: – demontáž návěstního tělesa pro výhybku podle typu daného položkou – demontáž návěstního tělesa pro výhybku se všemi pomocnými a doplňujícími pracemi a součástmi, případné použití mechanizmů, včetně dopravy z místa demontáže do skladu – naložení vybouraného materiálu na dopravní prostředek – odvoz vybouraného materiálu do skladu nebo na likvidaci 2. Položka neobsahuje: – poplatek za likvidaci odpadů (nacení se dle SSD 0) 3. Způsob měření: Udává se počet kusů kompletní konstrukce nebo práce.
P | 22 | 75C537 |  | STOŽÁROVÉ NÁVĚSTIDLO OD ČTYŘ SVĚTEL - MONTÁŽ | KUS | 1 | 0 |  |  |  | 0 |  | OTSKP 2021 |  | 2
PP |  |  |  | STOŽÁROVÉ NÁVĚSTIDLO OD ČTYŘ SVĚTEL - MONTÁŽ
VV
TS |  |  |  | 1. Položka obsahuje: – výkop jámy pro BETONOVÝ základ návěstidla – usazení betonového základu, sestavení návěstidla, označení označovacími štítky, zapojení kabelových forem (včetně měření a zapojení po měření) – montáž stožárového návěstidla od čtyř do šesti světel včetně transformátorové skříně na základ – montáž stožárového návěstidla od čtyř do šesti světel se všemi pomocnými a doplňujícími pracemi a součástmi a ukolejnění, případné použití mechanizmů, včetně dopravy ze skladu k místu montáže 2. Položka neobsahuje: X 3. Způsob měření: Udává se počet kusů kompletní konstrukce nebo práce.
P | 23 | 75C538 |  | STOŽÁROVÉ NÁVĚSTIDLO OD ČTYŘ SVĚTEL - DEMONTÁŽ | KUS | 1 | 0 |  |  |  | 0 |  | OTSKP 2021 |  | 2
PP |  |  |  | STOŽÁROVÉ NÁVĚSTIDLO OD ČTYŘ SVĚTEL - DEMONTÁŽ
VV
TS |  |  |  | 1. Položka obsahuje: – demontáž betonového základu, demontáž stožárového návěstidla od čtyř do šesti světel, zasypání jámy po základu návěstidla – demontáž stožárového návěstidla od čtyř do šesti světel se všemi pomocnými a doplňujícími pracemi a součástmi a ukolejnění, případné použití mechanizmů, včetně dopravy z místa demontáže do skladu – naložení vybouraného materiálu na dopravní prostředek – odvoz vybouraného materiálu do skladu nebo na likvidaci 2. Položka neobsahuje: – poplatek za likvidaci odpadů (nacení se dle SSD 0) 3. Způsob měření: Udává se počet kusů kompletní konstrukce nebo práce.
P | 24 | 75C617 |  | TRPASLIČÍ NÁVĚSTIDLO DO DVOU SVĚTEL - MONTÁŽ | KUS | 4 | 0 |  |  |  | 0 |  | OTSKP 2021 |  | 2
PP |  |  |  | TRPASLIČÍ NÁVĚSTIDLO DO DVOU SVĚTEL - MONTÁŽ
VV
TS |  |  |  | 1. Položka obsahuje: – výkop jámy pro BETONOVÝ základ návěstidla – usazení betonového základu, sestavení návěstidla, označení označovacími štítky, zapojení kabelových forem (včetně měření a zapojení po měření) – montáž trpasličího návěstidla do dvou světel včetně transformátorové skříně na základ – montáž trpasličího návěstidla do dvou světel se všemi pomocnými a doplňujícími pracemi a součástmi, případné použití mechanizmů, včetně dopravy ze skladu k místu montáže 2. Položka neobsahuje: X 3. Způsob měření: Udává se počet kusů kompletní konstrukce nebo práce.
P | 25 | 75C847 |  | STYKOVÝ TRANSFORMÁTOR, SYMETRIZAČNÍ A UKOLEJŇOVACÍ TLUMIVKA - MONTÁŽ | KUS | 4 | 0 |  |  |  | 0 |  | OTSKP 2021 |  | 2
PP |  |  |  | STYKOVÝ TRANSFORMÁTOR, SYMETRIZAČNÍ A UKOLEJŇOVACÍ TLUMIVKA - MONTÁŽ
VV
TS |  |  |  | 1. Položka obsahuje: – usazení jednoho stykového transformátoru, montáž ochranné trubky, zapojení kabelových forem (včetně měření a zapojení po měření) – regulace a zkoušení kolejového obvodu – montáž stykového transformátoru se všemi pomocnými a doplňujícími pracemi a součástmi, případné použití mechanizmů, včetně dopravy ze skladu k místu montáže 2. Položka neobsahuje: X 3. Způsob měření: Udává se počet kusů kompletní konstrukce nebo práce.
P | 26 | 75C848 |  | STYKOVÝ TRANSFORMÁTOR, SYMETRIZAČNÍ A UKOLEJŇOVACÍ TLUMIVKA - DEMONTÁŽ | KUS | 4 | 0 |  |  |  | 0 |  | OTSKP 2021 |  | 2
PP |  |  |  | STYKOVÝ TRANSFORMÁTOR, SYMETRIZAČNÍ A UKOLEJŇOVACÍ TLUMIVKA - DEMONTÁŽ
VV
TS |  |  |  | 1. Položka obsahuje: – demontáž jednoho stykového transformátoru včetně odpojení kabelových přívodů – demontáž stykového transformátoru se všemi pomocnými a doplňujícími pracemi a součástmi, případné použití mechanizmů, včetně dopravy z místa demontáže do skladu – naložení vybouraného materiálu na dopravní prostředek – odvoz vybouraného materiálu do skladu nebo na likvidaci 2. Položka neobsahuje: – poplatek za likvidaci odpadů (nacení se dle SSD 0) 3. Způsob měření: Udává se počet kusů kompletní konstrukce nebo práce.
P | 27 | 75C857 |  | SADA PROPOJEK PRO PŘIPOJENÍ STYKOVÉHO TRANSFORMÁTORU, SYMETRIZAČNÍ TLUMIVKY KE KOLEJNICI - MONTÁŽ | KUS | 4 | 0 |  |  |  | 0 |  | OTSKP 2021 |  | 2
PP |  |  |  | SADA PROPOJEK PRO PŘIPOJENÍ STYKOVÉHO TRANSFORMÁTORU, SYMETRIZAČNÍ TLUMIVKY KE KOLEJNICI - MONTÁŽ
VV
TS |  |  |  | 1. Položka obsahuje: – rozměření místa připojení, případné vyvrtání otvorů, montáž sady propojek (do 3 lan) pro připojení jednoho stykového transformátoru ke kolejnicím – montáž propojek pro připojení stykového transformátoru ke kolejnicím se všemi pomocnými a doplňujícími pracemi a součástmi, případné použití mechanizmů, včetně dopravy ze skladu k místu montáže 2. Položka neobsahuje: X 3. Způsob měření: Udává se počet sad, které se skládají z předepsaných dílů, jež tvoří požadovaný celek.
P | 28 | 75C858 |  | SADA PROPOJEK PRO PŘIPOJENÍ STYKOVÉHO TRANSFORMÁTORU, SYMETRIZAČNÍ TLUMIVKY KE KOLEJNICI - DEMONTÁŽ | KUS | 4 | 0 |  |  |  | 0 |  | OTSKP 2021 |  | 2
PP |  |  |  | SADA PROPOJEK PRO PŘIPOJENÍ STYKOVÉHO TRANSFORMÁTORU, SYMETRIZAČNÍ TLUMIVKY KE KOLEJNICI - DEMONTÁŽ
VV
TS |  |  |  | 1. Položka obsahuje: – demontáž sady propojek (do 3 lan) pro připojení jednoho stykového transformátoru ke kolejnicím – demontáž sady propojek pro připojení stykového transformátoru ke kolejnicím se všemi pomocnými a doplňujícími pracemi a součástmi, případné použití mechanizmů, včetně dopravy z místa demontáže do skladu – naložení vybouraného materiálu na dopravní prostředek – odvoz vybouraného materiálu do skladu nebo na likvidaci 2. Položka neobsahuje: – poplatek za likvidaci odpadů (nacení se dle SSD 0) 3. Způsob měření: Udává se počet sad, které se skládají z předepsaných dílů, jež tvoří požadovaný celek.
P | 29 | 75C917 |  | SNÍMAČ POČÍTAČE NÁPRAV - MONTÁŽ | KUS | 2 | 0 |  |  |  | 0 |  | OTSKP 2021 |  | 2
PP |  |  |  | SNÍMAČ POČÍTAČE NÁPRAV - MONTÁŽ
VV
TS |  |  |  | 1. Položka obsahuje: – montáž snímače počítače náprav včetně zapojení kabelových forem (včetně měření a zapojení po měření), přezkoušení – montáž snímače počítače náprav se všemi pomocnými a doplňujícími pracemi a součástmi, případné použití mechanizmů, včetně dopravy ze skladu k místu montáže 2. Položka neobsahuje: X 3. Způsob měření: Udává se počet kusů kompletní konstrukce nebo práce.
P | 30 | 75C918 |  | SNÍMAČ POČÍTAČE NÁPRAV - DEMONTÁŽ | KUS | 2 | 0 |  |  |  | 0 |  | OTSKP 2021 |  | 2
PP |  |  |  | SNÍMAČ POČÍTAČE NÁPRAV - DEMONTÁŽ
VV
TS |  |  |  | 1. Položka obsahuje: – demontáž snímače počítače náprav včetně odpojení kabelových přívodů – demontáž snímače počítače náprav se všemi pomocnými a doplňujícími pracemi a součástmi, případné použití mechanizmů, včetně dopravy z místa demontáže do skladu – naložení vybouraného materiálu na dopravní prostředek – odvoz vybouraného materiálu do skladu nebo na likvidaci 2. Položka neobsahuje: – poplatek za likvidaci odpadů (nacení se dle SSD 0) 3. Způsob měření: Udává se počet kusů kompletní konstrukce nebo práce.

## PS 01-21-01
SŽDC05 |  |  |  | Soupis prací objektu | [10 empty] | 3
6
S | Stavba: | 5423520028 |  | Rekonstrukce výpravní budovy v žst. Teplice v Čechách | [6 empty] | D.2 |  | Aspe | 0,00 | 2
O | Objekt: | D.2 |  | Železniční sdělovací zařízení | [9 empty] | 15,00 | 2
Typ | Poř. číslo | Kód položky | Varianta | Název položky | MJ | Množství | Jednotková hmotnost | Celková hmotnost |  |  | Jednotková cena |  | Cenové soustavy | 21,00 | 2
Dodávka
[9 empty] | Jednotková | Celkem | Jednotková | Celkem |  |  |  | Počet položek s nulovou cenou
O1 |  | PS 01-21-01 |  | Úpravy místní kabelizace
SD |  | 000 |  | Doplnený súhrnný diel
P | 1 | R701011 |  | VYTÝČENÍ TRASY | KM | 0.9 | 0 |  |  |  | 0 |  | R-položka |  | 2
PP |  |  |  | VYTÝČENÍ TRASY
VV
TS
P | 2 | 13273R |  | HLOUBENÍ RÝH ŠÍŘ DO 2M PAŽ I NEPAŽ TŘ. I | M3 | 17.33 | 0 |  |  |  | 0 |  | R-položka |  | 2
PP |  |  |  | HLOUBENÍ RÝH ŠÍŘ DO 2M PAŽ I NEPAŽ TŘ. I
VV
TS |  |  |  | položka zahrnuje: - vodorovná a svislá doprava, přemístění, přeložení, manipulace s výkopkem - kompletní provedení vykopávky nezapažené i zapažené - ošetření výkopiště po celou dobu práce v něm vč. klimatických opatření - ztížení vykopávek v blízkosti podzemního vedení, konstrukcí a objektů vč. jejich dočasného zajištění - ztížení pod vodou, v okolí výbušnin, ve stísněných prostorech a pod. - příplatek za lepivost - těžení po vrstvách, pásech a po jiných nutných částech (figurách) - čerpání vody vč. čerpacích jímek, potrubí a pohotovostní čerpací soupravy (viz ustanovení k pol. 1151,2) - potřebné snížení hladiny podzemní vody - těžení a rozpojování jednotlivých balvanů - vytahování a nošení výkopku - svahování a přesvah. svahů do konečného tvaru, výměna hornin v podloží a v pláni znehodnocené klimatickými vlivy - ruční vykopávky, odstranění kořenů a napadávek - pažení, vzepření a rozepření vč. přepažování (vyjma štětových stěn) - úpravu, ochranu a očištění dna, základové spáry, stěn a svahů - odvedení nebo obvedení vody v okolí výkopiště a ve výkopišti - třídění výkopku - veškeré pomocné konstrukce umožňující provedení vykopávky (příjezdy, sjezdy, nájezdy, lešení, podpěr. konstr., přemostění, zpevněné plochy, zakrytí a pod.) - nezahrnuje uložení zeminy (na skládku, do násypu) ani poplatky za skládku, vykazují se v položce č.0141**
P | 3 | 17411R |  | ZÁSYP JAM A RÝH ZEMINOU SE ZHUTNĚNÍM | M3 | 15.59 | 0 |  |  |  | 0 |  | R-položka |  | 2
PP |  |  |  | ZÁSYP JAM A RÝH ZEMINOU SE ZHUTNĚNÍM
VV
TS |  |  |  | položka zahrnuje: - kompletní provedení zemní konstrukce vč. výběru vhodného materiálu - úprava ukládaného materiálu vlhčením, tříděním, promícháním nebo vysoušením, příp. jiné úpravy za účelem zlepšení jeho mech. vlastností - hutnění i různé míry hutnění - ošetření úložiště po celou dobu práce v něm vč. klimatických opatření - ztížení v okolí vedení, konstrukcí a objektů a jejich dočasné zajištění - ztížení provádění vč. hutnění ve ztížených podmínkách a stísněných prostorech - ztížené ukládání sypaniny pod vodu - ukládání po vrstvách a po jiných nutných částech (figurách) vč. dosypávek - spouštění a nošení materiálu - výměna částí zemní konstrukce znehodnocené klimatickými vlivy - ruční hutnění - udržování úložiště a jeho ochrana proti vodě - odvedení nebo obvedení vody v okolí úložiště a v úložišti - veškeré pomocné konstrukce umožňující provedení zemní konstrukce (příjezdy, sjezdy, nájezdy, lešení, podpěrné konstrukce, přemostění, zpevněné plochy, zakrytí a pod.)
P | 4 | R123201 |  | ODKOPÁVKY A PROKOPÁVKY KOMUNIKACÍ, PLOCH A PODKLADOVÝCH VRSTEV TŘ. TĚŽITELNOSTI II., VČETNĚ KOMPLETNÍ OBNOVY POVRCHŮ A PROVIZORNÍCH LÁVEK | M3 | 8.31 | 0 |  |  |  | 0 |  | R-položka |  | 2
PP |  |  |  | ODKOPÁVKY A PROKOPÁVKY KOMUNIKACÍ, PLOCH A PODKLADOVÝCH VRSTEV TŘ. TĚŽITELNOSTI II., VČETNĚ KOMPLETNÍ OBNOVY POVRCHŮ A PROVIZORNÍCH LÁVEK
VV
TS
P | 5 | 702111R |  | KABELOVÝ ŽLAB ZEMNÍ VČETNĚ KRYTU SVĚTLÉ ŠÍŘKY DO 120 MM | M | 55 | 0 |  |  |  | 0 |  | R-položka |  | 2
PP |  |  |  | KABELOVÝ ŽLAB ZEMNÍ VČETNĚ KRYTU SVĚTLÉ ŠÍŘKY DO 120 MM
VV
TS |  |  |  | 1. Položka obsahuje: – kompletní montáž, rozměření, upevnění, řezání, spojování a pod. – veškerý spojovací a montážní materiál vč. upevňovacího materiálu ( držáky apod.) – pomocné mechanismy 2. Položka neobsahuje: X 3. Způsob měření: Měří se metr délkový.
P | 6 | 702901R |  | ZASYPÁNÍ KABELOVÉHO ŽLABU VRSTVOU Z PŘESÁTÉHO PÍSKU SVĚTLÉ ŠÍŘKY DO 120 MM | M | 55 | 0 |  |  |  | 0 |  | R-položka |  | 2
PP |  |  |  | ZASYPÁNÍ KABELOVÉHO ŽLABU VRSTVOU Z PŘESÁTÉHO PÍSKU SVĚTLÉ ŠÍŘKY DO 120 MM
VV
TS |  |  |  | 1. Položka obsahuje: – kompletní montáž, návrh, rozměření, upevnění, začištění, sváření, vrtání, řezání, spojování a pod. – veškerý spojovací a montážní materiál vč. upevňovacího materiálu – sestavení a upevnění konstrukce na stanovišti – pomocné mechanismy a povrchovou úpravu 2. Položka neobsahuje: X 3. Způsob měření: Udává se počet sad, které se skládají z předepsaných dílů, jež tvoří požadovaný celek, za každý započatý měsíc pronájmu.
P | 7 | 702212R |  | KABELOVÁ CHRÁNIČKA ZEMNÍ DN PŘES 100 DO 200 MM | M | 35 | 0 |  |  |  | 0 |  | R-položka |  | 2
PP |  |  |  | KABELOVÁ CHRÁNIČKA ZEMNÍ DN PŘES 100 DO 200 MM
VV
TS |  |  |  | 1. Položka obsahuje: – proražení otvoru zdivem o průřezu od 0,01 do 0,025m2 – úpravu a začištění omítky po montáži vedení – pomocné mechanismy 2. Položka neobsahuje: – protipožární ucpávku 3. Způsob měření: Udává se počet kusů kompletní konstrukce nebo práce.
P | 8 | 702312R |  | ZAKRYTÍ KABELŮ VÝSTRAŽNOU FÓLIÍ ŠÍŘKY PŘES 20 DO 40 CM | M | 55 | 0 |  |  |  | 0 |  | R-položka |  | 2
PP |  |  |  | ZAKRYTÍ KABELŮ VÝSTRAŽNOU FÓLIÍ ŠÍŘKY PŘES 20 DO 40 CM
VV
TS |  |  |  | 1. Položka obsahuje: – kompletní montáž, návrh, rozměření, upevnění, začištění, sváření, vrtání, řezání, spojování a pod. – veškerý spojovací a montážní materiál vč. upevňovacího materiálu – sestavení a upevnění konstrukce na stanovišti – pomocné mechanismy 2. Položka neobsahuje: X 3. Způsob měření: Udává se počet sad, které se skládají z předepsaných dílů, jež tvoří požadovaný celek, za každý započatý měsíc pronájmu.
P | 9 | 702412R |  | KABELOVÝ PROSTUP DO OBJEKTU PŘES ZÁKLAD ZDĚNÝ SVĚTLÉ ŠÍŘKY PŘES 100 DO 200 MM | KUS | 1 | 0 |  |  |  | 0 |  | R-položka |  | 2
PP |  |  |  | KABELOVÝ PROSTUP DO OBJEKTU PŘES ZÁKLAD ZDĚNÝ SVĚTLÉ ŠÍŘKY PŘES 100 DO 200 MM
VV
TS |  |  |  | 1. Položka obsahuje: – kompletní montáž, rozměření, upevnění, sváření, řezání, spojování a pod. – veškerý spojovací a montážní materiál vč. upevňovacího materiálu ( stojky, držáky, konzoly apod.) – elektrické pospojování – pomocné mechanismy a nátěr 2. Položka neobsahuje: – víko a kabelové příchytky 3. Způsob měření: Měří se metr délkový.
P | 10 | 703754R |  | PROTIPOŽÁRNÍ UCPÁVKA PROSTUPU KABELOVÉHO PR. DO 110MM, DO EI 90 MIN. | KUS | 1 | 0 |  |  |  | 0 |  | R-položka |  | 2
PP |  |  |  | PROTIPOŽÁRNÍ UCPÁVKA PROSTUPU KABELOVÉHO PR. DO 110MM, DO EI 90 MIN.
VV
TS |  |  |  | Položka obsahuje: Dodávku a montáž protipožární ucpávky vč. příslušenství a pomocného materiálu, vyhotovéní a dodání atestu. Dále obsahuje cenu za pom. mechanismy včetně všech ostatních vedlejších nákladů.
P | 11 | 703762R |  | KABELOVÁ UCPÁVKA VODĚ ODOLNÁ PRO VNITŘNÍ PRŮMĚR OTVORU 65 - 110MM | KUS | 5 | 0 |  |  |  | 0 |  | R-položka |  | 2
PP |  |  |  | KABELOVÁ UCPÁVKA VODĚ ODOLNÁ PRO VNITŘNÍ PRŮMĚR OTVORU 65 - 110MM
VV
TS |  |  |  | Položka obsahuje: Dodávku a montáž kabelové ucpávky vč. příslušenství ( utěsňovací spony apod. ) a pomocného materiálu, vyhotovení a dodání atestu. Dále obsahuje cenu za pom. mechanismy včetně všech ostatních vedlejších nákladů.
P | 12 | 709110R |  | PROVIZORNÍ ZAJIŠTĚNÍ KABELU VE VÝKOPU | KUS | 5 | 0 |  |  |  | 0 |  | R-položka |  | 2
PP |  |  |  | PROVIZORNÍ ZAJIŠTĚNÍ KABELU VE VÝKOPU
VV
TS |  |  |  | 1. Položka obsahuje: – kompletní montáž, rozměření, upevnění, řezání, spojování a pod. – veškerý spojovací a montážní materiál vč. upevňovacího materiálu ( držáky apod.) – pomocné mechanismy 2. Položka neobsahuje: X 3. Způsob měření: Udává se počet kusů kompletní konstrukce nebo práce.
P | 13 | 701001R |  | OZNAČOVACÍ ŠTÍTEK KABELOVÉHO VEDENÍ, SPOJKY NEBO KABELOVÉ SKŘÍNĚ (VČETNĚ OBJÍMKY) | KUS | 20 | 0 |  |  |  | 0 |  | R-položka |  | 2
PP |  |  |  | OZNAČOVACÍ ŠTÍTEK KABELOVÉHO VEDENÍ, SPOJKY NEBO KABELOVÉ SKŘÍNĚ (VČETNĚ OBJÍMKY)
VV
TS |  |  |  | 1. Položka obsahuje: – pomocné mechanismy 2. Položka neobsahuje: X 3. Způsob měření: Měří se plocha v metrech čtverečných.
P | 14 | 709210R |  | KŘIŽOVATKA KABELOVÝCH VEDENÍ SE STÁVAJÍCÍ INŽENÝRSKOU SÍTÍ (KABELEM, POTRUBÍM APOD.) | KUS | 20 | 0 |  |  |  | 0 |  | R-položka |  | 2
PP |  |  |  | KŘIŽOVATKA KABELOVÝCH VEDENÍ SE STÁVAJÍCÍ INŽENÝRSKOU SÍTÍ (KABELEM, POTRUBÍM APOD.)
VV
TS |  |  |  | 1. Položka obsahuje: – kompletní montáž, rozměření, upevnění, řezání, spojování a pod. – veškerý spojovací a montážní materiál vč. upevňovacího materiálu ( držáky apod.) – pomocné mechanismy 2. Položka neobsahuje: X 3. Způsob měření: Měří se metr délkový.
P | 15 | 703442R |  | ELEKTROINSTALAČNÍ TRUBKA OCELOVÁ VČETNĚ UPEVNĚNÍ A PŘÍSLUŠENSTVÍ DN PRŮMĚRU PŘES 25 DO 40 MM | M | 15 | 0 |  |  |  | 0 |  | R-položka |  | 2
PP |  |  |  | ELEKTROINSTALAČNÍ TRUBKA OCELOVÁ VČETNĚ UPEVNĚNÍ A PŘÍSLUŠENSTVÍ DN PRŮMĚRU PŘES 25 DO 40 MM
VV
TS |  |  |  | 1. Položka obsahuje: – přípravu podkladu pro osazení 2. Položka neobsahuje: X 3. Způsob měření: Měří se metr délkový.
P | 16 | 703422R |  | ELEKTROINSTALAČNÍ TRUBKA PLASTOVÁ UV STABILNÍ VČETNĚ UPEVNĚNÍ A PŘÍSLUŠENSTVÍ DN PRŮMĚRU PŘES 25 DO 40 MM | M | 40 | 0 |  |  |  | 0 |  | R-položka |  | 2
PP |  |  |  | ELEKTROINSTALAČNÍ TRUBKA PLASTOVÁ UV STABILNÍ VČETNĚ UPEVNĚNÍ A PŘÍSLUŠENSTVÍ DN PRŮMĚRU PŘES 25 DO 40 MM
VV
TS |  |  |  | 1. Položka obsahuje: – přípravu podkladu pro osazení 2. Položka neobsahuje: X 3. Způsob měření: Měří se metr délkový.
P | 17 | 703512R |  | ELEKTROINSTALAČNÍ LIŠTA ŠÍŘKY PŘES 30 DO 60 MM | M | 60 | 0 |  |  |  | 0 |  | R-položka |  | 2
PP |  |  |  | ELEKTROINSTALAČNÍ LIŠTA ŠÍŘKY PŘES 30 DO 60 MM
VV
TS |  |  |  | 1. Položka obsahuje: – přípravu podkladu pro osazení 2. Položka neobsahuje: X 3. Způsob měření: Měří se metr délkový.
P | 18 | 62544R |  | ÚPRAVA POVRCHŮ VNĚJŠ KONSTR BETON OMÍTKOU ŠTUKOVOU | M2 | 16 | 0 |  |  |  | 0 |  | R-položka |  | 2
PP |  |  |  | ÚPRAVA POVRCHŮ VNĚJŠ KONSTR BETON OMÍTKOU ŠTUKOVOU
VV
TS |  |  |  | položka zahrnuje: dodávku veškerého materiálu potřebného pro předepsanou úpravu v předepsané kvalitě nutné vyspravení podkladu, případně zatření spar zdiva položení vrstvy v předepsané tloušťce potřebná lešení a podpěrné konstrukce
P | 19 | 703212R |  | KABELOVÝ ŽLAB NOSNÝ/DRÁTĚNÝ ŽÁROVĚ ZINKOVANÝ VČETNĚ UPEVNĚNÍ A PŘÍSLUŠENSTVÍ SVĚTLÉ ŠÍŘKY PŘES 100 DO 250 MM | M | 140 | 0 |  |  |  | 0 |  | R-položka |  | 2
PP |  |  |  | KABELOVÝ ŽLAB NOSNÝ/DRÁTĚNÝ ŽÁROVĚ ZINKOVANÝ VČETNĚ UPEVNĚNÍ A PŘÍSLUŠENSTVÍ SVĚTLÉ ŠÍŘKY PŘES 100 DO 250 MM
VV
TS |  |  |  | 1. Položka obsahuje: – kompletní montáž, rozměření, upevnění, sváření, řezání, spojování a pod. – veškerý spojovací a montážní materiál – pomocné mechanismy a nátěr 2. Položka neobsahuje: X 3. Způsob měření: Měří se metr délkový.
P | 20 | 709611R |  | DEMONTÁŽ KABELOVÉHO ŽLABU/LIŠTY VČETNĚ KRYTU | M | 140 | 0 |  |  |  | 0 |  | R-položka |  | 2
PP |  |  |  | DEMONTÁŽ KABELOVÉHO ŽLABU/LIŠTY VČETNĚ KRYTU
VV
TS |  |  |  | 1. Položka obsahuje: – přípravu podkladu pro osazení 2. Položka neobsahuje: X 3. Způsob měření: Měří se metr délkový.
P | 21 | 709612R |  | DEMONTÁŽ CHRÁNIČKY/TRUBKY | M | 140 | 0 |  |  |  | 0 |  | R-položka |  | 2
PP |  |  |  | DEMONTÁŽ CHRÁNIČKY/TRUBKY
VV
TS |  |  |  | 1. Položka obsahuje: – veškeré práce a materiál obsažený v názvu položky 2. Položka neobsahuje: X 3. Způsob měření: Udává se počet kusů kompletní konstrukce nebo práce.
P | 22 | 709613R |  | DEMONTÁŽ KABELOVÉHO ROŠTU VČETNĚ UPEVNĚNÍ A PŘÍSLUŠENSTVÍ | M | 140 | 0 |  |  |  | 0 |  | R-položka |  | 2
PP |  |  |  | DEMONTÁŽ KABELOVÉHO ROŠTU VČETNĚ UPEVNĚNÍ A PŘÍSLUŠENSTVÍ
VV
TS |  |  |  | 1. Položka obsahuje: – veškeré práce a materiál obsažený v názvu položky 2. Položka neobsahuje: X 3. Způsob měření: Udává se počet kusů kompletní konstrukce nebo práce.
P | 23 | 702511R |  | PRŮRAZ ZDIVEM (PŘÍČKOU) ZDĚNÝM TLOUŠŤKY DO 45 CM | KUS | 2 | 0 |  |  |  | 0 |  | R-položka |  | 2
PP |  |  |  | PRŮRAZ ZDIVEM (PŘÍČKOU) ZDĚNÝM TLOUŠŤKY DO 45 CM
VV
TS |  |  |  | 1. Položka obsahuje: – veškerý montážní a pomocný materiál – pomocné mechanismy 2. Položka neobsahuje: X 3. Způsob měření: Udává se počet kusů kompletní konstrukce nebo práce.
P | 24 | 702512R |  | PRŮRAZ ZDIVEM (PŘÍČKOU) ZDĚNÝM TLOUŠŤKY PŘES 45 DO 60 CM | KUS | 2 | 0 |  |  |  | 0 |  | R-položka |  | 2
PP |  |  |  | PRŮRAZ ZDIVEM (PŘÍČKOU) ZDĚNÝM TLOUŠŤKY PŘES 45 DO 60 CM
VV
TS |  |  |  | 1. Položka obsahuje: – veškerý montážní a pomocný materiál – pomocné mechanismy 2. Položka neobsahuje: X 3. Způsob měření: Udává se počet kusů kompletní konstrukce nebo práce.
P | 25 | 702513R |  | PRŮRAZ ZDIVEM (PŘÍČKOU) ZDĚNÝM TLOUŠŤKY PŘES 60 CM | KUS | 2 | 0 |  |  |  | 0 |  | R-položka |  | 2
PP |  |  |  | PRŮRAZ ZDIVEM (PŘÍČKOU) ZDĚNÝM TLOUŠŤKY PŘES 60 CM
VV
TS |  |  |  | 1. Položka obsahuje: – veškerý montážní a pomocný materiál – pomocné mechanismy 2. Položka neobsahuje: X 3. Způsob měření: Udává se počet kusů kompletní konstrukce nebo práce.
P | 26 | 701004R |  | VYHLEDÁVACÍ MARKER ZEMNÍ | KUS | 2 | 0 |  |  |  | 0 |  | R-položka |  | 2
PP |  |  |  | VYHLEDÁVACÍ MARKER ZEMNÍ
VV
TS |  |  |  | 1. Položka obsahuje: – obsahuje i demontáž po skončení provizorního stavu – dopravu do skladu nebo na likvidaci – obrátkovost, opotřebení zapůjčeného materiálu – poplatek za likvidaci odpadů, pokud je materiál likvidován 2. Položka neobsahuje: X 3. Způsob měření: Udává se počet kusů kompletní konstrukce nebo práce.
P | 27 | 701005R |  | PŘEVZETÍ A PŘÍPRAVA STAVENIŠTĚ, VYTÝČENÍ SÍTÍ, REVIZE, ZAJIŠTĚNÍ VÝLUK A DOZORŮ V CELÉM ÚSEKU PS | KM | 0.9 | 0 |  |  |  | 0 |  | R-položka |  | 2
PP |  |  |  | PŘEVZETÍ A PŘÍPRAVA STAVENIŠTĚ, VYTÝČENÍ SÍTÍ, REVIZE, ZAJIŠTĚNÍ VÝLUK A DOZORŮ V CELÉM ÚSEKU PS
VV
TS
P | 28 | 029113 |  | GEODETICKÉ ZAMĚŘENÍ TRASY | KM | 0.9 | 0 |  |  |  | 0 |  | R-položka |  | 2
PP |  |  |  | GEODETICKÉ ZAMĚŘENÍ TRASY
VV
TS
P | 29 | 75I221R |  | KABEL ZEMNÍ DVOUPLÁŠŤOVÝ BEZ PANCÍŘE PRŮMĚRU ŽÍLY 0,8 MM DO 5XN | KMČTYŘKA | 1.68 | 0 |  |  |  | 0 |  | R-položka |  | 2
PP |  |  |  | KABEL ZEMNÍ DVOUPLÁŠŤOVÝ BEZ PANCÍŘE PRŮMĚRU ŽÍLY 0,8 MM DO 5XN
VV
TS |  |  |  | 1. Položka obsahuje: – dodávku specifikované kabelizace včetně potřebného drobného montážního materiálu – dopravu a skladování – práce spojené s montáží specifikované kabelizace specifikovaným způsobem (uložení na konstrukci, uložení, zatažení) – veškeré potřebné mechanizmy, včetně obsluhy, náklady na mzdy a přibližné (průměrné) náklady na pořízení potřebných materiálů 2. Položka neobsahuje: X 3. Způsob měření: Dodávka a montáž specifikované kabelizace se měří v délce udané v kmčtyřkách.
P | 30 | 75I222R |  | KABEL ZEMNÍ DVOUPLÁŠŤOVÝ BEZ PANCÍŘE PRŮMĚRU ŽÍLY 0,8 MM DO 25XN | KMČTYŘKA | 1.7 | 0 |  |  |  | 0 |  | R-položka |  | 2
PP |  |  |  | KABEL ZEMNÍ DVOUPLÁŠŤOVÝ BEZ PANCÍŘE PRŮMĚRU ŽÍLY 0,8 MM DO 25XN
VV
TS |  |  |  | 1. Položka obsahuje: – dodávku specifikované kabelizace včetně potřebného drobného montážního materiálu – dopravu a skladování – práce spojené s montáží specifikované kabelizace specifikovaným způsobem (uložení na konstrukci, uložení, zatažení) – veškeré potřebné mechanizmy, včetně obsluhy, náklady na mzdy a přibližné (průměrné) náklady na pořízení potřebných materiálů 2. Položka neobsahuje: X 3. Způsob měření: Dodávka a montáž specifikované kabelizace se měří v délce udané v kmčtyřkách.
P | 31 | 75I22XR |  | KABEL ZEMNÍ DVOUPLÁŠŤOVÝ BEZ PANCÍŘE PRŮMĚRU ŽÍLY 0,8 MM - MONTÁŽ | M | 295 | 0 |  |  |  | 0 |  | R-položka |  | 2
PP |  |  |  | KABEL ZEMNÍ DVOUPLÁŠŤOVÝ BEZ PANCÍŘE PRŮMĚRU ŽÍLY 0,8 MM - MONTÁŽ
VV
TS |  |  |  | 1. Položka obsahuje: – práce spojené s montáží specifikované kabelizace specifikovaným způsobem (uložení na konstrukci, uložení, zatažení) – veškeré potřebné mechanizmy, včetně obsluhy, náklady na mzdy a přibližné (průměrné) náklady na pořízení potřebných materiálů 2. Položka neobsahuje: X 3. Způsob měření: Práce specifikovaného se měří délce kabelizace udané v metrech.
P | 32 | 75J213R |  | KABEL SDĚLOVACÍ PRO VNITŘNÍ POUŽITÍ DO 10 PÁRŮ PRŮMĚRU 0,8 MM | KMPÁR | 0.37 | 0 |  |  |  | 0 |  | R-položka |  | 2
PP |  |  |  | KABEL SDĚLOVACÍ PRO VNITŘNÍ POUŽITÍ DO 10 PÁRŮ PRŮMĚRU 0,8 MM
VV
TS |  |  |  | 1. Položka obsahuje: – dodávku specifikovaného kabelu včetně potřebného drobného montážního materiálu – dopravu a skladování – práce spojené s uložením specifikovaného kabelu specifikovaným způsobem – veškeré potřebné mechanizmy, včetně obsluhy, náklady na mzdy a přibližné (průměrné) náklady na pořízení potřebných materiálů 2. Položka neobsahuje: X 3. Způsob měření: Dodávka specifikovaného kabelu se měří v délce kabelu udané v kmpárech.
P | 33 | 75J212R |  | KABEL SDĚLOVACÍ PRO VNITŘNÍ POUŽITÍ DO 10 PÁRŮ PRŮMĚRU 0,5 MM | KMPÁR | 5.55 | 0 |  |  |  | 0 |  | R-položka |  | 2
PP |  |  |  | KABEL SDĚLOVACÍ PRO VNITŘNÍ POUŽITÍ DO 10 PÁRŮ PRŮMĚRU 0,5 MM
VV
TS |  |  |  | 1. Položka obsahuje: – dodávku specifikovaného kabelu včetně potřebného drobného montážního materiálu – dopravu a skladování – práce spojené s uložením specifikovaného kabelu specifikovaným způsobem – veškeré potřebné mechanizmy, včetně obsluhy, náklady na mzdy a přibližné (průměrné) náklady na pořízení potřebných materiálů 2. Položka neobsahuje: X 3. Způsob měření: Dodávka specifikovaného kabelu se měří v délce kabelu udané v kmpárech.
P | 34 | 75J232R |  | KABEL SDĚLOVACÍ PRO VNITŘNÍ POUŽITÍ PŘES 20 PÁRŮ PRŮMĚRU 0,5 MM | KMPÁR | 4.63 | 0 |  |  |  | 0 |  | R-položka |  | 2
PP |  |  |  | KABEL SDĚLOVACÍ PRO VNITŘNÍ POUŽITÍ PŘES 20 PÁRŮ PRŮMĚRU 0,5 MM
VV
TS |  |  |  | 1. Položka obsahuje: – dodávku specifikovaného kabelu včetně potřebného drobného montážního materiálu – dopravu a skladování – práce spojené s uložením specifikovaného kabelu specifikovaným způsobem – veškeré potřebné mechanizmy, včetně obsluhy, náklady na mzdy a přibližné (průměrné) náklady na pořízení potřebných materiálů 2. Položka neobsahuje: X 3. Způsob měření: Dodávka specifikovaného kabelu se měří v délce kabelu udané v kmpárech.
P | 35 | 75J23XR |  | KABEL SDĚLOVACÍ, MONTÁŽ A UPEVNĚNÍ | M | 1295 | 0 |  |  |  | 0 |  | R-položka |  | 2
PP |  |  |  | KABEL SDĚLOVACÍ, MONTÁŽ A UPEVNĚNÍ
VV
TS |  |  |  | 1. Položka obsahuje: – práce spojené s montáží specifikované kabelizace specifikovaným způsobem – veškeré potřebné mechanizmy, včetně obsluhy, náklady na mzdy a přibližné (průměrné) náklady na pořízení potřebných materiálů 2. Položka neobsahuje: X 3. Způsob měření: Práce specifikovaného se měří délce kabelizace udané v kmpárech.
P | 36 | R75J23Y |  | KABEL SDĚLOVACÍ PRO VNITŘNÍ POUŽITÍ - DEMONTÁŽ | M | 1200 | 0 |  |  |  | 0 |  | R-položka |  | 2
PP |  |  |  | KABEL SDĚLOVACÍ PRO VNITŘNÍ POUŽITÍ - DEMONTÁŽ
VV
TS
P | 37 | 75I81XR |  | KABEL OPTICKÝ SINGLEMODE - MONTÁŽ | M | 200 | 0 |  |  |  | 0 |  | R-položka |  | 2
PP |  |  |  | KABEL OPTICKÝ SINGLEMODE - MONTÁŽ
VV
TS |  |  |  | 1. Položka obsahuje: – práce spojené s montáží specifikované kabelizace specifikovaným způsobem (uložení na konstrukci, zafouknutí, zatažení) – veškeré potřebné mechanizmy, včetně obsluhy, náklady na mzdy a přibližné (průměrné) náklady na pořízení potřebných materiálů 2. Položka neobsahuje: X 3. Způsob měření: Práce specifikovaného se měří délce kabelizace udané v metrech.
P | 38 | 75I81YR |  | KABEL OPTICKÝ SINGLEMODE - DEMONTÁŽ | M | 200 | 0 |  |  |  | 0 |  | R-položka |  | 2
PP |  |  |  | KABEL OPTICKÝ SINGLEMODE - DEMONTÁŽ
VV
TS |  |  |  | 1. Položka obsahuje: – demontáž (pro další využití/do šrotu) specifikované kabelizace včetně potřebného drobného pomocného materiálu – veškeré potřebné mechanizmy, včetně obsluhy, náklady na mzdy a přibližné (průměrné) náklady na pořízení potřebných materiálů včetně všech ostatních vedlejších nákladů – odvoz demontované kabelizace a skladování, případně ekologické likvidace bloku/zařízení 2. Položka neobsahuje: X 3. Způsob měření: Udává se počet metrů kompletní konstrukce nebo práce.
P | 39 | 75I911R |  | OPTOTRUBKA HDPE PRŮMĚRU DO 40 MM | M | 250 | 0 |  |  |  | 0 |  | R-položka |  | 2
PP |  |  |  | OPTOTRUBKA HDPE PRŮMĚRU DO 40 MM
VV
TS |  |  |  | 1. Položka obsahuje: – dodávku specifikované kabelizace včetně potřebného drobného montážního materiálu – dopravu a skladování – práce spojené s montáží specifikované kabelizace specifikovaným způsobem (uložení na konstrukci, uložení, zatažení) – veškeré potřebné mechanizmy, včetně obsluhy, náklady na mzdy a přibližné (průměrné) náklady na pořízení potřebných materiálů 2. Položka neobsahuje: X 3. Způsob měření: Dodávka a montáž specifikované kabelizace se měří v délce udané v metrech.
P | 40 | 75I961R |  | OPTOTRUBKA - HERMETIZACE ÚSEKU DO 2000 M | ÚSEK | 2 | 0 |  |  |  | 0 |  | R-položka |  | 2
PP |  |  |  | OPTOTRUBKA - HERMETIZACE ÚSEKU DO 2000 M
VV
TS |  |  |  | 1. Položka obsahuje: – práce spojené s měřením specifikované kabelizace specifikovaným způsobem včetně potřebného drobného montážního materiálu – veškeré potřebné mechanizmy (měřicí přístroje a měřící příslušenství), včetně obsluhy, náklady na mzdy a přibližné (průměrné) náklady na pořízení potřebných materiálů včetně všech ostatních vedlejších nákladů 2. Položka neobsahuje: X 3. Způsob měření: Měřící práce se udávají počtem úseků.
P | 41 | 75I962R |  | OPTOTRUBKA - KALIBRACE | M | 250 | 0 |  |  |  | 0 |  | R-položka |  | 2
PP |  |  |  | OPTOTRUBKA - KALIBRACE
VV
TS |  |  |  | 1. Položka obsahuje: – práce spojené s měřením specifikované kabelizace specifikovaným způsobem včetně potřebného drobného montážního materiálu – veškeré potřebné mechanizmy (měřicí přístroje a měřící příslušenství), včetně obsluhy, náklady na mzdy a přibližné (průměrné) náklady na pořízení potřebných materiálů včetně všech ostatních vedlejších nákladů 2. Položka neobsahuje: X 3. Způsob měření: Měřící práce se udávají počtem metrů.
P | 42 | 75IA11R |  | OPTOTRUBKOVÁ SPOJKA PRŮMĚRU DO 40 MM | KUS | 10 | 0 |  |  |  | 0 |  | R-položka |  | 2
PP |  |  |  | OPTOTRUBKOVÁ SPOJKA PRŮMĚRU DO 40 MM
VV
TS |  |  |  | 1. Položka obsahuje: – dodávku specifikovaného bloku/zařízení včetně potřebného drobného montážního materiálu – dodávku souvisejícího příslušenství pro specifikovaný blok/zařízení – dopravu a skladování – kompletní montáž specifikovaného bloku/zařízení a souvisejícího příslušenství včetně potřebného drobného montážního materiálu – veškeré potřebné mechanizmy, včetně obsluhy, náklady na mzdy a přibližné (průměrné) náklady na pořízení potřebných materiálů včetně všech ostatních vedlejších nákladů 2. Položka neobsahuje: X 3. Způsob měření: Udává se počet kusů kompletní konstrukce a práce.
P | 43 | 75IA51R |  | OPTOTRUBKOVÁ KONCOVKA PRŮMĚRU DO 40 MM | KUS | 4 | 0 |  |  |  | 0 |  | R-položka |  | 2
PP |  |  |  | OPTOTRUBKOVÁ KONCOVKA PRŮMĚRU DO 40 MM
VV
TS |  |  |  | 1. Položka obsahuje: – dodávku specifikovaného bloku/zařízení včetně potřebného drobného montážního materiálu – dodávku souvisejícího příslušenství pro specifikovaný blok/zařízení – dopravu a skladování – kompletní montáž specifikovaného bloku/zařízení a souvisejícího příslušenství včetně potřebného drobného montážního materiálu – veškeré potřebné mechanizmy, včetně obsluhy, náklady na mzdy a přibližné (průměrné) náklady na pořízení potřebných materiálů včetně všech ostatních vedlejších nákladů 2. Položka neobsahuje: X 3. Způsob měření: Udává se počet kusů kompletní konstrukce a práce.
P | 44 | 75IA61R |  | OPTOTRUBKOVÁ KONCOKA S VENTILKEM PRŮMĚRU DO 40 MM | KUS | 4 | 0 |  |  |  | 0 |  | R-položka |  | 2
PP |  |  |  | OPTOTRUBKOVÁ KONCOKA S VENTILKEM PRŮMĚRU DO 40 MM
VV
TS |  |  |  | 1. Položka obsahuje: – dodávku specifikovaného bloku/zařízení včetně potřebného drobného montážního materiálu – dodávku souvisejícího příslušenství pro specifikovaný blok/zařízení – dopravu a skladování – kompletní montáž specifikovaného bloku/zařízení a souvisejícího příslušenství včetně potřebného drobného montážního materiálu – veškeré potřebné mechanizmy, včetně obsluhy, náklady na mzdy a přibližné (průměrné) náklady na pořízení potřebných materiálů včetně všech ostatních vedlejších nákladů 2. Položka neobsahuje: X 3. Způsob měření: Udává se počet kusů kompletní konstrukce a práce.
P | 45 | 75IA71R |  | OPTOTRUBKOVÁ PRŮCHODKA PRŮMĚRU DO 40 MM | KUS | 4 | 0 |  |  |  | 0 |  | R-položka |  | 2
PP |  |  |  | OPTOTRUBKOVÁ PRŮCHODKA PRŮMĚRU DO 40 MM
VV
TS |  |  |  | 1. Položka obsahuje: – dodávku specifikovaného bloku/zařízení včetně potřebného drobného montážního materiálu – dodávku souvisejícího příslušenství pro specifikovaný blok/zařízení – dopravu a skladování – kompletní montáž specifikovaného bloku/zařízení a souvisejícího příslušenství včetně potřebného drobného montážního materiálu – veškeré potřebné mechanizmy, včetně obsluhy, náklady na mzdy a přibližné (průměrné) náklady na pořízení potřebných materiálů včetně všech ostatních vedlejších nákladů 2. Položka neobsahuje: X 3. Způsob měření: Udává se počet kusů kompletní konstrukce a práce.
P | 46 | 75I422R |  | KABEL ZEMNÍ DATOVÝ PRŮMĚRU ŽÍLY 0,8 MM PŘES 4 PÁRY | KMPÁR | 1.75 | 0 |  |  |  | 0 |  | R-položka |  | 2
PP |  |  |  | KABEL ZEMNÍ DATOVÝ PRŮMĚRU ŽÍLY 0,8 MM PŘES 4 PÁRY
VV
TS |  |  |  | 1. Položka obsahuje: – dodávku specifikované kabelizace včetně potřebného drobného montážního materiálu – dopravu a skladování – práce spojené s montáží specifikované kabelizace specifikovaným způsobem – veškeré potřebné mechanizmy, včetně obsluhy, náklady na mzdy a přibližné (průměrné) náklady na pořízení potřebných materiálů 2. Položka neobsahuje: X 3. Způsob měření: Dodávka a montáž specifikované kabelizace se měří v délce udané v kmpárech.
P | 47 | 75I42XR |  | KABEL ZEMNÍ DATOVÝ PRŮMĚRU ŽÍLY 0,8 MM - MONTÁŽ | M | 350 | 0 |  |  |  | 0 |  | R-položka |  | 2
PP |  |  |  | KABEL ZEMNÍ DATOVÝ PRŮMĚRU ŽÍLY 0,8 MM - MONTÁŽ
VV
TS |  |  |  | 1. Položka obsahuje: – práce spojené s montáží specifikované kabelizace specifikovaným způsobem (uložení na konstrukci, uložení, zatažení) – veškeré potřebné mechanizmy, včetně obsluhy, náklady na mzdy a přibližné (průměrné) náklady na pořízení potřebných materiálů 2. Položka neobsahuje: X 3. Způsob měření: Práce specifikovaného se měří délce kabelizace udané v metrech.
P | 48 | 75IE11R |  | SKŘÍŇ ROZVODNÁ DO 20 PÁRŮ | KUS | 6 | 0 |  |  |  | 0 |  | R-položka |  | 2
PP |  |  |  | SKŘÍŇ ROZVODNÁ DO 20 PÁRŮ
VV
TS |  |  |  | 1. Položka obsahuje: – dodávku specifikovaného bloku/zařízení včetně potřebného drobného montážního materiálu – dodávku souvisejícího příslušenství pro specifikovaný blok/zařízení – dopravu a skladování – kompletní montáž specifikovaného bloku/zařízení a souvisejícího příslušenství včetně potřebného drobného montážního materiálu – veškeré potřebné mechanizmy, včetně obsluhy, náklady na mzdy a přibližné (průměrné) náklady na pořízení potřebných materiálů včetně všech ostatních vedlejších nákladů 2. Položka neobsahuje: X 3. Způsob měření: Udává se počet kusů kompletní konstrukce a práce.
P | 49 | 75IE1XR |  | SKŘÍŇ ROZVODNÁ DO 20 PÁRŮ - MONTÁŽ | KUS | 6 | 0 |  |  |  | 0 |  | R-položka |  | 2
PP |  |  |  | SKŘÍŇ ROZVODNÁ DO 20 PÁRŮ - MONTÁŽ
VV
TS |  |  |  | 1. Položka obsahuje: – kompletní montáž specifikovaného bloku/zařízení a souvisejícího příslušenství včetně potřebného drobného montážního materiálu – veškeré potřebné mechanizmy, včetně obsluhy, náklady na mzdy a přibližné (průměrné) náklady na pořízení potřebných materiálů včetně všech ostatních vedlejších nákladů 2. Položka neobsahuje: X 3. Způsob měření: Udává se počet kusů kompletní konstrukce nebo práce.
P | 50 | 742J29R |  | KABEL SDĚLOVACÍ LAN UTP/FTP UKONČENÝ KONEKTORY RJ45 | M | 6 | 0 |  |  |  | 0 |  | R-položka |  | 2
PP |  |  |  | KABEL SDĚLOVACÍ LAN UTP/FTP UKONČENÝ KONEKTORY RJ45
VV
TS |  |  |  | Položka obsahuje : Dodávku a montáž kabelu včetně dovozu, manipulace a uložení kabelu (do trubky, na rošty, pod omítku, do rozvaděče ). Dále obsahuje cenu za pom. mechanismy včetně všech ostatních vedlejších nákladů
P | 51 | 75IH61R |  | UKONČENÍ KABELU OPTICKÉHO DO 12 VLÁKEN | KUS | 2 | 0 |  |  |  | 0 |  | R-položka |  | 2
PP |  |  |  | UKONČENÍ KABELU OPTICKÉHO DO 12 VLÁKEN
VV
TS |  |  |  | 1. Položka obsahuje: – kompletní ukončení specifikované kabelizace včetně potřebného drobného montážního materiálu – veškeré potřebné mechanizmy, včetně obsluhy, náklady na mzdy a přibližné (průměrné) náklady na pořízení potřebných materiálů včetně všech ostatních vedlejších nákladů 2. Položka neobsahuje: X 3. Způsob měření: Udává se počet kusů kompletní konstrukce nebo práce.
P | 52 | 75IK11R |  | MĚŘENÍ STÁVAJÍCÍHO OPTICKÉHO KABELU | VLÁKNO | 12 | 0 |  |  |  | 0 |  | R-položka |  | 2
PP |  |  |  | MĚŘENÍ STÁVAJÍCÍHO OPTICKÉHO KABELU
VV
TS |  |  |  | 1. Položka obsahuje: – práce spojené s kontrolním měřením stávající optické kabelizace ke zjištění technických parametrů optického kabelu před manipulací včetně potřebného drobného montážního materiálu – měření metodou OTDR na třech vlnových délkách 1310/1550/1625nm v obou směrech dle ČSN EN 61280-4-2 – veškeré potřebné mechanizmy (měřicí přístroje a měřící příslušenství), včetně obsluhy, náklady na mzdy a přibližné (průměrné) náklady na pořízení potřebných materiálů včetně všech ostatních vedlejších nákladů 2. Položka neobsahuje: X 3. Způsob měření: Měřící práce se udávají počtem optických vláken.
P | 53 | 75IK21R |  | MĚŘENÍ KOMPLEXNÍ OPTICKÉHO KABELU | VLÁKNO | 12 | 0 |  |  |  | 0 |  | R-položka |  | 2
PP |  |  |  | MĚŘENÍ KOMPLEXNÍ OPTICKÉHO KABELU
VV
TS |  |  |  | 1. Položka obsahuje: – práce spojené s měřením optické kabelizace splňující „Základní technické specifikace optických kabelů a jejich příslušenství v telekomunikační síti SŽDC“, vydaném SŽDC s.o., Odbor automatizace a elektrotechniky, č.j.22942/2015-SŽDC – O14 ' včetně potřebného drobného montážního materiálu – veškeré potřebné mechanizmy (měřicí přístroje a měřící příslušenství), včetně obsluhy, náklady na mzdy a přibližné (průměrné) náklady na pořízení potřebných materiálů včetně všech ostatních vedlejších nákladů 2. Položka neobsahuje: X 3. Způsob měření: Měřící práce se udávají počtem optických vláken.
P | 54 | 75J821R |  | OPTICKÝ PIGTAIL SINGLEMODE DO 2 M | KUS | 12 | 0 |  |  |  | 0 |  | R-položka |  | 2
PP |  |  |  | OPTICKÝ PIGTAIL SINGLEMODE DO 2 M
VV
TS |  |  |  | 1. Položka obsahuje: – dodávku specifikované kabelizace včetně potřebného drobného montážního materiálu – dopravu a skladování 2. Položka neobsahuje: X 3. Způsob měření: Dodávka specifikované kabelizace se měří v délce udané v kusech.
P | 55 | 75J82XR |  | OPTICKÝ PIGTAIL SINGLEMODE - MONTÁŽ | KUS | 12 | 0 |  |  |  | 0 |  | R-položka |  | 2
PP |  |  |  | OPTICKÝ PIGTAIL SINGLEMODE - MONTÁŽ
VV
TS |  |  |  | 1. Položka obsahuje: – práce spojené s montáží specifikované kabelizace specifikovaným způsobem – veškeré potřebné mechanizmy, včetně obsluhy, náklady na mzdy a přibližné (průměrné) náklady na pořízení potřebných materiálů 2. Položka neobsahuje: X 3. Způsob měření: Práce specifikovaného se měří délce kabelizace udané v kusech.
P | 56 | 75J921R |  | OPTICKÝ PATCHCORD SINGLEMODE DO 5 M | KUS | 12 | 0 |  |  |  | 0 |  | R-položka |  | 2
PP |  |  |  | OPTICKÝ PATCHCORD SINGLEMODE DO 5 M
VV
TS |  |  |  | 1. Položka obsahuje: – dodávku specifikované kabelizace včetně potřebného drobného montážního materiálu – dopravu a skladování 2. Položka neobsahuje: X 3. Způsob měření: Dodávka specifikované kabelizace se měří v délce udané v kusech.
P | 57 | 75J92XR |  | OPTICKÝ PATCHCORD SINGLEMODE - MONTÁŽ | KUS | 12 | 0 |  |  |  | 0 |  | R-položka |  | 2
PP |  |  |  | OPTICKÝ PATCHCORD SINGLEMODE - MONTÁŽ
VV
TS |  |  |  | 1. Položka obsahuje: – práce spojené s montáží specifikované kabelizace specifikovaným způsobem – veškeré potřebné mechanizmy, včetně obsluhy, náklady na mzdy a přibližné (průměrné) náklady na pořízení potřebných materiálů 2. Položka neobsahuje: X 3. Způsob měření: Práce specifikovaného se měří délce kabelizace udané v kusech.
P | 58 | 75IF21R |  | ROZPOJOVACÍ SVORKOVNICE 2/10, 2/8 | KUS | 20 | 0 |  |  |  | 0 |  | R-položka |  | 2
PP |  |  |  | ROZPOJOVACÍ SVORKOVNICE 2/10, 2/8
VV
TS |  |  |  | 1. Položka obsahuje: – dodávku specifikovaného bloku/zařízení včetně potřebného drobného montážního materiálu – dodávku souvisejícího příslušenství pro specifikovaný blok/zařízení – dopravu a skladování – kompletní montáž specifikovaného bloku/zařízení a souvisejícího příslušenství včetně potřebného drobného montážního materiálu – veškeré potřebné mechanizmy, včetně obsluhy, náklady na mzdy a přibližné (průměrné) náklady na pořízení potřebných materiálů včetně všech ostatních vedlejších nákladů 2. Položka neobsahuje: X 3. Způsob měření: Udává se počet kusů kompletní konstrukce a práce.
P | 59 | 75IF2YR |  | ROZPOJOVACÍ SVORKOVNICE 2/10, 2/8 - DEMONTÁŽ | KUS | 20 | 0 |  |  |  | 0 |  | R-položka |  | 2
PP |  |  |  | ROZPOJOVACÍ SVORKOVNICE 2/10, 2/8 - DEMONTÁŽ
VV
TS |  |  |  | 1. Položka obsahuje: – demontáž (pro další využití/do šrotu) specifikovaného bloku/zařízení včetně potřebného drobného pomocného materiálu – veškeré potřebné mechanizmy, včetně obsluhy, náklady na mzdy a přibližné (průměrné) náklady na pořízení potřebných materiálů včetně všech ostatních vedlejších nákladů – odvoz demontovaného bloku/zařízení a skladování, případně ekologické likvidace bloku/zařízení 2. Položka neobsahuje: X 3. Způsob měření: Udává se počet kusů kompletní konstrukce nebo práce.
P | 60 | 75IF41R |  | MONTÁŽNÍ RÁM 10+1 | KUS | 2 | 0 |  |  |  | 0 |  | R-položka |  | 2
PP |  |  |  | MONTÁŽNÍ RÁM 10+1
VV
TS
P | 61 | 75IFA1R |  | NOSNÍK BLESKOJISTEK | KUS | 11 | 0 |  |  |  | 0 |  | R-položka |  | 2
PP |  |  |  | NOSNÍK BLESKOJISTEK
VV
TS |  |  |  | 1. Položka obsahuje: – dodávku specifikovaného bloku/zařízení včetně potřebného drobného montážního materiálu – dodávku souvisejícího příslušenství pro specifikovaný blok/zařízení – dopravu a skladování – kompletní montáž specifikovaného bloku/zařízení a souvisejícího příslušenství včetně potřebného drobného montážního materiálu – veškeré potřebné mechanizmy, včetně obsluhy, náklady na mzdy a přibližné (průměrné) náklady na pořízení potřebných materiálů včetně všech ostatních vedlejších nákladů 2. Položka neobsahuje: X 3. Způsob měření: Udává se počet kusů kompletní konstrukce a práce.
P | 62 | 75IFB1R |  | BLESKOJISTKA | KUS | 105 | 0 |  |  |  | 0 |  | R-položka |  | 2
PP |  |  |  | BLESKOJISTKA
VV
TS |  |  |  | 1. Položka obsahuje: – dodávku specifikovaného bloku/zařízení včetně potřebného drobného montážního materiálu – dodávku souvisejícího příslušenství pro specifikovaný blok/zařízení – dopravu a skladování – kompletní montáž specifikovaného bloku/zařízení a souvisejícího příslušenství včetně potřebného drobného montážního materiálu – veškeré potřebné mechanizmy, včetně obsluhy, náklady na mzdy a přibližné (průměrné) náklady na pořízení potřebných materiálů včetně všech ostatních vedlejších nákladů 2. Položka neobsahuje: X 3. Způsob měření: Udává se počet kusů kompletní konstrukce a práce.
P | 63 | 75IH21R |  | UKONČENÍ KABELU CELOPLASTOVÉHO S PANCÍŘEM DO 40 ŽIL | KUS | 2 | 0 |  |  |  | 0 |  | R-položka |  | 2
PP |  |  |  | UKONČENÍ KABELU CELOPLASTOVÉHO S PANCÍŘEM DO 40 ŽIL
VV
TS
P | 64 | 75IH22R |  | UKONČENÍ KABELU CELOPLASTOVÝHO S PANCÍŘEM DO 100 ŽIL | KUS | 2 | 0 |  |  |  | 0 |  | R-položka |  | 2
PP |  |  |  | UKONČENÍ KABELU CELOPLASTOVÝHO S PANCÍŘEM DO 100 ŽIL
VV
TS |  |  |  | 1. Položka obsahuje: – kompletní ukončení specifikované kabelizace včetně potřebného drobného montážního materiálu – veškeré potřebné mechanizmy, včetně obsluhy, náklady na mzdy a přibližné (průměrné) náklady na pořízení potřebných materiálů včetně všech ostatních vedlejších nákladů 2. Položka neobsahuje: X 3. Způsob měření: Udává se počet kusů kompletní konstrukce nebo práce.
P | 65 | 75IH11R |  | UKONČENÍ KABELU SDĚLOVACÍHO DO 40 ŽIL | KUS | 12 | 0 |  |  |  | 0 |  | R-položka |  | 2
PP |  |  |  | UKONČENÍ KABELU SDĚLOVACÍHO DO 40 ŽIL
VV
TS
P | 66 | 75IH12R |  | UKONČENÍ KABELU SDĚLOVACÍH DO 100 ŽIL | KUS | 2 | 0 |  |  |  | 0 |  | R-položka |  | 2
PP |  |  |  | UKONČENÍ KABELU SDĚLOVACÍH DO 100 ŽIL
VV
TS
P | 67 | 75IH61R | 1 | UKONČENÍ KABELU OPTICKÉHO DO 12 VLÁKEN | KUS | 1 | 0 |  |  |  | 0 |  | R-položka |  | 2
PP |  |  |  | UKONČENÍ KABELU OPTICKÉHO DO 12 VLÁKEN
VV
TS |  |  |  | 1. Položka obsahuje: – kompletní ukončení specifikované kabelizace včetně potřebného drobného montážního materiálu – veškeré potřebné mechanizmy, včetně obsluhy, náklady na mzdy a přibližné (průměrné) náklady na pořízení potřebných materiálů včetně všech ostatních vedlejších nákladů 2. Položka neobsahuje: X 3. Způsob měření: Udává se počet kusů kompletní konstrukce nebo práce.
P | 68 | 75IJ11R |  | MĚŘENÍ - ZŘÍZENÍ VÝVODU KABELOVÉHO PLÁŠTĚ PRO MĚŘENÍ | KUS | 2 | 0 |  |  |  | 0 |  | R-položka |  | 2
PP |  |  |  | MĚŘENÍ - ZŘÍZENÍ VÝVODU KABELOVÉHO PLÁŠTĚ PRO MĚŘENÍ
VV
TS |  |  |  | 1. Položka obsahuje: – kompletní zřízení vývodu pro měření včetně potřebného drobného montážního materiálu – veškeré potřebné mechanizmy, včetně obsluhy, náklady na mzdy a přibližné (průměrné) náklady na pořízení potřebných materiálů včetně všech ostatních vedlejších nákladů 2. Položka neobsahuje: X 3. Způsob měření: Udává se počet kusů kompletní konstrukce nebo práce.
P | 69 | 75IJ12R |  | MĚŘENÍ JEDNOSMĚRNÉ NA SDĚLOVACÍM KABELU | KUS | 25 | 0 |  |  |  | 0 |  | R-položka |  | 2
PP |  |  |  | MĚŘENÍ JEDNOSMĚRNÉ NA SDĚLOVACÍM KABELU
VV
TS |  |  |  | 1. Položka obsahuje: – práce spojené s měřením specifikované kabelizace specifikovaným způsobem včetně potřebného drobného montážního materiálu – veškeré potřebné mechanizmy (měřicí přístroje a měřící příslušenství), včetně obsluhy, náklady na mzdy a přibližné (průměrné) náklady na pořízení potřebných materiálů včetně všech ostatních vedlejších nákladů 2. Položka neobsahuje: X 3. Způsob měření: Měřící práce se udávají počtem kusů, jeden kus odpovídá měřenému páru v kabelu.
P | 70 | 75IJ13R |  | MĚŘENÍ ÚTLUMU PŘESLECHU NA BLÍZKÉM KONCI NA MÍSTNÍM SDĚL. KABELU ZA 1 ČTYŘKU XN A 1 MĚŘENÝ ÚSEK | KUS | 25 | 0 |  |  |  | 0 |  | R-položka |  | 2
PP |  |  |  | MĚŘENÍ ÚTLUMU PŘESLECHU NA BLÍZKÉM KONCI NA MÍSTNÍM SDĚL. KABELU ZA 1 ČTYŘKU XN A 1 MĚŘENÝ ÚSEK
VV
TS |  |  |  | 1. Položka obsahuje: – práce spojené s měřením specifikované kabelizace specifikovaným způsobem včetně potřebného drobného montážního materiálu – veškeré potřebné mechanizmy (měřicí přístroje a měřící příslušenství), včetně obsluhy, náklady na mzdy a přibližné (průměrné) náklady na pořízení potřebných materiálů včetně všech ostatních vedlejších nákladů 2. Položka neobsahuje: X 3. Způsob měření: Měřící práce se udávají počtem kusů.
P | 71 | 75IJ15R |  | MĚŘENÍ A VYROVNÁNÍ KAPACITNÍCH NEROVNOVÁH NA MÍSTNÍM SDĚLOVACÍM KABELU, KABEL DO 4 KM DÉLKY, 1 ČTYŘKA | ÚSEK | 25 | 0 |  |  |  | 0 |  | R-položka |  | 2
PP |  |  |  | MĚŘENÍ A VYROVNÁNÍ KAPACITNÍCH NEROVNOVÁH NA MÍSTNÍM SDĚLOVACÍM KABELU, KABEL DO 4 KM DÉLKY, 1 ČTYŘKA
VV
TS |  |  |  | 1. Položka obsahuje: – práce spojené s měřením specifikované kabelizace specifikovaným způsobem včetně potřebného drobného montážního materiálu – veškeré potřebné mechanizmy (měřicí přístroje a měřící příslušenství), včetně obsluhy, náklady na mzdy a přibližné (průměrné) náklady na pořízení potřebných materiálů včetně všech ostatních vedlejších nákladů 2. Položka neobsahuje: X 3. Způsob měření: Měřící práce se udávají počtem úseků.
P | 72 | 75K112R |  | TRANSFORMÁTOR ODDĚLOVACÍ (OCHRANNÝ) PŘES 1000 VA | KUS | 25 | 0 |  |  |  | 0 |  | R-položka |  | 2
PP |  |  |  | TRANSFORMÁTOR ODDĚLOVACÍ (OCHRANNÝ) PŘES 1000 VA
VV
TS |  |  |  | 1. Položka obsahuje: – dodávku specifikovaného bloku/zařízení včetně potřebného drobného montážního materiálu – dodávku souvisejícího příslušenství pro specifikovaný blok/zařízení – dopravu a skladování 2. Položka neobsahuje: X 3. Způsob měření: Udává se počet kusů kompletní konstrukce nebo práce.
P | 73 | 75K11XR |  | TRANSFORMÁTOR ODDĚLOVACÍ (OCHRANNÝ) - MONTÁŽ | KUS | 25 | 0 |  |  |  | 0 |  | R-položka |  | 2
PP |  |  |  | TRANSFORMÁTOR ODDĚLOVACÍ (OCHRANNÝ) - MONTÁŽ
VV
TS |  |  |  | 1. Položka obsahuje: – kompletní montáž (oživení, konfigurace, nastavení a uvedení do provozu) specifikovaného bloku/zařízení a souvisejícího příslušenství včetně drobného montážního materiálu – veškeré potřebné mechanizmy, včetně obsluhy, náklady na mzdy a přibližné (průměrné) náklady na pořízení potřebných materiálů včetně všech ostatních vedlejších nákladů 2. Položka neobsahuje: X 3. Způsob měření: Udává se počet kusů kompletní konstrukce nebo práce.
P | 74 | 75K11YR |  | TRANSFORMÁTOR ODDĚLOVACÍ (OCHRANNÝ) - DEMONTÁŽ | KUS | 25 | 0 |  |  |  | 0 |  | R-položka |  | 2
PP |  |  |  | TRANSFORMÁTOR ODDĚLOVACÍ (OCHRANNÝ) - DEMONTÁŽ
VV
TS |  |  |  | 1. Položka obsahuje: – demontáž (pro další využití/do šrotu) specifikovaného bloku/zařízení včetně potřebného drobného pomocného materiálu – veškeré potřebné mechanizmy, včetně obsluhy, náklady na mzdy a přibližné (průměrné) náklady na pořízení potřebných materiálů včetně všech ostatních vedlejších nákladů – odvoz demontovaného bloku/zařízení a skladování, případně ekologické likvidace bloku/zařízení 2. Položka neobsahuje: X 3. Způsob měření: Udává se počet kusů kompletní konstrukce nebo práce.
P | 75 | R75IL71 |  | KABELOVÁ KNIHA - VYHOTOVENÍ | M | 900 | 0 |  |  |  | 0 |  | R-položka |  | 2
PP |  |  |  | KABELOVÁ KNIHA - VYHOTOVENÍ
VV
TS
P | 76 | 171201231R.908 | 908 | Poplatek za uložení stavebního odpadu na recyklační skládce (skládkovné) zeminy a kamení zatříděného do Katalogu odpadů pod kódem 17 05 04, včetně dopravy | T | 3.12 | 0 |  |  |  | 0 |  | R-položka |  | 2
PP |  |  |  | Poplatek za uložení stavebního odpadu na recyklační skládce (skládkovné) zeminy a kamení zatříděného do Katalogu odpadů pod kódem 17 05 04, včetně dopravy
VV |  |  |  | PS 01-21-01 3.12=3.120 [A] Celkem: A=3.120 [B]
TS |  |  |  | 1. Ceny uvedené vsouboru cen je doporučeno upravit podle aktuálních cen místně příslušné skládky odpadů. 2. Uložení odpadů neuvedených vsouboru cen se oceňuje individuálně. EVIDENČNÍ POLOŽKA. Neoceňovat v objektu SO/PS, položka se oceňuje pouze v objektu SO 90-90
P | 77 | 997013601R.909 | 909 | Poplatek za uložení stavebního odpadu na skládce (skládkovné) z prostého betonu zatříděného do Katalogu odpadů pod kódem 17 01 01, včetně dopravy | T | 1 | 0 |  |  |  | 0 |  | R-položka |  | 2
PP |  |  |  | Poplatek za uložení stavebního odpadu na skládce (skládkovné) z prostého betonu zatříděného do Katalogu odpadů pod kódem 17 01 01, včetně dopravy
VV |  |  |  | PS 01-21-01 1.00=1.000 [A] Celkem: A=1.000 [B]
TS |  |  |  | 1. Ceny uvedené vsouboru cen je doporučeno upravit podle aktuálních cen místně příslušné skládky odpadů. 2. Uložení odpadů neuvedených vsouboru cen se oceňuje individuálně. 3. Vcenách je započítán poplatek za ukládaní odpadu dle zákona 185/2001 Sb. 4. Případné drcení stavebního odpadu lze ocenit souborem cen 997 00-60 Drcení stavebního odpadu zkatalogu 800-6 Demolice objektů. EVIDENČNÍ POLOŽKA. Neoceňovat v objektu SO/PS, položka se oceňuje pouze v objektu SO 90-90
P | 78 | 015120R.914 | 914 | POPLATKY ZA LIKVIDACŮ ODPADŮ NEKONTAMINOVANÝCH - 17 01 02 STAVEBNÍ A DEMOLIČNÍ SUŤ (CIHLY) VČETNĚ DOPRAV VČETNĚ DOPRAVY | T | 1 | 0 |  |  |  | 0 |  | R-položka |  | 2
PP |  |  |  | POPLATKY ZA LIKVIDACŮ ODPADŮ NEKONTAMINOVANÝCH - 17 01 02 STAVEBNÍ A DEMOLIČNÍ SUŤ (CIHLY) VČETNĚ DOPRAV VČETNĚ DOPRAVY
VV |  |  |  | PS 01-21-01 1.00=1.000 [A] Celkem: A=1.000 [B]
TS |  |  |  | EVIDENČNÍ POLOŽKA. Neoceňovat v objektu SO/PS, položka se oceňuje pouze v objektu SO 90-90
P | 79 | 015420R.915 | 915 | POPLATKY ZA LIKVIDACŮ ODPADŮ NEKONTAMINOVANÝCH - 17 06 04 ZBYTKY IZOLAČNÍCH MATERIÁLŮ VČETNĚ DOPRAV VČETNĚ DOPRAVY | T | 10 | 0 |  |  |  | 0 |  | R-položka |  | 2
PP |  |  |  | POPLATKY ZA LIKVIDACŮ ODPADŮ NEKONTAMINOVANÝCH - 17 06 04 ZBYTKY IZOLAČNÍCH MATERIÁLŮ VČETNĚ DOPRAV VČETNĚ DOPRAVY
VV |  |  |  | PS 01-21-01 10.00=10.000 [A] Celkem: A=10.000 [B]
TS |  |  |  | EVIDENČNÍ POLOŽKA. Neoceňovat v objektu SO/PS, položka se oceňuje pouze v objektu SO 90-90
P | 80 | 015621R.916 | 916 | POPLATKY ZA LIKVIDACŮ ODPADŮ NEBEZPEČNÝCH - KABELY S PLASTOVOU IZOLACÍ VČETNĚ DOPRAV VČETNĚ DOPRAVY | T | 12 | 0 |  |  |  | 0 |  | R-položka |  | 2
PP |  |  |  | POPLATKY ZA LIKVIDACŮ ODPADŮ NEBEZPEČNÝCH - KABELY S PLASTOVOU IZOLACÍ VČETNĚ DOPRAV VČETNĚ DOPRAVY
VV |  |  |  | PS 01-21-01 12.00=12.000 [A] Celkem: A=12.000 [B]
TS |  |  |  | EVIDENČNÍ POLOŽKA. Neoceňovat v objektu SO/PS, položka se oceňuje pouze v objektu SO 90-90

## PS 01-22-01
SŽDC05 |  |  |  | Soupis prací objektu | [10 empty] | 3
6
S | Stavba: | 5423520028 |  | Rekonstrukce výpravní budovy v žst. Teplice v Čechách | [6 empty] | D.2 |  | Aspe | 0,00 | 2
O | Objekt: | D.2 |  | Železniční sdělovací zařízení | [9 empty] | 15,00 | 2
Typ | Poř. číslo | Kód položky | Varianta | Název položky | MJ | Množství | Jednotková hmotnost | Celková hmotnost |  |  | Jednotková cena |  | Cenové soustavy | 21,00 | 2
Dodávka
[9 empty] | Jednotková | Celkem | Jednotková | Celkem |  |  |  | Počet položek s nulovou cenou
O1 |  | PS 01-22-01 |  | Rozhlasové zařízení
SD |  | 000 |  | Doplnený súhrnný diel
P | 1 | 701011R |  | VYTÝČENÍ TRASY | KM | 0.02 | 0 |  |  |  | 0 |  | R-položka |  | 2
PP |  |  |  | VYTÝČENÍ TRASY
VV
TS
P | 2 | 13173R |  | HLOUBENÍ JAM ZAPAŽ I NEPAŽ TŘ. I | M3 | 4.73 | 0 |  |  |  | 0 |  | R-položka |  | 2
PP |  |  |  | HLOUBENÍ JAM ZAPAŽ I NEPAŽ TŘ. I
VV
TS |  |  |  | položka zahrnuje: - vodorovná a svislá doprava, přemístění, přeložení, manipulace s výkopkem - kompletní provedení vykopávky nezapažené i zapažené - ošetření výkopiště po celou dobu práce v něm vč. klimatických opatření - ztížení vykopávek v blízkosti podzemního vedení, konstrukcí a objektů vč. jejich dočasného zajištění - ztížení pod vodou, v okolí výbušnin, ve stísněných prostorech a pod. - příplatek za lepivost - těžení po vrstvách, pásech a po jiných nutných částech (figurách) - čerpání vody vč. čerpacích jímek, potrubí a pohotovostní čerpací soupravy (viz ustanovení k pol. 1151,2) - potřebné snížení hladiny podzemní vody - těžení a rozpojování jednotlivých balvanů - vytahování a nošení výkopku - svahování a přesvah. svahů do konečného tvaru, výměna hornin v podloží a v pláni znehodnocené klimatickými vlivy - ruční vykopávky, odstranění kořenů a napadávek - pažení, vzepření a rozepření vč. přepažování (vyjma štětových stěn) - úpravu, ochranu a očištění dna, základové spáry, stěn a svahů - odvedení nebo obvedení vody v okolí výkopiště a ve výkopišti - třídění výkopku - veškeré pomocné konstrukce umožňující provedení vykopávky (příjezdy, sjezdy, nájezdy, lešení, podpěr. konstr., přemostění, zpevněné plochy, zakrytí a pod.) - nezahrnuje uložení zeminy (na skládku, do násypu) ani poplatky za skládku, vykazují se v položce č.0141**
P | 3 | 13273R |  | HLOUBENÍ RÝH ŠÍŘ DO 2M PAŽ I NEPAŽ TŘ. I | M3 | 0.47 | 0 |  |  |  | 0 |  | R-položka |  | 2
PP |  |  |  | HLOUBENÍ RÝH ŠÍŘ DO 2M PAŽ I NEPAŽ TŘ. I
VV
TS |  |  |  | položka zahrnuje: - vodorovná a svislá doprava, přemístění, přeložení, manipulace s výkopkem - kompletní provedení vykopávky nezapažené i zapažené - ošetření výkopiště po celou dobu práce v něm vč. klimatických opatření - ztížení vykopávek v blízkosti podzemního vedení, konstrukcí a objektů vč. jejich dočasného zajištění - ztížení pod vodou, v okolí výbušnin, ve stísněných prostorech a pod. - příplatek za lepivost - těžení po vrstvách, pásech a po jiných nutných částech (figurách) - čerpání vody vč. čerpacích jímek, potrubí a pohotovostní čerpací soupravy (viz ustanovení k pol. 1151,2) - potřebné snížení hladiny podzemní vody - těžení a rozpojování jednotlivých balvanů - vytahování a nošení výkopku - svahování a přesvah. svahů do konečného tvaru, výměna hornin v podloží a v pláni znehodnocené klimatickými vlivy - ruční vykopávky, odstranění kořenů a napadávek - pažení, vzepření a rozepření vč. přepažování (vyjma štětových stěn) - úpravu, ochranu a očištění dna, základové spáry, stěn a svahů - odvedení nebo obvedení vody v okolí výkopiště a ve výkopišti - třídění výkopku - veškeré pomocné konstrukce umožňující provedení vykopávky (příjezdy, sjezdy, nájezdy, lešení, podpěr. konstr., přemostění, zpevněné plochy, zakrytí a pod.) - nezahrnuje uložení zeminy (na skládku, do násypu) ani poplatky za skládku, vykazují se v položce č.0141**
P | 4 | 132737R |  | HLOUBENÍ RÝH ŠÍŘ DO 2M PAŽ I NEPAŽ TŘ. I, ODVOZ DO 16KM | M3 | 0.47 | 0 |  |  |  | 0 |  | R-položka |  | 2
PP |  |  |  | HLOUBENÍ RÝH ŠÍŘ DO 2M PAŽ I NEPAŽ TŘ. I, ODVOZ DO 16KM
VV
TS |  |  |  | položka zahrnuje: - vodorovná a svislá doprava, přemístění, přeložení, manipulace s výkopkem - kompletní provedení vykopávky nezapažené i zapažené - ošetření výkopiště po celou dobu práce v něm vč. klimatických opatření - ztížení vykopávek v blízkosti podzemního vedení, konstrukcí a objektů vč. jejich dočasného zajištění - ztížení pod vodou, v okolí výbušnin, ve stísněných prostorech a pod. - příplatek za lepivost - těžení po vrstvách, pásech a po jiných nutných částech (figurách) - čerpání vody vč. čerpacích jímek, potrubí a pohotovostní čerpací soupravy (viz ustanovení k pol. 1151,2) - potřebné snížení hladiny podzemní vody - těžení a rozpojování jednotlivých balvanů - vytahování a nošení výkopku - svahování a přesvah. svahů do konečného tvaru, výměna hornin v podloží a v pláni znehodnocené klimatickými vlivy - ruční vykopávky, odstranění kořenů a napadávek - pažení, vzepření a rozepření vč. přepažování (vyjma štětových stěn) - úpravu, ochranu a očištění dna, základové spáry, stěn a svahů - odvedení nebo obvedení vody v okolí výkopiště a ve výkopišti - třídění výkopku - veškeré pomocné konstrukce umožňující provedení vykopávky (příjezdy, sjezdy, nájezdy, lešení, podpěr. konstr., přemostění, zpevněné plochy, zakrytí a pod.) - nezahrnuje uložení zeminy (na skládku, do násypu) ani poplatky za skládku, vykazují se v položce č.0141**
P | 5 | 17411R |  | ZÁSYP JAM A RÝH ZEMINOU SE ZHUTNĚNÍM | M3 | 4.25 | 0 |  |  |  | 0 |  | R-položka |  | 2
PP |  |  |  | ZÁSYP JAM A RÝH ZEMINOU SE ZHUTNĚNÍM
VV
TS |  |  |  | položka zahrnuje: - kompletní provedení zemní konstrukce vč. výběru vhodného materiálu - úprava ukládaného materiálu vlhčením, tříděním, promícháním nebo vysoušením, příp. jiné úpravy za účelem zlepšení jeho mech. vlastností - hutnění i různé míry hutnění - ošetření úložiště po celou dobu práce v něm vč. klimatických opatření - ztížení v okolí vedení, konstrukcí a objektů a jejich dočasné zajištění - ztížení provádění vč. hutnění ve ztížených podmínkách a stísněných prostorech - ztížené ukládání sypaniny pod vodu - ukládání po vrstvách a po jiných nutných částech (figurách) vč. dosypávek - spouštění a nošení materiálu - výměna částí zemní konstrukce znehodnocené klimatickými vlivy - ruční hutnění - udržování úložiště a jeho ochrana proti vodě - odvedení nebo obvedení vody v okolí úložiště a v úložišti - veškeré pomocné konstrukce umožňující provedení zemní konstrukce (příjezdy, sjezdy, nájezdy, lešení, podpěrné konstrukce, přemostění, zpevněné plochy, zakrytí a pod.)
P | 6 | 702111R |  | KABELOVÝ ŽLAB ZEMNÍ VČETNĚ KRYTU SVĚTLÉ ŠÍŘKY DO 120 MM | M | 15 | 0 |  |  |  | 0 |  | R-položka |  | 2
PP |  |  |  | KABELOVÝ ŽLAB ZEMNÍ VČETNĚ KRYTU SVĚTLÉ ŠÍŘKY DO 120 MM
VV
TS |  |  |  | 1. Položka obsahuje: – kompletní montáž, rozměření, upevnění, řezání, spojování a pod. – veškerý spojovací a montážní materiál vč. upevňovacího materiálu ( držáky apod.) – pomocné mechanismy 2. Položka neobsahuje: X 3. Způsob měření: Měří se metr délkový.
P | 7 | 702901R |  | ZASYPÁNÍ KABELOVÉHO ŽLABU VRSTVOU Z PŘESÁTÉHO PÍSKU SVĚTLÉ ŠÍŘKY DO 120 MM | M | 15 | 0 |  |  |  | 0 |  | R-položka |  | 2
PP |  |  |  | ZASYPÁNÍ KABELOVÉHO ŽLABU VRSTVOU Z PŘESÁTÉHO PÍSKU SVĚTLÉ ŠÍŘKY DO 120 MM
VV
TS |  |  |  | 1. Položka obsahuje: – kompletní montáž, návrh, rozměření, upevnění, začištění, sváření, vrtání, řezání, spojování a pod. – veškerý spojovací a montážní materiál vč. upevňovacího materiálu – sestavení a upevnění konstrukce na stanovišti – pomocné mechanismy a povrchovou úpravu 2. Položka neobsahuje: X 3. Způsob měření: Udává se počet sad, které se skládají z předepsaných dílů, jež tvoří požadovaný celek, za každý započatý měsíc pronájmu.
P | 8 | 702312R |  | ZAKRYTÍ KABELŮ VÝSTRAŽNOU FÓLIÍ ŠÍŘKY PŘES 20 DO 40 CM | M | 15 | 0 |  |  |  | 0 |  | R-položka |  | 2
PP |  |  |  | ZAKRYTÍ KABELŮ VÝSTRAŽNOU FÓLIÍ ŠÍŘKY PŘES 20 DO 40 CM
VV
TS |  |  |  | 1. Položka obsahuje: – kompletní montáž, návrh, rozměření, upevnění, začištění, sváření, vrtání, řezání, spojování a pod. – veškerý spojovací a montážní materiál vč. upevňovacího materiálu – sestavení a upevnění konstrukce na stanovišti – pomocné mechanismy 2. Položka neobsahuje: X 3. Způsob měření: Udává se počet sad, které se skládají z předepsaných dílů, jež tvoří požadovaný celek, za každý započatý měsíc pronájmu.
P | 9 | 702412R |  | KABELOVÝ PROSTUP DO OBJEKTU PŘES ZÁKLAD ZDĚNÝ SVĚTLÉ ŠÍŘKY PŘES 100 DO 200 MM | KUS | 1 | 0 |  |  |  | 0 |  | R-položka |  | 2
PP |  |  |  | KABELOVÝ PROSTUP DO OBJEKTU PŘES ZÁKLAD ZDĚNÝ SVĚTLÉ ŠÍŘKY PŘES 100 DO 200 MM
VV
TS |  |  |  | 1. Položka obsahuje: – kompletní montáž, rozměření, upevnění, sváření, řezání, spojování a pod. – veškerý spojovací a montážní materiál vč. upevňovacího materiálu ( stojky, držáky, konzoly apod.) – elektrické pospojování – pomocné mechanismy a nátěr 2. Položka neobsahuje: – víko a kabelové příchytky 3. Způsob měření: Měří se metr délkový.
P | 10 | 703754R |  | PROTIPOŽÁRNÍ UCPÁVKA PROSTUPU KABELOVÉHO PR. DO 110MM, DO EI 90 MIN. | KUS | 3 | 0 |  |  |  | 0 |  | R-položka |  | 2
PP |  |  |  | PROTIPOŽÁRNÍ UCPÁVKA PROSTUPU KABELOVÉHO PR. DO 110MM, DO EI 90 MIN.
VV
TS |  |  |  | Položka obsahuje: Dodávku a montáž protipožární ucpávky vč. příslušenství a pomocného materiálu, vyhotovéní a dodání atestu. Dále obsahuje cenu za pom. mechanismy včetně všech ostatních vedlejších nákladů.
P | 11 | 703762R |  | KABELOVÁ UCPÁVKA VODĚ ODOLNÁ PRO VNITŘNÍ PRŮMĚR OTVORU 65 - 110MM | KUS | 3 | 0 |  |  |  | 0 |  | R-položka |  | 2
PP |  |  |  | KABELOVÁ UCPÁVKA VODĚ ODOLNÁ PRO VNITŘNÍ PRŮMĚR OTVORU 65 - 110MM
VV
TS |  |  |  | Položka obsahuje: Dodávku a montáž kabelové ucpávky vč. příslušenství ( utěsňovací spony apod. ) a pomocného materiálu, vyhotovení a dodání atestu. Dále obsahuje cenu za pom. mechanismy včetně všech ostatních vedlejších nákladů.
P | 12 | 701001R |  | OZNAČOVACÍ ŠTÍTEK KABELOVÉHO VEDENÍ, SPOJKY NEBO KABELOVÉ SKŘÍNĚ (VČETNĚ OBJÍMKY) | KUS | 10 | 0 |  |  |  | 0 |  | R-položka |  | 2
PP |  |  |  | OZNAČOVACÍ ŠTÍTEK KABELOVÉHO VEDENÍ, SPOJKY NEBO KABELOVÉ SKŘÍNĚ (VČETNĚ OBJÍMKY)
VV
TS |  |  |  | 1. Položka obsahuje: – pomocné mechanismy 2. Položka neobsahuje: X 3. Způsob měření: Měří se plocha v metrech čtverečných.
P | 13 | 709210R |  | KŘIŽOVATKA KABELOVÝCH VEDENÍ SE STÁVAJÍCÍ INŽENÝRSKOU SÍTÍ (KABELEM, POTRUBÍM APOD.) | KUS | 5 | 0 |  |  |  | 0 |  | R-položka |  | 2
PP |  |  |  | KŘIŽOVATKA KABELOVÝCH VEDENÍ SE STÁVAJÍCÍ INŽENÝRSKOU SÍTÍ (KABELEM, POTRUBÍM APOD.)
VV
TS |  |  |  | 1. Položka obsahuje: – kompletní montáž, rozměření, upevnění, řezání, spojování a pod. – veškerý spojovací a montážní materiál vč. upevňovacího materiálu ( držáky apod.) – pomocné mechanismy 2. Položka neobsahuje: X 3. Způsob měření: Měří se metr délkový.
P | 14 | 703442R |  | ELEKTROINSTALAČNÍ TRUBKA OCELOVÁ VČETNĚ UPEVNĚNÍ A PŘÍSLUŠENSTVÍ DN PRŮMĚRU PŘES 25 DO 40 MM | M | 215 | 0 |  |  |  | 0 |  | R-položka |  | 2
PP |  |  |  | ELEKTROINSTALAČNÍ TRUBKA OCELOVÁ VČETNĚ UPEVNĚNÍ A PŘÍSLUŠENSTVÍ DN PRŮMĚRU PŘES 25 DO 40 MM
VV
TS |  |  |  | 1. Položka obsahuje: – přípravu podkladu pro osazení 2. Položka neobsahuje: X 3. Způsob měření: Měří se metr délkový.
P | 15 | 703212R |  | KABELOVÝ ŽLAB NOSNÝ/DRÁTĚNÝ ŽÁROVĚ ZINKOVANÝ VČETNĚ UPEVNĚNÍ A PŘÍSLUŠENSTVÍ SVĚTLÉ ŠÍŘKY PŘES 100 DO 250 MM | M | 215 | 0 |  |  |  | 0 |  | R-položka |  | 2
PP |  |  |  | KABELOVÝ ŽLAB NOSNÝ/DRÁTĚNÝ ŽÁROVĚ ZINKOVANÝ VČETNĚ UPEVNĚNÍ A PŘÍSLUŠENSTVÍ SVĚTLÉ ŠÍŘKY PŘES 100 DO 250 MM
VV
TS |  |  |  | 1. Položka obsahuje: – kompletní montáž, rozměření, upevnění, sváření, řezání, spojování a pod. – veškerý spojovací a montážní materiál – pomocné mechanismy a nátěr 2. Položka neobsahuje: X 3. Způsob měření: Měří se metr délkový.
P | 16 | 709613R |  | DEMONTÁŽ KABELOVÉHO ROŠTU VČETNĚ UPEVNĚNÍ A PŘÍSLUŠENSTVÍ | M | 215 | 0 |  |  |  | 0 |  | R-položka |  | 2
PP |  |  |  | DEMONTÁŽ KABELOVÉHO ROŠTU VČETNĚ UPEVNĚNÍ A PŘÍSLUŠENSTVÍ
VV
TS |  |  |  | 1. Položka obsahuje: – veškeré práce a materiál obsažený v názvu položky 2. Položka neobsahuje: X 3. Způsob měření: Udává se počet kusů kompletní konstrukce nebo práce.
P | 17 | 703721R |  | KABELOVÁ PŘÍCHYTKA PRO ROZSAH UPNUTÍ DO 25 MM | KUS | 215 | 0 |  |  |  | 0 |  | R-položka |  | 2
PP |  |  |  | KABELOVÁ PŘÍCHYTKA PRO ROZSAH UPNUTÍ DO 25 MM
VV
TS |  |  |  | 1. Položka obsahuje: – přípravu podkladu pro osazení 2. Položka neobsahuje: X 3. Způsob měření: Měří se metr délkový.
P | 18 | 702511R |  | PRŮRAZ ZDIVEM (PŘÍČKOU) ZDĚNÝM TLOUŠŤKY DO 45 CM | KUS | 2 | 0 |  |  |  | 0 |  | R-položka |  | 2
PP |  |  |  | PRŮRAZ ZDIVEM (PŘÍČKOU) ZDĚNÝM TLOUŠŤKY DO 45 CM
VV
TS |  |  |  | 1. Položka obsahuje: – veškerý montážní a pomocný materiál – pomocné mechanismy 2. Položka neobsahuje: X 3. Způsob měření: Udává se počet kusů kompletní konstrukce nebo práce.
P | 19 | 702512R |  | PRŮRAZ ZDIVEM (PŘÍČKOU) ZDĚNÝM TLOUŠŤKY PŘES 45 DO 60 CM | KUS | 2 | 0 |  |  |  | 0 |  | R-položka |  | 2
PP |  |  |  | PRŮRAZ ZDIVEM (PŘÍČKOU) ZDĚNÝM TLOUŠŤKY PŘES 45 DO 60 CM
VV
TS |  |  |  | 1. Položka obsahuje: – veškerý montážní a pomocný materiál – pomocné mechanismy 2. Položka neobsahuje: X 3. Způsob měření: Udává se počet kusů kompletní konstrukce nebo práce.
P | 20 | 702513R |  | PRŮRAZ ZDIVEM (PŘÍČKOU) ZDĚNÝM TLOUŠŤKY PŘES 60 CM | KUS | 2 | 0 |  |  |  | 0 |  | R-položka |  | 2
PP |  |  |  | PRŮRAZ ZDIVEM (PŘÍČKOU) ZDĚNÝM TLOUŠŤKY PŘES 60 CM
VV
TS |  |  |  | 1. Položka obsahuje: – veškerý montážní a pomocný materiál – pomocné mechanismy 2. Položka neobsahuje: X 3. Způsob měření: Udává se počet kusů kompletní konstrukce nebo práce.
P | 21 | 709110R |  | PROVIZORNÍ ZAJIŠTĚNÍ KABELU VE VÝKOPU | KUS | 2 | 0 |  |  |  | 0 |  | R-položka |  | 2
PP |  |  |  | PROVIZORNÍ ZAJIŠTĚNÍ KABELU VE VÝKOPU
VV
TS |  |  |  | 1. Položka obsahuje: – kompletní montáž, rozměření, upevnění, řezání, spojování a pod. – veškerý spojovací a montážní materiál vč. upevňovacího materiálu ( držáky apod.) – pomocné mechanismy 2. Položka neobsahuje: X 3. Způsob měření: Udává se počet kusů kompletní konstrukce nebo práce.
P | 22 | 701ADCR |  | GEODETICKÉ ZAMĚŘENÍ TRASY | KM | 0.02 | 0 |  |  |  | 0 |  | R-položka |  | 2
PP |  |  |  | GEODETICKÉ ZAMĚŘENÍ TRASY
VV
TS
P | 23 | 75L175R |  | REPRODUKTOR VENKOVNÍ TLAKOVÝ S NASTAVITELNÝM VÝKONEM | KUS | 30 | 0 |  |  |  | 0 |  | R-položka |  | 2
PP |  |  |  | REPRODUKTOR VENKOVNÍ TLAKOVÝ S NASTAVITELNÝM VÝKONEM
VV
TS |  |  |  | 1. Položka obsahuje: – dodávku specifikovaného bloku/zařízení včetně potřebného drobného montážního materiálu – dodávku souvisejícího příslušenství pro specifikovaný blok/zařízení – dopravu a skladování – kompletní montáž (oživení, konfigurace, nastavení a uvedení do provozu) specifikovaného bloku/zařízení a souvisejícího příslušenství včetně drobného montážního materiálu – veškeré potřebné mechanizmy, včetně obsluhy, náklady na mzdy a přibližné (průměrné) náklady na pořízení potřebných materiálů včetně všech ostatních vedlejších nákladů 2. Položka neobsahuje: X 3. Způsob měření: Udává se počet kusů kompletní konstrukce a práce.
P | 24 | 75L17XR |  | REPRODUKTOR VENKOVNÍ - MONTÁŽ | KUS | 30 | 0 |  |  |  | 0 |  | R-položka |  | 2
PP |  |  |  | REPRODUKTOR VENKOVNÍ - MONTÁŽ
VV
TS |  |  |  | 1. Položka obsahuje: – kompletní montáž (oživení, konfigurace, nastavení a uvedení do provozu) specifikovaného bloku/zařízení a souvisejícího příslušenství včetně drobného montážního materiálu – veškeré potřebné mechanizmy, včetně obsluhy, náklady na mzdy a přibližné (průměrné) náklady na pořízení potřebných materiálů včetně všech ostatních vedlejších nákladů 2. Položka neobsahuje: X 3. Způsob měření: Udává se počet kusů kompletní konstrukce nebo práce.
P | 25 | 75L17YR |  | REPRODUKTOR VENKOVNÍ - DEMONTÁŽ | KUS | 30 | 0 |  |  |  | 0 |  | R-položka |  | 2
PP |  |  |  | REPRODUKTOR VENKOVNÍ - DEMONTÁŽ
VV
TS |  |  |  | 1. Položka obsahuje: – demontáž (pro další využití/do šrotu) specifikovaného bloku/zařízení včetně potřebného drobného pomocného materiálu – veškeré potřebné mechanizmy, včetně obsluhy, náklady na mzdy a přibližné (průměrné) náklady na pořízení potřebných materiálů včetně všech ostatních vedlejších nákladů – odvoz demontovaného bloku/zařízení a skladování, případně ekologické likvidace bloku/zařízení 2. Položka neobsahuje: X 3. Způsob měření: Udává se počet kusů kompletní konstrukce nebo práce.
P | 26 | 75L161R |  | ROZHLASOVÉ PŘÍSLUŠENSTVÍ - KONZOLA PRO REPRODUKTOR | KUS | 30 | 0 |  |  |  | 0 |  | R-položka |  | 2
PP |  |  |  | ROZHLASOVÉ PŘÍSLUŠENSTVÍ - KONZOLA PRO REPRODUKTOR
VV
TS |  |  |  | 1. Položka obsahuje: – dodávku specifikovaného bloku/zařízení včetně potřebného drobného montážního materiálu – dodávku souvisejícího příslušenství pro specifikovaný blok/zařízení – dopravu a skladování – kompletní montáž (oživení, konfigurace, nastavení a uvedení do provozu) specifikovaného bloku/zařízení a souvisejícího příslušenství včetně drobného montážního materiálu – veškeré potřebné mechanizmy, včetně obsluhy, náklady na mzdy a přibližné (průměrné) náklady na pořízení potřebných materiálů včetně všech ostatních vedlejších nákladů 2. Položka neobsahuje: X 3. Způsob měření: Udává se počet kusů kompletní konstrukce a práce.
P | 27 | 75L163R |  | ROZHLASOVÉ PŘÍSLUŠENSTVÍ - ROZVODNÁ KRABICE PRO ROZHLAS | KUS | 30 | 0 |  |  |  | 0 |  | R-položka |  | 2
PP |  |  |  | ROZHLASOVÉ PŘÍSLUŠENSTVÍ - ROZVODNÁ KRABICE PRO ROZHLAS
VV
TS |  |  |  | 1. Položka obsahuje: – dodávku specifikovaného bloku/zařízení včetně potřebného drobného montážního materiálu – dodávku souvisejícího příslušenství pro specifikovaný blok/zařízení – dopravu a skladování – kompletní montáž (oživení, konfigurace, nastavení a uvedení do provozu) specifikovaného bloku/zařízení a souvisejícího příslušenství včetně drobného montážního materiálu – veškeré potřebné mechanizmy, včetně obsluhy, náklady na mzdy a přibližné (průměrné) náklady na pořízení potřebných materiálů včetně všech ostatních vedlejších nákladů 2. Položka neobsahuje: X 3. Způsob měření: Udává se počet kusů kompletní konstrukce a práce.
P | 28 | 75L166R |  | ROZHLASOVÉ PŘÍSLUŠENSTVÍ - GALVANICKÉ ODDĚLENÍ ROZHLASOVÝCH KABELOVÝCH ROZVODŮ | KUS | 30 | 0 |  |  |  | 0 |  | R-položka |  | 2
PP |  |  |  | ROZHLASOVÉ PŘÍSLUŠENSTVÍ - GALVANICKÉ ODDĚLENÍ ROZHLASOVÝCH KABELOVÝCH ROZVODŮ
VV
TS |  |  |  | 1. Položka obsahuje: – dodávku specifikovaného bloku/zařízení včetně potřebného drobného montážního materiálu – dodávku souvisejícího příslušenství pro specifikovaný blok/zařízení – dopravu a skladování – kompletní montáž (oživení, konfigurace, nastavení a uvedení do provozu) specifikovaného bloku/zařízení a souvisejícího příslušenství včetně drobného montážního materiálu – veškeré potřebné mechanizmy, včetně obsluhy, náklady na mzdy a přibližné (průměrné) náklady na pořízení potřebných materiálů včetně všech ostatních vedlejších nákladů 2. Položka neobsahuje: X 3. Způsob měření: Udává se počet kusů kompletní konstrukce a práce.
P | 29 | 75L16XR |  | ROZHLASOVÉ PŘÍSLUŠENSTVÍ - MONTÁŽ | KUS | 90 | 0 |  |  |  | 0 |  | R-položka |  | 2
PP |  |  |  | ROZHLASOVÉ PŘÍSLUŠENSTVÍ - MONTÁŽ
VV
TS |  |  |  | 1. Položka obsahuje: – kompletní montáž (oživení, konfigurace, nastavení a uvedení do provozu) specifikovaného bloku/zařízení a souvisejícího příslušenství včetně drobného montážního materiálu – veškeré potřebné mechanizmy, včetně obsluhy, náklady na mzdy a přibližné (průměrné) náklady na pořízení potřebných materiálů včetně všech ostatních vedlejších nákladů 2. Položka neobsahuje: X 3. Způsob měření: Udává se počet kusů kompletní konstrukce nebo práce.
P | 30 | 75IE11R |  | SKŘÍŇ ROZVODNÁ DO 20 PÁRŮ | KUS | 3 | 0 |  |  |  | 0 |  | R-položka |  | 2
PP |  |  |  | SKŘÍŇ ROZVODNÁ DO 20 PÁRŮ
VV
TS |  |  |  | 1. Položka obsahuje: – dodávku specifikovaného bloku/zařízení včetně potřebného drobného montážního materiálu – dodávku souvisejícího příslušenství pro specifikovaný blok/zařízení – dopravu a skladování – kompletní montáž specifikovaného bloku/zařízení a souvisejícího příslušenství včetně potřebného drobného montážního materiálu – veškeré potřebné mechanizmy, včetně obsluhy, náklady na mzdy a přibližné (průměrné) náklady na pořízení potřebných materiálů včetně všech ostatních vedlejších nákladů 2. Položka neobsahuje: X 3. Způsob měření: Udává se počet kusů kompletní konstrukce a práce.
P | 31 | 75IE1XR |  | SKŘÍŇ ROZVODNÁ DO 20 PÁRŮ - MONTÁŽ | KUS | 3 | 0 |  |  |  | 0 |  | R-položka |  | 2
PP |  |  |  | SKŘÍŇ ROZVODNÁ DO 20 PÁRŮ - MONTÁŽ
VV
TS |  |  |  | 1. Položka obsahuje: – kompletní montáž specifikovaného bloku/zařízení a souvisejícího příslušenství včetně potřebného drobného montážního materiálu – veškeré potřebné mechanizmy, včetně obsluhy, náklady na mzdy a přibližné (průměrné) náklady na pořízení potřebných materiálů včetně všech ostatních vedlejších nákladů 2. Položka neobsahuje: X 3. Způsob měření: Udává se počet kusů kompletní konstrukce nebo práce.
P | 32 | 75IF11R |  | SPOJOVACÍ SVORKOVNICE 2/10 | KUS | 2 | 0 |  |  |  | 0 |  | R-položka |  | 2
PP |  |  |  | SPOJOVACÍ SVORKOVNICE 2/10
VV
TS |  |  |  | 1. Položka obsahuje: – dodávku specifikovaného bloku/zařízení včetně potřebného drobného montážního materiálu – dodávku souvisejícího příslušenství pro specifikovaný blok/zařízení – dopravu a skladování – kompletní montáž specifikovaného bloku/zařízení a souvisejícího příslušenství včetně potřebného drobného montážního materiálu – veškeré potřebné mechanizmy, včetně obsluhy, náklady na mzdy a přibližné (průměrné) náklady na pořízení potřebných materiálů včetně všech ostatních vedlejších nákladů 2. Položka neobsahuje: X 3. Způsob měření: Udává se počet kusů kompletní konstrukce a práce.
P | 33 | 75IF1XR |  | SPOJOVACÍ SVORKOVNICE 2/10 - MONTÁŽ | KUS | 2 | 0 |  |  |  | 0 |  | R-položka |  | 2
PP |  |  |  | SPOJOVACÍ SVORKOVNICE 2/10 - MONTÁŽ
VV
TS |  |  |  | 1. Položka obsahuje: – kompletní montáž specifikovaného bloku/zařízení a souvisejícího příslušenství včetně potřebného drobného montážního materiálu – veškeré potřebné mechanizmy, včetně obsluhy, náklady na mzdy a přibližné (průměrné) náklady na pořízení potřebných materiálů včetně všech ostatních vedlejších nákladů 2. Položka neobsahuje: X 3. Způsob měření: Udává se počet kusů kompletní konstrukce nebo práce.
P | 34 | 75J131R |  | NOSNÁ LIŠTA DIN | M | 0.5 | 0 |  |  |  | 0 |  | R-položka |  | 2
PP |  |  |  | NOSNÁ LIŠTA DIN
VV
TS |  |  |  | 1. Položka obsahuje: – dodávku specifikovaného bloku/zařízení včetně potřebného drobného montážního materiálu – dodávku souvisejícího příslušenství pro specifikovaný blok/zařízení – dopravu a skladování 2. Položka neobsahuje: X 3. Způsob měření: Dodávka specifikované kabelizace se měří v délce udané v metrech.
P | 35 | 75J13XR |  | NOSNÁ LIŠTA DIN - MONTÁŽ | M | 0.5 | 0 |  |  |  | 0 |  | R-položka |  | 2
PP |  |  |  | NOSNÁ LIŠTA DIN - MONTÁŽ
VV
TS |  |  |  | 1. Položka obsahuje: – kompletní montáž specifikovaného bloku/zařízení a souvisejícího příslušenství včetně potřebného drobného montážního materiálu – veškeré potřebné mechanizmy, včetně obsluhy, náklady na mzdy a přibližné (průměrné) náklady na pořízení potřebných materiálů včetně všech ostatních vedlejších nákladů 2. Položka neobsahuje: X 3. Způsob měření: Udává se počet metrů kompletní konstrukce nebo práce.
P | 36 | 744R11R |  | SVORKA DO 2,5 MM2 | KUS | 8 | 0 |  |  |  | 0 |  | R-položka |  | 2
PP |  |  |  | SVORKA DO 2,5 MM2
VV
TS |  |  |  | 1. Položka obsahuje: – veškeré příslušenství – technický popis viz. projektová dokumentace 2. Položka neobsahuje: X 3. Způsob měření: Udává se počet kusů kompletní konstrukce nebo práce.
P | 37 | 744Q21R |  | SVODIČ PŘEPĚTÍ TYP 1+2 (TŘÍDA B+C) 1-2 PÓLOVÝ | KUS | 5 | 0 |  |  |  | 0 |  | R-položka |  | 2
PP |  |  |  | SVODIČ PŘEPĚTÍ TYP 1+2 (TŘÍDA B+C) 1-2 PÓLOVÝ
VV
TS |  |  |  | 1. Položka obsahuje: – veškerý spojovací materiál vč. připojovacího vedení – technický popis viz. projektová dokumentace 2. Položka neobsahuje: X 3. Způsob měření: Udává se počet kusů kompletní konstrukce nebo práce.
P | 38 | 75LC0R |  | Provizorní stavy rozhlasového zařízení | PŘÍPAD | 1 | 0 |  |  |  | 0 |  | R-položka |  | 2
PP |  |  |  | Provizorní stavy rozhlasového zařízení
VV
TS
P | 39 | 75A151R |  | KABEL METALICKÝ SE STÍNĚNÍM DO 12 PÁRŮ - DODÁVKA | KMPÁR | 0.44 | 0 |  |  |  | 0 |  | R-položka |  | 2
PP |  |  |  | KABEL METALICKÝ SE STÍNĚNÍM DO 12 PÁRŮ - DODÁVKA
VV
TS |  |  |  | 1. Položka obsahuje: – dodání kabelů podle typu od výrobců včetně mimostaveništní dopravy 2. Položka neobsahuje: X 3. Způsob měření: Měří se n-násobky páru vodičů na kilometr.
P | 40 | 75A151XR |  | KABEL METALICKÝ SE STÍNĚNÍM DO 12 PÁRŮ - MONTÁŽ | KMPÁR | 0.44 | 0 |  |  |  | 0 |  | R-položka |  | 2
PP |  |  |  | KABEL METALICKÝ SE STÍNĚNÍM DO 12 PÁRŮ - MONTÁŽ
VV
TS
P | 41 | 742G11R |  | KABEL NN DVOU- A TŘÍŽÍLOVÝ CU S PLASTOVOU IZOLACÍ DO 2,5 MM2 | M | 550 | 0 |  |  |  | 0 |  | R-položka |  | 2
PP |  |  |  | KABEL NN DVOU- A TŘÍŽÍLOVÝ CU S PLASTOVOU IZOLACÍ DO 2,5 MM2
VV
TS |  |  |  | 1. Položka obsahuje: – manipulace a uložení kabelu (do země, chráničky, kanálu, na rošty, na TV a pod.) 2. Položka neobsahuje: – příchytky, spojky, koncovky, chráničky apod. 3. Způsob měření: Měří se metr délkový.
P | 42 | KABRZDR |  | DEMONTÁŽ ROZHLASOVÉ KABELIZACE | M | 700 | 0 |  |  |  | 0 |  | R-položka |  | 2
PP |  |  |  | DEMONTÁŽ ROZHLASOVÉ KABELIZACE
VV
TS
P | 43 | 703511R |  | ELEKTROINSTALAČNÍ LIŠTA ŠÍŘKY DO 30 MM | M | 20 | 0 |  |  |  | 0 |  | R-položka |  | 2
PP |  |  |  | ELEKTROINSTALAČNÍ LIŠTA ŠÍŘKY DO 30 MM
VV
TS |  |  |  | 1. Položka obsahuje: – přípravu podkladu pro osazení 2. Položka neobsahuje: X 3. Způsob měření: Měří se metr délkový.
P | 44 | 75J212R |  | KABEL SDĚLOVACÍ PRO VNITŘNÍ POUŽITÍ DO 10 PÁRŮ PRŮMĚRU 0,5 MM | KMPÁR | 0.1 | 0 |  |  |  | 0 |  | R-položka |  | 2
PP |  |  |  | KABEL SDĚLOVACÍ PRO VNITŘNÍ POUŽITÍ DO 10 PÁRŮ PRŮMĚRU 0,5 MM
VV
TS |  |  |  | 1. Položka obsahuje: – dodávku specifikovaného kabelu včetně potřebného drobného montážního materiálu – dopravu a skladování – práce spojené s uložením specifikovaného kabelu specifikovaným způsobem – veškeré potřebné mechanizmy, včetně obsluhy, náklady na mzdy a přibližné (průměrné) náklady na pořízení potřebných materiálů 2. Položka neobsahuje: X 3. Způsob měření: Dodávka specifikovaného kabelu se měří v délce kabelu udané v kmpárech.
P | 45 | 75J23XR |  | KABEL SDĚLOVACÍ, MONTÁŽ A UPEVNĚNÍ | M | 20 | 0 |  |  |  | 0 |  | R-položka |  | 2
PP |  |  |  | KABEL SDĚLOVACÍ, MONTÁŽ A UPEVNĚNÍ
VV
TS |  |  |  | 1. Položka obsahuje: – práce spojené s montáží specifikované kabelizace specifikovaným způsobem – veškeré potřebné mechanizmy, včetně obsluhy, náklady na mzdy a přibližné (průměrné) náklady na pořízení potřebných materiálů 2. Položka neobsahuje: X 3. Způsob měření: Práce specifikovaného se měří délce kabelizace udané v kmpárech.
P | 46 | 75L1A1R |  | MĚŘENÍ AKUSTICKÉHO HLUKU NA HRANICI OCHRANNÉHO PÁSMA V ŽST | KOMPLET | 1 | 0 |  |  |  | 0 |  | R-položka |  | 2
PP |  |  |  | MĚŘENÍ AKUSTICKÉHO HLUKU NA HRANICI OCHRANNÉHO PÁSMA V ŽST
VV
TS |  |  |  | 1. Položka obsahuje: – práce spojené s měřením specifikovaného celku/bloku/zařízení včetně potřebného drobného montážního materiálu – veškeré potřebné mechanizmy (měřicí přístroje a měřící příslušenství), včetně obsluhy, náklady na mzdy a přibližné (průměrné) náklady na pořízení potřebných materiálů včetně všech ostatních vedlejších nákladů 2. Položka neobsahuje: X 3. Způsob měření: Udává se komplet odlišných materiálů a činností, které tvoří funkční nedělitelný celek daný názvem položky.
P | 47 | 75L1B1R |  | ZKOUŠENÍ, NASTAVENÍ HLASITOSTI ROZHLASOVÉHO ZAŘÍZENÍ | KOMPLET | 1 | 0 |  |  |  | 0 |  | R-položka |  | 2
PP |  |  |  | ZKOUŠENÍ, NASTAVENÍ HLASITOSTI ROZHLASOVÉHO ZAŘÍZENÍ
VV
TS |  |  |  | 1. Položka obsahuje: – práce spojené se zkoušením, nastavením specifikovaného celku/bloku/zařízení včetně potřebného drobného montážního materiálu – veškeré potřebné mechanizmy (měřicí přístroje a měřící příslušenství), včetně obsluhy, náklady na mzdy a přibližné (průměrné) náklady na pořízení potřebných materiálů včetně všech ostatních vedlejších nákladů 2. Položka neobsahuje: X 3. Způsob měření: Udává se komplet odlišných materiálů a činností, které tvoří funkční nedělitelný celek daný názvem položky.
P | 48 | 75L1B2R |  | ZKOUŠENÍ, NASTAVENÍ A UVEDENÍ ROZHLASOVÉHO ZAŘÍZENÍ DO PROVOZU | KOMPLET | 1 | 0 |  |  |  | 0 |  | R-položka |  | 2
PP |  |  |  | ZKOUŠENÍ, NASTAVENÍ A UVEDENÍ ROZHLASOVÉHO ZAŘÍZENÍ DO PROVOZU
VV
TS |  |  |  | 1. Položka obsahuje: – práce spojené se zkoušením, nastavením a uvedení do provozu specifikovaného celku/bloku/zařízení včetně potřebného drobného montážního materiálu – veškeré potřebné mechanizmy (měřicí přístroje a měřící příslušenství), včetně obsluhy, náklady na mzdy a přibližné (průměrné) náklady na pořízení potřebných materiálů včetně všech ostatních vedlejších nákladů 2. Položka neobsahuje: X 3. Způsob měření: Udává se komplet odlišných materiálů a činností, které tvoří funkční nedělitelný celek daný názvem položky.
P | 49 | 75E117R |  | DOZOR PRACOVNÍKŮ PROVOZOVATELE PŘI PRÁCI NA ŽIVÉM ZAŘÍZENÍ | HOD | 60 | 0 |  |  |  | 0 |  | R-položka |  | 2
PP |  |  |  | DOZOR PRACOVNÍKŮ PROVOZOVATELE PŘI PRÁCI NA ŽIVÉM ZAŘÍZENÍ
VV
TS |  |  |  | 1. Položka obsahuje: – při provádění prací na zařízení, které je v provozu, určují pracovníci správy dopravní cesty kdy a jak je možné potřebný zásah provést – ztrátu času pracovníků prozozovatele, kteří tento čas využijí ve prospěch prováděné stavby 2. Položka neobsahuje: X 3. Způsob měření: Udává se počet hodin provádění dozoru, revize nebo práce.
P | 50 | 747705R |  | MANIPULACE NA ZAŘÍZENÍCH PROVÁDĚNÉ PROVOZOVATELEM | HOD | 12 | 0 |  |  |  | 0 |  | R-položka |  | 2
PP |  |  |  | MANIPULACE NA ZAŘÍZENÍCH PROVÁDĚNÉ PROVOZOVATELEM
VV
TS |  |  |  | 1. Položka obsahuje: – cenu za manipulace na zařízeních prováděné provozovatelem nutných pro další práce zhotovitele na technologickém souboru 2. Položka neobsahuje: X 3. Způsob měření: Udává se čas v hodinách.
P | 51 | 747701R |  | DOKONČOVACÍ MONTÁŽNÍ PRÁCE NA ELEKTRICKÉM ZAŘÍZENÍ | HOD | 12 | 0 |  |  |  | 0 |  | R-položka |  | 2
PP |  |  |  | DOKONČOVACÍ MONTÁŽNÍ PRÁCE NA ELEKTRICKÉM ZAŘÍZENÍ
VV
TS |  |  |  | 1. Položka obsahuje: – cenu za práce spojené s uváděním zařízení do provozu, drobné montážní práce v rozvaděčích, koordinaci se zhotoviteli souvisejících zařízení apod. 2. Položka neobsahuje: X 3. Způsob měření: Udává se čas v hodinách.
P | 52 | 747702R |  | ÚPRAVA ZAPOJENÍ STÁVAJÍCÍCH KABELOVÝCH SKŘÍNÍ/ROZVADĚČŮ | HOD | 8 | 0 |  |  |  | 0 |  | R-položka |  | 2
PP |  |  |  | ÚPRAVA ZAPOJENÍ STÁVAJÍCÍCH KABELOVÝCH SKŘÍNÍ/ROZVADĚČŮ
VV
TS |  |  |  | 1. Položka obsahuje: – cenu za veškeré náklady na provedení provizorních úprav zapojení stávajících kabelových skříní / rozvaděčů v průběhu výstavy ( pro montáž nových i provizorních kabelů, drobné úpravy výstroje apod. ) 2. Položka neobsahuje: X 3. Způsob měření: Udává se čas v hodinách.
P | 53 | 74F322R |  | REVIZNÍ ZPRÁVA | KUS | 1 | 0 |  |  |  | 0 |  | R-položka |  | 2
PP |  |  |  | REVIZNÍ ZPRÁVA
VV
TS |  |  |  | 1. Položka obsahuje: – revizi autorizovaným revizním technikem na zařízeních trakčního vedení podle požadavku ČSN, včetně hodnocení 2. Položka neobsahuje: X 3. Způsob měření: Udává se počet kusů kompletní konstrukce nebo práce.
P | 54 | 747703R |  | ZKUŠEBNÍ PROVOZ | HOD | 8 | 0 |  |  |  | 0 |  | R-položka |  | 2
PP |  |  |  | ZKUŠEBNÍ PROVOZ
VV
TS |  |  |  | 1. Položka obsahuje: – cenu za dobu kdy je zařízení po individálních zkouškách dáno do provozu s prokázáním technických a kvalitativních parametrů zařízení 2. Položka neobsahuje: X 3. Způsob měření: Udává se čas v hodinách.
P | 55 | 747CAAR |  | Provedení prohlídky a zkoušky právnickou osobou, vydání průkazu způsobilosti (pro funkční celek, provizorní stav) | KUS | 1 | 0 |  |  |  | 0 |  | R-položka |  | 2
PP |  |  |  | Provedení prohlídky a zkoušky právnickou osobou, vydání průkazu způsobilosti (pro funkční celek, provizorní stav)
VV
TS
P | 56 | 75M64WR |  | Konfigurace zařízení (včetně dohledu) | KUS | 1 | 0 |  |  |  | 0 |  | R-položka |  | 2
PP |  |  |  | Konfigurace zařízení (včetně dohledu)
VV
TS
P | 57 | 171201231R.908 | 908 | Poplatek za uložení stavebního odpadu na recyklační skládce (skládkovné) zeminy a kamení zatříděného do Katalogu odpadů pod kódem 17 05 04, včetně dopravy | T | 1 | 0 |  |  |  | 0 |  | R-položka |  | 2
PP |  |  |  | Poplatek za uložení stavebního odpadu na recyklační skládce (skládkovné) zeminy a kamení zatříděného do Katalogu odpadů pod kódem 17 05 04, včetně dopravy
VV |  |  |  | PS 01-22-01 1.00=1.000 [A] Celkem: A=1.000 [B]
TS |  |  |  | 1. Ceny uvedené vsouboru cen je doporučeno upravit podle aktuálních cen místně příslušné skládky odpadů. 2. Uložení odpadů neuvedených vsouboru cen se oceňuje individuálně. EVIDENČNÍ POLOŽKA. Neoceňovat v objektu SO/PS, položka se oceňuje pouze v objektu SO 90-90
P | 58 | 997013601R.909 | 909 | Poplatek za uložení stavebního odpadu na skládce (skládkovné) z prostého betonu zatříděného do Katalogu odpadů pod kódem 17 01 01, včetně dopravy | T | 0.2 | 0 |  |  |  | 0 |  | R-položka |  | 2
PP |  |  |  | Poplatek za uložení stavebního odpadu na skládce (skládkovné) z prostého betonu zatříděného do Katalogu odpadů pod kódem 17 01 01, včetně dopravy
VV |  |  |  | PS 01-22-01 0.2=0.200 [A] Celkem: A=0.200 [B]
TS |  |  |  | 1. Ceny uvedené vsouboru cen je doporučeno upravit podle aktuálních cen místně příslušné skládky odpadů. 2. Uložení odpadů neuvedených vsouboru cen se oceňuje individuálně. 3. Vcenách je započítán poplatek za ukládaní odpadu dle zákona 185/2001 Sb. 4. Případné drcení stavebního odpadu lze ocenit souborem cen 997 00-60 Drcení stavebního odpadu zkatalogu 800-6 Demolice objektů. EVIDENČNÍ POLOŽKA. Neoceňovat v objektu SO/PS, položka se oceňuje pouze v objektu SO 90-90
P | 59 | 015120R.914 | 914 | POPLATKY ZA LIKVIDACŮ ODPADŮ NEKONTAMINOVANÝCH - 17 01 02 STAVEBNÍ A DEMOLIČNÍ SUŤ (CIHLY) VČETNĚ DOPRAV VČETNĚ DOPRAVY | T | 0.2 | 0 |  |  |  | 0 |  | R-položka |  | 2
PP |  |  |  | POPLATKY ZA LIKVIDACŮ ODPADŮ NEKONTAMINOVANÝCH - 17 01 02 STAVEBNÍ A DEMOLIČNÍ SUŤ (CIHLY) VČETNĚ DOPRAV VČETNĚ DOPRAVY
VV |  |  |  | PS 01-22-01 0.2=0.200 [A] Celkem: A=0.200 [B]
TS |  |  |  | EVIDENČNÍ POLOŽKA. Neoceňovat v objektu SO/PS, položka se oceňuje pouze v objektu SO 90-90
P | 60 | 015420R.915 | 915 | POPLATKY ZA LIKVIDACŮ ODPADŮ NEKONTAMINOVANÝCH - 17 06 04 ZBYTKY IZOLAČNÍCH MATERIÁLŮ VČETNĚ DOPRAV VČETNĚ DOPRAVY | T | 2 | 0 |  |  |  | 0 |  | R-položka |  | 2
PP |  |  |  | POPLATKY ZA LIKVIDACŮ ODPADŮ NEKONTAMINOVANÝCH - 17 06 04 ZBYTKY IZOLAČNÍCH MATERIÁLŮ VČETNĚ DOPRAV VČETNĚ DOPRAVY
VV |  |  |  | PS 01-22-01 2.00=2.000 [A] Celkem: A=2.000 [B]
TS |  |  |  | EVIDENČNÍ POLOŽKA. Neoceňovat v objektu SO/PS, položka se oceňuje pouze v objektu SO 90-90
P | 61 | 015621R.916 | 916 | POPLATKY ZA LIKVIDACŮ ODPADŮ NEBEZPEČNÝCH - KABELY S PLASTOVOU IZOLACÍ VČETNĚ DOPRAV VČETNĚ DOPRAVY | T | 2 | 0 |  |  |  | 0 |  | R-položka |  | 2
PP |  |  |  | POPLATKY ZA LIKVIDACŮ ODPADŮ NEBEZPEČNÝCH - KABELY S PLASTOVOU IZOLACÍ VČETNĚ DOPRAV VČETNĚ DOPRAVY
VV |  |  |  | PS 01-22-01 2.00=2.000 [A] Celkem: A=2.000 [B]
TS |  |  |  | EVIDENČNÍ POLOŽKA. Neoceňovat v objektu SO/PS, položka se oceňuje pouze v objektu SO 90-90

## PS 01-25-01
SŽDC05 |  |  |  | Soupis prací objektu | [10 empty] | 3
6
S | Stavba: | 5423520028 |  | Rekonstrukce výpravní budovy v žst. Teplice v Čechách | [6 empty] | D.2 |  | Aspe | 0,00 | 2
O | Objekt: | D.2 |  | Železniční sdělovací zařízení | [9 empty] | 15,00 | 2
Typ | Poř. číslo | Kód položky | Varianta | Název položky | MJ | Množství | Jednotková hmotnost | Celková hmotnost |  |  | Jednotková cena |  | Cenové soustavy | 21,00 | 2
Dodávka
[9 empty] | Jednotková | Celkem | Jednotková | Celkem |  |  |  | Počet položek s nulovou cenou
O1 |  | PS 01-25-01 |  | Úprava kabelů SŽ (SŽDC)
SD |  | 000 |  | Doplnený súhrnný diel
P | 1 | 701011R |  | VYTÝČENÍ TRASY | KM | 0.25 | 0 |  |  |  | 0 |  | R-položka |  | 2
PP |  |  |  | VYTÝČENÍ TRASY
VV
TS
P | 2 | 123201R |  | ODKOPÁVKY A PROKOPÁVKY KOMUNIKACÍ, PLOCH A PODKLADOVÝCH VRSTEV TŘ. TĚŽITELNOSTI II., VČETNĚ KOMPLETNÍ OBNOVY POVRCHŮ A PROVIZORNÍCH LÁVEK | M3 | 6 | 0 |  |  |  | 0 |  | R-položka |  | 2
PP |  |  |  | ODKOPÁVKY A PROKOPÁVKY KOMUNIKACÍ, PLOCH A PODKLADOVÝCH VRSTEV TŘ. TĚŽITELNOSTI II., VČETNĚ KOMPLETNÍ OBNOVY POVRCHŮ A PROVIZORNÍCH LÁVEK
VV
TS
P | 3 | 029113R |  | PŘEVZETÍ A PŘÍPRAVA STAVENIŠTĚ, VYTÝČENÍ SÍTÍ, REVIZE, ZAJIŠTĚNÍ VÝLUK A DOZORŮ V CELÉM ÚSEKU PS | KM | 0.25 | 0 |  |  |  | 0 |  | R-položka |  | 2
PP |  |  |  | PŘEVZETÍ A PŘÍPRAVA STAVENIŠTĚ, VYTÝČENÍ SÍTÍ, REVIZE, ZAJIŠTĚNÍ VÝLUK A DOZORŮ V CELÉM ÚSEKU PS
VV
TS
P | 4 | 709110R |  | PROVIZORNÍ ZAJIŠTĚNÍ KABELU VE VÝKOPU | KUS | 6 | 0 |  |  |  | 0 |  | OTSKP 2021 |  | 2
PP |  |  |  | PROVIZORNÍ ZAJIŠTĚNÍ KABELU VE VÝKOPU
VV
TS |  |  |  | 1. Položka obsahuje: – kompletní montáž, rozměření, upevnění, řezání, spojování a pod. – veškerý spojovací a montážní materiál vč. upevňovacího materiálu ( držáky apod.) – pomocné mechanismy 2. Položka neobsahuje: X 3. Způsob měření: Udává se počet kusů kompletní konstrukce nebo práce.
P | 5 | 701ADCR |  | GEODETICKÉ ZAMĚŘENÍ TRASY | KM | 0.25 | 0 |  |  |  | 0 |  | R-položka |  | 2
PP |  |  |  | GEODETICKÉ ZAMĚŘENÍ TRASY
VV
TS
P | 6 | 75IK21R |  | MĚŘENÍ KOMPLEXNÍ OPTICKÉHO KABELU | VLÁKNO | 144 | 0 |  |  |  | 0 |  | OTSKP 2021 |  | 2
PP |  |  |  | MĚŘENÍ KOMPLEXNÍ OPTICKÉHO KABELU
VV
TS |  |  |  | 1. Položka obsahuje: – práce spojené s měřením optické kabelizace splňující „Základní technické specifikace optických kabelů a jejich příslušenství v telekomunikační síti SŽDC“, vydaném SŽDC s.o., Odbor automatizace a elektrotechniky, č.j.22942/2015-SŽDC – O14 ' včetně potřebného drobného montážního materiálu – veškeré potřebné mechanizmy (měřicí přístroje a měřící příslušenství), včetně obsluhy, náklady na mzdy a přibližné (průměrné) náklady na pořízení potřebných materiálů včetně všech ostatních vedlejších nákladů 2. Položka neobsahuje: X 3. Způsob měření: Měřící práce se udávají počtem optických vláken.
P | 7 | 75IL70R |  | OCHRANA STÁVAJÍCÍCH KABELOVÝCH VEDENÍ | M | 250 | 0 |  |  |  | 0 |  | R-položka |  | 2
PP |  |  |  | OCHRANA STÁVAJÍCÍCH KABELOVÝCH VEDENÍ
VV
TS
P | 8 | 75IL71R |  | KABELOVÁ KNIHA - VYHOTOVENÍ | M | 250 | 0 |  |  |  | 0 |  | R-položka |  | 2
PP |  |  |  | KABELOVÁ KNIHA - VYHOTOVENÍ
VV
TS

## PS 01-25-02
SŽDC05 |  |  |  | Soupis prací objektu | [10 empty] | 3
6
S | Stavba: | 5423520028 |  | Rekonstrukce výpravní budovy v žst. Teplice v Čechách | [6 empty] | D.2 |  | Aspe | 0,00 | 2
O | Objekt: | D.2 |  | Železniční sdělovací zařízení | [9 empty] | 15,00 | 2
Typ | Poř. číslo | Kód položky | Varianta | Název položky | MJ | Množství | Jednotková hmotnost | Celková hmotnost |  |  | Jednotková cena |  | Cenové soustavy | 21,00 | 2
Dodávka
[9 empty] | Jednotková | Celkem | Jednotková | Celkem |  |  |  | Počet položek s nulovou cenou
O1 |  | PS 01-25-02 |  | Úprava kabelů ČD-T
SD |  | 000 |  | Doplnený súhrnný diel
P | 1 | 701011R |  | VYTYČENÍ TRASY | KM | 0.55 | 0 |  |  |  | 0 |  | R-položka |  | 2
PP |  |  |  | VYTYČENÍ TRASY
VV
TS
P | 2 | 123201R |  | ODKOPÁVKY A PROKOPÁVKY KOMUNIKACÍ, PLOCH A PODKLADOVÝCH VRSTEV TŘ. TĚŽITELNOSTI II., VČETNĚ KOMPLETNÍ OBNOVY POVRCHŮ A PROVIZORNÍCH LÁVEK | M3 | 30 | 0 |  |  |  | 0 |  | R-položka |  | 2
PP |  |  |  | ODKOPÁVKY A PROKOPÁVKY KOMUNIKACÍ, PLOCH A PODKLADOVÝCH VRSTEV TŘ. TĚŽITELNOSTI II., VČETNĚ KOMPLETNÍ OBNOVY POVRCHŮ A PROVIZORNÍCH LÁVEK
VV
TS
P | 3 | 13173R |  | HLOUBENÍ JAM ZAPAŽ I NEPAŽ TŘ. I | M3 | 5 | 0 |  |  |  | 0 |  | R-položka |  | 2
PP |  |  |  | HLOUBENÍ JAM ZAPAŽ I NEPAŽ TŘ. I
VV
TS |  |  |  | položka zahrnuje: - vodorovná a svislá doprava, přemístění, přeložení, manipulace s výkopkem - kompletní provedení vykopávky nezapažené i zapažené - ošetření výkopiště po celou dobu práce v něm vč. klimatických opatření - ztížení vykopávek v blízkosti podzemního vedení, konstrukcí a objektů vč. jejich dočasného zajištění - ztížení pod vodou, v okolí výbušnin, ve stísněných prostorech a pod. - příplatek za lepivost - těžení po vrstvách, pásech a po jiných nutných částech (figurách) - čerpání vody vč. čerpacích jímek, potrubí a pohotovostní čerpací soupravy (viz ustanovení k pol. 1151,2) - potřebné snížení hladiny podzemní vody - těžení a rozpojování jednotlivých balvanů - vytahování a nošení výkopku - svahování a přesvah. svahů do konečného tvaru, výměna hornin v podloží a v pláni znehodnocené klimatickými vlivy - ruční vykopávky, odstranění kořenů a napadávek - pažení, vzepření a rozepření vč. přepažování (vyjma štětových stěn) - úpravu, ochranu a očištění dna, základové spáry, stěn a svahů - odvedení nebo obvedení vody v okolí výkopiště a ve výkopišti - třídění výkopku - veškeré pomocné konstrukce umožňující provedení vykopávky (příjezdy, sjezdy, nájezdy, lešení, podpěr. konstr., přemostění, zpevněné plochy, zakrytí a pod.) - nezahrnuje uložení zeminy (na skládku, do násypu) ani poplatky za skládku, vykazují se v položce č.0141**
P | 4 | 131738R |  | HLOUBENÍ JAM ZAPAŽ I NEPAŽ TŘ. I, ODVOZ DO 20KM | M3 | 1 | 0 |  |  |  | 0 |  | R-položka |  | 2
PP |  |  |  | HLOUBENÍ JAM ZAPAŽ I NEPAŽ TŘ. I, ODVOZ DO 20KM
VV
TS |  |  |  | položka zahrnuje: - vodorovná a svislá doprava, přemístění, přeložení, manipulace s výkopkem - kompletní provedení vykopávky nezapažené i zapažené - ošetření výkopiště po celou dobu práce v něm vč. klimatických opatření - ztížení vykopávek v blízkosti podzemního vedení, konstrukcí a objektů vč. jejich dočasného zajištění - ztížení pod vodou, v okolí výbušnin, ve stísněných prostorech a pod. - příplatek za lepivost - těžení po vrstvách, pásech a po jiných nutných částech (figurách) - čerpání vody vč. čerpacích jímek, potrubí a pohotovostní čerpací soupravy (viz ustanovení k pol. 1151,2) - potřebné snížení hladiny podzemní vody - těžení a rozpojování jednotlivých balvanů - vytahování a nošení výkopku - svahování a přesvah. svahů do konečného tvaru, výměna hornin v podloží a v pláni znehodnocené klimatickými vlivy - ruční vykopávky, odstranění kořenů a napadávek - pažení, vzepření a rozepření vč. přepažování (vyjma štětových stěn) - úpravu, ochranu a očištění dna, základové spáry, stěn a svahů - odvedení nebo obvedení vody v okolí výkopiště a ve výkopišti - třídění výkopku - veškeré pomocné konstrukce umožňující provedení vykopávky (příjezdy, sjezdy, nájezdy, lešení, podpěr. konstr., přemostění, zpevněné plochy, zakrytí a pod.) - nezahrnuje uložení zeminy (na skládku, do násypu) ani poplatky za skládku, vykazují se v položce č.0141**
P | 5 | 13273R |  | HLOUBENÍ RÝH ŠÍŘ DO 2M PAŽ I NEPAŽ TŘ. I | M3 | 10 | 0 |  |  |  | 0 |  | R-položka |  | 2
PP |  |  |  | HLOUBENÍ RÝH ŠÍŘ DO 2M PAŽ I NEPAŽ TŘ. I
VV
TS |  |  |  | položka zahrnuje: - vodorovná a svislá doprava, přemístění, přeložení, manipulace s výkopkem - kompletní provedení vykopávky nezapažené i zapažené - ošetření výkopiště po celou dobu práce v něm vč. klimatických opatření - ztížení vykopávek v blízkosti podzemního vedení, konstrukcí a objektů vč. jejich dočasného zajištění - ztížení pod vodou, v okolí výbušnin, ve stísněných prostorech a pod. - příplatek za lepivost - těžení po vrstvách, pásech a po jiných nutných částech (figurách) - čerpání vody vč. čerpacích jímek, potrubí a pohotovostní čerpací soupravy (viz ustanovení k pol. 1151,2) - potřebné snížení hladiny podzemní vody - těžení a rozpojování jednotlivých balvanů - vytahování a nošení výkopku - svahování a přesvah. svahů do konečného tvaru, výměna hornin v podloží a v pláni znehodnocené klimatickými vlivy - ruční vykopávky, odstranění kořenů a napadávek - pažení, vzepření a rozepření vč. přepažování (vyjma štětových stěn) - úpravu, ochranu a očištění dna, základové spáry, stěn a svahů - odvedení nebo obvedení vody v okolí výkopiště a ve výkopišti - třídění výkopku - veškeré pomocné konstrukce umožňující provedení vykopávky (příjezdy, sjezdy, nájezdy, lešení, podpěr. konstr., přemostění, zpevněné plochy, zakrytí a pod.) - nezahrnuje uložení zeminy (na skládku, do násypu) ani poplatky za skládku, vykazují se v položce č.0141**
P | 6 | 132738R |  | HLOUBENÍ RÝH ŠÍŘ DO 2M PAŽ I NEPAŽ TŘ. I, ODVOZ DO 20KM | M3 | 1 | 0 |  |  |  | 0 |  | R-položka |  | 2
PP |  |  |  | HLOUBENÍ RÝH ŠÍŘ DO 2M PAŽ I NEPAŽ TŘ. I, ODVOZ DO 20KM
VV
TS |  |  |  | položka zahrnuje: - vodorovná a svislá doprava, přemístění, přeložení, manipulace s výkopkem - kompletní provedení vykopávky nezapažené i zapažené - ošetření výkopiště po celou dobu práce v něm vč. klimatických opatření - ztížení vykopávek v blízkosti podzemního vedení, konstrukcí a objektů vč. jejich dočasného zajištění - ztížení pod vodou, v okolí výbušnin, ve stísněných prostorech a pod. - příplatek za lepivost - těžení po vrstvách, pásech a po jiných nutných částech (figurách) - čerpání vody vč. čerpacích jímek, potrubí a pohotovostní čerpací soupravy (viz ustanovení k pol. 1151,2) - potřebné snížení hladiny podzemní vody - těžení a rozpojování jednotlivých balvanů - vytahování a nošení výkopku - svahování a přesvah. svahů do konečného tvaru, výměna hornin v podloží a v pláni znehodnocené klimatickými vlivy - ruční vykopávky, odstranění kořenů a napadávek - pažení, vzepření a rozepření vč. přepažování (vyjma štětových stěn) - úpravu, ochranu a očištění dna, základové spáry, stěn a svahů - odvedení nebo obvedení vody v okolí výkopiště a ve výkopišti - třídění výkopku - veškeré pomocné konstrukce umožňující provedení vykopávky (příjezdy, sjezdy, nájezdy, lešení, podpěr. konstr., přemostění, zpevněné plochy, zakrytí a pod.) - nezahrnuje uložení zeminy (na skládku, do násypu) ani poplatky za skládku, vykazují se v položce č.0141**
P | 7 | 17411R |  | ZÁSYP JAM A RÝH ZEMINOU SE ZHUTNĚNÍM | M3 | 13 | 0 |  |  |  | 0 |  | R-položka |  | 2
PP |  |  |  | ZÁSYP JAM A RÝH ZEMINOU SE ZHUTNĚNÍM
VV
TS |  |  |  | položka zahrnuje: - kompletní provedení zemní konstrukce vč. výběru vhodného materiálu - úprava ukládaného materiálu vlhčením, tříděním, promícháním nebo vysoušením, příp. jiné úpravy za účelem zlepšení jeho mech. vlastností - hutnění i různé míry hutnění - ošetření úložiště po celou dobu práce v něm vč. klimatických opatření - ztížení v okolí vedení, konstrukcí a objektů a jejich dočasné zajištění - ztížení provádění vč. hutnění ve ztížených podmínkách a stísněných prostorech - ztížené ukládání sypaniny pod vodu - ukládání po vrstvách a po jiných nutných částech (figurách) vč. dosypávek - spouštění a nošení materiálu - výměna částí zemní konstrukce znehodnocené klimatickými vlivy - ruční hutnění - udržování úložiště a jeho ochrana proti vodě - odvedení nebo obvedení vody v okolí úložiště a v úložišti - veškeré pomocné konstrukce umožňující provedení zemní konstrukce (příjezdy, sjezdy, nájezdy, lešení, podpěrné konstrukce, přemostění, zpevněné plochy, zakrytí a pod.)
P | 8 | 701001R |  | OZNAČOVACÍ ŠTÍTEK KABELOVÉHO VEDENÍ, SPOJKY NEBO KABELOVÉ SKŘÍNĚ (VČETNĚ OBJÍMKY) | KUS | 10 | 0 |  |  |  | 0 |  | R-položka |  | 2
PP |  |  |  | OZNAČOVACÍ ŠTÍTEK KABELOVÉHO VEDENÍ, SPOJKY NEBO KABELOVÉ SKŘÍNĚ (VČETNĚ OBJÍMKY)
VV
TS |  |  |  | 1. Položka obsahuje: – pomocné mechanismy 2. Položka neobsahuje: X 3. Způsob měření: Měří se plocha v metrech čtverečných.
P | 9 | 701004R |  | VYHLEDÁVACÍ MARKER ZEMNÍ | KUS | 2 | 0 |  |  |  | 0 |  | R-položka |  | 2
PP |  |  |  | VYHLEDÁVACÍ MARKER ZEMNÍ
VV
TS |  |  |  | 1. Položka obsahuje: – obsahuje i demontáž po skončení provizorního stavu – dopravu do skladu nebo na likvidaci – obrátkovost, opotřebení zapůjčeného materiálu – poplatek za likvidaci odpadů, pokud je materiál likvidován 2. Položka neobsahuje: X 3. Způsob měření: Udává se počet kusů kompletní konstrukce nebo práce.
P | 10 | 701005R |  | VYHLEDÁVACÍ MARKER ZEMNÍ S MOŽNOSTÍ ZÁPISU | KUS | 1 | 0 |  |  |  | 0 |  | R-položka |  | 2
PP |  |  |  | VYHLEDÁVACÍ MARKER ZEMNÍ S MOŽNOSTÍ ZÁPISU
VV
TS |  |  |  | 1. Položka obsahuje: – úprava dna výkopu – položení betonového žlabu / chráničky včetně zakrytí – pomocné mechanismy 2. Položka neobsahuje: X 3. Způsob měření: Udává se počet kusů kompletní konstrukce nebo práce.
P | 11 | 702111R |  | KABELOVÝ ŽLAB ZEMNÍ VČETNĚ KRYTU SVĚTLÉ ŠÍŘKY DO 120 MM | M | 20 | 0 |  |  |  | 0 |  | R-položka |  | 2
PP |  |  |  | KABELOVÝ ŽLAB ZEMNÍ VČETNĚ KRYTU SVĚTLÉ ŠÍŘKY DO 120 MM
VV
TS |  |  |  | 1. Položka obsahuje: – kompletní montáž, rozměření, upevnění, řezání, spojování a pod. – veškerý spojovací a montážní materiál vč. upevňovacího materiálu ( držáky apod.) – pomocné mechanismy 2. Položka neobsahuje: X 3. Způsob měření: Měří se metr délkový.
P | 12 | 702901R |  | ZASYPÁNÍ KABELOVÉHO ŽLABU VRSTVOU Z PŘESÁTÉHO PÍSKU SVĚTLÉ ŠÍŘKY DO 120 MM | M | 20 | 0 |  |  |  | 0 |  | R-položka |  | 2
PP |  |  |  | ZASYPÁNÍ KABELOVÉHO ŽLABU VRSTVOU Z PŘESÁTÉHO PÍSKU SVĚTLÉ ŠÍŘKY DO 120 MM
VV
TS |  |  |  | 1. Položka obsahuje: – kompletní montáž, návrh, rozměření, upevnění, začištění, sváření, vrtání, řezání, spojování a pod. – veškerý spojovací a montážní materiál vč. upevňovacího materiálu – sestavení a upevnění konstrukce na stanovišti – pomocné mechanismy a povrchovou úpravu 2. Položka neobsahuje: X 3. Způsob měření: Udává se počet sad, které se skládají z předepsaných dílů, jež tvoří požadovaný celek, za každý započatý měsíc pronájmu.
P | 13 | 702211R |  | KABELOVÁ CHRÁNIČKA ZEMNÍ DN DO 100 MM | M | 10 | 0 |  |  |  | 0 |  | R-položka |  | 2
PP |  |  |  | KABELOVÁ CHRÁNIČKA ZEMNÍ DN DO 100 MM
VV
TS |  |  |  | 1. Položka obsahuje: – proražení otvoru zdivem o průřezu od 0,01 do 0,025m2 – úpravu a začištění omítky po montáži vedení – pomocné mechanismy 2. Položka neobsahuje: – protipožární ucpávku 3. Způsob měření: Udává se počet kusů kompletní konstrukce nebo práce.
P | 14 | 702212R |  | KABELOVÁ CHRÁNIČKA ZEMNÍ DN PŘES 100 DO 200 MM | M | 10 | 0 |  |  |  | 0 |  | R-položka |  | 2
PP |  |  |  | KABELOVÁ CHRÁNIČKA ZEMNÍ DN PŘES 100 DO 200 MM
VV
TS |  |  |  | 1. Položka obsahuje: – proražení otvoru zdivem o průřezu od 0,01 do 0,025m2 – úpravu a začištění omítky po montáži vedení – pomocné mechanismy 2. Položka neobsahuje: – protipožární ucpávku 3. Způsob měření: Udává se počet kusů kompletní konstrukce nebo práce.
P | 15 | 709400R |  | ZATAŽENÍ LANKA DO CHRÁNIČKY NEBO ŽLABU | M | 10 | 0 |  |  |  | 0 |  | R-položka |  | 2
PP |  |  |  | ZATAŽENÍ LANKA DO CHRÁNIČKY NEBO ŽLABU
VV
TS |  |  |  | 1. Položka obsahuje: – všechny náklady na demontáž stávajícího zařízení včetně pomocných doplňujících úprav pro jeho likvidaci – naložení vybouraného materiálu na dopravní prostředek 2. Položka neobsahuje: – odvoz vybouraného materiálu – poplatek za likvidaci odpadů (nacení se dle SSD 0) 3. Způsob měření: Měří se metr délkový.
P | 16 | 702312R |  | ZAKRYTÍ KABELŮ VÝSTRAŽNOU FÓLIÍ ŠÍŘKY PŘES 20 DO 40 CM | M | 20 | 0 |  |  |  | 0 |  | R-položka |  | 2
PP |  |  |  | ZAKRYTÍ KABELŮ VÝSTRAŽNOU FÓLIÍ ŠÍŘKY PŘES 20 DO 40 CM
VV
TS |  |  |  | 1. Položka obsahuje: – kompletní montáž, návrh, rozměření, upevnění, začištění, sváření, vrtání, řezání, spojování a pod. – veškerý spojovací a montážní materiál vč. upevňovacího materiálu – sestavení a upevnění konstrukce na stanovišti – pomocné mechanismy 2. Položka neobsahuje: X 3. Způsob měření: Udává se počet sad, které se skládají z předepsaných dílů, jež tvoří požadovaný celek, za každý započatý měsíc pronájmu.
P | 17 | 702422R |  | KABELOVÝ PROSTUP DO OBJEKTU PŘES ZÁKLAD BETONOVÝ SVĚTLÉ ŠÍŘKY PŘES 100 DO 200 MM | KUS | 10 | 0 |  |  |  | 0 |  | R-položka |  | 2
PP |  |  |  | KABELOVÝ PROSTUP DO OBJEKTU PŘES ZÁKLAD BETONOVÝ SVĚTLÉ ŠÍŘKY PŘES 100 DO 200 MM
VV
TS |  |  |  | 1. Položka obsahuje: – kompletní montáž, rozměření, upevnění, sváření, řezání, spojování a pod. – veškerý spojovací a montážní materiál vč. upevňovacího materiálu ( stojky, držáky, konzoly apod.) – elektrické pospojování – pomocné mechanismy a nátěr 2. Položka neobsahuje: – víko a kabelové příchytky 3. Způsob měření: Měří se metr délkový.
P | 18 | 702511R |  | PRŮRAZ ZDIVEM (PŘÍČKOU) ZDĚNÝM TLOUŠŤKY DO 45 CM | KUS | 2 | 0 |  |  |  | 0 |  | R-položka |  | 2
PP |  |  |  | PRŮRAZ ZDIVEM (PŘÍČKOU) ZDĚNÝM TLOUŠŤKY DO 45 CM
VV
TS |  |  |  | 1. Položka obsahuje: – veškerý montážní a pomocný materiál – pomocné mechanismy 2. Položka neobsahuje: X 3. Způsob měření: Udává se počet kusů kompletní konstrukce nebo práce.
P | 19 | 702512R |  | PRŮRAZ ZDIVEM (PŘÍČKOU) ZDĚNÝM TLOUŠŤKY PŘES 45 DO 60 CM | KUS | 2 | 0 |  |  |  | 0 |  | R-položka |  | 2
PP |  |  |  | PRŮRAZ ZDIVEM (PŘÍČKOU) ZDĚNÝM TLOUŠŤKY PŘES 45 DO 60 CM
VV
TS |  |  |  | 1. Položka obsahuje: – veškerý montážní a pomocný materiál – pomocné mechanismy 2. Položka neobsahuje: X 3. Způsob měření: Udává se počet kusů kompletní konstrukce nebo práce.
P | 20 | 702522R |  | PRŮRAZ ZDIVEM (PŘÍČKOU) BETONOVÝM TLOUŠŤKY PŘES 45 DO 60 CM | KUS | 2 | 0 |  |  |  | 0 |  | R-položka |  | 2
PP |  |  |  | PRŮRAZ ZDIVEM (PŘÍČKOU) BETONOVÝM TLOUŠŤKY PŘES 45 DO 60 CM
VV
TS |  |  |  | 1. Položka obsahuje: – kompletní montáž, rozměření, upevnění, řezání a pod. – veškerý montážní a pomocný materiál – pomocné mechanismy 2. Položka neobsahuje: X 3. Způsob měření: Měří se plocha v metrech čtverečných.
P | 21 | 702610R |  | ODKRYTÍ A ZAKRYTÍ KABELOVÉHO ŽLABU | M | 100 | 0 |  |  |  | 0 |  | R-položka |  | 2
PP |  |  |  | ODKRYTÍ A ZAKRYTÍ KABELOVÉHO ŽLABU
VV
TS |  |  |  | 1. Položka obsahuje: – pomocné mechanismy 2. Položka neobsahuje: X 3. Způsob měření: Měří se plocha v metrech čtverečných.
P | 22 | 702820R |  | VYČIŠTĚNÍ STÁVAJÍCÍHO KABELOVÉHO PROSTUPU Z TVÁRNIC NEBO CHRÁNIČEK BEZ KABELOVÉ KOMORY | M | 20 | 0 |  |  |  | 0 |  | R-položka |  | 2
PP |  |  |  | VYČIŠTĚNÍ STÁVAJÍCÍHO KABELOVÉHO PROSTUPU Z TVÁRNIC NEBO CHRÁNIČEK BEZ KABELOVÉ KOMORY
VV
TS |  |  |  | 1. Položka obsahuje: – izolace základu, vyzdění pilíře z vápenocementových cihel včetně spárování – zhotovení betonového krytu pilíře – pomocné mechanismy 2. Položka neobsahuje: – výkop pro základ – BETONOVÝ základ 3. Způsob měření: Udává se počet kusů kompletní konstrukce nebo práce.
P | 23 | 702810R |  | VYČIŠTĚNÍ STÁVAJÍCÍHO KABELOVÉHO PROSTUPU Z TVÁRNIC NEBO CHRÁNIČEK S KABELOVOU KOMOROU | M | 20 | 0 |  |  |  | 0 |  | R-položka |  | 2
PP |  |  |  | VYČIŠTĚNÍ STÁVAJÍCÍHO KABELOVÉHO PROSTUPU Z TVÁRNIC NEBO CHRÁNIČEK S KABELOVOU KOMOROU
VV
TS |  |  |  | 1. Položka obsahuje: – vysekání otvoru pro skříň a kabelový svod v průměrném zdivu včetně odstranění případného obkladu – zazdění skříně a kabelového svodu včetně kompletní obnovy omítek/fasády nebo obkladů – pomocné mechanismy 2. Položka neobsahuje: X 3. Způsob měření: Udává se počet kusů kompletní konstrukce nebo práce.
P | 24 | 702830R |  | VYČIŠTĚNÍ STÁVAJÍCÍHO KABELOVÉHO PROSTUPU ZE ŽLABŮ | M | 10 | 0 |  |  |  | 0 |  | R-položka |  | 2
PP |  |  |  | VYČIŠTĚNÍ STÁVAJÍCÍHO KABELOVÉHO PROSTUPU ZE ŽLABŮ
VV
TS |  |  |  | 1. Položka obsahuje: – obsahuje i demontáž po skončení provizorního stavu – dopravu do skladu nebo na likvidaci – obrátkovost, opotřebení zapůjčeného materiálu – poplatek za likvidaci odpadů, pokud je materiál likvidován 2. Položka neobsahuje: X 3. Způsob měření: Udává se počet kusů kompletní konstrukce nebo práce.
P | 25 | 709110R |  | PROVIZORNÍ ZAJIŠTĚNÍ KABELU VE VÝKOPU | KUS | 5 | 0 |  |  |  | 0 |  | R-položka |  | 2
PP |  |  |  | PROVIZORNÍ ZAJIŠTĚNÍ KABELU VE VÝKOPU
VV
TS |  |  |  | 1. Položka obsahuje: – kompletní montáž, rozměření, upevnění, řezání, spojování a pod. – veškerý spojovací a montážní materiál vč. upevňovacího materiálu ( držáky apod.) – pomocné mechanismy 2. Položka neobsahuje: X 3. Způsob měření: Udává se počet kusů kompletní konstrukce nebo práce.
P | 26 | 709210R |  | KŘIŽOVATKA KABELOVÝCH VEDENÍ SE STÁVAJÍCÍ INŽENÝRSKOU SÍTÍ (KABELEM, POTRUBÍM APOD.) | KUS | 2 | 0 |  |  |  | 0 |  | R-položka |  | 2
PP |  |  |  | KŘIŽOVATKA KABELOVÝCH VEDENÍ SE STÁVAJÍCÍ INŽENÝRSKOU SÍTÍ (KABELEM, POTRUBÍM APOD.)
VV
TS |  |  |  | 1. Položka obsahuje: – kompletní montáž, rozměření, upevnění, řezání, spojování a pod. – veškerý spojovací a montážní materiál vč. upevňovacího materiálu ( držáky apod.) – pomocné mechanismy 2. Položka neobsahuje: X 3. Způsob měření: Měří se metr délkový.
P | 27 | 703755R |  | PROTIPOŽÁRNÍ UCPÁVKA PROSTUPU KABELOVÉHO PR. DO 200MM, DO EI 90 MIN. | KUS | 6 | 0 |  |  |  | 0 |  | R-položka |  | 2
PP |  |  |  | PROTIPOŽÁRNÍ UCPÁVKA PROSTUPU KABELOVÉHO PR. DO 200MM, DO EI 90 MIN.
VV
TS |  |  |  | Položka obsahuje: Dodávku a montáž protipožární ucpávky vč. příslušenství a pomocného materiálu, vyhotovéní a dodání atestu. Dále obsahuje cenu za pom. mechanismy včetně všech ostatních vedlejších nákladů.
P | 28 | 703756R |  | PROTIPOŽÁRNÍ TMEL ( TUBA - 1000ML ), DO EI 90 MIN. | KUS | 6 | 0 |  |  |  | 0 |  | R-položka |  | 2
PP |  |  |  | PROTIPOŽÁRNÍ TMEL ( TUBA - 1000ML ), DO EI 90 MIN.
VV
TS |  |  |  | Položka obsahuje: Dodávku a montáž protipožární ucpávky vč. příslušenství a pomocného materiálu, vyhotovéní a dodání atestu. Dále obsahuje cenu za pom. mechanismy včetně všech ostatních vedlejších nákladů.
P | 29 | 703762R |  | KABELOVÁ UCPÁVKA VODĚ ODOLNÁ PRO VNITŘNÍ PRŮMĚR OTVORU 65 - 110MM | KUS | 6 | 0 |  |  |  | 0 |  | R-položka |  | 2
PP |  |  |  | KABELOVÁ UCPÁVKA VODĚ ODOLNÁ PRO VNITŘNÍ PRŮMĚR OTVORU 65 - 110MM
VV
TS |  |  |  | Položka obsahuje: Dodávku a montáž kabelové ucpávky vč. příslušenství ( utěsňovací spony apod. ) a pomocného materiálu, vyhotovení a dodání atestu. Dále obsahuje cenu za pom. mechanismy včetně všech ostatních vedlejších nákladů.
P | 30 | 709512R |  | PODPŮRNÉ A POMOCNÉ KONSTRUKCE OCELOVÉ Z PROFILŮ SVAŘOVANÝCH A ŠROUBOVANÝCH S POVRCHOVOU ÚPRAVOU NÁTĚREM | KG | 50 | 0 |  |  |  | 0 |  | R-položka |  | 2
PP |  |  |  | PODPŮRNÉ A POMOCNÉ KONSTRUKCE OCELOVÉ Z PROFILŮ SVAŘOVANÝCH A ŠROUBOVANÝCH S POVRCHOVOU ÚPRAVOU NÁTĚREM
VV
TS |  |  |  | 1. Položka obsahuje: – kompletní montáž, rozměření, upevnění, řezání, spojování a pod. – veškerý spojovací a montážní materiál vč. upevňovacího materiálu ( držáky apod.) – pomocné mechanismy 2. Položka neobsahuje: X 3. Způsob měření: Udává se počet kusů kompletní konstrukce nebo práce.
P | 31 | 61444R |  | ÚPRAVY POVRCHŮ VNITŘ KONSTR ZDĚNÝCH OMÍTKOU ŠTUKOVOU | M2 | 20 | 0 |  |  |  | 0 |  | R-položka |  | 2
PP |  |  |  | ÚPRAVY POVRCHŮ VNITŘ KONSTR ZDĚNÝCH OMÍTKOU ŠTUKOVOU
VV
TS |  |  |  | položka zahrnuje: dodávku veškerého materiálu potřebného pro předepsanou úpravu v předepsané kvalitě nutné vyspravení podkladu, případně zatření spar zdiva položení vrstvy v předepsané tloušťce potřebná lešení a podpěrné konstrukce
P | 32 | 272315R |  | ZÁKLADY Z PROSTÉHO BETONU DO C30/37 | M3 | 3 | 0 |  |  |  | 0 |  | R-položka |  | 2
PP |  |  |  | ZÁKLADY Z PROSTÉHO BETONU DO C30/37
VV
TS |  |  |  | - dodání čerstvého betonu (betonové směsi) požadované kvality, jeho uložení do požadovaného tvaru při jakékoliv hustotě výztuže, konzistenci čerstvého betonu a způsobu hutnění, ošetření a ochranu betonu, - zhotovení nepropustného, mrazuvzdorného betonu a betonu požadované trvanlivosti a vlastností, - užití potřebných přísad a technologií výroby betonu, - zřízení pracovních a dilatačních spar, včetně potřebných úprav, výplně, vložek, opracování, očištění a ošetření, - bednění požadovaných konstr. (i ztracené) s úpravou dle požadované kvality povrchu betonu, včetně odbedňovacích a odskružovacích prostředků, - podpěrné konstr. (skruže) a lešení všech druhů pro bednění, uložení čerstvého betonu, výztuže a doplňkových konstr., vč. požadovaných otvorů, ochranných a bezpečnostních opatření a základů těchto konstrukcí a lešení, - vytvoření kotevních čel, kapes, nálitků, a sedel, - zřízení všech požadovaných otvorů, kapes, výklenků, prostupů, dutin, drážek a pod., vč. ztížení práce a úprav kolem nich, - úpravy pro osazení výztuže, doplňkových konstrukcí a vybavení, - úpravy povrchu pro položení požadované izolace, povlaků a nátěrů, případně vyspravení, - ztížení práce u kabelových a injektážních trubek a ostatních zařízení osazovaných do betonu, - konstrukce betonových kloubů, upevnění kotevních prvků a doplňkových konstrukcí, - nátěry zabraňující soudržnost betonu a bednění, - výplň, těsnění a tmelení spar a spojů, - opatření povrchů betonu izolací proti zemní vlhkosti v částech, kde přijdou do styku se zeminou nebo kamenivem, - případné zřízení spojovací vrstvy u základů, - úpravy pro osazení zařízení ochrany konstrukce proti vlivu bludných proudů,
P | 33 | 029113R |  | PŘEVZETÍ A PŘÍPRAVA STAVENIŠTĚ, VYTÝČENÍ SÍTÍ, REVIZE, ZAJIŠTĚNÍ VÝLUK A DOZORŮ V CELÉM ÚSEKU PS | KM | 0.55 | 0 |  |  |  | 0 |  | R-položka |  | 2
PP |  |  |  | PŘEVZETÍ A PŘÍPRAVA STAVENIŠTĚ, VYTÝČENÍ SÍTÍ, REVIZE, ZAJIŠTĚNÍ VÝLUK A DOZORŮ V CELÉM ÚSEKU PS
VV
TS
P | 34 | 701ADCR |  | GEODETICKÉ ZAMĚŘENÍ TRASY | KM | 0.55 | 0 |  |  |  | 0 |  | R-položka |  | 2
PP |  |  |  | GEODETICKÉ ZAMĚŘENÍ TRASY
VV
TS
P | 35 | 75I81XR |  | KABEL OPTICKÝ SINGLEMODE - MONTÁŽ DO OBSAZENÉ TRUBKY | M | 1100 | 0 |  |  |  | 0 |  | R-položka |  | 2
PP |  |  |  | KABEL OPTICKÝ SINGLEMODE - MONTÁŽ DO OBSAZENÉ TRUBKY
VV
TS |  |  |  | 1. Položka obsahuje: – práce spojené s montáží specifikované kabelizace specifikovaným způsobem (zafouknutí do obsazené trubky) – veškeré potřebné mechanizmy, včetně obsluhy, náklady na mzdy a přibližné (průměrné) náklady na pořízení potřebných materiálů 2. Položka neobsahuje: X 3. Způsob měření: Práce specifikovaného se měří délce kabelizace udané v metrech.
P | 36 | 75I81YR |  | KABEL OPTICKÝ SINGLEMODE - DEMONTÁŽ | M | 1100 | 0 |  |  |  | 0 |  | R-položka |  | 2
PP |  |  |  | KABEL OPTICKÝ SINGLEMODE - DEMONTÁŽ
VV
TS |  |  |  | 1. Položka obsahuje: – demontáž (pro další využití/do šrotu) specifikované kabelizace včetně potřebného drobného pomocného materiálu – veškeré potřebné mechanizmy, včetně obsluhy, náklady na mzdy a přibližné (průměrné) náklady na pořízení potřebných materiálů včetně všech ostatních vedlejších nákladů – odvoz demontované kabelizace a skladování, případně ekologické likvidace bloku/zařízení 2. Položka neobsahuje: X 3. Způsob měření: Udává se počet metrů kompletní konstrukce nebo práce.
P | 37 | 75I851R |  | KABEL OPTICKÝ - REZERVA PŘES 500 MM | KUS | 2 | 0 |  |  |  | 0 |  | R-položka |  | 2
PP |  |  |  | KABEL OPTICKÝ - REZERVA PŘES 500 MM
VV
TS |  |  |  | 1. Položka obsahuje: – dodávku specifikovaného bloku/zařízení včetně potřebného drobného montážního materiálu – dodávku souvisejícího příslušenství pro specifikovaný blok/zařízení – dopravu a skladování – kompletní montáž specifikovaného bloku/zařízení a souvisejícího příslušenství včetně potřebného drobného montážního materiálu – veškeré potřebné mechanizmy, včetně obsluhy, náklady na mzdy a přibližné (průměrné) náklady na pořízení potřebných materiálů včetně všech ostatních vedlejších nákladů 2. Položka neobsahuje: X 3. Způsob měření: Udává se počet kusů kompletní konstrukce a práce.
P | 38 | 75I85XR |  | KABEL OPTICKÝ - REZERVA PŘES 500 MM - MONTÁŽ | KUS | 2 | 0 |  |  |  | 0 |  | R-položka |  | 2
PP |  |  |  | KABEL OPTICKÝ - REZERVA PŘES 500 MM - MONTÁŽ
VV
TS |  |  |  | 1. Položka obsahuje: – kompletní montáž specifikovaného bloku/zařízení a souvisejícího příslušenství včetně potřebného drobného montážního materiálu – veškeré potřebné mechanizmy, včetně obsluhy, náklady na mzdy a přibližné (průměrné) náklady na pořízení potřebných materiálů včetně všech ostatních vedlejších nákladů 2. Položka neobsahuje: X 3. Způsob měření: Udává se počet kusů kompletní konstrukce nebo práce.
P | 39 | 703453R |  | ELEKTROINSTALAČNÍ TRUBKA S FUNKČNÍ ODOLNOSTÍ PŘI POŽÁRU VČETNĚ UPEVNĚNÍ A PŘÍSLUŠENSTVÍ DN PRŮMĚRU PŘES 40 MM | M | 100 | 0 |  |  |  | 0 |  | R-položka |  | 2
PP |  |  |  | ELEKTROINSTALAČNÍ TRUBKA S FUNKČNÍ ODOLNOSTÍ PŘI POŽÁRU VČETNĚ UPEVNĚNÍ A PŘÍSLUŠENSTVÍ DN PRŮMĚRU PŘES 40 MM
VV
TS |  |  |  | 1. Položka obsahuje: – vybourání otvoru z kabelové rýhy do budovy ve zdi z prostého betonu při tloušťce zdi do 90cm – úpravu otvoru a asfaltové izolace zdiva, osazení chráničky, zazdění, začištění a utěsnění otvoru – pomocné mechanismy 2. Položka neobsahuje: – zatěsnění chráničky po montáži vedení 3. Způsob měření: Udává se počet kusů kompletní konstrukce nebo práce.
P | 40 | 75I911R |  | OPTOTRUBKA HDPE PRŮMĚRU DO 40 MM | M | 460 | 0 |  |  |  | 0 |  | R-položka |  | 2
PP |  |  |  | OPTOTRUBKA HDPE PRŮMĚRU DO 40 MM
VV
TS |  |  |  | 1. Položka obsahuje: – dodávku specifikované kabelizace včetně potřebného drobného montážního materiálu – dopravu a skladování – práce spojené s montáží specifikované kabelizace specifikovaným způsobem (uložení na konstrukci, uložení, zatažení) – veškeré potřebné mechanizmy, včetně obsluhy, náklady na mzdy a přibližné (průměrné) náklady na pořízení potřebných materiálů 2. Položka neobsahuje: X 3. Způsob měření: Dodávka a montáž specifikované kabelizace se měří v délce udané v metrech.
P | 41 | 75I91XR |  | OPTOTRUBKA HDPE - MONTÁŽ | M | 460 | 0 |  |  |  | 0 |  | R-položka |  | 2
PP |  |  |  | OPTOTRUBKA HDPE - MONTÁŽ
VV
TS |  |  |  | 1. Položka obsahuje: – práce spojené s montáží specifikované kabelizace specifikovaným způsobem (uložení na konstrukci, uložení, zatažení) – veškeré potřebné mechanizmy, včetně obsluhy, náklady na mzdy a přibližné (průměrné) náklady na pořízení potřebných materiálů 2. Položka neobsahuje: X 3. Způsob měření: Práce specifikovaného se měří délce kabelizace udané v metrech.
P | 42 | 75I961R |  | OPTOTRUBKA - HERMETIZACE ÚSEKU DO 2000 M | ÚSEK | 2 | 0 |  |  |  | 0 |  | R-položka |  | 2
PP |  |  |  | OPTOTRUBKA - HERMETIZACE ÚSEKU DO 2000 M
VV
TS |  |  |  | 1. Položka obsahuje: – práce spojené s měřením specifikované kabelizace specifikovaným způsobem včetně potřebného drobného montážního materiálu – veškeré potřebné mechanizmy (měřicí přístroje a měřící příslušenství), včetně obsluhy, náklady na mzdy a přibližné (průměrné) náklady na pořízení potřebných materiálů včetně všech ostatních vedlejších nákladů 2. Položka neobsahuje: X 3. Způsob měření: Měřící práce se udávají počtem úseků.
P | 43 | 75I962R |  | OPTOTRUBKA - KALIBRACE | M | 460 | 0 |  |  |  | 0 |  | R-položka |  | 2
PP |  |  |  | OPTOTRUBKA - KALIBRACE
VV
TS |  |  |  | 1. Položka obsahuje: – práce spojené s měřením specifikované kabelizace specifikovaným způsobem včetně potřebného drobného montážního materiálu – veškeré potřebné mechanizmy (měřicí přístroje a měřící příslušenství), včetně obsluhy, náklady na mzdy a přibližné (průměrné) náklady na pořízení potřebných materiálů včetně všech ostatních vedlejších nákladů 2. Položka neobsahuje: X 3. Způsob měření: Měřící práce se udávají počtem metrů.
P | 44 | 75IA11R |  | OPTOTRUBKOVÁ SPOJKA PRŮMĚRU DO 40 MM | KUS | 2 | 0 |  |  |  | 0 |  | R-položka |  | 2
PP |  |  |  | OPTOTRUBKOVÁ SPOJKA PRŮMĚRU DO 40 MM
VV
TS |  |  |  | 1. Položka obsahuje: – dodávku specifikovaného bloku/zařízení včetně potřebného drobného montážního materiálu – dodávku souvisejícího příslušenství pro specifikovaný blok/zařízení – dopravu a skladování – kompletní montáž specifikovaného bloku/zařízení a souvisejícího příslušenství včetně potřebného drobného montážního materiálu – veškeré potřebné mechanizmy, včetně obsluhy, náklady na mzdy a přibližné (průměrné) náklady na pořízení potřebných materiálů včetně všech ostatních vedlejších nákladů 2. Položka neobsahuje: X 3. Způsob měření: Udává se počet kusů kompletní konstrukce a práce.
P | 45 | 75IA1XR |  | OPTOTRUBKOVÁ SPOJKA - MONTÁŽ | KUS | 2 | 0 |  |  |  | 0 |  | R-položka |  | 2
PP |  |  |  | OPTOTRUBKOVÁ SPOJKA - MONTÁŽ
VV
TS |  |  |  | 1. Položka obsahuje: – kompletní montáž specifikovaného bloku/zařízení a souvisejícího příslušenství včetně potřebného drobného montážního materiálu – veškeré potřebné mechanizmy, včetně obsluhy, náklady na mzdy a přibližné (průměrné) náklady na pořízení potřebných materiálů včetně všech ostatních vedlejších nákladů 2. Položka neobsahuje: X 3. Způsob měření: Udává se počet kusů kompletní konstrukce nebo práce.
P | 46 | 75IA51R |  | OPTOTRUBKOVÁ KONCOVKA PRŮMĚRU DO 40 MM | KUS | 2 | 0 |  |  |  | 0 |  | R-položka |  | 2
PP |  |  |  | OPTOTRUBKOVÁ KONCOVKA PRŮMĚRU DO 40 MM
VV
TS |  |  |  | 1. Položka obsahuje: – dodávku specifikovaného bloku/zařízení včetně potřebného drobného montážního materiálu – dodávku souvisejícího příslušenství pro specifikovaný blok/zařízení – dopravu a skladování – kompletní montáž specifikovaného bloku/zařízení a souvisejícího příslušenství včetně potřebného drobného montážního materiálu – veškeré potřebné mechanizmy, včetně obsluhy, náklady na mzdy a přibližné (průměrné) náklady na pořízení potřebných materiálů včetně všech ostatních vedlejších nákladů 2. Položka neobsahuje: X 3. Způsob měření: Udává se počet kusů kompletní konstrukce a práce.
P | 47 | 75IA5XR |  | OPTOTRUBKOVÁ KONCOVKA - MONTÁŽ | KUS | 2 | 0 |  |  |  | 0 |  | R-položka |  | 2
PP |  |  |  | OPTOTRUBKOVÁ KONCOVKA - MONTÁŽ
VV
TS |  |  |  | 1. Položka obsahuje: – kompletní montáž specifikovaného bloku/zařízení a souvisejícího příslušenství včetně potřebného drobného montážního materiálu – veškeré potřebné mechanizmy, včetně obsluhy, náklady na mzdy a přibližné (průměrné) náklady na pořízení potřebných materiálů včetně všech ostatních vedlejších nákladů 2. Položka neobsahuje: X 3. Způsob měření: Udává se počet kusů kompletní konstrukce nebo práce.
P | 48 | 75IA71R |  | OPTOTRUBKOVÁ PRŮCHODKA PRŮMĚRU DO 40 MM | KUS | 2 | 0 |  |  |  | 0 |  | R-položka |  | 2
PP |  |  |  | OPTOTRUBKOVÁ PRŮCHODKA PRŮMĚRU DO 40 MM
VV
TS |  |  |  | 1. Položka obsahuje: – dodávku specifikovaného bloku/zařízení včetně potřebného drobného montážního materiálu – dodávku souvisejícího příslušenství pro specifikovaný blok/zařízení – dopravu a skladování – kompletní montáž specifikovaného bloku/zařízení a souvisejícího příslušenství včetně potřebného drobného montážního materiálu – veškeré potřebné mechanizmy, včetně obsluhy, náklady na mzdy a přibližné (průměrné) náklady na pořízení potřebných materiálů včetně všech ostatních vedlejších nákladů 2. Položka neobsahuje: X 3. Způsob měření: Udává se počet kusů kompletní konstrukce a práce.
P | 49 | 75IA7XR |  | OPTOTRUBKOVÁ PRŮCHODKA - MONTÁŽ | KUS | 2 | 0 |  |  |  | 0 |  | R-položka |  | 2
PP |  |  |  | OPTOTRUBKOVÁ PRŮCHODKA - MONTÁŽ
VV
TS |  |  |  | 1. Položka obsahuje: – kompletní montáž specifikovaného bloku/zařízení a souvisejícího příslušenství včetně potřebného drobného montážního materiálu – veškeré potřebné mechanizmy, včetně obsluhy, náklady na mzdy a přibližné (průměrné) náklady na pořízení potřebných materiálů včetně všech ostatních vedlejších nákladů 2. Položka neobsahuje: X 3. Způsob měření: Udává se počet kusů kompletní konstrukce nebo práce.
P | 50 | 75IEG1R |  | KAZETA PRO ULOŽENÍ SVÁRŮ - DODÁVKA | KUS | 2 | 0 |  |  |  | 0 |  | R-položka |  | 2
PP |  |  |  | KAZETA PRO ULOŽENÍ SVÁRŮ - DODÁVKA
VV
TS |  |  |  | 1. Položka obsahuje: – dodávku specifikovaného bloku/zařízení včetně potřebného drobného montážního materiálu – dodávku souvisejícího příslušenství pro specifikovaný blok/zařízení – dopravu a skladování 2. Položka neobsahuje: X 3. Způsob měření: Udává se počet kusů kompletní konstrukce nebo práce.
P | 51 | 75IEGXR |  | KAZETA PRO ULOŽENÍ SVÁRŮ - MONTÁŽ | KUS | 2 | 0 |  |  |  | 0 |  | R-položka |  | 2
PP |  |  |  | KAZETA PRO ULOŽENÍ SVÁRŮ - MONTÁŽ
VV
TS |  |  |  | 1. Položka obsahuje: – kompletní montáž specifikovaného bloku/zařízení a souvisejícího příslušenství včetně potřebného drobného montážního materiálu – veškeré potřebné mechanizmy, včetně obsluhy, náklady na mzdy a přibližné (průměrné) náklady na pořízení potřebných materiálů včetně všech ostatních vedlejších nákladů 2. Položka neobsahuje: X 3. Způsob měření: Udává se počet kusů kompletní konstrukce nebo práce.
P | 52 | 75IH62R |  | UKONČENÍ KABELU OPTICKÉHO DO 36 VLÁKEN | KUS | 1 | 0 |  |  |  | 0 |  | R-položka |  | 2
PP |  |  |  | UKONČENÍ KABELU OPTICKÉHO DO 36 VLÁKEN
VV
TS |  |  |  | 1. Položka obsahuje: – kompletní ukončení specifikované kabelizace včetně potřebného drobného montážního materiálu – veškeré potřebné mechanizmy, včetně obsluhy, náklady na mzdy a přibližné (průměrné) náklady na pořízení potřebných materiálů včetně všech ostatních vedlejších nákladů 2. Položka neobsahuje: X 3. Způsob měření: Udává se počet kusů kompletní konstrukce nebo práce.
P | 53 | 75IH63R |  | UKONČENÍ KABELU OPTICKÉHO DO 72 VLÁKEN | KUS | 1 | 0 |  |  |  | 0 |  | R-položka |  | 2
PP |  |  |  | UKONČENÍ KABELU OPTICKÉHO DO 72 VLÁKEN
VV
TS |  |  |  | 1. Položka obsahuje: – kompletní ukončení specifikované kabelizace včetně potřebného drobného montážního materiálu – veškeré potřebné mechanizmy, včetně obsluhy, náklady na mzdy a přibližné (průměrné) náklady na pořízení potřebných materiálů včetně všech ostatních vedlejších nákladů 2. Položka neobsahuje: X 3. Způsob měření: Udává se počet kusů kompletní konstrukce nebo práce.
P | 54 | 75IH6YR |  | UKONČENÍ KABELU OPTICKÉHO - DEMONTÁŽ | KUS | 2 | 0 |  |  |  | 0 |  | R-položka |  | 2
PP |  |  |  | UKONČENÍ KABELU OPTICKÉHO - DEMONTÁŽ
VV
TS |  |  |  | 1. Položka obsahuje: – demontáž (pro další využití/do šrotu) specifikovaného bloku/zařízení včetně potřebného drobného pomocného materiálu – veškeré potřebné mechanizmy, včetně obsluhy, náklady na mzdy a přibližné (průměrné) náklady na pořízení potřebných materiálů včetně všech ostatních vedlejších nákladů – odvoz demontovaného bloku/zařízení a skladování, případně ekologické likvidace bloku/zařízení 2. Položka neobsahuje: X 3. Způsob měření: Udává se počet kusů kompletní konstrukce nebo práce.
P | 55 | 75J821R |  | OPTICKÝ PIGTAIL SINGLEMODE DO 2 M | KUS | 108 | 0 |  |  |  | 0 |  | R-položka |  | 2
PP |  |  |  | OPTICKÝ PIGTAIL SINGLEMODE DO 2 M
VV
TS |  |  |  | 1. Položka obsahuje: – dodávku specifikované kabelizace včetně potřebného drobného montážního materiálu – dopravu a skladování 2. Položka neobsahuje: X 3. Způsob měření: Dodávka specifikované kabelizace se měří v délce udané v kusech.
P | 56 | 75J82XR |  | OPTICKÝ PIGTAIL SINGLEMODE - MONTÁŽ | KUS | 108 | 0 |  |  |  | 0 |  | R-položka |  | 2
PP |  |  |  | OPTICKÝ PIGTAIL SINGLEMODE - MONTÁŽ
VV
TS |  |  |  | 1. Položka obsahuje: – práce spojené s montáží specifikované kabelizace specifikovaným způsobem – veškeré potřebné mechanizmy, včetně obsluhy, náklady na mzdy a přibližné (průměrné) náklady na pořízení potřebných materiálů 2. Položka neobsahuje: X 3. Způsob měření: Práce specifikovaného se měří délce kabelizace udané v kusech.
P | 57 | 75J921R |  | OPTICKÝ PATCHCORD SINGLEMODE DO 5 M | KUS | 10 | 0 |  |  |  | 0 |  | R-položka |  | 2
PP |  |  |  | OPTICKÝ PATCHCORD SINGLEMODE DO 5 M
VV
TS |  |  |  | 1. Položka obsahuje: – dodávku specifikované kabelizace včetně potřebného drobného montážního materiálu – dopravu a skladování 2. Položka neobsahuje: X 3. Způsob měření: Dodávka specifikované kabelizace se měří v délce udané v kusech.
P | 58 | 75J92XR |  | OPTICKÝ PATCHCORD SINGLEMODE - MONTÁŽ | KUS | 10 | 0 |  |  |  | 0 |  | R-položka |  | 2
PP |  |  |  | OPTICKÝ PATCHCORD SINGLEMODE - MONTÁŽ
VV
TS |  |  |  | 1. Položka obsahuje: – práce spojené s montáží specifikované kabelizace specifikovaným způsobem – veškeré potřebné mechanizmy, včetně obsluhy, náklady na mzdy a přibližné (průměrné) náklady na pořízení potřebných materiálů 2. Položka neobsahuje: X 3. Způsob měření: Práce specifikovaného se měří délce kabelizace udané v kusech.
P | 59 | 75IH63R.1 |  | PROVIZORNÍ PŘEPOJOVÁNÍ OKRUHŮ V KBELIZACI | KUS | 108 | 0 |  |  |  | 0 |  | R-položka |  | 2
PP |  |  |  | PROVIZORNÍ PŘEPOJOVÁNÍ OKRUHŮ V KBELIZACI
VV
TS
P | 60 | 75IH81R |  | UKONČENÍ KABELU OBJÍMKA KABELOVÁ | KUS | 40 | 0 |  |  |  | 0 |  | R-položka |  | 2
PP |  |  |  | UKONČENÍ KABELU OBJÍMKA KABELOVÁ
VV
TS |  |  |  | 1. Položka obsahuje: – dodávku specifikovaného bloku/zařízení včetně potřebného drobného montážního materiálu – dopravu a skladování – kompletní montáž specifikovaného bloku/zařízení a souvisejícího příslušenství včetně potřebného drobného montážního materiálu – veškeré potřebné mechanizmy, včetně obsluhy, náklady na mzdy a přibližné (průměrné) náklady na pořízení potřebných materiálů včetně všech ostatních vedlejších nákladů 2. Položka neobsahuje: X 3. Způsob měření: Udává se počet kusů kompletní konstrukce a práce.
P | 61 | 75IH8XR |  | UKONČENÍ KABELU OBJÍMKA KABELOVÁ - MONTÁŽ | KUS | 40 | 0 |  |  |  | 0 |  | R-položka |  | 2
PP |  |  |  | UKONČENÍ KABELU OBJÍMKA KABELOVÁ - MONTÁŽ
VV
TS |  |  |  | 1. Položka obsahuje: – kompletní montáž specifikovaného bloku/zařízení a souvisejícího příslušenství včetně potřebného drobného montážního materiálu – veškeré potřebné mechanizmy, včetně obsluhy, náklady na mzdy a přibližné (průměrné) náklady na pořízení potřebných materiálů včetně všech ostatních vedlejších nákladů 2. Položka neobsahuje: X 3. Způsob měření: Udává se počet kusů kompletní konstrukce nebo práce.
P | 62 | 75IH91R |  | UKONČENÍ KABELU ŠTÍTEK KABELOVÝ | KUS | 20 | 0 |  |  |  | 0 |  | R-položka |  | 2
PP |  |  |  | UKONČENÍ KABELU ŠTÍTEK KABELOVÝ
VV
TS |  |  |  | 1. Položka obsahuje: – dodávku specifikovaného bloku/zařízení včetně potřebného drobného montážního materiálu – dopravu a skladování – kompletní montáž specifikovaného bloku/zařízení a souvisejícího příslušenství včetně potřebného drobného montážního materiálu – veškeré potřebné mechanizmy, včetně obsluhy, náklady na mzdy a přibližné (průměrné) náklady na pořízení potřebných materiálů včetně všech ostatních vedlejších nákladů 2. Položka neobsahuje: X 3. Způsob měření: Udává se počet kusů kompletní konstrukce a práce.
P | 63 | 75IH9XR |  | UKONČENÍ KABELU ŠTÍTEK KABELOVÝ - MONTÁŽ | KUS | 20 | 0 |  |  |  | 0 |  | R-položka |  | 2
PP |  |  |  | UKONČENÍ KABELU ŠTÍTEK KABELOVÝ - MONTÁŽ
VV
TS |  |  |  | 1. Položka obsahuje: – kompletní montáž specifikovaného bloku/zařízení a souvisejícího příslušenství včetně potřebného drobného montážního materiálu – veškeré potřebné mechanizmy, včetně obsluhy, náklady na mzdy a přibližné (průměrné) náklady na pořízení potřebných materiálů včetně všech ostatních vedlejších nákladů 2. Položka neobsahuje: X 3. Způsob měření: Udává se počet kusů kompletní konstrukce nebo práce.
P | 64 | 75IK21R |  | MĚŘENÍ KOMPLEXNÍ OPTICKÉHO KABELU | VLÁKNO | 216 | 0 |  |  |  | 0 |  | R-položka |  | 2
PP |  |  |  | MĚŘENÍ KOMPLEXNÍ OPTICKÉHO KABELU
VV
TS |  |  |  | 1. Položka obsahuje: – práce spojené s měřením optické kabelizace splňující „Základní technické specifikace optických kabelů a jejich příslušenství v telekomunikační síti SŽDC“, vydaném SŽDC s.o., Odbor automatizace a elektrotechniky, č.j.22942/2015-SŽDC – O14 ' včetně potřebného drobného montážního materiálu – veškeré potřebné mechanizmy (měřicí přístroje a měřící příslušenství), včetně obsluhy, náklady na mzdy a přibližné (průměrné) náklady na pořízení potřebných materiálů včetně všech ostatních vedlejších nákladů 2. Položka neobsahuje: X 3. Způsob měření: Měřící práce se udávají počtem optických vláken.
P | 65 | 75IL71R |  | KABELOVÁ KNIHA - VYHOTOVENÍ | M | 550 | 0 |  |  |  | 0 |  | R-položka |  | 2
PP |  |  |  | KABELOVÁ KNIHA - VYHOTOVENÍ
VV
TS
P | 66 | 171201231R.908 | 908 | Poplatek za uložení stavebního odpadu na recyklační skládce (skládkovné) zeminy a kamení zatříděného do Katalogu odpadů pod kódem 17 05 04, včetně dopravy | T | 5 | 0 |  |  |  | 0 |  | R-položka |  | 2
PP |  |  |  | Poplatek za uložení stavebního odpadu na recyklační skládce (skládkovné) zeminy a kamení zatříděného do Katalogu odpadů pod kódem 17 05 04, včetně dopravy
VV |  |  |  | PS 01-25-02 5.00=5.000 [A] Celkem: A=5.000 [B]
TS |  |  |  | 1. Ceny uvedené vsouboru cen je doporučeno upravit podle aktuálních cen místně příslušné skládky odpadů. 2. Uložení odpadů neuvedených vsouboru cen se oceňuje individuálně. EVIDENČNÍ POLOŽKA. Neoceňovat v objektu SO/PS, položka se oceňuje pouze v objektu SO 90-90
P | 67 | 997013601R.909 | 909 | Poplatek za uložení stavebního odpadu na skládce (skládkovné) z prostého betonu zatříděného do Katalogu odpadů pod kódem 17 01 01, včetně dopravy | T | 5 | 0 |  |  |  | 0 |  | R-položka |  | 2
PP |  |  |  | Poplatek za uložení stavebního odpadu na skládce (skládkovné) z prostého betonu zatříděného do Katalogu odpadů pod kódem 17 01 01, včetně dopravy
VV |  |  |  | PS 01-25-02 5.00=5.000 [A] Celkem: A=5.000 [B]
TS |  |  |  | 1. Ceny uvedené vsouboru cen je doporučeno upravit podle aktuálních cen místně příslušné skládky odpadů. 2. Uložení odpadů neuvedených vsouboru cen se oceňuje individuálně. 3. Vcenách je započítán poplatek za ukládaní odpadu dle zákona 185/2001 Sb. 4. Případné drcení stavebního odpadu lze ocenit souborem cen 997 00-60 Drcení stavebního odpadu zkatalogu 800-6 Demolice objektů. EVIDENČNÍ POLOŽKA. Neoceňovat v objektu SO/PS, položka se oceňuje pouze v objektu SO 90-90
P | 68 | 015120R.914 | 914 | POPLATKY ZA LIKVIDACŮ ODPADŮ NEKONTAMINOVANÝCH - 17 01 02 STAVEBNÍ A DEMOLIČNÍ SUŤ (CIHLY) VČETNĚ DOPRAV VČETNĚ DOPRAVY | T | 1 | 0 |  |  |  | 0 |  | R-položka |  | 2
PP |  |  |  | POPLATKY ZA LIKVIDACŮ ODPADŮ NEKONTAMINOVANÝCH - 17 01 02 STAVEBNÍ A DEMOLIČNÍ SUŤ (CIHLY) VČETNĚ DOPRAV VČETNĚ DOPRAVY
VV |  |  |  | PS 01-25-02 1.00=1.000 [A] Celkem: A=1.000 [B]
TS |  |  |  | EVIDENČNÍ POLOŽKA. Neoceňovat v objektu SO/PS, položka se oceňuje pouze v objektu SO 90-90
P | 69 | 015420R.915 | 915 | POPLATKY ZA LIKVIDACŮ ODPADŮ NEKONTAMINOVANÝCH - 17 06 04 ZBYTKY IZOLAČNÍCH MATERIÁLŮ VČETNĚ DOPRAV VČETNĚ DOPRAVY | T | 0.1 | 0 |  |  |  | 0 |  | R-položka |  | 2
PP |  |  |  | POPLATKY ZA LIKVIDACŮ ODPADŮ NEKONTAMINOVANÝCH - 17 06 04 ZBYTKY IZOLAČNÍCH MATERIÁLŮ VČETNĚ DOPRAV VČETNĚ DOPRAVY
VV |  |  |  | PS 01-25-02 0.10=0.100 [A] Celkem: A=0.100 [B]
TS |  |  |  | EVIDENČNÍ POLOŽKA. Neoceňovat v objektu SO/PS, položka se oceňuje pouze v objektu SO 90-90
P | 70 | 015621R.916 | 916 | POPLATKY ZA LIKVIDACŮ ODPADŮ NEBEZPEČNÝCH - KABELY S PLASTOVOU IZOLACÍ VČETNĚ DOPRAV VČETNĚ DOPRAVY | T | 0.1 | 0 |  |  |  | 0 |  | R-položka |  | 2
PP |  |  |  | POPLATKY ZA LIKVIDACŮ ODPADŮ NEBEZPEČNÝCH - KABELY S PLASTOVOU IZOLACÍ VČETNĚ DOPRAV VČETNĚ DOPRAVY
VV |  |  |  | PS 01-25-02 0.10=0.100 [A] Celkem: A=0.100 [B]
TS |  |  |  | EVIDENČNÍ POLOŽKA. Neoceňovat v objektu SO/PS, položka se oceňuje pouze v objektu SO 90-90

## PS 01-25-03
SŽDC05 |  |  |  | Soupis prací objektu | [10 empty] | 3
6
S | Stavba: | 5423520028 |  | Rekonstrukce výpravní budovy v žst. Teplice v Čechách | [6 empty] | D.2 |  | Aspe | 0,00 | 2
O | Objekt: | D.2 |  | Železniční sdělovací zařízení | [9 empty] | 15,00 | 2
Typ | Poř. číslo | Kód položky | Varianta | Název položky | MJ | Množství | Jednotková hmotnost | Celková hmotnost |  |  | Jednotková cena |  | Cenové soustavy | 21,00 | 2
Dodávka
[9 empty] | Jednotková | Celkem | Jednotková | Celkem |  |  |  | Počet položek s nulovou cenou
O1 |  | PS 01-25-03 |  | Úprava kabelů ČEZ
SD |  | 000 |  | Doplnený súhrnný diel
P | 1 | 701011R |  | VYTYČENÍ TRASY | KM | 0.55 | 0 |  |  |  | 0 |  | R-položka |  | 2
PP |  |  |  | VYTYČENÍ TRASY
VV
TS
P | 2 | 029113R |  | PŘEVZETÍ A PŘÍPRAVA STAVENIŠTĚ, VYTÝČENÍ SÍTÍ, REVIZE, ZAJIŠTĚNÍ VÝLUK A DOZORŮ V CELÉM ÚSEKU PS | KM | 0.55 | 0 |  |  |  | 0 |  | R-položka |  | 2
PP |  |  |  | PŘEVZETÍ A PŘÍPRAVA STAVENIŠTĚ, VYTÝČENÍ SÍTÍ, REVIZE, ZAJIŠTĚNÍ VÝLUK A DOZORŮ V CELÉM ÚSEKU PS
VV
TS
P | 3 | 701ADCR |  | GEODETICKÉ ZAMĚŘENÍ TRASY | KM | 0.55 | 0 |  |  |  | 0 |  | R-položka |  | 2
PP |  |  |  | GEODETICKÉ ZAMĚŘENÍ TRASY
VV
TS
P | 4 | 75I81XR |  | KABEL OPTICKÝ SINGLEMODE - MONTÁŽ DO OBSAZENÉ TRUBKY | M | 550 | 0 |  |  |  | 0 |  | R-položka |  | 2
PP |  |  |  | KABEL OPTICKÝ SINGLEMODE - MONTÁŽ DO OBSAZENÉ TRUBKY
VV
TS |  |  |  | 1. Položka obsahuje: – práce spojené s montáží specifikované kabelizace specifikovaným způsobem (zafouknutí do obsazené trubky) – veškeré potřebné mechanizmy, včetně obsluhy, náklady na mzdy a přibližné (průměrné) náklady na pořízení potřebných materiálů 2. Položka neobsahuje: X 3. Způsob měření: Práce specifikovaného se měří délce kabelizace udané v metrech.
P | 5 | 75I81YR |  | KABEL OPTICKÝ SINGLEMODE - DEMONTÁŽ | M | 550 | 0 |  |  |  | 0 |  | R-položka |  | 2
PP |  |  |  | KABEL OPTICKÝ SINGLEMODE - DEMONTÁŽ
VV
TS |  |  |  | 1. Položka obsahuje: – demontáž (pro další využití/do šrotu) specifikované kabelizace včetně potřebného drobného pomocného materiálu – veškeré potřebné mechanizmy, včetně obsluhy, náklady na mzdy a přibližné (průměrné) náklady na pořízení potřebných materiálů včetně všech ostatních vedlejších nákladů – odvoz demontované kabelizace a skladování, případně ekologické likvidace bloku/zařízení 2. Položka neobsahuje: X 3. Způsob měření: Udává se počet metrů kompletní konstrukce nebo práce.
P | 6 | 75I851R |  | KABEL OPTICKÝ - REZERVA PŘES 500 MM | KUS | 1 | 0 |  |  |  | 0 |  | R-položka |  | 2
PP |  |  |  | KABEL OPTICKÝ - REZERVA PŘES 500 MM
VV
TS |  |  |  | 1. Položka obsahuje: – dodávku specifikovaného bloku/zařízení včetně potřebného drobného montážního materiálu – dodávku souvisejícího příslušenství pro specifikovaný blok/zařízení – dopravu a skladování – kompletní montáž specifikovaného bloku/zařízení a souvisejícího příslušenství včetně potřebného drobného montážního materiálu – veškeré potřebné mechanizmy, včetně obsluhy, náklady na mzdy a přibližné (průměrné) náklady na pořízení potřebných materiálů včetně všech ostatních vedlejších nákladů 2. Položka neobsahuje: X 3. Způsob měření: Udává se počet kusů kompletní konstrukce a práce.
P | 7 | 75I85XR |  | KABEL OPTICKÝ - REZERVA PŘES 500 MM - MONTÁŽ | KUS | 1 | 0 |  |  |  | 0 |  | R-položka |  | 2
PP |  |  |  | KABEL OPTICKÝ - REZERVA PŘES 500 MM - MONTÁŽ
VV
TS |  |  |  | 1. Položka obsahuje: – kompletní montáž specifikovaného bloku/zařízení a souvisejícího příslušenství včetně potřebného drobného montážního materiálu – veškeré potřebné mechanizmy, včetně obsluhy, náklady na mzdy a přibližné (průměrné) náklady na pořízení potřebných materiálů včetně všech ostatních vedlejších nákladů 2. Položka neobsahuje: X 3. Způsob měření: Udává se počet kusů kompletní konstrukce nebo práce.
P | 8 | 703453R |  | ELEKTROINSTALAČNÍ TRUBKA S FUNKČNÍ ODOLNOSTÍ PŘI POŽÁRU VČETNĚ UPEVNĚNÍ A PŘÍSLUŠENSTVÍ DN PRŮMĚRU PŘES 40 MM | M | 50 | 0 |  |  |  | 0 |  | R-položka |  | 2
PP |  |  |  | ELEKTROINSTALAČNÍ TRUBKA S FUNKČNÍ ODOLNOSTÍ PŘI POŽÁRU VČETNĚ UPEVNĚNÍ A PŘÍSLUŠENSTVÍ DN PRŮMĚRU PŘES 40 MM
VV
TS |  |  |  | 1. Položka obsahuje: – vybourání otvoru z kabelové rýhy do budovy ve zdi z prostého betonu při tloušťce zdi do 90cm – úpravu otvoru a asfaltové izolace zdiva, osazení chráničky, zazdění, začištění a utěsnění otvoru – pomocné mechanismy 2. Položka neobsahuje: – zatěsnění chráničky po montáži vedení 3. Způsob měření: Udává se počet kusů kompletní konstrukce nebo práce.
P | 9 | 75IA71R |  | OPTOTRUBKOVÁ PRŮCHODKA PRŮMĚRU DO 40 MM | KUS | 1 | 0 |  |  |  | 0 |  | R-položka |  | 2
PP |  |  |  | OPTOTRUBKOVÁ PRŮCHODKA PRŮMĚRU DO 40 MM
VV
TS |  |  |  | 1. Položka obsahuje: – dodávku specifikovaného bloku/zařízení včetně potřebného drobného montážního materiálu – dodávku souvisejícího příslušenství pro specifikovaný blok/zařízení – dopravu a skladování – kompletní montáž specifikovaného bloku/zařízení a souvisejícího příslušenství včetně potřebného drobného montážního materiálu – veškeré potřebné mechanizmy, včetně obsluhy, náklady na mzdy a přibližné (průměrné) náklady na pořízení potřebných materiálů včetně všech ostatních vedlejších nákladů 2. Položka neobsahuje: X 3. Způsob měření: Udává se počet kusů kompletní konstrukce a práce.
P | 10 | 75IA7XR |  | OPTOTRUBKOVÁ PRŮCHODKA - MONTÁŽ | KUS | 1 | 0 |  |  |  | 0 |  | R-položka |  | 2
PP |  |  |  | OPTOTRUBKOVÁ PRŮCHODKA - MONTÁŽ
VV
TS |  |  |  | 1. Položka obsahuje: – kompletní montáž specifikovaného bloku/zařízení a souvisejícího příslušenství včetně potřebného drobného montážního materiálu – veškeré potřebné mechanizmy, včetně obsluhy, náklady na mzdy a přibližné (průměrné) náklady na pořízení potřebných materiálů včetně všech ostatních vedlejších nákladů 2. Položka neobsahuje: X 3. Způsob měření: Udává se počet kusů kompletní konstrukce nebo práce.
P | 11 | 75IEG1R |  | KAZETA PRO ULOŽENÍ SVÁRŮ - DODÁVKA | KUS | 1 | 0 |  |  |  | 0 |  | R-položka |  | 2
PP |  |  |  | KAZETA PRO ULOŽENÍ SVÁRŮ - DODÁVKA
VV
TS |  |  |  | 1. Položka obsahuje: – dodávku specifikovaného bloku/zařízení včetně potřebného drobného montážního materiálu – dodávku souvisejícího příslušenství pro specifikovaný blok/zařízení – dopravu a skladování 2. Položka neobsahuje: X 3. Způsob měření: Udává se počet kusů kompletní konstrukce nebo práce.
P | 12 | 75IEGXR |  | KAZETA PRO ULOŽENÍ SVÁRŮ - MONTÁŽ | KUS | 1 | 0 |  |  |  | 0 |  | R-položka |  | 2
PP |  |  |  | KAZETA PRO ULOŽENÍ SVÁRŮ - MONTÁŽ
VV
TS |  |  |  | 1. Položka obsahuje: – kompletní montáž specifikovaného bloku/zařízení a souvisejícího příslušenství včetně potřebného drobného montážního materiálu – veškeré potřebné mechanizmy, včetně obsluhy, náklady na mzdy a přibližné (průměrné) náklady na pořízení potřebných materiálů včetně všech ostatních vedlejších nákladů 2. Položka neobsahuje: X 3. Způsob měření: Udává se počet kusů kompletní konstrukce nebo práce.
P | 13 | 75IH61R |  | UKONČENÍ KABELU OPTICKÉHO DO 12 VLÁKEN | KUS | 1 | 0 |  |  |  | 0 |  | R-položka |  | 2
PP |  |  |  | UKONČENÍ KABELU OPTICKÉHO DO 12 VLÁKEN
VV
TS |  |  |  | 1. Položka obsahuje: – kompletní ukončení specifikované kabelizace včetně potřebného drobného montážního materiálu – veškeré potřebné mechanizmy, včetně obsluhy, náklady na mzdy a přibližné (průměrné) náklady na pořízení potřebných materiálů včetně všech ostatních vedlejších nákladů 2. Položka neobsahuje: X 3. Způsob měření: Udává se počet kusů kompletní konstrukce nebo práce.
P | 14 | 75IH6YR |  | UKONČENÍ KABELU OPTICKÉHO - DEMONTÁŽ | KUS | 1 | 0 |  |  |  | 0 |  | R-položka |  | 2
PP |  |  |  | UKONČENÍ KABELU OPTICKÉHO - DEMONTÁŽ
VV
TS |  |  |  | 1. Položka obsahuje: – demontáž (pro další využití/do šrotu) specifikovaného bloku/zařízení včetně potřebného drobného pomocného materiálu – veškeré potřebné mechanizmy, včetně obsluhy, náklady na mzdy a přibližné (průměrné) náklady na pořízení potřebných materiálů včetně všech ostatních vedlejších nákladů – odvoz demontovaného bloku/zařízení a skladování, případně ekologické likvidace bloku/zařízení 2. Položka neobsahuje: X 3. Způsob měření: Udává se počet kusů kompletní konstrukce nebo práce.
P | 15 | 75J821R |  | OPTICKÝ PIGTAIL SINGLEMODE DO 2 M | KUS | 12 | 0 |  |  |  | 0 |  | R-položka |  | 2
PP |  |  |  | OPTICKÝ PIGTAIL SINGLEMODE DO 2 M
VV
TS |  |  |  | 1. Položka obsahuje: – dodávku specifikované kabelizace včetně potřebného drobného montážního materiálu – dopravu a skladování 2. Položka neobsahuje: X 3. Způsob měření: Dodávka specifikované kabelizace se měří v délce udané v kusech.
P | 16 | 75J82XR |  | OPTICKÝ PIGTAIL SINGLEMODE - MONTÁŽ | KUS | 12 | 0 |  |  |  | 0 |  | R-položka |  | 2
PP |  |  |  | OPTICKÝ PIGTAIL SINGLEMODE - MONTÁŽ
VV
TS |  |  |  | 1. Položka obsahuje: – práce spojené s montáží specifikované kabelizace specifikovaným způsobem – veškeré potřebné mechanizmy, včetně obsluhy, náklady na mzdy a přibližné (průměrné) náklady na pořízení potřebných materiálů 2. Položka neobsahuje: X 3. Způsob měření: Práce specifikovaného se měří délce kabelizace udané v kusech.
P | 17 | 75J921R |  | OPTICKÝ PATCHCORD SINGLEMODE DO 5 M | KUS | 2 | 0 |  |  |  | 0 |  | R-položka |  | 2
PP |  |  |  | OPTICKÝ PATCHCORD SINGLEMODE DO 5 M
VV
TS |  |  |  | 1. Položka obsahuje: – dodávku specifikované kabelizace včetně potřebného drobného montážního materiálu – dopravu a skladování 2. Položka neobsahuje: X 3. Způsob měření: Dodávka specifikované kabelizace se měří v délce udané v kusech.
P | 18 | 75J92XR |  | OPTICKÝ PATCHCORD SINGLEMODE - MONTÁŽ | KUS | 2 | 0 |  |  |  | 0 |  | R-položka |  | 2
PP |  |  |  | OPTICKÝ PATCHCORD SINGLEMODE - MONTÁŽ
VV
TS |  |  |  | 1. Položka obsahuje: – práce spojené s montáží specifikované kabelizace specifikovaným způsobem – veškeré potřebné mechanizmy, včetně obsluhy, náklady na mzdy a přibližné (průměrné) náklady na pořízení potřebných materiálů 2. Položka neobsahuje: X 3. Způsob měření: Práce specifikovaného se měří délce kabelizace udané v kusech.
P | 19 | 75IH63R |  | PROVIZORNÍ PŘEPOJOVÁNÍ OKRUHŮ V KBELIZACI | KUS | 12 | 0 |  |  |  | 0 |  | R-položka |  | 2
PP |  |  |  | PROVIZORNÍ PŘEPOJOVÁNÍ OKRUHŮ V KBELIZACI
VV
TS
P | 20 | 75IH81R |  | UKONČENÍ KABELU OBJÍMKA KABELOVÁ | KUS | 10 | 0 |  |  |  | 0 |  | R-položka |  | 2
PP |  |  |  | UKONČENÍ KABELU OBJÍMKA KABELOVÁ
VV
TS |  |  |  | 1. Položka obsahuje: – dodávku specifikovaného bloku/zařízení včetně potřebného drobného montážního materiálu – dopravu a skladování – kompletní montáž specifikovaného bloku/zařízení a souvisejícího příslušenství včetně potřebného drobného montážního materiálu – veškeré potřebné mechanizmy, včetně obsluhy, náklady na mzdy a přibližné (průměrné) náklady na pořízení potřebných materiálů včetně všech ostatních vedlejších nákladů 2. Položka neobsahuje: X 3. Způsob měření: Udává se počet kusů kompletní konstrukce a práce.
P | 21 | 75IH8XR |  | UKONČENÍ KABELU OBJÍMKA KABELOVÁ - MONTÁŽ | KUS | 10 | 0 |  |  |  | 0 |  | R-položka |  | 2
PP |  |  |  | UKONČENÍ KABELU OBJÍMKA KABELOVÁ - MONTÁŽ
VV
TS |  |  |  | 1. Položka obsahuje: – kompletní montáž specifikovaného bloku/zařízení a souvisejícího příslušenství včetně potřebného drobného montážního materiálu – veškeré potřebné mechanizmy, včetně obsluhy, náklady na mzdy a přibližné (průměrné) náklady na pořízení potřebných materiálů včetně všech ostatních vedlejších nákladů 2. Položka neobsahuje: X 3. Způsob měření: Udává se počet kusů kompletní konstrukce nebo práce.
P | 22 | 75IH91R |  | UKONČENÍ KABELU ŠTÍTEK KABELOVÝ | KUS | 20 | 0 |  |  |  | 0 |  | R-položka |  | 2
PP |  |  |  | UKONČENÍ KABELU ŠTÍTEK KABELOVÝ
VV
TS |  |  |  | 1. Položka obsahuje: – dodávku specifikovaného bloku/zařízení včetně potřebného drobného montážního materiálu – dopravu a skladování – kompletní montáž specifikovaného bloku/zařízení a souvisejícího příslušenství včetně potřebného drobného montážního materiálu – veškeré potřebné mechanizmy, včetně obsluhy, náklady na mzdy a přibližné (průměrné) náklady na pořízení potřebných materiálů včetně všech ostatních vedlejších nákladů 2. Položka neobsahuje: X 3. Způsob měření: Udává se počet kusů kompletní konstrukce a práce.
P | 23 | 75IH9XR |  | UKONČENÍ KABELU ŠTÍTEK KABELOVÝ - MONTÁŽ | KUS | 20 | 0 |  |  |  | 0 |  | R-položka |  | 2
PP |  |  |  | UKONČENÍ KABELU ŠTÍTEK KABELOVÝ - MONTÁŽ
VV
TS |  |  |  | 1. Položka obsahuje: – kompletní montáž specifikovaného bloku/zařízení a souvisejícího příslušenství včetně potřebného drobného montážního materiálu – veškeré potřebné mechanizmy, včetně obsluhy, náklady na mzdy a přibližné (průměrné) náklady na pořízení potřebných materiálů včetně všech ostatních vedlejších nákladů 2. Položka neobsahuje: X 3. Způsob měření: Udává se počet kusů kompletní konstrukce nebo práce.
P | 24 | 75IK21R |  | MĚŘENÍ KOMPLEXNÍ OPTICKÉHO KABELU | VLÁKNO | 24 | 0 |  |  |  | 0 |  | R-položka |  | 2
PP |  |  |  | MĚŘENÍ KOMPLEXNÍ OPTICKÉHO KABELU
VV
TS |  |  |  | 1. Položka obsahuje: – práce spojené s měřením optické kabelizace splňující „Základní technické specifikace optických kabelů a jejich příslušenství v telekomunikační síti SŽDC“, vydaném SŽDC s.o., Odbor automatizace a elektrotechniky, č.j.22942/2015-SŽDC – O14 ' včetně potřebného drobného montážního materiálu – veškeré potřebné mechanizmy (měřicí přístroje a měřící příslušenství), včetně obsluhy, náklady na mzdy a přibližné (průměrné) náklady na pořízení potřebných materiálů včetně všech ostatních vedlejších nákladů 2. Položka neobsahuje: X 3. Způsob měření: Měřící práce se udávají počtem optických vláken.
P | 25 | 75IL71R |  | KABELOVÁ KNIHA - VYHOTOVENÍ | M | 550 | 0 |  |  |  | 0 |  | R-položka |  | 2
PP |  |  |  | KABELOVÁ KNIHA - VYHOTOVENÍ
VV
TS
P | 26 | 171201231R.908 | 908 | Poplatek za uložení stavebního odpadu na recyklační skládce (skládkovné) zeminy a kamení zatříděného do Katalogu odpadů pod kódem 17 05 04, včetně dopravy | T | 0.1 | 0 |  |  |  | 0 |  | R-položka |  | 2
PP |  |  |  | Poplatek za uložení stavebního odpadu na recyklační skládce (skládkovné) zeminy a kamení zatříděného do Katalogu odpadů pod kódem 17 05 04, včetně dopravy
VV |  |  |  | PS 01-25-03 0.1=0.100 [A] Celkem: A=0.100 [B]
TS |  |  |  | 1. Ceny uvedené vsouboru cen je doporučeno upravit podle aktuálních cen místně příslušné skládky odpadů. 2. Uložení odpadů neuvedených vsouboru cen se oceňuje individuálně. EVIDENČNÍ POLOŽKA. Neoceňovat v objektu SO/PS, položka se oceňuje pouze v objektu SO 90-90
P | 27 | 997013601R.909 | 909 | Poplatek za uložení stavebního odpadu na skládce (skládkovné) z prostého betonu zatříděného do Katalogu odpadů pod kódem 17 01 01, včetně dopravy | T | 5 | 0 |  |  |  | 0 |  | R-položka |  | 2
PP |  |  |  | Poplatek za uložení stavebního odpadu na skládce (skládkovné) z prostého betonu zatříděného do Katalogu odpadů pod kódem 17 01 01, včetně dopravy
VV |  |  |  | PS 01-25-03 5.00=5.000 [A] Celkem: A=5.000 [B]
TS |  |  |  | 1. Ceny uvedené vsouboru cen je doporučeno upravit podle aktuálních cen místně příslušné skládky odpadů. 2. Uložení odpadů neuvedených vsouboru cen se oceňuje individuálně. 3. Vcenách je započítán poplatek za ukládaní odpadu dle zákona 185/2001 Sb. 4. Případné drcení stavebního odpadu lze ocenit souborem cen 997 00-60 Drcení stavebního odpadu zkatalogu 800-6 Demolice objektů. EVIDENČNÍ POLOŽKA. Neoceňovat v objektu SO/PS, položka se oceňuje pouze v objektu SO 90-90
P | 28 | 015120R.914 | 914 | POPLATKY ZA LIKVIDACŮ ODPADŮ NEKONTAMINOVANÝCH - 17 01 02 STAVEBNÍ A DEMOLIČNÍ SUŤ (CIHLY) VČETNĚ DOPRAV VČETNĚ DOPRAVY | T | 0.1 | 0 |  |  |  | 0 |  | R-položka |  | 2
PP |  |  |  | POPLATKY ZA LIKVIDACŮ ODPADŮ NEKONTAMINOVANÝCH - 17 01 02 STAVEBNÍ A DEMOLIČNÍ SUŤ (CIHLY) VČETNĚ DOPRAV VČETNĚ DOPRAVY
VV |  |  |  | PS 01-25-03 0.1=0.100 [A] Celkem: A=0.100 [B]
TS |  |  |  | EVIDENČNÍ POLOŽKA. Neoceňovat v objektu SO/PS, položka se oceňuje pouze v objektu SO 90-90
P | 29 | 015420R.915 | 915 | POPLATKY ZA LIKVIDACŮ ODPADŮ NEKONTAMINOVANÝCH - 17 06 04 ZBYTKY IZOLAČNÍCH MATERIÁLŮ VČETNĚ DOPRAV VČETNĚ DOPRAVY | T | 0.1 | 0 |  |  |  | 0 |  | R-položka |  | 2
PP |  |  |  | POPLATKY ZA LIKVIDACŮ ODPADŮ NEKONTAMINOVANÝCH - 17 06 04 ZBYTKY IZOLAČNÍCH MATERIÁLŮ VČETNĚ DOPRAV VČETNĚ DOPRAVY
VV |  |  |  | PS 01-25-03 0.1=0.100 [A] Celkem: A=0.100 [B]
TS |  |  |  | EVIDENČNÍ POLOŽKA. Neoceňovat v objektu SO/PS, položka se oceňuje pouze v objektu SO 90-90
P | 30 | 015621R.916 | 916 | POPLATKY ZA LIKVIDACŮ ODPADŮ NEBEZPEČNÝCH - KABELY S PLASTOVOU IZOLACÍ VČETNĚ DOPRAV VČETNĚ DOPRAVY | T | 0.1 | 0 |  |  |  | 0 |  | R-položka |  | 2
PP |  |  |  | POPLATKY ZA LIKVIDACŮ ODPADŮ NEBEZPEČNÝCH - KABELY S PLASTOVOU IZOLACÍ VČETNĚ DOPRAV VČETNĚ DOPRAVY
VV |  |  |  | PS 01-25-03 0.1=0.100 [A] Celkem: A=0.100 [B]
TS |  |  |  | EVIDENČNÍ POLOŽKA. Neoceňovat v objektu SO/PS, položka se oceňuje pouze v objektu SO 90-90

## PS 01-25-04
SŽDC05 |  |  |  | Soupis prací objektu | [10 empty] | 3
6
S | Stavba: | 5423520028 |  | Rekonstrukce výpravní budovy v žst. Teplice v Čechách | [6 empty] | D.2 |  | Aspe | 0,00 | 2
O | Objekt: | D.2 |  | Železniční sdělovací zařízení | [9 empty] | 15,00 | 2
Typ | Poř. číslo | Kód položky | Varianta | Název položky | MJ | Množství | Jednotková hmotnost | Celková hmotnost |  |  | Jednotková cena |  | Cenové soustavy | 21,00 | 2
Dodávka
[9 empty] | Jednotková | Celkem | Jednotková | Celkem |  |  |  | Počet položek s nulovou cenou
O1 |  | PS 01-25-04 |  | Úprava kabelů TMCZ
SD |  | 000 |  | Doplnený súhrnný diel
P | 1 | 701011R |  | VYTYČENÍ TRASY | KM | 0.1 | 0 |  |  |  | 0 |  | R-položka |  | 2
PP |  |  |  | VYTYČENÍ TRASY
VV
TS
P | 2 | 029113R |  | PŘEVZETÍ A PŘÍPRAVA STAVENIŠTĚ, VYTÝČENÍ SÍTÍ, REVIZE, ZAJIŠTĚNÍ VÝLUK A DOZORŮ V CELÉM ÚSEKU PS | KM | 0.1 | 0 |  |  |  | 0 |  | R-položka |  | 2
PP |  |  |  | PŘEVZETÍ A PŘÍPRAVA STAVENIŠTĚ, VYTÝČENÍ SÍTÍ, REVIZE, ZAJIŠTĚNÍ VÝLUK A DOZORŮ V CELÉM ÚSEKU PS
VV
TS
P | 3 | 701ADCR |  | GEODETICKÉ ZAMĚŘENÍ TRASY | KM | 0.1 | 0 |  |  |  | 0 |  | R-položka |  | 2
PP |  |  |  | GEODETICKÉ ZAMĚŘENÍ TRASY
VV
TS
P | 4 | 75IK21R |  | MĚŘENÍ KOMPLEXNÍ OPTICKÉHO KABELU | VLÁKNO | 192 | 0 |  |  |  | 0 |  | R-položka |  | 2
PP |  |  |  | MĚŘENÍ KOMPLEXNÍ OPTICKÉHO KABELU
VV
TS |  |  |  | 1. Položka obsahuje: – práce spojené s měřením optické kabelizace splňující „Základní technické specifikace optických kabelů a jejich příslušenství v telekomunikační síti SŽDC“, vydaném SŽDC s.o., Odbor automatizace a elektrotechniky, č.j.22942/2015-SŽDC – O14 ' včetně potřebného drobného montážního materiálu – veškeré potřebné mechanizmy (měřicí přístroje a měřící příslušenství), včetně obsluhy, náklady na mzdy a přibližné (průměrné) náklady na pořízení potřebných materiálů včetně všech ostatních vedlejších nákladů 2. Položka neobsahuje: X 3. Způsob měření: Měřící práce se udávají počtem optických vláken.
P | 5 | 75IL71R |  | KABELOVÁ KNIHA - VYHOTOVENÍ | M | 100 | 0 |  |  |  | 0 |  | R-položka |  | 2
PP |  |  |  | KABELOVÁ KNIHA - VYHOTOVENÍ
VV
TS
P | 6 | 171201231R.908 | 908 | Poplatek za uložení stavebního odpadu na recyklační skládce (skládkovné) zeminy a kamení zatříděného do Katalogu odpadů pod kódem 17 05 04, včetně dopravy | T | 0.1 | 0 |  |  |  | 0 |  | R-položka |  | 2
PP |  |  |  | Poplatek za uložení stavebního odpadu na recyklační skládce (skládkovné) zeminy a kamení zatříděného do Katalogu odpadů pod kódem 17 05 04, včetně dopravy
VV |  |  |  | PS 01-25-04 0.1=0.100 [A] Celkem: A=0.100 [B]
TS |  |  |  | 1. Ceny uvedené vsouboru cen je doporučeno upravit podle aktuálních cen místně příslušné skládky odpadů. 2. Uložení odpadů neuvedených vsouboru cen se oceňuje individuálně. EVIDENČNÍ POLOŽKA. Neoceňovat v objektu SO/PS, položka se oceňuje pouze v objektu SO 90-90
P | 7 | 997013601R.909 | 909 | Poplatek za uložení stavebního odpadu na skládce (skládkovné) z prostého betonu zatříděného do Katalogu odpadů pod kódem 17 01 01, včetně dopravy | T | 0.1 | 0 |  |  |  | 0 |  | R-položka |  | 2
PP |  |  |  | Poplatek za uložení stavebního odpadu na skládce (skládkovné) z prostého betonu zatříděného do Katalogu odpadů pod kódem 17 01 01, včetně dopravy
VV |  |  |  | PS 01-25-04 0.1=0.100 [A] Celkem: A=0.100 [B]
TS |  |  |  | 1. Ceny uvedené vsouboru cen je doporučeno upravit podle aktuálních cen místně příslušné skládky odpadů. 2. Uložení odpadů neuvedených vsouboru cen se oceňuje individuálně. 3. Vcenách je započítán poplatek za ukládaní odpadu dle zákona 185/2001 Sb. 4. Případné drcení stavebního odpadu lze ocenit souborem cen 997 00-60 Drcení stavebního odpadu zkatalogu 800-6 Demolice objektů. EVIDENČNÍ POLOŽKA. Neoceňovat v objektu SO/PS, položka se oceňuje pouze v objektu SO 90-90
P | 8 | 015120R.914 | 914 | POPLATKY ZA LIKVIDACŮ ODPADŮ NEKONTAMINOVANÝCH - 17 01 02 STAVEBNÍ A DEMOLIČNÍ SUŤ (CIHLY) VČETNĚ DOPRAV VČETNĚ DOPRAVY | T | 0.1 | 0 |  |  |  | 0 |  | R-položka |  | 2
PP |  |  |  | POPLATKY ZA LIKVIDACŮ ODPADŮ NEKONTAMINOVANÝCH - 17 01 02 STAVEBNÍ A DEMOLIČNÍ SUŤ (CIHLY) VČETNĚ DOPRAV VČETNĚ DOPRAVY
VV |  |  |  | PS 01-25-04 0.1=0.100 [A] Celkem: A=0.100 [B]
TS |  |  |  | EVIDENČNÍ POLOŽKA. Neoceňovat v objektu SO/PS, položka se oceňuje pouze v objektu SO 90-90
P | 9 | 015420R.915 | 915 | POPLATKY ZA LIKVIDACŮ ODPADŮ NEKONTAMINOVANÝCH - 17 06 04 ZBYTKY IZOLAČNÍCH MATERIÁLŮ VČETNĚ DOPRAV VČETNĚ DOPRAVY | T | 0.1 | 0 |  |  |  | 0 |  | R-položka |  | 2
PP |  |  |  | POPLATKY ZA LIKVIDACŮ ODPADŮ NEKONTAMINOVANÝCH - 17 06 04 ZBYTKY IZOLAČNÍCH MATERIÁLŮ VČETNĚ DOPRAV VČETNĚ DOPRAVY
VV |  |  |  | PS 01-25-04 0.1=0.100 [A] Celkem: A=0.100 [B]
TS |  |  |  | EVIDENČNÍ POLOŽKA. Neoceňovat v objektu SO/PS, položka se oceňuje pouze v objektu SO 90-90
P | 10 | 015621R.916 | 916 | POPLATKY ZA LIKVIDACŮ ODPADŮ NEBEZPEČNÝCH - KABELY S PLASTOVOU IZOLACÍ VČETNĚ DOPRAV VČETNĚ DOPRAVY | T | 0.1 | 0 |  |  |  | 0 |  | R-položka |  | 2
PP |  |  |  | POPLATKY ZA LIKVIDACŮ ODPADŮ NEBEZPEČNÝCH - KABELY S PLASTOVOU IZOLACÍ VČETNĚ DOPRAV VČETNĚ DOPRAVY
VV |  |  |  | PS 01-25-04 0.1=0.100 [A] Celkem: A=0.100 [B]
TS |  |  |  | EVIDENČNÍ POLOŽKA. Neoceňovat v objektu SO/PS, položka se oceňuje pouze v objektu SO 90-90

## PS 01-25-05
SŽDC05 |  |  |  | Soupis prací objektu | [10 empty] | 3
6
S | Stavba: | 5423520028 |  | Rekonstrukce výpravní budovy v žst. Teplice v Čechách | [6 empty] | D.2 |  | Aspe | 0,00 | 2
O | Objekt: | D.2 |  | Železniční sdělovací zařízení | [9 empty] | 15,00 | 2
Typ | Poř. číslo | Kód položky | Varianta | Název položky | MJ | Množství | Jednotková hmotnost | Celková hmotnost |  |  | Jednotková cena |  | Cenové soustavy | 21,00 | 2
Dodávka
[9 empty] | Jednotková | Celkem | Jednotková | Celkem |  |  |  | Počet položek s nulovou cenou
O1 |  | PS 01-25-05 |  | Úprava kabelů ČRA
SD |  | 000 |  | Doplnený súhrnný diel
P | 1 | 701011R |  | VYTYČENÍ TRASY | KM | 0.55 | 0 |  |  |  | 0 |  | R-položka |  | 2
PP |  |  |  | VYTYČENÍ TRASY
VV
TS
P | 2 | 029113R |  | OSTATNÍ POŽADAVKY - GEODETICKÉ ZAMĚŘENÍ - CELKY | KUS | 0.55 | 0 |  |  |  | 0 |  | R-položka |  | 2
PP |  |  |  | OSTATNÍ POŽADAVKY - GEODETICKÉ ZAMĚŘENÍ - CELKY
VV
TS |  |  |  | zahrnuje veškeré náklady spojené s objednatelem požadovanými pracemi
P | 3 | 701ADCR |  | GEODETICKÉ ZAMĚŘENÍ TRASY | KM | 0.55 | 0 |  |  |  | 0 |  | R-položka |  | 2
PP |  |  |  | GEODETICKÉ ZAMĚŘENÍ TRASY
VV
TS
P | 4 | 75I81XR |  | KABEL OPTICKÝ SINGLEMODE - MONTÁŽ | M | 550 | 0 |  |  |  | 0 |  | R-položka |  | 2
PP |  |  |  | KABEL OPTICKÝ SINGLEMODE - MONTÁŽ
VV
TS |  |  |  | 1. Položka obsahuje: – práce spojené s montáží specifikované kabelizace specifikovaným způsobem (uložení na konstrukci, zafouknutí, zatažení) – veškeré potřebné mechanizmy, včetně obsluhy, náklady na mzdy a přibližné (průměrné) náklady na pořízení potřebných materiálů 2. Položka neobsahuje: X 3. Způsob měření: Práce specifikovaného se měří délce kabelizace udané v metrech.
P | 5 | 75I81YR |  | KABEL OPTICKÝ SINGLEMODE - DEMONTÁŽ | M | 550 | 0 |  |  |  | 0 |  | R-položka |  | 2
PP |  |  |  | KABEL OPTICKÝ SINGLEMODE - DEMONTÁŽ
VV
TS |  |  |  | 1. Položka obsahuje: – demontáž (pro další využití/do šrotu) specifikované kabelizace včetně potřebného drobného pomocného materiálu – veškeré potřebné mechanizmy, včetně obsluhy, náklady na mzdy a přibližné (průměrné) náklady na pořízení potřebných materiálů včetně všech ostatních vedlejších nákladů – odvoz demontované kabelizace a skladování, případně ekologické likvidace bloku/zařízení 2. Položka neobsahuje: X 3. Způsob měření: Udává se počet metrů kompletní konstrukce nebo práce.
P | 6 | 75I851R |  | KABEL OPTICKÝ - REZERVA PŘES 500 MM | KUS | 1 | 0 |  |  |  | 0 |  | R-položka |  | 2
PP |  |  |  | KABEL OPTICKÝ - REZERVA PŘES 500 MM
VV
TS |  |  |  | 1. Položka obsahuje: – dodávku specifikovaného bloku/zařízení včetně potřebného drobného montážního materiálu – dodávku souvisejícího příslušenství pro specifikovaný blok/zařízení – dopravu a skladování – kompletní montáž specifikovaného bloku/zařízení a souvisejícího příslušenství včetně potřebného drobného montážního materiálu – veškeré potřebné mechanizmy, včetně obsluhy, náklady na mzdy a přibližné (průměrné) náklady na pořízení potřebných materiálů včetně všech ostatních vedlejších nákladů 2. Položka neobsahuje: X 3. Způsob měření: Udává se počet kusů kompletní konstrukce a práce.
P | 7 | 75I85XR |  | KABEL OPTICKÝ - REZERVA PŘES 500 MM - MONTÁŽ | KUS | 1 | 0 |  |  |  | 0 |  | R-položka |  | 2
PP |  |  |  | KABEL OPTICKÝ - REZERVA PŘES 500 MM - MONTÁŽ
VV
TS |  |  |  | 1. Položka obsahuje: – kompletní montáž specifikovaného bloku/zařízení a souvisejícího příslušenství včetně potřebného drobného montážního materiálu – veškeré potřebné mechanizmy, včetně obsluhy, náklady na mzdy a přibližné (průměrné) náklady na pořízení potřebných materiálů včetně všech ostatních vedlejších nákladů 2. Položka neobsahuje: X 3. Způsob měření: Udává se počet kusů kompletní konstrukce nebo práce.
P | 8 | 703453R |  | ELEKTROINSTALAČNÍ TRUBKA S FUNKČNÍ ODOLNOSTÍ PŘI POŽÁRU VČETNĚ UPEVNĚNÍ A PŘÍSLUŠENSTVÍ DN PRŮMĚRU PŘES 40 MM | M | 50 | 0 |  |  |  | 0 |  | R-položka |  | 2
PP |  |  |  | ELEKTROINSTALAČNÍ TRUBKA S FUNKČNÍ ODOLNOSTÍ PŘI POŽÁRU VČETNĚ UPEVNĚNÍ A PŘÍSLUŠENSTVÍ DN PRŮMĚRU PŘES 40 MM
VV
TS |  |  |  | 1. Položka obsahuje: – vybourání otvoru z kabelové rýhy do budovy ve zdi z prostého betonu při tloušťce zdi do 90cm – úpravu otvoru a asfaltové izolace zdiva, osazení chráničky, zazdění, začištění a utěsnění otvoru – pomocné mechanismy 2. Položka neobsahuje: – zatěsnění chráničky po montáži vedení 3. Způsob měření: Udává se počet kusů kompletní konstrukce nebo práce.
P | 9 | 75IA71R |  | OPTOTRUBKOVÁ PRŮCHODKA PRŮMĚRU DO 40 MM | KUS | 1 | 0 |  |  |  | 0 |  | R-položka |  | 2
PP |  |  |  | OPTOTRUBKOVÁ PRŮCHODKA PRŮMĚRU DO 40 MM
VV
TS |  |  |  | 1. Položka obsahuje: – dodávku specifikovaného bloku/zařízení včetně potřebného drobného montážního materiálu – dodávku souvisejícího příslušenství pro specifikovaný blok/zařízení – dopravu a skladování – kompletní montáž specifikovaného bloku/zařízení a souvisejícího příslušenství včetně potřebného drobného montážního materiálu – veškeré potřebné mechanizmy, včetně obsluhy, náklady na mzdy a přibližné (průměrné) náklady na pořízení potřebných materiálů včetně všech ostatních vedlejších nákladů 2. Položka neobsahuje: X 3. Způsob měření: Udává se počet kusů kompletní konstrukce a práce.
P | 10 | 75IA7XR |  | OPTOTRUBKOVÁ PRŮCHODKA - MONTÁŽ | KUS | 1 | 0 |  |  |  | 0 |  | R-položka |  | 2
PP |  |  |  | OPTOTRUBKOVÁ PRŮCHODKA - MONTÁŽ
VV
TS |  |  |  | 1. Položka obsahuje: – kompletní montáž specifikovaného bloku/zařízení a souvisejícího příslušenství včetně potřebného drobného montážního materiálu – veškeré potřebné mechanizmy, včetně obsluhy, náklady na mzdy a přibližné (průměrné) náklady na pořízení potřebných materiálů včetně všech ostatních vedlejších nákladů 2. Položka neobsahuje: X 3. Způsob měření: Udává se počet kusů kompletní konstrukce nebo práce.
P | 11 | 75IEG1R |  | KAZETA PRO ULOŽENÍ SVÁRŮ - DODÁVKA | KUS | 1 | 0 |  |  |  | 0 |  | R-položka |  | 2
PP |  |  |  | KAZETA PRO ULOŽENÍ SVÁRŮ - DODÁVKA
VV
TS |  |  |  | 1. Položka obsahuje: – dodávku specifikovaného bloku/zařízení včetně potřebného drobného montážního materiálu – dodávku souvisejícího příslušenství pro specifikovaný blok/zařízení – dopravu a skladování 2. Položka neobsahuje: X 3. Způsob měření: Udává se počet kusů kompletní konstrukce nebo práce.
P | 12 | 75IEGXR |  | KAZETA PRO ULOŽENÍ SVÁRŮ - MONTÁŽ | KUS | 1 | 0 |  |  |  | 0 |  | R-položka |  | 2
PP |  |  |  | KAZETA PRO ULOŽENÍ SVÁRŮ - MONTÁŽ
VV
TS |  |  |  | 1. Položka obsahuje: – kompletní montáž specifikovaného bloku/zařízení a souvisejícího příslušenství včetně potřebného drobného montážního materiálu – veškeré potřebné mechanizmy, včetně obsluhy, náklady na mzdy a přibližné (průměrné) náklady na pořízení potřebných materiálů včetně všech ostatních vedlejších nákladů 2. Položka neobsahuje: X 3. Způsob měření: Udává se počet kusů kompletní konstrukce nebo práce.
P | 13 | 75IH62R |  | UKONČENÍ KABELU OPTICKÉHO DO 36 VLÁKEN | KUS | 1 | 0 |  |  |  | 0 |  | R-položka |  | 2
PP |  |  |  | UKONČENÍ KABELU OPTICKÉHO DO 36 VLÁKEN
VV
TS |  |  |  | 1. Položka obsahuje: – kompletní ukončení specifikované kabelizace včetně potřebného drobného montážního materiálu – veškeré potřebné mechanizmy, včetně obsluhy, náklady na mzdy a přibližné (průměrné) náklady na pořízení potřebných materiálů včetně všech ostatních vedlejších nákladů 2. Položka neobsahuje: X 3. Způsob měření: Udává se počet kusů kompletní konstrukce nebo práce.
P | 14 | 75IH6YR |  | UKONČENÍ KABELU OPTICKÉHO - DEMONTÁŽ | KUS | 1 | 0 |  |  |  | 0 |  | R-položka |  | 2
PP |  |  |  | UKONČENÍ KABELU OPTICKÉHO - DEMONTÁŽ
VV
TS |  |  |  | 1. Položka obsahuje: – demontáž (pro další využití/do šrotu) specifikovaného bloku/zařízení včetně potřebného drobného pomocného materiálu – veškeré potřebné mechanizmy, včetně obsluhy, náklady na mzdy a přibližné (průměrné) náklady na pořízení potřebných materiálů včetně všech ostatních vedlejších nákladů – odvoz demontovaného bloku/zařízení a skladování, případně ekologické likvidace bloku/zařízení 2. Položka neobsahuje: X 3. Způsob měření: Udává se počet kusů kompletní konstrukce nebo práce.
P | 15 | 75J821R |  | OPTICKÝ PIGTAIL SINGLEMODE DO 2 M | KUS | 36 | 0 |  |  |  | 0 |  | R-položka |  | 2
PP |  |  |  | OPTICKÝ PIGTAIL SINGLEMODE DO 2 M
VV
TS |  |  |  | 1. Položka obsahuje: – dodávku specifikované kabelizace včetně potřebného drobného montážního materiálu – dopravu a skladování 2. Položka neobsahuje: X 3. Způsob měření: Dodávka specifikované kabelizace se měří v délce udané v kusech.
P | 16 | 75J82XR |  | OPTICKÝ PIGTAIL SINGLEMODE - MONTÁŽ | KUS | 36 | 0 |  |  |  | 0 |  | R-položka |  | 2
PP |  |  |  | OPTICKÝ PIGTAIL SINGLEMODE - MONTÁŽ
VV
TS |  |  |  | 1. Položka obsahuje: – práce spojené s montáží specifikované kabelizace specifikovaným způsobem – veškeré potřebné mechanizmy, včetně obsluhy, náklady na mzdy a přibližné (průměrné) náklady na pořízení potřebných materiálů 2. Položka neobsahuje: X 3. Způsob měření: Práce specifikovaného se měří délce kabelizace udané v kusech.
P | 17 | 75J921R |  | OPTICKÝ PATCHCORD SINGLEMODE DO 5 M | KUS | 2 | 0 |  |  |  | 0 |  | R-položka |  | 2
PP |  |  |  | OPTICKÝ PATCHCORD SINGLEMODE DO 5 M
VV
TS |  |  |  | 1. Položka obsahuje: – dodávku specifikované kabelizace včetně potřebného drobného montážního materiálu – dopravu a skladování 2. Položka neobsahuje: X 3. Způsob měření: Dodávka specifikované kabelizace se měří v délce udané v kusech.
P | 18 | 75J92XR |  | OPTICKÝ PATCHCORD SINGLEMODE - MONTÁŽ | KUS | 2 | 0 |  |  |  | 0 |  | R-položka |  | 2
PP |  |  |  | OPTICKÝ PATCHCORD SINGLEMODE - MONTÁŽ
VV
TS |  |  |  | 1. Položka obsahuje: – práce spojené s montáží specifikované kabelizace specifikovaným způsobem – veškeré potřebné mechanizmy, včetně obsluhy, náklady na mzdy a přibližné (průměrné) náklady na pořízení potřebných materiálů 2. Položka neobsahuje: X 3. Způsob měření: Práce specifikovaného se měří délce kabelizace udané v kusech.
P | 19 | 75IH63R |  | UKONČENÍ KABELU OPTICKÉHO DO 72 VLÁKEN | KUS | 36 | 0 |  |  |  | 0 |  | R-položka |  | 2
PP |  |  |  | UKONČENÍ KABELU OPTICKÉHO DO 72 VLÁKEN
VV
TS |  |  |  | 1. Položka obsahuje: – kompletní ukončení specifikované kabelizace včetně potřebného drobného montážního materiálu – veškeré potřebné mechanizmy, včetně obsluhy, náklady na mzdy a přibližné (průměrné) náklady na pořízení potřebných materiálů včetně všech ostatních vedlejších nákladů 2. Položka neobsahuje: X 3. Způsob měření: Udává se počet kusů kompletní konstrukce nebo práce.
P | 20 | 75IH81R |  | UKONČENÍ KABELU OBJÍMKA KABELOVÁ | KUS | 10 | 0 |  |  |  | 0 |  | R-položka |  | 2
PP |  |  |  | UKONČENÍ KABELU OBJÍMKA KABELOVÁ
VV
TS |  |  |  | 1. Položka obsahuje: – dodávku specifikovaného bloku/zařízení včetně potřebného drobného montážního materiálu – dopravu a skladování – kompletní montáž specifikovaného bloku/zařízení a souvisejícího příslušenství včetně potřebného drobného montážního materiálu – veškeré potřebné mechanizmy, včetně obsluhy, náklady na mzdy a přibližné (průměrné) náklady na pořízení potřebných materiálů včetně všech ostatních vedlejších nákladů 2. Položka neobsahuje: X 3. Způsob měření: Udává se počet kusů kompletní konstrukce a práce.
P | 21 | 75IH8XR |  | UKONČENÍ KABELU OBJÍMKA KABELOVÁ - MONTÁŽ | KUS | 10 | 0 |  |  |  | 0 |  | R-položka |  | 2
PP |  |  |  | UKONČENÍ KABELU OBJÍMKA KABELOVÁ - MONTÁŽ
VV
TS |  |  |  | 1. Položka obsahuje: – kompletní montáž specifikovaného bloku/zařízení a souvisejícího příslušenství včetně potřebného drobného montážního materiálu – veškeré potřebné mechanizmy, včetně obsluhy, náklady na mzdy a přibližné (průměrné) náklady na pořízení potřebných materiálů včetně všech ostatních vedlejších nákladů 2. Položka neobsahuje: X 3. Způsob měření: Udává se počet kusů kompletní konstrukce nebo práce.
P | 22 | 75IH91R |  | UKONČENÍ KABELU ŠTÍTEK KABELOVÝ | KUS | 20 | 0 |  |  |  | 0 |  | R-položka |  | 2
PP |  |  |  | UKONČENÍ KABELU ŠTÍTEK KABELOVÝ
VV
TS |  |  |  | 1. Položka obsahuje: – dodávku specifikovaného bloku/zařízení včetně potřebného drobného montážního materiálu – dopravu a skladování – kompletní montáž specifikovaného bloku/zařízení a souvisejícího příslušenství včetně potřebného drobného montážního materiálu – veškeré potřebné mechanizmy, včetně obsluhy, náklady na mzdy a přibližné (průměrné) náklady na pořízení potřebných materiálů včetně všech ostatních vedlejších nákladů 2. Položka neobsahuje: X 3. Způsob měření: Udává se počet kusů kompletní konstrukce a práce.
P | 23 | 75IH9XR |  | UKONČENÍ KABELU ŠTÍTEK KABELOVÝ - MONTÁŽ | KUS | 20 | 0 |  |  |  | 0 |  | R-položka |  | 2
PP |  |  |  | UKONČENÍ KABELU ŠTÍTEK KABELOVÝ - MONTÁŽ
VV
TS |  |  |  | 1. Položka obsahuje: – kompletní montáž specifikovaného bloku/zařízení a souvisejícího příslušenství včetně potřebného drobného montážního materiálu – veškeré potřebné mechanizmy, včetně obsluhy, náklady na mzdy a přibližné (průměrné) náklady na pořízení potřebných materiálů včetně všech ostatních vedlejších nákladů 2. Položka neobsahuje: X 3. Způsob měření: Udává se počet kusů kompletní konstrukce nebo práce.
P | 24 | 75IK21R |  | MĚŘENÍ KOMPLEXNÍ OPTICKÉHO KABELU | VLÁKNO | 72 | 0 |  |  |  | 0 |  | R-položka |  | 2
PP |  |  |  | MĚŘENÍ KOMPLEXNÍ OPTICKÉHO KABELU
VV
TS |  |  |  | 1. Položka obsahuje: – práce spojené s měřením optické kabelizace splňující „Základní technické specifikace optických kabelů a jejich příslušenství v telekomunikační síti SŽDC“, vydaném SŽDC s.o., Odbor automatizace a elektrotechniky, č.j.22942/2015-SŽDC – O14 ' včetně potřebného drobného montážního materiálu – veškeré potřebné mechanizmy (měřicí přístroje a měřící příslušenství), včetně obsluhy, náklady na mzdy a přibližné (průměrné) náklady na pořízení potřebných materiálů včetně všech ostatních vedlejších nákladů 2. Položka neobsahuje: X 3. Způsob měření: Měřící práce se udávají počtem optických vláken.
P | 25 | 75IL71R |  | KABELOVÁ KNIHA - VYHOTOVENÍ | M | 550 | 0 |  |  |  | 0 |  | R-položka |  | 2
PP |  |  |  | KABELOVÁ KNIHA - VYHOTOVENÍ
VV
TS
P | 26 | 171201231R.908 | 908 | Poplatek za uložení stavebního odpadu na recyklační skládce (skládkovné) zeminy a kamení zatříděného do Katalogu odpadů pod kódem 17 05 04, včetně dopravy | T | 0.1 | 0 |  |  |  | 0 |  | R-položka |  | 2
PP |  |  |  | Poplatek za uložení stavebního odpadu na recyklační skládce (skládkovné) zeminy a kamení zatříděného do Katalogu odpadů pod kódem 17 05 04, včetně dopravy
VV |  |  |  | PS 01-25-05 0.1=0.100 [A] Celkem: A=0.100 [B]
TS |  |  |  | 1. Ceny uvedené vsouboru cen je doporučeno upravit podle aktuálních cen místně příslušné skládky odpadů. 2. Uložení odpadů neuvedených vsouboru cen se oceňuje individuálně. EVIDENČNÍ POLOŽKA. Neoceňovat v objektu SO/PS, položka se oceňuje pouze v objektu SO 90-90
P | 27 | 997013601R.909 | 909 | Poplatek za uložení stavebního odpadu na skládce (skládkovné) z prostého betonu zatříděného do Katalogu odpadů pod kódem 17 01 01, včetně dopravy | T | 0.1 | 0 |  |  |  | 0 |  | R-položka |  | 2
PP |  |  |  | Poplatek za uložení stavebního odpadu na skládce (skládkovné) z prostého betonu zatříděného do Katalogu odpadů pod kódem 17 01 01, včetně dopravy
VV |  |  |  | PS 01-25-05 0.1=0.100 [A] Celkem: A=0.100 [B]
TS |  |  |  | 1. Ceny uvedené vsouboru cen je doporučeno upravit podle aktuálních cen místně příslušné skládky odpadů. 2. Uložení odpadů neuvedených vsouboru cen se oceňuje individuálně. 3. Vcenách je započítán poplatek za ukládaní odpadu dle zákona 185/2001 Sb. 4. Případné drcení stavebního odpadu lze ocenit souborem cen 997 00-60 Drcení stavebního odpadu zkatalogu 800-6 Demolice objektů. EVIDENČNÍ POLOŽKA. Neoceňovat v objektu SO/PS, položka se oceňuje pouze v objektu SO 90-90
P | 28 | 015120R.914 | 914 | POPLATKY ZA LIKVIDACŮ ODPADŮ NEKONTAMINOVANÝCH - 17 01 02 STAVEBNÍ A DEMOLIČNÍ SUŤ (CIHLY) VČETNĚ DOPRAV VČETNĚ DOPRAVY | T | 0.1 | 0 |  |  |  | 0 |  | R-položka |  | 2
PP |  |  |  | POPLATKY ZA LIKVIDACŮ ODPADŮ NEKONTAMINOVANÝCH - 17 01 02 STAVEBNÍ A DEMOLIČNÍ SUŤ (CIHLY) VČETNĚ DOPRAV VČETNĚ DOPRAVY
VV |  |  |  | PS 01-25-05 0.1=0.100 [A] Celkem: A=0.100 [B]
TS |  |  |  | EVIDENČNÍ POLOŽKA. Neoceňovat v objektu SO/PS, položka se oceňuje pouze v objektu SO 90-90
P | 29 | 015420R.915 | 915 | POPLATKY ZA LIKVIDACŮ ODPADŮ NEKONTAMINOVANÝCH - 17 06 04 ZBYTKY IZOLAČNÍCH MATERIÁLŮ VČETNĚ DOPRAV VČETNĚ DOPRAVY | T | 0.1 | 0 |  |  |  | 0 |  | R-položka |  | 2
PP |  |  |  | POPLATKY ZA LIKVIDACŮ ODPADŮ NEKONTAMINOVANÝCH - 17 06 04 ZBYTKY IZOLAČNÍCH MATERIÁLŮ VČETNĚ DOPRAV VČETNĚ DOPRAVY
VV |  |  |  | PS 01-25-05 0.1=0.100 [A] Celkem: A=0.100 [B]
TS |  |  |  | EVIDENČNÍ POLOŽKA. Neoceňovat v objektu SO/PS, položka se oceňuje pouze v objektu SO 90-90
P | 30 | 015621R.916 | 916 | POPLATKY ZA LIKVIDACŮ ODPADŮ NEBEZPEČNÝCH - KABELY S PLASTOVOU IZOLACÍ VČETNĚ DOPRAV VČETNĚ DOPRAVY | T | 0.1 | 0 |  |  |  | 0 |  | R-položka |  | 2
PP |  |  |  | POPLATKY ZA LIKVIDACŮ ODPADŮ NEBEZPEČNÝCH - KABELY S PLASTOVOU IZOLACÍ VČETNĚ DOPRAV VČETNĚ DOPRAVY
VV |  |  |  | PS 01-25-05 0.1=0.100 [A] Celkem: A=0.100 [B]
TS |  |  |  | EVIDENČNÍ POLOŽKA. Neoceňovat v objektu SO/PS, položka se oceňuje pouze v objektu SO 90-90

## PS 01-25-06
SŽDC05 |  |  |  | Soupis prací objektu | [10 empty] | 3
6
S | Stavba: | 5423520028 |  | Rekonstrukce výpravní budovy v žst. Teplice v Čechách | [6 empty] | D.2 |  | Aspe | 0,00 | 2
O | Objekt: | D.2 |  | Železniční sdělovací zařízení | [9 empty] | 15,00 | 2
Typ | Poř. číslo | Kód položky | Varianta | Název položky | MJ | Množství | Jednotková hmotnost | Celková hmotnost |  |  | Jednotková cena |  | Cenové soustavy | 21,00 | 2
Dodávka
[9 empty] | Jednotková | Celkem | Jednotková | Celkem |  |  |  | Počet položek s nulovou cenou
O1 |  | PS 01-25-06 |  | Úprava kabelů MV ČR
SD |  | 000 |  | Doplnený súhrnný diel
P | 1 | 701011R |  | VYTYČENÍ TRASY | KM | 0.8 | 0 |  |  |  | 0 |  | R-položka |  | 2
PP |  |  |  | VYTYČENÍ TRASY
VV
TS
P | 2 | 123201R |  | ODKOPÁVKY A PROKOPÁVKY KOMUNIKACÍ, PLOCH A PODKLADOVÝCH VRSTEV TŘ. TĚŽITELNOSTI II., VČETNĚ KOMPLETNÍ OBNOVY POVRCHŮ A PROVIZORNÍCH LÁVEK | M3 | 5 | 0 |  |  |  | 0 |  | R-položka |  | 2
PP |  |  |  | ODKOPÁVKY A PROKOPÁVKY KOMUNIKACÍ, PLOCH A PODKLADOVÝCH VRSTEV TŘ. TĚŽITELNOSTI II., VČETNĚ KOMPLETNÍ OBNOVY POVRCHŮ A PROVIZORNÍCH LÁVEK
VV
TS
P | 3 | 13173R |  | HLOUBENÍ JAM ZAPAŽ I NEPAŽ TŘ. I | M3 | 2 | 0 |  |  |  | 0 |  | R-položka |  | 2
PP |  |  |  | HLOUBENÍ JAM ZAPAŽ I NEPAŽ TŘ. I
VV
TS |  |  |  | položka zahrnuje: - vodorovná a svislá doprava, přemístění, přeložení, manipulace s výkopkem - kompletní provedení vykopávky nezapažené i zapažené - ošetření výkopiště po celou dobu práce v něm vč. klimatických opatření - ztížení vykopávek v blízkosti podzemního vedení, konstrukcí a objektů vč. jejich dočasného zajištění - ztížení pod vodou, v okolí výbušnin, ve stísněných prostorech a pod. - příplatek za lepivost - těžení po vrstvách, pásech a po jiných nutných částech (figurách) - čerpání vody vč. čerpacích jímek, potrubí a pohotovostní čerpací soupravy (viz ustanovení k pol. 1151,2) - potřebné snížení hladiny podzemní vody - těžení a rozpojování jednotlivých balvanů - vytahování a nošení výkopku - svahování a přesvah. svahů do konečného tvaru, výměna hornin v podloží a v pláni znehodnocené klimatickými vlivy - ruční vykopávky, odstranění kořenů a napadávek - pažení, vzepření a rozepření vč. přepažování (vyjma štětových stěn) - úpravu, ochranu a očištění dna, základové spáry, stěn a svahů - odvedení nebo obvedení vody v okolí výkopiště a ve výkopišti - třídění výkopku - veškeré pomocné konstrukce umožňující provedení vykopávky (příjezdy, sjezdy, nájezdy, lešení, podpěr. konstr., přemostění, zpevněné plochy, zakrytí a pod.) - nezahrnuje uložení zeminy (na skládku, do násypu) ani poplatky za skládku, vykazují se v položce č.0141**
P | 4 | 131738R |  | HLOUBENÍ JAM ZAPAŽ I NEPAŽ TŘ. I, ODVOZ DO 20KM | M3 | 1 | 0 |  |  |  | 0 |  | R-položka |  | 2
PP |  |  |  | HLOUBENÍ JAM ZAPAŽ I NEPAŽ TŘ. I, ODVOZ DO 20KM
VV
TS |  |  |  | položka zahrnuje: - vodorovná a svislá doprava, přemístění, přeložení, manipulace s výkopkem - kompletní provedení vykopávky nezapažené i zapažené - ošetření výkopiště po celou dobu práce v něm vč. klimatických opatření - ztížení vykopávek v blízkosti podzemního vedení, konstrukcí a objektů vč. jejich dočasného zajištění - ztížení pod vodou, v okolí výbušnin, ve stísněných prostorech a pod. - příplatek za lepivost - těžení po vrstvách, pásech a po jiných nutných částech (figurách) - čerpání vody vč. čerpacích jímek, potrubí a pohotovostní čerpací soupravy (viz ustanovení k pol. 1151,2) - potřebné snížení hladiny podzemní vody - těžení a rozpojování jednotlivých balvanů - vytahování a nošení výkopku - svahování a přesvah. svahů do konečného tvaru, výměna hornin v podloží a v pláni znehodnocené klimatickými vlivy - ruční vykopávky, odstranění kořenů a napadávek - pažení, vzepření a rozepření vč. přepažování (vyjma štětových stěn) - úpravu, ochranu a očištění dna, základové spáry, stěn a svahů - odvedení nebo obvedení vody v okolí výkopiště a ve výkopišti - třídění výkopku - veškeré pomocné konstrukce umožňující provedení vykopávky (příjezdy, sjezdy, nájezdy, lešení, podpěr. konstr., přemostění, zpevněné plochy, zakrytí a pod.) - nezahrnuje uložení zeminy (na skládku, do násypu) ani poplatky za skládku, vykazují se v položce č.0141**
P | 5 | 13273R |  | HLOUBENÍ RÝH ŠÍŘ DO 2M PAŽ I NEPAŽ TŘ. I | M3 | 5 | 0 |  |  |  | 0 |  | R-položka |  | 2
PP |  |  |  | HLOUBENÍ RÝH ŠÍŘ DO 2M PAŽ I NEPAŽ TŘ. I
VV
TS |  |  |  | položka zahrnuje: - vodorovná a svislá doprava, přemístění, přeložení, manipulace s výkopkem - kompletní provedení vykopávky nezapažené i zapažené - ošetření výkopiště po celou dobu práce v něm vč. klimatických opatření - ztížení vykopávek v blízkosti podzemního vedení, konstrukcí a objektů vč. jejich dočasného zajištění - ztížení pod vodou, v okolí výbušnin, ve stísněných prostorech a pod. - příplatek za lepivost - těžení po vrstvách, pásech a po jiných nutných částech (figurách) - čerpání vody vč. čerpacích jímek, potrubí a pohotovostní čerpací soupravy (viz ustanovení k pol. 1151,2) - potřebné snížení hladiny podzemní vody - těžení a rozpojování jednotlivých balvanů - vytahování a nošení výkopku - svahování a přesvah. svahů do konečného tvaru, výměna hornin v podloží a v pláni znehodnocené klimatickými vlivy - ruční vykopávky, odstranění kořenů a napadávek - pažení, vzepření a rozepření vč. přepažování (vyjma štětových stěn) - úpravu, ochranu a očištění dna, základové spáry, stěn a svahů - odvedení nebo obvedení vody v okolí výkopiště a ve výkopišti - třídění výkopku - veškeré pomocné konstrukce umožňující provedení vykopávky (příjezdy, sjezdy, nájezdy, lešení, podpěr. konstr., přemostění, zpevněné plochy, zakrytí a pod.) - nezahrnuje uložení zeminy (na skládku, do násypu) ani poplatky za skládku, vykazují se v položce č.0141**
P | 6 | 132738R |  | HLOUBENÍ RÝH ŠÍŘ DO 2M PAŽ I NEPAŽ TŘ. I, ODVOZ DO 20KM | M3 | 1 | 0 |  |  |  | 0 |  | R-položka |  | 2
PP |  |  |  | HLOUBENÍ RÝH ŠÍŘ DO 2M PAŽ I NEPAŽ TŘ. I, ODVOZ DO 20KM
VV
TS |  |  |  | položka zahrnuje: - vodorovná a svislá doprava, přemístění, přeložení, manipulace s výkopkem - kompletní provedení vykopávky nezapažené i zapažené - ošetření výkopiště po celou dobu práce v něm vč. klimatických opatření - ztížení vykopávek v blízkosti podzemního vedení, konstrukcí a objektů vč. jejich dočasného zajištění - ztížení pod vodou, v okolí výbušnin, ve stísněných prostorech a pod. - příplatek za lepivost - těžení po vrstvách, pásech a po jiných nutných částech (figurách) - čerpání vody vč. čerpacích jímek, potrubí a pohotovostní čerpací soupravy (viz ustanovení k pol. 1151,2) - potřebné snížení hladiny podzemní vody - těžení a rozpojování jednotlivých balvanů - vytahování a nošení výkopku - svahování a přesvah. svahů do konečného tvaru, výměna hornin v podloží a v pláni znehodnocené klimatickými vlivy - ruční vykopávky, odstranění kořenů a napadávek - pažení, vzepření a rozepření vč. přepažování (vyjma štětových stěn) - úpravu, ochranu a očištění dna, základové spáry, stěn a svahů - odvedení nebo obvedení vody v okolí výkopiště a ve výkopišti - třídění výkopku - veškeré pomocné konstrukce umožňující provedení vykopávky (příjezdy, sjezdy, nájezdy, lešení, podpěr. konstr., přemostění, zpevněné plochy, zakrytí a pod.) - nezahrnuje uložení zeminy (na skládku, do násypu) ani poplatky za skládku, vykazují se v položce č.0141**
P | 7 | 17411R |  | ZÁSYP JAM A RÝH ZEMINOU SE ZHUTNĚNÍM | M3 | 5 | 0 |  |  |  | 0 |  | R-položka |  | 2
PP |  |  |  | ZÁSYP JAM A RÝH ZEMINOU SE ZHUTNĚNÍM
VV
TS |  |  |  | položka zahrnuje: - kompletní provedení zemní konstrukce vč. výběru vhodného materiálu - úprava ukládaného materiálu vlhčením, tříděním, promícháním nebo vysoušením, příp. jiné úpravy za účelem zlepšení jeho mech. vlastností - hutnění i různé míry hutnění - ošetření úložiště po celou dobu práce v něm vč. klimatických opatření - ztížení v okolí vedení, konstrukcí a objektů a jejich dočasné zajištění - ztížení provádění vč. hutnění ve ztížených podmínkách a stísněných prostorech - ztížené ukládání sypaniny pod vodu - ukládání po vrstvách a po jiných nutných částech (figurách) vč. dosypávek - spouštění a nošení materiálu - výměna částí zemní konstrukce znehodnocené klimatickými vlivy - ruční hutnění - udržování úložiště a jeho ochrana proti vodě - odvedení nebo obvedení vody v okolí úložiště a v úložišti - veškeré pomocné konstrukce umožňující provedení zemní konstrukce (příjezdy, sjezdy, nájezdy, lešení, podpěrné konstrukce, přemostění, zpevněné plochy, zakrytí a pod.)
P | 8 | 701001R |  | OZNAČOVACÍ ŠTÍTEK KABELOVÉHO VEDENÍ, SPOJKY NEBO KABELOVÉ SKŘÍNĚ (VČETNĚ OBJÍMKY) | KUS | 10 | 0 |  |  |  | 0 |  | R-položka |  | 2
PP |  |  |  | OZNAČOVACÍ ŠTÍTEK KABELOVÉHO VEDENÍ, SPOJKY NEBO KABELOVÉ SKŘÍNĚ (VČETNĚ OBJÍMKY)
VV
TS |  |  |  | 1. Položka obsahuje: – pomocné mechanismy 2. Položka neobsahuje: X 3. Způsob měření: Měří se plocha v metrech čtverečných.
P | 9 | 701004R |  | VYHLEDÁVACÍ MARKER ZEMNÍ | KUS | 2 | 0 |  |  |  | 0 |  | R-položka |  | 2
PP |  |  |  | VYHLEDÁVACÍ MARKER ZEMNÍ
VV
TS |  |  |  | 1. Položka obsahuje: – obsahuje i demontáž po skončení provizorního stavu – dopravu do skladu nebo na likvidaci – obrátkovost, opotřebení zapůjčeného materiálu – poplatek za likvidaci odpadů, pokud je materiál likvidován 2. Položka neobsahuje: X 3. Způsob měření: Udává se počet kusů kompletní konstrukce nebo práce.
P | 10 | 701005R |  | VYHLEDÁVACÍ MARKER ZEMNÍ S MOŽNOSTÍ ZÁPISU | KUS | 1 | 0 |  |  |  | 0 |  | R-položka |  | 2
PP |  |  |  | VYHLEDÁVACÍ MARKER ZEMNÍ S MOŽNOSTÍ ZÁPISU
VV
TS |  |  |  | 1. Položka obsahuje: – úprava dna výkopu – položení betonového žlabu / chráničky včetně zakrytí – pomocné mechanismy 2. Položka neobsahuje: X 3. Způsob měření: Udává se počet kusů kompletní konstrukce nebo práce.
P | 11 | 702111R |  | KABELOVÝ ŽLAB ZEMNÍ VČETNĚ KRYTU SVĚTLÉ ŠÍŘKY DO 120 MM | M | 20 | 0 |  |  |  | 0 |  | R-položka |  | 2
PP |  |  |  | KABELOVÝ ŽLAB ZEMNÍ VČETNĚ KRYTU SVĚTLÉ ŠÍŘKY DO 120 MM
VV
TS |  |  |  | 1. Položka obsahuje: – kompletní montáž, rozměření, upevnění, řezání, spojování a pod. – veškerý spojovací a montážní materiál vč. upevňovacího materiálu ( držáky apod.) – pomocné mechanismy 2. Položka neobsahuje: X 3. Způsob měření: Měří se metr délkový.
P | 12 | 702901R |  | ZASYPÁNÍ KABELOVÉHO ŽLABU VRSTVOU Z PŘESÁTÉHO PÍSKU SVĚTLÉ ŠÍŘKY DO 120 MM | M | 20 | 0 |  |  |  | 0 |  | R-položka |  | 2
PP |  |  |  | ZASYPÁNÍ KABELOVÉHO ŽLABU VRSTVOU Z PŘESÁTÉHO PÍSKU SVĚTLÉ ŠÍŘKY DO 120 MM
VV
TS |  |  |  | 1. Položka obsahuje: – kompletní montáž, návrh, rozměření, upevnění, začištění, sváření, vrtání, řezání, spojování a pod. – veškerý spojovací a montážní materiál vč. upevňovacího materiálu – sestavení a upevnění konstrukce na stanovišti – pomocné mechanismy a povrchovou úpravu 2. Položka neobsahuje: X 3. Způsob měření: Udává se počet sad, které se skládají z předepsaných dílů, jež tvoří požadovaný celek, za každý započatý měsíc pronájmu.
P | 13 | 702211R |  | KABELOVÁ CHRÁNIČKA ZEMNÍ DN DO 100 MM | M | 10 | 0 |  |  |  | 0 |  | R-položka |  | 2
PP |  |  |  | KABELOVÁ CHRÁNIČKA ZEMNÍ DN DO 100 MM
VV
TS |  |  |  | 1. Položka obsahuje: – proražení otvoru zdivem o průřezu od 0,01 do 0,025m2 – úpravu a začištění omítky po montáži vedení – pomocné mechanismy 2. Položka neobsahuje: – protipožární ucpávku 3. Způsob měření: Udává se počet kusů kompletní konstrukce nebo práce.
P | 14 | 702212R |  | KABELOVÁ CHRÁNIČKA ZEMNÍ DN PŘES 100 DO 200 MM | M | 10 | 0 |  |  |  | 0 |  | R-položka |  | 2
PP |  |  |  | KABELOVÁ CHRÁNIČKA ZEMNÍ DN PŘES 100 DO 200 MM
VV
TS |  |  |  | 1. Položka obsahuje: – proražení otvoru zdivem o průřezu od 0,01 do 0,025m2 – úpravu a začištění omítky po montáži vedení – pomocné mechanismy 2. Položka neobsahuje: – protipožární ucpávku 3. Způsob měření: Udává se počet kusů kompletní konstrukce nebo práce.
P | 15 | 709400R |  | ZATAŽENÍ LANKA DO CHRÁNIČKY NEBO ŽLABU | M | 20 | 0 |  |  |  | 0 |  | R-položka |  | 2
PP |  |  |  | ZATAŽENÍ LANKA DO CHRÁNIČKY NEBO ŽLABU
VV
TS |  |  |  | 1. Položka obsahuje: – všechny náklady na demontáž stávajícího zařízení včetně pomocných doplňujících úprav pro jeho likvidaci – naložení vybouraného materiálu na dopravní prostředek 2. Položka neobsahuje: – odvoz vybouraného materiálu – poplatek za likvidaci odpadů (nacení se dle SSD 0) 3. Způsob měření: Měří se metr délkový.
P | 16 | 702312R |  | ZAKRYTÍ KABELŮ VÝSTRAŽNOU FÓLIÍ ŠÍŘKY PŘES 20 DO 40 CM | M | 20 | 0 |  |  |  | 0 |  | R-položka |  | 2
PP |  |  |  | ZAKRYTÍ KABELŮ VÝSTRAŽNOU FÓLIÍ ŠÍŘKY PŘES 20 DO 40 CM
VV
TS |  |  |  | 1. Položka obsahuje: – kompletní montáž, návrh, rozměření, upevnění, začištění, sváření, vrtání, řezání, spojování a pod. – veškerý spojovací a montážní materiál vč. upevňovacího materiálu – sestavení a upevnění konstrukce na stanovišti – pomocné mechanismy 2. Položka neobsahuje: X 3. Způsob měření: Udává se počet sad, které se skládají z předepsaných dílů, jež tvoří požadovaný celek, za každý započatý měsíc pronájmu.
P | 17 | 702820R |  | VYČIŠTĚNÍ STÁVAJÍCÍHO KABELOVÉHO PROSTUPU Z TVÁRNIC NEBO CHRÁNIČEK BEZ KABELOVÉ KOMORY | M | 10 | 0 |  |  |  | 0 |  | R-položka |  | 2
PP |  |  |  | VYČIŠTĚNÍ STÁVAJÍCÍHO KABELOVÉHO PROSTUPU Z TVÁRNIC NEBO CHRÁNIČEK BEZ KABELOVÉ KOMORY
VV
TS |  |  |  | 1. Položka obsahuje: – izolace základu, vyzdění pilíře z vápenocementových cihel včetně spárování – zhotovení betonového krytu pilíře – pomocné mechanismy 2. Položka neobsahuje: – výkop pro základ – BETONOVÝ základ 3. Způsob měření: Udává se počet kusů kompletní konstrukce nebo práce.
P | 18 | 709110R |  | PROVIZORNÍ ZAJIŠTĚNÍ KABELU VE VÝKOPU | KUS | 3 | 0 |  |  |  | 0 |  | R-položka |  | 2
PP |  |  |  | PROVIZORNÍ ZAJIŠTĚNÍ KABELU VE VÝKOPU
VV
TS |  |  |  | 1. Položka obsahuje: – kompletní montáž, rozměření, upevnění, řezání, spojování a pod. – veškerý spojovací a montážní materiál vč. upevňovacího materiálu ( držáky apod.) – pomocné mechanismy 2. Položka neobsahuje: X 3. Způsob měření: Udává se počet kusů kompletní konstrukce nebo práce.
P | 19 | 709210R |  | KŘIŽOVATKA KABELOVÝCH VEDENÍ SE STÁVAJÍCÍ INŽENÝRSKOU SÍTÍ (KABELEM, POTRUBÍM APOD.) | KUS | 2 | 0 |  |  |  | 0 |  | R-položka |  | 2
PP |  |  |  | KŘIŽOVATKA KABELOVÝCH VEDENÍ SE STÁVAJÍCÍ INŽENÝRSKOU SÍTÍ (KABELEM, POTRUBÍM APOD.)
VV
TS |  |  |  | 1. Položka obsahuje: – kompletní montáž, rozměření, upevnění, řezání, spojování a pod. – veškerý spojovací a montážní materiál vč. upevňovacího materiálu ( držáky apod.) – pomocné mechanismy 2. Položka neobsahuje: X 3. Způsob měření: Měří se metr délkový.
P | 20 | 703755R |  | PROTIPOŽÁRNÍ UCPÁVKA PROSTUPU KABELOVÉHO PR. DO 200MM, DO EI 90 MIN. | KUS | 2 | 0 |  |  |  | 0 |  | R-položka |  | 2
PP |  |  |  | PROTIPOŽÁRNÍ UCPÁVKA PROSTUPU KABELOVÉHO PR. DO 200MM, DO EI 90 MIN.
VV
TS |  |  |  | Položka obsahuje: Dodávku a montáž protipožární ucpávky vč. příslušenství a pomocného materiálu, vyhotovéní a dodání atestu. Dále obsahuje cenu za pom. mechanismy včetně všech ostatních vedlejších nákladů.
P | 21 | 703756R |  | PROTIPOŽÁRNÍ TMEL ( TUBA - 1000ML ), DO EI 90 MIN. | KUS | 2 | 0 |  |  |  | 0 |  | R-položka |  | 2
PP |  |  |  | PROTIPOŽÁRNÍ TMEL ( TUBA - 1000ML ), DO EI 90 MIN.
VV
TS |  |  |  | Položka obsahuje: Dodávku a montáž protipožární ucpávky vč. příslušenství a pomocného materiálu, vyhotovéní a dodání atestu. Dále obsahuje cenu za pom. mechanismy včetně všech ostatních vedlejších nákladů.
P | 22 | 703762R |  | KABELOVÁ UCPÁVKA VODĚ ODOLNÁ PRO VNITŘNÍ PRŮMĚR OTVORU 65 - 110MM | KUS | 2 | 0 |  |  |  | 0 |  | R-položka |  | 2
PP |  |  |  | KABELOVÁ UCPÁVKA VODĚ ODOLNÁ PRO VNITŘNÍ PRŮMĚR OTVORU 65 - 110MM
VV
TS |  |  |  | Položka obsahuje: Dodávku a montáž kabelové ucpávky vč. příslušenství ( utěsňovací spony apod. ) a pomocného materiálu, vyhotovení a dodání atestu. Dále obsahuje cenu za pom. mechanismy včetně všech ostatních vedlejších nákladů.
P | 23 | 272315R |  | ZÁKLADY Z PROSTÉHO BETONU DO C30/37 | M3 | 0.5 | 0 |  |  |  | 0 |  | R-položka |  | 2
PP |  |  |  | ZÁKLADY Z PROSTÉHO BETONU DO C30/37
VV
TS |  |  |  | - dodání čerstvého betonu (betonové směsi) požadované kvality, jeho uložení do požadovaného tvaru při jakékoliv hustotě výztuže, konzistenci čerstvého betonu a způsobu hutnění, ošetření a ochranu betonu, - zhotovení nepropustného, mrazuvzdorného betonu a betonu požadované trvanlivosti a vlastností, - užití potřebných přísad a technologií výroby betonu, - zřízení pracovních a dilatačních spar, včetně potřebných úprav, výplně, vložek, opracování, očištění a ošetření, - bednění požadovaných konstr. (i ztracené) s úpravou dle požadované kvality povrchu betonu, včetně odbedňovacích a odskružovacích prostředků, - podpěrné konstr. (skruže) a lešení všech druhů pro bednění, uložení čerstvého betonu, výztuže a doplňkových konstr., vč. požadovaných otvorů, ochranných a bezpečnostních opatření a základů těchto konstrukcí a lešení, - vytvoření kotevních čel, kapes, nálitků, a sedel, - zřízení všech požadovaných otvorů, kapes, výklenků, prostupů, dutin, drážek a pod., vč. ztížení práce a úprav kolem nich, - úpravy pro osazení výztuže, doplňkových konstrukcí a vybavení, - úpravy povrchu pro položení požadované izolace, povlaků a nátěrů, případně vyspravení, - ztížení práce u kabelových a injektážních trubek a ostatních zařízení osazovaných do betonu, - konstrukce betonových kloubů, upevnění kotevních prvků a doplňkových konstrukcí, - nátěry zabraňující soudržnost betonu a bednění, - výplň, těsnění a tmelení spar a spojů, - opatření povrchů betonu izolací proti zemní vlhkosti v částech, kde přijdou do styku se zeminou nebo kamenivem, - případné zřízení spojovací vrstvy u základů, - úpravy pro osazení zařízení ochrany konstrukce proti vlivu bludných proudů,
P | 24 | 029113R |  | PŘEVZETÍ A PŘÍPRAVA STAVENIŠTĚ, VYTÝČENÍ SÍTÍ, REVIZE, ZAJIŠTĚNÍ VÝLUK A DOZORŮ V CELÉM ÚSEKU PS | KM | 0.8 | 0 |  |  |  | 0 |  | R-položka |  | 2
PP |  |  |  | PŘEVZETÍ A PŘÍPRAVA STAVENIŠTĚ, VYTÝČENÍ SÍTÍ, REVIZE, ZAJIŠTĚNÍ VÝLUK A DOZORŮ V CELÉM ÚSEKU PS
VV
TS
P | 25 | 701ADCR |  | GEODETICKÉ ZAMĚŘENÍ TRASY | KM | 0.8 | 0 |  |  |  | 0 |  | R-položka |  | 2
PP |  |  |  | GEODETICKÉ ZAMĚŘENÍ TRASY
VV
TS
P | 26 | 75I81XR |  | KABEL OPTICKÝ SINGLEMODE - MONTÁŽ | M | 800 | 0 |  |  |  | 0 |  | R-položka |  | 2
PP |  |  |  | KABEL OPTICKÝ SINGLEMODE - MONTÁŽ
VV
TS |  |  |  | 1. Položka obsahuje: – práce spojené s montáží specifikované kabelizace specifikovaným způsobem (uložení na konstrukci, zafouknutí, zatažení) – veškeré potřebné mechanizmy, včetně obsluhy, náklady na mzdy a přibližné (průměrné) náklady na pořízení potřebných materiálů 2. Položka neobsahuje: X 3. Způsob měření: Práce specifikovaného se měří délce kabelizace udané v metrech.
P | 27 | 75I81YR |  | KABEL OPTICKÝ SINGLEMODE - DEMONTÁŽ | M | 800 | 0 |  |  |  | 0 |  | R-položka |  | 2
PP |  |  |  | KABEL OPTICKÝ SINGLEMODE - DEMONTÁŽ
VV
TS |  |  |  | 1. Položka obsahuje: – demontáž (pro další využití/do šrotu) specifikované kabelizace včetně potřebného drobného pomocného materiálu – veškeré potřebné mechanizmy, včetně obsluhy, náklady na mzdy a přibližné (průměrné) náklady na pořízení potřebných materiálů včetně všech ostatních vedlejších nákladů – odvoz demontované kabelizace a skladování, případně ekologické likvidace bloku/zařízení 2. Položka neobsahuje: X 3. Způsob měření: Udává se počet metrů kompletní konstrukce nebo práce.
P | 28 | 75I851R |  | KABEL OPTICKÝ - REZERVA PŘES 500 MM | KUS | 1 | 0 |  |  |  | 0 |  | R-položka |  | 2
PP |  |  |  | KABEL OPTICKÝ - REZERVA PŘES 500 MM
VV
TS |  |  |  | 1. Položka obsahuje: – dodávku specifikovaného bloku/zařízení včetně potřebného drobného montážního materiálu – dodávku souvisejícího příslušenství pro specifikovaný blok/zařízení – dopravu a skladování – kompletní montáž specifikovaného bloku/zařízení a souvisejícího příslušenství včetně potřebného drobného montážního materiálu – veškeré potřebné mechanizmy, včetně obsluhy, náklady na mzdy a přibližné (průměrné) náklady na pořízení potřebných materiálů včetně všech ostatních vedlejších nákladů 2. Položka neobsahuje: X 3. Způsob měření: Udává se počet kusů kompletní konstrukce a práce.
P | 29 | 75I85XR |  | KABEL OPTICKÝ - REZERVA PŘES 500 MM - MONTÁŽ | KUS | 1 | 0 |  |  |  | 0 |  | R-položka |  | 2
PP |  |  |  | KABEL OPTICKÝ - REZERVA PŘES 500 MM - MONTÁŽ
VV
TS |  |  |  | 1. Položka obsahuje: – kompletní montáž specifikovaného bloku/zařízení a souvisejícího příslušenství včetně potřebného drobného montážního materiálu – veškeré potřebné mechanizmy, včetně obsluhy, náklady na mzdy a přibližné (průměrné) náklady na pořízení potřebných materiálů včetně všech ostatních vedlejších nákladů 2. Položka neobsahuje: X 3. Způsob měření: Udává se počet kusů kompletní konstrukce nebo práce.
P | 30 | 703453R |  | ELEKTROINSTALAČNÍ TRUBKA S FUNKČNÍ ODOLNOSTÍ PŘI POŽÁRU VČETNĚ UPEVNĚNÍ A PŘÍSLUŠENSTVÍ DN PRŮMĚRU PŘES 40 MM | M | 50 | 0 |  |  |  | 0 |  | R-položka |  | 2
PP |  |  |  | ELEKTROINSTALAČNÍ TRUBKA S FUNKČNÍ ODOLNOSTÍ PŘI POŽÁRU VČETNĚ UPEVNĚNÍ A PŘÍSLUŠENSTVÍ DN PRŮMĚRU PŘES 40 MM
VV
TS |  |  |  | 1. Položka obsahuje: – vybourání otvoru z kabelové rýhy do budovy ve zdi z prostého betonu při tloušťce zdi do 90cm – úpravu otvoru a asfaltové izolace zdiva, osazení chráničky, zazdění, začištění a utěsnění otvoru – pomocné mechanismy 2. Položka neobsahuje: – zatěsnění chráničky po montáži vedení 3. Způsob měření: Udává se počet kusů kompletní konstrukce nebo práce.
P | 31 | 75I911R |  | OPTOTRUBKA HDPE PRŮMĚRU DO 40 MM | M | 60 | 0 |  |  |  | 0 |  | R-položka |  | 2
PP |  |  |  | OPTOTRUBKA HDPE PRŮMĚRU DO 40 MM
VV
TS |  |  |  | 1. Položka obsahuje: – dodávku specifikované kabelizace včetně potřebného drobného montážního materiálu – dopravu a skladování – práce spojené s montáží specifikované kabelizace specifikovaným způsobem (uložení na konstrukci, uložení, zatažení) – veškeré potřebné mechanizmy, včetně obsluhy, náklady na mzdy a přibližné (průměrné) náklady na pořízení potřebných materiálů 2. Položka neobsahuje: X 3. Způsob měření: Dodávka a montáž specifikované kabelizace se měří v délce udané v metrech.
P | 32 | 75I91XR |  | OPTOTRUBKA HDPE - MONTÁŽ | M | 60 | 0 |  |  |  | 0 |  | R-položka |  | 2
PP |  |  |  | OPTOTRUBKA HDPE - MONTÁŽ
VV
TS |  |  |  | 1. Položka obsahuje: – práce spojené s montáží specifikované kabelizace specifikovaným způsobem (uložení na konstrukci, uložení, zatažení) – veškeré potřebné mechanizmy, včetně obsluhy, náklady na mzdy a přibližné (průměrné) náklady na pořízení potřebných materiálů 2. Položka neobsahuje: X 3. Způsob měření: Práce specifikovaného se měří délce kabelizace udané v metrech.
P | 33 | 75I961R |  | OPTOTRUBKA - HERMETIZACE ÚSEKU DO 2000 M | ÚSEK | 1 | 0 |  |  |  | 0 |  | R-položka |  | 2
PP |  |  |  | OPTOTRUBKA - HERMETIZACE ÚSEKU DO 2000 M
VV
TS |  |  |  | 1. Položka obsahuje: – práce spojené s měřením specifikované kabelizace specifikovaným způsobem včetně potřebného drobného montážního materiálu – veškeré potřebné mechanizmy (měřicí přístroje a měřící příslušenství), včetně obsluhy, náklady na mzdy a přibližné (průměrné) náklady na pořízení potřebných materiálů včetně všech ostatních vedlejších nákladů 2. Položka neobsahuje: X 3. Způsob měření: Měřící práce se udávají počtem úseků.
P | 34 | 75I962R |  | OPTOTRUBKA - KALIBRACE | M | 60 | 0 |  |  |  | 0 |  | R-položka |  | 2
PP |  |  |  | OPTOTRUBKA - KALIBRACE
VV
TS |  |  |  | 1. Položka obsahuje: – práce spojené s měřením specifikované kabelizace specifikovaným způsobem včetně potřebného drobného montážního materiálu – veškeré potřebné mechanizmy (měřicí přístroje a měřící příslušenství), včetně obsluhy, náklady na mzdy a přibližné (průměrné) náklady na pořízení potřebných materiálů včetně všech ostatních vedlejších nákladů 2. Položka neobsahuje: X 3. Způsob měření: Měřící práce se udávají počtem metrů.
P | 35 | 75IA11R |  | OPTOTRUBKOVÁ SPOJKA PRŮMĚRU DO 40 MM | KUS | 2 | 0 |  |  |  | 0 |  | R-položka |  | 2
PP |  |  |  | OPTOTRUBKOVÁ SPOJKA PRŮMĚRU DO 40 MM
VV
TS |  |  |  | 1. Položka obsahuje: – dodávku specifikovaného bloku/zařízení včetně potřebného drobného montážního materiálu – dodávku souvisejícího příslušenství pro specifikovaný blok/zařízení – dopravu a skladování – kompletní montáž specifikovaného bloku/zařízení a souvisejícího příslušenství včetně potřebného drobného montážního materiálu – veškeré potřebné mechanizmy, včetně obsluhy, náklady na mzdy a přibližné (průměrné) náklady na pořízení potřebných materiálů včetně všech ostatních vedlejších nákladů 2. Položka neobsahuje: X 3. Způsob měření: Udává se počet kusů kompletní konstrukce a práce.
P | 36 | 75IA1XR |  | OPTOTRUBKOVÁ SPOJKA - MONTÁŽ | KUS | 2 | 0 |  |  |  | 0 |  | R-položka |  | 2
PP |  |  |  | OPTOTRUBKOVÁ SPOJKA - MONTÁŽ
VV
TS |  |  |  | 1. Položka obsahuje: – kompletní montáž specifikovaného bloku/zařízení a souvisejícího příslušenství včetně potřebného drobného montážního materiálu – veškeré potřebné mechanizmy, včetně obsluhy, náklady na mzdy a přibližné (průměrné) náklady na pořízení potřebných materiálů včetně všech ostatních vedlejších nákladů 2. Položka neobsahuje: X 3. Způsob měření: Udává se počet kusů kompletní konstrukce nebo práce.
P | 37 | 75IA51R |  | OPTOTRUBKOVÁ KONCOVKA PRŮMĚRU DO 40 MM | KUS | 2 | 0 |  |  |  | 0 |  | R-položka |  | 2
PP |  |  |  | OPTOTRUBKOVÁ KONCOVKA PRŮMĚRU DO 40 MM
VV
TS |  |  |  | 1. Položka obsahuje: – dodávku specifikovaného bloku/zařízení včetně potřebného drobného montážního materiálu – dodávku souvisejícího příslušenství pro specifikovaný blok/zařízení – dopravu a skladování – kompletní montáž specifikovaného bloku/zařízení a souvisejícího příslušenství včetně potřebného drobného montážního materiálu – veškeré potřebné mechanizmy, včetně obsluhy, náklady na mzdy a přibližné (průměrné) náklady na pořízení potřebných materiálů včetně všech ostatních vedlejších nákladů 2. Položka neobsahuje: X 3. Způsob měření: Udává se počet kusů kompletní konstrukce a práce.
P | 38 | 75IA5XR |  | OPTOTRUBKOVÁ KONCOVKA - MONTÁŽ | KUS | 2 | 0 |  |  |  | 0 |  | R-položka |  | 2
PP |  |  |  | OPTOTRUBKOVÁ KONCOVKA - MONTÁŽ
VV
TS |  |  |  | 1. Položka obsahuje: – kompletní montáž specifikovaného bloku/zařízení a souvisejícího příslušenství včetně potřebného drobného montážního materiálu – veškeré potřebné mechanizmy, včetně obsluhy, náklady na mzdy a přibližné (průměrné) náklady na pořízení potřebných materiálů včetně všech ostatních vedlejších nákladů 2. Položka neobsahuje: X 3. Způsob měření: Udává se počet kusů kompletní konstrukce nebo práce.
P | 39 | 75IA71R |  | OPTOTRUBKOVÁ PRŮCHODKA PRŮMĚRU DO 40 MM | KUS | 2 | 0 |  |  |  | 0 |  | R-položka |  | 2
PP |  |  |  | OPTOTRUBKOVÁ PRŮCHODKA PRŮMĚRU DO 40 MM
VV
TS |  |  |  | 1. Položka obsahuje: – dodávku specifikovaného bloku/zařízení včetně potřebného drobného montážního materiálu – dodávku souvisejícího příslušenství pro specifikovaný blok/zařízení – dopravu a skladování – kompletní montáž specifikovaného bloku/zařízení a souvisejícího příslušenství včetně potřebného drobného montážního materiálu – veškeré potřebné mechanizmy, včetně obsluhy, náklady na mzdy a přibližné (průměrné) náklady na pořízení potřebných materiálů včetně všech ostatních vedlejších nákladů 2. Položka neobsahuje: X 3. Způsob měření: Udává se počet kusů kompletní konstrukce a práce.
P | 40 | 75IA7XR |  | OPTOTRUBKOVÁ PRŮCHODKA - MONTÁŽ | KUS | 2 | 0 |  |  |  | 0 |  | R-položka |  | 2
PP |  |  |  | OPTOTRUBKOVÁ PRŮCHODKA - MONTÁŽ
VV
TS |  |  |  | 1. Položka obsahuje: – kompletní montáž specifikovaného bloku/zařízení a souvisejícího příslušenství včetně potřebného drobného montážního materiálu – veškeré potřebné mechanizmy, včetně obsluhy, náklady na mzdy a přibližné (průměrné) náklady na pořízení potřebných materiálů včetně všech ostatních vedlejších nákladů 2. Položka neobsahuje: X 3. Způsob měření: Udává se počet kusů kompletní konstrukce nebo práce.
P | 41 | 75IEG1R |  | KAZETA PRO ULOŽENÍ SVÁRŮ - DODÁVKA | KUS | 1 | 0 |  |  |  | 0 |  | R-položka |  | 2
PP |  |  |  | KAZETA PRO ULOŽENÍ SVÁRŮ - DODÁVKA
VV
TS |  |  |  | 1. Položka obsahuje: – dodávku specifikovaného bloku/zařízení včetně potřebného drobného montážního materiálu – dodávku souvisejícího příslušenství pro specifikovaný blok/zařízení – dopravu a skladování 2. Položka neobsahuje: X 3. Způsob měření: Udává se počet kusů kompletní konstrukce nebo práce.
P | 42 | 75IEGXR |  | KAZETA PRO ULOŽENÍ SVÁRŮ - MONTÁŽ | KUS | 1 | 0 |  |  |  | 0 |  | R-položka |  | 2
PP |  |  |  | KAZETA PRO ULOŽENÍ SVÁRŮ - MONTÁŽ
VV
TS |  |  |  | 1. Položka obsahuje: – kompletní montáž specifikovaného bloku/zařízení a souvisejícího příslušenství včetně potřebného drobného montážního materiálu – veškeré potřebné mechanizmy, včetně obsluhy, náklady na mzdy a přibližné (průměrné) náklady na pořízení potřebných materiálů včetně všech ostatních vedlejších nákladů 2. Položka neobsahuje: X 3. Způsob měření: Udává se počet kusů kompletní konstrukce nebo práce.
P | 43 | 75IH62R |  | UKONČENÍ KABELU OPTICKÉHO DO 36 VLÁKEN | KUS | 1 | 0 |  |  |  | 0 |  | R-položka |  | 2
PP |  |  |  | UKONČENÍ KABELU OPTICKÉHO DO 36 VLÁKEN
VV
TS |  |  |  | 1. Položka obsahuje: – kompletní ukončení specifikované kabelizace včetně potřebného drobného montážního materiálu – veškeré potřebné mechanizmy, včetně obsluhy, náklady na mzdy a přibližné (průměrné) náklady na pořízení potřebných materiálů včetně všech ostatních vedlejších nákladů 2. Položka neobsahuje: X 3. Způsob měření: Udává se počet kusů kompletní konstrukce nebo práce.
P | 44 | 75IH6YR |  | UKONČENÍ KABELU OPTICKÉHO - DEMONTÁŽ | KUS | 1 | 0 |  |  |  | 0 |  | R-položka |  | 2
PP |  |  |  | UKONČENÍ KABELU OPTICKÉHO - DEMONTÁŽ
VV
TS |  |  |  | 1. Položka obsahuje: – demontáž (pro další využití/do šrotu) specifikovaného bloku/zařízení včetně potřebného drobného pomocného materiálu – veškeré potřebné mechanizmy, včetně obsluhy, náklady na mzdy a přibližné (průměrné) náklady na pořízení potřebných materiálů včetně všech ostatních vedlejších nákladů – odvoz demontovaného bloku/zařízení a skladování, případně ekologické likvidace bloku/zařízení 2. Položka neobsahuje: X 3. Způsob měření: Udává se počet kusů kompletní konstrukce nebo práce.
P | 45 | 75J821R |  | OPTICKÝ PIGTAIL SINGLEMODE DO 2 M | KUS | 24 | 0 |  |  |  | 0 |  | R-položka |  | 2
PP |  |  |  | OPTICKÝ PIGTAIL SINGLEMODE DO 2 M
VV
TS |  |  |  | 1. Položka obsahuje: – dodávku specifikované kabelizace včetně potřebného drobného montážního materiálu – dopravu a skladování 2. Položka neobsahuje: X 3. Způsob měření: Dodávka specifikované kabelizace se měří v délce udané v kusech.
P | 46 | 75J82XR |  | OPTICKÝ PIGTAIL SINGLEMODE - MONTÁŽ | KUS | 24 | 0 |  |  |  | 0 |  | R-položka |  | 2
PP |  |  |  | OPTICKÝ PIGTAIL SINGLEMODE - MONTÁŽ
VV
TS |  |  |  | 1. Položka obsahuje: – práce spojené s montáží specifikované kabelizace specifikovaným způsobem – veškeré potřebné mechanizmy, včetně obsluhy, náklady na mzdy a přibližné (průměrné) náklady na pořízení potřebných materiálů 2. Položka neobsahuje: X 3. Způsob měření: Práce specifikovaného se měří délce kabelizace udané v kusech.
P | 47 | 75J921R |  | OPTICKÝ PATCHCORD SINGLEMODE DO 5 M | KUS | 2 | 0 |  |  |  | 0 |  | R-položka |  | 2
PP |  |  |  | OPTICKÝ PATCHCORD SINGLEMODE DO 5 M
VV
TS |  |  |  | 1. Položka obsahuje: – dodávku specifikované kabelizace včetně potřebného drobného montážního materiálu – dopravu a skladování 2. Položka neobsahuje: X 3. Způsob měření: Dodávka specifikované kabelizace se měří v délce udané v kusech.
P | 48 | 75J92XR |  | OPTICKÝ PATCHCORD SINGLEMODE - MONTÁŽ | KUS | 2 | 0 |  |  |  | 0 |  | R-položka |  | 2
PP |  |  |  | OPTICKÝ PATCHCORD SINGLEMODE - MONTÁŽ
VV
TS |  |  |  | 1. Položka obsahuje: – práce spojené s montáží specifikované kabelizace specifikovaným způsobem – veškeré potřebné mechanizmy, včetně obsluhy, náklady na mzdy a přibližné (průměrné) náklady na pořízení potřebných materiálů 2. Položka neobsahuje: X 3. Způsob měření: Práce specifikovaného se měří délce kabelizace udané v kusech.
P | 49 | 75IH63R |  | PROVIZORNÍ PŘEPOJOVÁNÍ OKRUHŮ V KBELIZACI | KUS | 24 | 0 |  |  |  | 0 |  | R-položka |  | 2
PP |  |  |  | PROVIZORNÍ PŘEPOJOVÁNÍ OKRUHŮ V KBELIZACI
VV
TS
P | 50 | 75IH81R |  | UKONČENÍ KABELU OBJÍMKA KABELOVÁ | KUS | 10 | 0 |  |  |  | 0 |  | R-položka |  | 2
PP |  |  |  | UKONČENÍ KABELU OBJÍMKA KABELOVÁ
VV
TS |  |  |  | 1. Položka obsahuje: – dodávku specifikovaného bloku/zařízení včetně potřebného drobného montážního materiálu – dopravu a skladování – kompletní montáž specifikovaného bloku/zařízení a souvisejícího příslušenství včetně potřebného drobného montážního materiálu – veškeré potřebné mechanizmy, včetně obsluhy, náklady na mzdy a přibližné (průměrné) náklady na pořízení potřebných materiálů včetně všech ostatních vedlejších nákladů 2. Položka neobsahuje: X 3. Způsob měření: Udává se počet kusů kompletní konstrukce a práce.
P | 51 | 75IH8XR |  | UKONČENÍ KABELU OBJÍMKA KABELOVÁ - MONTÁŽ | KUS | 10 | 0 |  |  |  | 0 |  | R-položka |  | 2
PP |  |  |  | UKONČENÍ KABELU OBJÍMKA KABELOVÁ - MONTÁŽ
VV
TS |  |  |  | 1. Položka obsahuje: – kompletní montáž specifikovaného bloku/zařízení a souvisejícího příslušenství včetně potřebného drobného montážního materiálu – veškeré potřebné mechanizmy, včetně obsluhy, náklady na mzdy a přibližné (průměrné) náklady na pořízení potřebných materiálů včetně všech ostatních vedlejších nákladů 2. Položka neobsahuje: X 3. Způsob měření: Udává se počet kusů kompletní konstrukce nebo práce.
P | 52 | 75IH91R |  | UKONČENÍ KABELU ŠTÍTEK KABELOVÝ | KUS | 10 | 0 |  |  |  | 0 |  | R-položka |  | 2
PP |  |  |  | UKONČENÍ KABELU ŠTÍTEK KABELOVÝ
VV
TS |  |  |  | 1. Položka obsahuje: – dodávku specifikovaného bloku/zařízení včetně potřebného drobného montážního materiálu – dopravu a skladování – kompletní montáž specifikovaného bloku/zařízení a souvisejícího příslušenství včetně potřebného drobného montážního materiálu – veškeré potřebné mechanizmy, včetně obsluhy, náklady na mzdy a přibližné (průměrné) náklady na pořízení potřebných materiálů včetně všech ostatních vedlejších nákladů 2. Položka neobsahuje: X 3. Způsob měření: Udává se počet kusů kompletní konstrukce a práce.
P | 53 | 75IH9XR |  | UKONČENÍ KABELU ŠTÍTEK KABELOVÝ - MONTÁŽ | KUS | 10 | 0 |  |  |  | 0 |  | R-položka |  | 2
PP |  |  |  | UKONČENÍ KABELU ŠTÍTEK KABELOVÝ - MONTÁŽ
VV
TS |  |  |  | 1. Položka obsahuje: – kompletní montáž specifikovaného bloku/zařízení a souvisejícího příslušenství včetně potřebného drobného montážního materiálu – veškeré potřebné mechanizmy, včetně obsluhy, náklady na mzdy a přibližné (průměrné) náklady na pořízení potřebných materiálů včetně všech ostatních vedlejších nákladů 2. Položka neobsahuje: X 3. Způsob měření: Udává se počet kusů kompletní konstrukce nebo práce.
P | 54 | 75IK21R |  | MĚŘENÍ KOMPLEXNÍ OPTICKÉHO KABELU | VLÁKNO | 48 | 0 |  |  |  | 0 |  | R-položka |  | 2
PP |  |  |  | MĚŘENÍ KOMPLEXNÍ OPTICKÉHO KABELU
VV
TS |  |  |  | 1. Položka obsahuje: – práce spojené s měřením optické kabelizace splňující „Základní technické specifikace optických kabelů a jejich příslušenství v telekomunikační síti SŽDC“, vydaném SŽDC s.o., Odbor automatizace a elektrotechniky, č.j.22942/2015-SŽDC – O14 ' včetně potřebného drobného montážního materiálu – veškeré potřebné mechanizmy (měřicí přístroje a měřící příslušenství), včetně obsluhy, náklady na mzdy a přibližné (průměrné) náklady na pořízení potřebných materiálů včetně všech ostatních vedlejších nákladů 2. Položka neobsahuje: X 3. Způsob měření: Měřící práce se udávají počtem optických vláken.
P | 55 | 75IL71R |  | KABELOVÁ KNIHA - VYHOTOVENÍ | M | 800 | 0 |  |  |  | 0 |  | R-položka |  | 2
PP |  |  |  | KABELOVÁ KNIHA - VYHOTOVENÍ
VV
TS
P | 56 | 171201231R.908 | 908 | Poplatek za uložení stavebního odpadu na recyklační skládce (skládkovné) zeminy a kamení zatříděného do Katalogu odpadů pod kódem 17 05 04, včetně dopravy | T | 1 | 0 |  |  |  | 0 |  | R-položka |  | 2
PP |  |  |  | Poplatek za uložení stavebního odpadu na recyklační skládce (skládkovné) zeminy a kamení zatříděného do Katalogu odpadů pod kódem 17 05 04, včetně dopravy
VV |  |  |  | PS 01-25-06 1.0=1.000 [A] Celkem: A=1.000 [B]
TS |  |  |  | 1. Ceny uvedené vsouboru cen je doporučeno upravit podle aktuálních cen místně příslušné skládky odpadů. 2. Uložení odpadů neuvedených vsouboru cen se oceňuje individuálně. EVIDENČNÍ POLOŽKA. Neoceňovat v objektu SO/PS, položka se oceňuje pouze v objektu SO 90-90
P | 57 | 997013601R.909 | 909 | Poplatek za uložení stavebního odpadu na skládce (skládkovné) z prostého betonu zatříděného do Katalogu odpadů pod kódem 17 01 01, včetně dopravy | T | 2 | 0 |  |  |  | 0 |  | R-položka |  | 2
PP |  |  |  | Poplatek za uložení stavebního odpadu na skládce (skládkovné) z prostého betonu zatříděného do Katalogu odpadů pod kódem 17 01 01, včetně dopravy
VV |  |  |  | PS 01-25-06 2.00=2.000 [A] Celkem: A=2.000 [B]
TS |  |  |  | 1. Ceny uvedené vsouboru cen je doporučeno upravit podle aktuálních cen místně příslušné skládky odpadů. 2. Uložení odpadů neuvedených vsouboru cen se oceňuje individuálně. 3. Vcenách je započítán poplatek za ukládaní odpadu dle zákona 185/2001 Sb. 4. Případné drcení stavebního odpadu lze ocenit souborem cen 997 00-60 Drcení stavebního odpadu zkatalogu 800-6 Demolice objektů. EVIDENČNÍ POLOŽKA. Neoceňovat v objektu SO/PS, položka se oceňuje pouze v objektu SO 90-90
P | 58 | 015120R.914 | 914 | POPLATKY ZA LIKVIDACŮ ODPADŮ NEKONTAMINOVANÝCH - 17 01 02 STAVEBNÍ A DEMOLIČNÍ SUŤ (CIHLY) VČETNĚ DOPRAV VČETNĚ DOPRAVY | T | 1 | 0 |  |  |  | 0 |  | R-položka |  | 2
PP |  |  |  | POPLATKY ZA LIKVIDACŮ ODPADŮ NEKONTAMINOVANÝCH - 17 01 02 STAVEBNÍ A DEMOLIČNÍ SUŤ (CIHLY) VČETNĚ DOPRAV VČETNĚ DOPRAVY
VV |  |  |  | PS 01-25-06 1.00=1.000 [A] Celkem: A=1.000 [B]
TS |  |  |  | EVIDENČNÍ POLOŽKA. Neoceňovat v objektu SO/PS, položka se oceňuje pouze v objektu SO 90-90
P | 59 | 015420R.915 | 915 | POPLATKY ZA LIKVIDACŮ ODPADŮ NEKONTAMINOVANÝCH - 17 06 04 ZBYTKY IZOLAČNÍCH MATERIÁLŮ VČETNĚ DOPRAV VČETNĚ DOPRAVY | T | 0.1 | 0 |  |  |  | 0 |  | R-položka |  | 2
PP |  |  |  | POPLATKY ZA LIKVIDACŮ ODPADŮ NEKONTAMINOVANÝCH - 17 06 04 ZBYTKY IZOLAČNÍCH MATERIÁLŮ VČETNĚ DOPRAV VČETNĚ DOPRAVY
VV |  |  |  | PS 01-25-06 0.1=0.100 [A] Celkem: A=0.100 [B]
TS |  |  |  | EVIDENČNÍ POLOŽKA. Neoceňovat v objektu SO/PS, položka se oceňuje pouze v objektu SO 90-90
P | 60 | 015621R.916 | 916 | POPLATKY ZA LIKVIDACŮ ODPADŮ NEBEZPEČNÝCH - KABELY S PLASTOVOU IZOLACÍ VČETNĚ DOPRAV VČETNĚ DOPRAVY | T | 0.1 | 0 |  |  |  | 0 |  | R-položka |  | 2
PP |  |  |  | POPLATKY ZA LIKVIDACŮ ODPADŮ NEBEZPEČNÝCH - KABELY S PLASTOVOU IZOLACÍ VČETNĚ DOPRAV VČETNĚ DOPRAVY
VV |  |  |  | PS 01-25-06 0.1=0.100 [A] Celkem: A=0.100 [B]
TS |  |  |  | EVIDENČNÍ POLOŽKA. Neoceňovat v objektu SO/PS, položka se oceňuje pouze v objektu SO 90-90

## PS 01-27-01
SŽDC05 |  |  |  | Soupis prací objektu | [10 empty] | 3
6
S | Stavba: | 5423520028 |  | Rekonstrukce výpravní budovy v žst. Teplice v Čechách | [6 empty] | D.2 |  | Aspe | 0,00 | 2
O | Objekt: | D.2 |  | Železniční sdělovací zařízení | [9 empty] | 15,00 | 2
Typ | Poř. číslo | Kód položky | Varianta | Název položky | MJ | Množství | Jednotková hmotnost | Celková hmotnost |  |  | Jednotková cena |  | Cenové soustavy | 21,00 | 2
Dodávka
[9 empty] | Jednotková | Celkem | Jednotková | Celkem |  |  |  | Počet položek s nulovou cenou
O1 |  | PS 01-27-01 |  | Informační zařízení nástupiště č. 1
SD |  | 000 |  | Doplnený súhrnný diel
P | 1 | 701011R |  | VYTYČENÍ TRASY | KM | 0.25 | 0 |  |  |  | 0 |  | R-položka |  | 2
PP |  |  |  | VYTYČENÍ TRASY
VV
TS
P | 2 | 13173R |  | HLOUBENÍ JAM ZAPAŽ I NEPAŽ TŘ. I | M3 | 3 | 0 |  |  |  | 0 |  | R-položka |  | 2
PP |  |  |  | HLOUBENÍ JAM ZAPAŽ I NEPAŽ TŘ. I
VV
TS |  |  |  | položka zahrnuje: - vodorovná a svislá doprava, přemístění, přeložení, manipulace s výkopkem - kompletní provedení vykopávky nezapažené i zapažené - ošetření výkopiště po celou dobu práce v něm vč. klimatických opatření - ztížení vykopávek v blízkosti podzemního vedení, konstrukcí a objektů vč. jejich dočasného zajištění - ztížení pod vodou, v okolí výbušnin, ve stísněných prostorech a pod. - příplatek za lepivost - těžení po vrstvách, pásech a po jiných nutných částech (figurách) - čerpání vody vč. čerpacích jímek, potrubí a pohotovostní čerpací soupravy (viz ustanovení k pol. 1151,2) - potřebné snížení hladiny podzemní vody - těžení a rozpojování jednotlivých balvanů - vytahování a nošení výkopku - svahování a přesvah. svahů do konečného tvaru, výměna hornin v podloží a v pláni znehodnocené klimatickými vlivy - ruční vykopávky, odstranění kořenů a napadávek - pažení, vzepření a rozepření vč. přepažování (vyjma štětových stěn) - úpravu, ochranu a očištění dna, základové spáry, stěn a svahů - odvedení nebo obvedení vody v okolí výkopiště a ve výkopišti - třídění výkopku - veškeré pomocné konstrukce umožňující provedení vykopávky (příjezdy, sjezdy, nájezdy, lešení, podpěr. konstr., přemostění, zpevněné plochy, zakrytí a pod.) - nezahrnuje uložení zeminy (na skládku, do násypu) ani poplatky za skládku, vykazují se v položce č.0141**
P | 3 | 131738R |  | HLOUBENÍ JAM ZAPAŽ I NEPAŽ TŘ. I, ODVOZ DO 20KM | M3 | 2 | 0 |  |  |  | 0 |  | R-položka |  | 2
PP |  |  |  | HLOUBENÍ JAM ZAPAŽ I NEPAŽ TŘ. I, ODVOZ DO 20KM
VV
TS |  |  |  | položka zahrnuje: - vodorovná a svislá doprava, přemístění, přeložení, manipulace s výkopkem - kompletní provedení vykopávky nezapažené i zapažené - ošetření výkopiště po celou dobu práce v něm vč. klimatických opatření - ztížení vykopávek v blízkosti podzemního vedení, konstrukcí a objektů vč. jejich dočasného zajištění - ztížení pod vodou, v okolí výbušnin, ve stísněných prostorech a pod. - příplatek za lepivost - těžení po vrstvách, pásech a po jiných nutných částech (figurách) - čerpání vody vč. čerpacích jímek, potrubí a pohotovostní čerpací soupravy (viz ustanovení k pol. 1151,2) - potřebné snížení hladiny podzemní vody - těžení a rozpojování jednotlivých balvanů - vytahování a nošení výkopku - svahování a přesvah. svahů do konečného tvaru, výměna hornin v podloží a v pláni znehodnocené klimatickými vlivy - ruční vykopávky, odstranění kořenů a napadávek - pažení, vzepření a rozepření vč. přepažování (vyjma štětových stěn) - úpravu, ochranu a očištění dna, základové spáry, stěn a svahů - odvedení nebo obvedení vody v okolí výkopiště a ve výkopišti - třídění výkopku - veškeré pomocné konstrukce umožňující provedení vykopávky (příjezdy, sjezdy, nájezdy, lešení, podpěr. konstr., přemostění, zpevněné plochy, zakrytí a pod.) - nezahrnuje uložení zeminy (na skládku, do násypu) ani poplatky za skládku, vykazují se v položce č.0141**
P | 4 | 13273R |  | HLOUBENÍ RÝH ŠÍŘ DO 2M PAŽ I NEPAŽ TŘ. I | M3 | 1.8 | 0 |  |  |  | 0 |  | R-položka |  | 2
PP |  |  |  | HLOUBENÍ RÝH ŠÍŘ DO 2M PAŽ I NEPAŽ TŘ. I
VV
TS |  |  |  | položka zahrnuje: - vodorovná a svislá doprava, přemístění, přeložení, manipulace s výkopkem - kompletní provedení vykopávky nezapažené i zapažené - ošetření výkopiště po celou dobu práce v něm vč. klimatických opatření - ztížení vykopávek v blízkosti podzemního vedení, konstrukcí a objektů vč. jejich dočasného zajištění - ztížení pod vodou, v okolí výbušnin, ve stísněných prostorech a pod. - příplatek za lepivost - těžení po vrstvách, pásech a po jiných nutných částech (figurách) - čerpání vody vč. čerpacích jímek, potrubí a pohotovostní čerpací soupravy (viz ustanovení k pol. 1151,2) - potřebné snížení hladiny podzemní vody - těžení a rozpojování jednotlivých balvanů - vytahování a nošení výkopku - svahování a přesvah. svahů do konečného tvaru, výměna hornin v podloží a v pláni znehodnocené klimatickými vlivy - ruční vykopávky, odstranění kořenů a napadávek - pažení, vzepření a rozepření vč. přepažování (vyjma štětových stěn) - úpravu, ochranu a očištění dna, základové spáry, stěn a svahů - odvedení nebo obvedení vody v okolí výkopiště a ve výkopišti - třídění výkopku - veškeré pomocné konstrukce umožňující provedení vykopávky (příjezdy, sjezdy, nájezdy, lešení, podpěr. konstr., přemostění, zpevněné plochy, zakrytí a pod.) - nezahrnuje uložení zeminy (na skládku, do násypu) ani poplatky za skládku, vykazují se v položce č.0141**
P | 5 | 132738R |  | HLOUBENÍ RÝH ŠÍŘ DO 2M PAŽ I NEPAŽ TŘ. I, ODVOZ DO 20KM | M3 | 0.2 | 0 |  |  |  | 0 |  | R-položka |  | 2
PP |  |  |  | HLOUBENÍ RÝH ŠÍŘ DO 2M PAŽ I NEPAŽ TŘ. I, ODVOZ DO 20KM
VV
TS |  |  |  | položka zahrnuje: - vodorovná a svislá doprava, přemístění, přeložení, manipulace s výkopkem - kompletní provedení vykopávky nezapažené i zapažené - ošetření výkopiště po celou dobu práce v něm vč. klimatických opatření - ztížení vykopávek v blízkosti podzemního vedení, konstrukcí a objektů vč. jejich dočasného zajištění - ztížení pod vodou, v okolí výbušnin, ve stísněných prostorech a pod. - příplatek za lepivost - těžení po vrstvách, pásech a po jiných nutných částech (figurách) - čerpání vody vč. čerpacích jímek, potrubí a pohotovostní čerpací soupravy (viz ustanovení k pol. 1151,2) - potřebné snížení hladiny podzemní vody - těžení a rozpojování jednotlivých balvanů - vytahování a nošení výkopku - svahování a přesvah. svahů do konečného tvaru, výměna hornin v podloží a v pláni znehodnocené klimatickými vlivy - ruční vykopávky, odstranění kořenů a napadávek - pažení, vzepření a rozepření vč. přepažování (vyjma štětových stěn) - úpravu, ochranu a očištění dna, základové spáry, stěn a svahů - odvedení nebo obvedení vody v okolí výkopiště a ve výkopišti - třídění výkopku - veškeré pomocné konstrukce umožňující provedení vykopávky (příjezdy, sjezdy, nájezdy, lešení, podpěr. konstr., přemostění, zpevněné plochy, zakrytí a pod.) - nezahrnuje uložení zeminy (na skládku, do násypu) ani poplatky za skládku, vykazují se v položce č.0141**
P | 6 | 17411R |  | ZÁSYP JAM A RÝH ZEMINOU SE ZHUTNĚNÍM | M3 | 2.6 | 0 |  |  |  | 0 |  | R-položka |  | 2
PP |  |  |  | ZÁSYP JAM A RÝH ZEMINOU SE ZHUTNĚNÍM
VV
TS |  |  |  | položka zahrnuje: - kompletní provedení zemní konstrukce vč. výběru vhodného materiálu - úprava ukládaného materiálu vlhčením, tříděním, promícháním nebo vysoušením, příp. jiné úpravy za účelem zlepšení jeho mech. vlastností - hutnění i různé míry hutnění - ošetření úložiště po celou dobu práce v něm vč. klimatických opatření - ztížení v okolí vedení, konstrukcí a objektů a jejich dočasné zajištění - ztížení provádění vč. hutnění ve ztížených podmínkách a stísněných prostorech - ztížené ukládání sypaniny pod vodu - ukládání po vrstvách a po jiných nutných částech (figurách) vč. dosypávek - spouštění a nošení materiálu - výměna částí zemní konstrukce znehodnocené klimatickými vlivy - ruční hutnění - udržování úložiště a jeho ochrana proti vodě - odvedení nebo obvedení vody v okolí úložiště a v úložišti - veškeré pomocné konstrukce umožňující provedení zemní konstrukce (příjezdy, sjezdy, nájezdy, lešení, podpěrné konstrukce, přemostění, zpevněné plochy, zakrytí a pod.)
P | 7 | 123201R |  | ODKOPÁVKY A PROKOPÁVKY KOMUNIKACÍ, PLOCH A PODKLADOVÝCH VRSTEV TŘ. TĚŽITELNOSTI II., VČETNĚ KOMPLETNÍ OBNOVY POVRCHŮ A PROVIZORNÍCH LÁVEK | M3 | 5 | 0 |  |  |  | 0 |  | R-položka |  | 2
PP |  |  |  | ODKOPÁVKY A PROKOPÁVKY KOMUNIKACÍ, PLOCH A PODKLADOVÝCH VRSTEV TŘ. TĚŽITELNOSTI II., VČETNĚ KOMPLETNÍ OBNOVY POVRCHŮ A PROVIZORNÍCH LÁVEK
VV
TS
P | 8 | 701001R |  | OZNAČOVACÍ ŠTÍTEK KABELOVÉHO VEDENÍ, SPOJKY NEBO KABELOVÉ SKŘÍNĚ (VČETNĚ OBJÍMKY) | KUS | 6 | 0 |  |  |  | 0 |  | R-položka |  | 2
PP |  |  |  | OZNAČOVACÍ ŠTÍTEK KABELOVÉHO VEDENÍ, SPOJKY NEBO KABELOVÉ SKŘÍNĚ (VČETNĚ OBJÍMKY)
VV
TS |  |  |  | 1. Položka obsahuje: – pomocné mechanismy 2. Položka neobsahuje: X 3. Způsob měření: Měří se plocha v metrech čtverečných.
P | 9 | 702111R |  | KABELOVÝ ŽLAB ZEMNÍ VČETNĚ KRYTU SVĚTLÉ ŠÍŘKY DO 120 MM | M | 5 | 0 |  |  |  | 0 |  | R-položka |  | 2
PP |  |  |  | KABELOVÝ ŽLAB ZEMNÍ VČETNĚ KRYTU SVĚTLÉ ŠÍŘKY DO 120 MM
VV
TS |  |  |  | 1. Položka obsahuje: – kompletní montáž, rozměření, upevnění, řezání, spojování a pod. – veškerý spojovací a montážní materiál vč. upevňovacího materiálu ( držáky apod.) – pomocné mechanismy 2. Položka neobsahuje: X 3. Způsob měření: Měří se metr délkový.
P | 10 | 702901R |  | ZASYPÁNÍ KABELOVÉHO ŽLABU VRSTVOU Z PŘESÁTÉHO PÍSKU SVĚTLÉ ŠÍŘKY DO 120 MM | M | 5 | 0 |  |  |  | 0 |  | R-položka |  | 2
PP |  |  |  | ZASYPÁNÍ KABELOVÉHO ŽLABU VRSTVOU Z PŘESÁTÉHO PÍSKU SVĚTLÉ ŠÍŘKY DO 120 MM
VV
TS |  |  |  | 1. Položka obsahuje: – kompletní montáž, návrh, rozměření, upevnění, začištění, sváření, vrtání, řezání, spojování a pod. – veškerý spojovací a montážní materiál vč. upevňovacího materiálu – sestavení a upevnění konstrukce na stanovišti – pomocné mechanismy a povrchovou úpravu 2. Položka neobsahuje: X 3. Způsob měření: Udává se počet sad, které se skládají z předepsaných dílů, jež tvoří požadovaný celek, za každý započatý měsíc pronájmu.
P | 11 | 702211R |  | KABELOVÁ CHRÁNIČKA ZEMNÍ DN DO 100 MM | M | 10 | 0 |  |  |  | 0 |  | R-položka |  | 2
PP |  |  |  | KABELOVÁ CHRÁNIČKA ZEMNÍ DN DO 100 MM
VV
TS |  |  |  | 1. Položka obsahuje: – proražení otvoru zdivem o průřezu od 0,01 do 0,025m2 – úpravu a začištění omítky po montáži vedení – pomocné mechanismy 2. Položka neobsahuje: – protipožární ucpávku 3. Způsob měření: Udává se počet kusů kompletní konstrukce nebo práce.
P | 12 | 702212R |  | KABELOVÁ CHRÁNIČKA ZEMNÍ DN PŘES 100 DO 200 MM | M | 20 | 0 |  |  |  | 0 |  | R-položka |  | 2
PP |  |  |  | KABELOVÁ CHRÁNIČKA ZEMNÍ DN PŘES 100 DO 200 MM
VV
TS |  |  |  | 1. Položka obsahuje: – proražení otvoru zdivem o průřezu od 0,01 do 0,025m2 – úpravu a začištění omítky po montáži vedení – pomocné mechanismy 2. Položka neobsahuje: – protipožární ucpávku 3. Způsob měření: Udává se počet kusů kompletní konstrukce nebo práce.
P | 13 | 702312R |  | ZAKRYTÍ KABELŮ VÝSTRAŽNOU FÓLIÍ ŠÍŘKY PŘES 20 DO 40 CM | M | 10 | 0 |  |  |  | 0 |  | R-položka |  | 2
PP |  |  |  | ZAKRYTÍ KABELŮ VÝSTRAŽNOU FÓLIÍ ŠÍŘKY PŘES 20 DO 40 CM
VV
TS |  |  |  | 1. Položka obsahuje: – kompletní montáž, návrh, rozměření, upevnění, začištění, sváření, vrtání, řezání, spojování a pod. – veškerý spojovací a montážní materiál vč. upevňovacího materiálu – sestavení a upevnění konstrukce na stanovišti – pomocné mechanismy 2. Položka neobsahuje: X 3. Způsob měření: Udává se počet sad, které se skládají z předepsaných dílů, jež tvoří požadovaný celek, za každý započatý měsíc pronájmu.
P | 14 | 702422R |  | KABELOVÝ PROSTUP DO OBJEKTU PŘES ZÁKLAD BETONOVÝ SVĚTLÉ ŠÍŘKY PŘES 100 DO 200 MM | KUS | 2 | 0 |  |  |  | 0 |  | R-položka |  | 2
PP |  |  |  | KABELOVÝ PROSTUP DO OBJEKTU PŘES ZÁKLAD BETONOVÝ SVĚTLÉ ŠÍŘKY PŘES 100 DO 200 MM
VV
TS |  |  |  | 1. Položka obsahuje: – kompletní montáž, rozměření, upevnění, sváření, řezání, spojování a pod. – veškerý spojovací a montážní materiál vč. upevňovacího materiálu ( stojky, držáky, konzoly apod.) – elektrické pospojování – pomocné mechanismy a nátěr 2. Položka neobsahuje: – víko a kabelové příchytky 3. Způsob měření: Měří se metr délkový.
P | 15 | 702522R |  | PRŮRAZ ZDIVEM (PŘÍČKOU) BETONOVÝM TLOUŠŤKY PŘES 45 DO 60 CM | KUS | 2 | 0 |  |  |  | 0 |  | R-položka |  | 2
PP |  |  |  | PRŮRAZ ZDIVEM (PŘÍČKOU) BETONOVÝM TLOUŠŤKY PŘES 45 DO 60 CM
VV
TS |  |  |  | 1. Položka obsahuje: – kompletní montáž, rozměření, upevnění, řezání a pod. – veškerý montážní a pomocný materiál – pomocné mechanismy 2. Položka neobsahuje: X 3. Způsob měření: Měří se plocha v metrech čtverečných.
P | 16 | 702820R |  | VYČIŠTĚNÍ STÁVAJÍCÍHO KABELOVÉHO PROSTUPU Z TVÁRNIC NEBO CHRÁNIČEK BEZ KABELOVÉ KOMORY | M | 5 | 0 |  |  |  | 0 |  | R-položka |  | 2
PP |  |  |  | VYČIŠTĚNÍ STÁVAJÍCÍHO KABELOVÉHO PROSTUPU Z TVÁRNIC NEBO CHRÁNIČEK BEZ KABELOVÉ KOMORY
VV
TS |  |  |  | 1. Položka obsahuje: – izolace základu, vyzdění pilíře z vápenocementových cihel včetně spárování – zhotovení betonového krytu pilíře – pomocné mechanismy 2. Položka neobsahuje: – výkop pro základ – BETONOVÝ základ 3. Způsob měření: Udává se počet kusů kompletní konstrukce nebo práce.
P | 17 | 703755R |  | PROTIPOŽÁRNÍ UCPÁVKA PROSTUPU KABELOVÉHO PR. DO 200MM, DO EI 90 MIN. | KUS | 5 | 0 |  |  |  | 0 |  | R-položka |  | 2
PP |  |  |  | PROTIPOŽÁRNÍ UCPÁVKA PROSTUPU KABELOVÉHO PR. DO 200MM, DO EI 90 MIN.
VV
TS |  |  |  | Položka obsahuje: Dodávku a montáž protipožární ucpávky vč. příslušenství a pomocného materiálu, vyhotovéní a dodání atestu. Dále obsahuje cenu za pom. mechanismy včetně všech ostatních vedlejších nákladů.
P | 18 | 703756R |  | PROTIPOŽÁRNÍ TMEL ( TUBA - 1000ML ), DO EI 90 MIN. | KUS | 5 | 0 |  |  |  | 0 |  | R-položka |  | 2
PP |  |  |  | PROTIPOŽÁRNÍ TMEL ( TUBA - 1000ML ), DO EI 90 MIN.
VV
TS |  |  |  | Položka obsahuje: Dodávku a montáž protipožární ucpávky vč. příslušenství a pomocného materiálu, vyhotovéní a dodání atestu. Dále obsahuje cenu za pom. mechanismy včetně všech ostatních vedlejších nákladů.
P | 19 | 703762R |  | KABELOVÁ UCPÁVKA VODĚ ODOLNÁ PRO VNITŘNÍ PRŮMĚR OTVORU 65 - 110MM | KUS | 5 | 0 |  |  |  | 0 |  | R-položka |  | 2
PP |  |  |  | KABELOVÁ UCPÁVKA VODĚ ODOLNÁ PRO VNITŘNÍ PRŮMĚR OTVORU 65 - 110MM
VV
TS |  |  |  | Položka obsahuje: Dodávku a montáž kabelové ucpávky vč. příslušenství ( utěsňovací spony apod. ) a pomocného materiálu, vyhotovení a dodání atestu. Dále obsahuje cenu za pom. mechanismy včetně všech ostatních vedlejších nákladů.
P | 20 | 709210R |  | KŘIŽOVATKA KABELOVÝCH VEDENÍ SE STÁVAJÍCÍ INŽENÝRSKOU SÍTÍ (KABELEM, POTRUBÍM APOD.) | KUS | 2 | 0 |  |  |  | 0 |  | R-položka |  | 2
PP |  |  |  | KŘIŽOVATKA KABELOVÝCH VEDENÍ SE STÁVAJÍCÍ INŽENÝRSKOU SÍTÍ (KABELEM, POTRUBÍM APOD.)
VV
TS |  |  |  | 1. Položka obsahuje: – kompletní montáž, rozměření, upevnění, řezání, spojování a pod. – veškerý spojovací a montážní materiál vč. upevňovacího materiálu ( držáky apod.) – pomocné mechanismy 2. Položka neobsahuje: X 3. Způsob měření: Měří se metr délkový.
P | 21 | 709400R |  | ZATAŽENÍ LANKA DO CHRÁNIČKY NEBO ŽLABU | M | 30 | 0 |  |  |  | 0 |  | R-položka |  | 2
PP |  |  |  | ZATAŽENÍ LANKA DO CHRÁNIČKY NEBO ŽLABU
VV
TS |  |  |  | 1. Položka obsahuje: – všechny náklady na demontáž stávajícího zařízení včetně pomocných doplňujících úprav pro jeho likvidaci – naložení vybouraného materiálu na dopravní prostředek 2. Položka neobsahuje: – odvoz vybouraného materiálu – poplatek za likvidaci odpadů (nacení se dle SSD 0) 3. Způsob měření: Měří se metr délkový.
P | 22 | 709512R |  | PODPŮRNÉ A POMOCNÉ KONSTRUKCE OCELOVÉ Z PROFILŮ SVAŘOVANÝCH A ŠROUBOVANÝCH S POVRCHOVOU ÚPRAVOU NÁTĚREM | KG | 60 | 0 |  |  |  | 0 |  | R-položka |  | 2
PP |  |  |  | PODPŮRNÉ A POMOCNÉ KONSTRUKCE OCELOVÉ Z PROFILŮ SVAŘOVANÝCH A ŠROUBOVANÝCH S POVRCHOVOU ÚPRAVOU NÁTĚREM
VV
TS |  |  |  | 1. Položka obsahuje: – kompletní montáž, rozměření, upevnění, řezání, spojování a pod. – veškerý spojovací a montážní materiál vč. upevňovacího materiálu ( držáky apod.) – pomocné mechanismy 2. Položka neobsahuje: X 3. Způsob měření: Udává se počet kusů kompletní konstrukce nebo práce.
P | 23 | 61444R |  | ÚPRAVY POVRCHŮ VNITŘ KONSTR ZDĚNÝCH OMÍTKOU ŠTUKOVOU | M2 | 5 | 0 |  |  |  | 0 |  | R-položka |  | 2
PP |  |  |  | ÚPRAVY POVRCHŮ VNITŘ KONSTR ZDĚNÝCH OMÍTKOU ŠTUKOVOU
VV
TS |  |  |  | položka zahrnuje: dodávku veškerého materiálu potřebného pro předepsanou úpravu v předepsané kvalitě nutné vyspravení podkladu, případně zatření spar zdiva položení vrstvy v předepsané tloušťce potřebná lešení a podpěrné konstrukce
P | 24 | R029113R |  | PŘEVZETÍ A PŘÍPRAVA STAVENIŠTĚ, VYTÝČENÍ SÍTÍ, REVIZE, ZAJIŠTĚNÍ VÝLUK A DOZORŮ V CELÉM ÚSEKU PS | KM | 0.25 | 0 |  |  |  | 0 |  | R-položka |  | 2
PP |  |  |  | PŘEVZETÍ A PŘÍPRAVA STAVENIŠTĚ, VYTÝČENÍ SÍTÍ, REVIZE, ZAJIŠTĚNÍ VÝLUK A DOZORŮ V CELÉM ÚSEKU PS
VV
TS
P | 25 | R701ADCR |  | GEODETICKÉ ZAMĚŘENÍ TRASY | KM | 0.25 | 0 |  |  |  | 0 |  | R-položka |  | 2
PP |  |  |  | GEODETICKÉ ZAMĚŘENÍ TRASY
VV
TS
P | 26 | 75J212R |  | KABEL SDĚLOVACÍ PRO VNITŘNÍ POUŽITÍ DO 10 PÁRŮ PRŮMĚRU 0,5 MM | KMPÁR | 0.1 | 0 |  |  |  | 0 |  | R-položka |  | 2
PP |  |  |  | KABEL SDĚLOVACÍ PRO VNITŘNÍ POUŽITÍ DO 10 PÁRŮ PRŮMĚRU 0,5 MM
VV
TS |  |  |  | 1. Položka obsahuje: – dodávku specifikovaného kabelu včetně potřebného drobného montážního materiálu – dopravu a skladování – práce spojené s uložením specifikovaného kabelu specifikovaným způsobem – veškeré potřebné mechanizmy, včetně obsluhy, náklady na mzdy a přibližné (průměrné) náklady na pořízení potřebných materiálů 2. Položka neobsahuje: X 3. Způsob měření: Dodávka specifikovaného kabelu se měří v délce kabelu udané v kmpárech.
P | 27 | 75J321R |  | KABEL SDĚLOVACÍ PRO STRUKTUROVANOU KABELÁŽ FTP/STP | KMPÁR | 0.1 | 0 |  |  |  | 0 |  | R-položka |  | 2
PP |  |  |  | KABEL SDĚLOVACÍ PRO STRUKTUROVANOU KABELÁŽ FTP/STP
VV
TS |  |  |  | 1. Položka obsahuje: – dodávku specifikované kabelizace včetně potřebného drobného montážního materiálu – dopravu a skladování 2. Položka neobsahuje: X 3. Způsob měření: Dodávka specifikované kabelizace se měří v délce udané v kmpárech.
P | 28 | 75I411R |  | KABEL ZEMNÍ DATOVÝ PRŮMĚRU ŽÍLY 0,6 MM DO 4 PÁRŮ | KMPÁR | 1.96 | 0 |  |  |  | 0 |  | R-položka |  | 2
PP |  |  |  | KABEL ZEMNÍ DATOVÝ PRŮMĚRU ŽÍLY 0,6 MM DO 4 PÁRŮ
VV
TS |  |  |  | 1. Položka obsahuje: – dodávku specifikované kabelizace včetně potřebného drobného montážního materiálu – dopravu a skladování – práce spojené s montáží specifikované kabelizace specifikovaným způsobem – veškeré potřebné mechanizmy, včetně obsluhy, náklady na mzdy a přibližné (průměrné) náklady na pořízení potřebných materiálů 2. Položka neobsahuje: X 3. Způsob měření: Dodávka a montáž specifikované kabelizace se měří v délce udané v kmpárech.
P | 29 | 75IH11R |  | UKONČENÍ KABELU CELOPLASTOVÉHO BEZ PANCÍŘE DO 40 ŽIL | KUS | 8 | 0 |  |  |  | 0 |  | R-položka |  | 2
PP |  |  |  | UKONČENÍ KABELU CELOPLASTOVÉHO BEZ PANCÍŘE DO 40 ŽIL
VV
TS |  |  |  | 1. Položka obsahuje: – kompletní ukončení specifikované kabelizace včetně potřebného drobného montážního materiálu – veškeré potřebné mechanizmy, včetně obsluhy, náklady na mzdy a přibližné (průměrné) náklady na pořízení potřebných materiálů včetně všech ostatních vedlejších nákladů 2. Položka neobsahuje: X 3. Způsob měření: Udává se počet kusů kompletní konstrukce nebo práce.
P | 30 | 75IH31R |  | UKONČENÍ KABELU FORMA KABELOVÁ DÉLKY DO 0,5 M DO 5XN | KUS | 8 | 0 |  |  |  | 0 |  | R-položka |  | 2
PP |  |  |  | UKONČENÍ KABELU FORMA KABELOVÁ DÉLKY DO 0,5 M DO 5XN
VV
TS |  |  |  | 1. Položka obsahuje: – kompletní ukončení specifikované kabelizace včetně potřebného drobného montážního materiálu – veškeré potřebné mechanizmy, včetně obsluhy, náklady na mzdy a přibližné (průměrné) náklady na pořízení potřebných materiálů včetně všech ostatních vedlejších nákladů 2. Položka neobsahuje: X 3. Způsob měření: Udává se počet kusů kompletní konstrukce nebo práce.
P | 31 | 75IJ12R |  | MĚŘENÍ JEDNOSMĚRNÉ NA SDĚLOVACÍM KABELU | KUS | 8 | 0 |  |  |  | 0 |  | R-položka |  | 2
PP |  |  |  | MĚŘENÍ JEDNOSMĚRNÉ NA SDĚLOVACÍM KABELU
VV
TS |  |  |  | 1. Položka obsahuje: – práce spojené s měřením specifikované kabelizace specifikovaným způsobem včetně potřebného drobného montážního materiálu – veškeré potřebné mechanizmy (měřicí přístroje a měřící příslušenství), včetně obsluhy, náklady na mzdy a přibližné (průměrné) náklady na pořízení potřebných materiálů včetně všech ostatních vedlejších nákladů 2. Položka neobsahuje: X 3. Způsob měření: Měřící práce se udávají počtem kusů, jeden kus odpovídá měřenému páru v kabelu.
P | 32 | 75I41YR |  | KABEL ZEMNÍ DATOVÝ PRŮMĚRU ŽÍLY 0,6 MM - DEMONTÁŽ | M | 490 | 0 |  |  |  | 0 |  | R-položka |  | 2
PP |  |  |  | KABEL ZEMNÍ DATOVÝ PRŮMĚRU ŽÍLY 0,6 MM - DEMONTÁŽ
VV
TS |  |  |  | 1. Položka obsahuje: – demontáž (pro další využití/do šrotu) specifikované kabelizace včetně potřebného drobného pomocného materiálu – veškeré potřebné mechanizmy, včetně obsluhy, náklady na mzdy a přibližné (průměrné) náklady na pořízení potřebných materiálů včetně všech ostatních vedlejších nákladů – odvoz demontované kabelizace a skladování, případně ekologické likvidace bloku/zařízení 2. Položka neobsahuje: X 3. Způsob měření: Udává se počet metrů kompletní konstrukce nebo práce.
P | 33 | 742F12R |  | KABEL NN NEBO VODIČ JEDNOŽÍLOVÝ CU S PLASTOVOU IZOLACÍ OD 4 DO 16 MM2 | M | 20 | 0 |  |  |  | 0 |  | R-položka |  | 2
PP |  |  |  | KABEL NN NEBO VODIČ JEDNOŽÍLOVÝ CU S PLASTOVOU IZOLACÍ OD 4 DO 16 MM2
VV
TS |  |  |  | 1. Položka obsahuje: – manipulace a uložení kabelu (do země, chráničky, kanálu, na rošty, na TV a pod.) 2. Položka neobsahuje: – příchytky, spojky, koncovky, chráničky apod. 3. Způsob měření: Měří se metr délkový.
P | 34 | 742K12R |  | UKONČENÍ JEDNOŽÍLOVÉHO KABELU V ROZVADĚČI NEBO NA PŘÍSTROJI OD 4 DO 16 MM2 | KUS | 6 | 0 |  |  |  | 0 |  | R-položka |  | 2
PP |  |  |  | UKONČENÍ JEDNOŽÍLOVÉHO KABELU V ROZVADĚČI NEBO NA PŘÍSTROJI OD 4 DO 16 MM2
VV
TS |  |  |  | 1. Položka obsahuje: – všechny práce spojené s úpravou kabelů pro montáž včetně veškerého příslušentsví 2. Položka neobsahuje: X 3. Způsob měření: Udává se počet kusů kompletní konstrukce nebo práce.
P | 35 | 742G11R |  | KABEL NN DVOU- A TŘÍŽÍLOVÝ CU S PLASTOVOU IZOLACÍ DO 2,5 MM2 | M | 340 | 0 |  |  |  | 0 |  | R-položka |  | 2
PP |  |  |  | KABEL NN DVOU- A TŘÍŽÍLOVÝ CU S PLASTOVOU IZOLACÍ DO 2,5 MM2
VV
TS |  |  |  | 1. Položka obsahuje: – manipulace a uložení kabelu (do země, chráničky, kanálu, na rošty, na TV a pod.) 2. Položka neobsahuje: – příchytky, spojky, koncovky, chráničky apod. 3. Způsob měření: Měří se metr délkový.
P | 36 | 742L11R |  | UKONČENÍ DVOU AŽ PĚTIŽÍLOVÉHO KABELU V ROZVADĚČI NEBO NA PŘÍSTROJI DO 2,5 MM2 | KUS | 8 | 0 |  |  |  | 0 |  | R-položka |  | 2
PP |  |  |  | UKONČENÍ DVOU AŽ PĚTIŽÍLOVÉHO KABELU V ROZVADĚČI NEBO NA PŘÍSTROJI DO 2,5 MM2
VV
TS |  |  |  | 1. Položka obsahuje: – všechny práce spojené s úpravou kabelů pro montáž včetně veškerého příslušentsví 2. Položka neobsahuje: X 3. Způsob měření: Udává se počet kusů kompletní konstrukce nebo práce.
P | 37 | 742P13R |  | ZATAŽENÍ KABELU DO CHRÁNIČKY - KABEL DO 4 KG/M | M | 340 | 0 |  |  |  | 0 |  | R-položka |  | 2
PP |  |  |  | ZATAŽENÍ KABELU DO CHRÁNIČKY - KABEL DO 4 KG/M
VV
TS |  |  |  | 1. Položka obsahuje: – montáž kabelu o váze do 4 kg/m do chráničky/ kolektoru 2. Položka neobsahuje: X 3. Způsob měření: Měří se metr délkový.
P | 38 | 742P15R |  | DEMONTÁŽ - KABEL DO 4 KG/M | M | 340 | 0 |  |  |  | 0 |  | R-položka |  | 2
PP |  |  |  | DEMONTÁŽ - KABEL DO 4 KG/M
VV
TS
P | 39 | 75IF91R |  | KONSTRUKCE DO SKŘÍNĚ 19" PRO UPEVNĚNÍ ZAŘÍZENÍ | KUS | 1 | 0 |  |  |  | 0 |  | R-položka |  | 2
PP |  |  |  | KONSTRUKCE DO SKŘÍNĚ 19" PRO UPEVNĚNÍ ZAŘÍZENÍ
VV
TS |  |  |  | 1. Položka obsahuje: – dodávku specifikovaného bloku/zařízení včetně potřebného drobného montážního materiálu – dodávku souvisejícího příslušenství pro specifikovaný blok/zařízení – dopravu a skladování – kompletní montáž specifikovaného bloku/zařízení a souvisejícího příslušenství včetně potřebného drobného montážního materiálu – veškeré potřebné mechanizmy, včetně obsluhy, náklady na mzdy a přibližné (průměrné) náklady na pořízení potřebných materiálů včetně všech ostatních vedlejších nákladů 2. Položka neobsahuje: X 3. Způsob měření: Udává se počet kusů kompletní konstrukce a práce.
P | 40 | 75IF9XR |  | KONSTRUKCE DO SKŘÍNĚ 19" PRO UPEVNĚNÍ ZAŘÍZENÍ - MONTÁŽ | KUS | 1 | 0 |  |  |  | 0 |  | R-položka |  | 2
PP |  |  |  | KONSTRUKCE DO SKŘÍNĚ 19" PRO UPEVNĚNÍ ZAŘÍZENÍ - MONTÁŽ
VV
TS |  |  |  | 1. Položka obsahuje: – kompletní montáž specifikovaného bloku/zařízení a souvisejícího příslušenství včetně potřebného drobného montážního materiálu – veškeré potřebné mechanizmy, včetně obsluhy, náklady na mzdy a přibližné (průměrné) náklady na pořízení potřebných materiálů včetně všech ostatních vedlejších nákladů 2. Položka neobsahuje: X 3. Způsob měření: Udává se počet kusů kompletní konstrukce nebo práce.
P | 41 | 75IG21R |  | SVORKA ROZPOJOVACÍ ZKUŠEBNÍ | KUS | 2 | 0 |  |  |  | 0 |  | R-položka |  | 2
PP |  |  |  | SVORKA ROZPOJOVACÍ ZKUŠEBNÍ
VV
TS |  |  |  | 1. Položka obsahuje: – dodávku specifikovaného bloku/zařízení včetně potřebného drobného montážního materiálu – dopravu a skladování – kompletní montáž specifikovaného bloku/zařízení a souvisejícího příslušenství včetně potřebného drobného montážního materiálu – veškeré potřebné mechanizmy, včetně obsluhy, náklady na mzdy a přibližné (průměrné) náklady na pořízení potřebných materiálů včetně všech ostatních vedlejších nákladů 2. Položka neobsahuje: X 3. Způsob měření: Udává se počet kusů kompletní konstrukce a práce.
P | 42 | 75IG2XR |  | SVORKA ROZPOJOVACÍ ZKUŠEBNÍ - MONTÁŽ | KUS | 2 | 0 |  |  |  | 0 |  | R-položka |  | 2
PP |  |  |  | SVORKA ROZPOJOVACÍ ZKUŠEBNÍ - MONTÁŽ
VV
TS |  |  |  | 1. Položka obsahuje: – kompletní montáž specifikovaného bloku/zařízení a souvisejícího příslušenství včetně potřebného drobného montážního materiálu – veškeré potřebné mechanizmy, včetně obsluhy, náklady na mzdy a přibližné (průměrné) náklady na pořízení potřebných materiálů včetně všech ostatních vedlejších nákladů 2. Položka neobsahuje: X 3. Způsob měření: Udává se počet kusů kompletní konstrukce nebo práce.
P | 43 | 741C04R |  | OCHRANNÉ POSPOJOVÁNÍ CU VODIČEM DO 16 MM2 | KUS | 4 | 0 |  |  |  | 0 |  | R-položka |  | 2
PP |  |  |  | OCHRANNÉ POSPOJOVÁNÍ CU VODIČEM DO 16 MM2
VV
TS |  |  |  | 1. Položka obsahuje: – připojení zařízení vodičem do Cu 16mm2 k zemnícímu vodiči délky do 2m vč. ukončení 2. Položka neobsahuje: X 3. Způsob měření: Udává se počet kusů kompletní konstrukce nebo práce.
P | 44 | 741C05R |  | SPOJOVÁNÍ UZEMŇOVACÍCH VODIČŮ | KUS | 4 | 0 |  |  |  | 0 |  | R-položka |  | 2
PP |  |  |  | SPOJOVÁNÍ UZEMŇOVACÍCH VODIČŮ
VV
TS |  |  |  | 1. Položka obsahuje: – tvarování, přípravu spojů – svařování – ochranný nátěr spoje dle příslušných norem 2. Položka neobsahuje: X 3. Způsob měření: Udává se počet kusů kompletní konstrukce nebo práce.
P | 45 | 75I821R |  | KABEL OPTICKÝ MULTIMODE DO 12 VLÁKEN | KMVLÁKNO | 1 | 0 |  |  |  | 0 |  | R-položka |  | 2
PP |  |  |  | KABEL OPTICKÝ MULTIMODE DO 12 VLÁKEN
VV
TS |  |  |  | 1. Položka obsahuje: – dodávku specifikované kabelizace včetně potřebného drobného montážního materiálu – dopravu a skladování – práce spojené s montáží specifikované kabelizace specifikovaným způsobem (uložení na konstrukci, zafouknutí, zafouknutí do obsazené trubky, zatažení) – veškeré potřebné mechanizmy, včetně obsluhy, náklady na mzdy a přibližné (průměrné) náklady na pořízení potřebných materiálů 2. Položka neobsahuje: X 3. Způsob měření: Dodávka a montáž specifikované kabelizace se měří v délce udané v kmvláknech.
P | 46 | 75I82XR |  | KABEL OPTICKÝ MULTIMODE - MONTÁŽ | M | 250 | 0 |  |  |  | 0 |  | R-položka |  | 2
PP |  |  |  | KABEL OPTICKÝ MULTIMODE - MONTÁŽ
VV
TS |  |  |  | 1. Položka obsahuje: – práce spojené s montáží specifikované kabelizace specifikovaným způsobem (uložení na konstrukci, zafouknutí, zatažení) – veškeré potřebné mechanizmy, včetně obsluhy, náklady na mzdy a přibližné (průměrné) náklady na pořízení potřebných materiálů 2. Položka neobsahuje: X 3. Způsob měření: Práce specifikovaného se měří délce kabelizace udané v metrech.
P | 47 | 75I82YR |  | KABEL OPTICKÝ MULTIMODE - DEMONTÁŽ | M | 250 | 0 |  |  |  | 0 |  | R-položka |  | 2
PP |  |  |  | KABEL OPTICKÝ MULTIMODE - DEMONTÁŽ
VV
TS |  |  |  | 1. Položka obsahuje: – demontáž (pro další využití/do šrotu) specifikované kabelizace včetně potřebného drobného pomocného materiálu – veškeré potřebné mechanizmy, včetně obsluhy, náklady na mzdy a přibližné (průměrné) náklady na pořízení potřebných materiálů včetně všech ostatních vedlejších nákladů – odvoz demontované kabelizace a skladování, případně ekologické likvidace bloku/zařízení 2. Položka neobsahuje: X 3. Způsob měření: Udává se počet metrů kompletní konstrukce nebo práce.
P | 48 | 75IH61R |  | UKONČENÍ KABELU OPTICKÉHO DO 12 VLÁKEN | KUS | 4 | 0 |  |  |  | 0 |  | R-položka |  | 2
PP |  |  |  | UKONČENÍ KABELU OPTICKÉHO DO 12 VLÁKEN
VV
TS |  |  |  | 1. Položka obsahuje: – kompletní ukončení specifikované kabelizace včetně potřebného drobného montážního materiálu – veškeré potřebné mechanizmy, včetně obsluhy, náklady na mzdy a přibližné (průměrné) náklady na pořízení potřebných materiálů včetně všech ostatních vedlejších nákladů 2. Položka neobsahuje: X 3. Způsob měření: Udává se počet kusů kompletní konstrukce nebo práce.
P | 49 | 75IH6YR |  | UKONČENÍ KABELU OPTICKÉHO - DEMONTÁŽ | KUS | 4 | 0 |  |  |  | 0 |  | R-položka |  | 2
PP |  |  |  | UKONČENÍ KABELU OPTICKÉHO - DEMONTÁŽ
VV
TS |  |  |  | 1. Položka obsahuje: – demontáž (pro další využití/do šrotu) specifikovaného bloku/zařízení včetně potřebného drobného pomocného materiálu – veškeré potřebné mechanizmy, včetně obsluhy, náklady na mzdy a přibližné (průměrné) náklady na pořízení potřebných materiálů včetně všech ostatních vedlejších nákladů – odvoz demontovaného bloku/zařízení a skladování, případně ekologické likvidace bloku/zařízení 2. Položka neobsahuje: X 3. Způsob měření: Udává se počet kusů kompletní konstrukce nebo práce.
P | 50 | 75J811R |  | OPTICKÝ PIGTAIL MULTIMODE DO 2 M | KUS | 16 | 0 |  |  |  | 0 |  | R-položka |  | 2
PP |  |  |  | OPTICKÝ PIGTAIL MULTIMODE DO 2 M
VV
TS |  |  |  | 1. Položka obsahuje: – dodávku specifikované kabelizace včetně potřebného drobného montážního materiálu – dopravu a skladování 2. Položka neobsahuje: X 3. Způsob měření: Dodávka specifikované kabelizace se měří v délce udané v kusech.
P | 51 | 75J81XR |  | OPTICKÝ PIGTAIL MULTIMODE - MONTÁŽ | KUS | 16 | 0 |  |  |  | 0 |  | R-položka |  | 2
PP |  |  |  | OPTICKÝ PIGTAIL MULTIMODE - MONTÁŽ
VV
TS |  |  |  | 1. Položka obsahuje: – práce spojené s montáží specifikované kabelizace specifikovaným způsobem – veškeré potřebné mechanizmy, včetně obsluhy, náklady na mzdy a přibližné (průměrné) náklady na pořízení potřebných materiálů 2. Položka neobsahuje: X 3. Způsob měření: Práce specifikovaného se měří délce kabelizace udané v kusech.
P | 52 | 75J81YR |  | OPTICKÝ PIGTAIL MULTIMODE - DEMONTÁŽ | KUS | 16 | 0 |  |  |  | 0 |  | R-položka |  | 2
PP |  |  |  | OPTICKÝ PIGTAIL MULTIMODE - DEMONTÁŽ
VV
TS |  |  |  | 1. Položka obsahuje: – demontáž (pro další využití/do šrotu) specifikované kabelizace včetně potřebného drobného pomocného materiálu – veškeré potřebné mechanizmy, včetně obsluhy, náklady na mzdy a přibližné (průměrné) náklady na pořízení potřebných materiálů včetně všech ostatních vedlejších nákladů – odvoz demontované kabelizace a skladování, případně ekologické likvidace bloku/zařízení 2. Položka neobsahuje: X 3. Způsob měření: Udává se počet kusů kompletní konstrukce nebo práce.
P | 53 | 75IK21R |  | MĚŘENÍ KOMPLEXNÍ OPTICKÉHO KABELU | VLÁKNO | 8 | 0 |  |  |  | 0 |  | R-položka |  | 2
PP |  |  |  | MĚŘENÍ KOMPLEXNÍ OPTICKÉHO KABELU
VV
TS |  |  |  | 1. Položka obsahuje: – práce spojené s měřením optické kabelizace splňující „Základní technické specifikace optických kabelů a jejich příslušenství v telekomunikační síti SŽDC“, vydaném SŽDC s.o., Odbor automatizace a elektrotechniky, č.j.22942/2015-SŽDC – O14 ' včetně potřebného drobného montážního materiálu – veškeré potřebné mechanizmy (měřicí přístroje a měřící příslušenství), včetně obsluhy, náklady na mzdy a přibližné (průměrné) náklady na pořízení potřebných materiálů včetně všech ostatních vedlejších nákladů 2. Položka neobsahuje: X 3. Způsob měření: Měřící práce se udávají počtem optických vláken.
P | 54 | 75IB21R |  | MIKROTRUBIČKA PŘES 10/8 MM | M | 250 | 0 |  |  |  | 0 |  | R-položka |  | 2
PP |  |  |  | MIKROTRUBIČKA PŘES 10/8 MM
VV
TS |  |  |  | 1. Položka obsahuje: – dodávku specifikované kabelizace včetně potřebného drobného montážního materiálu – dopravu a skladování – práce spojené s montáží specifikované kabelizace specifikovaným způsobem (uložení na konstrukci, uložení, zafouknutí, zatažení) – veškeré potřebné mechanizmy, včetně obsluhy, náklady na mzdy a přibližné (průměrné) náklady na pořízení potřebných materiálů 2. Položka neobsahuje: X 3. Způsob měření: Dodávka a montáž specifikované kabelizace se měří v délce udané v metrech.
P | 55 | 75IB2XR |  | MIKROTRUBIČKA PŘES 10/8 MM - MONTÁŽ | M | 250 | 0 |  |  |  | 0 |  | R-položka |  | 2
PP |  |  |  | MIKROTRUBIČKA PŘES 10/8 MM - MONTÁŽ
VV
TS |  |  |  | 1. Položka obsahuje: – práce spojené s montáží specifikované kabelizace specifikovaným způsobem (uložení na konstrukci, uložení, zafouknutí, zatažení) – veškeré potřebné mechanizmy, včetně obsluhy, náklady na mzdy a přibližné (průměrné) náklady na pořízení potřebných materiálů 2. Položka neobsahuje: X 3. Způsob měření: Práce specifikovaného se měří délce kabelizace udané v metrech.
P | 56 | 75IB2YR |  | MIKROTRUBIČKA PŘES 10/8 MM - DEMONTÁŽ | M | 250 | 0 |  |  |  | 0 |  | R-položka |  | 2
PP |  |  |  | MIKROTRUBIČKA PŘES 10/8 MM - DEMONTÁŽ
VV
TS |  |  |  | 1. Položka obsahuje: – demontáž (pro další využití/do šrotu) specifikované kabelizace včetně potřebného drobného pomocného materiálu – veškeré potřebné mechanizmy, včetně obsluhy, náklady na mzdy a přibližné (průměrné) náklady na pořízení potřebných materiálů včetně všech ostatních vedlejších nákladů – odvoz demontované kabelizace a skladování, případně ekologické likvidace bloku/zařízení 2. Položka neobsahuje: X 3. Způsob měření: Udává se počet metrů kompletní konstrukce nebo práce.
P | 57 | 75IC12R |  | MIKROTRUBIČKOVÁ SPOJKA PRŮMĚRU PŘES 10 MM | KUS | 4 | 0 |  |  |  | 0 |  | R-položka |  | 2
PP |  |  |  | MIKROTRUBIČKOVÁ SPOJKA PRŮMĚRU PŘES 10 MM
VV
TS |  |  |  | 1. Položka obsahuje: – dodávku specifikovaného bloku/zařízení včetně potřebného drobného montážního materiálu – dodávku souvisejícího příslušenství pro specifikovaný blok/zařízení – dopravu a skladování – kompletní montáž specifikovaného bloku/zařízení a souvisejícího příslušenství včetně potřebného drobného montážního materiálu – veškeré potřebné mechanizmy, včetně obsluhy, náklady na mzdy a přibližné (průměrné) náklady na pořízení potřebných materiálů včetně všech ostatních vedlejších nákladů 2. Položka neobsahuje: X 3. Způsob měření: Udává se počet kusů kompletní konstrukce a práce.
P | 58 | 75IC1XR |  | MIKROTRUBIČKOVÁ SPOJKA - MONTÁŽ | KUS | 4 | 0 |  |  |  | 0 |  | R-položka |  | 2
PP |  |  |  | MIKROTRUBIČKOVÁ SPOJKA - MONTÁŽ
VV
TS |  |  |  | 1. Položka obsahuje: – kompletní montáž specifikovaného bloku/zařízení a souvisejícího příslušenství včetně potřebného drobného montážního materiálu – veškeré potřebné mechanizmy, včetně obsluhy, náklady na mzdy a přibližné (průměrné) náklady na pořízení potřebných materiálů včetně všech ostatních vedlejších nákladů 2. Položka neobsahuje: X 3. Způsob měření: Udává se počet kusů kompletní konstrukce nebo práce.
P | 59 | 75IC22R |  | MIKROTRUBIČKOVÁ KONCOVKA PRŮMĚRU PŘES 10 MM | KUS | 4 | 0 |  |  |  | 0 |  | R-položka |  | 2
PP |  |  |  | MIKROTRUBIČKOVÁ KONCOVKA PRŮMĚRU PŘES 10 MM
VV
TS |  |  |  | 1. Položka obsahuje: – dodávku specifikovaného bloku/zařízení včetně potřebného drobného montážního materiálu – dodávku souvisejícího příslušenství pro specifikovaný blok/zařízení – dopravu a skladování – kompletní montáž specifikovaného bloku/zařízení a souvisejícího příslušenství včetně potřebného drobného montážního materiálu – veškeré potřebné mechanizmy, včetně obsluhy, náklady na mzdy a přibližné (průměrné) náklady na pořízení potřebných materiálů včetně všech ostatních vedlejších nákladů 2. Položka neobsahuje: X 3. Způsob měření: Udává se počet kusů kompletní konstrukce a práce.
P | 60 | 75IC2XR |  | MIKROTRUBIČKOVÁ KONCOVKA - MONTÁŽ | KUS | 4 | 0 |  |  |  | 0 |  | R-položka |  | 2
PP |  |  |  | MIKROTRUBIČKOVÁ KONCOVKA - MONTÁŽ
VV
TS |  |  |  | 1. Položka obsahuje: – kompletní montáž specifikovaného bloku/zařízení a souvisejícího příslušenství včetně potřebného drobného montážního materiálu – veškeré potřebné mechanizmy, včetně obsluhy, náklady na mzdy a přibližné (průměrné) náklady na pořízení potřebných materiálů včetně všech ostatních vedlejších nákladů 2. Položka neobsahuje: X 3. Způsob měření: Udává se počet kusů kompletní konstrukce nebo práce.
P | 61 | 75I851R |  | KABEL OPTICKÝ - REZERVA PŘES 500 MM | KUS | 1 | 0 |  |  |  | 0 |  | R-položka |  | 2
PP |  |  |  | KABEL OPTICKÝ - REZERVA PŘES 500 MM
VV
TS |  |  |  | 1. Položka obsahuje: – dodávku specifikovaného bloku/zařízení včetně potřebného drobného montážního materiálu – dodávku souvisejícího příslušenství pro specifikovaný blok/zařízení – dopravu a skladování – kompletní montáž specifikovaného bloku/zařízení a souvisejícího příslušenství včetně potřebného drobného montážního materiálu – veškeré potřebné mechanizmy, včetně obsluhy, náklady na mzdy a přibližné (průměrné) náklady na pořízení potřebných materiálů včetně všech ostatních vedlejších nákladů 2. Položka neobsahuje: X 3. Způsob měření: Udává se počet kusů kompletní konstrukce a práce.
P | 62 | 75I84XR |  | KABEL OPTICKÝ - REZERVA DO 500 MM - MONTÁŽ | KUS | 1 | 0 |  |  |  | 0 |  | R-položka |  | 2
PP |  |  |  | KABEL OPTICKÝ - REZERVA DO 500 MM - MONTÁŽ
VV
TS |  |  |  | 1. Položka obsahuje: – kompletní montáž specifikovaného bloku/zařízení a souvisejícího příslušenství včetně potřebného drobného montážního materiálu – veškeré potřebné mechanizmy, včetně obsluhy, náklady na mzdy a přibližné (průměrné) náklady na pořízení potřebných materiálů včetně všech ostatních vedlejších nákladů 2. Položka neobsahuje: X 3. Způsob měření: Udává se počet kusů kompletní konstrukce nebo práce.
P | 63 | 75IH81R |  | UKONČENÍ KABELU OBJÍMKA KABELOVÁ | KUS | 20 | 0 |  |  |  | 0 |  | R-položka |  | 2
PP |  |  |  | UKONČENÍ KABELU OBJÍMKA KABELOVÁ
VV
TS |  |  |  | 1. Položka obsahuje: – dodávku specifikovaného bloku/zařízení včetně potřebného drobného montážního materiálu – dopravu a skladování – kompletní montáž specifikovaného bloku/zařízení a souvisejícího příslušenství včetně potřebného drobného montážního materiálu – veškeré potřebné mechanizmy, včetně obsluhy, náklady na mzdy a přibližné (průměrné) náklady na pořízení potřebných materiálů včetně všech ostatních vedlejších nákladů 2. Položka neobsahuje: X 3. Způsob měření: Udává se počet kusů kompletní konstrukce a práce.
P | 64 | 75IH8XR |  | UKONČENÍ KABELU OBJÍMKA KABELOVÁ - MONTÁŽ | KUS | 20 | 0 |  |  |  | 0 |  | R-položka |  | 2
PP |  |  |  | UKONČENÍ KABELU OBJÍMKA KABELOVÁ - MONTÁŽ
VV
TS |  |  |  | 1. Položka obsahuje: – kompletní montáž specifikovaného bloku/zařízení a souvisejícího příslušenství včetně potřebného drobného montážního materiálu – veškeré potřebné mechanizmy, včetně obsluhy, náklady na mzdy a přibližné (průměrné) náklady na pořízení potřebných materiálů včetně všech ostatních vedlejších nákladů 2. Položka neobsahuje: X 3. Způsob měření: Udává se počet kusů kompletní konstrukce nebo práce.
P | 65 | 75IH91R |  | UKONČENÍ KABELU ŠTÍTEK KABELOVÝ | KUS | 20 | 0 |  |  |  | 0 |  | R-položka |  | 2
PP |  |  |  | UKONČENÍ KABELU ŠTÍTEK KABELOVÝ
VV
TS |  |  |  | 1. Položka obsahuje: – dodávku specifikovaného bloku/zařízení včetně potřebného drobného montážního materiálu – dopravu a skladování – kompletní montáž specifikovaného bloku/zařízení a souvisejícího příslušenství včetně potřebného drobného montážního materiálu – veškeré potřebné mechanizmy, včetně obsluhy, náklady na mzdy a přibližné (průměrné) náklady na pořízení potřebných materiálů včetně všech ostatních vedlejších nákladů 2. Položka neobsahuje: X 3. Způsob měření: Udává se počet kusů kompletní konstrukce a práce.
P | 66 | 75IH9XR |  | UKONČENÍ KABELU ŠTÍTEK KABELOVÝ - MONTÁŽ | KUS | 20 | 0 |  |  |  | 0 |  | R-položka |  | 2
PP |  |  |  | UKONČENÍ KABELU ŠTÍTEK KABELOVÝ - MONTÁŽ
VV
TS |  |  |  | 1. Položka obsahuje: – kompletní montáž specifikovaného bloku/zařízení a souvisejícího příslušenství včetně potřebného drobného montážního materiálu – veškeré potřebné mechanizmy, včetně obsluhy, náklady na mzdy a přibližné (průměrné) náklady na pořízení potřebných materiálů včetně všech ostatních vedlejších nákladů 2. Položka neobsahuje: X 3. Způsob měření: Udává se počet kusů kompletní konstrukce nebo práce.
P | 67 | 703122R |  | KABELOVÝ ROŠT/LÁVKA NOSNÝ NEREZOVÝ VČETNĚ UPEVNĚNÍ A PŘÍSLUŠENSTVÍ SVĚTLÉ ŠÍŘKY PŘES 100 DO 250 MM | M | 150 | 0 |  |  |  | 0 |  | R-položka |  | 2
PP |  |  |  | KABELOVÝ ROŠT/LÁVKA NOSNÝ NEREZOVÝ VČETNĚ UPEVNĚNÍ A PŘÍSLUŠENSTVÍ SVĚTLÉ ŠÍŘKY PŘES 100 DO 250 MM
VV
TS |  |  |  | 1. Položka obsahuje: – kompletní montáž, rozměření, upevnění, sváření, řezání, spojování a pod. – veškerý spojovací a montážní materiál vč. upevňovacího materiálu ( stojky, držáky, konzoly apod.) – elektrické pospojování – pomocné mechanismy a nátěr 2. Položka neobsahuje: – víko a kabelové příchytky 3. Způsob měření: Měří se metr délkový.
P | 68 | 703422R |  | ELEKTROINSTALAČNÍ TRUBKA PLASTOVÁ UV STABILNÍ VČETNĚ UPEVNĚNÍ A PŘÍSLUŠENSTVÍ DN PRŮMĚRU PŘES 25 DO 40 MM | M | 800 | 0 |  |  |  | 0 |  | R-položka |  | 2
PP |  |  |  | ELEKTROINSTALAČNÍ TRUBKA PLASTOVÁ UV STABILNÍ VČETNĚ UPEVNĚNÍ A PŘÍSLUŠENSTVÍ DN PRŮMĚRU PŘES 25 DO 40 MM
VV
TS |  |  |  | 1. Položka obsahuje: – přípravu podkladu pro osazení 2. Položka neobsahuje: X 3. Způsob měření: Měří se metr délkový.
P | 69 | 703443R |  | ELEKTROINSTALAČNÍ TRUBKA OCELOVÁ VČETNĚ UPEVNĚNÍ A PŘÍSLUŠENSTVÍ DN PRŮMĚRU PŘES 40 MM | M | 10 | 0 |  |  |  | 0 |  | R-položka |  | 2
PP |  |  |  | ELEKTROINSTALAČNÍ TRUBKA OCELOVÁ VČETNĚ UPEVNĚNÍ A PŘÍSLUŠENSTVÍ DN PRŮMĚRU PŘES 40 MM
VV
TS |  |  |  | 1. Položka obsahuje: – přípravu podkladu pro osazení 2. Položka neobsahuje: X 3. Způsob měření: Měří se metr délkový.
P | 70 | 703512R |  | ELEKTROINSTALAČNÍ LIŠTA ŠÍŘKY PŘES 30 DO 60 MM | M | 10 | 0 |  |  |  | 0 |  | R-položka |  | 2
PP |  |  |  | ELEKTROINSTALAČNÍ LIŠTA ŠÍŘKY PŘES 30 DO 60 MM
VV
TS |  |  |  | 1. Položka obsahuje: – přípravu podkladu pro osazení 2. Položka neobsahuje: X 3. Způsob měření: Měří se metr délkový.
P | 71 | 703721R |  | KABELOVÁ PŘÍCHYTKA PRO ROZSAH UPNUTÍ DO 25 MM | KUS | 30 | 0 |  |  |  | 0 |  | R-položka |  | 2
PP |  |  |  | KABELOVÁ PŘÍCHYTKA PRO ROZSAH UPNUTÍ DO 25 MM
VV
TS |  |  |  | 1. Položka obsahuje: – přípravu podkladu pro osazení 2. Položka neobsahuje: X 3. Způsob měření: Měří se metr délkový.
P | 72 | 741111R |  | KRABICE (ROZVODKA) INSTALAČNÍ PŘÍSTROJOVÁ PRÁZDNÁ | KUS | 4 | 0 |  |  |  | 0 |  | R-položka |  | 2
PP |  |  |  | KRABICE (ROZVODKA) INSTALAČNÍ PŘÍSTROJOVÁ PRÁZDNÁ
VV
TS |  |  |  | 1. Položka obsahuje: – přípravu podkladu pro osazení – veškerý materiál a práce pro upevnění nebo uchycení krabice 2. Položka neobsahuje: X 3. Způsob měření: Udává se počet kusů kompletní konstrukce nebo práce.
P | 73 | 744811R |  | PROUDOVÝ CHRÁNIČ DVOUPÓLOVÝ S NADPROUDOVOU OCHRANOU (10 KA) DO 30 MA, DO 25 A | KUS | 4 | 0 |  |  |  | 0 |  | R-položka |  | 2
PP |  |  |  | PROUDOVÝ CHRÁNIČ DVOUPÓLOVÝ S NADPROUDOVOU OCHRANOU (10 KA) DO 30 MA, DO 25 A
VV
TS |  |  |  | 1. Položka obsahuje: – veškerý spojovací materiál vč. připojovacího vedení – technický popis viz. projektová dokumentace 2. Položka neobsahuje: X 3. Způsob měření: Udává se počet kusů kompletní konstrukce nebo práce.
P | 74 | 744L51R |  | RELÉ - POMOCNÝ SPÍNAČ | KUS | 4 | 0 |  |  |  | 0 |  | R-položka |  | 2
PP |  |  |  | RELÉ - POMOCNÝ SPÍNAČ
VV
TS |  |  |  | 1. Položka obsahuje: – veškerý spojovací materiál vč. připojovacího vedení – technický popis viz. projektová dokumentace 2. Položka neobsahuje: X 3. Způsob měření: Udává se počet kusů kompletní konstrukce nebo práce.
P | 75 | 744Q21R |  | SVODIČ PŘEPĚTÍ TYP 1+2 (TŘÍDA B+C) 1-2 PÓLOVÝ | KUS | 2 | 0 |  |  |  | 0 |  | R-položka |  | 2
PP |  |  |  | SVODIČ PŘEPĚTÍ TYP 1+2 (TŘÍDA B+C) 1-2 PÓLOVÝ
VV
TS |  |  |  | 1. Položka obsahuje: – veškerý spojovací materiál vč. připojovacího vedení – technický popis viz. projektová dokumentace 2. Položka neobsahuje: X 3. Způsob měření: Udává se počet kusů kompletní konstrukce nebo práce.
P | 76 | 75L36XR |  | NÁSTUPIŠTNÍ TABULE IS - MONTÁŽ | KUS | 3 | 0 |  |  |  | 0 |  | R-položka |  | 2
PP |  |  |  | NÁSTUPIŠTNÍ TABULE IS - MONTÁŽ
VV
TS |  |  |  | 1. Položka obsahuje: – kompletní montáž (oživení, konfigurace, nastavení a uvedení do provozu) specifikovaného bloku/zařízení a souvisejícího příslušenství včetně drobného montážního materiálu – veškeré potřebné mechanizmy, včetně obsluhy, náklady na mzdy a přibližné (průměrné) náklady na pořízení potřebných materiálů včetně všech ostatních vedlejších nákladů 2. Položka neobsahuje: X 3. Způsob měření: Udává se počet kusů kompletní konstrukce nebo práce.
P | 77 | 75L36YR |  | NÁSTUPIŠTNÍ TABULE IS - DEMONTÁŽ | KUS | 3 | 0 |  |  |  | 0 |  | R-položka |  | 2
PP |  |  |  | NÁSTUPIŠTNÍ TABULE IS - DEMONTÁŽ
VV
TS |  |  |  | 1. Položka obsahuje: – demontáž (pro další využití/do šrotu) specifikovaného bloku/zařízení včetně potřebného drobného pomocného materiálu – veškeré potřebné mechanizmy, včetně obsluhy, náklady na mzdy a přibližné (průměrné) náklady na pořízení potřebných materiálů včetně všech ostatních vedlejších nákladů – odvoz demontovaného bloku/zařízení a skladování, případně ekologické likvidace bloku/zařízení 2. Položka neobsahuje: X 3. Způsob měření: Udává se počet kusů kompletní konstrukce nebo práce.
P | 78 | 75L3A4R |  | INFORMAČNÍ PRVEK, ZÁVĚS PRO INFORMAČNÍ TABULE | KUS | 3 | 0 |  |  |  | 0 |  | R-položka |  | 2
PP |  |  |  | INFORMAČNÍ PRVEK, ZÁVĚS PRO INFORMAČNÍ TABULE
VV
TS |  |  |  | 1. Položka obsahuje: – dodávku specifikovaného bloku/zařízení včetně potřebného drobného montážního materiálu – dodávku souvisejícího příslušenství pro specifikovaný blok/zařízení – dopravu a skladování – kompletní montáž (oživení, konfigurace, nastavení a uvedení do provozu) specifikovaného bloku/zařízení a souvisejícího příslušenství včetně drobného montážního materiálu – veškeré potřebné mechanizmy, včetně obsluhy, náklady na mzdy a přibližné (průměrné) náklady na pořízení potřebných materiálů včetně všech ostatních vedlejších nákladů 2. Položka neobsahuje: X 3. Způsob měření: Udává se počet kusů kompletní konstrukce a práce.
P | 79 | 75L3AXR |  | INFORMAČNÍ PRVEK, - MONTÁŽ | KUS | 3 | 0 |  |  |  | 0 |  | R-položka |  | 2
PP |  |  |  | INFORMAČNÍ PRVEK, - MONTÁŽ
VV
TS |  |  |  | 1. Položka obsahuje: – kompletní montáž (oživení, konfigurace, nastavení a uvedení do provozu) specifikovaného bloku/zařízení a souvisejícího příslušenství včetně drobného montážního materiálu – veškeré potřebné mechanizmy, včetně obsluhy, náklady na mzdy a přibližné (průměrné) náklady na pořízení potřebných materiálů včetně všech ostatních vedlejších nákladů 2. Položka neobsahuje: X 3. Způsob měření: Udává se počet kusů kompletní konstrukce nebo práce.
P | 80 | 75L3AYR |  | INFORMAČNÍ PRVEK, - DEMONTÁŽ | KUS | 3 | 0 |  |  |  | 0 |  | R-položka |  | 2
PP |  |  |  | INFORMAČNÍ PRVEK, - DEMONTÁŽ
VV
TS |  |  |  | 1. Položka obsahuje: – demontáž (pro další využití/do šrotu) specifikovaného bloku/zařízení včetně potřebného drobného pomocného materiálu – veškeré potřebné mechanizmy, včetně obsluhy, náklady na mzdy a přibližné (průměrné) náklady na pořízení potřebných materiálů včetně všech ostatních vedlejších nákladů – odvoz demontovaného bloku/zařízení a skladování, případně ekologické likvidace bloku/zařízení 2. Položka neobsahuje: X 3. Způsob měření: Udává se počet kusů kompletní konstrukce nebo práce.
P | 81 | 75L3DWR |  | HW PRO ŘÍZENÍ SYSTÉMU - DOPLNĚNÍ | KUS | 1 | 0 |  |  |  | 0 |  | R-položka |  | 2
PP |  |  |  | HW PRO ŘÍZENÍ SYSTÉMU - DOPLNĚNÍ
VV
TS |  |  |  | 1. Položka obsahuje: – dodávku specifikovaného bloku/zařízení včetně potřebného drobného montážního materiálu – dodávku souvisejícího příslušenství pro specifikovaný blok/zařízení – dopravu a skladování 2. Položka neobsahuje: X 3. Způsob měření: Udává se počet kusů kompletní konstrukce nebo práce.
P | 82 | 75L3DXR |  | HW PRO ŘÍZENÍ SYSTÉMU - MONTÁŽ | KUS | 1 | 0 |  |  |  | 0 |  | R-položka |  | 2
PP |  |  |  | HW PRO ŘÍZENÍ SYSTÉMU - MONTÁŽ
VV
TS |  |  |  | 1. Položka obsahuje: – kompletní montáž (oživení, konfigurace, nastavení a uvedení do provozu) specifikovaného bloku/zařízení a souvisejícího příslušenství včetně drobného montážního materiálu – veškeré potřebné mechanizmy, včetně obsluhy, náklady na mzdy a přibližné (průměrné) náklady na pořízení potřebných materiálů včetně všech ostatních vedlejších nákladů 2. Položka neobsahuje: X 3. Způsob měření: Udává se počet kusů kompletní konstrukce nebo práce.
P | 83 | 75L3HWR |  | SW PRO ŘÍZENÍ SYSTÉMU (OSTATNÍ SPOLEČNÉ POLOŽKY) - DOPLNĚNÍ A ÚPRAVA PŘI PŘEPÍNÁNÍ | KUS | 3 | 0 |  |  |  | 0 |  | R-položka |  | 2
PP |  |  |  | SW PRO ŘÍZENÍ SYSTÉMU (OSTATNÍ SPOLEČNÉ POLOŽKY) - DOPLNĚNÍ A ÚPRAVA PŘI PŘEPÍNÁNÍ
VV
TS
P | 84 | 75XX06R |  | ÚPRAVA PŘENOSOVÉ A DATOVÉ SÍTĚ (KONFIGURACE, NASTAVENÍ) | HOD | 8 | 0 |  |  |  | 0 |  | R-položka |  | 2
PP |  |  |  | ÚPRAVA PŘENOSOVÉ A DATOVÉ SÍTĚ (KONFIGURACE, NASTAVENÍ)
VV
TS
P | 85 | 75L3I2R |  | ZAŠKOLENÍ OBSLUHY NA MÍSTĚ, INSTALACE, DOPRAVA PŘES 200 KM | KUS | 1 | 0 |  |  |  | 0 |  | R-položka |  | 2
PP |  |  |  | ZAŠKOLENÍ OBSLUHY NA MÍSTĚ, INSTALACE, DOPRAVA PŘES 200 KM
VV
TS |  |  |  | 1. Položka obsahuje: – dodávku specifikovaného bloku/zařízení včetně potřebného drobného montážního materiálu – dodávku souvisejícího příslušenství pro specifikovaný blok/zařízení – dopravu a skladování 2. Položka neobsahuje: X 3. Způsob měření: Udává se počet kusů kompletní konstrukce nebo práce.
P | 86 | 75L3J2R |  | ŠÉFMONTÁŽE, ZKOUŠENÍ, OŽIVENÍ, REVIZE INFORMAČNÍHO SYSTÉMU DO 30 PRVKŮ | KUS | 1 | 0 |  |  |  | 0 |  | R-položka |  | 2
PP |  |  |  | ŠÉFMONTÁŽE, ZKOUŠENÍ, OŽIVENÍ, REVIZE INFORMAČNÍHO SYSTÉMU DO 30 PRVKŮ
VV
TS |  |  |  | 1. Položka obsahuje: – kompletní montáž (oživení, konfigurace, nastavení a uvedení do provozu) specifikovaného bloku/zařízení a souvisejícího příslušenství včetně drobného montážního materiálu – veškeré potřebné mechanizmy, včetně obsluhy, náklady na mzdy a přibližné (průměrné) náklady na pořízení potřebných materiálů včetně všech ostatních vedlejších nákladů 2. Položka neobsahuje: X 3. Způsob měření: Udává se počet kusů kompletní konstrukce nebo práce.
P | 87 | 171201231R.908 | 908 | Poplatek za uložení stavebního odpadu na recyklační skládce (skládkovné) zeminy a kamení zatříděného do Katalogu odpadů pod kódem 17 05 04, včetně dopravy | T | 0.5 | 0 |  |  |  | 0 |  | R-položka |  | 2
PP |  |  |  | Poplatek za uložení stavebního odpadu na recyklační skládce (skládkovné) zeminy a kamení zatříděného do Katalogu odpadů pod kódem 17 05 04, včetně dopravy
VV |  |  |  | PS 01-27-01 0.5=0.500 [A] Celkem: A=0.500 [B]
TS |  |  |  | 1. Ceny uvedené vsouboru cen je doporučeno upravit podle aktuálních cen místně příslušné skládky odpadů. 2. Uložení odpadů neuvedených vsouboru cen se oceňuje individuálně. EVIDENČNÍ POLOŽKA. Neoceňovat v objektu SO/PS, položka se oceňuje pouze v objektu SO 90-90
P | 88 | 997013601R.909 | 909 | Poplatek za uložení stavebního odpadu na skládce (skládkovné) z prostého betonu zatříděného do Katalogu odpadů pod kódem 17 01 01, včetně dopravy | T | 0.1 | 0 |  |  |  | 0 |  | R-položka |  | 2
PP |  |  |  | Poplatek za uložení stavebního odpadu na skládce (skládkovné) z prostého betonu zatříděného do Katalogu odpadů pod kódem 17 01 01, včetně dopravy
VV |  |  |  | PS 01-27-01 0.1=0.100 [A] Celkem: A=0.100 [B]
TS |  |  |  | 1. Ceny uvedené vsouboru cen je doporučeno upravit podle aktuálních cen místně příslušné skládky odpadů. 2. Uložení odpadů neuvedených vsouboru cen se oceňuje individuálně. 3. Vcenách je započítán poplatek za ukládaní odpadu dle zákona 185/2001 Sb. 4. Případné drcení stavebního odpadu lze ocenit souborem cen 997 00-60 Drcení stavebního odpadu zkatalogu 800-6 Demolice objektů. EVIDENČNÍ POLOŽKA. Neoceňovat v objektu SO/PS, položka se oceňuje pouze v objektu SO 90-90
P | 89 | 015120R.914 | 914 | POPLATKY ZA LIKVIDACŮ ODPADŮ NEKONTAMINOVANÝCH - 17 01 02 STAVEBNÍ A DEMOLIČNÍ SUŤ (CIHLY) VČETNĚ DOPRAV VČETNĚ DOPRAVY | T | 0.1 | 0 |  |  |  | 0 |  | R-položka |  | 2
PP |  |  |  | POPLATKY ZA LIKVIDACŮ ODPADŮ NEKONTAMINOVANÝCH - 17 01 02 STAVEBNÍ A DEMOLIČNÍ SUŤ (CIHLY) VČETNĚ DOPRAV VČETNĚ DOPRAVY
VV |  |  |  | PS 01-27-01 0.1=0.100 [A] Celkem: A=0.100 [B]
TS |  |  |  | EVIDENČNÍ POLOŽKA. Neoceňovat v objektu SO/PS, položka se oceňuje pouze v objektu SO 90-90
P | 90 | 015420R.915 | 915 | POPLATKY ZA LIKVIDACŮ ODPADŮ NEKONTAMINOVANÝCH - 17 06 04 ZBYTKY IZOLAČNÍCH MATERIÁLŮ VČETNĚ DOPRAV VČETNĚ DOPRAVY | T | 0.1 | 0 |  |  |  | 0 |  | R-položka |  | 2
PP |  |  |  | POPLATKY ZA LIKVIDACŮ ODPADŮ NEKONTAMINOVANÝCH - 17 06 04 ZBYTKY IZOLAČNÍCH MATERIÁLŮ VČETNĚ DOPRAV VČETNĚ DOPRAVY
VV |  |  |  | PS 01-27-01 0.1=0.100 [A] Celkem: A=0.100 [B]
TS |  |  |  | EVIDENČNÍ POLOŽKA. Neoceňovat v objektu SO/PS, položka se oceňuje pouze v objektu SO 90-90
P | 91 | 015621R.916 | 916 | POPLATKY ZA LIKVIDACŮ ODPADŮ NEBEZPEČNÝCH - KABELY S PLASTOVOU IZOLACÍ VČETNĚ DOPRAV VČETNĚ DOPRAVY | T | 0.1 | 0 |  |  |  | 0 |  | R-položka |  | 2
PP |  |  |  | POPLATKY ZA LIKVIDACŮ ODPADŮ NEBEZPEČNÝCH - KABELY S PLASTOVOU IZOLACÍ VČETNĚ DOPRAV VČETNĚ DOPRAVY
VV |  |  |  | PS 01-27-01 0.1=0.100 [A] Celkem: A=0.100 [B]
TS |  |  |  | EVIDENČNÍ POLOŽKA. Neoceňovat v objektu SO/PS, položka se oceňuje pouze v objektu SO 90-90

## SO 90-90
SŽDC05 |  |  |  | Soupis prací objektu | [10 empty] | 3
6
S | Stavba: | 5423520028 |  | Rekonstrukce výpravní budovy v žst. Teplice v Čechách | [6 empty] | D.4 |  | Aspe | 0,00 | 2
O | Objekt: | D.4 |  | Ostatní technologická zařízení | [9 empty] | 15,00 | 2
Typ | Poř. číslo | Kód položky | Varianta | Název položky | MJ | Množství | Jednotková hmotnost | Celková hmotnost |  |  | Jednotková cena |  | Cenové soustavy | 21,00 | 2
Dodávka
[9 empty] | Jednotková | Celkem | Jednotková | Celkem |  |  |  | Počet položek s nulovou cenou
O1 |  | SO 90-90 |  | Likvidace odpadů včetně dopravy
SD |  | 997 |  | Přesun sutě
P | 1 | 015120R.914 | 914 | POPLATKY ZA LIKVIDACŮ ODPADŮ NEKONTAMINOVANÝCH - 17 01 02 STAVEBNÍ A DEMOLIČNÍ SUŤ (CIHLY) VČETNĚ DOPRAV VČETNĚ DOPRAVY | T | 3.6 | 0 |  |  |  | 0 |  | R-položka |  | 2
PP |  |  |  | POPLATKY ZA LIKVIDACŮ ODPADŮ NEKONTAMINOVANÝCH - 17 01 02 STAVEBNÍ A DEMOLIČNÍ SUŤ (CIHLY) VČETNĚ DOPRAV VČETNĚ DOPRAVY
VV |  |  |  | PS 01-21-01 1.00=1.000 [A] PS 01-22-01 0.2=0.200 [B] PS 01-25-02 1.00=1.000 [C] PS 01-25-03 0.1=0.100 [D] PS 01-25-04 0.1=0.100 [E] PS 01-25-05 0.1=0.100 [F] PS 01-25-06 1.00=1.000 [G] PS 01-27-01 0.1=0.100 [H] Celkem: A+B+C+D+E+F+G+H=3.600 [I]
TS
P | 2 | 015240R.913 | 913 | POPLATKY ZA LIKVIDACŮ ODPADŮ NEKONTAMINOVANÝCH - 20 03 99 ODPAD PODOBNÝ KOMUNÁLNÍMU ODPADU, včetně dopravy | T | 1 | 0 |  |  |  | 0 |  | R-položka |  | 2
PP |  |  |  | POPLATKY ZA LIKVIDACŮ ODPADŮ NEKONTAMINOVANÝCH - 20 03 99 ODPAD PODOBNÝ KOMUNÁLNÍMU ODPADU, včetně dopravy
VV |  |  |  | PS 01-01-01 1.00=1.000 [A] Celkem: A=1.000 [B]
TS |  |  |  | 1. Položka obsahuje: – veškeré poplatky provozovateli skládky, recyklační linky nebo jiného zařízení na zpracování nebo likvidaci odpadů související s převzetím, uložením, zpracováním nebo likvidací odpadu 2. Položka neobsahuje: – náklady spojené s dopravou odpadu z místa stavby na místo převzetí provozovatelem skládky, recyklační linky nebo jiného zařízení na zpracování nebo likvidaci odpadů 3. Způsob měření: Tunou se rozumí hmotnost odpadu vytříděného v souladu se zákonem č. 185/2001 Sb., o nakládání s odpady, v platném znění.
P | 3 | 015420R.915 | 915 | POPLATKY ZA LIKVIDACŮ ODPADŮ NEKONTAMINOVANÝCH - 17 06 04 ZBYTKY IZOLAČNÍCH MATERIÁLŮ VČETNĚ DOPRAV VČETNĚ DOPRAVY | T | 12.6 | 0 |  |  |  | 0 |  | R-položka |  | 2
PP |  |  |  | POPLATKY ZA LIKVIDACŮ ODPADŮ NEKONTAMINOVANÝCH - 17 06 04 ZBYTKY IZOLAČNÍCH MATERIÁLŮ VČETNĚ DOPRAV VČETNĚ DOPRAVY
VV |  |  |  | PS 01-21-01 10.00=10.000 [A] PS 01-22-01 2.00=2.000 [B] PS 01-25-02 0.10=0.100 [C] PS 01-25-03 0.1=0.100 [D] PS 01-25-04 0.1=0.100 [E] PS 01-25-05 0.1=0.100 [F] PS 01-25-06 0.1=0.100 [G] PS 01-27-01 0.1=0.100 [H] Celkem: A+B+C+D+E+F+G+H=12.600 [I]
TS
P | 4 | 015460R.911 | 911 | Poplatek za likvidaci odpadů nekontaminovaných zatříděného do Katalogu odpadů pod kódem 17 04 11, včetně dopravy | T | 0.4 | 0 |  |  |  | 0 |  | R-položka |  | 2
PP |  |  |  | Poplatek za likvidaci odpadů nekontaminovaných zatříděného do Katalogu odpadů pod kódem 17 04 11, včetně dopravy
VV |  |  |  | SO 01-22-01 0.4=0.400 [A] Celkem: A=0.400 [B]
TS
P | 5 | 015461R.912 | 912 | Poplatek za likvidaci odpadů nekontaminovaných zatříděného do Katalogu odpadů pod kódem 16 02 14, včetně dopravy | T | 0.4 | 0 |  |  |  | 0 |  | R-položka |  | 2
PP |  |  |  | Poplatek za likvidaci odpadů nekontaminovaných zatříděného do Katalogu odpadů pod kódem 16 02 14, včetně dopravy
VV |  |  |  | SO 01-22-01 0.4=0.400 [A] Celkem: A=0.400 [B]
TS
P | 6 | 015621R.916 | 916 | POPLATKY ZA LIKVIDACŮ ODPADŮ NEBEZPEČNÝCH - KABELY S PLASTOVOU IZOLACÍ VČETNĚ DOPRAV VČETNĚ DOPRAVY | T | 14.6 | 0 |  |  |  | 0 |  | R-položka |  | 2
PP |  |  |  | POPLATKY ZA LIKVIDACŮ ODPADŮ NEBEZPEČNÝCH - KABELY S PLASTOVOU IZOLACÍ VČETNĚ DOPRAV VČETNĚ DOPRAVY
VV |  |  |  | PS 01-21-01 12.00=12.000 [A] PS 01-22-01 2.00=2.000 [B] PS 01-25-02 0.10=0.100 [C] PS 01-25-03 0.1=0.100 [D] PS 01-25-04 0.1=0.100 [E] PS 01-25-05 0.1=0.100 [F] PS 01-25-06 0.1=0.100 [G] PS 01-27-01 0.1=0.100 [H] Celkem: A+B+C+D+E+F+G+H=14.600 [I]
TS
P | 7 | 171201231R.908 | 908 | Poplatek za uložení stavebního odpadu na recyklační skládce (skládkovné) zeminy a kamení zatříděného do Katalogu odpadů pod kódem 17 05 04, včetně dopravy | T | 768.536 | 0 |  |  |  | 0 |  | R-položka |  | 2
PP |  |  |  | Poplatek za uložení stavebního odpadu na recyklační skládce (skládkovné) zeminy a kamení zatříděného do Katalogu odpadů pod kódem 17 05 04, včetně dopravy
VV |  |  |  | SO 01-16-01 755.616=755.616 [A] PS 01-01-01 2.00=2.000 [B] PS 01-21-01 3.12=3.120 [C] PS 01-22-01 1.00=1.000 [D] PS 01-25-02 5.00=5.000 [E] PS 01-25-03 0.1=0.100 [F] PS 01-25-04 0.1=0.100 [G] PS 01-25-05 0.1=0.100 [H] PS 01-25-06 1.0=1.000 [I] PS 01-27-01 0.5=0.500 [J] Celkem: A+B+C+D+E+F+G+H+I+J=768.536 [K]
TS |  |  |  | 1. Ceny uvedené vsouboru cen je doporučeno upravit podle aktuálních cen místně příslušné skládky odpadů. 2. Uložení odpadů neuvedených vsouboru cen se oceňuje individuálně.
P | 8 | 9909000100R.906 | 906 | Poplatek za uložení suti nebo hmot na oficiální skládku, včetně dopravy | T | 3043.283 | 0 |  |  |  | 0 |  | R-položka |  | 2
PP |  |  |  | Poplatek za uložení suti nebo hmot na oficiální skládku, včetně dopravy
VV |  |  |  | SO 01-10-01 1156.145=1 156.145 [A] SO 01-11-01 1887.138=1 887.138 [B] Celkem: A+B=3 043.283 [C]
TS |  |  |  | 1. V cenách jsou započteny náklady na uložení stavebního odpadu na oficiální skládku. 2. Je třeba zohlednit regionální rozdíly v cenách poplatků za uložení suti a odpadů. Tyto se mohou výrazně lišit s ohledem nejen na region, ale také na množství a druh ukládaného odpadu.
P | 9 | 9909000200R.907 | 907 | Poplatek za uložení nebezpečného odpadu na oficiální skládku, včetně dopravy | T | 413.707 | 0 |  |  |  | 0 |  | R-položka |  | 2
PP |  |  |  | Poplatek za uložení nebezpečného odpadu na oficiální skládku, včetně dopravy
VV |  |  |  | SO 01-10-01 204.025=204.025 [A] SO 01-11-01 209.682=209.682 [B] Celkem: A+B=413.707 [C]
TS |  |  |  | 1. V cenách jsou započteny náklady na uložení stavebního odpadu na oficiální skládku. 2. Je třeba zohlednit regionální rozdíly v cenách poplatků za uložení suti a odpadů. Tyto se mohou výrazně lišit s ohledem nejen na region, ale také na množství a druh ukládaného odpadu.
P | 10 | 997013601R.909 | 909 | Poplatek za uložení stavebního odpadu na skládce (skládkovné) z prostého betonu zatříděného do Katalogu odpadů pod kódem 17 01 01, včetně dopravy | T | 15.938 | 0 |  |  |  | 0 |  | R-položka |  | 2
PP |  |  |  | Poplatek za uložení stavebního odpadu na skládce (skládkovné) z prostého betonu zatříděného do Katalogu odpadů pod kódem 17 01 01, včetně dopravy
VV |  |  |  | SO 01-19-01 2.246=2.246 [A] SO 01-26-02 0.192=0.192 [B] PS 01-21-01 1.00=1.000 [C] PS 01-22-01 0.2=0.200 [D] PS 01-25-02 5.00=5.000 [E] PS 01-25-03 5.00=5.000 [F] PS 01-25-04 0.1=0.100 [G] PS 01-25-05 0.1=0.100 [H] PS 01-25-06 2.00=2.000 [I] PS 01-27-01 0.1=0.100 [J] Celkem: A+B+C+D+E+F+G+H+I+J=15.938 [K]
TS |  |  |  | 1. Ceny uvedené vsouboru cen je doporučeno upravit podle aktuálních cen místně příslušné skládky odpadů. 2. Uložení odpadů neuvedených vsouboru cen se oceňuje individuálně. 3. Vcenách je započítán poplatek za ukládaní odpadu dle zákona 185/2001 Sb. 4. Případné drcení stavebního odpadu lze ocenit souborem cen 997 00-60 Drcení stavebního odpadu zkatalogu 800-6 Demolice objektů.
P | 11 | 997013609R.901 | 901 | Poplatek za uložení stavebního odpadu na skládce (skládkovné) ze směsí nebo oddělených frakcí betonu, cihel a keramických výrobků zatříděného do Katalogu odpadů | T | 615.493 | 0 |  |  |  | 0 |  | R-položka |  | 2
PP |  |  |  | Poplatek za uložení stavebního odpadu na skládce (skládkovné) ze směsí nebo oddělených frakcí betonu, cihel a keramických výrobků zatříděného do Katalogu odpadů pod kódem 17 01 07, včetně dopravy
VV |  |  |  | SO 28-71-28.01 615.493=615.493 [A] Celkem: A=615.493 [B]
TS |  |  |  | 1. Ceny uvedené vsouboru cen je doporučeno upravit podle aktuálních cen místně příslušné skládky odpadů. 2. Uložení odpadů neuvedených vsouboru cen se oceňuje individuálně. 3. Vcenách je započítán poplatek za ukládaní odpadu dle zákona 185/2001 Sb. 4. Případné drcení stavebního odpadu lze ocenit souborem cen 997 00-60 Drcení stavebního odpadu zkatalogu 800-6 Demolice objektů.
P | 12 | 997013631R.902 | 902 | Poplatek za uložení stavebního odpadu na skládce (skládkovné) směsného stavebního a demoličního zatříděného do Katalogu odpadů pod kódem 17 09 04, včetně doprav | T | 694.274 | 0 |  |  |  | 0 |  | R-položka |  | 2
PP |  |  |  | Poplatek za uložení stavebního odpadu na skládce (skládkovné) směsného stavebního a demoličního zatříděného do Katalogu odpadů pod kódem 17 09 04, včetně dopravy
VV |  |  |  | SO 28-71-28.01 411.291=411.291 [A] SO 28-71-28.03 1.00=1.000 [B] SO 01-21-01 182.581=182.581 [C] SO 01-22-01 98.217=98.217 [D] SO 01-36-02 1.185=1.185 [E] Celkem: A+B+C+D+E=694.274 [F]
TS |  |  |  | 1. Ceny uvedené vsouboru cen je doporučeno upravit podle aktuálních cen místně příslušné skládky odpadů. 2. Uložení odpadů neuvedených vsouboru cen se oceňuje individuálně. 3. Vcenách je započítán poplatek za ukládaní odpadu dle zákona 185/2001 Sb. 4. Případné drcení stavebního odpadu lze ocenit souborem cen 997 00-60 Drcení stavebního odpadu zkatalogu 800-6 Demolice objektů.
P | 13 | 997013645R.903 | 903 | Poplatek za uložení stavebního odpadu na skládce (skládkovné) asfaltového bez obsahu dehtu zatříděného do Katalogu odpadů pod kódem 17 03 02, včetně dopravy | T | 43.826 | 0 |  |  |  | 0 |  | R-položka |  | 2
PP |  |  |  | Poplatek za uložení stavebního odpadu na skládce (skládkovné) asfaltového bez obsahu dehtu zatříděného do Katalogu odpadů pod kódem 17 03 02, včetně dopravy
VV |  |  |  | SO 28-71-28.01 43.826=43.826 [A] Celkem: A=43.826 [B]
TS |  |  |  | 1. Ceny uvedené vsouboru cen je doporučeno upravit podle aktuálních cen místně příslušné skládky odpadů. 2. Uložení odpadů neuvedených vsouboru cen se oceňuje individuálně. 3. Vcenách je započítán poplatek za ukládaní odpadu dle zákona 185/2001 Sb. 4. Případné drcení stavebního odpadu lze ocenit souborem cen 997 00-60 Drcení stavebního odpadu zkatalogu 800-6 Demolice objektů.
P | 14 | 997013804R.904 | 904 | Poplatek za uložení stavebního odpadu na skládce (skládkovné) ze skla zatříděného do Katalogu odpadů pod kódem 17 02 02, včetně dopravy | T | 15.143 | 0 |  |  |  | 0 |  | R-položka |  | 2
PP |  |  |  | Poplatek za uložení stavebního odpadu na skládce (skládkovné) ze skla zatříděného do Katalogu odpadů pod kódem 17 02 02, včetně dopravy
VV |  |  |  | SO 28-71-28.01 15.143=15.143 [A] Celkem: A=15.143 [B]
TS |  |  |  | 1. Ceny uvedené vsouboru cen je doporučeno upravit podle aktuálních cen místně příslušné skládky odpadů. 2. Uložení odpadů neuvedených vsouboru cen se oceňuje individuálně. 3. Vcenách je započítán poplatek za ukládaní odpadu dle zákona 185/2001 Sb. 4. Případné drcení stavebního odpadu lze ocenit souborem cen 997 00-60 Drcení stavebního odpadu zkatalogu 800-6 Demolice objektů.
P | 15 | 997013811R.905 | 905 | Poplatek za uložení stavebního odpadu na skládce (skládkovné) dřevěného zatříděného do Katalogu odpadů pod kódem 17 02 01, včetně dopravy | T | 207.792 | 0 |  |  |  | 0 |  | R-položka |  | 2
PP |  |  |  | Poplatek za uložení stavebního odpadu na skládce (skládkovné) dřevěného zatříděného do Katalogu odpadů pod kódem 17 02 01, včetně dopravy
VV |  |  |  | SO 28-71-28.01 207.792=207.792 [A] Celkem: A=207.792 [B]
TS |  |  |  | 1. Ceny uvedené vsouboru cen je doporučeno upravit podle aktuálních cen místně příslušné skládky odpadů. 2. Uložení odpadů neuvedených vsouboru cen se oceňuje individuálně. 3. Vcenách je započítán poplatek za ukládaní odpadu dle zákona 185/2001 Sb. 4. Případné drcení stavebního odpadu lze ocenit souborem cen 997 00-60 Drcení stavebního odpadu zkatalogu 800-6 Demolice objektů.
P | 16 | 997013847R.910 | 910 | Poplatek za uložení stavebního odpadu na skládce (skládkovné) asfaltového s obsahem dehtu zatříděného do Katalogu odpadů pod kódem 17 03 01; včetně dopravy | T | 12.738 | 0 |  |  |  | 0 |  | R-položka |  | 2
PP |  |  |  | Poplatek za uložení stavebního odpadu na skládce (skládkovné) asfaltového s obsahem dehtu zatříděného do Katalogu odpadů pod kódem 17 03 01; včetně dopravy
VV |  |  |  | SO 01-22-01 12.738=12.738 [A] Celkem: A=12.738 [B]
TS

## SO 98-98
SŽDC05 |  |  |  | Soupis prací objektu | [10 empty] | 3
6
S | Stavba: | 5423520028 |  | Rekonstrukce výpravní budovy v žst. Teplice v Čechách | [6 empty] | D.4 |  | Aspe | 0,00 | 2
O | Objekt: | D.4 |  | Ostatní technologická zařízení | [9 empty] | 15,00 | 2
Typ | Poř. číslo | Kód položky | Varianta | Název položky | MJ | Množství | Jednotková hmotnost | Celková hmotnost |  |  | Jednotková cena |  | Cenové soustavy | 21,00 | 2
Dodávka
[9 empty] | Jednotková | Celkem | Jednotková | Celkem |  |  |  | Počet položek s nulovou cenou
O1 |  | SO 98-98 |  | Všeobecný objekt
SD |  | D1 |  | Dokumentace
P | 1 | R0132540001 |  | Dokumentace skutečného provedení stavby v elektronické formě | KPL | 1 | 0 |  |  |  | 0 |  | R-položka |  | 2
PP |  |  |  | Dokumentace skutečného provedení stavby v elektronické formě
VV
TS
P | 2 | R0132540002 |  | Dokumentace skutečného provedení stavby v listinné formě | KPL | 1 | 0 |  |  |  | 0 |  | R-položka |  | 2
PP |  |  |  | Dokumentace skutečného provedení stavby v listinné formě
VV
TS
P | 3 | R0132940002 |  | Ostatní dokumentace - dokladová část (certifikáty, prohlášení o shodě, protokoly apod.) | KPL | 1 | 0 |  |  |  | 0 |  | R-položka |  | 2
PP |  |  |  | Ostatní dokumentace - dokladová část (certifikáty, prohlášení o shodě, protokoly apod.)
VV
TS
P | 4 | RVO003 |  | Geodetická dokumentace skutečného provedení stavby | KPL | 1 | 0 |  |  |  | 0 |  | R-položka |  | 2
PP |  |  |  | Geodetická dokumentace skutečného provedení stavby
VV
TS
P | 5 | 022111011 |  | Geodetické práce Kontrola PPK při směrové a výškové úpravě koleje zaměřením APK trať dvoukolejná - V cenách jsou započteny náklady na geodetickou kontinuální ko | KM | 1.377 | 0 |  |  |  | 0 |  | R-položka |  | 2
PP |  |  |  | Geodetické práce Kontrola PPK při směrové a výškové úpravě koleje zaměřením APK trať dvoukolejná - V cenách jsou započteny náklady na geodetickou kontinuální kontrolu PPK při směrové a výškové úpravě koleje a vyhotovení dokumentace dle „Metodického pokynu pro měření PPK“ vyhotovení záznamu a zároveň také geodetická kontrola polohy zajišťovacích značek (zpracování dokumentace v digitální podobě). PPK=prostorová poloha koleje
VV |  |  |  | 3*0.459=1.377 [A] Celkem: 1.377=1.377 [B]
TS |  |  |  | Poznámka k položce: 3 pojezdy 1.nástupiště + 3.kolej
P | 6 | 022121001 |  | Geodetické práce Diagnostika technické infrastruktury Vytýčení trasy inženýrských sítí - V sazbě jsou započteny náklady na vyhledání trasy detektorem, zaměření | KUS | 1 | 0 |  |  |  | 0 |  | R-položka |  | 2
PP |  |  |  | Geodetické práce Diagnostika technické infrastruktury Vytýčení trasy inženýrských sítí - V sazbě jsou započteny náklady na vyhledání trasy detektorem, zaměření a zobrazení trasy a předání výstupu zaměření. V sazbě nejsou obsaženy náklady na vytýčení sítí ve správě provozovatele.
VV
TS |  |  |  | Poznámka k položce: Základna pro výpočet - dotyčné práce 1.nástupiště + 3.kolej
SD |  | D2 |  | Ostatní
P | 7 | 02410140R |  | Osvědčení o shodě s notifikovanou osobou | KPL | 1 | 0 |  |  |  | 0 |  | R-položka |  | 2
PP |  |  |  | Náklady na interoperabilitu, osvědčení o shodě s notifikovanou osobou
VV |  |  |  | 1 KPL
TS |  |  |  | Položka zahrnuje veškeré činnosti nezbytné k zajištění vydání platného prohlášení o ověření subsystému notifikovanou osobou ve stádiu realizace podle Směrnice Evropského parlamentu a Rady 2008/57/ES ze dne 17. června 2008 o interoperabilitě železničního systému, ve znění pozdějších předpisů v souhrnu pro stavební objekty a provozní soubory. Položka zahrnuje všechny nezbytné práce, náklady a zařízení včetně všech doprav a pomocného materiálu nutných pro uskutečnění dané činnosti.'
P | 9 | 01130300R |  | Archeologický průzkum | SOUB | 1 | 0 |  |  |  | 0 |  | R-položka |  | 2
PP |  |  |  | Archeologický průzkum
VV
TS
P | 10 | 021101021 |  | Průzkumné práce pro opravy Geotechnický průzkum doplňující | SOUB | 1 | 0 |  |  |  | 0 |  | R-položka |  | 2
PP |  |  |  | Průzkumné práce pro opravy Geotechnický průzkum doplňující
VV
TS |  |  |  | 1.nástupiště + 3.kolej
P | 11 | 021201R |  | Průzkumné práce pro opravy Průzkum výskytu škodlivin kontaminace kameniva ropnými látkami | KPL | 1 | 0 |  |  |  | 0 |  | R-položka |  | 2
PP |  |  |  | Průzkumné práce pro opravy Průzkum výskytu škodlivin kontaminace kameniva ropnými látkami
VV
TS |  |  |  | 1.nástupiště + 3.kolej
P | 12 | 021211001 |  | Průzkumné práce pro opravy Doplňující laboratorní rozbor kontaminace zeminy nebo kol. lože - V ceně jsou započteny náklady na doplňující rozbor kameniva nebo KL | KPL | 2 | 0 |  |  |  | 0 |  | R-položka |  | 2
PP |  |  |  | Průzkumné práce pro opravy Doplňující laboratorní rozbor kontaminace zeminy nebo kol. lože - V ceně jsou započteny náklady na doplňující rozbor kameniva nebo KL pro objasnění kontaminace ropnými látkami akreditovanou laboratoří včetně vyhodnocení a předání zprávy o výsledku.
VV
TS |  |  |  | 1.nástupiště + 3.kolej
P | 13 | 011514000 |  | Stavebně-statický průzkum | KPL | 1 | 0 |  |  |  | 0 |  | CS ÚRS 2021 01 |  | 2
PP |  |  |  | Stavebně-statický průzkum
VV
TS |  |  |  | 1. Více informací o volbě, obsahu a způsobu ocenění jednotlivých titulů viz Příloha 01 Průzkumné, geodetické a projektové práce. stavebně technický průzkum bude proveden pro konstrukce nemožné posoudit v projekční fázi vzhledem k jejich nepřístupnosti
P | 14 | 011544000 |  | Restaurátorský záměr | KPL | 1 | 0 |  |  |  | 0 |  | CS ÚRS 2020 01 |  | 2
PP |  |  |  | Restaurátorský záměr
VV
TS |  |  |  | jedná se o rozšířený restaurátorský záměr
P | 15 | 042903000 |  | Individuální posudky technického stavu prvků krovu | KPL | 1 | 0 |  |  |  | 0 |  | CS ÚRS 2021 01 |  | 2
PP |  |  |  | Individuální posudky technického stavu prvků krovu
VV
TS |  |  |  | 1. Více informací o volbě, obsahu a způsobu ocenění jednotlivých titulů viz Příloha 04 Inženýrská činnost. posudky určí následné úkony a pracovní postup obnovy jednotlivých prvků krovu
P | 16 | 012203000 |  | Geodetické práce při provádění stavby | KPL | 1 | 0 |  |  |  | 0 |  | CS ÚRS 2020 01 |  | 2
PP |  |  |  | Geodetické práce při provádění stavby
VV
TS
P | 17 | 035103001 |  | Pronájem ploch | KPL | 1 | 0 |  |  |  | 0 |  | R-položka |  | 2
PP |  |  |  | Pronájem ploch
VV
TS |  |  |  | Předpokládaná záborová plocha je 1270 m2 po celou předpokládanou dobu výstavby 18 měsíců
P | 18 | R0345030001 |  | Publicita stavby | KPL | 1 | 0 |  |  |  | 0 |  | R-položka |  | 2
PP |  |  |  | Publicita stavby
VV |  |  |  | Rozsah položky je specifikován v ZTP.
TS |  |  |  | Položka obsahuje veškeré nezbytné činnosti, související se zajištěním publicity stavby, viz. ZTP.
P | 20 | RVO002 |  | Osvědčení o bezpečnosti před uvedením do provozu | KPL | 1 | 0 |  |  |  | 0 |  | R-položka |  | 2
PP |  |  |  | Osvědčení o bezpečnosti před uvedením do provozu
VV
TS |  |  |  | Položka zahrnuje veškeré činnosti nezbytné k zajištění vydání zprávy o posouzení bezpečnosti dle prováděcího nařízení Komise (EU) č. 402/2013 ze dne 30. dubna 2013 o společné bezpečnostní metodě pro hodnocení a posuzování rizik a požadavky Drážního úřadu. Položka zahrnuje všechny nezbytné práce, náklady a zařízení včetně všech doprav a pomocného materiálu nutných pro uskutečnění dané činnosti.'

## SO 01-10-01
SŽDC05 |  |  |  | Soupis prací objektu | [10 empty] | 3
6
S | Stavba: | 5423520028 |  | Rekonstrukce výpravní budovy v žst. Teplice v Čechách | [6 empty] | E.1.2 |  | Aspe | 0,00 | 2
O | Objekt: | E.1.2 |  | Nástupiště | [9 empty] | 15,00 | 2
Typ | Poř. číslo | Kód položky | Varianta | Název položky | MJ | Množství | Jednotková hmotnost | Celková hmotnost |  |  | Jednotková cena |  | Cenové soustavy | 21,00 | 2
Dodávka
[9 empty] | Jednotková | Celkem | Jednotková | Celkem |  |  |  | Počet položek s nulovou cenou
O1 |  | SO 01-10-01 |  | Železniční svršek koleje č. 3
SD |  | 5 |  | Komunikace pozemní
P | 1 | 5957104025 |  | Kolejnicové pásy třídy R260 tv. 49 E1 délky 75 metrů | KUS | 10 | 3.7043 |  |  |  | 0 |  | ÚOŽI 2021 01 |  | 2
PP |  |  |  | Kolejnicové pásy třídy R260 tv. 49 E1 délky 75 metrů
VV
TS
P | 2 | 5956140030 |  | Pražec betonový příčný vystrojený včetně kompletů tv. B 91S/2 (S) | KUS | 635 | 0.327 |  |  |  | 0 |  | ÚOŽI 2021 01 |  | 2
PP |  |  |  | Pražec betonový příčný vystrojený včetně kompletů tv. B 91S/2 (S)
VV |  |  |  | 635=635.000 [A] Celkem: 635=635.000 [B]
TS
P | 3 | 5958158025 |  | Podložka pryžová pod patu kolejnice WS7 149x152x7 (Vossloh) | KUS | 1270 | 0.00015 |  |  |  | 0 |  | ÚOŽI 2021 01 |  | 2
PP |  |  |  | Podložka pryžová pod patu kolejnice WS7 149x152x7 (Vossloh)
VV |  |  |  | 2*635=1 270.000 [A] Celkem: 1270=1 270.000 [B]
TS
P | 4 | 5957131000 |  | Lepený izolovaný styk tv. S49 délky 3,40 m | KUS | 2 | 0.21456 |  |  |  | 0 |  | ÚOŽI 2021 01 |  | 2
PP |  |  |  | Lepený izolovaný styk tv. S49 délky 3,40 m
VV
TS
P | 5 | 5955101025 |  | Kamenivo drcené drť frakce 4/8 | T | 63.835 | 1 |  |  |  | 0 |  | ÚOŽI 2021 01 |  | 2
PP |  |  |  | Kamenivo drcené drť frakce 4/8
VV |  |  |  | 37.55*1.7=63.835 [A] Celkem: 63.835=63.835 [B]
TS
P | 6 | 5955101000 |  | Kamenivo drcené štěrk frakce 31,5/63 třídy BI | T | 1416.27 | 1 |  |  |  | 0 |  | ÚOŽI 2021 01 |  | 2
PP |  |  |  | Kamenivo drcené štěrk frakce 31,5/63 třídy BI
VV |  |  |  | 833.1*1.7=1 416.270 [A] Celkem: 1416.27=1 416.270 [B]
TS
P | 7 | 5905015010 |  | Oprava stezky ručně s odstraněním drnu a nánosu do 10 cm. Poznámka: 1. V cenách jsou započteny náklady na ruční odstranění drnu a nánosu a rozprostření výzisku | M2 | 654 | 0 |  |  |  | 0 |  | ÚOŽI 2021 01 |  | 2
PP |  |  |  | Oprava stezky ručně s odstraněním drnu a nánosu do 10 cm. Poznámka: 1. V cenách jsou započteny náklady na ruční odstranění drnu a nánosu a rozprostření výzisku na terén nebo naložení na dopravní prostředek a urovnání povrchu stezky. 2. V cenách nejsou obsaženy náklady na doplnění a úpravu štěrkodrtě.
VV |  |  |  | km 18,208-18,426 218*3=654.000 [A] Celkem: 654=654.000 [B]
TS |  |  |  | 1. V cenách jsou započteny náklady na ruční odstranění drnu a nánosu a rozprostření výzisku na terén nebo naložení na dopravní prostředek a urovnání povrchu stezky. 2. V cenách nejsou obsaženy náklady na doplnění a úpravu štěrkodrtě.
P | 8 | 5905023020 |  | Úprava povrchu stezky rozprostřením štěrkodrtě přes 3 do 5 cm. Poznámka: 1. V cenách jsou započteny náklady na rozprostření a urovnání kameniva včetně zhutnění | M2 | 751 | 0 |  |  |  | 0 |  | ÚOŽI 2021 01 |  | 2
PP |  |  |  | Úprava povrchu stezky rozprostřením štěrkodrtě přes 3 do 5 cm. Poznámka: 1. V cenách jsou započteny náklady na rozprostření a urovnání kameniva včetně zhutnění povrchu stezky. Platí pro nový i stávající stav. 2. V cenách nejsou obsaženy náklady na dodávku drtě.
VV |  |  |  | 400*1.3 mezi 1. 520 3. SK=520.000 [A] 165*1.4 vně koleje č. 3=231.000 [B] Celkem: 520+231=751.000 [C]
TS |  |  |  | 1. V cenách jsou započteny náklady na rozprostření a urovnání kameniva včetně zhutnění povrchu stezky. Platí pro nový i stávající stav. 2. V cenách nejsou obsaženy náklady na dodávku drtě.
P | 9 | 5905025110 |  | Doplnění stezky štěrkodrtí souvislé. Poznámka: 1. V cenách jsou započteny náklady na doplnění kameniva včetně rozprostření ojediněle ručně z vozíku nebo souvisl | M3 | 37.55 | 0 |  |  |  | 0 |  | ÚOŽI 2021 01 |  | 2
PP |  |  |  | Doplnění stezky štěrkodrtí souvislé. Poznámka: 1. V cenách jsou započteny náklady na doplnění kameniva včetně rozprostření ojediněle ručně z vozíku nebo souvisle mechanizací z vozíků nebo železničních vozů. 2. V cenách nejsou obsaženy náklady na dodávku kameniva.
VV |  |  |  | 751*0.05=37.550 [A] Celkem: 37.55=37.550 [B]
TS |  |  |  | 1. V cenách jsou započteny náklady na doplnění kameniva včetně rozprostření ojediněle ručně z vozíku nebo souvisle mechanizací z vozíků nebo železničních vozů. 2. V cenách nejsou obsaženy náklady na dodávku kameniva.
P | 10 | 5905050070 |  | Souvislá výměna KL se snesením KR koleje pražce betonové rozdělení "u". Poznámka: 1. V cenách jsou započteny náklady na odtěžení KL, úpravu sklonu a zhutnění pl | KM | 0.381 | 0 |  |  |  | 0 |  | ÚOŽI 2021 01 |  | 2
PP |  |  |  | Souvislá výměna KL se snesením KR koleje pražce betonové rozdělení "u". Poznámka: 1. V cenách jsou započteny náklady na odtěžení KL, úpravu sklonu a zhutnění pláně, případné uložení geosyntetika, rozprostření a zhutnění vrstvy kameniva, zdvih KR, úpravu směrového a výškového uspořádání včetně měření mezních stavebních odchylek dle ČSN a technologických veličin a předání tištěných výstupů, úpravu KL do profilu, uložení výzisku na terén nebo jeho naložení na dopravní prostředek. 2. V cenách nejsou obsaženy náklady na vyjmutí a vložení KR, dodávku a doplnění kameniva, následnou úpravu směrového a výškového uspořádání, snížení KL pod patou kolejnice a dopravu výzisku na skládku a skládkovné.
VV |  |  |  | 0.381=0.381 [A] Celkem: 0.381=0.381 [B]
TS |  |  |  | 1. V cenách jsou započteny náklady na odtěžení KL, úpravu sklonu a zhutnění pláně, případné uložení geosyntetika, rozprostření a zhutnění vrstvy kameniva, zdvih KR, úpravu směrového a výškového uspořádání včetně měření mezních stavebních odchylek dle ČSN a technologických veličin a předání tištěných výstupů, úpravu KL do profilu, uložení výzisku na terén nebo jeho naložení na dopravní prostředek. 2. V cenách nejsou obsaženy náklady na vyjmutí a vložení KR, dodávku a doplnění kameniva, následnou úpravu směrového a výškového uspořádání, snížení KL pod patou kolejnice a dopravu výzisku na skládku a skládkovné.
P | 11 | 5905105030 |  | Doplnění KL kamenivem souvisle strojně v koleji. Poznámka: 1. V cenách jsou započteny náklady na doplnění kameniva ojediněle ručně vidlemi a/nebo souvisle stroj | M3 | 353.04 | 0 |  |  |  | 0 |  | ÚOŽI 2021 01 |  | 2
PP |  |  |  | Doplnění KL kamenivem souvisle strojně v koleji. Poznámka: 1. V cenách jsou započteny náklady na doplnění kameniva ojediněle ručně vidlemi a/nebo souvisle strojně z výsypných vozů případně nakladačem. 2. V cenách nejsou obsaženy náklady na dodávku kameniva.
VV |  |  |  | Rekonstruovaný úsek 320.04=320.040 [A] 'Propracovaný úsek 33=33.000 [B] Celkem: 320.04+33=353.040 [C]
TS |  |  |  | 1. V cenách jsou započteny náklady na doplnění kameniva ojediněle ručně vidlemi a/nebo souvisle strojně z výsypných vozů případně nakladačem. 2. V cenách nejsou obsaženy náklady na dodávku kameniva.
P | 12 | 5905110010 |  | Snížení KL pod patou kolejnice v koleji. Poznámka: 1. V cenách jsou započteny náklady na snížení KL pod patou kolejnice ručně vidlemi. 2. V cenách nejsou obsaže | KM | 0.409 | 0 |  |  |  | 0 |  | ÚOŽI 2021 01 |  | 2
PP |  |  |  | Snížení KL pod patou kolejnice v koleji. Poznámka: 1. V cenách jsou započteny náklady na snížení KL pod patou kolejnice ručně vidlemi. 2. V cenách nejsou obsaženy náklady na doplnění a dodávku kameniva.
VV
TS |  |  |  | 1. V cenách jsou započteny náklady na snížení KL pod patou kolejnice ručně vidlemi. 2. V cenách nejsou obsaženy náklady na doplnění a dodávku kameniva. Kilometr koleje=km
P | 13 | 5905110020 |  | Snížení KL pod patou kolejnice ve výhybce. Poznámka: 1. V cenách jsou započteny náklady na snížení KL pod patou kolejnice ručně vidlemi. 2. V cenách nejsou obsa | M | 50 | 0 |  |  |  | 0 |  | ÚOŽI 2021 01 |  | 2
PP |  |  |  | Snížení KL pod patou kolejnice ve výhybce. Poznámka: 1. V cenách jsou započteny náklady na snížení KL pod patou kolejnice ručně vidlemi. 2. V cenách nejsou obsaženy náklady na doplnění a dodávku kameniva.
VV |  |  |  | v.č. 23 50=50.000 [A] Celkem: 50=50.000 [B]
TS |  |  |  | 1. V cenách jsou započteny náklady na snížení KL pod patou kolejnice ručně vidlemi. 2. V cenách nejsou obsaženy náklady na doplnění a dodávku kameniva. Rozvinutá délka výhybky=m
P | 14 | 5907010090 |  | Výměna LISŮ tv. S49 rozdělení "u". Poznámka: 1. V cenách jsou započteny náklady na demontáž upevňovadel, výměnu LISU, montáž upevňovadel, případnou úpravu dilat | M | 6.8 | 0 |  |  |  | 0 |  | ÚOŽI 2021 01 |  | 2
PP |  |  |  | Výměna LISŮ tv. S49 rozdělení "u". Poznámka: 1. V cenách jsou započteny náklady na demontáž upevňovadel, výměnu LISU, montáž upevňovadel, případnou úpravu dilatačních spár, zřízení nebo demontáž prozatímních styků a ošetření součástí mazivem. 2. V cenách nejsou započteny náklady na dělení kolejnic, zřízení svaru, demontáž nebo montáž styků.
VV |  |  |  | 2*3.4=6.800 [A] Celkem: 6.8=6.800 [B]
TS |  |  |  | 1. V cenách jsou započteny náklady na demontáž upevňovadel, výměnu LISU, montáž upevňovadel, případnou úpravu dilatačních spár, zřízení nebo demontáž prozatímních styků a ošetření součástí mazivem. 2. V cenách nejsou započteny náklady na dělení kolejnic, zřízení svaru, demontáž nebo montáž styků. Metr kolejnice=m
P | 15 | 5907050020 |  | Dělení kolejnic řezáním nebo rozbroušením soustavy S49 nebo T. Poznámka: 1. V cenách jsou započteny náklady na manipulaci, podložení, označení a provedení řezu | KUS | 34 | 0 |  |  |  | 0 |  | ÚOŽI 2021 01 |  | 2
PP |  |  |  | Dělení kolejnic řezáním nebo rozbroušením soustavy S49 nebo T. Poznámka: 1. V cenách jsou započteny náklady na manipulaci, podložení, označení a provedení řezu kolejnice.
VV
TS |  |  |  | 1. V cenách jsou započteny náklady na manipulaci, podložení, označení a provedení řezu kolejnice. Řez=kus
P | 16 | 5909032020 |  | Přesná úprava GPK koleje směrové a výškové uspořádání pražce betonové. Poznámka: 1. V cenách jsou započteny náklady na úpravu směrového a výškového uspořádání s | KM | 0.409 | 0 |  |  |  | 0 |  | ÚOŽI 2021 01 |  | 2
PP |  |  |  | Přesná úprava GPK koleje směrové a výškové uspořádání pražce betonové. Poznámka: 1. V cenách jsou započteny náklady na úpravu směrového a výškového uspořádání strojní linkou ASP s přesným zaměřením její prostorové polohy, úpravu KL pluhem a měření mezních stavebních odchylek dle ČSN, měření technologických veličin a předání tištěných výstupů objednateli. 2. V cenách nejsou obsaženy náklady na zaměření APK, doplnění a dodávku kameniva a snížení KL pod patou kolejnice.
VV |  |  |  | 0.409=0.409 [A] Celkem: 0.409=0.409 [B]
TS |  |  |  | 1. V cenách jsou započteny náklady na úpravu směrového a výškového uspořádání strojní linkou ASP s přesným zaměřením její prostorové polohy, úpravu KL pluhem a měření mezních stavebních odchylek dle ČSN, měření technologických veličin a předání tištěných výstupů objednateli. 2. V cenách nejsou obsaženy náklady na zaměření APK, doplnění a dodávku kameniva a snížení KL pod patou kolejnice. Kilometr koleje=km
P | 17 | 5909042010 |  | Přesná úprava GPK výhybky směrové a výškové uspořádání pražce dřevěné nebo ocelové. Poznámka: 1. V cenách jsou započteny náklady na úpravu směrového a výškového | M | 50 | 0 |  |  |  | 0 |  | ÚOŽI 2021 01 |  | 2
PP |  |  |  | Přesná úprava GPK výhybky směrové a výškové uspořádání pražce dřevěné nebo ocelové. Poznámka: 1. V cenách jsou započteny náklady na úpravu směrového a výškového uspořádání strojní linkou ASP s přesným zaměřením její prostorové polohy, úpravu KL pluhem a měření mezních stavebních odchylek dle ČSN, měření technologických veličin a předání tištěných výstupů objednateli. 2. V cenách nejsou obsaženy náklady na zaměření APK, doplnění a dodávku kameniva a snížení KL pod patou kolejnice.
VV
TS |  |  |  | 1. V cenách jsou započteny náklady na úpravu směrového a výškového uspořádání strojní linkou ASP s přesným zaměřením její prostorové polohy, úpravu KL pluhem a měření mezních stavebních odchylek dle ČSN, měření technologických veličin a předání tištěných výstupů objednateli. 2. V cenách nejsou obsaženy náklady na zaměření APK, doplnění a dodávku kameniva a snížení KL pod patou kolejnice. Rozvinutá délka výhybky=m
P | 18 | 5910020030 |  | Svařování kolejnic termitem plný předehřev standardní spára svar sériový tv. S49. Poznámka: 1. V cenách jsou započteny náklady na vybrání kameniva z mezipražcov | svar | 16 | 0 |  |  |  | 0 |  | ÚOŽI 2021 01 |  | 2
PP |  |  |  | Svařování kolejnic termitem plný předehřev standardní spára svar sériový tv. S49. Poznámka: 1. V cenách jsou započteny náklady na vybrání kameniva z mezipražcového prostoru, demontáž upevňovadel, směrové a výškové vyrovnání kolejnic, provedení svaru, montáž upevňovadel, vizuální kontrola, měření geometrie svaru. 2. V cenách nejsou obsaženy náklady na kontrolu svaru ultrazvukem, podbití pražců a demontáž styku.
VV
TS |  |  |  | 1. V cenách jsou započteny náklady na vybrání kameniva z mezipražcového prostoru, demontáž upevňovadel, směrové a výškové vyrovnání kolejnic, provedení svaru, montáž upevňovadel, vizuální kontrola, měření geometrie svaru. 2. V cenách nejsou obsaženy náklady na kontrolu svaru ultrazvukem, podbití pražců a demontáž styku.
P | 19 | 5910035030 |  | Dosažení dovolené upínací teploty v BK prodloužením kolejnicového pásu v koleji tv. S49. Poznámka: 1. V cenách jsou započteny náklady na montáž a demontáž napín | svar | 2 | 0 |  |  |  | 0 |  | ÚOŽI 2021 01 |  | 2
PP |  |  |  | Dosažení dovolené upínací teploty v BK prodloužením kolejnicového pásu v koleji tv. S49. Poznámka: 1. V cenách jsou započteny náklady na montáž a demontáž napínacího zařízení nebo ohřevu kolejnic a udržování potřebného prodloužení kolejnicového pásu. 2. V cenách nejsou obsaženy náklady na demontáž upevňovadel a kolejnicových spojek.
VV
TS |  |  |  | 1. V cenách jsou započteny náklady na montáž a demontáž napínacího zařízení nebo ohřevu kolejnic a udržování potřebného prodloužení kolejnicového pásu. 2. V cenách nejsou obsaženy náklady na demontáž upevňovadel a kolejnicových spojek.
P | 20 | 5910040030 |  | Umožnění volné dilatace kolejnice demontáž upevňovadel bez osazení kluzných podložek rozdělení pražců "u". Poznámka: 1. V cenách jsou započteny náklady na uvoln | M | 966 | 0 |  |  |  | 0 |  | ÚOŽI 2021 01 |  | 2
PP |  |  |  | Umožnění volné dilatace kolejnice demontáž upevňovadel bez osazení kluzných podložek rozdělení pražců "u". Poznámka: 1. V cenách jsou započteny náklady na uvolnění, demontáž a rovnoměrné prodloužení nebo zkrácení kolejnice, vyznačení značek a vedení dokumentace. 2. V cenách nejsou obsaženy náklady na demontáž kolejnicových spojek.
VV |  |  |  | 483*2=966.000 [A] Celkem: 966=966.000 [B]
TS |  |  |  | 1. V cenách jsou započteny náklady na uvolnění, demontáž a rovnoměrné prodloužení nebo zkrácení kolejnice, vyznačení značek a vedení dokumentace. 2. V cenách nejsou obsaženy náklady na demontáž kolejnicových spojek. Metr kolejnice=m
P | 21 | 5910040130 |  | Umožnění volné dilatace kolejnice montáž upevňovadel bez odstranění kluzných podložek rozdělení pražců "u". Poznámka: 1. V cenách jsou započteny náklady na uvol | M | 966 | 0 |  |  |  | 0 |  | ÚOŽI 2021 01 |  | 2
PP |  |  |  | Umožnění volné dilatace kolejnice montáž upevňovadel bez odstranění kluzných podložek rozdělení pražců "u". Poznámka: 1. V cenách jsou započteny náklady na uvolnění, demontáž a rovnoměrné prodloužení nebo zkrácení kolejnice, vyznačení značek a vedení dokumentace. 2. V cenách nejsou obsaženy náklady na demontáž kolejnicových spojek.
VV
TS |  |  |  | 1. V cenách jsou započteny náklady na uvolnění, demontáž a rovnoměrné prodloužení nebo zkrácení kolejnice, vyznačení značek a vedení dokumentace. 2. V cenách nejsou obsaženy náklady na demontáž kolejnicových spojek. Metr kolejnice=m
P | 22 | 5999005010 |  | Třídění spojovacích a upevňovacích součástí. Poznámka: 1. V cenách jsou započteny náklady na manipulaci, vytřídění a uložení materiálu na úložiště nebo do sklad | T | 2.95 | 0 |  |  |  | 0 |  | ÚOŽI 2021 01 |  | 2
PP |  |  |  | Třídění spojovacích a upevňovacích součástí. Poznámka: 1. V cenách jsou započteny náklady na manipulaci, vytřídění a uložení materiálu na úložiště nebo do skladu.
VV
TS |  |  |  | 1. V cenách jsou započteny náklady na manipulaci, vytřídění a uložení materiálu na úložiště nebo do skladu.
P | 23 | 5999005020 |  | Třídění pražců a kolejnicových podpor. Poznámka: 1. V cenách jsou započteny náklady na manipulaci, vytřídění a uložení materiálu na úložiště nebo do skladu. | T | 178.125 | 0 |  |  |  | 0 |  | ÚOŽI 2021 01 |  | 2
PP |  |  |  | Třídění pražců a kolejnicových podpor. Poznámka: 1. V cenách jsou započteny náklady na manipulaci, vytřídění a uložení materiálu na úložiště nebo do skladu.
VV |  |  |  | 625*0.285=178.125 [A] Celkem: 178.125=178.125 [B]
TS |  |  |  | 1. V cenách jsou započteny náklady na manipulaci, vytřídění a uložení materiálu na úložiště nebo do skladu.
P | 24 | 5999005030 |  | Třídění kolejnic. Poznámka: 1. V cenách jsou započteny náklady na manipulaci, vytřídění a uložení materiálu na úložiště nebo do skladu. | T | 37.349 | 0 |  |  |  | 0 |  | ÚOŽI 2021 01 |  | 2
PP |  |  |  | Třídění kolejnic. Poznámka: 1. V cenách jsou započteny náklady na manipulaci, vytřídění a uložení materiálu na úložiště nebo do skladu.
VV |  |  |  | (381.108*2)*0.049=37.349 [A] Celkem: 37.349=37.349 [B]
TS |  |  |  | 1. V cenách jsou započteny náklady na manipulaci, vytřídění a uložení materiálu na úložiště nebo do skladu.
P | 25 | 5999010020 |  | Vyjmutí a snesení konstrukcí nebo dílů hmotnosti přes 10 do 20 t. Poznámka: 1. V cenách jsou započteny náklady na manipulaci vyjmutí a snesení zdvihacím prostře | T | 218.424 | 0 |  |  |  | 0 |  | ÚOŽI 2021 01 |  | 2
PP |  |  |  | Vyjmutí a snesení konstrukcí nebo dílů hmotnosti přes 10 do 20 t. Poznámka: 1. V cenách jsou započteny náklady na manipulaci vyjmutí a snesení zdvihacím prostředkem, naložení, složení, přeprava v místě technologické manipulace. Položka obsahuje náklady na práce v blízkosti trakčního vedení.
VV |  |  |  | Vyjmutí roštu 218.424=218.424 [A] Celkem: 218.424=218.424 [B]
TS |  |  |  | 1. V cenách jsou započteny náklady na manipulaci vyjmutí a snesení zdvihacím prostředkem, naložení, složení, přeprava v místě technologické manipulace. Položka obsahuje náklady na práce v blízkosti trakčního vedení.
P | 26 | 5999015020 |  | Vložení konstrukcí nebo dílů hmotnosti přes 10 do 20 t. Poznámka: 1. V cenách jsou započteny náklady na vložení konstrukce podle technologického postupu, přepra | T | 198 | 0 |  |  |  | 0 |  | ÚOŽI 2021 01 |  | 2
PP |  |  |  | Vložení konstrukcí nebo dílů hmotnosti přes 10 do 20 t. Poznámka: 1. V cenách jsou započteny náklady na vložení konstrukce podle technologického postupu, přeprava v místě technologické manipulace. Položka obsahuje náklady na práce v blízkosti trakčního vedení.
VV |  |  |  | Kolejový rošt 198=198.000 [A] Celkem: 198=198.000 [B]
TS |  |  |  | 1. V cenách jsou započteny náklady na vložení konstrukce podle technologického postupu, přeprava v místě technologické manipulace. Položka obsahuje náklady na práce v blízkosti trakčního vedení.
SD |  | OST |  | Ostatní
P | 27 | 9902201200 |  | Doprava obousměrná (např. dodávek z vlastních zásob zhotovitele nebo objednatele nebo výzisku) mechanizací o nosnosti přes 3,5 t objemnějšího kusového materiálu | T | 252.668 | 0 |  |  |  | 0 |  | ÚOŽI 2021 01 |  | 2
PP |  |  |  | Doprava obousměrná (např. dodávek z vlastních zásob zhotovitele nebo objednatele nebo výzisku) mechanizací o nosnosti přes 3,5 t objemnějšího kusového materiálu (prefabrikátů, stožárů, výhybek, rozvaděčů, vybouraných hmot atd.) do 350 km Poznámka: 1. Ceny jsou určeny pro dopravu silničními i kolejovými vozidly.2. V cenách obousměrné dopravy jsou započteny náklady na přepravu materiálu na místo určení včetně složení, poplatku za použití dopravní cesty a zpáteční cesty nenaloženého dopravního prostředku.
VV |  |  |  | Nové kolejnice 45.023=45.023 [A] 'Nové pražce B91 207.645=207.645 [B] Celkem: 45.023+207.645=252.668 [C]
TS |  |  |  | 1. Ceny jsou určeny pro dopravu silničními i kolejovými vozidly. 2. V cenách obousměrné dopravy jsou započteny náklady na přepravu materiálu na místo určení včetně složení, poplatku za použití dopravní cesty a zpáteční cesty nenaloženého dopravního prostředku. Měrnou jednotkou je t přepravovaného materiálu.
P | 28 | 9902409100 |  | Doprava jednosměrná (např. nakupovaného materiálu) mechanizací o nosnosti přes 3,5 t objemnějšího kusového materiálu (prefabrikátů, stožárů, výhybek, rozvaděčů, | T | 24078.031 | 0 |  |  |  | 0 |  | ÚOŽI 2021 01 |  | 2
PP |  |  |  | Doprava jednosměrná (např. nakupovaného materiálu) mechanizací o nosnosti přes 3,5 t objemnějšího kusového materiálu (prefabrikátů, stožárů, výhybek, rozvaděčů, vybouraných hmot atd.) příplatek za každý další 1 km Poznámka: 1. Ceny jsou určeny pro dopravu silničními i kolejovými vozidly.2. V cenách jednosměrné dopravy jsou započteny náklady na přepravu materiálu na místo určení včetně složení a poplatku za použití dopravní cesty. Tyto položky se použijí i v případě, kdy se předpokládá, že dopravní prostředek bude naložen i na zpáteční cestě. V tomto případě se použijí položky pro každý směr samostatně (např. doprava materiálu na stavbu a odvoz výzisku nebo suti ze stavby).
VV |  |  |  | Nové kolejnice 45.023*152=6 843.496 [A] 'Nové pražce B91 207.645*83=17 234.535 [B] Celkem: 6843.496+17234.535=24 078.031 [C]
TS |  |  |  | 1. Ceny jsou určeny pro dopravu silničními i kolejovými vozidly. 2. V cenách jednosměrné dopravy jsou započteny náklady na přepravu materiálu na místo určení včetně složení a poplatku za použití dopravní cesty. Tyto položky se použijí i v případě, kdy se předpokládá, že dopravní prostředek bude naložen i na zpáteční cestě. V tomto případě se použijí položky pro každý směr samostatně (např. doprava materiálu na stavbu a odvoz výzisku nebo suti ze stavby). Měrnou jednotkou je t přepravovaného materiálu.
P | 29 | 9902900100 |  | Naložení sypanin, drobného kusového materiálu, suti Poznámka: 1. Ceny jsou určeny pro nakládání materiálu v případech, kdy není naložení součástí dodávky materi | T | 1360.17 | 0 |  |  |  | 0 |  | ÚOŽI 2021 01 |  | 2
PP |  |  |  | Naložení sypanin, drobného kusového materiálu, suti Poznámka: 1. Ceny jsou určeny pro nakládání materiálu v případech, kdy není naložení součástí dodávky materiálu nebo není uvedeno v popisu cen a pro nakládání z meziskládky.2. Ceny se použijí i pro nakládání materiálu z vlastních zásob objednatele.
VV |  |  |  | Naložení výzisku ze ŠL na skládku 1360.17=1 360.170 [A] Celkem: 1360.17=1 360.170 [B]
TS |  |  |  | 1. Ceny jsou určeny pro nakládání materiálu v případech, kdy není naložení součástí dodávky materiálu nebo není uvedeno v popisu cen a pro nakládání z meziskládky. 2. Ceny se použijí i pro nakládání materiálu z vlastních zásob objednatele.
P | 30 | 9902100200 |  | Doprava obousměrná (např. dodávek z vlastních zásob zhotovitele nebo objednatele nebo výzisku) mechanizací o nosnosti přes 3,5 t sypanin (kameniva, písku, suti, | T | 2775.505 | 0 |  |  |  | 0 |  | ÚOŽI 2021 01 |  | 2
PP |  |  |  | Doprava obousměrná (např. dodávek z vlastních zásob zhotovitele nebo objednatele nebo výzisku) mechanizací o nosnosti přes 3,5 t sypanin (kameniva, písku, suti, dlažebních kostek, atd.) do 20 km Poznámka: 1. Ceny jsou určeny pro dopravu silničními i kolejovými vozidly.2. V cenách obousměrné dopravy jsou započteny náklady na přepravu materiálu na místo určení včetně složení, poplatku za použití dopravní cesty a zpáteční cesty nenaloženého dopravního prostředku.
VV |  |  |  | DOPRAVA NOVÉHO MATERIÁLU 'drť 4/8 63.835=63.835 [A] 'kamenivo 31,5/63 1416.27=1 416.270 [B] Mezisoučet: 63.835+1416.27=1 480.105 [C] 'ODVOZ VÝZISKU NA SKLÁDKU 1295.4=1 295.400 [D] Mezisoučet: 1295.4=1 295.400 [E] Celkem: 63.835+1416.27+1295.4=2 775.505 [F]
TS |  |  |  | 1. Ceny jsou určeny pro dopravu silničními i kolejovými vozidly. 2. V cenách obousměrné dopravy jsou započteny náklady na přepravu materiálu na místo určení včetně složení, poplatku za použití dopravní cesty a zpáteční cesty nenaloženého dopravního prostředku. Měrnou jednotkou je t přepravovaného materiálu.
P | 31 | 9901000400 |  | Doprava obousměrná (např. dodávek z vlastních zásob zhotovitele nebo objednatele nebo výzisku) mechanizací o nosnosti do 3,5 t elektrosoučástek, montážního mate | KUS | 3 | 0 |  |  |  | 0 |  | ÚOŽI 2021 01 |  | 2
PP |  |  |  | Doprava obousměrná (např. dodávek z vlastních zásob zhotovitele nebo objednatele nebo výzisku) mechanizací o nosnosti do 3,5 t elektrosoučástek, montážního materiálu, kameniva, písku, dlažebních kostek, suti, atd. do 40 km Poznámka: 1. Ceny jsou určeny pro dopravu silničními i kolejovými vozidly.2. V cenách obousměrné dopravy jsou započteny náklady na přepravu materiálu na místo určení včetně složení, poplatku za použití dopravní cesty a zpáteční cesty nenaloženého dopravního prostředku.
VV |  |  |  | LIS S49 2=2.000 [A] 'Pryžové podložky 1=1.000 [B] Celkem: 2+1=3.000 [C]
TS |  |  |  | 1. Ceny jsou určeny pro dopravu silničními i kolejovými vozidly. 2. V cenách obousměrné dopravy jsou započteny náklady na přepravu materiálu na místo určení včetně složení, poplatku za použití dopravní cesty a zpáteční cesty nenaloženého dopravního prostředku. Měrnou jednotkou je kus stroje.
P | 32 | 9903200100 |  | Přeprava mechanizace na místo prováděných prací o hmotnosti přes 12 t přes 50 do 100 km Poznámka: 1. Ceny jsou určeny pro dopravu mechanizmů na místo prováděnýc | KUS | 3 | 0 |  |  |  | 0 |  | ÚOŽI 2021 01 |  | 2
PP |  |  |  | Přeprava mechanizace na místo prováděných prací o hmotnosti přes 12 t přes 50 do 100 km Poznámka: 1. Ceny jsou určeny pro dopravu mechanizmů na místo prováděných prací po silnici i po kolejích.2. V ceně jsou započteny i náklady na zpáteční cestu dopravního prostředku. Měrnou jednotkou je kus přepravovaného stroje.
VV |  |  |  | 1 dvoucestný bagr=1.000 [A] 1 ASPv=1.000 [B] 1 SSP=1.000 [C] Celkem: 1+1+1=3.000 [D]
TS |  |  |  | 1. Ceny jsou určeny pro dopravu mechanizmů na místo prováděných prací po silnici i po kolejích. 2. V ceně jsou započteny i náklady na zpáteční cestu dopravního prostředku. Měrnou jednotkou je kus přepravovaného stroje.
P | 33 | 9909000100R.906 | 906 | Poplatek za uložení suti nebo hmot na oficiální skládku, včetně dopravy | T | 1156.145 | 0 |  |  |  | 0 |  | R-položka |  | 2
PP |  |  |  | Poplatek za uložení suti nebo hmot na oficiální skládku, včetně dopravy
VV |  |  |  | SO 01-10-01 1156.145=1 156.145 [A] Celkem: A=1 156.145 [B]
TS |  |  |  | 1. V cenách jsou započteny náklady na uložení stavebního odpadu na oficiální skládku. 2. Je třeba zohlednit regionální rozdíly v cenách poplatků za uložení suti a odpadů. Tyto se mohou výrazně lišit s ohledem nejen na region, ale také na množství a druh ukládaného odpadu. EVIDENČNÍ POLOŽKA. Neoceňovat v objektu SO/PS, položka se oceňuje pouze v objektu SO 90-90
P | 34 | 9909000200R.907 | 907 | Poplatek za uložení nebezpečného odpadu na oficiální skládku, včetně dopravy | T | 204.025 | 0 |  |  |  | 0 |  | R-položka |  | 2
PP |  |  |  | Poplatek za uložení nebezpečného odpadu na oficiální skládku, včetně dopravy
VV |  |  |  | SO 01-10-01 204.025=204.025 [A] Celkem: A=204.025 [B]
TS |  |  |  | 1. V cenách jsou započteny náklady na uložení stavebního odpadu na oficiální skládku. 2. Je třeba zohlednit regionální rozdíly v cenách poplatků za uložení suti a odpadů. Tyto se mohou výrazně lišit s ohledem nejen na region, ale také na množství a druh ukládaného odpadu. EVIDENČNÍ POLOŽKA. Neoceňovat v objektu SO/PS, položka se oceňuje pouze v objektu SO 90-90

## SO 01-11-01
SŽDC05 |  |  |  | Soupis prací objektu | [10 empty] | 3
6
S | Stavba: | 5423520028 |  | Rekonstrukce výpravní budovy v žst. Teplice v Čechách | [6 empty] | E.1.2 |  | Aspe | 0,00 | 2
O | Objekt: | E.1.2 |  | Nástupiště | [9 empty] | 15,00 | 2
Typ | Poř. číslo | Kód položky | Varianta | Název položky | MJ | Množství | Jednotková hmotnost | Celková hmotnost |  |  | Jednotková cena |  | Cenové soustavy | 21,00 | 2
Dodávka
[9 empty] | Jednotková | Celkem | Jednotková | Celkem |  |  |  | Počet položek s nulovou cenou
O1 |  | SO 01-11-01 |  | Železniční spodek koleje č. 3
SD |  | 1 |  | Zemní práce
P | 1 | 151303R.1 |  | Odstranění pažení a rozepření stěn výkopu kolejového lože plochy do 20 m2 s uložením materiálu na vzdálenost do 3 m od kraje výkopu hnané, hloubky do 2 m | M2 | 840 | 0 |  |  |  | 0 |  | R-položka |  | 2
PP |  |  |  | Odstranění pažení a rozepření stěn výkopu kolejového lože plochy do 20 m2 s uložením materiálu na vzdálenost do 3 m od kraje výkopu hnané, hloubky do 2 m
VV
TS
P | 2 | 151303R.2 |  | Zřízení pažení a rozepření stěn výkopu kolejového lože plochy do 20 m2 pro jakoukoliv mezerovitost hnané, hloubky do 2 m | M2 | 840 | 0 |  |  |  | 0 |  | R-položka |  | 2
PP |  |  |  | Zřízení pažení a rozepření stěn výkopu kolejového lože plochy do 20 m2 pro jakoukoliv mezerovitost hnané, hloubky do 2 m
VV
TS |  |  |  | Poznámka k položce: Viz. TZ str. 8 dle ČSN EN 1991-2, čl. 6.3.6.4 Zápory tyče d min. 50mm, táhla tyče d min 10mm, za záporami se umístí fošny tl. 50mm, převázky z úhelníků 100x65x10mm
P | 3 | 285947R |  | Trny z betonářské oceli do průměru 20 mm, délky do 3m | KUS | 650 | 0 |  |  |  | 0 |  | R-položka |  | 2
PP |  |  |  | Trny z betonářské oceli do průměru 20 mm, délky do 3m
VV
TS |  |  |  | Poznámka k položce: Táhla d min. 10mmm
P | 4 | 262201R |  | Vrty pro injektáže v hornině tř. II do průměru 56 mm | M | 1950 | 0 |  |  |  | 0 |  | R-položka |  | 2
PP |  |  |  | Vrty pro injektáže v hornině tř. II do průměru 56 mm
VV
TS
SD |  | 5 |  | Komunikace pozemní
P | 5 | 5955101020 |  | Kamenivo drcené štěrkodrť frakce 0/32 | T | 708.75 | 1 |  |  |  | 0 |  | ÚOŽI 2021 01 |  | 2
PP |  |  |  | Kamenivo drcené štěrkodrť frakce 0/32
VV |  |  |  | (1575*0.25)*1.8=708.750 [A] Celkem: 708.75=708.750 [B]
TS
P | 6 | 5964103005 |  | Drenážní plastové díly trubka celoperforovaná DN 150 mm | M | 215 | 0 |  |  |  | 0 |  | ÚOŽI 2021 01 |  | 2
PP |  |  |  | Drenážní plastové díly trubka celoperforovaná DN 150 mm
VV
TS
P | 7 | 5964104000 |  | Kanalizační díly plastové trubka hladká DN 150 | M | 5 | 0.00259 |  |  |  | 0 |  | ÚOŽI 2021 01 |  | 2
PP |  |  |  | Kanalizační díly plastové trubka hladká DN 150
VV
TS
P | 8 | 59641R |  | Kanalizační díly plastové Šachty DN400 | KS | 7 | 0 |  |  |  | 0 |  | R-položka |  | 2
PP |  |  |  | Kanalizační díly plastové Šachty DN400
VV
TS
P | 9 | 5955101012 |  | Kamenivo drcené štěrk frakce 16/32 | T | 164.475 | 1 |  |  |  | 0 |  | ÚOŽI 2021 01 |  | 2
PP |  |  |  | Kamenivo drcené štěrk frakce 16/32
VV |  |  |  | Výplň trativodu (215*0.6*0.75)*1.7=164.475 [A] Celkem: 164.475=164.475 [B]
TS
P | 10 | 5955101035 |  | Kamenivo těžené 0/32 | T | 11.61 | 1 |  |  |  | 0 |  | ÚOŽI 2021 01 |  | 2
PP |  |  |  | Kamenivo těžené 0/32
VV |  |  |  | Vyrovnávací vrstva trativodu (215*0.6*0.05)*1.8=11.610 [A] Celkem: 11.61=11.610 [B]
TS
P | 11 | 5964161030 |  | Beton lehce zhutnitelný C 25/30;XF1 vyhovuje i XD1-2,XA1,XC3 F5 2 470 2 989 | M3 | 4.8 | 2.429 |  |  |  | 0 |  | ÚOŽI 2021 01 |  | 2
PP |  |  |  | Beton lehce zhutnitelný C 25/30;XF1 vyhovuje i XD1-2,XA1,XC3 F5 2 470 2 989
VV |  |  |  | Betonové lůžko trativodu v místě podchodu 80*0.6*0.1=4.800 [A] Celkem: 4.8=4.800 [B]
TS
P | 12 | 5964133005 |  | Geotextilie separační | M2 | 645 | 0 |  |  |  | 0 |  | ÚOŽI 2021 01 |  | 2
PP |  |  |  | Geotextilie separační
VV |  |  |  | Trativod 3*215=645.000 [A] Celkem: 645=645.000 [B]
TS
P | 13 | 58530R |  | Směsné pojivo cement/vápno | T | 53 | 0 |  |  |  | 0 |  | R-položka |  | 2
PP |  |  |  | Směsné pojivo cement/vápno
VV
TS |  |  |  | Poznámka k položce: Směsné pojivo cement : vápno v poměru 1:1 v objemu do 4%. Před zahájením stavebních prací je nezbytné upřesnit recepturu, která je bezprostředně závislá na vlhkosti materiálu. Vlastnosti vrstvy zlepšené zeminy musí být v souladu s přílohou 13 předpisu S4 Železniční spodek.
P | 14 | 5914050010 |  | Demontáž krytých odvodňovacích zařízení potrubí trativodu. Poznámka: 1. V cenách jsou započteny náklady na demontáž dílů, zához, urovnání a úpravu terénu nebo n | M | 80 | 0 |  |  |  | 0 |  | ÚOŽI 2021 01 |  | 2
PP |  |  |  | Demontáž krytých odvodňovacích zařízení potrubí trativodu. Poznámka: 1. V cenách jsou započteny náklady na demontáž dílů, zához, urovnání a úpravu terénu nebo naložení výzisku na dopravní prostředek. 2. V cenách nejsou obsaženy náklady na dopravu a skládkovné.
VV
TS |  |  |  | 1. V cenách jsou započteny náklady na demontáž dílů, zához, urovnání a úpravu terénu nebo naložení výzisku na dopravní prostředek. 2. V cenách nejsou obsaženy náklady na dopravu a skládkovné.
P | 15 | 5914050020 |  | Demontáž krytých odvodňovacích zařízení šachty trativodu. Poznámka: 1. V cenách jsou započteny náklady na demontáž dílů, zához, urovnání a úpravu terénu nebo na | M | 2 | 0 |  |  |  | 0 |  | ÚOŽI 2021 01 |  | 2
PP |  |  |  | Demontáž krytých odvodňovacích zařízení šachty trativodu. Poznámka: 1. V cenách jsou započteny náklady na demontáž dílů, zához, urovnání a úpravu terénu nebo naložení výzisku na dopravní prostředek. 2. V cenách nejsou obsaženy náklady na dopravu a skládkovné.
VV
TS |  |  |  | 1. V cenách jsou započteny náklady na demontáž dílů, zához, urovnání a úpravu terénu nebo naložení výzisku na dopravní prostředek. 2. V cenách nejsou obsaženy náklady na dopravu a skládkovné.
P | 16 | 5914055010 |  | Zřízení krytých odvodňovacích zařízení potrubí trativodu. Poznámka: 1. V cenách jsou započteny náklady na zřízení podkladní vrstvy, uložení, obsypání a zásyp za | M | 215 | 0 |  |  |  | 0 |  | ÚOŽI 2021 01 |  | 2
PP |  |  |  | Zřízení krytých odvodňovacích zařízení potrubí trativodu. Poznámka: 1. V cenách jsou započteny náklady na zřízení podkladní vrstvy, uložení, obsypání a zásyp zařízení podle vzorového listu a rozprostření výzisku na terén nebo naložení na dopravní prostředek. 2. V cenách nejsou obsaženy náklady na provedení výkopku, ruční dočištění a dodávku materiálu.
VV
TS |  |  |  | 1. V cenách jsou započteny náklady na zřízení podkladní vrstvy, uložení, obsypání a zásyp zařízení podle vzorového listu a rozprostření výzisku na terén nebo naložení na dopravní prostředek. 2. V cenách nejsou obsaženy náklady na provedení výkopku, ruční dočištění a dodávku materiálu.
P | 17 | 5914055030 |  | Zřízení krytých odvodňovacích zařízení svodného potrubí. Poznámka: 1. V cenách jsou započteny náklady na zřízení podkladní vrstvy, uložení, obsypání a zásyp zař | M | 5 | 0 |  |  |  | 0 |  | ÚOŽI 2021 01 |  | 2
PP |  |  |  | Zřízení krytých odvodňovacích zařízení svodného potrubí. Poznámka: 1. V cenách jsou započteny náklady na zřízení podkladní vrstvy, uložení, obsypání a zásyp zařízení podle vzorového listu a rozprostření výzisku na terén nebo naložení na dopravní prostředek. 2. V cenách nejsou obsaženy náklady na provedení výkopku, ruční dočištění a dodávku materiálu.
VV
TS |  |  |  | 1. V cenách jsou započteny náklady na zřízení podkladní vrstvy, uložení, obsypání a zásyp zařízení podle vzorového listu a rozprostření výzisku na terén nebo naložení na dopravní prostředek. 2. V cenách nejsou obsaženy náklady na provedení výkopku, ruční dočištění a dodávku materiálu.
P | 18 | 5914055020 |  | Zřízení krytých odvodňovacích zařízení šachty trativodu. Poznámka: 1. V cenách jsou započteny náklady na zřízení podkladní vrstvy, uložení, obsypání a zásyp zař | M | 7 | 0 |  |  |  | 0 |  | ÚOŽI 2021 01 |  | 2
PP |  |  |  | Zřízení krytých odvodňovacích zařízení šachty trativodu. Poznámka: 1. V cenách jsou započteny náklady na zřízení podkladní vrstvy, uložení, obsypání a zásyp zařízení podle vzorového listu a rozprostření výzisku na terén nebo naložení na dopravní prostředek. 2. V cenách nejsou obsaženy náklady na provedení výkopku, ruční dočištění a dodávku materiálu.
VV
TS |  |  |  | 1. V cenách jsou započteny náklady na zřízení podkladní vrstvy, uložení, obsypání a zásyp zařízení podle vzorového listu a rozprostření výzisku na terén nebo naložení na dopravní prostředek. 2. V cenách nejsou obsaženy náklady na provedení výkopku, ruční dočištění a dodávku materiálu.
P | 19 | 591407R |  | Zřízení konstrukční vrstvy pražcového podloží bez geomateriálu tl. 0,25 m | M2 | 1575 | 0 |  |  |  | 0 |  | R-položka |  | 2
PP |  |  |  | Zřízení konstrukční vrstvy pražcového podloží bez geomateriálu tl. 0,25 m
VV
TS |  |  |  | Poznámka k položce: VL Ž4 typ 2 Zřízení vrstvy ze štěrkodrti fr. 0/32mm
P | 20 | 5915005010 |  | Hloubení rýh nebo jam ručně na železničním spodku v hornině třídy těžitelnosti I skupiny 1. Poznámka: 1. V cenách jsou započteny náklady na hloubení a uložení v | M3 | 109.65 | 0 |  |  |  | 0 |  | ÚOŽI 2021 01 |  | 2
PP |  |  |  | Hloubení rýh nebo jam ručně na železničním spodku v hornině třídy těžitelnosti I skupiny 1. Poznámka: 1. V cenách jsou započteny náklady na hloubení a uložení výzisku na terén nebo naložení na dopravní prostředek a uložení na úložišti.
VV |  |  |  | Trativody 215*0.85*0.6=109.650 [A] Celkem: 109.65=109.650 [B]
TS |  |  |  | 1. V cenách jsou započteny náklady na hloubení a uložení výzisku na terén nebo naložení na dopravní prostředek a uložení na úložišti.
P | 21 | 5915010010 |  | Těžení zeminy nebo horniny železničního spodku v hornině třídy těžitelnosti I skupiny 1. Poznámka: 1. V cenách jsou započteny náklady na těžení a uložení výzisk | M3 | 1055.25 | 0 |  |  |  | 0 |  | ÚOŽI 2021 01 |  | 2
PP |  |  |  | Těžení zeminy nebo horniny železničního spodku v hornině třídy těžitelnosti I skupiny 1. Poznámka: 1. V cenách jsou započteny náklady na těžení a uložení výzisku na terén nebo naložení na dopravní prostředek a uložení na úložišti.
VV |  |  |  | Odtěžení pro sanaci 1575*(0.25+0.42)=1 055.250 [A] Celkem: 1055.25=1 055.250 [B]
TS |  |  |  | 1. V cenách jsou započteny náklady na těžení a uložení výzisku na terén nebo naložení na dopravní prostředek a uložení na úložišti.
P | 22 | 5915020010 |  | Povrchová úprava plochy železničního spodku. Poznámka: 1. V cenách jsou započteny náklady na urovnání a úpravu ploch nebo skládek výzisku kameniva a zeminy s je | M2 | 1575 | 0 |  |  |  | 0 |  | ÚOŽI 2021 01 |  | 2
PP |  |  |  | Povrchová úprava plochy železničního spodku. Poznámka: 1. V cenách jsou započteny náklady na urovnání a úpravu ploch nebo skládek výzisku kameniva a zeminy s jejich případnou rekultivací.
VV
TS |  |  |  | 1. V cenách jsou započteny náklady na urovnání a úpravu ploch nebo skládek výzisku kameniva a zeminy s jejich případnou rekultivací.
P | 23 | R9771511 |  | Jádrové vrty diamantovými korunkami do D 220 mm | M | 0.5 | 0 |  |  |  | 0 |  | R-položka |  | 2
PP |  |  |  | Jádrové vrty diamantovými korunkami do D 220 mm
VV
TS |  |  |  | Poznámka k položce: Napojení trativodu do stáv. šachty
P | 24 | 116951R |  | Promísení zeminy směsnými hydraulickými pojivy zemní frézou | M3 | 661.5 | 0 |  |  |  | 0 |  | R-položka |  | 2
PP |  |  |  | Promísení zeminy směsnými hydraulickými pojivy zemní frézou
VV |  |  |  | 1575*0.42=661.500 [A] Celkem: 661.5=661.500 [B]
TS
SD |  | OST |  | Ostatní
P | 25 | 9902900100 |  | Naložení sypanin, drobného kusového materiálu, suti Poznámka: 1. Ceny jsou určeny pro nakládání materiálu v případech, kdy není naložení součástí dodávky materi | T | 2096.82 | 0 |  |  |  | 0 |  | ÚOŽI 2021 01 |  | 2
PP |  |  |  | Naložení sypanin, drobného kusového materiálu, suti Poznámka: 1. Ceny jsou určeny pro nakládání materiálu v případech, kdy není naložení součástí dodávky materiálu nebo není uvedeno v popisu cen a pro nakládání z meziskládky.2. Ceny se použijí i pro nakládání materiálu z vlastních zásob objednatele.
VV |  |  |  | Naložení výzisku k odvozu na skládku 2096.82=2 096.820 [A] Celkem: 2096.82=2 096.820 [B]
TS |  |  |  | 1. Ceny jsou určeny pro nakládání materiálu v případech, kdy není naložení součástí dodávky materiálu nebo není uvedeno v popisu cen a pro nakládání z meziskládky. 2. Ceny se použijí i pro nakládání materiálu z vlastních zásob objednatele.
P | 26 | 9901000600 |  | Doprava obousměrná (např. dodávek z vlastních zásob zhotovitele nebo objednatele nebo výzisku) mechanizací o nosnosti do 3,5 t elektrosoučástek, montážního mate | KUS | 1 | 0 |  |  |  | 0 |  | ÚOŽI 2021 01 |  | 2
PP |  |  |  | Doprava obousměrná (např. dodávek z vlastních zásob zhotovitele nebo objednatele nebo výzisku) mechanizací o nosnosti do 3,5 t elektrosoučástek, montážního materiálu, kameniva, písku, dlažebních kostek, suti, atd. do 80 km Poznámka: 1. Ceny jsou určeny pro dopravu silničními i kolejovými vozidly.2. V cenách obousměrné dopravy jsou započteny náklady na přepravu materiálu na místo určení včetně složení, poplatku za použití dopravní cesty a zpáteční cesty nenaloženého dopravního prostředku.
VV
TS |  |  |  | 1. Ceny jsou určeny pro dopravu silničními i kolejovými vozidly. 2. V cenách obousměrné dopravy jsou započteny náklady na přepravu materiálu na místo určení včetně složení, poplatku za použití dopravní cesty a zpáteční cesty nenaloženého dopravního prostředku. Měrnou jednotkou je kus stroje.
P | 27 | 9902100100 |  | Doprava obousměrná (např. dodávek z vlastních zásob zhotovitele nebo objednatele nebo výzisku) mechanizací o nosnosti přes 3,5 t sypanin (kameniva, písku, suti, | T | 11.52 | 0 |  |  |  | 0 |  | ÚOŽI 2021 01 |  | 2
PP |  |  |  | Doprava obousměrná (např. dodávek z vlastních zásob zhotovitele nebo objednatele nebo výzisku) mechanizací o nosnosti přes 3,5 t sypanin (kameniva, písku, suti, dlažebních kostek, atd.) do 10 km Poznámka: 1. Ceny jsou určeny pro dopravu silničními i kolejovými vozidly.2. V cenách obousměrné dopravy jsou započteny náklady na přepravu materiálu na místo určení včetně složení, poplatku za použití dopravní cesty a zpáteční cesty nenaloženého dopravního prostředku.
VV |  |  |  | Beton 4.8*2.4=11.520 [A] Celkem: 11.52=11.520 [B]
TS |  |  |  | 1. Ceny jsou určeny pro dopravu silničními i kolejovými vozidly. 2. V cenách obousměrné dopravy jsou započteny náklady na přepravu materiálu na místo určení včetně složení, poplatku za použití dopravní cesty a zpáteční cesty nenaloženého dopravního prostředku. Měrnou jednotkou je t přepravovaného materiálu.
P | 28 | 9902100200 |  | Doprava obousměrná (např. dodávek z vlastních zásob zhotovitele nebo objednatele nebo výzisku) mechanizací o nosnosti přes 3,5 t sypanin (kameniva, písku, suti, | T | 2981.645 | 0 |  |  |  | 0 |  | ÚOŽI 2021 01 |  | 2
PP |  |  |  | Doprava obousměrná (např. dodávek z vlastních zásob zhotovitele nebo objednatele nebo výzisku) mechanizací o nosnosti přes 3,5 t sypanin (kameniva, písku, suti, dlažebních kostek, atd.) do 20 km Poznámka: 1. Ceny jsou určeny pro dopravu silničními i kolejovými vozidly.2. V cenách obousměrné dopravy jsou započteny náklady na přepravu materiálu na místo určení včetně složení, poplatku za použití dopravní cesty a zpáteční cesty nenaloženého dopravního prostředku.
VV |  |  |  | DOPRAVA NOVÉHO MATERIÁLU 'štěrkodrť 0/32 708.75+11.6=720.350 [A] 'kamenivo 16/32 164.475=164.475 [B] Mezisoučet: 720.35+164.475=884.825 [C] 'ODVOZ VÝZISKU NA SKLÁDKU (109.65+1055.25)*1.8=2 096.820 [D] Mezisoučet: 2096.82=2 096.820 [E] Celkem: 720.35+164.475+2096.82=2 981.645 [F]
TS |  |  |  | 1. Ceny jsou určeny pro dopravu silničními i kolejovými vozidly. 2. V cenách obousměrné dopravy jsou započteny náklady na přepravu materiálu na místo určení včetně složení, poplatku za použití dopravní cesty a zpáteční cesty nenaloženého dopravního prostředku. Měrnou jednotkou je t přepravovaného materiálu.
P | 29 | 9909000100R.906 | 906 | Poplatek za uložení suti nebo hmot na oficiální skládku, včetně dopravy | T | 1887.138 | 0 |  |  |  | 0 |  | R-položka |  | 2
PP |  |  |  | Poplatek za uložení suti nebo hmot na oficiální skládku, včetně dopravy
VV |  |  |  | SO 01-11-01 1887.138=1 887.138 [A] Celkem: A=1 887.138 [B]
TS |  |  |  | 1. V cenách jsou započteny náklady na uložení stavebního odpadu na oficiální skládku. 2. Je třeba zohlednit regionální rozdíly v cenách poplatků za uložení suti a odpadů. Tyto se mohou výrazně lišit s ohledem nejen na region, ale také na množství a druh ukládaného odpadu. EVIDENČNÍ POLOŽKA. Neoceňovat v objektu SO/PS, položka se oceňuje pouze v objektu SO 90-90
P | 30 | 9909000200R.907 | 907 | Poplatek za uložení nebezpečného odpadu na oficiální skládku, včetně dopravy | T | 209.682 | 0 |  |  |  | 0 |  | R-položka |  | 2
PP |  |  |  | Poplatek za uložení nebezpečného odpadu na oficiální skládku, včetně dopravy
VV |  |  |  | SO 01-11-01 209.682=209.682 [A] Celkem: A=209.682 [B]
TS |  |  |  | 1. V cenách jsou započteny náklady na uložení stavebního odpadu na oficiální skládku. 2. Je třeba zohlednit regionální rozdíly v cenách poplatků za uložení suti a odpadů. Tyto se mohou výrazně lišit s ohledem nejen na region, ale také na množství a druh ukládaného odpadu. EVIDENČNÍ POLOŽKA. Neoceňovat v objektu SO/PS, položka se oceňuje pouze v objektu SO 90-90

## SO 01-12-01
SŽDC05 |  |  |  | Soupis prací objektu | [10 empty] | 3
6
S | Stavba: | 5423520028 |  | Rekonstrukce výpravní budovy v žst. Teplice v Čechách | [6 empty] | E.1.2 |  | Aspe | 0,00 | 2
O | Objekt: | E.1.2 |  | Nástupiště | [9 empty] | 15,00 | 2
Typ | Poř. číslo | Kód položky | Varianta | Název položky | MJ | Množství | Jednotková hmotnost | Celková hmotnost |  |  | Jednotková cena |  | Cenové soustavy | 21,00 | 2
Dodávka
[9 empty] | Jednotková | Celkem | Jednotková | Celkem |  |  |  | Počet položek s nulovou cenou
O1 |  | SO 01-12-01 |  | Nástupiště č. 1
SD |  | 5 |  | Komunikace pozemní
P | 1 | 5964147130 |  | Nástupištní díly hrana H 130 základní | KUS | 89 | 1.438 |  |  |  | 0 |  | ÚOŽI 2021 01 |  | 2
PP |  |  |  | Nástupištní díly hrana H 130 základní
VV
TS
P | 2 | 59641471R1 |  | Nástupištní díly blok L 130 atypické délky | KUS | 2 | 0 |  |  |  | 0 |  | R-položka |  | 2
PP |  |  |  | Nástupištní díly blok L 130 atypické délky
VV
TS
P | 3 | 59641471R2 |  | Nástupištní díly blok L 130 ROHOVÝ DÍL | KUS | 2 | 0 |  |  |  | 0 |  | R-položka |  | 2
PP |  |  |  | Nástupištní díly blok L 130 ROHOVÝ DÍL
VV
TS
P | 4 | 5964147170 |  | Nástupištní díly obrubník L 75N | KUS | 56 | 0 |  |  |  | 0 |  | ÚOŽI 2021 01 |  | 2
PP |  |  |  | Nástupištní díly obrubník L 75N
VV
TS
P | 5 | 596414R |  | Nástupištní díly obrubník L 75 atypické délky | KUS | 1 | 0 |  |  |  | 0 |  | R-položka |  | 2
PP |  |  |  | Nástupištní díly obrubník L 75 atypické délky
VV
TS
P | 6 | 5964147085 |  | Nástupištní díly betonová dlaždice varovného pásu typ A | KUS | 360 | 0 |  |  |  | 0 |  | ÚOŽI 2021 01 |  | 2
PP |  |  |  | Nástupištní díly betonová dlaždice varovného pásu typ A
VV
TS
P | 7 | 5964151.R |  | Dlažba betonová tl. 60mm | M2 | 1060 | 0 |  |  |  | 0 |  | R-položka |  | 2
PP |  |  |  | Dlažba betonová tl. 60mm
VV
TS |  |  |  | Poznámka k položce: Betonová dlažba tl. 60mm bez zkosených hran, půdorysně odlišné rozměry - vhodně vyskládat
P | 8 | 5964151030 |  | Dlažba zámková pro nevidomé kostka | M2 | 7.54 | 0 |  |  |  | 0 |  | ÚOŽI 2021 01 |  | 2
PP |  |  |  | Dlažba zámková pro nevidomé kostka
VV
TS
P | 9 | 5964159005 |  | Obrubník chodníkový | KUS | 34 | 0.059 |  |  |  | 0 |  | ÚOŽI 2021 01 |  | 2
PP |  |  |  | Obrubník chodníkový
VV
TS
P | 10 | 5955101025 |  | Kamenivo drcené drť frakce 4/8 | T | 5.812 | 1 |  |  |  | 0 |  | ÚOŽI 2021 01 |  | 2
PP |  |  |  | Kamenivo drcené drť frakce 4/8
VV |  |  |  | Kladecí vrstva dlažby 1139.54*0.003*1.7=5.812 [A] Celkem: 5.812=5.812 [B]
TS
P | 11 | 5955101020 |  | Kamenivo drcené štěrkodrť frakce 0/32 | T | 1609.042 | 1 |  |  |  | 0 |  | ÚOŽI 2021 01 |  | 2
PP |  |  |  | Kamenivo drcené štěrkodrť frakce 0/32
VV |  |  |  | Pod základy nástupištních prefabrikátů 141.75=141.750 [A] 'Podkladní vrstva dlažby 1355.75*0.15*1.7=345.716 [B] 'Podkladní vrstva schodiště 65.345=65.345 [C] 'K zásypu nástupišť 617*1.7=1 048.900 [D] 'Podklad - provizorní komunikace 28.75*0.15*1.7=7.331 [E] Celkem: 141.75+345.716+65.345+1048.9+7.331=1 609.042 [F]
TS
P | 12 | 5955101012 |  | Kamenivo drcené štěrk frakce 16/32 | T | 4.93 | 1 |  |  |  | 0 |  | ÚOŽI 2021 01 |  | 2
PP |  |  |  | Kamenivo drcené štěrk frakce 16/32
VV
TS
P | 13 | 5964161R |  | Malta cementová C20 | M3 | 4.95 | 0 |  |  |  | 0 |  | R-položka |  | 2
PP |  |  |  | Malta cementová C20
VV |  |  |  | Podmazání nástupištních prefabrikátů 4.74=4.740 [A] 'Pod dlažbu 7*0.03=0.210 [B] Celkem: 4.74+0.21=4.950 [C]
TS |  |  |  | Poznámka k položce: Podmazání nástupištních prefabrikátů
P | 14 | 59641610R |  | Beton lehce zhutnitelný C 8/10 - X0 | M3 | 39.75 | 0 |  |  |  | 0 |  | R-položka |  | 2
PP |  |  |  | Beton lehce zhutnitelný C 8/10 - X0
VV
TS |  |  |  | Poznámka k položce: Podkladní beton nástupištních prefabrikátů
P | 15 | 5964161010 |  | Beton lehce zhutnitelný C 20/25;X0 F5 2 285 2 765 | M3 | 2.02 | 2.429 |  |  |  | 0 |  | ÚOŽI 2021 01 |  | 2
PP |  |  |  | Beton lehce zhutnitelný C 20/25;X0 F5 2 285 2 765
VV |  |  |  | Lože chodníkových obrubníků 2.02=2.020 [A] Celkem: 2.02=2.020 [B]
TS
P | 16 | 5964161000 |  | Beton lehce zhutnitelný C 12/15;X0 F5 2 080 2 517 | M3 | 29.78 | 2.234 |  |  |  | 0 |  | ÚOŽI 2021 01 |  | 2
PP |  |  |  | Beton lehce zhutnitelný C 12/15;X0 F5 2 080 2 517
VV |  |  |  | 29.78=29.780 [A] Celkem: 29.78=29.780 [B]
TS
P | 17 | 5964161R1 |  | Beton lehce zhutnitelný C 25/30;XA2 vyhovuje i XC4 F5 2 510 3 037 | M3 | 174.575 | 2.429 |  |  |  | 0 |  | R-položka |  | 2
PP |  |  |  | Beton lehce zhutnitelný C 25/30;XA2 vyhovuje i XC4 F5 2 510 3 037
VV |  |  |  | 174.575=174.575 [A] Celkem: 174.575=174.575 [B]
TS
P | 18 | 130210R |  | Betonářská výztuž | T | 23.176 | 0 |  |  |  | 0 |  | R-položka |  | 2
PP |  |  |  | Betonářská výztuž
VV |  |  |  | (101.45+73.14)*0.015*7.85+(2.618)=23.176 [A] Celkem: 23.176=23.176 [B]
TS |  |  |  | Poznámka k položce: ocel B500B
P | 19 | 5962119005 |  | Zajištění PPK betonový prefabrikovaný základ | KUS | 2 | 0.3 |  |  |  | 0 |  | ÚOŽI 2021 01 |  | 2
PP |  |  |  | Zajištění PPK betonový prefabrikovaný základ
VV
TS
P | 20 | 5962119015 |  | Zajištění PPK hřebová litinová značka | KUS | 2 | 0 |  |  |  | 0 |  | ÚOŽI 2021 01 |  | 2
PP |  |  |  | Zajištění PPK hřebová litinová značka
VV
TS
P | 21 | 1401105R1 |  | trubka ocelová bezešvá hladká jakost 11 353 89x3,6mm | M | 43 | 0.0079 |  |  |  | 0 |  | R-položka |  | 2
PP |  |  |  | trubka ocelová bezešvá hladká jakost 11 353 89x3,6mm
VV |  |  |  | (27+145)*0.25 =43.000 [A] Celkem: 43=43.000 [B]
TS
P | 22 | 5528391R2 |  | trubka ocelová bezešvá hladká jakost 11 353 76,1x3,2mm | M | 13.5 | 0 |  |  |  | 0 |  | R-položka |  | 2
PP |  |  |  | trubka ocelová bezešvá hladká jakost 11 353 76,1x3,2mm
VV |  |  |  | 54*0.25 =13.500 [A] Celkem: 13.5=13.500 [B]
TS
P | 23 | 1301018R3 |  | tyč ocelová plochá jakost 11 375 30x5mm | T | 3.375 | 1 |  |  |  | 0 |  | R-položka |  | 2
PP |  |  |  | tyč ocelová plochá jakost 11 375 30x5mm
VV |  |  |  | Propojovací pásky 27*0.125 =3.375 [A] Celkem: 3.375=3.375 [B]
TS |  |  |  | Poznámka k položce: Hmotnost: 1,21 kg/m
P | 24 | 245520R |  | plastmalta | M3 | 0.272 | 0 |  |  |  | 0 |  | R-položka |  | 2
PP |  |  |  | plastmalta
VV |  |  |  | Úložná plastmalta pod rozšířením sloupků – patní deskou (3.14*0.25*0.12*0.12*(226-29)) *0.02=0.045 [A] 'Kotvící plastmalta (polymermalta) v kapsách 0.25*3.14*(0.082*0.082-0.04*0.04)*0.25*226 =0.227 [B] Celkem: 0.045+0.227=0.272 [C]
TS
P | 25 | 59631460R |  | Asfaltový beton ACO 11S 50/70 střednězrnný-obrusná vrstva | T | 3.3 | 1 |  |  |  | 0 |  | R-položka |  | 2
PP |  |  |  | Asfaltový beton ACO 11S 50/70 střednězrnný-obrusná vrstva
VV |  |  |  | 30*0.05*2.2=3.300 [A] Celkem: 3.3=3.300 [B]
TS
P | 26 | 5963146000 |  | Asfaltový beton ACO 11S 50/70 střednězrnný-obrusná vrstva | T | 3.63 | 1 |  |  |  | 0 |  | ÚOŽI 2021 01 |  | 2
PP |  |  |  | Asfaltový beton ACO 11S 50/70 střednězrnný-obrusná vrstva
VV |  |  |  | 33*0.05*2.2=3.630 [A] Celkem: 3.63=3.630 [B]
TS
P | 27 | 5904020010 |  | Vyřezání křovin porost řídký 1 až 5 kusů stonků na m2 plochy sklon terénu do 1:2. Poznámka: 1. V cenách jsou započteny náklady na vyřezání a likvidaci výřezu sp | M2 | 44 | 0 |  |  |  | 0 |  | ÚOŽI 2021 01 |  | 2
PP |  |  |  | Vyřezání křovin porost řídký 1 až 5 kusů stonků na m2 plochy sklon terénu do 1:2. Poznámka: 1. V cenách jsou započteny náklady na vyřezání a likvidaci výřezu spálením, štěpkováním nebo jeho naložení na dopravní prostředek a uložení na skládku. 2. V cenách nejsou obsaženy náklady na dopravu a skládkovné.
VV |  |  |  | 44=44.000 [A] Celkem: 44=44.000 [B]
TS |  |  |  | 1. V cenách jsou započteny náklady na vyřezání a likvidaci výřezu spálením, štěpkováním nebo jeho naložení na dopravní prostředek a uložení na skládku. 2. V cenách nejsou obsaženy náklady na dopravu a skládkovné.
P | 28 | 5905025010 |  | Doplnění stezky štěrkodrtí ojediněle ručně. Poznámka: 1. V cenách jsou započteny náklady na doplnění kameniva včetně rozprostření ojediněle ručně z vozíku nebo | M3 | 2.89 | 0 |  |  |  | 0 |  | ÚOŽI 2021 01 |  | 2
PP |  |  |  | Doplnění stezky štěrkodrtí ojediněle ručně. Poznámka: 1. V cenách jsou započteny náklady na doplnění kameniva včetně rozprostření ojediněle ručně z vozíku nebo souvisle mechanizací z vozíků nebo železničních vozů. 2. V cenách nejsou obsaženy náklady na dodávku kameniva.
VV
TS |  |  |  | 1. V cenách jsou započteny náklady na doplnění kameniva včetně rozprostření ojediněle ručně z vozíku nebo souvisle mechanizací z vozíků nebo železničních vozů. 2. V cenách nejsou obsaženy náklady na dodávku kameniva.
P | 29 | 5912065020 |  | Montáž zajišťovací značky samostatné hřeb. Poznámka: 1. V cenách jsou započteny náklady na montáž součástí značky včetně zemních prací a úpravy terénu. 2. V cen | KUS | 2 | 0 |  |  |  | 0 |  | ÚOŽI 2021 01 |  | 2
PP |  |  |  | Montáž zajišťovací značky samostatné hřeb. Poznámka: 1. V cenách jsou započteny náklady na montáž součástí značky včetně zemních prací a úpravy terénu. 2. V cenách nejsou obsaženy náklady na dodávku materiálu.
VV
TS |  |  |  | 1. V cenách jsou započteny náklady na montáž součástí značky včetně zemních prací a úpravy terénu. 2. V cenách nejsou obsaženy náklady na dodávku materiálu. Značka=kus
P | 30 | 5913240010 |  | Odstranění AB komunikace odtěžením nebo frézováním hloubky do 10 cm. Poznámka: 1. V cenách jsou započteny náklady na odtěžení nebo frézování a naložení výzisku | M2 | 159 | 0 |  |  |  | 0 |  | ÚOŽI 2021 01 |  | 2
PP |  |  |  | Odstranění AB komunikace odtěžením nebo frézováním hloubky do 10 cm. Poznámka: 1. V cenách jsou započteny náklady na odtěžení nebo frézování a naložení výzisku na dopravní prostředek.
VV |  |  |  | Komunikační plocha 43*3=129.000 [A] 'Provizorní plocha R-mat 30=30.000 [B] Celkem: 129+30=159.000 [C]
TS |  |  |  | 1. V cenách jsou započteny náklady na odtěžení nebo frézování a naložení výzisku na dopravní prostředek.
P | 31 | 5913255010 |  | Zřízení konstrukce vozovky asfaltobetonové s obrusnou vrstvou tloušťky do 5 cm. Poznámka: 1. V cenách jsou započteny náklady na zřízení vozovky s živičným na po | M2 | 56 | 0 |  |  |  | 0 |  | ÚOŽI 2021 01 |  | 2
PP |  |  |  | Zřízení konstrukce vozovky asfaltobetonové s obrusnou vrstvou tloušťky do 5 cm. Poznámka: 1. V cenách jsou započteny náklady na zřízení vozovky s živičným na podkladu ze stmelených vrstev a na manipulaci. 2. V cenách nejsou obsaženy náklady na dodávku materiálu.
VV |  |  |  | Oprava výtluků ACO 11 0.2*165 předpoklad=33.000 [A] 11.5*2.0 R-mat od chodníku na nástupiště 1a=23.000 [B] Celkem: 33+23=56.000 [C]
TS |  |  |  | 1. V cenách jsou započteny náklady na zřízení vozovky s živičným na podkladu ze stmelených vrstev a na manipulaci. 2. V cenách nejsou obsaženy náklady na dodávku materiálu.
P | 32 | 5915010010 |  | Těžení zeminy nebo horniny železničního spodku v hornině třídy těžitelnosti I skupiny 1. Poznámka: 1. V cenách jsou započteny náklady na těžení a uložení výzisk | M3 | 1238.313 | 0 |  |  |  | 0 |  | ÚOŽI 2021 01 |  | 2
PP |  |  |  | Těžení zeminy nebo horniny železničního spodku v hornině třídy těžitelnosti I skupiny 1. Poznámka: 1. V cenách jsou započteny náklady na těžení a uložení výzisku na terén nebo naložení na dopravní prostředek a uložení na úložišti.
VV |  |  |  | 1234=1 234.000 [A] 28.75*0.15 podklad - provizorní komunikace=4.313 [B] Celkem: 1234+4.313=1 238.313 [C]
TS |  |  |  | 1. V cenách jsou započteny náklady na těžení a uložení výzisku na terén nebo naložení na dopravní prostředek a uložení na úložišti.
P | 33 | 5914115310 |  | Demontáž nástupištních desek Sudop K (KD,KS) 145. Poznámka: 1. V cenách jsou započteny náklady na snesení, uložení nebo naložení na dopravní prostředek a uložen | KUS | 32 | 0 |  |  |  | 0 |  | ÚOŽI 2021 01 |  | 2
PP |  |  |  | Demontáž nástupištních desek Sudop K (KD,KS) 145. Poznámka: 1. V cenách jsou započteny náklady na snesení, uložení nebo naložení na dopravní prostředek a uložení na úložišti.
VV
TS |  |  |  | 1. V cenách jsou započteny náklady na snesení, uložení nebo naložení na dopravní prostředek a uložení na úložišti.
P | 34 | 5913280010 |  | Demontáž dílů komunikace z dlažebních kostek uložení v betonu. Poznámka: 1. V cenách jsou započteny náklady na odstranění dlažby nebo obrubníku a naložení na do | M2 | 1171.6 | 0 |  |  |  | 0 |  | ÚOŽI 2021 01 |  | 2
PP |  |  |  | Demontáž dílů komunikace z dlažebních kostek uložení v betonu. Poznámka: 1. V cenách jsou započteny náklady na odstranění dlažby nebo obrubníku a naložení na dopravní prostředek.
VV |  |  |  | Demontáž dlažby 210*5=1 050.000 [A] 64*1.9 podél pošty=121.600 [B] Celkem: 1050+121.6=1 171.600 [C]
TS |  |  |  | 1. V cenách jsou započteny náklady na odstranění dlažby nebo obrubníku a naložení na dopravní prostředek.
P | 35 | 981511R |  | Demolice zdiva z cihel, tvárnic, kamene | M3 | 263.488 | 0 |  |  |  | 0 |  | R-položka |  | 2
PP |  |  |  | Demolice zdiva z cihel, tvárnic, kamene
VV |  |  |  | Kamenné zdivo - opěrná zeď podél komunikační plochy 0.3*0.3*24.5 + 0.6*0.9*24.4 + 0.5*(0.6*1.0+0.8*1.85)*23.3 =39.613 [A] 'Cihelné zdivo - odvětrávací světlíky 41.5*0.3*0.75=9.338 [B] 'Cihelné zdivo – vodní káď (1.65+2*0.65)*0.15*0.9 + 1.35*0.5*0.3 =0.601 [C] 'Cihelné zdivo – samostatné šachty OŠ1 až OŠ3 2*(1.5+0.75)*0.3*1.8 + 2*(2.1+1.35)*0.3*1.8 + 2*(1.75+1.05)*0.3*1.5 =8.676 [D] 'Kamenné zdivo – stávající nástupní hrana a kolektor – od začátku k šachtě KŠ2 (0.3*0.6+0.5*0.42+1.2*0.5)*34.0 =33.660 [E] 'Kamenné zdivo – kolektor u stávající nástupní hrany – od šachtě KŠ2 do konce nást (0.4*0.9+1.2*0.5)*178.75 =171.600 [F] Celkem: 39.613+9.338+0.601+8.676+33.66+171.6=263.488 [G]
TS
P | 36 | 591324R |  | Bourání betonu prostého | M3 | 338.205 | 0 |  |  |  | 0 |  | R-položka |  | 2
PP |  |  |  | Bourání betonu prostého
VV |  |  |  | Odstranění podkladního betonu dlažby 210*5*0.29=304.500 [A] 'Bourání patek sloupů 0.3*72=21.600 [B] 'Dna světlíků (1.5*0.9 + 3*1.3*1.8 + 1.2*1.0 + 3*1.35*0.9 + 2*1.5*1.05 + 1.35*0.8 + 1.5*1.2 + 1.5*0.8 + 1.35*0.9 + 1.2*1.05 + 1.65*0.75 + 1.5*0.8) * 0.2=5.072 [C] 'Dna šachet OŠ1 až OŠ3 1.5*1.35*0.3 + 2.1*1.95*0.3 + 1.75*1.65*0.3 =2.702 [D] 'základové patky dříve odstraněných sloupů 0.8*1.25*1.5 + 0.95*1.25*1.5 =3.281 [E] 'Okraj šikmé rampy 0.35*0.15*20.0 =1.050 [F] Celkem: 304.5+21.6+5.072+2.702+3.281+1.05=338.205 [G]
TS
P | 37 | 961055R |  | BOURÁNÍ KONSTRUKCÍ ZE ŽELEZOBETONU | M3 | 131.43 | 0 |  |  |  | 0 |  | R-položka |  | 2
PP |  |  |  | BOURÁNÍ KONSTRUKCÍ ZE ŽELEZOBETONU
VV |  |  |  | Nástupištní hrana proti poště 1.3*0.14*34.0 =6.188 [A] 'Betonové kabelové tvárnice 0.5*0.16*34.0 =2.720 [B] 'Nástupní hrana (1.15+1.0)*0.3*178.75 =115.294 [C] 'Nástupní hrana nad podchodem (1.15*0.95-0.5*0.5)*4.0 =3.370 [D] 'Koncové části nástupiště 1.45*0.45*0.75 + 3.35*0.5*(2.25+1.4)*0.3 + 3.4*0.3*0.8=3.140 [E] 'Železobetonové desky šachet v ocelovém rámu 1.2*0.93*0.15 + 1.71*1.54*0.15 =0.562 [F] 'Poklop studniční 3.14*0.25*1.15*1.15*0.15 =0.156 [G] Celkem: 6.188+2.72+115.294+3.37+3.14+0.562+0.156=131.430 [H]
TS |  |  |  | položka zahrnuje: - rozbourání konstrukce bez ohledu na použitou technologii - veškeré pomocné konstrukce (lešení a pod.) - veškerou manipulaci s vybouranou sutí a hmotami včetně uložení na skládku. Nezahrnuje poplatek za skládku, který se vykazuje v položce 0141** (s výjimkou malého množství bouraného materiálu, kde je možné poplatek zahrnout do jednotkové ceny bourání – tento fakt musí být uveden v doplňujícím textu k položce) - veškeré další práce plynoucí z technologického předpisu a z platných předpisů
P | 38 | 966071R |  | Demontáž ocelových kcí | T | 1.802 | 0 |  |  |  | 0 |  | R-položka |  | 2
PP |  |  |  | Demontáž ocelových kcí
VV |  |  |  | Rámy světlíků z úhelníků 49*5/1000=0.245 [A] 'Rošty a plechy světlíků 9.5*45/1000 =0.428 [B] 'Rámy šachet OŠ1 a OŠ2 (2*(1.21+0.93)*2*4.5 + 2*(1.71+1.54)*2*8.5)/1000=0.149 [C] 'kolejnice hrany rampy 20*0.049=0.980 [D] Celkem: 0.245+0.428+0.149+0.98=1.802 [E]
TS
P | 39 | 8991012R |  | Demontáž poklopů litinových a ocelových včetně rámů, hmotnosti jednotlivě do 50 kg | KUS | 16 | 0 |  |  |  | 0 |  | R-položka |  | 2
PP |  |  |  | Demontáž poklopů litinových a ocelových včetně rámů, hmotnosti jednotlivě do 50 kg
VV |  |  |  | Poklopy - stávající kabelové šachty v nástupištní hraně 16=16.000 [A] Celkem: 16=16.000 [B]
TS
P | 40 | 5913190R |  | Demontáž dřevěných dílů přechodu fošna. Poznámka: 1. V cenách jsou započteny náklady na demontáž a naložení na dopravní prostředek. | M | 1.859 | 0 |  |  |  | 0 |  | R-položka |  | 2
PP |  |  |  | Demontáž dřevěných dílů přechodu fošna. Poznámka: 1. V cenách jsou započteny náklady na demontáž a naložení na dopravní prostředek.
VV |  |  |  | Demontáž dřevěných poklopů z fošen tl. 40 mm 0.3*0.5 + 0.97*0.52 + 0.7*0.7 + 1.3*0.55 =1.859 [A] Celkem: 1.859=1.859 [B]
TS |  |  |  | 1. V cenách jsou započteny náklady na demontáž a naložení na dopravní prostředek.
P | 41 | 5913285025 |  | Montáž dílů komunikace z betonových dlaždic uložení v podsypu. Poznámka: 1. V cenách jsou započteny náklady na osazení dlažby nebo obrubníku. 2. V cenách nejsou | M2 | 1125 | 0 |  |  |  | 0 |  | ÚOŽI 2021 01 |  | 2
PP |  |  |  | Montáž dílů komunikace z betonových dlaždic uložení v podsypu. Poznámka: 1. V cenách jsou započteny náklady na osazení dlažby nebo obrubníku. 2. V cenách nejsou obsaženy náklady na dodávku materiálu.
VV |  |  |  | Dlaždice vodící linie 180*0.4=72.000 [A] 'Dlažba nástupiště a přístupové plochy 1053=1 053.000 [B] Celkem: 72+1053=1 125.000 [C]
TS |  |  |  | 1. V cenách jsou započteny náklady na osazení dlažby nebo obrubníku. 2. V cenách nejsou obsaženy náklady na dodávku materiálu.
P | 42 | 5913285020 |  | Montáž dílů komunikace z betonových dlaždic uložení v betonu. Poznámka: 1. V cenách jsou započteny náklady na osazení dlažby nebo obrubníku. 2. V cenách nejsou | M2 | 7 | 0 |  |  |  | 0 |  | ÚOŽI 2021 01 |  | 2
PP |  |  |  | Montáž dílů komunikace z betonových dlaždic uložení v betonu. Poznámka: 1. V cenách jsou započteny náklady na osazení dlažby nebo obrubníku. 2. V cenách nejsou obsaženy náklady na dodávku materiálu.
VV
TS |  |  |  | 1. V cenách jsou započteny náklady na osazení dlažby nebo obrubníku. 2. V cenách nejsou obsaženy náklady na dodávku materiálu.
P | 43 | 5913285210 |  | Montáž dílů komunikace obrubníku uložení v betonu. Poznámka: 1. V cenách jsou započteny náklady na osazení dlažby nebo obrubníku. 2. V cenách nejsou obsaženy ná | M | 33.6 | 0 |  |  |  | 0 |  | ÚOŽI 2021 01 |  | 2
PP |  |  |  | Montáž dílů komunikace obrubníku uložení v betonu. Poznámka: 1. V cenách jsou započteny náklady na osazení dlažby nebo obrubníku. 2. V cenách nejsou obsaženy náklady na dodávku materiálu.
VV
TS |  |  |  | 1. V cenách jsou započteny náklady na osazení dlažby nebo obrubníku. 2. V cenách nejsou obsaženy náklady na dodávku materiálu.
P | 44 | 5913440010 |  | Nátěr vizuálně kontrastního pruhu nástupiště šíře do 100 mm. Poznámka: 1. V cenách jsou započteny náklady na očištění povrchu pásu od starého nátěru a nečistot | M | 247.8 | 0 |  |  |  | 0 |  | ÚOŽI 2021 01 |  | 2
PP |  |  |  | Nátěr vizuálně kontrastního pruhu nástupiště šíře do 100 mm. Poznámka: 1. V cenách jsou započteny náklady na očištění povrchu pásu od starého nátěru a nečistot a jeho obnovení barvou schváleného typu a odstínu. 2. V cenách nejsou obsaženy náklady na dodávku materiálu.
VV
TS |  |  |  | 1. V cenách jsou započteny náklady na očištění povrchu pásu od starého nátěru a nečistot a jeho obnovení barvou schváleného typu a odstínu. 2. V cenách nejsou obsaženy náklady na dodávku materiálu. Metr pruhu=m
P | 45 | 5913440030 |  | Nátěr vizuálně kontrastního pruhu nástupiště šíře do 150 mm. Poznámka: 1. V cenách jsou započteny náklady na očištění povrchu pásu od starého nátěru a nečistot | M | 180 | 0 |  |  |  | 0 |  | ÚOŽI 2021 01 |  | 2
PP |  |  |  | Nátěr vizuálně kontrastního pruhu nástupiště šíře do 150 mm. Poznámka: 1. V cenách jsou započteny náklady na očištění povrchu pásu od starého nátěru a nečistot a jeho obnovení barvou schváleného typu a odstínu. 2. V cenách nejsou obsaženy náklady na dodávku materiálu.
VV
TS |  |  |  | 1. V cenách jsou započteny náklady na očištění povrchu pásu od starého nátěru a nečistot a jeho obnovení barvou schváleného typu a odstínu. 2. V cenách nejsou obsaženy náklady na dodávku materiálu. Metr pruhu=m
P | 46 | 629995R |  | Otryskáním ploch dlažby | M2 | 49.52 | 0 |  |  |  | 0 |  | R-položka |  | 2
PP |  |  |  | Otryskáním ploch dlažby
VV
TS |  |  |  | Poznámka k položce: Dodatečné otryskání dlažby pro vytvoření zdrsněných hmat pásů
P | 47 | 591300R |  | Ochranný nátěr NP + 2NP | M2 | 1009.58 | 0 |  |  |  | 0 |  | R-položka |  | 2
PP |  |  |  | Ochranný nátěr NP + 2NP
VV |  |  |  | Nátěr nástupištních prefabrikátu 385.2=385.200 [A] 'Nátěr opěrných konstrukcí 446.65 =446.650 [B] 'Nátěr na schodištích 177.73 =177.730 [C] Celkem: 385.2+446.65+177.73=1 009.580 [D]
TS |  |  |  | Poznámka k položce: Nátěr nástupištních prefabrikátu
P | 48 | 3273512R |  | Bednění opěrných zdí zřízení | M2 | 290 | 0 |  |  |  | 0 |  | R-položka |  | 2
PP |  |  |  | Bednění opěrných zdí zřízení
VV |  |  |  | 290=290.000 [A] Celkem: 290=290.000 [B]
TS
P | 49 | 3273512R.1 |  | Bednění opěrných zdí odstranění | M2 | 290 | 0 |  |  |  | 0 |  | R-položka |  | 2
PP |  |  |  | Bednění opěrných zdí odstranění
VV
TS
P | 50 | 93199211R |  | Výplň dilatačních spár z pěnového polystyrénu tl 10 mm | M2 | 14.4 | 0 |  |  |  | 0 |  | R-položka |  | 2
PP |  |  |  | Výplň dilatačních spár z pěnového polystyrénu tl 10 mm
VV |  |  |  | Mezi nástupištními prefabrikáty a základy zastřešení 30*1.6*0.3=14.400 [A] Celkem: 14.4=14.400 [B]
TS |  |  |  | Poznámka k položce: vč. mat EPS 10
P | 51 | 93199212R.1 |  | Výplň dilatačních spár z extrudovaného polystyrénu tl 10 mm | M2 | 23.016 | 0 |  |  |  | 0 |  | R-položka |  | 2
PP |  |  |  | Výplň dilatačních spár z extrudovaného polystyrénu tl 10 mm
VV |  |  |  | Dilatace schodiště 28*0.822 =23.016 [A] Celkem: 23.016=23.016 [B]
TS |  |  |  | Poznámka k položce: vč. mat XPS 10
P | 52 | 93199212R |  | Výplň dilatačních spár z extrudovaného polystyrénu tl 20 mm | M2 | 10.613 | 0 |  |  |  | 0 |  | R-položka |  | 2
PP |  |  |  | Výplň dilatačních spár z extrudovaného polystyrénu tl 20 mm
VV |  |  |  | Monolitické opěrné zdi 3*1.75 + 2.75*1.95 =10.613 [A] Celkem: 10.613=10.613 [B]
TS |  |  |  | Poznámka k položce: vč. mat XPS 20
P | 53 | 93199417R |  | Těsnění spáry betonové konstrukce pásy, profily, tmely pásem izolačním asfaltovaným šířky do 500 mm spáry pracovní | M2 | 14.4 | 0 |  |  |  | 0 |  | R-položka |  | 2
PP |  |  |  | Těsnění spáry betonové konstrukce pásy, profily, tmely pásem izolačním asfaltovaným šířky do 500 mm spáry pracovní
VV
TS |  |  |  | Poznámka k položce: Dilatační spáry z nepískovaného asfaltového pás Položka vč. mat
P | 54 | 9319941R |  | Těsnění spáry betonové konstrukce pásy, profily, tmely tmelem polyuretanovým spáry dilatační do 4,0 cm2 | M | 6.11 | 0.000174 |  |  |  | 0 |  | R-položka |  | 2
PP |  |  |  | Těsnění spáry betonové konstrukce pásy, profily, tmely tmelem polyuretanovým spáry dilatační do 4,0 cm2
VV |  |  |  | 3*0.77 + 3*0.35 + 2.75 =6.110 [A] Celkem: 6.11=6.110 [B]
TS |  |  |  | 1. Vcenách těsnění spár pásy těsnicími jsou započteny náklady na rozměření délky pásu vkonstrukci, nastříhaní a lepení pásu na požadovaný rozměr, uchycení hřebenu pásu kvýztuži a kbednění tak, aby nedošlo u povrchových pásů kposunutí a u vnitřních kvolnému pohybu během betonáže, a náklady uložení pásů pro svislou nebo vodorovnou ochranu spáry. 2. Vcenách těsnění styčné spáry profilem jsou započteny náklady na nastříhání, vložení a nalepení profilové pryže znevodotěsného mikrotenového profilu nebo vodotěsného vodoubobtnajícího profilu do drážky styčné spáry mezi prefa dílci během montáže konstrukce zejména přesýpaných objektů. 3. Těsnění tmelem se používá převážně u pohledových pracovních a dilatačních spár vprofilu vytvořeném lištami o ploše do 1,5 cm2 u pracovních spár a 4 cm2 u dilatačních spár. Vceně jsou započteny náklady na penetraci pro lepší přilnavost kbetonu, u dilatačních spár osazení separační vložky tmelu pro oddělení polystyrenové výplně dilatační spáry a uhlazení tmelu. 4. Těsnění spárovým profilem ze silikonu nebo uretanu jako náhrada za pohledové výplně obsahuje nastříhaní a slepení pásů na potřebnou délku, vložení do spáry vytvořené lištami, zkosení čela spáry do 20/20 mm nebo do 40/40 mm. 5. Těsnění smrštitelné (pseudo) spáry obsahuje těsnění lícové tmelem a rubové povrchovým pásem dilatačním, vložení extrudovaného polystyrenu v1/3 plochy tloušťky betonové stěny. 6. Vcenách nejsou započteny náklady na: a) bednění pracovních a dilatačních čel, bednění podpěr těsnicího pásu svisle uložených, tyto se oceňují cenou 327 35-3112, b) bednění podpěr těsnicího pásu vodorovně uložených, tyto se oceňují cenou 421 35-3112, c) vložení polystyrenu do dilatačních spár, tyto se oceňují souborem cen 931 99-21 Výplň dilatačních spár zpolystyrenu, d) u cen -4171 a -4172 na tmelení spáry pod izolačním pásem, tyto se oceňují cenami -4131 až -4142, e) u cen -4171 a -4172 na penetrační nátěr betonu, tyto se oceňují cenami katalogu 800-711 Izolace proti vodě, vlhkosti a plynům. Poznámka k položce: Výplň spár trvale pružným tmelem – š. 20 mm, hloubka 30 mm
P | 55 | 5914075010 |  | Zřízení konstrukční vrstvy pražcového podloží bez geomateriálu tl. 0,15 m. Poznámka: 1. V cenách jsou započteny náklady na naložení výzisku na dopravní prostřed | M2 | 1384.5 | 0 |  |  |  | 0 |  | ÚOŽI 2021 01 |  | 2
PP |  |  |  | Zřízení konstrukční vrstvy pražcového podloží bez geomateriálu tl. 0,15 m. Poznámka: 1. V cenách jsou započteny náklady na naložení výzisku na dopravní prostředek. 2. V cenách nejsou obsaženy náklady na dodávku materiálu a odtěžení zeminy.
VV |  |  |  | Podkladní vrstva zámkové dlažby 1355.75=1 355.750 [A] 'Podklad ze štěrkodrti - provizorní komunikace 11.5*2.5=28.750 [B] Celkem: 1355.75+28.75=1 384.500 [C]
TS |  |  |  | 1. V cenách jsou započteny náklady na naložení výzisku na dopravní prostředek. 2. V cenách nejsou obsaženy náklady na dodávku materiálu a odtěžení zeminy. VL Ž4 typ 2
P | 56 | 5914075R |  | Zřízení konstrukční vrstvy pražcového podloží bez geomateriálu tl. 0,20 m | M2 | 192.192 | 0 |  |  |  | 0 |  | R-položka |  | 2
PP |  |  |  | Zřízení konstrukční vrstvy pražcového podloží bez geomateriálu tl. 0,20 m
VV |  |  |  | Podkladní vrstva schodiště 1.56*123.2=192.192 [A] Celkem: 192.192=192.192 [B]
TS
P | 57 | 5914130R |  | Montáž nástupiště typu L | M | 180 | 0 |  |  |  | 0 |  | R-položka |  | 2
PP |  |  |  | Montáž nástupiště typu L
VV
TS
P | 58 | 591413R2 |  | Montáž nástupištní hrany Obrubníky L75 | M | 56.35 | 0 |  |  |  | 0 |  | R-položka |  | 2
PP |  |  |  | Montáž nástupištní hrany Obrubníky L75
VV
TS
P | 59 | 430321R |  | Schodišťová konstrukce a rampa ze ŽB tř. C 30/37 | M3 | 101.449 | 0 |  |  |  | 0 |  | R-položka |  | 2
PP |  |  |  | Schodišťová konstrukce a rampa ze ŽB tř. C 30/37
VV |  |  |  | Hlavní propojení (12.0+2*24.0+3*18.0+8.3)*0.822 =100.531 [A] 'Přístup od Ústí n.L. 1.96*0.64-0.7*0.6*0.8 =0.918 [B] Celkem: 100.531+0.918=101.449 [C]
TS
P | 60 | 327313R |  | Opěrné zdi z ŽB tř. C 30/37 | M3 | 73.129 | 0 |  |  |  | 0 |  | R-položka |  | 2
PP |  |  |  | Opěrné zdi z ŽB tř. C 30/37
VV |  |  |  | Ohraničení komunikací v podélném směru 6.76 + 7.72 + 21.64 =36.120 [A] 'Výklenky pro lavičky 4*(0.4*1.23*6.0+2*0.25*1.23*0.49) =13.013 [B] 'Výklenek u konce nástupiště 0.4*1.23*1.82+0.25*1.23*0.37 =1.009 [C] 'Opěrná zeď - za koncem výpravní budovy 0.5*(0.688+1.201)*23.24 =21.950 [D] 'V kontaktu se skladovací halou (2.05*1.95+0.5*0.56*0.45+0.5*0.45*0.1)*0.25=1.037 [E] Celkem: 36.12+13.013+1.009+21.95+1.037=73.129 [F]
TS
P | 61 | 2791131R |  | Základové zdi z tvárnic ztraceného bednění včetně výplně z betonu bez zvláštních nároků na vliv prostředí třídy C 25/30, tloušťky zdiva přes 200 do 250 mm | M2 | 9.825 | 0.58443 |  |  |  | 0 |  | R-položka |  | 2
PP |  |  |  | Základové zdi z tvárnic ztraceného bednění včetně výplně z betonu bez zvláštních nároků na vliv prostředí třídy C 25/30, tloušťky zdiva přes 200 do 250 mm
VV |  |  |  | 2*0.5*1.05 + 27*0.5*0.65 =9.825 [A] Celkem: 9.825=9.825 [B]
TS |  |  |  | 1. Vcenách jsou započteny i náklady na dodání a uložení betonu. 2. Vcenách nejsou započteny náklady na dodání a uložení betonářské výztuže; tyto se oceňují cenami souboru cen 279 36- . . Výztuž základových zdí nosných. 3. Množství jednotek se určuje vm2 plochy zdiva. Poznámka k položce: Základové patky pro kotvení zábradlí Vynechat kapsy pro kotvení
P | 62 | 1711521R |  | Uložení sypaniny do zhutněných násypů pro silnice, dálnice a letiště s rozprostřením sypaniny ve vrstvách, s hrubým urovnáním a uzavřením povrchu násypu z horni | M3 | 7.425 | 0 |  |  |  | 0 |  | R-položka |  | 2
PP |  |  |  | Uložení sypaniny do zhutněných násypů pro silnice, dálnice a letiště s rozprostřením sypaniny ve vrstvách, s hrubým urovnáním a uzavřením povrchu násypu z hornin soudržných
VV |  |  |  | Zhutněný násyp ze zeminy pod provizorní komunikaci 3.0*5.5*0.45=7.425 [A] Celkem: 7.425=7.425 [B]
TS |  |  |  | 1. Ceny lze použít i pro uložení sypaniny odebírané z hald, pro hlušinu apod. 2. Ceny lze použít i pro uložení sypaniny s předepsaným zhutněním na trvalé skládky. 3. V cenách není započteno hutnění boků násypů. Toto hutnění se oceňuje cenami souboru cen 171 15-11 Hutnění boků násypů z hornin soudržných a sypkých.
P | 63 | 5915020010 |  | Povrchová úprava plochy železničního spodku. Poznámka: 1. V cenách jsou započteny náklady na urovnání a úpravu ploch nebo skládek výzisku kameniva a zeminy s je | M2 | 16.5 | 0 |  |  |  | 0 |  | ÚOŽI 2021 01 |  | 2
PP |  |  |  | Povrchová úprava plochy železničního spodku. Poznámka: 1. V cenách jsou započteny náklady na urovnání a úpravu ploch nebo skládek výzisku kameniva a zeminy s jejich případnou rekultivací.
VV |  |  |  | Rozhrnutí náspu pod provizorní komunikací 3.0*5.5=16.500 [A] Celkem: 16.5=16.500 [B]
TS |  |  |  | 1. V cenách jsou započteny náklady na urovnání a úpravu ploch nebo skládek výzisku kameniva a zeminy s jejich případnou rekultivací.
P | 64 | 348171510 |  | Montáž oplocení z dílců kovových z plechu vlnitého nebo profilového hmotnosti 1 m oplocení do 30 kg | M | 12 | 0.0002 |  |  |  | 0 |  | R-položka |  | 2
PP |  |  |  | Montáž oplocení z dílců kovových z plechu vlnitého nebo profilového hmotnosti 1 m oplocení do 30 kg
VV
TS |  |  |  | 1. V cenách nejsou započteny náklady na dodávku dílců, tyto se oceňují ve specifikaci. Poznámka k položce: Zpětná montáž
P | 65 | 96607282R |  | Rozebrání oplocení z dílců plechových vlnitých nebo profilovaných, hmotnosti 1 m oplocení do 30 kg | M | 12 | 0 |  |  |  | 0 |  | R-položka |  | 2
PP |  |  |  | Rozebrání oplocení z dílců plechových vlnitých nebo profilovaných, hmotnosti 1 m oplocení do 30 kg
VV
TS |  |  |  | 1. V cenách jsou započteny i náklady na odklizení materiálu na vzdálenost do 20 m nebo naložení na dopravní prostředek. 2. V cenách nejsou započteny náklady na demontáž sloupků.
P | 66 | 962033121 |  | Bourání zdiva nadzákladového z tvárnic ztraceného bednění včetně výplně z betonu a výztuže objemu přes 1 m3 | M3 | 2.556 | 0 |  |  |  | 0 |  | R-položka |  | 2
PP |  |  |  | Bourání zdiva nadzákladového z tvárnic ztraceného bednění včetně výplně z betonu a výztuže objemu přes 1 m3
VV |  |  |  | Pilíře 3*0.4*0.3*1.4=0.504 [A] 'Podezdívka 0.3*0.6*11.4=2.052 [B] Celkem: 0.504+2.052=2.556 [C]
TS |  |  |  | Poznámka k položce: Vybourání stávajícího oplocení mezi komunikační plochou za koncem nástupiště a plochou parc.č. 4560/75
P | 67 | 34817112R |  | Montáž oplocení z dílců kovových rámových, na ocelové sloupky, výšky přes 1,0 do 1,5 m | M | 6 | 0 |  |  |  | 0 |  | R-položka |  | 2
PP |  |  |  | Montáž oplocení z dílců kovových rámových, na ocelové sloupky, výšky přes 1,0 do 1,5 m
VV |  |  |  | Zpětná montáž ocelové výplně plotu 6=6.000 [A] Celkem: 6=6.000 [B]
TS |  |  |  | 1. V cenách nejsou započteny náklady na dodávku dílců, tyto se oceňují ve specifikaci. Poznámka k položce: ocelové rámy z úhelníků L 50x50x5 (kotvené do pilířů)
P | 68 | 2791130R |  | Základové zdi z tvárnic ztraceného bednění včetně výplně z betonu bez zvláštních nároků na vliv prostředí třídy C 25/30, tloušťky zdiva přes 200 do 250 mm | M2 | 8.52 | 0.58443 |  |  |  | 0 |  | R-položka |  | 2
PP |  |  |  | Základové zdi z tvárnic ztraceného bednění včetně výplně z betonu bez zvláštních nároků na vliv prostředí třídy C 25/30, tloušťky zdiva přes 200 do 250 mm
VV |  |  |  | Nový plot ze ztrac bednění 'Podezdívka 1.68=1.680 [A] 'Pilíře 6.84=6.840 [B] Celkem: 1.68+6.84=8.520 [C]
TS |  |  |  | 1. Vcenách jsou započteny i náklady na dodání a uložení betonu. 2. Vcenách nejsou započteny náklady na dodání a uložení betonářské výztuže; tyto se oceňují cenami souboru cen 279 36- . . Výztuž základových zdí nosných. 3. Množství jednotek se určuje vm2 plochy zdiva. Poznámka k položce: včetně betonu a tvárnic Opětovného použití stříšek podezdívky
P | 69 | 977131110 |  | Vrty příklepovými vrtáky do cihelného zdiva nebo prostého betonu průměru do 16 mm | M | 10.5 | 2e-05 |  |  |  | 0 |  | R-položka |  | 2
PP |  |  |  | Vrty příklepovými vrtáky do cihelného zdiva nebo prostého betonu průměru do 16 mm
VV |  |  |  | 70*0.15=10.500 [A] Celkem: 10.5=10.500 [B]
TS |  |  |  | 1. Vcenách jsou započteny i náklady na rozměření, vrtání vrtacím kladivem a opotřebení příklepových vrtáků. Poznámka k položce: Vrty pro trny D 12-14 mm pro propojení stávajícího a obnoveného oplocení
P | 70 | 9856223R |  | Spínání objektů táhly vložení a dodání táhla ze závitových tyčí spojovaných spojníky, průměru do 20 mm | M | 28 | 0.003224 |  |  |  | 0 |  | R-položka |  | 2
PP |  |  |  | Spínání objektů táhly vložení a dodání táhla ze závitových tyčí spojovaných spojníky, průměru do 20 mm
VV |  |  |  | 0.4*70 ks=28.000 [A] Celkem: 28=28.000 [B]
TS |  |  |  | 1. Množství měrných jednotek drážky se určuje v m délky drážky. 2. Množství měrných jednotek táhla se určuje v m délky táhla (délka drážky a tlouštka zdí, kterými táhlo prostupuje). 3. V cenách nejsou započteny náklady rozebrání a následnou montáž nášlapné vrstvy podlah v případech, kdy se táhlo vede v podlaze. 4. Prostup táhla přes zeď se oceňuje cenou 985 62-1211 Prostup lana přes zeď souboru cen 985 62-1 Spínání objektů lany. Poznámka k položce: Propojovací trny stávajícího a obnovovaného oplocení ocel B500B D 10 mm dl. 0,4 m - celkem 70 ks (lepení polymermaltou)
P | 71 | 7671631R |  | Montáž kotvení pro zábradlí | KUS | 226 | 0 |  |  |  | 0 |  | R-položka |  | 2
PP |  |  |  | Montáž kotvení pro zábradlí
VV
TS |  |  |  | Poznámka k položce: Kotvení z ocelové trubky a tyče do plastmalty Zábradlí je sočástí SO 01-22-01
P | 72 | 783301303 |  | Příprava podkladu zámečnických konstrukcí před provedením nátěru odrezivění odrezovačem bezoplachovým | M2 | 19.466 | 7e-05 |  |  |  | 0 |  | R-položka |  | 2
PP |  |  |  | Příprava podkladu zámečnických konstrukcí před provedením nátěru odrezivění odrezovačem bezoplachovým
VV |  |  |  | Stávající oplocení (2*19.0+18*1.3)*0.19 + 150*1.3*0.04=19.466 [A] Celkem: 19.466=19.466 [B]
TS
P | 73 | 78330131R |  | Příprava podkladu zámečnických konstrukcí před provedením nátěru odmaštění odmašťovačem vodou ředitelným | M2 | 19.466 | 8e-05 |  |  |  | 0 |  | R-položka |  | 2
PP |  |  |  | Příprava podkladu zámečnických konstrukcí před provedením nátěru odmaštění odmašťovačem vodou ředitelným
VV
TS
P | 74 | 783314101 |  | Základní nátěr zámečnických konstrukcí jednonásobný syntetický | M2 | 19.466 | 0.000144 |  |  |  | 0 |  | R-položka |  | 2
PP |  |  |  | Základní nátěr zámečnických konstrukcí jednonásobný syntetický
VV
TS |  |  |  | Poznámka k položce: Ocelová výplň plotu
P | 75 | 783317101 |  | Krycí nátěr (email) zámečnických konstrukcí jednonásobný syntetický standardní | M2 | 19.466 | 0.000123 |  |  |  | 0 |  | R-položka |  | 2
PP |  |  |  | Krycí nátěr (email) zámečnických konstrukcí jednonásobný syntetický standardní
VV
TS |  |  |  | Poznámka k položce: Ocelová výplň oplocení
SD |  | OST |  | Ostatní
P | 76 | 9902900100 |  | Naložení sypanin, drobného kusového materiálu, suti Poznámka: 1. Ceny jsou určeny pro nakládání materiálu v případech, kdy není naložení součástí dodávky materi | T | 3966.462 | 0 |  |  |  | 0 |  | ÚOŽI 2021 01 |  | 2
PP |  |  |  | Naložení sypanin, drobného kusového materiálu, suti Poznámka: 1. Ceny jsou určeny pro nakládání materiálu v případech, kdy není naložení součástí dodávky materiálu nebo není uvedeno v popisu cen a pro nakládání z meziskládky.2. Ceny se použijí i pro nakládání materiálu z vlastních zásob objednatele.
VV |  |  |  | Nakládání k odvozu na skládku 28.38 Asfaltobeton=28.380 [A] 3.3 R-mat=3.300 [B] 263.488*2 Suť=526.976 [C] 326.1*2.4 prostý beton=782.640 [D] (155.925+2.556)*2.5železobeton=396.203 [E] 621.313*1.8 zemina 50% na skládku=1 118.363 [F] Mezisoučet: 28.38+3.3+526.976+782.64+396.203+1118.363=2 855.862 [G] 'Naložení výzisku z deponie ke zpětnému využití 617*1.8 zemina 50% na zásyp=1 110.600 [H] Mezisoučet: 1110.6=1 110.600 [I] Celkem: 28.38+3.3+526.976+782.64+396.203+1118.363+1110.6=3 966.462 [J]
TS |  |  |  | 1. Ceny jsou určeny pro nakládání materiálu v případech, kdy není naložení součástí dodávky materiálu nebo není uvedeno v popisu cen a pro nakládání z meziskládky. 2. Ceny se použijí i pro nakládání materiálu z vlastních zásob objednatele.
P | 77 | 9902100100 |  | Doprava obousměrná (např. dodávek z vlastních zásob zhotovitele nebo objednatele nebo výzisku) mechanizací o nosnosti přes 3,5 t sypanin (kameniva, písku, suti, | T | 597.63 | 0 |  |  |  | 0 |  | ÚOŽI 2021 01 |  | 2
PP |  |  |  | Doprava obousměrná (např. dodávek z vlastních zásob zhotovitele nebo objednatele nebo výzisku) mechanizací o nosnosti přes 3,5 t sypanin (kameniva, písku, suti, dlažebních kostek, atd.) do 10 km Poznámka: 1. Ceny jsou určeny pro dopravu silničními i kolejovými vozidly.2. V cenách obousměrné dopravy jsou započteny náklady na přepravu materiálu na místo určení včetně složení, poplatku za použití dopravní cesty a zpáteční cesty nenaloženého dopravního prostředku.
VV |  |  |  | Doprava betonu (39.75+2.02+29.78+174.575)*2.4=590.700 [A] 'Asfaltobetonu 3.63=3.630 [B] 'R-mat 3.3=3.300 [C] Celkem: 590.7+3.63+3.3=597.630 [D]
TS |  |  |  | 1. Ceny jsou určeny pro dopravu silničními i kolejovými vozidly. 2. V cenách obousměrné dopravy jsou započteny náklady na přepravu materiálu na místo určení včetně složení, poplatku za použití dopravní cesty a zpáteční cesty nenaloženého dopravního prostředku. Měrnou jednotkou je t přepravovaného materiálu.
P | 78 | 9902100200 |  | Doprava obousměrná (např. dodávek z vlastních zásob zhotovitele nebo objednatele nebo výzisku) mechanizací o nosnosti přes 3,5 t sypanin (kameniva, písku, suti, | T | 4475.646 | 0 |  |  |  | 0 |  | ÚOŽI 2021 01 |  | 2
PP |  |  |  | Doprava obousměrná (např. dodávek z vlastních zásob zhotovitele nebo objednatele nebo výzisku) mechanizací o nosnosti přes 3,5 t sypanin (kameniva, písku, suti, dlažebních kostek, atd.) do 20 km Poznámka: 1. Ceny jsou určeny pro dopravu silničními i kolejovými vozidly.2. V cenách obousměrné dopravy jsou započteny náklady na přepravu materiálu na místo určení včetně složení, poplatku za použití dopravní cesty a zpáteční cesty nenaloženého dopravního prostředku.
VV |  |  |  | DOPRAVA NOVÉHO MATERIÁLU 5.812 drť 4/8=5.812 [A] 1609.042 štěrkodrť 0/32=1 609.042 [B] 4.93 štěrk 16/32=4.930 [C] Mezisoučet: 5.812+1609.042+4.93=1 619.784 [D] 'ODVOZ NA SKLÁDKU 28.38 Asfaltobeton=28.380 [E] 3.3 R-mat=3.300 [F] 526.976 Suť cihly 5.812 kamení=526.976 [G] 782.64 beton=782.640 [H] 389.813+6.39 železobeton=396.203 [I] 1118.363 zemina=1 118.363 [J] Mezisoučet: 28.38+3.3+526.976+782.64+396.203+1118.363=2 855.862 [K] Celkem: 5.812+1609.042+4.93+28.38+3.3+526.976+782.64+396.203+1118.363=4 475.646 [L]
TS |  |  |  | 1. Ceny jsou určeny pro dopravu silničními i kolejovými vozidly. 2. V cenách obousměrné dopravy jsou započteny náklady na přepravu materiálu na místo určení včetně složení, poplatku za použití dopravní cesty a zpáteční cesty nenaloženého dopravního prostředku. Měrnou jednotkou je t přepravovaného materiálu.
P | 79 | 9902200200 |  | Doprava obousměrná (např. dodávek z vlastních zásob zhotovitele nebo objednatele nebo výzisku) mechanizací o nosnosti přes 3,5 t objemnějšího kusového materiálu | T | 43.682 | 0 |  |  |  | 0 |  | ÚOŽI 2021 01 |  | 2
PP |  |  |  | Doprava obousměrná (např. dodávek z vlastních zásob zhotovitele nebo objednatele nebo výzisku) mechanizací o nosnosti přes 3,5 t objemnějšího kusového materiálu (prefabrikátů, stožárů, výhybek, rozvaděčů, vybouraných hmot atd.) do 20 km Poznámka: 1. Ceny jsou určeny pro dopravu silničními i kolejovými vozidly.2. V cenách obousměrné dopravy jsou započteny náklady na přepravu materiálu na místo určení včetně složení, poplatku za použití dopravní cesty a zpáteční cesty nenaloženého dopravního prostředku.
VV |  |  |  | Dlažba 18.5=18.500 [A] 'Obrubníky 2.006=2.006 [B] 'Výztuž 23.176=23.176 [C] Celkem: 18.5+2.006+23.176=43.682 [D]
TS |  |  |  | 1. Ceny jsou určeny pro dopravu silničními i kolejovými vozidly. 2. V cenách obousměrné dopravy jsou započteny náklady na přepravu materiálu na místo určení včetně složení, poplatku za použití dopravní cesty a zpáteční cesty nenaloženého dopravního prostředku. Měrnou jednotkou je t přepravovaného materiálu.
P | 80 | 9902201200 |  | Doprava obousměrná (např. dodávek z vlastních zásob zhotovitele nebo objednatele nebo výzisku) mechanizací o nosnosti přes 3,5 t objemnějšího kusového materiálu | T | 164.24 | 0 |  |  |  | 0 |  | ÚOŽI 2021 01 |  | 2
PP |  |  |  | Doprava obousměrná (např. dodávek z vlastních zásob zhotovitele nebo objednatele nebo výzisku) mechanizací o nosnosti přes 3,5 t objemnějšího kusového materiálu (prefabrikátů, stožárů, výhybek, rozvaděčů, vybouraných hmot atd.) do 350 km Poznámka: 1. Ceny jsou určeny pro dopravu silničními i kolejovými vozidly.2. V cenách obousměrné dopravy jsou započteny náklady na přepravu materiálu na místo určení včetně složení, poplatku za použití dopravní cesty a zpáteční cesty nenaloženého dopravního prostředku.
VV |  |  |  | Nástupištní prefabrikáty 132=132.000 [A] 'Obrubníky L75 22.88=22.880 [B] 'Dlažba varovný pás 9.36=9.360 [C] Celkem: 132+22.88+9.36=164.240 [D]
TS |  |  |  | 1. Ceny jsou určeny pro dopravu silničními i kolejovými vozidly. 2. V cenách obousměrné dopravy jsou započteny náklady na přepravu materiálu na místo určení včetně složení, poplatku za použití dopravní cesty a zpáteční cesty nenaloženého dopravního prostředku. Měrnou jednotkou je t přepravovaného materiálu.

## SO 01-13-01
SŽDC05 |  |  |  | Soupis prací objektu | [10 empty] | 3
6
S | Stavba: | 5423520028 |  | Rekonstrukce výpravní budovy v žst. Teplice v Čechách | [6 empty] | E.1.2 |  | Aspe | 0,00 | 2
O | Objekt: | E.1.2 |  | Nástupiště | [9 empty] | 15,00 | 2
Typ | Poř. číslo | Kód položky | Varianta | Název položky | MJ | Množství | Jednotková hmotnost | Celková hmotnost |  |  | Jednotková cena |  | Cenové soustavy | 21,00 | 2
Dodávka
[9 empty] | Jednotková | Celkem | Jednotková | Celkem |  |  |  | Počet položek s nulovou cenou
O1 |  | SO 01-13-01 |  | Služební přechod k nástupišti č. 2
SD |  | 5 |  | Komunikace pozemní
P | 1 | 5963101007 |  | Přejezd celopryžový pro nezatížené komunikace se závěrnou zídkou tv. T | M | 7.2 | 0 |  |  |  | 0 |  | ÚOŽI 2021 01 |  | 2
PP |  |  |  | Přejezd celopryžový pro nezatížené komunikace se závěrnou zídkou tv. T
VV |  |  |  | 3.SK 3.6=3.600 [A] '1.SK 3.6=3.600 [B] Celkem: 3.6+3.6=7.200 [C]
TS
P | 2 | 5964159005 |  | Obrubník chodníkový | KUS | 82 | 0.059 |  |  |  | 0 |  | ÚOŽI 2021 01 |  | 2
PP |  |  |  | Obrubník chodníkový
VV
TS
P | 3 | 5964151.R |  | Dlažba betonová tl. 60mm | M2 | 80 | 0 |  |  |  | 0 |  | R-položka |  | 2
PP |  |  |  | Dlažba betonová tl. 60mm
VV
TS |  |  |  | Poznámka k položce: Betonová dlažba 200 x 200 (tl. 60m) bez zkosených hran včetně 5% prořezů
P | 4 | 5955101025 |  | Kamenivo drcené drť frakce 4/8 | T | 0.386 | 1 |  |  |  | 0 |  | ÚOŽI 2021 01 |  | 2
PP |  |  |  | Kamenivo drcené drť frakce 4/8
VV |  |  |  | Kladecí vrstva dlažby 75.75*0.003*1.7=0.386 [A] Celkem: 0.386=0.386 [B]
TS
P | 5 | 5955101020 |  | Kamenivo drcené štěrkodrť frakce 0/32 | T | 20.116 | 1 |  |  |  | 0 |  | ÚOŽI 2021 01 |  | 2
PP |  |  |  | Kamenivo drcené štěrkodrť frakce 0/32
VV |  |  |  | Podkladní vrstva dlažby 75.75*0.15*1.7=19.316 [A] 'Podklad bet lože palisád 0.8=0.800 [B] Celkem: 19.316+0.8=20.116 [C]
TS
P | 6 | 5964161030 |  | Beton lehce zhutnitelný C 25/30;XF1 vyhovuje i XD1-2,XA1,XC3 F5 2 470 2 989 | M3 | 7.12 | 2.429 |  |  |  | 0 |  | ÚOŽI 2021 01 |  | 2
PP |  |  |  | Beton lehce zhutnitelný C 25/30;XF1 vyhovuje i XD1-2,XA1,XC3 F5 2 470 2 989
VV |  |  |  | 4.92 lože obrubníků=4.920 [A] 2.2 lože palisád=2.200 [B] Celkem: 4.92+2.2=7.120 [C]
TS
P | 7 | 5964161000 |  | Beton lehce zhutnitelný C 12/15;X0 F5 2 080 2 517 | M3 | 0.576 | 2.234 |  |  |  | 0 |  | ÚOŽI 2021 01 |  | 2
PP |  |  |  | Beton lehce zhutnitelný C 12/15;X0 F5 2 080 2 517
VV |  |  |  | (0.8*0.05*3.6)*4=0.576 [A] Celkem: 0.576=0.576 [B]
TS
P | 8 | 592284R |  | palisáda betonová šedá 175x200x800mm | KUS | 65 | 0 |  |  |  | 0 |  | R-položka |  | 2
PP |  |  |  | palisáda betonová šedá 175x200x800mm
VV
TS
P | 9 | 5913040030 |  | Montáž celopryžové přejezdové konstrukce málo zatížené v koleji část vnější a vnitřní včetně závěrných zídek. Poznámka: 1. V cenách jsou započteny náklady na mo | M | 7.2 | 0 |  |  |  | 0 |  | ÚOŽI 2021 01 |  | 2
PP |  |  |  | Montáž celopryžové přejezdové konstrukce málo zatížené v koleji část vnější a vnitřní včetně závěrných zídek. Poznámka: 1. V cenách jsou započteny náklady na montáž konstrukce. 2. V cenách nejsou obsaženy náklady na dodávku materiálu.
VV |  |  |  | 2*3.6=7.200 [A] Celkem: 7.2=7.200 [B]
TS |  |  |  | 1. V cenách jsou započteny náklady na montáž konstrukce. 2. V cenách nejsou obsaženy náklady na dodávku materiálu.
P | 10 | 5913285025 |  | Montáž dílů komunikace z betonových dlaždic uložení v podsypu. Poznámka: 1. V cenách jsou započteny náklady na osazení dlažby nebo obrubníku. 2. V cenách nejsou | M2 | 75.75 | 0 |  |  |  | 0 |  | ÚOŽI 2021 01 |  | 2
PP |  |  |  | Montáž dílů komunikace z betonových dlaždic uložení v podsypu. Poznámka: 1. V cenách jsou započteny náklady na osazení dlažby nebo obrubníku. 2. V cenách nejsou obsaženy náklady na dodávku materiálu.
VV |  |  |  | 75.75=75.750 [A] Celkem: 75.75=75.750 [B]
TS |  |  |  | 1. V cenách jsou započteny náklady na osazení dlažby nebo obrubníku. 2. V cenách nejsou obsaženy náklady na dodávku materiálu.
P | 11 | 5913285210 |  | Montáž dílů komunikace obrubníku uložení v betonu. Poznámka: 1. V cenách jsou započteny náklady na osazení dlažby nebo obrubníku. 2. V cenách nejsou obsaženy ná | M | 81.744 | 0 |  |  |  | 0 |  | ÚOŽI 2021 01 |  | 2
PP |  |  |  | Montáž dílů komunikace obrubníku uložení v betonu. Poznámka: 1. V cenách jsou započteny náklady na osazení dlažby nebo obrubníku. 2. V cenách nejsou obsaženy náklady na dodávku materiálu.
VV |  |  |  | 67.6vně 3.Sk=67.600 [A] 10.544mezi 1. 67.6 3. Sk=10.544 [B] 3.6 okraj přechodu stavby Řetenice=3.600 [C] Celkem: 67.6+10.544+3.6=81.744 [D]
TS |  |  |  | 1. V cenách jsou započteny náklady na osazení dlažby nebo obrubníku. 2. V cenách nejsou obsaženy náklady na dodávku materiálu.
P | 12 | 339921R |  | Osazování palisád betonových v řadě se zabetonováním výšky palisády přes 500 do 1000 mm | M | 11.3 | 0 |  |  |  | 0 |  | R-položka |  | 2
PP |  |  |  | Osazování palisád betonových v řadě se zabetonováním výšky palisády přes 500 do 1000 mm
VV
TS
P | 13 | 5914075010 |  | Zřízení konstrukční vrstvy pražcového podloží bez geomateriálu tl. 0,15 m. Poznámka: 1. V cenách jsou započteny náklady na naložení výzisku na dopravní prostřed | M2 | 75.75 | 0 |  |  |  | 0 |  | ÚOŽI 2021 01 |  | 2
PP |  |  |  | Zřízení konstrukční vrstvy pražcového podloží bez geomateriálu tl. 0,15 m. Poznámka: 1. V cenách jsou započteny náklady na naložení výzisku na dopravní prostředek. 2. V cenách nejsou obsaženy náklady na dodávku materiálu a odtěžení zeminy.
VV
TS |  |  |  | 1. V cenách jsou započteny náklady na naložení výzisku na dopravní prostředek. 2. V cenách nejsou obsaženy náklady na dodávku materiálu a odtěžení zeminy. VL Ž4 typ 2
P | 14 | 5915005010 |  | Hloubení rýh nebo jam ručně na železničním spodku v hornině třídy těžitelnosti I skupiny 1. Poznámka: 1. V cenách jsou započteny náklady na hloubení a uložení v | M3 | 7.75 | 0 |  |  |  | 0 |  | ÚOŽI 2021 01 |  | 2
PP |  |  |  | Hloubení rýh nebo jam ručně na železničním spodku v hornině třídy těžitelnosti I skupiny 1. Poznámka: 1. V cenách jsou započteny náklady na hloubení a uložení výzisku na terén nebo naložení na dopravní prostředek a uložení na úložišti.
VV
TS |  |  |  | 1. V cenách jsou započteny náklady na hloubení a uložení výzisku na terén nebo naložení na dopravní prostředek a uložení na úložišti.
P | 15 | 5915010010 |  | Těžení zeminy nebo horniny železničního spodku v hornině třídy těžitelnosti I skupiny 1. Poznámka: 1. V cenách jsou započteny náklady na těžení a uložení výzisk | M3 | 7.05 | 0 |  |  |  | 0 |  | ÚOŽI 2021 01 |  | 2
PP |  |  |  | Těžení zeminy nebo horniny železničního spodku v hornině třídy těžitelnosti I skupiny 1. Poznámka: 1. V cenách jsou započteny náklady na těžení a uložení výzisku na terén nebo naložení na dopravní prostředek a uložení na úložišti.
VV
TS |  |  |  | 1. V cenách jsou započteny náklady na těžení a uložení výzisku na terén nebo naložení na dopravní prostředek a uložení na úložišti.
SD |  | OST |  | Ostatní
P | 16 | 9902100100 |  | Doprava obousměrná (např. dodávek z vlastních zásob zhotovitele nebo objednatele nebo výzisku) mechanizací o nosnosti přes 3,5 t sypanin (kameniva, písku, suti, | T | 18.581 | 0 |  |  |  | 0 |  | ÚOŽI 2021 01 |  | 2
PP |  |  |  | Doprava obousměrná (např. dodávek z vlastních zásob zhotovitele nebo objednatele nebo výzisku) mechanizací o nosnosti přes 3,5 t sypanin (kameniva, písku, suti, dlažebních kostek, atd.) do 10 km Poznámka: 1. Ceny jsou určeny pro dopravu silničními i kolejovými vozidly.2. V cenách obousměrné dopravy jsou započteny náklady na přepravu materiálu na místo určení včetně složení, poplatku za použití dopravní cesty a zpáteční cesty nenaloženého dopravního prostředku.
VV |  |  |  | Beton 17.294+1.287=18.581 [A] Celkem: 18.581=18.581 [B]
TS |  |  |  | 1. Ceny jsou určeny pro dopravu silničními i kolejovými vozidly. 2. V cenách obousměrné dopravy jsou započteny náklady na přepravu materiálu na místo určení včetně složení, poplatku za použití dopravní cesty a zpáteční cesty nenaloženého dopravního prostředku. Měrnou jednotkou je t přepravovaného materiálu.
P | 17 | 9902100200 |  | Doprava obousměrná (např. dodávek z vlastních zásob zhotovitele nebo objednatele nebo výzisku) mechanizací o nosnosti přes 3,5 t sypanin (kameniva, písku, suti, | T | 43.326 | 0 |  |  |  | 0 |  | ÚOŽI 2021 01 |  | 2
PP |  |  |  | Doprava obousměrná (např. dodávek z vlastních zásob zhotovitele nebo objednatele nebo výzisku) mechanizací o nosnosti přes 3,5 t sypanin (kameniva, písku, suti, dlažebních kostek, atd.) do 20 km Poznámka: 1. Ceny jsou určeny pro dopravu silničními i kolejovými vozidly.2. V cenách obousměrné dopravy jsou započteny náklady na přepravu materiálu na místo určení včetně složení, poplatku za použití dopravní cesty a zpáteční cesty nenaloženého dopravního prostředku.
VV |  |  |  | DOPRAVA NOVÉHO MATERIÁLU 0.386 drť 4/8=0.386 [A] 20.116 štěrkodrť 0/32=20.116 [B] 'ODVOZ NA SKLÁDKU 22.824=22.824 [C] Celkem: 0.386+20.116+22.824=43.326 [D]
TS |  |  |  | 1. Ceny jsou určeny pro dopravu silničními i kolejovými vozidly. 2. V cenách obousměrné dopravy jsou započteny náklady na přepravu materiálu na místo určení včetně složení, poplatku za použití dopravní cesty a zpáteční cesty nenaloženého dopravního prostředku. Měrnou jednotkou je t přepravovaného materiálu.
P | 18 | 9902200200 |  | Doprava obousměrná (např. dodávek z vlastních zásob zhotovitele nebo objednatele nebo výzisku) mechanizací o nosnosti přes 3,5 t objemnějšího kusového materiálu | T | 19.643 | 0 |  |  |  | 0 |  | ÚOŽI 2021 01 |  | 2
PP |  |  |  | Doprava obousměrná (např. dodávek z vlastních zásob zhotovitele nebo objednatele nebo výzisku) mechanizací o nosnosti přes 3,5 t objemnějšího kusového materiálu (prefabrikátů, stožárů, výhybek, rozvaděčů, vybouraných hmot atd.) do 20 km Poznámka: 1. Ceny jsou určeny pro dopravu silničními i kolejovými vozidly.2. V cenách obousměrné dopravy jsou započteny náklady na přepravu materiálu na místo určení včetně složení, poplatku za použití dopravní cesty a zpáteční cesty nenaloženého dopravního prostředku.
VV |  |  |  | Dlažba 11.52=11.520 [A] 'Obrubníky 4.84=4.840 [B] 'Palisády 3.283=3.283 [C] Celkem: 11.52+4.84+3.283=19.643 [D]
TS |  |  |  | 1. Ceny jsou určeny pro dopravu silničními i kolejovými vozidly. 2. V cenách obousměrné dopravy jsou započteny náklady na přepravu materiálu na místo určení včetně složení, poplatku za použití dopravní cesty a zpáteční cesty nenaloženého dopravního prostředku. Měrnou jednotkou je t přepravovaného materiálu.
P | 19 | 9902200800 |  | Doprava obousměrná (např. dodávek z vlastních zásob zhotovitele nebo objednatele nebo výzisku) mechanizací o nosnosti přes 3,5 t objemnějšího kusového materiálu | T | 8 | 0 |  |  |  | 0 |  | ÚOŽI 2021 01 |  | 2
PP |  |  |  | Doprava obousměrná (např. dodávek z vlastních zásob zhotovitele nebo objednatele nebo výzisku) mechanizací o nosnosti přes 3,5 t objemnějšího kusového materiálu (prefabrikátů, stožárů, výhybek, rozvaděčů, vybouraných hmot atd.) do 150 km Poznámka: 1. Ceny jsou určeny pro dopravu silničními i kolejovými vozidly.2. V cenách obousměrné dopravy jsou započteny náklady na přepravu materiálu na místo určení včetně složení, poplatku za použití dopravní cesty a zpáteční cesty nenaloženého dopravního prostředku.
VV
TS |  |  |  | 1. Ceny jsou určeny pro dopravu silničními i kolejovými vozidly. 2. V cenách obousměrné dopravy jsou započteny náklady na přepravu materiálu na místo určení včetně složení, poplatku za použití dopravní cesty a zpáteční cesty nenaloženého dopravního prostředku. Měrnou jednotkou je t přepravovaného materiálu.

## SO 01-15-01
SŽDC05 |  |  |  | Soupis prací objektu | [10 empty] | 3
6
S | Stavba: | 5423520028 |  | Rekonstrukce výpravní budovy v žst. Teplice v Čechách | [6 empty] | E.1.2 |  | Aspe | 0,00 | 2
O | Objekt: | E.1.2 |  | Nástupiště | [9 empty] | 15,00 | 2
Typ | Poř. číslo | Kód položky | Varianta | Název položky | MJ | Množství | Jednotková hmotnost | Celková hmotnost |  |  | Jednotková cena |  | Cenové soustavy | 21,00 | 2
Dodávka
[9 empty] | Jednotková | Celkem | Jednotková | Celkem |  |  |  | Počet položek s nulovou cenou
O1 |  | SO 01-15-01 |  | Úprava sítí CETIN
SD |  | 6 |  | Úpravy povrchů, podlahy a osazování výplní
P | 1 | 6213252R |  | Oprava vnější vápenné štukové omítky | M2 | 9.75 | 0 |  |  |  | 0 |  | R-položka |  | 2
PP |  |  |  | Oprava vnější vápenné štukové omítky
VV
TS
P | 2 | 7355310R |  | Vysekání drážky v omítce | M | 15 | 0 |  |  |  | 0 |  | R-položka |  | 2
PP |  |  |  | Vysekání drážky v omítce
VV
TS
SD |  | 741 |  | Elektroinstalace - silnoproud
P | 3 | 74111280R |  | Demotáž elektroinstalačních lišt a kanálů nástěnných uložených pevně vkládacích | M | 208 | 0 |  |  |  | 0 |  | R-položka |  | 2
PP |  |  |  | Demotáž elektroinstalačních lišt a kanálů nástěnných uložených pevně vkládacích
VV |  |  |  | Plechové 3=3.000 [A] 'Plastové 205=205.000 [B] Celkem: 3+205=208.000 [C]
TS
P | 4 | 7412100R |  | Montáž rozvodnice oceloplechová nebo plastová | KUS | 2 | 0 |  |  |  | 0 |  | R-položka |  | 2
PP |  |  |  | Montáž rozvodnice oceloplechová nebo plastová
VV
TS
P | 5 | 3571385R |  | Rozvodová skříň plechová | KUS | 2 | 0 |  |  |  | 0 |  | R-položka |  | 2
PP |  |  |  | Rozvodová skříň plechová
VV |  |  |  | Rozvodná základní 1=1.000 [A] 'Jistící malá 1=1.000 [B] Celkem: 1+1=2.000 [C]
TS
P | 6 | 7412118R |  | Demontáž rozvodnic kovových na povrchu | KUS | 2 | 0 |  |  |  | 0 |  | R-položka |  | 2
PP |  |  |  | Demontáž rozvodnic kovových na povrchu
VV
TS
SD |  | 742 |  | Elektroinstalace - slaboproud
P | 7 | 74211000R1 |  | Montáž trubek elektroinstalačních plastových ohebných uložených pod omítku včetně zasekání | M | 19.5 | 0 |  |  |  | 0 |  | R-položka |  | 2
PP |  |  |  | Montáž trubek elektroinstalačních plastových ohebných uložených pod omítku včetně zasekání
VV
TS
P | 8 | 34571051R |  | trubka elektroinstalační ohebná (chránička) | M | 19.5 | 0 |  |  |  | 0 |  | R-položka |  | 2
PP |  |  |  | trubka elektroinstalační ohebná (chránička)
VV |  |  |  | 18.571*1.05 Přepočtené koeficientem množství=19.500 [A] Celkem: 19.5=19.500 [B]
TS
P | 9 | 34571351R |  | trubka elektroinstalační ohebná dvouplášťová korugovaná (chránička) D 41/50mm, HDPE+LDPE | M | 430 | 0.00026 |  |  |  | 0 |  | R-položka |  | 2
PP |  |  |  | trubka elektroinstalační ohebná dvouplášťová korugovaná (chránička) D 41/50mm, HDPE+LDPE
VV
TS
P | 10 | 74211000R |  | Uložení cháničky včetně zatačení kabelů | M | 430 | 0 |  |  |  | 0 |  | R-položka |  | 2
PP |  |  |  | Uložení cháničky včetně zatačení kabelů
VV
TS
P | 11 | 742110041 |  | Montáž lišt elektroinstalačních vkládacích | M | 11 | 0 |  |  |  | 0 |  | R-položka |  | 2
PP |  |  |  | Montáž lišt elektroinstalačních vkládacích
VV
TS
P | 12 | 34571001R |  | lišta elektroinstalační hranatá 15x10 | M | 11.55 | 0 |  |  |  | 0 |  | R-položka |  | 2
PP |  |  |  | lišta elektroinstalační hranatá 15x10
VV |  |  |  | 11*1.05 Přepočtené koeficientem množství=11.550 [A] Celkem: 11.55=11.550 [B]
TS
P | 13 | 7492471010 |  | Demontáže kabelových vedení nn - demontáž ze zemní kynety, roštu, rozvaděče, trubky, chráničky apod. | M | 700 | 0 |  |  |  | 0 |  | ÚOŽI 2021 01 |  | 2
PP |  |  |  | Demontáže kabelových vedení nn - demontáž ze zemní kynety, roštu, rozvaděče, trubky, chráničky apod.
VV
TS
P | 14 | 74927510R |  | Montáž ukončení kabelů nn v rozvaděči | KUS | 4 | 0 |  |  |  | 0 |  | R-položka |  | 2
PP |  |  |  | Montáž ukončení kabelů nn v rozvaděči
VV
TS
P | 15 | 7492400460 |  | Kabely, vodiče - vn Kabely nad 22kV Označovací štítek na kabel (100 ks) | SADA | 1 | 0 |  |  |  | 0 |  | ÚOŽI 2021 01 |  | 2
PP |  |  |  | Kabely, vodiče - vn Kabely nad 22kV Označovací štítek na kabel (100 ks)
VV
TS
P | 16 | 7494758020 |  | Montáž ostatních zařízení rozvaděčů nn označovací štítek - do rozvaděče nebo skříně | KUS | 8 | 0 |  |  |  | 0 |  | ÚOŽI 2021 01 |  | 2
PP |  |  |  | Montáž ostatních zařízení rozvaděčů nn označovací štítek - do rozvaděče nebo skříně
VV
TS
P | 17 | 7590525129 |  | Montáž kabelu metalického zatažení do chráničky přes 9 kg/m | M | 699.5 | 0 |  |  |  | 0 |  | ÚOŽI 2021 01 |  | 2
PP |  |  |  | Montáž kabelu metalického zatažení do chráničky přes 9 kg/m
VV |  |  |  | 19.5+680=699.500 [A] Celkem: 699.5=699.500 [B]
TS
P | 18 | 7492502020 |  | Kabely, vodiče, šňůry Cu - nn Kabel silový 4 a 5-žílový Cu, plastová izolace CYKY 5J4 (5Cx4) | M | 380 | 0 |  |  |  | 0 |  | ÚOŽI 2021 01 |  | 2
PP |  |  |  | Kabely, vodiče, šňůry Cu - nn Kabel silový 4 a 5-žílový Cu, plastová izolace CYKY 5J4 (5Cx4)
VV
TS
SD |  | 9 |  | Ostatní konstrukce a práce, bourání
P | 19 | 97715111R |  | Jádrové vrty diamantovými korunkami do stavebních materiálů (železobetonu, betonu, cihel, obkladů, dlažeb, kamene) průměru přes 40 do 50 mm | M | 4 | 0.000479 |  |  |  | 0 |  | R-položka |  | 2
PP |  |  |  | Jádrové vrty diamantovými korunkami do stavebních materiálů (železobetonu, betonu, cihel, obkladů, dlažeb, kamene) průměru přes 40 do 50 mm
VV
TS |  |  |  | 1. Vcenách jsou započteny i náklady na rozměření, ukotvení vrtacího stroje, vrtání, opotřebení diamantových vrtacích korunek a spotřebu vody. 2. Vcenách -1211 až -1233 pro dovrchní vrty jsou započteny i náklady na odsátí výplachové vody zvrtu.

## SO 01-16-01
SŽDC05 |  |  |  | Soupis prací objektu | [10 empty] | 3
6
S | Stavba: | 5423520028 |  | Rekonstrukce výpravní budovy v žst. Teplice v Čechách | [6 empty] | E.1.2 |  | Aspe | 0,00 | 2
O | Objekt: | E.1.2 |  | Nástupiště | [9 empty] | 15,00 | 2
Typ | Poř. číslo | Kód položky | Varianta | Název položky | MJ | Množství | Jednotková hmotnost | Celková hmotnost |  |  | Jednotková cena |  | Cenové soustavy | 21,00 | 2
Dodávka
[9 empty] | Jednotková | Celkem | Jednotková | Celkem |  |  |  | Počet položek s nulovou cenou
O1 |  | SO 01-16-01 |  | Dešťová kanalizace
SD |  | 1 |  | Zemní práce
P | 1 | 131251104 |  | Hloubení nezapažených jam a zářezů strojně s urovnáním dna do předepsaného profilu a spádu v hornině třídy těžitelnosti I skupiny 3 přes 100 do 500 m3 | M3 | 355.2 | 0 |  |  |  | 0 |  | CS ÚRS 2021 01 |  | 2
PP |  |  |  | Hloubení nezapažených jam a zářezů strojně s urovnáním dna do předepsaného profilu a spádu v hornině třídy těžitelnosti I skupiny 3 přes 100 do 500 m3
VV |  |  |  | Výkop pro šachty 21*2*2*2.5=210.000 [A] 'Výkop pro jímky 3*11*1.8+3*11*2.6=145.200 [B] Celkem: 210+145.2=355.200 [C]
TS |  |  |  | 1. Hloubení nezapažených jam hloubky přes 16 m se oceňuje individuálně. 2. V cenách jsou započteny i náklady na případné nutné přemístění výkopku ve výkopišti a na přehození výkopku na přilehlém terénu na vzdálenost do 3 m od okraje jámy nebo naložení na dopravní prostředek.
P | 2 | 132254104 |  | Hloubení zapažených rýh šířky do 800 mm strojně s urovnáním dna do předepsaného profilu a spádu v hornině třídy těžitelnosti I skupiny 3 přes 100 m3 | M3 | 476.16 | 0 |  |  |  | 0 |  | CS ÚRS 2021 01 |  | 2
PP |  |  |  | Hloubení zapažených rýh šířky do 800 mm strojně s urovnáním dna do předepsaného profilu a spádu v hornině třídy těžitelnosti I skupiny 3 přes 100 m3
VV |  |  |  | Výkop pro trubní vedení 496*0.6*1.6=476.160 [A] Celkem: 476.16=476.160 [B]
TS |  |  |  | 1. V cenách jsou započteny i náklady na přehození výkopku na přilehlém terénu na vzdálenost do 3 m od podélné osy rýhy nebo naložení na dopravní prostředek.
P | 3 | 141721219 |  | Řízený zemní protlak délky protlaku do 50 m v hornině třídy těžitelnosti I a II, skupiny 1 až 4 včetně protlačení trub v hloubce do 6 m vnějšího průměru vrtu př | M | 10 | 0.011 |  |  |  | 0 |  | CS ÚRS 2021 01 |  | 2
PP |  |  |  | Řízený zemní protlak délky protlaku do 50 m v hornině třídy těžitelnosti I a II, skupiny 1 až 4 včetně protlačení trub v hloubce do 6 m vnějšího průměru vrtu přes 315 do 355 mm
VV |  |  |  | poddolování hlavní silnice bezvýkopově 10=10.000 [A] Celkem: 10=10.000 [B]
TS |  |  |  | 1. V cenách jsou započteny i náklady na: a) vodorovné přemístění výkopku z protlačovaného potrubí a svislé přemístění výkopku z montážní jámy na přilehlé území a případné přehození na povrchu, b) úpravu čela potrubí pro protlačení, c) bentonitovou směs. 2. V cenách nejsou započteny náklady na: a) zemní práce nutné pro provedení protlaku (např. startovací a cílové jámy), b) čerpání vody nad průtok 0,5 l/s, c) potrubí, tyto náklady se oceňují pro vodárenství položkami souborů cen katalogu 827-1 Vedení trubní, dálková a přípojná - vodovod a kanalizace; pro plynárenství položkami souborů cen katalogu 23 M Montáže potrubí, d) překládání a zajišťování inženýrských sítí, procházejících montážními a startovacími jámami, e) vytyčení směru protlaku a stávajících inženýrských sítí. f) protlačení ve skupinách hornin 5 až 7, tyto náklady se oceňují individuálně.
P | 4 | 151101101 |  | Zřízení pažení a rozepření stěn rýh pro podzemní vedení příložné pro jakoukoliv mezerovitost, hloubky do 2 m | M2 | 793.6 | 0.000839 |  |  |  | 0 |  | CS ÚRS 2021 01 |  | 2
PP |  |  |  | Zřízení pažení a rozepření stěn rýh pro podzemní vedení příložné pro jakoukoliv mezerovitost, hloubky do 2 m
VV |  |  |  | 496*1.6=793.600 [A] Celkem: 793.6=793.600 [B]
TS |  |  |  | 1. Ceny jsou určeny pro roubení a rozepření stěn i jiných výkopů se svislými stěnami, pokud jsou tyto výkopy pro podzemní vedení rozměru do 1 250 mm. 2. Plocha mezer mezi pažinami příložného pažení se od plochy příložného pažení neodečítá; nezapažené plochy u pažení zátažného nebo hnaného se od plochy pažení odečítají. 3. Předepisuje-li projekt: a) ponechat pažení ve výkopu, oceňuje se toto pažení cenami souboru cen 151 . 0-19 Pažení stěn sponecháním a rozepření stěn cenami souboru cen 151 . 0-13 Zřízení rozepření zapažených stěn výkopů, b) vzepření stěn, oceňuje se toto odstranění pažení stěn výkopu cenami souboru cen 151 . 0-12 Pažení stěn a vzepření stěn cenami souboru cen 151 . 0-14 odstranění vzepření stěn, c) kotvení stěn, toto se oceňuje příslušnými cenami katalogu 800-2 Zvláštní zakládání objektů.
P | 5 | 151101111 |  | Odstranění pažení a rozepření stěn rýh pro podzemní vedení s uložením materiálu na vzdálenost do 3 m od kraje výkopu příložné, hloubky do 2 m | M2 | 793.6 | 0 |  |  |  | 0 |  | CS ÚRS 2021 01 |  | 2
PP |  |  |  | Odstranění pažení a rozepření stěn rýh pro podzemní vedení s uložením materiálu na vzdálenost do 3 m od kraje výkopu příložné, hloubky do 2 m
VV
TS
P | 6 | 171201231R.908 | 908 | Poplatek za uložení stavebního odpadu na recyklační skládce (skládkovné) zeminy a kamení zatříděného do Katalogu odpadů pod kódem 17 05 04, včetně dopravy | T | 755.616 | 0 |  |  |  | 0 |  | R-položka |  | 2
PP |  |  |  | Poplatek za uložení stavebního odpadu na recyklační skládce (skládkovné) zeminy a kamení zatříděného do Katalogu odpadů pod kódem 17 05 04, včetně dopravy
VV |  |  |  | SO 01-16-01 755.616=755.616 [A] Celkem: A=755.616 [B]
TS |  |  |  | 1. Ceny uvedené vsouboru cen je doporučeno upravit podle aktuálních cen místně příslušné skládky odpadů. 2. Uložení odpadů neuvedených vsouboru cen se oceňuje individuálně. EVIDENČNÍ POLOŽKA. Neoceňovat v objektu SO/PS, položka se oceňuje pouze v objektu SO 90-90
P | 7 | 174151101 |  | Zásyp sypaninou z jakékoliv horniny strojně s uložením výkopku ve vrstvách se zhutněním jam, šachet, rýh nebo kolem objektů v těchto vykopávkách | M3 | 386.88 | 0 |  |  |  | 0 |  | CS ÚRS 2021 01 |  | 2
PP |  |  |  | Zásyp sypaninou z jakékoliv horniny strojně s uložením výkopku ve vrstvách se zhutněním jam, šachet, rýh nebo kolem objektů v těchto vykopávkách
VV |  |  |  | 496*0.6*1.3=386.880 [A] Celkem: 386.88=386.880 [B]
TS |  |  |  | 1. Ceny nelze použít pro zásyp rýh pro drenážní trativody pro lesnicko-technické meliorace a zemědělské. Zásyp těchto rýh se oceňuje cenami souboru cen 174 Zásyp rýh pro drény. 2. V cenách je započteno přemístění sypaniny ze vzdálenosti 10 m od kraje výkopu nebo zasypávaného prostoru, měřeno k těžišti skládky. 3. Objem zásypu je rozdíl objemu výkopu a objemu do něho vestavěných konstrukcí nebo uložených vedení i sjejich obklady a podklady. Objem potrubí do DN 180, příp. i s obalem, se od objemu zásypu neodečítá. Pro stanovení objemu zásypu se od objemu výkopu odečítá i objem obsypu potrubí oceňovaný cenami souboru cen 175 Obsyp potrubí, přichází-li v úvahu . 4. Odklizení zbylého výkopku po provedení zásypu zářezů se šikmými stěnami pro podzemní vedení nebo zásypu jam a rýh pro podzemní vedení se oceňuje cenami souboru cen 167 Nakládání výkopku nebo sypaniny a 162 Vodorovné přemístění výkopku. 5. Rozprostření zbylého výkopku podél výkopu a nad výkopem po provedení zásypů zářezů se šikmými stěnami pro podzemní vedení nebo zásypu jam a rýh pro podzemní vedení se oceňuje cenami souborů cen 171 Uložení sypaniny do násypů. 6. V cenách nejsou zahrnuty náklady na prohození sypaniny, tyto náklady se oceňují cenou 17411-1109 Příplatek za prohození sypaniny.
P | 8 | 175151101 |  | Obsypání potrubí strojně sypaninou z vhodných třídy těžitelnosti I a II, skupiny 1 až 4 nebo materiálem připraveným podél výkopu ve vzdálenosti do 3 m od jeho k | M3 | 89.28 | 0 |  |  |  | 0 |  | CS ÚRS 2021 01 |  | 2
PP |  |  |  | Obsypání potrubí strojně sypaninou z vhodných třídy těžitelnosti I a II, skupiny 1 až 4 nebo materiálem připraveným podél výkopu ve vzdálenosti do 3 m od jeho kraje, pro jakoukoliv hloubku výkopu a míru zhutnění bez prohození sypaniny
VV |  |  |  | 496*0.3*0.6=89.280 [A] Celkem: 89.28=89.280 [B]
TS |  |  |  | 1. Objem obsypu na 1 m délky potrubí se rovná šířce dna výkopu násobené součtem vnějšího průměru potrubí příp. i s obalem a projektované tloušťky obsypu nad, případně i pod potrubím. Pro odečítání objemu potrubí se započítávají všechny vestavěné konstrukce nebo uložené vedení i s jejich obklady a podklady (tento objem se nazývá objemem horniny vytlačené konstrukcí). 2. Míru zhutnění předepisuje projekt. 3. V cenách nejsou zahrnuty náklady na nakupovanou sypaninu. Tato se oceňuje ve specifikaci. 4. V cenách nejsou zahrnuty náklady na prohození sypaniny, tyto náklady se oceňují položkou 17511-1109 Příplatek za prohození sypaniny.
P | 9 | 58331200 |  | štěrkopísek netříděný zásypový | T | 160.704 | 1 |  |  |  | 0 |  | CS ÚRS 2021 01 |  | 2
PP |  |  |  | štěrkopísek netříděný zásypový
VV |  |  |  | 89.280*1.8=160.704 [A] Celkem: 160.704=160.704 [B]
TS
SD |  | 3 |  | Svislé a kompletní konstrukce
P | 10 | 358321116 |  | Stoky kompletní v otevřeném výkopu ze železobetonu se zvýšenými nároky na prostředí tř. C 25/30 kruhové s obložením dna betonem tř. C 25/30 DN 1000 | M | 1 | 3.5072 |  |  |  | 0 |  | CS ÚRS 2021 01 |  | 2
PP |  |  |  | Stoky kompletní v otevřeném výkopu ze železobetonu se zvýšenými nároky na prostředí tř. C 25/30 kruhové s obložením dna betonem tř. C 25/30 DN 1000
VV |  |  |  | RŠ-1V – DN 1000, v=1,0m 1=1.000 [A] Celkem: 1=1.000 [B]
TS |  |  |  | 1. Pro výpočet přesunu hmot se celková hmotnost položky sníží o hmotnost betonu, pokud je beton dodáván přímo na místo zabudování nebo do prostoru technologické manipulace.
P | 11 | 358321116 | 1 | Stoky kompletní v otevřeném výkopu ze železobetonu se zvýšenými nároky na prostředí tř. C 25/30 kruhové s obložením dna betonem tř. C 25/30 DN 1000 | M | 1.2 | 3.5072 |  |  |  | 0 |  | CS ÚRS 2021 01 |  | 2
PP |  |  |  | Stoky kompletní v otevřeném výkopu ze železobetonu se zvýšenými nároky na prostředí tř. C 25/30 kruhové s obložením dna betonem tř. C 25/30 DN 1000
VV |  |  |  | RŠ-2V – DN 1000, v=1,2m 1.2=1.200 [A] Celkem: 1.2=1.200 [B]
TS |  |  |  | 1. Pro výpočet přesunu hmot se celková hmotnost položky sníží o hmotnost betonu, pokud je beton dodáván přímo na místo zabudování nebo do prostoru technologické manipulace.
P | 12 | 358321116 | 2 | Stoky kompletní v otevřeném výkopu ze železobetonu se zvýšenými nároky na prostředí tř. C 25/30 kruhové s obložením dna betonem tř. C 25/30 DN 1000 | M | 1.4 | 3.5072 |  |  |  | 0 |  | CS ÚRS 2021 01 |  | 2
PP |  |  |  | Stoky kompletní v otevřeném výkopu ze železobetonu se zvýšenými nároky na prostředí tř. C 25/30 kruhové s obložením dna betonem tř. C 25/30 DN 1000
VV |  |  |  | RŠ-3V – DN 1000, v=1,4m 1.4=1.400 [A] Celkem: 1.4=1.400 [B]
TS |  |  |  | 1. Pro výpočet přesunu hmot se celková hmotnost položky sníží o hmotnost betonu, pokud je beton dodáván přímo na místo zabudování nebo do prostoru technologické manipulace.
P | 13 | 358321116 | 3 | Stoky kompletní v otevřeném výkopu ze železobetonu se zvýšenými nároky na prostředí tř. C 25/30 kruhové s obložením dna betonem tř. C 25/30 DN 1000 | M | 1.8 | 3.5072 |  |  |  | 0 |  | CS ÚRS 2021 01 |  | 2
PP |  |  |  | Stoky kompletní v otevřeném výkopu ze železobetonu se zvýšenými nároky na prostředí tř. C 25/30 kruhové s obložením dna betonem tř. C 25/30 DN 1000
VV |  |  |  | RŠ-4V – DN 1000, v=1,8m 1.8=1.800 [A] Celkem: 1.8=1.800 [B]
TS |  |  |  | 1. Pro výpočet přesunu hmot se celková hmotnost položky sníží o hmotnost betonu, pokud je beton dodáván přímo na místo zabudování nebo do prostoru technologické manipulace.
P | 14 | 358321116 | 4 | Stoky kompletní v otevřeném výkopu ze železobetonu se zvýšenými nároky na prostředí tř. C 25/30 kruhové s obložením dna betonem tř. C 25/30 DN 1000 | M | 2 | 3.5072 |  |  |  | 0 |  | CS ÚRS 2021 01 |  | 2
PP |  |  |  | Stoky kompletní v otevřeném výkopu ze železobetonu se zvýšenými nároky na prostředí tř. C 25/30 kruhové s obložením dna betonem tř. C 25/30 DN 1000
VV |  |  |  | RŠ-5V – DN 1000, v=2,0m 2=2.000 [A] Celkem: 2=2.000 [B]
TS |  |  |  | 1. Pro výpočet přesunu hmot se celková hmotnost položky sníží o hmotnost betonu, pokud je beton dodáván přímo na místo zabudování nebo do prostoru technologické manipulace.
P | 15 | 358321116 | 5 | Stoky kompletní v otevřeném výkopu ze železobetonu se zvýšenými nároky na prostředí tř. C 25/30 kruhové s obložením dna betonem tř. C 25/30 DN 1000 | M | 2.1 | 3.5072 |  |  |  | 0 |  | CS ÚRS 2021 01 |  | 2
PP |  |  |  | Stoky kompletní v otevřeném výkopu ze železobetonu se zvýšenými nároky na prostředí tř. C 25/30 kruhové s obložením dna betonem tř. C 25/30 DN 1000
VV |  |  |  | RŠ-6V – DN 1000, v=2,1m 2.1=2.100 [A] Celkem: 2.1=2.100 [B]
TS |  |  |  | 1. Pro výpočet přesunu hmot se celková hmotnost položky sníží o hmotnost betonu, pokud je beton dodáván přímo na místo zabudování nebo do prostoru technologické manipulace.
P | 16 | 358321116 | 6 | Stoky kompletní v otevřeném výkopu ze železobetonu se zvýšenými nároky na prostředí tř. C 25/30 kruhové s obložením dna betonem tř. C 25/30 DN 1000 | M | 2.5 | 3.5072 |  |  |  | 0 |  | CS ÚRS 2021 01 |  | 2
PP |  |  |  | Stoky kompletní v otevřeném výkopu ze železobetonu se zvýšenými nároky na prostředí tř. C 25/30 kruhové s obložením dna betonem tř. C 25/30 DN 1000
VV |  |  |  | RŠ-8V – DN 1000, v=2,5m 2.5=2.500 [A] Celkem: 2.5=2.500 [B]
TS |  |  |  | 1. Pro výpočet přesunu hmot se celková hmotnost položky sníží o hmotnost betonu, pokud je beton dodáván přímo na místo zabudování nebo do prostoru technologické manipulace.
P | 17 | 358321116 | 7 | Stoky kompletní v otevřeném výkopu ze železobetonu se zvýšenými nároky na prostředí tř. C 25/30 kruhové s obložením dna betonem tř. C 25/30 DN 1000 | M | 1 | 3.5072 |  |  |  | 0 |  | CS ÚRS 2021 01 |  | 2
PP |  |  |  | Stoky kompletní v otevřeném výkopu ze železobetonu se zvýšenými nároky na prostředí tř. C 25/30 kruhové s obložením dna betonem tř. C 25/30 DN 1000
VV |  |  |  | RŠ-1Z – DN 1000, v=1,0m 1=1.000 [A] Celkem: 1=1.000 [B]
TS |  |  |  | 1. Pro výpočet přesunu hmot se celková hmotnost položky sníží o hmotnost betonu, pokud je beton dodáván přímo na místo zabudování nebo do prostoru technologické manipulace.
P | 18 | 358321116 | 8 | Stoky kompletní v otevřeném výkopu ze železobetonu se zvýšenými nároky na prostředí tř. C 25/30 kruhové s obložením dna betonem tř. C 25/30 DN 1000 | M | 1.2 | 3.5072 |  |  |  | 0 |  | CS ÚRS 2021 01 |  | 2
PP |  |  |  | Stoky kompletní v otevřeném výkopu ze železobetonu se zvýšenými nároky na prostředí tř. C 25/30 kruhové s obložením dna betonem tř. C 25/30 DN 1000
VV |  |  |  | RŠ-2Z – DN 1000, v=1,2m 1.2=1.200 [A] Celkem: 1.2=1.200 [B]
TS |  |  |  | 1. Pro výpočet přesunu hmot se celková hmotnost položky sníží o hmotnost betonu, pokud je beton dodáván přímo na místo zabudování nebo do prostoru technologické manipulace.
P | 19 | 358321116 | 9 | Stoky kompletní v otevřeném výkopu ze železobetonu se zvýšenými nároky na prostředí tř. C 25/30 kruhové s obložením dna betonem tř. C 25/30 DN 1000 | M | 1.6 | 3.5072 |  |  |  | 0 |  | CS ÚRS 2021 01 |  | 2
PP |  |  |  | Stoky kompletní v otevřeném výkopu ze železobetonu se zvýšenými nároky na prostředí tř. C 25/30 kruhové s obložením dna betonem tř. C 25/30 DN 1000
VV |  |  |  | RŠ-3Z – DN 1000, v=1,6m 1.6=1.600 [A] Celkem: 1.6=1.600 [B]
TS |  |  |  | 1. Pro výpočet přesunu hmot se celková hmotnost položky sníží o hmotnost betonu, pokud je beton dodáván přímo na místo zabudování nebo do prostoru technologické manipulace.
P | 20 | 358321116 | 10 | Stoky kompletní v otevřeném výkopu ze železobetonu se zvýšenými nároky na prostředí tř. C 25/30 kruhové s obložením dna betonem tř. C 25/30 DN 1000 | M | 2 | 3.5072 |  |  |  | 0 |  | CS ÚRS 2021 01 |  | 2
PP |  |  |  | Stoky kompletní v otevřeném výkopu ze železobetonu se zvýšenými nároky na prostředí tř. C 25/30 kruhové s obložením dna betonem tř. C 25/30 DN 1000
VV |  |  |  | RŠ-4Z – DN 1000, v=2,0m 2=2.000 [A] Celkem: 2=2.000 [B]
TS |  |  |  | 1. Pro výpočet přesunu hmot se celková hmotnost položky sníží o hmotnost betonu, pokud je beton dodáván přímo na místo zabudování nebo do prostoru technologické manipulace.
P | 21 | 358321116 | 11 | Stoky kompletní v otevřeném výkopu ze železobetonu se zvýšenými nároky na prostředí tř. C 25/30 kruhové s obložením dna betonem tř. C 25/30 DN 1000 | M | 3.3 | 3.5072 |  |  |  | 0 |  | CS ÚRS 2021 01 |  | 2
PP |  |  |  | Stoky kompletní v otevřeném výkopu ze železobetonu se zvýšenými nároky na prostředí tř. C 25/30 kruhové s obložením dna betonem tř. C 25/30 DN 1000
VV |  |  |  | RŠ-6Z – DN 1000, v=3,3m 3.3=3.300 [A] Celkem: 3.3=3.300 [B]
TS |  |  |  | 1. Pro výpočet přesunu hmot se celková hmotnost položky sníží o hmotnost betonu, pokud je beton dodáván přímo na místo zabudování nebo do prostoru technologické manipulace.
P | 22 | 358321121 |  | Stoky kompletní v otevřeném výkopu ze železobetonu se zvýšenými nároky na prostředí tř. C 25/30 kruhové s obložením dna betonem tř. C 25/30 DN 1500 | M | 2.6 | 6.1813 |  |  |  | 0 |  | CS ÚRS 2021 01 |  | 2
PP |  |  |  | Stoky kompletní v otevřeném výkopu ze železobetonu se zvýšenými nároky na prostředí tř. C 25/30 kruhové s obložením dna betonem tř. C 25/30 DN 1500
VV |  |  |  | RŠ-7V – DN 1500, v=2,6m 2.6=2.600 [A] Celkem: 2.6=2.600 [B]
TS |  |  |  | 1. Pro výpočet přesunu hmot se celková hmotnost položky sníží o hmotnost betonu, pokud je beton dodáván přímo na místo zabudování nebo do prostoru technologické manipulace.
P | 23 | 358321121 | 1 | Stoky kompletní v otevřeném výkopu ze železobetonu se zvýšenými nároky na prostředí tř. C 25/30 kruhové s obložením dna betonem tř. C 25/30 DN 1500 | M | 3.2 | 6.1813 |  |  |  | 0 |  | CS ÚRS 2021 01 |  | 2
PP |  |  |  | Stoky kompletní v otevřeném výkopu ze železobetonu se zvýšenými nároky na prostředí tř. C 25/30 kruhové s obložením dna betonem tř. C 25/30 DN 1500
VV |  |  |  | RŠ-5Z – DN 1500, v=3,2m 3.2=3.200 [A] Celkem: 3.2=3.200 [B]
TS |  |  |  | 1. Pro výpočet přesunu hmot se celková hmotnost položky sníží o hmotnost betonu, pokud je beton dodáván přímo na místo zabudování nebo do prostoru technologické manipulace.
P | 24 | 358321121 | 2 | Stoky kompletní v otevřeném výkopu ze železobetonu se zvýšenými nároky na prostředí tř. C 25/30 kruhové s obložením dna betonem tř. C 25/30 DN 1500 | M | 2.4 | 6.1813 |  |  |  | 0 |  | CS ÚRS 2021 01 |  | 2
PP |  |  |  | Stoky kompletní v otevřeném výkopu ze železobetonu se zvýšenými nároky na prostředí tř. C 25/30 kruhové s obložením dna betonem tř. C 25/30 DN 1500
VV |  |  |  | FŠ-1V – DN 1500, v=2,4m 2.4=2.400 [A] Celkem: 2.4=2.400 [B]
TS |  |  |  | 1. Pro výpočet přesunu hmot se celková hmotnost položky sníží o hmotnost betonu, pokud je beton dodáván přímo na místo zabudování nebo do prostoru technologické manipulace.
P | 25 | 358321121 | 3 | Stoky kompletní v otevřeném výkopu ze železobetonu se zvýšenými nároky na prostředí tř. C 25/30 kruhové s obložením dna betonem tř. C 25/30 DN 1500 | M | 2.8 | 6.1813 |  |  |  | 0 |  | CS ÚRS 2021 01 |  | 2
PP |  |  |  | Stoky kompletní v otevřeném výkopu ze železobetonu se zvýšenými nároky na prostředí tř. C 25/30 kruhové s obložením dna betonem tř. C 25/30 DN 1500
VV |  |  |  | FŠ-1Z – DN 1500, v=2,8m 2.8=2.800 [A] Celkem: 2.8=2.800 [B]
TS |  |  |  | 1. Pro výpočet přesunu hmot se celková hmotnost položky sníží o hmotnost betonu, pokud je beton dodáván přímo na místo zabudování nebo do prostoru technologické manipulace.
P | 26 | 380326342 |  | Kompletní konstrukce čistíren odpadních vod, nádrží, vodojemů, kanálů z betonu železového bez výztuže a bednění pro konstrukce bílých van tř. C 30/37, tl. přes | M3 | 53 | 2.536 |  |  |  | 0 |  | CS ÚRS 2021 01 |  | 2
PP |  |  |  | Kompletní konstrukce čistíren odpadních vod, nádrží, vodojemů, kanálů z betonu železového bez výztuže a bednění pro konstrukce bílých van tř. C 30/37, tl. přes 150 do 300 mm
VV |  |  |  | RJ1-V 23=23.000 [A] 'RJ1-Z 30=30.000 [B] Celkem: 23+30=53.000 [C]
TS |  |  |  | 1. V cenách z betonu pro konstrukce bílých van 380 32-63 nejsou započteny náklady na těsnění dilatačních a pracovních spar, tyto se oceňují cenami souborů cen 953 33 části A08 katalogu 801-1 Budovy a haly - zděné a monolitické.
P | 27 | 380356231 |  | Bednění kompletních konstrukcí čistíren odpadních vod, nádrží, vodojemů, kanálů konstrukcí neomítaných z betonu prostého nebo železového ploch rovinných zřízení | M2 | 234 | 0.002467 |  |  |  | 0 |  | CS ÚRS 2021 01 |  | 2
PP |  |  |  | Bednění kompletních konstrukcí čistíren odpadních vod, nádrží, vodojemů, kanálů konstrukcí neomítaných z betonu prostého nebo železového ploch rovinných zřízení
VV |  |  |  | RJ1-V 99=99.000 [A] 'RJ1-Z 135=135.000 [B] Celkem: 99+135=234.000 [C]
TS |  |  |  | 1. V případech, kdy konstrukce jsou obsypávány, oceňuje se bednění vnějších neomítaných obsypávaných stěn a) rovinných cenou 380 35-6211 (zřízení) a 380 35-6212 (odstranění), b) zaoblených cenou 380 35-6221 (zřízení) a 380 35-6222 (odstranění).
P | 28 | 380356232 |  | Bednění kompletních konstrukcí čistíren odpadních vod, nádrží, vodojemů, kanálů konstrukcí neomítaných z betonu prostého nebo železového ploch rovinných odstran | M2 | 234 | 0 |  |  |  | 0 |  | CS ÚRS 2021 01 |  | 2
PP |  |  |  | Bednění kompletních konstrukcí čistíren odpadních vod, nádrží, vodojemů, kanálů konstrukcí neomítaných z betonu prostého nebo železového ploch rovinných odstranění
VV
TS |  |  |  | 1. V případech, kdy konstrukce jsou obsypávány, oceňuje se bednění vnějších neomítaných obsypávaných stěn a) rovinných cenou 380 35-6211 (zřízení) a 380 35-6212 (odstranění), b) zaoblených cenou 380 35-6221 (zřízení) a 380 35-6222 (odstranění).
P | 29 | 380361006 |  | Výztuž kompletních konstrukcí čistíren odpadních vod, nádrží, vodojemů, kanálů z oceli 10 505 (R) nebo BSt 500 | T | 7.95 | 1.1091 |  |  |  | 0 |  | CS ÚRS 2021 01 |  | 2
PP |  |  |  | Výztuž kompletních konstrukcí čistíren odpadních vod, nádrží, vodojemů, kanálů z oceli 10 505 (R) nebo BSt 500
VV |  |  |  | RJ1-V 23*0.15=3.450 [A] 'RJ1-Z 30*0.15=4.500 [B] Celkem: 3.45+4.5=7.950 [C]
TS
P | 30 | 3803610R1 |  | Revizní šachta z ž.b. s litinovým poklopem D400 - 2,4x2,3 v=2,8m na stávající stoce 800/1100mm se stupadly a napojením DN500 | KS | 1 | 0 |  |  |  | 0 |  | R-položka |  | 2
PP |  |  |  | Revizní šachta z ž.b. s litinovým poklopem D400 - 2,4x2,3 v=2,8m na stávající stoce 800/1100mm se stupadly a napojením DN500
VV
TS
SD |  | 721 |  | Zdravotechnika - vnitřní kanalizace
P | 31 | 721173315 |  | Potrubí z trub PVC SN4 dešťové DN 110 | M | 55 | 0.001676 |  |  |  | 0 |  | CS ÚRS 2021 01 |  | 2
PP |  |  |  | Potrubí z trub PVC SN4 dešťové DN 110
VV
TS |  |  |  | 1. Cenami -3315 až -3317 se oceňuje svislé potrubí od střešního vtoku po čisticí kus.
P | 32 | 721173316 |  | Potrubí z trub PVC SN4 dešťové DN 125 | M | 25 | 0.001906 |  |  |  | 0 |  | CS ÚRS 2021 01 |  | 2
PP |  |  |  | Potrubí z trub PVC SN4 dešťové DN 125
VV
TS |  |  |  | 1. Cenami -3315 až -3317 se oceňuje svislé potrubí od střešního vtoku po čisticí kus.
P | 33 | 721173317 |  | Potrubí z trub PVC SN4 dešťové DN 160 | M | 3 | 0.003077 |  |  |  | 0 |  | CS ÚRS 2021 01 |  | 2
PP |  |  |  | Potrubí z trub PVC SN4 dešťové DN 160
VV
TS |  |  |  | 1. Cenami -3315 až -3317 se oceňuje svislé potrubí od střešního vtoku po čisticí kus.
P | 34 | 721211621 |  | Podlahové vpusti dvorní vtoky (vpusti) se svislým odtokem a izolační přírubou DN 110/160 mříž litina 226x226 | KUS | 10 | 0.01024 |  |  |  | 0 |  | CS ÚRS 2021 01 |  | 2
PP |  |  |  | Podlahové vpusti dvorní vtoky (vpusti) se svislým odtokem a izolační přírubou DN 110/160 mříž litina 226x226
VV
TS
P | 35 | 721241102 |  | Lapače střešních splavenin litinové DN 125 | KUS | 14 | 0.02652 |  |  |  | 0 |  | CS ÚRS 2021 01 |  | 2
PP |  |  |  | Lapače střešních splavenin litinové DN 125
VV
TS
P | 36 | 721241103 |  | Lapače střešních splavenin litinové DN 150 | KUS | 2 | 0.030896 |  |  |  | 0 |  | CS ÚRS 2021 01 |  | 2
PP |  |  |  | Lapače střešních splavenin litinové DN 150
VV
TS
P | 37 | 721241104 |  | Lapače střešních splavenin litinové DN 200 | KUS | 19 | 0.069572 |  |  |  | 0 |  | CS ÚRS 2021 01 |  | 2
PP |  |  |  | Lapače střešních splavenin litinové DN 200
VV
TS
SD |  | 8 |  | Trubní vedení
P | 38 | 871315231 |  | Kanalizační potrubí z tvrdého PVC v otevřeném výkopu ve sklonu do 20 %, hladkého plnostěnného jednovrstvého, tuhost třídy SN 10 DN 160 | M | 131 | 0.002479 |  |  |  | 0 |  | CS ÚRS 2021 01 |  | 2
PP |  |  |  | Kanalizační potrubí z tvrdého PVC v otevřeném výkopu ve sklonu do 20 %, hladkého plnostěnného jednovrstvého, tuhost třídy SN 10 DN 160
VV
TS |  |  |  | 1. V cenách jsou započteny i náklady na dodání trub včetně gumového těsnění. 2. Použití trub dle tuhostí: a) třída SN 4: kanalizační sítě, přípojky, odvodňování pozemků s výškou krytí až 4 m b) třída SN 8: kanalizační sítě v nestandartních podmínkách uložení, vysoké teplotní a mechanické zatížení s výškou krytí do 8 m c) SN 10: kanalizační sítě, přípojky, odvodňování pozemků s výškou krytí gt; 8 m d) třída SN 12: kanalizační sítě s vysokým statickým zatížením a dynamickými rázy, při rychlosti média až 15 m/s a výškou krytí 0,7-10 m e) třída SN 16: kanalizační sítě s vysokým statickým zatížením a dynamickými rázy avýškou krytí 0,5-12 m.
P | 39 | 871355231 |  | Kanalizační potrubí z tvrdého PVC v otevřeném výkopu ve sklonu do 20 %, hladkého plnostěnného jednovrstvého, tuhost třídy SN 10 DN 200 | M | 60 | 0.003935 |  |  |  | 0 |  | CS ÚRS 2021 01 |  | 2
PP |  |  |  | Kanalizační potrubí z tvrdého PVC v otevřeném výkopu ve sklonu do 20 %, hladkého plnostěnného jednovrstvého, tuhost třídy SN 10 DN 200
VV
TS |  |  |  | 1. V cenách jsou započteny i náklady na dodání trub včetně gumového těsnění. 2. Použití trub dle tuhostí: a) třída SN 4: kanalizační sítě, přípojky, odvodňování pozemků s výškou krytí až 4 m b) třída SN 8: kanalizační sítě v nestandartních podmínkách uložení, vysoké teplotní a mechanické zatížení s výškou krytí do 8 m c) SN 10: kanalizační sítě, přípojky, odvodňování pozemků s výškou krytí gt; 8 m d) třída SN 12: kanalizační sítě s vysokým statickým zatížením a dynamickými rázy, při rychlosti média až 15 m/s a výškou krytí 0,7-10 m e) třída SN 16: kanalizační sítě s vysokým statickým zatížením a dynamickými rázy avýškou krytí 0,5-12 m.
P | 40 | 871365231 |  | Kanalizační potrubí z tvrdého PVC v otevřeném výkopu ve sklonu do 20 %, hladkého plnostěnného jednovrstvého, tuhost třídy SN 10 DN 250 | M | 107 | 0.010205 |  |  |  | 0 |  | CS ÚRS 2021 01 |  | 2
PP |  |  |  | Kanalizační potrubí z tvrdého PVC v otevřeném výkopu ve sklonu do 20 %, hladkého plnostěnného jednovrstvého, tuhost třídy SN 10 DN 250
VV
TS |  |  |  | 1. V cenách jsou započteny i náklady na dodání trub včetně gumového těsnění. 2. Použití trub dle tuhostí: a) třída SN 4: kanalizační sítě, přípojky, odvodňování pozemků s výškou krytí až 4 m b) třída SN 8: kanalizační sítě v nestandartních podmínkách uložení, vysoké teplotní a mechanické zatížení s výškou krytí do 8 m c) SN 10: kanalizační sítě, přípojky, odvodňování pozemků s výškou krytí gt; 8 m d) třída SN 12: kanalizační sítě s vysokým statickým zatížením a dynamickými rázy, při rychlosti média až 15 m/s a výškou krytí 0,7-10 m e) třída SN 16: kanalizační sítě s vysokým statickým zatížením a dynamickými rázy avýškou krytí 0,5-12 m.
P | 41 | 871375231 |  | Kanalizační potrubí z tvrdého PVC v otevřeném výkopu ve sklonu do 20 %, hladkého plnostěnného jednovrstvého, tuhost třídy SN 10 DN 315 | M | 151 | 0.016412 |  |  |  | 0 |  | CS ÚRS 2021 01 |  | 2
PP |  |  |  | Kanalizační potrubí z tvrdého PVC v otevřeném výkopu ve sklonu do 20 %, hladkého plnostěnného jednovrstvého, tuhost třídy SN 10 DN 315
VV
TS |  |  |  | 1. V cenách jsou započteny i náklady na dodání trub včetně gumového těsnění. 2. Použití trub dle tuhostí: a) třída SN 4: kanalizační sítě, přípojky, odvodňování pozemků s výškou krytí až 4 m b) třída SN 8: kanalizační sítě v nestandartních podmínkách uložení, vysoké teplotní a mechanické zatížení s výškou krytí do 8 m c) SN 10: kanalizační sítě, přípojky, odvodňování pozemků s výškou krytí gt; 8 m d) třída SN 12: kanalizační sítě s vysokým statickým zatížením a dynamickými rázy, při rychlosti média až 15 m/s a výškou krytí 0,7-10 m e) třída SN 16: kanalizační sítě s vysokým statickým zatížením a dynamickými rázy avýškou krytí 0,5-12 m.
P | 42 | 871375241 |  | Kanalizační potrubí z tvrdého PVC v otevřeném výkopu ve sklonu do 20 %, hladkého plnostěnného vícevrstvého, tuhost třídy SN 12 DN 300 | M | 8 | 0.016423 |  |  |  | 0 |  | CS ÚRS 2021 01 |  | 2
PP |  |  |  | Kanalizační potrubí z tvrdého PVC v otevřeném výkopu ve sklonu do 20 %, hladkého plnostěnného vícevrstvého, tuhost třídy SN 12 DN 300
VV
TS |  |  |  | 1. V cenách jsou započteny i náklady na dodání trub včetně gumového těsnění. 2. Použití trub dle tuhostí: a) třída SN 4: kanalizační sítě, přípojky, odvodňování pozemků s výškou krytí až 4 m b) třída SN 8: kanalizační sítě v nestandartních podmínkách uložení, vysoké teplotní a mechanické zatížení s výškou krytí do 8 m c) SN 10: kanalizační sítě, přípojky, odvodňování pozemků s výškou krytí gt; 8 m d) třída SN 12: kanalizační sítě s vysokým statickým zatížením a dynamickými rázy, při rychlosti média až 15 m/s a výškou krytí 0,7-10 m e) třída SN 16: kanalizační sítě s vysokým statickým zatížením a dynamickými rázy avýškou krytí 0,5-12 m.
P | 43 | 871425251 |  | Kanalizační potrubí z tvrdého PVC v otevřeném výkopu ve sklonu do 20 %, hladkého plnostěnného vícevrstvého, tuhost třídy SN 16 DN 500 | M | 39 | 0.049451 |  |  |  | 0 |  | CS ÚRS 2021 01 |  | 2
PP |  |  |  | Kanalizační potrubí z tvrdého PVC v otevřeném výkopu ve sklonu do 20 %, hladkého plnostěnného vícevrstvého, tuhost třídy SN 16 DN 500
VV
TS |  |  |  | 1. V cenách jsou započteny i náklady na dodání trub včetně gumového těsnění. 2. Použití trub dle tuhostí: a) třída SN 4: kanalizační sítě, přípojky, odvodňování pozemků s výškou krytí až 4 m b) třída SN 8: kanalizační sítě v nestandartních podmínkách uložení, vysoké teplotní a mechanické zatížení s výškou krytí do 8 m c) SN 10: kanalizační sítě, přípojky, odvodňování pozemků s výškou krytí gt; 8 m d) třída SN 12: kanalizační sítě s vysokým statickým zatížením a dynamickými rázy, při rychlosti média až 15 m/s a výškou krytí 0,7-10 m e) třída SN 16: kanalizační sítě s vysokým statickým zatížením a dynamickými rázy avýškou krytí 0,5-12 m.
P | 44 | 8948111R1 |  | filtr dešťových vod DN300 (filtrační koš DN420mm v=600mm síto TT1,0/0,40,s bajonetovým zámkem, KGU přesuvka PVC | KUS | 2 | 0 |  |  |  | 0 |  | R-položka |  | 2
PP |  |  |  | filtr dešťových vod DN300 (filtrační koš DN420mm v=600mm síto TT1,0/0,40,s bajonetovým zámkem, KGU přesuvka PVC
VV
TS
P | 45 | 8971711R2 |  | Parshallův žlab P3 – polypropylén | KS | 2 | 0 |  |  |  | 0 |  | R-položka |  | 2
PP |  |  |  | Parshallův žlab P3 – polypropylén
VV
TS
P | 46 | 8971711R3 |  | PP šachtové dno DN 1500 s montáží parshallu | KS | 2 | 0 |  |  |  | 0 |  | R-položka |  | 2
PP |  |  |  | PP šachtové dno DN 1500 s montáží parshallu
VV
TS
P | 47 | 8971711R4 |  | MQU 99 Smart s ultrazvukovou sondou DU | KS | 2 | 0 |  |  |  | 0 |  | R-položka |  | 2
PP |  |  |  | MQU 99 Smart s ultrazvukovou sondou DU
VV
TS
P | 48 | 8971711R5 |  | Datový výstup RS 232 | KS | 2 | 0 |  |  |  | 0 |  | R-položka |  | 2
PP |  |  |  | Datový výstup RS 232
VV
TS
P | 49 | 8971711R6 |  | Konzole sondy ultrazvuku pro P3 | KS | 2 | 0 |  |  |  | 0 |  | R-položka |  | 2
PP |  |  |  | Konzole sondy ultrazvuku pro P3
VV
TS
SD |  | 9 |  | Ostatní konstrukce a práce, bourání
P | 50 | 953171022 |  | Osazování kovových předmětů poklopů litinových nebo ocelových včetně rámů, hmotnosti přes 50 do 100 kg | KUS | 19 | 0.006882 |  |  |  | 0 |  | CS ÚRS 2021 01 |  | 2
PP |  |  |  | Osazování kovových předmětů poklopů litinových nebo ocelových včetně rámů, hmotnosti přes 50 do 100 kg
VV
TS
P | 51 | 55241011 |  | poklop třída B125, kruhový rám, vstup 600mm bez ventilace | KUS | 19 | 0.046 |  |  |  | 0 |  | CS ÚRS 2021 01 |  | 2
PP |  |  |  | poklop třída B125, kruhový rám, vstup 600mm bez ventilace
VV
TS
P | 52 | 953171031 |  | Osazování kovových předmětů stupadel z betonářské oceli nebo litinových | KUS | 95 | 0.001812 |  |  |  | 0 |  | CS ÚRS 2021 01 |  | 2
PP |  |  |  | Osazování kovových předmětů stupadel z betonářské oceli nebo litinových
VV |  |  |  | 19.000*5=95.000 [A] Celkem: 95=95.000 [B]
TS
P | 53 | 55243802 |  | stupadlo ocelové s PE povlakem forma C - P152mm | KUS | 95 | 0.00116 |  |  |  | 0 |  | CS ÚRS 2021 01 |  | 2
PP |  |  |  | stupadlo ocelové s PE povlakem forma C - P152mm
VV
TS
SD |  | 998 |  | Přesun hmot
P | 54 | 998142251 |  | Přesun hmot pro nádrže, jímky, zásobníky a jámy pozemní mimo zemědělství se svislou nosnou konstrukcí monolitickou betonovou tyčovou nebo plošnou vodorovná dopr | T | 456.435 | 0 |  |  |  | 0 |  | CS ÚRS 2021 01 |  | 2
PP |  |  |  | Přesun hmot pro nádrže, jímky, zásobníky a jámy pozemní mimo zemědělství se svislou nosnou konstrukcí monolitickou betonovou tyčovou nebo plošnou vodorovná dopravní vzdálenost do 50 m výšky do 25 m
VV
TS |  |  |  | 1. Přesun hmot pro sila a zásobníky prováděné do posuvného bednění se oceňuje cenami části A 03 tohoto ceníku.

## SO 01-19-01
SŽDC05 |  |  |  | Soupis prací objektu | [10 empty] | 3
6
S | Stavba: | 5423520028 |  | Rekonstrukce výpravní budovy v žst. Teplice v Čechách | [6 empty] | E.1.2 |  | Aspe | 0,00 | 2
O | Objekt: | E.1.2 |  | Nástupiště | [9 empty] | 15,00 | 2
Typ | Poř. číslo | Kód položky | Varianta | Název položky | MJ | Množství | Jednotková hmotnost | Celková hmotnost |  |  | Jednotková cena |  | Cenové soustavy | 21,00 | 2
Dodávka
[9 empty] | Jednotková | Celkem | Jednotková | Celkem |  |  |  | Počet položek s nulovou cenou
O1 |  | SO 01-19-01 |  | Kabelovody v nástupišti č. 1
SD |  | 1 |  | Zemní práce
P | 1 | 131213101 |  | Hloubení jam ručně zapažených i nezapažených s urovnáním dna do předepsaného profilu a spádu v hornině třídy těžitelnosti I skupiny 3 soudržných | M3 | 53.573 | 0 |  |  |  | 0 |  | CS ÚRS 2021 01 |  | 2
PP |  |  |  | Hloubení jam ručně zapažených i nezapažených s urovnáním dna do předepsaného profilu a spádu v hornině třídy těžitelnosti I skupiny 3 soudržných
VV |  |  |  | 2*1.7*2.5*0.35 (KK1 2.975 KK2) =2.975 [A] 7*3.1*2.4*0.8 (KK3 až KK9)=41.664 [B] 3.5*3.1*0.65 (KŠ6) =7.053 [C] 1.1*2.85*0.6 (KŠ8) =1.881 [D] Celkem: 2.975+41.664+7.053+1.881=53.573 [E]
TS |  |  |  | 1. V cenách jsou započteny i náklady na přehození výkopku na přilehlém terénu na vzdálenost do 3 m od okraje jámy nebo naložení na dopravní prostředek.
P | 2 | 133312011 |  | Hloubení šachet ručně zapažených i nezapažených v horninách třídy těžitelnosti II skupiny 4, půdorysná plocha výkopu do 4 m2 | M3 | 1.151 | 0 |  |  |  | 0 |  | CS ÚRS 2021 01 |  | 2
PP |  |  |  | Hloubení šachet ručně zapažených i nezapažených v horninách třídy těžitelnosti II skupiny 4, půdorysná plocha výkopu do 4 m2
VV |  |  |  | 0.25*15.35*0.3=1.151 [A] Celkem: 1.151=1.151 [B]
TS |  |  |  | 1. Ceny jsou určeny pro šachty hloubky do 6 m. Šachty větších hloubek se oceňují individuálně. 2. V cenách jsou započteny i náklady na svislé přemístění výkopku, urovnání dna do předepsaného profilu a spádu, přehození výkopku na přilehlém terénu na vzdálenost do 3 m od hrany šachty nebo naložení na dopravní prostředek.
P | 3 | 174111101 |  | Zásyp sypaninou z jakékoliv horniny ručně s uložením výkopku ve vrstvách se zhutněním jam, šachet, rýh nebo kolem objektů v těchto vykopávkách | M3 | 1.151 | 0 |  |  |  | 0 |  | CS ÚRS 2021 01 |  | 2
PP |  |  |  | Zásyp sypaninou z jakékoliv horniny ručně s uložením výkopku ve vrstvách se zhutněním jam, šachet, rýh nebo kolem objektů v těchto vykopávkách
VV |  |  |  | 0.25*15.35*0.3=1.151 [A] Celkem: 1.151=1.151 [B]
TS |  |  |  | 1. Ceny nelze použít pro zásyp rýh pro drenážní trativody pro lesnicko-technické meliorace a zemědělské. Zásyp těchto rýh se oceňuje cenami souboru cen 174 Zásyp rýh pro drény. 2. V cenách je započteno přemístění sypaniny ze vzdálenosti 10 m od kraje výkopu nebo zasypávaného prostoru, měřeno k těžišti skládky. 3. Objem zásypu je rozdíl objemu výkopu a objemu do něho vestavěných konstrukcí nebo uložených vedení i sjejich obklady a podklady. Objem potrubí do DN 180, příp. i s obalem, se od objemu zásypu neodečítá. Pro stanovení objemu zásypu se od objemu výkopu odečítá i objem obsypu potrubí oceňovaný cenami souboru cen 175 Obsyp potrubí, přichází-li v úvahu . 4. Odklizení zbylého výkopku po provedení zásypu zářezů se šikmými stěnami pro podzemní vedení nebo zásypu jam a rýh pro podzemní vedení se oceňuje cenami souboru cen 167 Nakládání výkopku nebo sypaniny a 162 Vodorovné přemístění výkopku. 5. Rozprostření zbylého výkopku podél výkopu a nad výkopem po provedení zásypů zářezů se šikmými stěnami pro podzemní vedení nebo zásypu jam a rýh pro podzemní vedení se oceňuje cenami souborů cen 171 Uložení sypaniny do násypů.
SD |  | 2 |  | Zakládání
P | 4 | 213141112 |  | Zřízení vrstvy z geotextilie filtrační, separační, odvodňovací, ochranné, výztužné nebo protierozní v rovině nebo ve sklonu do 1:5, šířky přes 3 do 6 m | M2 | 511.185 | 0.000138 |  |  |  | 0 |  | CS ÚRS 2021 01 |  | 2
PP |  |  |  | Zřízení vrstvy z geotextilie filtrační, separační, odvodňovací, ochranné, výztužné nebo protierozní v rovině nebo ve sklonu do 1:5, šířky přes 3 do 6 m
VV |  |  |  | 15=15.000 [A] 44.393+129.073 =173.466 [B] 104.324+120.45+97.945 =322.719 [C] Celkem: 15+173.466+322.719=511.185 [D]
TS |  |  |  | 1. Ceny jsou určeny pro zřízení vrstev na upraveném povrchu. 2. Vcenách jsou započteny i náklady na položení a spojení geotextilií včetně přesahů. 3. Vcenách nejsou započteny náklady na dodávku geotextilií, která se oceňuje ve specifikaci. Ztratné včetně přesahů lze stanovit ve výši 15 až 20 %. 4. Ceny -1131 až -1133 lze použít i pro vyvedení geotextilie na svislou konstrukci.
P | 5 | 69311085 |  | geotextilie netkaná separační, ochranná, filtrační, drenážní PP 800g/m2 | M2 | 544.45 | 0.0008 |  |  |  | 0 |  | CS ÚRS 2021 01 |  | 2
PP |  |  |  | geotextilie netkaná separační, ochranná, filtrační, drenážní PP 800g/m2
VV |  |  |  | 17.250=17.250 [A] 4.393+129.073 =133.466 [B] 104.324+120.45+97.945 =322.719 [C] Celkem: 17.25+133.466+322.719=473.435 [D] 473.435*1.15 Přepočtené koeficientem množství=544.450 [E] Celkem: 544.45=544.450 [F]
TS
P | 6 | 247571113r |  | Obsyp ze štěrkopísku tříděného | M3 | 10.032 | 0 |  |  |  | 0 |  | R-položka |  | 2
PP |  |  |  | Obsyp ze štěrkopísku tříděného
VV |  |  |  | 0.6*0.55*30.4=10.032 [A] Celkem: 10.032=10.032 [B]
TS
P | 7 | 273313811 |  | Základy z betonu prostého desky z betonu kamenem neprokládaného tř. C 25/30 | M3 | 0.404 | 2.4533 |  |  |  | 0 |  | CS ÚRS 2021 01 |  | 2
PP |  |  |  | Základy z betonu prostého desky z betonu kamenem neprokládaného tř. C 25/30
VV |  |  |  | Podkladní beton podlahy 0.25*1.615=0.404 [A] Celkem: 0.404=0.404 [B]
TS |  |  |  | 1. V ceně příplatku -5911 jsou započteny náklady na technologické opatření a na ztíženou betonáž pod hladinou pažící bentonitové suspenze a na průběžné odčerpání suspenze s přepouštěním na určené místo do 20 m, popř. do vany nebo do kalové cisterny k odvozu. Odvoz se oceňuje cenami katalogu 800-2 Zvláštní zakládání objektů. 2. Hloubení s použitím bentonitové suspenze se oceňuje katalogem 800-1 Zemní práce. Bednění se neoceňuje.
P | 8 | 273321411 |  | Základy z betonu železového (bez výztuže) desky z betonu bez zvláštních nároků na prostředí tř. C 20/25 | M3 | 2.729 | 2.4533 |  |  |  | 0 |  | CS ÚRS 2021 01 |  | 2
PP |  |  |  | Základy z betonu železového (bez výztuže) desky z betonu bez zvláštních nároků na prostředí tř. C 20/25
VV |  |  |  | Kabelové kanály z betonu 'Stěny 0.375 + 0.058 + 0.672 + 0.077 + 0.390 + 0.09 + 0.081=1.743 [A] 'Dno (1.3*0.76+0.55*0.6+0.6*3.0+0.5*3.2+0.55*0.45+1.2*0.85+0.7*0.45+0.6*0.45)*0.15 =0.986 [B] Celkem: 1.743+0.986=2.729 [C]
TS |  |  |  | 1. V ceně příplatku -5911 jsou započteny náklady na technologické opatření a na ztíženou betonáž pod hladinou pažící bentonitové suspenze a na průběžné odčerpání suspenze s přepouštěním na určené místo do 20 m, popř. do vany nebo do kalové cisterny k odvozu. Odvoz se oceňuje cenami katalogu 800-2 Zvláštní zakládání objektů. 2. Hloubení s použitím bentonitové suspenze se oceňuje katalogem 800-1 Zemní práce. Bednění se neoceňuje. 3. V cenách nejsou započteny náklady na výztuž, tyto se oceňují cenami souboru cen 27* 36-.... Výztuž základů. 4. V cenách z betonu pro konstrukce bílých van 27. 32-3 nejsou započteny náklady na těsnění dilatačních a pracovních spar, tyto se oceňují cenami souborů cen 953 33 části A08 tohoto katalogu.
P | 9 | 273322611 |  | Základy z betonu železového (bez výztuže) desky z betonu se zvýšenými nároky na prostředí tř. C 30/37 | M3 | 5.086 | 2.4533 |  |  |  | 0 |  | CS ÚRS 2021 01 |  | 2
PP |  |  |  | Základy z betonu železového (bez výztuže) desky z betonu se zvýšenými nároky na prostředí tř. C 30/37
VV |  |  |  | (1.5*1.05+1.5*1.0+1.25*1.1)*0.15 (KK1+KK2+KŠ8) =0.668 [A] (7*1.5*1.44+3.03*2.3)*0.2 (KK3 až KK9 + KŠ6) =4.418 [B] Celkem: 0.668+4.418=5.086 [C]
TS |  |  |  | 1. V ceně příplatku -5911 jsou započteny náklady na technologické opatření a na ztíženou betonáž pod hladinou pažící bentonitové suspenze a na průběžné odčerpání suspenze s přepouštěním na určené místo do 20 m, popř. do vany nebo do kalové cisterny k odvozu. Odvoz se oceňuje cenami katalogu 800-2 Zvláštní zakládání objektů. 2. Hloubení s použitím bentonitové suspenze se oceňuje katalogem 800-1 Zemní práce. Bednění se neoceňuje. 3. V cenách nejsou započteny náklady na výztuž, tyto se oceňují cenami souboru cen 27* 36-.... Výztuž základů. 4. V cenách z betonu pro konstrukce bílých van 27. 32-3 nejsou započteny náklady na těsnění dilatačních a pracovních spar, tyto se oceňují cenami souborů cen 953 33 části A08 tohoto katalogu.
P | 10 | 273351121 |  | Bednění základů desek zřízení | M2 | 27.968 | 0.002472 |  |  |  | 0 |  | CS ÚRS 2021 01 |  | 2
PP |  |  |  | Bednění základů desek zřízení
VV |  |  |  | 2*1.743/0.15 + 31.52*0.15 =27.968 [A] Celkem: 27.968=27.968 [B]
TS |  |  |  | 1. Ceny jsou určeny pro bednění ve volném prostranství, ve volných nebo zapažených jamách, rýhách a šachtách. 2. Kruhové nebo obloukové bednění poloměru do 1 m se oceňuje individuálně.
P | 11 | 273351122 |  | Bednění základů desek odstranění | M2 | 27.968 | 0 |  |  |  | 0 |  | CS ÚRS 2021 01 |  | 2
PP |  |  |  | Bednění základů desek odstranění
VV
TS |  |  |  | 1. Ceny jsou určeny pro bednění ve volném prostranství, ve volných nebo zapažených jamách, rýhách a šachtách. 2. Kruhové nebo obloukové bednění poloměru do 1 m se oceňuje individuálně.
P | 12 | 273362021 |  | Výztuž základů desek ze svařovaných sítí z drátů typu KARI | T | 0.076 | 1.0628 |  |  |  | 0 |  | CS ÚRS 2021 01 |  | 2
PP |  |  |  | Výztuž základů desek ze svařovaných sítí z drátů typu KARI
VV |  |  |  | ((0.5*27.968 + 0.986/0.15)*1.2)*3.08/1000=0.076 [A] Celkem: 0.076=0.076 [B]
TS |  |  |  | 1. Ceny platí pro desky rovné, snáběhy, hřibové nebo upnuté do žeber včetně výztuže těchto žeber.
P | 13 | 279113160r |  | Základová zeď tl z tvárnic ztraceného bednění včetně výplně z betonu tř. C 30/37 | M3 | 13.579 | 0 |  |  |  | 0 |  | R-položka |  | 2
PP |  |  |  | Základová zeď tl z tvárnic ztraceného bednění včetně výplně z betonu tř. C 30/37
VV |  |  |  | (4*1.5*0.4+ 4*1.05*0.4+2*1.25*1.25+2*1.05*1.25)*0.15 =1.475 [A] (13*1.5*1.2+12*1.44*1.2+2*2.75*1.2+1.5*0.8+2*1.44*1.45+2*1.52*1.45)*0.2 =12.104 [B] Celkem: 1.475+12.104=13.579 [C]
TS
SD |  | 22-M |  | Montáže technologických zařízení pro dopravní stavby
P | 14 | 34571365 |  | trubka elektroinstalační HDPE tuhá dvouplášťová korugovaná D 94/110mm | M | 26.85 | 0.00069 |  |  |  | 0 |  | CS ÚRS 2021 01 |  | 2
PP |  |  |  | trubka elektroinstalační HDPE tuhá dvouplášťová korugovaná D 94/110mm
VV |  |  |  | 2*3.7+3.55+15+0.9=26.850 [A] Celkem: 26.85=26.850 [B]
TS
P | 15 | 34571369 |  | trubka elektroinstalační HDPE tuhá dvouplášťová korugovaná D 150/175mm | M | 4.7 | 0.00128 |  |  |  | 0 |  | CS ÚRS 2021 01 |  | 2
PP |  |  |  | trubka elektroinstalační HDPE tuhá dvouplášťová korugovaná D 150/175mm
VV |  |  |  | 4.7=4.700 [A] Celkem: 4.7=4.700 [B]
TS
P | 16 | 28612009 |  | trubka kanalizační PVC plnostěnná třívrstvá DN 200x6000mm SN12 | M | 2.7 | 0.00639 |  |  |  | 0 |  | CS ÚRS 2021 01 |  | 2
PP |  |  |  | trubka kanalizační PVC plnostěnná třívrstvá DN 200x6000mm SN12
VV |  |  |  | 6*0.45=2.700 [A] Celkem: 2.7=2.700 [B]
TS
P | 17 | 28612015 |  | trubka kanalizační PVC plnostěnná třívrstvá DN 315x1000mm SN12 | M | 0.9 | 0.0149 |  |  |  | 0 |  | CS ÚRS 2021 01 |  | 2
PP |  |  |  | trubka kanalizační PVC plnostěnná třívrstvá DN 315x1000mm SN12
VV
TS
P | 18 | 28612001 |  | trubka kanalizační PVC plnostěnná třívrstvá DN 160x1000mm SN12 | M | 1.2 | 0.0039 |  |  |  | 0 |  | CS ÚRS 2021 01 |  | 2
PP |  |  |  | trubka kanalizační PVC plnostěnná třívrstvá DN 160x1000mm SN12
VV
TS
P | 19 | 34571370r |  | trubka elektroinstalační HDPE tuhá dvouplášťová korugovaná D 250 | M | 9.3 | 0 |  |  |  | 0 |  | R-položka |  | 2
PP |  |  |  | trubka elektroinstalační HDPE tuhá dvouplášťová korugovaná D 250
VV |  |  |  | 1.2+3.5+4.6=9.300 [A] Celkem: 9.3=9.300 [B]
TS
SD |  | 3 |  | Svislé a kompletní konstrukce
P | 20 | 311322611 |  | Nadzákladové zdi z betonu železového (bez výztuže) nosné odolného proti agresivnímu prostředí tř. C 30/37 | M3 | 0.918 | 2.4533 |  |  |  | 0 |  | CS ÚRS 2021 01 |  | 2
PP |  |  |  | Nadzákladové zdi z betonu železového (bez výztuže) nosné odolného proti agresivnímu prostředí tř. C 30/37
VV |  |  |  | 0.138 dobetonování šachty Kš1=0.138 [A] 4*0.3*1.3*0.5 nadbetonování šachty Kš3=0.780 [B] Celkem: 0.138+0.78=0.918 [C]
TS |  |  |  | 1. Při betonování do ztraceného bednění z desek je zohledněna zvýšená opatrnost, aby se předešlo poškození zabudovaných desek. 2. Při stanovení množství měrných jednotek betonu do ztraceného bednění zdesek je třeba zohlednit skutečnou spotřebu betonu vm3 zdiva. 3. Vcenách nejsou započteny náklady na: a) bednění; tyto se oceňují cenami souboru cen: - 31* 35-1 Bednění nadzákladových zdí, - 31* 35-12 Ztracené bednění nadzákladových zdí ze štěpkocementových desek, b) dodání a uložení výztuže; tyto se oceňují cenami souboru cen 31* 36- . . Výztuž nadzákladových zdí. 4. V cenách pohledového betonu -1812 až -1818 jsou započteny i náklady na pečlivé hutnění zejména při líci konstrukce pro docílení neporušeného maltového povrchu bez vzhledových kazů.
P | 21 | 13021011 |  | tyč ocelová žebírková jakost BSt 500S (10 505) výztuž do betonu D 8mm | T | 3.664 | 1 |  |  |  | 0 |  | CS ÚRS 2021 01 |  | 2
PP |  |  |  | tyč ocelová žebírková jakost BSt 500S (10 505) výztuž do betonu D 8mm
VV |  |  |  | 0.22 Kš1=0.220 [A] 0.03*5.086*7.85 Kš3 desky=1.198 [B] 0.03*0.78*7.85 Kš3 stěny=0.184 [C] 0.03*4.231*7.85 Kš3 stropy=0.996 [D] 0.01*13.579*7.85 do bednění=1.066 [E] Celkem: 0.22+1.198+0.184+0.996+1.066=3.664 [F]
TS |  |  |  | Hmotnost: 0,40 kg/m
P | 22 | 58931966 |  | beton C 8/10 kamenivo frakce 0/16 | M3 | 15.235 | 2.234 |  |  |  | 0 |  | CS ÚRS 2021 01 |  | 2
PP |  |  |  | beton C 8/10 kamenivo frakce 0/16
VV |  |  |  | (1.8*1.3+2.1*2.4+3.0*3.1+5*3.1*2.4+1.6*2.4+1.1*2.85)*0.1 podkladní beton=6.086 [A] 2*1.8*1.2*0.05 (KK1 6.086 KK2) =0.216 [B] 0.9*0.05*198.5 pod kabelovody=8.933 [C] Celkem: 6.086+0.216+8.933=15.235 [D]
TS
P | 23 | 3173618R |  | Překlad z ocelového nosníku I | T | 0.22 | 0 |  |  |  | 0 |  | R-položka |  | 2
PP |  |  |  | Překlad z ocelového nosníku I
VV |  |  |  | (2*1.0+9*0.75+10*0.65)*14.4/1000=0.220 [A] Celkem: 0.22=0.220 [B]
TS |  |  |  | Poznámka k položce: Překlady z tyčí I 140 z oceli S235 (povrch opatřit PKO podle SŽDC 5/4)
P | 24 | 319234123 |  | Zdivo žump a šachet z cihel pálených na maltu cementovou z cihel dl. 290 mm plných P 7 až P 15 | M3 | 0.192 | 1.7909 |  |  |  | 0 |  | CS ÚRS 2021 01 |  | 2
PP |  |  |  | Zdivo žump a šachet z cihel pálených na maltu cementovou z cihel dl. 290 mm plných P 7 až P 15
VV |  |  |  | 0.8*0.8*0.3 =0.192 [A] Celkem: 0.192=0.192 [B]
TS |  |  |  | 1. Ceny jsou určeny pro zdivo žump, biologických septiků, nádrží apod. 2. Osazení stupadel a poklopů se oceňuje cenami souboru cen 953 17-10 Osazování kovových předmětů této části ceníku.
P | 25 | 342241111 |  | Příčky nebo přizdívky jednoduché z cihel nebo příčkovek pálených na maltu MVC nebo MC lícových, včetně spárování dl. 290 mm (český formát 290x140x65 mm) plných, | M2 | 13.896 | 0.14605 |  |  |  | 0 |  | CS ÚRS 2021 01 |  | 2
PP |  |  |  | Příčky nebo přizdívky jednoduché z cihel nebo příčkovek pálených na maltu MVC nebo MC lícových, včetně spárování dl. 290 mm (český formát 290x140x65 mm) plných, tl. 65 mm
VV |  |  |  | 16.348*0.85 =13.896 [A] Celkem: 13.896=13.896 [B]
TS |  |  |  | 1. Dvojité příčky se oceňují jako dvě příčky jednoduché. 2. Izolační vložky vkládané do mezery dvojitých příček při zdění se oceňují samostatně. 3. V příčkách tl. 65 a 71 mm jsou započteny i náklady na konstrukční výztuž. 4. Vcenách nejsou započteny případné náklady na: a) úpravu líce; tyto se oceňují cenami souboru cen 310 90-11 Úprava líce při zdění režného zdiva. b) spárování; tyto se oceňují cenami souboru cen 61. 63-10 Spárování vnitřních ploch pohledového zdiva, případně 62. 63-10 Spárování vnějších ploch pohledového zdiva.
P | 26 | 3464811R |  | Zaplentování rýh, potrubí, válcovaných nosníků, výklenků nebo nik jakéhokoliv tvaru, na maltu ve stěnách nebo před stěnami rabicovým pletivem | M2 | 0.485 | 0.007847 |  |  |  | 0 |  | CS ÚRS 2021 01 |  | 2
PP |  |  |  | Zaplentování rýh, potrubí, válcovaných nosníků, výklenků nebo nik jakéhokoliv tvaru, na maltu ve stěnách nebo před stěnami rabicovým pletivem
VV |  |  |  | 6.47*0.075=0.485 [A] Celkem: 0.485=0.485 [B]
TS |  |  |  | 1. Ceny jsou určeny pro uchycení pletiva na sousední konstrukci (zdivo apod.), kde není nutné tvarování ocelové podkladní kostry. 2. V cenách jsou započteny i náklady na potřebné vypnutí pletiva přetažením a zakotvením drátů a provedení postřiku maltou. 3. V cenách nejsou započteny náklady na omítku.
SD |  | 4 |  | Vodorovné konstrukce
P | 27 | 411321515d |  | Demontáž stropních desek deskové ze ŽB tř. C 20/25 | M3 | 1.5 | 0 |  |  |  | 0 |  | R-položka |  | 2
PP |  |  |  | Demontáž stropních desek deskové ze ŽB tř. C 20/25
VV
TS
P | 28 | 411321515r |  | Osazení stropních desek deskové ze ŽB tř. C 20/25 | M3 | 1.5 | 0 |  |  |  | 0 |  | R-položka |  | 2
PP |  |  |  | Osazení stropních desek deskové ze ŽB tř. C 20/25
VV
TS
P | 29 | 411321616 |  | Stropy z betonu železového (bez výztuže) stropů deskových, plochých střech, desek balkonových, desek hřibových stropů včetně hlavic hřibových sloupů tř. C 30/37 | M3 | 5.942 | 2.4534 |  |  |  | 0 |  | CS ÚRS 2021 01 |  | 2
PP |  |  |  | Stropy z betonu železového (bez výztuže) stropů deskových, plochých střech, desek balkonových, desek hřibových stropů včetně hlavic hřibových sloupů tř. C 30/37
VV |  |  |  | 7*(1.5*1.44-0.6*0.6)*0.2=2.520 [A] (1.05*1.25-0.6*0.6)*0.25=0.238 [B] (2.75*1.5-0.6*0.6)*0.2=0.753 [C] 1.5*1.04*0.15 =0.234 [D] 9*4*0.9*0.1*0.15 =0.486 [E] 0.238 + 0.753 + 0.234 + 0.486 =1.711 [F] Celkem: 2.52+0.238+0.753+0.234+0.486+1.711=5.942 [G]
TS |  |  |  | 1. V cenách pohledového betonu 411 35-4 a 411 35-5 jsou započteny i náklady na pečlivé hutnění zejména při líci konstrukce pro docílení neporušeného maltového povrchu bez vzhledových kazů.
P | 30 | 423355315 |  | Bednění trámové a komorové konstrukce ztracené bednění- spřažené desky montáž ztraceného bednění z desek cementotřískových | M2 | 0.686 | 0.003681 |  |  |  | 0 |  | CS ÚRS 2021 01 |  | 2
PP |  |  |  | Bednění trámové a komorové konstrukce ztracené bednění- spřažené desky montáž ztraceného bednění z desek cementotřískových
VV |  |  |  | 0.96*0.715=0.686 [A] Celkem: 0.686=0.686 [B]
TS |  |  |  | 1. Jedná se o bednění nosných konstrukcí trámových nebo komorových převážně pohledovým bedněním. 2. Cena -1111 Bednění spodního podhledu příčníku u trámových konstrukcí nad mostní podpěrou se doplňuje cenou -4101 Bednění stěn příčníků platnou i pro boky příčníku trámu. 3. Bednění spodního podhledu nosné konstrukce monolitických mostů je osazeno společně spracovní podlahou na roštech podpěrné skruže a oceněno cenou 421 95-5, a to i pro oblouky a mostní klenby. 4. Bednění podhledu potlačení desky nosné konstrukce do výšky 400 mm vceně -1112 je založeno na pracovní podlaze podpěrné skruže. 5. Cena -1121 Závěs bednění skruže umožňuje kotvení zadní části podpěrné skruže do nosné konstrukce betonované vpředchozím taktu a používá se pouze u vícepolových mostů. 6. Bednění vnějších bočních stěn trámů a komor je sestaveno zpalubek, jak pro proměnnou výšku stěny –cena -2121, tak i konstantní - cena -2111, a je založeno na pracovní podlaze podpěrné skruže. 7. Bednění boku mostovky do výšky 350 mm vceně -2131 je nepohledové zprken. 8. Bednění boku mostovky jako pracovních čel vceně -2132 je sprostupy pro třmínky betonářské výztuže ke kotvení monolitické mostní římsy. 9. Bednění koncových čel vceně -3111 uzavírá nosnou konstrukci nad podpěrami nebo uzavírá čela předpjatých betonových konstrukcí skotevními objímkami. 10. Cena -3112 Bednění čel je určena pro osazení podkladních desek kabelů předpětí nebo čela sosazením deviátoru volně vedených kabelů sotvory pro jejich osazení. 11. Cena -3121 Čela pracovní železobetonová je včetně otvorů pro pruty betonářské oceli mezi betonážními takty nebo postupy u vícepolových mostů, cena -3122 Čela pracovní pro předpínané betony je včetně otvorů pro betonářskou a otvorů pro vedení trub předpínací výztuže mezi betonážními postupy. 12. Bednění stěn příčníku trámu vceně -4101 tvoří spolu sespodním bedněním vceně -1111 kompletní dobednění příčníku trámových konstrukcí nad podpěrou. 13. Cena -4111 obsahuje bednění podhledu konzol mostovky (křídel) u trámových nebo komorových mostů se žebry pro bednění a pracovní podélnou lávku včetně zavětrovaných podpěr do výšky 2,5 m založených na pracovní podlaze podpěrné skruže. 14. Cena -4121 obsahuje bednění boční stěny svýplní pohledového bednění v délce betonážního postupu u vícepolových trámových nebo komorových mostů konstantního tvaru. 15. Takt posunu formy vceně -4122 znamená cyklus uvolnění formy a posun formy po dráze na pracovní podlaze podpěrné skruže 50 m do dalšího mostního pole a osazení srektifikací formy pro ukládku výztuže. 16. Poslední demontáž vnější sestavy bočnic formy délky betonážního postupu je vceně -4221. 17. Bednění stěn příčníku vnějšího předpětí vceně -4141 je převážně osazeno vkomorách mostu nad pilířem, vpříčníku jsou otvory pro kotvení volně vedených kabelů. 18. Bednění vnitřní bočních stěn vceně -5111 je nepohledové bednění komory osazené srozpěrnými trubkami bednění kvnějším bočním stěnám. 19. Vceně -5120 je bednění stropu včetně náběhů mezi trámy nebo stropu komory spodpěrami a zavětrováním do výšky 2,5 m založenými na pracovní podlaze podpěrné skruže. 20. Montáž sestavy bednění stropu komory vceně -5121 je bedněním sestavy rámů stropu vdélce betonážního postupu u vícepolových mostů, obsahuje měsíční nájemné systémového bednění. 21. Takt posunu stropu znamená cyklus uvolnění stropu, spuštění bednění na kolejničky, posun bednění o 50 m do dalšího pole, zdvih a rektifikaci stropu snapojením na vnitřní stěny, příprava na osazení kolejniček pro další takt. 22. Poslední demontáž sestavy systémového bednění stropu je vceně -5221. 23. Ztracené bednění spřažené desky mostovky vcenách 423 35-53 lze použít jako záklopovou desku pro prefabrikované betonové nosníky nebo pro ocelobetonové konstrukce, případně pro dodatečně betonované horní desky mostovky u spojité komorové konstrukce mostu. 24. Všeobecně jsou vcenách bednění trámových a komorových konstrukcí mostu započteny náklady na sestavení a osazení bednění na požadovaný tvar jejich vzepření a rozepření pomocí rozpěrných trubek, stažení bednění tyčemi, nástřik bednění odformovacím přípravkem, manipulace při osazení vnějšího i vnitřního bednění jeřábem, odbednění vnějších stěn a konzol ručně a jeřábem, odbednění vnitřních stěn a stropu pouze ručně vdélce mostního pole, očištění bednění, vyplnění kuželových otvorů vbetonu po spínacích tyčích bednění, u inventárního bednění měsíční nájemné včetně spínacích prvků se započítanou obrátkovostí vztažené kploše bednění, je započtena spotřeba pohledového bednění. 25. Drobný spotřební materiál (např. hřebíky, materiál pro vyplnění kuželových otvorů vzákladu po spínacích tyčích bednění) je započten vrežijních nákladech. 26. Vcenách nejsou započteny náklady na: a) osazení trubkové vložky do bednění deviátoru, tyto se oceňují cenou 421 37-41, b) bednění spřahující desky ocelobetonové, tyto se oceňují souborem cen 423 35-7 . Bednění spřažené desky ocelobetonové konstrukce, c) kotvy do bednění pro spřah monolitické římsy, tyto se oceňují souborem cen 317 17-11 Kotvení monolitického betonu římsy do mostovky, d) kotvy do bednění pro závěsy odvodnění mostu, tyto se oceňují souborem cen 936 94-392 Montáž věšákového závěsu odvodnění mostu, e) prostupy trub vkonstrukci, tyto se oceňují souborem cen 334 79-11 Prostup zplastových trub betonovou zdí, f) zaoblení zhotovením a vložením ramenátů do sestavy bočnic, tyto se oceňují souborem cen 948 51-113. Podpěrné skruže dočasné ze dřeva ramenáty g) závěs skruže vceně -1121, tyto závěsy se oceňují ve specifikaci, h) ztracené bednění vceně -5312 až -5315, tyto se oceňují ve specifikaci.
P | 31 | CDC.0008780.URS |  | deska cementotřísková CETRIS BASIC 125x335 cm tl.2,4 cm | M2 | 0.686 | 0.0341 |  |  |  | 0 |  | R-položka |  | 2
PP |  |  |  | deska cementotřísková CETRIS BASIC 125x335 cm tl.2,4 cm
VV
TS
P | 32 | 451573111 |  | Lože pod potrubí, stoky a drobné objekty v otevřeném výkopu z písku a štěrkopísku do 63 mm | M3 | 11.749 | 1.8908 |  |  |  | 0 |  | CS ÚRS 2021 01 |  | 2
PP |  |  |  | Lože pod potrubí, stoky a drobné objekty v otevřeném výkopu z písku a štěrkopísku do 63 mm
VV |  |  |  | 1.0*0.05*198.5 (pod kabelovody) =9.925 [A] 0.6*0.1*30.4 (pod chráničky) =1.824 [B] Celkem: 9.925+1.824=11.749 [C]
TS |  |  |  | 1. Ceny -1111 a -1192 lze použít i pro zřízení sběrných vrstev nad drenážními trubkami. 2. V cenách -5111 a -1192 jsou započteny i náklady na prohození výkopku získaného při zemních pracích.
SD |  | 46-M |  | Zemní práce při extr.mont.pracích
P | 33 | 460070624 |  | Šachtice ze železobetonu velikosti 1200x1000x1500 mm včetně vyhloubení jámy v hornině tř 4 | KUS | 9 | 0 |  |  |  | 0 |  | R-položka |  | 2
PP |  |  |  | Šachtice ze železobetonu velikosti 1200x1000x1500 mm včetně vyhloubení jámy v hornině tř 4
VV
TS
P | 34 | 460070628r |  | Hloubení nezapažených jam ručně pro ostatní konstrukce s přemístěním výkopku do vzdálenosti 3 m od okraje jámy nebo naložením na dopravní prostředek, včetně zás | KUS | 1 | 0 |  |  |  | 0 |  | R-položka |  | 2
PP |  |  |  | Hloubení nezapažených jam ručně pro ostatní konstrukce s přemístěním výkopku do vzdálenosti 3 m od okraje jámy nebo naložením na dopravní prostředek, včetně zásypu, zhutnění a urovnání povrchu pro základy železobetonových šachtic s betonovými rámy a ocelovými poklopy včetně bednění a odbednění, vybetování šachty a napojení žlabů vel. 1200x1000x1500 mm, v hornině třídy 4
VV
TS
P | 35 | 460510065 |  | Osazení kabelových prostupů včetně utěsnění a spárování z trub plastových do rýhy, bez výkopových prací s obsypem z písku, vnitřního průměru přes 10 do 15 cm | M | 26.85 | 0.18 |  |  |  | 0 |  | CS ÚRS 2021 01 |  | 2
PP |  |  |  | Osazení kabelových prostupů včetně utěsnění a spárování z trub plastových do rýhy, bez výkopových prací s obsypem z písku, vnitřního průměru přes 10 do 15 cm
VV
TS |  |  |  | 1. Vcenách -1111 až -3113 nejsou obsaženy náklady na dodávku trub. Tato dodávka se oceňuje ve specifikaci.
P | 36 | 460510066 |  | Osazení kabelových prostupů včetně utěsnění a spárování z trub plastových do rýhy, bez výkopových prací s obsypem z písku, vnitřního průměru přes 15 do 20 cm | M | 4.7 | 0.216 |  |  |  | 0 |  | CS ÚRS 2021 01 |  | 2
PP |  |  |  | Osazení kabelových prostupů včetně utěsnění a spárování z trub plastových do rýhy, bez výkopových prací s obsypem z písku, vnitřního průměru přes 15 do 20 cm
VV
TS |  |  |  | 1. Vcenách -1111 až -3113 nejsou obsaženy náklady na dodávku trub. Tato dodávka se oceňuje ve specifikaci.
P | 37 | 460510067r |  | Kabelové prostupy, kanály a multikanály kabelové prostupy z trub plastových včetně osazení, utěsnění a spárování do rýhy, bez výkopových prací s obsypem z písku | M | 9.3 | 0 |  |  |  | 0 |  | R-položka |  | 2
PP |  |  |  | Kabelové prostupy, kanály a multikanály kabelové prostupy z trub plastových včetně osazení, utěsnění a spárování do rýhy, bez výkopových prací s obsypem z písku, vnitřního průměru přes 15 do 20 cm
VV
TS
P | 38 | 460510286r |  | Kanály zapuštěné do terénu neasfaltované z prefabrikovaných betonových žlabů | M | 201.75 | 0 |  |  |  | 0 |  | R-položka |  | 2
PP |  |  |  | Kanály zapuštěné do terénu neasfaltované z prefabrikovaných betonových žlabů
VV
TS
P | 39 | 4606803R |  | Vybourání otvorů stropech a klenbách keramických plochy do 0,09 m2, tloušťky do 30 cm | KUS | 1 | 0 |  |  |  | 0 |  | R-položka |  | 2
PP |  |  |  | Vybourání otvorů stropech a klenbách keramických plochy do 0,09 m2, tloušťky do 30 cm
VV
TS |  |  |  | Poznámka k položce: místnost č. 105
SD |  | 5 |  | Komunikace pozemní
P | 40 | 564231111 |  | Podklad nebo podsyp ze štěrkopísku ŠP s rozprostřením, vlhčením a zhutněním, po zhutnění tl. 100 mm | M2 | 60.855 | 0.23 |  |  |  | 0 |  | CS ÚRS 2021 01 |  | 2
PP |  |  |  | Podklad nebo podsyp ze štěrkopísku ŠP s rozprostřením, vlhčením a zhutněním, po zhutnění tl. 100 mm
VV |  |  |  | 1.8*1.3+2.1*2.4+3.0*3.1+5*3.1*2.4+1.6*2.4=57.720 [A] 1.1*2.85=3.135 [B] Celkem: 57.72+3.135=60.855 [C]
TS
SD |  | 6 |  | Úpravy povrchů, podlahy a osazování výplní
P | 41 | 621321121 |  | Omítka vápenocementová vnějších ploch nanášená ručně jednovrstvá, tloušťky do 15 mm hladká podhledů | M2 | 2.846 | 0.0231 |  |  |  | 0 |  | CS ÚRS 2021 01 |  | 2
PP |  |  |  | Omítka vápenocementová vnějších ploch nanášená ručně jednovrstvá, tloušťky do 15 mm hladká podhledů
VV |  |  |  | 2*0.5*0.68+2*0.4*0.85+2*0.5*0.83+2*0.4*0.82=2.846 [A] Celkem: 2.846=2.846 [B]
TS |  |  |  | 1. Pro ocenění nanášení omítky v tloušťce jádrové omítky přes 15 mm se použije příplatek za každých dalších i započatých 5 mm. 2. Podkladní a spojovací vrstvy se oceňují cenami souboru cen 62.13-1... této části katalogu.
P | 42 | 622321121 |  | Omítka vápenocementová vnějších ploch nanášená ručně jednovrstvá, tloušťky do 15 mm hladká stěn | M2 | 6.939 | 0.0231 |  |  |  | 0 |  | CS ÚRS 2021 01 |  | 2
PP |  |  |  | Omítka vápenocementová vnějších ploch nanášená ručně jednovrstvá, tloušťky do 15 mm hladká stěn
VV |  |  |  | 2*0.4*0.68+2*0.22*0.85+2*0.4*0.83+2*0.22*0.82+2*0.18*(1.1+2*0.8+2*0.7)+ 0.8*0.8 =4.059 [A] 2*(0.7+0.9)*0.9 v kapse parapetů=2.880 [B] Celkem: 4.059+2.88=6.939 [C]
TS |  |  |  | 1. Pro ocenění nanášení omítky v tloušťce jádrové omítky přes 15 mm se použije příplatek za každých dalších i započatých 5 mm. 2. Podkladní a spojovací vrstvy se oceňují cenami souboru cen 62.13-1... této části katalogu.
P | 43 | 622331121 |  | Omítka cementová vnějších ploch nanášená ručně jednovrstvá, tloušťky do 15 mm hladká stěn | M2 | 16.348 | 0.0315 |  |  |  | 0 |  | CS ÚRS 2021 01 |  | 2
PP |  |  |  | Omítka cementová vnějších ploch nanášená ručně jednovrstvá, tloušťky do 15 mm hladká stěn
VV |  |  |  | povrch z cementové omítky pod izolaci 16.348 =16.348 [A] Celkem: 16.348=16.348 [B]
TS |  |  |  | 1. Pro ocenění nanášení omítky v tloušťce jádrové omítky přes 15 mm se použije příplatek za každých dalších i započatých 5 mm. 2. Podkladní a spojovací vrstvy se oceňují cenami souboru cen 62.13-1... této části katalogu.
P | 44 | 58932314 |  | beton C 12/15 kamenivo frakce 0/22 | M3 | 0.574 | 2.234 |  |  |  | 0 |  | CS ÚRS 2021 01 |  | 2
PP |  |  |  | beton C 12/15 kamenivo frakce 0/22
VV |  |  |  | Podkladní beton pod dnem kanálů 11.48*0.05=0.574 [A] Celkem: 0.574=0.574 [B]
TS
P | 45 | 623131321 |  | Podkladní a spojovací vrstva vnějších omítaných ploch penetrace nanášená strojně pilířů nebo sloupů | M2 | 10.5 | 0.000263 |  |  |  | 0 |  | CS ÚRS 2021 01 |  | 2
PP |  |  |  | Podkladní a spojovací vrstva vnějších omítaných ploch penetrace nanášená strojně pilířů nebo sloupů
VV
TS
P | 46 | 631311126 |  | Mazanina z betonu prostého bez zvýšených nároků na prostředí tl. přes 80 do 120 mm tř. C 25/30 | M3 | 16.15 | 2.4533 |  |  |  | 0 |  | CS ÚRS 2021 01 |  | 2
PP |  |  |  | Mazanina z betonu prostého bez zvýšených nároků na prostředí tl. přes 80 do 120 mm tř. C 25/30
VV |  |  |  | Betonová podlaha 1.5+4*0.65+0.5+3.0+2*2.8+4*0.35+0.75+0.8 =16.150 [A] Celkem: 16.15=16.150 [B]
TS |  |  |  | 1. Ceny jsou určeny pro mazaniny krycí (pochůzné i pojízdné), popř. podkladní, plovoucí, vyrovnávací nebo oddělující pod potěry, podlahy, průmyslové podlahy, popř. pro podlévání provizorně podklínovaných patek usazených strojů a technologických zařízení (s náležitým zatemováním hutného betonu). 2. Pro mazaniny tlouštěk větších než 240 mm jsou určeny: a) pro mazaniny ukládané na zeminu (v halách apod.) ceny souborů cen 27* 31- Základy zbetonu prostého a 27* 32 - Základy zbetonu železového, b) pro mazaniny v nadzemních podlažích ceny souboru cen 411 31- . . Beton kleneb. 3. Ceny lze použít i pro betonový okapový chodníček budovy (včetně tvarování rigolového žlábku) v příslušných tloušťkách. Jeho podloží se oceňuje samostatně. 4. V ceně jsou započteny i náklady na: a) základní stržení povrchu mazaniny s urovnáním vibrační lištou nebo dřevěným hladítkem, b) vytvoření dilatačních spár v mazanině bez zaplnění, pokud jsou dilatační spáry vytvářeny při provádění betonáže. Jestliže jsou dilatační spáry řezány dodatečně, oceňují se cenami souboru cen 634 91-11 Řezání dilatačních nebo smršťovacích spár.
P | 47 | 634662111 |  | Výplň dilatačních spar mazanin akrylátovým tmelem, šířka spáry do 10 mm | M | 37.276 | 0.000205 |  |  |  | 0 |  | CS ÚRS 2021 01 |  | 2
PP |  |  |  | Výplň dilatačních spar mazanin akrylátovým tmelem, šířka spáry do 10 mm
VV |  |  |  | 2*3.14*(0.15+0.3) =2.826 [A] 16.87+17.58 =34.450 [B] Celkem: 2.826+34.45=37.276 [C]
TS |  |  |  | 1. Vcenách jsou započteny i náklady na ochranu okrajů spáry papírovou páskou. 2. Vcenách 634 66-21.. a 634 66-31.. jsou započteny i náklady na těsnící provazec zpěnového polyetylénu.
P | 48 | 641951321d |  | Uvolnění kovových rámů do 4 m2 na MC | KUS | 6 | 0 |  |  |  | 0 |  | R-položka |  | 2
PP |  |  |  | Uvolnění kovových rámů do 4 m2 na MC
VV |  |  |  | 3=3.000 [A] 3=3.000 [B] Celkem: 3+3=6.000 [C]
TS
P | 49 | 89913110R |  | Výměna šachtového rámu tř. D 400 včetně poklopu s osazením a dodáním nového rámu litinového s patkou | KUS | 3 | 0.67851 |  |  |  | 0 |  | CS ÚRS 2021 01 |  | 2
PP |  |  |  | Výměna šachtového rámu tř. D 400 včetně poklopu s osazením a dodáním nového rámu litinového s patkou
VV
TS |  |  |  | 1. V cenách jsou započteny i náklady na odstranění starého rámu, osazení a dodání vyrovnávacích prstenců a nového rámu a náklady na vyrovnání povrchu vozovky.
P | 50 | 58933333 |  | beton C 30/37 XF3 kamenivo frakce 0/22 | M3 | 0.738 | 2.429 |  |  |  | 0 |  | CS ÚRS 2021 01 |  | 2
PP |  |  |  | beton C 30/37 XF3 kamenivo frakce 0/22
VV |  |  |  | 0.738=0.738 [A] Celkem: 0.738=0.738 [B]
TS
P | 51 | 899131111 |  | Výměna šachtového rámu tř. D 400 včetně poklopu s osazením a dodáním nového rámu litinového s patkou | KUS | 2 | 0.67851 |  |  |  | 0 |  | CS ÚRS 2021 01 |  | 2
PP |  |  |  | Výměna šachtového rámu tř. D 400 včetně poklopu s osazením a dodáním nového rámu litinového s patkou
VV
TS |  |  |  | 1. V cenách jsou započteny i náklady na odstranění starého rámu, osazení a dodání vyrovnávacích prstenců a nového rámu a náklady na vyrovnání povrchu vozovky.
P | 52 | 8993310R |  | Úprava poklopu šachty oříznutím | KUS | 1 | 0 |  |  |  | 0 |  | R-položka |  | 2
PP |  |  |  | Úprava poklopu šachty oříznutím
VV
TS
SD |  | 711 |  | Izolace proti vodě, vlhkosti a plynům
P | 53 | 711111001 |  | Provedení izolace proti zemní vlhkosti natěradly a tmely za studena na ploše vodorovné V nátěrem penetračním | M2 | 173.466 | 0 |  |  |  | 0 |  | CS ÚRS 2021 01 |  | 2
PP |  |  |  | Provedení izolace proti zemní vlhkosti natěradly a tmely za studena na ploše vodorovné V nátěrem penetračním
VV |  |  |  | 44.393+129.073=173.466 [A] Celkem: 173.466=173.466 [B]
TS |  |  |  | 1. Izolace plochy jednotlivě do 10 m2 se oceňují skladebně cenou příslušné izolace a cenou 711 19-9095 Příplatek za plochu do 10 m2.
P | 54 | 11163150 |  | lak penetrační asfaltový | T | 0.198 | 1 |  |  |  | 0 |  | CS ÚRS 2021 01 |  | 2
PP |  |  |  | lak penetrační asfaltový
VV |  |  |  | 173.466*0.4*0.001=0.069 [A] 322.319*0.4*0.001=0.129 [B] Celkem: 0.069+0.129=0.198 [C]
TS |  |  |  | Spotřeba 0,3-0,4kg/m2
P | 55 | 711111011 |  | Provedení izolace proti zemní vlhkosti natěradly a tmely za studena na ploše vodorovné V nátěrem suspensí asfaltovou | M2 | 226.618 | 0 |  |  |  | 0 |  | CS ÚRS 2021 01 |  | 2
PP |  |  |  | Provedení izolace proti zemní vlhkosti natěradly a tmely za studena na ploše vodorovné V nátěrem suspensí asfaltovou
VV |  |  |  | 0.7*(20.8+103.6) + 0.55*76.35=129.073 [A] 97.545 =97.545 [B] Celkem: 129.073+97.545=226.618 [C]
TS |  |  |  | 1. Izolace plochy jednotlivě do 10 m2 se oceňují skladebně cenou příslušné izolace a cenou 711 19-9095 Příplatek za plochu do 10 m2.
P | 56 | 711112001 |  | Provedení izolace proti zemní vlhkosti natěradly a tmely za studena na ploše svislé S nátěrem penetračním | M2 | 322.319 | 0 |  |  |  | 0 |  | CS ÚRS 2021 01 |  | 2
PP |  |  |  | Provedení izolace proti zemní vlhkosti natěradly a tmely za studena na ploše svislé S nátěrem penetračním
VV |  |  |  | 104.324+120.45 =224.774 [A] 2*0.3*(20.8+103.6) + 2*0.15*76.35 =97.545 [B] Celkem: 224.774+97.545=322.319 [C]
TS |  |  |  | 1. Izolace plochy jednotlivě do 10 m2 se oceňují skladebně cenou příslušné izolace a cenou 711 19-9095 Příplatek za plochu do 10 m2.
P | 57 | 711112011 |  | Provedení izolace proti zemní vlhkosti natěradly a tmely za studena na ploše svislé S nátěrem suspensí asfaltovou | M2 | 120.45 | 0 |  |  |  | 0 |  | CS ÚRS 2021 01 |  | 2
PP |  |  |  | Provedení izolace proti zemní vlhkosti natěradly a tmely za studena na ploše svislé S nátěrem suspensí asfaltovou
VV |  |  |  | 2*0.3*(20.8+103.6+76.35) =120.450 [A] Celkem: 120.45=120.450 [B]
TS |  |  |  | 1. Izolace plochy jednotlivě do 10 m2 se oceňují skladebně cenou příslušné izolace a cenou 711 19-9095 Příplatek za plochu do 10 m2.
P | 58 | 711441559 |  | Provedení izolace proti povrchové a podpovrchové tlakové vodě pásy přitavením NAIP na ploše vodorovné V | M2 | 59.633 | 0.000398 |  |  |  | 0 |  | CS ÚRS 2021 01 |  | 2
PP |  |  |  | Provedení izolace proti povrchové a podpovrchové tlakové vodě pásy přitavením NAIP na ploše vodorovné V
VV |  |  |  | 1.5*1.05+1.5*1.0+0.15*4*1.6+0.2*1.6+7*1.44*1.5+1.5*2.75+0.75*1.5+7*4*0.25*1.5+0.15*1.1+1.25*1.05+2*0.25*0.9+2.5*2.0 =42.153 [A] 3*2=6.000 [B] 1.8*1.0+0.8*0.85+1.05*2.0+0.85*1.4+1.0*2.8+0.8*0.7+1.2*0.85+0.9*0.7+1.0*0.7 =11.480 [C] Celkem: 42.153+6+11.48=59.633 [D]
TS |  |  |  | 1. Izolace plochy jednotlivě do 10 m2 se oceňují skladebně cenou příslušné izolace a cenou 711 49-9097 Příplatek za plochu do 10 m2.
P | 59 | 711442559 |  | Provedení izolace proti povrchové a podpovrchové tlakové vodě pásy přitavením NAIP na ploše svislé S | M2 | 125.172 | 0.000398 |  |  |  | 0 |  | CS ÚRS 2021 01 |  | 2
PP |  |  |  | Provedení izolace proti povrchové a podpovrchové tlakové vodě pásy přitavením NAIP na ploše svislé S
VV |  |  |  | 0.58*(4*1.5+2*1.05+2*1.0) + 3*1.7*1.6+1.1*1.6 + 1.6*(2*2.75+2*1.5) + 7*(2*1.5+2*1.44)*1.6 + 0.25*4*1.5 + 1.65*(2*1.05+2*1.25) =104.324 [A] 10.0*0.45 =4.500 [B] 1.743/0.15 + 31.52*0.15 =16.348 [C] Celkem: 104.324+4.5+16.348=125.172 [D]
TS |  |  |  | 1. Izolace plochy jednotlivě do 10 m2 se oceňují skladebně cenou příslušné izolace a cenou 711 49-9097 Příplatek za plochu do 10 m2.
P | 60 | 62853003 |  | pás asfaltový natavitelný modifikovaný SBS tl 3,5mm s vložkou ze skleněné tkaniny a spalitelnou PE fólií nebo jemnozrnným minerálním posypem na horním povrchu | M2 | 220.926 | 0.0044 |  |  |  | 0 |  | CS ÚRS 2021 01 |  | 2
PP |  |  |  | pás asfaltový natavitelný modifikovaný SBS tl 3,5mm s vložkou ze skleněné tkaniny a spalitelnou PE fólií nebo jemnozrnným minerálním posypem na horním povrchu
VV |  |  |  | 10.0*0.45 =4.500 [A] 3*2.0=6.000 [B] 0.58*(4*1.5+2*1.05+2*1.0) + 3*1.7*1.6+1.1*1.6 + 1.6*(2*2.75+2*1.5) + 7*(2*1.5+2*1.44)*1.6 + 0.25*4*1.5 + 1.65*(2*1.05+2*1.25)=104.324 [C] 1.5*1.05+1.5*1.0+0.15*4*1.6+0.2*1.6+7*1.44*1.5+1.5*2.75+0.75*1.5+7*4*0.25*1.5+0.15*1.1+1.25*1.05+2*0.25*0.9+2.5*2.=42.153 [D] 1.8*1.0+0.8*0.85+1.05*2.0+0.85*1.4+1.0*2.8+0.8*0.7+1.2*0.85+0.9*0.7+1.0*0.=10.780 [E] 1.743/0.15 + 31.52*0.15 =16.348 [F] Celkem: 4.5+6+104.324+42.153+10.78+16.348=184.105 [G] 184.105*1.2 Přepočtené koeficientem množství=220.926 [H] Celkem: 220.926=220.926 [I]
TS
P | 61 | 711442559d |  | Odstranění izolace proti tlakové vodě přitaveného pásu NAIP | M2 | 8.5 | 0 |  |  |  | 0 |  | R-položka |  | 2
PP |  |  |  | Odstranění izolace proti tlakové vodě přitaveného pásu NAIP
VV |  |  |  | 10.0*0.25 =2.500 [A] 3.0*2.0=6.000 [B] Celkem: 2.5+6=8.500 [C]
TS
P | 62 | 711493001 |  | Provedení dvojitého hydroizolačního systému pro izolaci spodní stavby proti povrchové a podpovrchové tlakové vodě ostatní opracování prostupu, průměru do 200 mm | KUS | 3 | 0.0001 |  |  |  | 0 |  | CS ÚRS 2021 01 |  | 2
PP |  |  |  | Provedení dvojitého hydroizolačního systému pro izolaci spodní stavby proti povrchové a podpovrchové tlakové vodě ostatní opracování prostupu, průměru do 200 mm
VV
TS |  |  |  | 1. V cenách -1486, -1487, -2486, -2487 jsou započteny i náklady na dodávku, stahovacích objímek, hadičníku, víčka a těsnění. 2. V ceně -2383 je započteno i kotvení drenážní vložky pomocí přířezů fólie tzv. prošitím. 3. V cenách -1486, -1487, -2486, -2487 nejsou započteny náklady na dodávku trubic; tyto se oceňují ve specifikaci. 4. V cenách -1484, -1485 -2484, -2485 nejsou započteny náklady na dodávku hadic; tyto se oceňují ve specifikaci. 5. V cenách nejsou započteny náklady na provedení: a) podkladní mazaniny; tyto se oceňují soubory cen 631 31 Mazanina z betonu, část A05, katalogu 801-1 Budovy a haly - zděné a monolitické, b) podkladní a ochranné vrstvy z geotextilie; tyto se oceňují souborem cen 711 49 Provedení doplňků izolace proti vodě textilií tohto katalogu, c) tepelné izolace; tyto se oceňují cenami katalogu 800-713 Izolace tepelné, d) zesílení izolce u koutů nebo hran; tyto se oceňují cenami 711 77-12. tohoto katalogu, e) vakuové zkoušky; tyto se oceňují vedlejšími rozpočtovými náklady katalogu 800-0.
P | 63 | 28322004 |  | fólie hydroizolační pro spodní stavbu mPVC tl 1,5mm | M2 | 0.8 | 0.0021 |  |  |  | 0 |  | CS ÚRS 2021 01 |  | 2
PP |  |  |  | fólie hydroizolační pro spodní stavbu mPVC tl 1,5mm
VV
TS
P | 64 | 62832001 |  | pás asfaltový natavitelný oxidovaný tl 3,5mm typu V60 S35 s vložkou ze skleněné rohože, s jemnozrnným minerálním posypem | M2 | 39 | 0.0048 |  |  |  | 0 |  | CS ÚRS 2021 01 |  | 2
PP |  |  |  | pás asfaltový natavitelný oxidovaný tl 3,5mm typu V60 S35 s vložkou ze skleněné rohože, s jemnozrnným minerálním posypem
VV |  |  |  | 35.4545454545455*1.1 Přepočtené koeficientem množství=39.000 [A] Celkem: 39=39.000 [B]
TS
P | 65 | 711747067 |  | Provedení detailů pásy přitavením opracování trubních prostupů pod těsnící objímkou, průměru do 300 mm, NAIP | KUS | 39 | 0.000299 |  |  |  | 0 |  | CS ÚRS 2021 01 |  | 2
PP |  |  |  | Provedení detailů pásy přitavením opracování trubních prostupů pod těsnící objímkou, průměru do 300 mm, NAIP
VV
TS
P | 66 | 13611309 |  | plech ocelový černý žebrovaný S235JR slza tl 6mm tabule | T | 0.111 | 1 |  |  |  | 0 |  | CS ÚRS 2021 01 |  | 2
PP |  |  |  | plech ocelový černý žebrovaný S235JR slza tl 6mm tabule
VV |  |  |  | (1.28*0.83 + 1.28*0.78 + 0.3*0.5)*0.05=0.111 [A] Celkem: 0.111=0.111 [B]
TS
P | 67 | 59054255 |  | manžeta těsnící hydroizolační na prostupy potrubí | KUS | 13 | 4e-05 |  |  |  | 0 |  | CS ÚRS 2021 01 |  | 2
PP |  |  |  | manžeta těsnící hydroizolační na prostupy potrubí
VV
TS
P | 68 | 711786067r |  | Izolace proti vodě těsnění trubních prostupů do 200 mm cementem | KUS | 117 | 0 |  |  |  | 0 |  | R-položka |  | 2
PP |  |  |  | Izolace proti vodě těsnění trubních prostupů do 200 mm cementem
VV
TS
SD |  | 713 |  | Izolace tepelné
P | 69 | 713490915 |  | Oprava povrchové úpravy izolace tepelné potrubí a ohybů povrchová úprava mokrým procesem omítkou tl. 10 mm cementovou hlazenou | M2 | 15.578 | 0.02403 |  |  |  | 0 |  | CS ÚRS 2021 01 |  | 2
PP |  |  |  | Oprava povrchové úpravy izolace tepelné potrubí a ohybů povrchová úprava mokrým procesem omítkou tl. 10 mm cementovou hlazenou
VV |  |  |  | 4*(2*0.7+2*0.6+4*0.25) =14.400 [A] 3*3.14*0.5*0.25 =1.178 [B] Celkem: 14.4+1.178=15.578 [C]
TS
P | 70 | 58562050 |  | malta speciální izolace stěrková cementová pro zvýšení vodonepropustnosti betonu | KG | 15.578 | 0.001 |  |  |  | 0 |  | CS ÚRS 2021 01 |  | 2
PP |  |  |  | malta speciální izolace stěrková cementová pro zvýšení vodonepropustnosti betonu
VV
TS |  |  |  | Spotřeba: 0,75–1 kg/m2
SD |  | 741 |  | Elektroinstalace - silnoproud
P | 71 | 741110303 |  | Montáž trubek ochranných s nasunutím nebo našroubováním do krabic plastových tuhých, uložených pevně, vnitřní O přes 90 do 133 mm | M | 4 | 0 |  |  |  | 0 |  | CS ÚRS 2021 01 |  | 2
PP |  |  |  | Montáž trubek ochranných s nasunutím nebo našroubováním do krabic plastových tuhých, uložených pevně, vnitřní O přes 90 do 133 mm
VV
TS
P | 72 | 741110303d |  | Demontáž trubek ochranných s vysunutím nebo vyšroubováním z krabic plastových tuhých, uložených pevně, vnitřní O přes 90 do 133 mm | M | 4 | 0 |  |  |  | 0 |  | R-položka |  | 2
PP |  |  |  | Demontáž trubek ochranných s vysunutím nebo vyšroubováním z krabic plastových tuhých, uložených pevně, vnitřní O přes 90 do 133 mm
VV
TS
SD |  | 767 |  | Konstrukce zámečnické
P | 73 | 767510111 |  | Montáž kanálových krytů osazení | KG | 188.86 | 4.7e-05 |  |  |  | 0 |  | CS ÚRS 2021 01 |  | 2
PP |  |  |  | Montáž kanálových krytů osazení
VV |  |  |  | Zakrytí kanálů 3.8 m2*49.7 kg=188.860 [A] Celkem: 188.86=188.860 [B]
TS |  |  |  | 1. Cenu -0191 lze použít i v případech větších rozměrů než je uvedeno v popisu; množství měrných jednotek otvorů větších rozměrů se v tomto případě určuje v kusech jako projektovaný: a) obvod dělený 160 mm, b) průměr dělený 50 mm.
P | 74 | 13611309 |  | plech ocelový černý žebrovaný S235JR slza tl 6mm tabule | T | 0.188 | 1 |  |  |  | 0 |  | CS ÚRS 2021 01 |  | 2
PP |  |  |  | plech ocelový černý žebrovaný S235JR slza tl 6mm tabule
VV
TS
SD |  | 771 |  | Podlahy z dlaždic
P | 75 | 771111011 |  | Příprava podkladu před provedením dlažby vysátí podlah | M2 | 6.138 | 0 |  |  |  | 0 |  | CS ÚRS 2021 01 |  | 2
PP |  |  |  | Příprava podkladu před provedením dlažby vysátí podlah
VV
TS |  |  |  | 1. V cenách 771 12-1011 až 771 12-1015 jsou započteny i náklady na dodání nátěru. 2. V cenách 771 15-1011 až 771 15-1026 jsou započteny i náklady na dodání stěrky. 3. V cenách 771 16-1011 až -1023 nejsou započteny náklady na materiál, tyto se oceňují ve specifikaci.
P | 76 | 771121011 |  | Příprava podkladu před provedením dlažby nátěr penetrační na podlahu | M2 | 6.138 | 0.0003 |  |  |  | 0 |  | CS ÚRS 2021 01 |  | 2
PP |  |  |  | Příprava podkladu před provedením dlažby nátěr penetrační na podlahu
VV
TS |  |  |  | 1. V cenách 771 12-1011 až 771 12-1015 jsou započteny i náklady na dodání nátěru. 2. V cenách 771 15-1011 až 771 15-1026 jsou započteny i náklady na dodání stěrky. 3. V cenách 771 16-1011 až -1023 nejsou započteny náklady na materiál, tyto se oceňují ve specifikaci.
P | 77 | 771151011 |  | Příprava podkladu před provedením dlažby samonivelační stěrka min.pevnosti 20 MPa, tloušťky do 3 mm | M2 | 6.138 | 0.004545 |  |  |  | 0 |  | CS ÚRS 2021 01 |  | 2
PP |  |  |  | Příprava podkladu před provedením dlažby samonivelační stěrka min.pevnosti 20 MPa, tloušťky do 3 mm
VV
TS |  |  |  | 1. V cenách 771 12-1011 až 771 12-1015 jsou započteny i náklady na dodání nátěru. 2. V cenách 771 15-1011 až 771 15-1026 jsou započteny i náklady na dodání stěrky. 3. V cenách 771 16-1011 až -1023 nejsou započteny náklady na materiál, tyto se oceňují ve specifikaci.
P | 78 | 771574154 |  | Montáž podlah z dlaždic keramických lepených flexibilním lepidlem velkoformátových hladkých přes 4 do 6 ks/m2 | M2 | 1.458 | 0.009 |  |  |  | 0 |  | CS ÚRS 2021 01 |  | 2
PP |  |  |  | Montáž podlah z dlaždic keramických lepených flexibilním lepidlem velkoformátových hladkých přes 4 do 6 ks/m2
VV |  |  |  | Místnosti OP79A, OP85 a OP96 (1.2+2*0.7)*0.15 + (0.9+3*0.35+1.1)*0.35 =1.458 [A] Celkem: 1.458=1.458 [B]
TS |  |  |  | 1. Položky jsou učeny pro všechy druhy povrchových úprav.
P | 79 | 59761007 |  | dlažba velkoformátová keramická slinutá hladká do interiéru i exteriéru přes 4 do 6ks/m2 | M2 | 1.677 | 0.023 |  |  |  | 0 |  | CS ÚRS 2021 01 |  | 2
PP |  |  |  | dlažba velkoformátová keramická slinutá hladká do interiéru i exteriéru přes 4 do 6ks/m2
VV |  |  |  | 1.458*1.15 Přepočtené koeficientem množství=1.677 [A] Celkem: 1.677=1.677 [B]
TS
SD |  | 776 |  | Podlahy povlakové
P | 80 | 776221121 |  | Montáž podlahovin z PVC lepením standardním lepidlem z pásů elektrostaticky vodivých | M2 | 4.68 | 0.0004 |  |  |  | 0 |  | CS ÚRS 2021 01 |  | 2
PP |  |  |  | Montáž podlahovin z PVC lepením standardním lepidlem z pásů elektrostaticky vodivých
VV |  |  |  | Místnosti OP53, 103, 104, 105, OP76 (1.8+2*0.66+0.8+0.5+1.8+1.35+2.8+1.85+0.8+0.35)*0.35 =4.680 [A] Celkem: 4.68=4.680 [B]
TS
P | 81 | 28410242 |  | krytina podlahová homogenní elektrostaticky vodivá tl 2,0mm 608x608mm | M2 | 5.148 | 0.0026 |  |  |  | 0 |  | CS ÚRS 2021 01 |  | 2
PP |  |  |  | krytina podlahová homogenní elektrostaticky vodivá tl 2,0mm 608x608mm
VV |  |  |  | 4.68*1.1 Přepočtené koeficientem množství=5.148 [A] Celkem: 5.148=5.148 [B]
TS
SD |  | 781 |  | Dokončovací práce - obklady
P | 82 | 781131257 |  | Izolace stěny pod obklad montáž těsnící manžety pro postup potrubí | KUS | 13 | 0.00017 |  |  |  | 0 |  | CS ÚRS 2021 01 |  | 2
PP |  |  |  | Izolace stěny pod obklad montáž těsnící manžety pro postup potrubí
VV
TS |  |  |  | 1. Položka 781 13-1112 se použije pro izolaci stěny zatížené přechodnou vlhkostí. 2. V cenách 781 13-1112 až -1262 jsou započteny i náklady na materiál. 3. V cenách 78113-1207,78113-1227, 78159-1237, 78159-1247, 78159-1257 nejsou započteny náklady na materiál, tyto se oceňují ve specifikaci.
SD |  | 783 |  | Dokončovací práce - nátěry
P | 83 | 78300R1 |  | Základní jednonásobný akrylátový nátěr | M2 | 1.458 | 0 |  |  |  | 0 |  | R-položka |  | 2
PP |  |  |  | Základní jednonásobný akrylátový nátěr
VV |  |  |  | 2*0.687+2*0.025*(0.96+0.715) =1.458 [A] Celkem: 1.458=1.458 [B]
TS
P | 84 | 78300R2 |  | Základní jednonásobný akrylátový nátěr | M2 | 1.458 | 0 |  |  |  | 0 |  | R-položka |  | 2
PP |  |  |  | Základní jednonásobný akrylátový nátěr
VV |  |  |  | 2*0.687+2*0.025*(0.96+0.715) =1.458 [A] Celkem: 1.458=1.458 [B]
TS
P | 85 | 783324201 |  | Základní antikorozní nátěr zámečnických konstrukcí jednonásobný akrylátový | M2 | 13.47 | 0.00016 |  |  |  | 0 |  | CS ÚRS 2021 01 |  | 2
PP |  |  |  | Základní antikorozní nátěr zámečnických konstrukcí jednonásobný akrylátový
VV |  |  |  | 3.47*(0.17+0.06) =0.798 [A] 12.672 poklopy 0.798 úhelníky=12.672 [B] Celkem: 0.798+12.672=13.470 [C]
TS
P | 86 | 783325101 |  | Mezinátěr zámečnických konstrukcí jednonásobný akrylátový | M2 | 13.47 | 0.000167 |  |  |  | 0 |  | CS ÚRS 2021 01 |  | 2
PP |  |  |  | Mezinátěr zámečnických konstrukcí jednonásobný akrylátový
VV |  |  |  | 0.798+12.672=13.470 [A] Celkem: 13.47=13.470 [B]
TS
P | 87 | 783327101 |  | Krycí nátěr (email) zámečnických konstrukcí jednonásobný akrylátový | M2 | 13.47 | 0.000167 |  |  |  | 0 |  | CS ÚRS 2021 01 |  | 2
PP |  |  |  | Krycí nátěr (email) zámečnických konstrukcí jednonásobný akrylátový
VV |  |  |  | 0.798+12.672=13.470 [A] Celkem: 13.47=13.470 [B]
TS
P | 88 | 783932171r |  | Vyrovnání podkladu izolace tenkovrstvou sanační hmotou na bázi cementu | M2 | 4.4 | 0 |  |  |  | 0 |  | R-položka |  | 2
PP |  |  |  | Vyrovnání podkladu izolace tenkovrstvou sanační hmotou na bázi cementu
VV |  |  |  | 0.25*1.6+2.5*2.0-1.0*1.0 =4.400 [A] Celkem: 4.4=4.400 [B]
TS
SD |  | 789 |  | Povrchové úpravy ocelových konstrukcí a technologických zařízení
P | 89 | 789111153 |  | Úpravy povrchů pod nátěry zařízení s povrchem nečlenitým odstranění rzi a nečistot pomocí ručního nářadí stupeň přípravy St 2, stupeň zrezivění D | M2 | 20.789 | 0 |  |  |  | 0 |  | CS ÚRS 2021 01 |  | 2
PP |  |  |  | Úpravy povrchů pod nátěry zařízení s povrchem nečlenitým odstranění rzi a nečistot pomocí ručního nářadí stupeň přípravy St 2, stupeň zrezivění D
VV |  |  |  | 2*3*1.6*1.1*1.15=12.144 [A] 2*1.08*0.895*1.15 =2.223 [B] 2*0.8*0.8*1.15 =1.472 [C] 6.0*0.15+3*2*(1.6+1.1)*0.25 =4.950 [D] Celkem: 12.144+2.223+1.472+4.95=20.789 [E]
TS |  |  |  | 1. Ceny nejsou určeny pro oceňování úprav povrchů příslušenství zařízení (žebříky, žlaby, zábradlí, vestavby, míchadla, topné hady a registry, přepážky, obvodové žlaby apod.); tyto práce lze oceňovat podle své povahy příslušnými cenami úprav povrchů ocelových konstrukcí nebo potrubí.
P | 90 | 789326111 |  | Nátěr ocelových konstrukcí třídy II jednosložkový alkydový základní, tloušťky do 80 µm | M2 | 35.178 | 0.000919 |  |  |  | 0 |  | CS ÚRS 2021 01 |  | 2
PP |  |  |  | Nátěr ocelových konstrukcí třídy II jednosložkový alkydový základní, tloušťky do 80 µm
VV |  |  |  | 2*2.211*1.15 =5.085 [A] 2*3*1.6*1.1*1.15=12.144 [B] 2*1.08*0.895*1.15 =2.223 [C] 2*0.8*0.8*1.15 =1.472 [D] (8.5+29.6+4.3)*0.15+17.32*0.17 =9.304 [E] 6.0*0.15+3*2*(1.6+1.1)*0.25 =4.950 [F] Celkem: 5.085+12.144+2.223+1.472+9.304+4.95=35.178 [G]
TS
P | 91 | 789326116 |  | Nátěr ocelových konstrukcí třídy II jednosložkový alkydový mezivrstva, tloušťky do 80 µm | M2 | 35.178 | 0.00053 |  |  |  | 0 |  | CS ÚRS 2021 01 |  | 2
PP |  |  |  | Nátěr ocelových konstrukcí třídy II jednosložkový alkydový mezivrstva, tloušťky do 80 µm
VV |  |  |  | 2*2.211*1.15 =5.085 [A] 2*3*1.6*1.1*1.15 =12.144 [B] 2*1.08*0.895*1.15 =2.223 [C] 2*0.8*0.8*1.15 =1.472 [D] (8.5+29.6+4.3)*0.15+17.32*0.17 =9.304 [E] 6.0*0.15+3*2*(1.6+1.1)*0.25 =4.950 [F] Celkem: 5.085+12.144+2.223+1.472+9.304+4.95=35.178 [G]
TS
P | 92 | 789326121 |  | Nátěr ocelových konstrukcí třídy II jednosložkový alkydový krycí (vrchní), tloušťky do 80 µm | M2 | 35.178 | 0.000455 |  |  |  | 0 |  | CS ÚRS 2021 01 |  | 2
PP |  |  |  | Nátěr ocelových konstrukcí třídy II jednosložkový alkydový krycí (vrchní), tloušťky do 80 µm
VV |  |  |  | 2*2.211*1.15 =5.085 [A] 2*3*1.6*1.1*1.15 =12.144 [B] 2*1.08*0.895*1.15 =2.223 [C] 2*0.8*0.8*1.15 =1.472 [D] (8.5+29.6+4.3)*0.15+17.32*0.17 =9.304 [E] 6.0*0.15+3*2*(1.6+1.1)*0.25 =4.950 [F] Celkem: 5.085+12.144+2.223+1.472+9.304+4.95=35.178 [G]
TS
P | 93 | 59213012r |  | žlab kabelový betonový Kabelový žlab KŽ-2 102x51x29 cm | M | 20.8 | 0 |  |  |  | 0 |  | R-položka |  | 2
PP |  |  |  | žlab kabelový betonový Kabelový žlab KŽ-2 102x51x29 cm
VV
TS
P | 94 | 59213013r |  | Příčka kabelového žlabu KŽ 49,5x3x20 cm | M | 20.8 | 0 |  |  |  | 0 |  | R-položka |  | 2
PP |  |  |  | Příčka kabelového žlabu KŽ 49,5x3x20 cm
VV
TS
P | 95 | 59213356r |  | Poklop kabelového žlabu KŽ-2 50x40x6 cm | KUS | 42 | 0 |  |  |  | 0 |  | R-položka |  | 2
PP |  |  |  | Poklop kabelového žlabu KŽ-2 50x40x6 cm
VV
TS
P | 96 | 59385187 |  | energokanál tvaru U 90x60x50 cm | KUS | 208 | 0.28 |  |  |  | 0 |  | CS ÚRS 2021 01 |  | 2
PP |  |  |  | energokanál tvaru U 90x60x50 cm
VV
TS
P | 97 | 59385431r |  | Přepážka kabelovodu vnitřního 700x500 mm | KUS | 208 | 0 |  |  |  | 0 |  | R-položka |  | 2
PP |  |  |  | Přepážka kabelovodu vnitřního 700x500 mm
VV
TS
P | 98 | 24611203 |  | fermež dálniční impregnace na beton | KG | 21 | 0.001 |  |  |  | 0 |  | CS ÚRS 2021 01 |  | 2
PP |  |  |  | fermež dálniční impregnace na beton
VV
TS |  |  |  | Vydatnost: 8-10 m2/kg
P | 99 | 58562035 |  | malta cementová sanační pro šachty frakce 0/4 | KG | 20 | 0.001 |  |  |  | 0 |  | R-položka |  | 2
PP |  |  |  | malta cementová sanační pro šachty frakce 0/4
VV
TS
P | 100 | 58933331 |  | beton C 30/37 XF3 kamenivo frakce 0/8 | M3 | 5.224 | 2.429 |  |  |  | 0 |  | CS ÚRS 2021 01 |  | 2
PP |  |  |  | beton C 30/37 XF3 kamenivo frakce 0/8
VV |  |  |  | 0.138 dobetonování šachet=0.138 [A] (1.5*1.05+1.5*1.0+1.25*1.1)*0.15 (KK1+KK2+KŠ8) =0.668 [B] (7*1.5*1.44+3.03*2.3)*0.2 (KK3 až KK9 + KŠ6) =4.418 [C] Celkem: 0.138+0.668+4.418=5.224 [D]
TS
P | 101 | 5938541r |  | železobetonová deska průřez 500x40 mm, obalená vodivou fólií | KUS | 2 | 0 |  |  |  | 0 |  | R-položka |  | 2
PP |  |  |  | železobetonová deska průřez 500x40 mm, obalená vodivou fólií
VV
TS
P | 102 | 34573302r |  | šachta EK 268 (250X250/400X400MM) vč. poklopu B 125 | KUS | 2 | 0 |  |  |  | 0 |  | R-položka |  | 2
PP |  |  |  | šachta EK 268 (250X250/400X400MM) vč. poklopu B 125
VV
TS
P | 103 | 59385206 |  | deska zákrytová energokanálu 90x60x11 cm | KUS | 208 | 0.13 |  |  |  | 0 |  | CS ÚRS 2021 01 |  | 2
PP |  |  |  | deska zákrytová energokanálu 90x60x11 cm
VV
TS
P | 104 | 7593500055r |  | Trasy kabelového vedení Kabelové žlaby Poklop kabel.žlabu II 6x45x50cm (HM0592120860000) | KUS | 77 | 0 |  |  |  | 0 |  | R-položka |  | 2
PP |  |  |  | Trasy kabelového vedení Kabelové žlaby Poklop kabel.žlabu II 6x45x50cm (HM0592120860000)
VV
TS
P | 105 | 7593500031r |  | Trasy kabelového vedení Kabelové žlaby Kabelový žlab II. 55x32x100cm | KUS | 77 | 0 |  |  |  | 0 |  | R-položka |  | 2
PP |  |  |  | Trasy kabelového vedení Kabelové žlaby Kabelový žlab II. 55x32x100cm
VV
TS
SD |  | 8 |  | Trubní vedení
P | 106 | 899103112 |  | Osazení poklopů litinových a ocelových včetně rámů pro třídu zatížení B125, C250 | KUS | 15 | 0.21734 |  |  |  | 0 |  | CS ÚRS 2021 01 |  | 2
PP |  |  |  | Osazení poklopů litinových a ocelových včetně rámů pro třídu zatížení B125, C250
VV |  |  |  | 12=12.000 [A] 3=3.000 [B] Celkem: 12+3=15.000 [C]
TS |  |  |  | 1. V cenách 899 10 -.112 nejsou započteny náklady na dodání poklopů včetně rámů; tyto náklady se oceňují ve specifikaci. 2. V cenách 899 10 -.113 nejsou započteny náklady na: a) dodání poklopů; tyto náklady se oceňují ve specifikaci, b) montáž rámů, která se oceňuje cenami souboru 452 11-21.. části A01 tohoto katalogu. 3. Poklopy a vtokové mříže dělíme do těchto tříd zatížení: a) A15, A50 pro plochy používané výlučně chodci a cyklisty, b) B125 pro chodníky, pěší zóny a plochy srovnatelné, plochy pro stání a parkování osobních automobilů i v patrech, c) C250 pro poklopy umístěné v ploše odvodňovacích proužků pozemní komunikace, která měřeno od hrany obrubníku, zasahuje nejvíce 0,5 m do vozovkya nejvíce 0,2 m do chodníku, d) D400 pro vozovky pozemních komunikací, ulice pro pěší, zpevněné krajnice a parkovací plochy, které jsou přístupné pro všechny druhy silničních vozidel, e) E600 pro plochy, které budou vystavené zvláště vysokému zatížení kol.
P | 107 | 28661933 |  | poklop šachtový litinový DN 600 pro třídu zatížení B125 | KUS | 12 | 0.08 |  |  |  | 0 |  | CS ÚRS 2021 01 |  | 2
PP |  |  |  | poklop šachtový litinový DN 600 pro třídu zatížení B125
VV
TS
P | 108 | 55241006r |  | Poklop ocelový pro kabelové šachty | KUS | 3 | 0 |  |  |  | 0 |  | R-položka |  | 2
PP |  |  |  | Poklop ocelový pro kabelové šachty
VV
TS |  |  |  | Poznámka k položce: Poznámka k položce: Poklop pro šachty KK1, KK2, KŠ8)
P | 109 | 899103112d |  | Demontáž poklopů litinových nebo ocelových včetně rámů pro třídu zatížení B125, C250 | KUS | 3 | 0 |  |  |  | 0 |  | R-položka |  | 2
PP |  |  |  | Demontáž poklopů litinových nebo ocelových včetně rámů pro třídu zatížení B125, C250
VV
TS
P | 110 | 899511112 |  | Stupadla do šachet tunelové stoky ocelová s PE povlakem osazovaná do vynechaných otvorů | KUS | 13 | 0.003152 |  |  |  | 0 |  | CS ÚRS 2021 01 |  | 2
PP |  |  |  | Stupadla do šachet tunelové stoky ocelová s PE povlakem osazovaná do vynechaných otvorů
VV
TS
P | 111 | 55243806 |  | stupadlo ocelové s PE povlakem forma A - P162mm | KUS | 13 | 0.00129 |  |  |  | 0 |  | CS ÚRS 2021 01 |  | 2
PP |  |  |  | stupadlo ocelové s PE povlakem forma A - P162mm
VV
TS
SD |  | 9 |  | Ostatní konstrukce a práce, bourání
P | 112 | 919735122 |  | Řezání stávajícího betonového krytu nebo podkladu hloubky přes 50 do 100 mm | M | 20.85 | 2.3e-05 |  |  |  | 0 |  | CS ÚRS 2021 01 |  | 2
PP |  |  |  | Řezání stávajícího betonového krytu nebo podkladu hloubky přes 50 do 100 mm
VV |  |  |  | (1.8+2*1.0 + 0.8+0.85 + 1.4+1.0+2.75+1.85 + 0.8+0.7 + 1.2+2*0.85 + 0.9+0.7 + 1.0+2*0.7)=20.850 [A] Celkem: 20.85=20.850 [B]
TS |  |  |  | 1. V cenách jsou započteny i náklady na spotřebu vody.
P | 113 | 93199211R |  | Výplň dilatačních spár z pěnového polystyrénu tl 10 mm | M2 | 16.319 | 0 |  |  |  | 0 |  | R-položka |  | 2
PP |  |  |  | Výplň dilatačních spár z pěnového polystyrénu tl 10 mm
VV |  |  |  | kanály od konstrukce podlahy 16.87*0.25 =4.218 [A] 'proniky kabelovodů betonovými schodišti a opěrnými zdmi 4*(0.7+2*0.6)*0.82 + 2*(0.5+0.2)*0.82 + 0.2*0.1*4*0.1 + 2*(2*0.7+2*0.64)*0.4 + 2*3.14*0.25*0.4 + 2*3.14*0.15*0.4 + 2*3.14*0.1*0.4 =10.788 [B] 'Oddělení stávající KŠ7 a nové šachty KŠ8 1.25*1.05=1.313 [C] Celkem: 4.218+10.788+1.313=16.319 [D]
TS |  |  |  | Poznámka k položce: EPS 150
P | 114 | 9531710R |  | Vybourání stupadel z betonářské oceli nebo litinových nádrže | KUS | 7 | 0 |  |  |  | 0 |  | R-položka |  | 2
PP |  |  |  | Vybourání stupadel z betonářské oceli nebo litinových nádrže
VV
TS
P | 115 | 953942425r |  | Osazování rámů litinových poklopů | KUS | 12 | 0 |  |  |  | 0 |  | R-položka |  | 2
PP |  |  |  | Osazování rámů litinových poklopů
VV
TS
P | 116 | 953961211 |  | Kotvy chemické s vyvrtáním otvoru do betonu, železobetonu nebo tvrdého kamene chemická patrona, velikost M 8, hloubka 80 mm | KUS | 24 | 2.1e-05 |  |  |  | 0 |  | CS ÚRS 2021 01 |  | 2
PP |  |  |  | Kotvy chemické s vyvrtáním otvoru do betonu, železobetonu nebo tvrdého kamene chemická patrona, velikost M 8, hloubka 80 mm
VV
TS |  |  |  | 1. Vcenách 953 96-11 a 953 96-12 jsou započteny i náklady na: a) rozměření, vrtání a spotřebu vrtáků. Pro velikost M 8 až M 30 jsou započteny náklady na vrtání příklepovými vrtáky, pro velikost M 33 až M 39 diamantovými korunkami, b) vyfoukání otvoru, přípravu kotev k uložení do otvorů, vyplnění kotevních otvorů tmelem nebo chemickou patronou včetně dodávky materiálu. 2. Vcenách 953 96-51.. jsou započteny náklady na dodání a zasunutí kotevního šroubu do otvoru vyplněného chemickým tmelem nebo patronou a dotažení matice.
P | 117 | 953965113r |  | Kotevní šroub pro chemické kotvy M 8 dl 250 mm | KUS | 24 | 0 |  |  |  | 0 |  | R-položka |  | 2
PP |  |  |  | Kotevní šroub pro chemické kotvy M 8 dl 250 mm
VV
TS
P | 118 | 70921318 |  | kotvicí bod pro betonové konstrukce do předvrtaného otvoru pomocí hmoždinky nebo chemické kotvy dl 300mm | KUS | 24 | 0.00084 |  |  |  | 0 |  | CS ÚRS 2021 01 |  | 2
PP |  |  |  | kotvicí bod pro betonové konstrukce do předvrtaného otvoru pomocí hmoždinky nebo chemické kotvy dl 300mm
VV
TS |  |  |  | beton min C20/25
P | 119 | 54879210 |  | šroub kotevní žárový Pz chemické patrony M8x80/14 | KUS | 24 | 0.0001 |  |  |  | 0 |  | CS ÚRS 2021 01 |  | 2
PP |  |  |  | šroub kotevní žárový Pz chemické patrony M8x80/14
VV
TS
P | 120 | 54879001 |  | patrona chemická M8x80mm | KUS | 24 | 2e-05 |  |  |  | 0 |  | R-položka |  | 2
PP |  |  |  | patrona chemická M8x80mm
VV
TS
P | 121 | 961044111 |  | Bourání základů z betonu prostého | M3 | 0.936 | 0 |  |  |  | 0 |  | CS ÚRS 2021 01 |  | 2
PP |  |  |  | Bourání základů z betonu prostého
VV |  |  |  | Vybourání betonové podlahy 2*4.68*0.1 =0.936 [A] Celkem: 0.936=0.936 [B]
TS
P | 122 | 961065512 |  | Bourání mostních konstrukcí základů dřevěných podlah z fošen nebo prken ze dřeva tvrdého | M3 | 0.006 | 0 |  |  |  | 0 |  | CS ÚRS 2021 01 |  | 2
PP |  |  |  | Bourání mostních konstrukcí základů dřevěných podlah z fošen nebo prken ze dřeva tvrdého
VV |  |  |  | 0.3*0.5*0.04=0.006 [A] Celkem: 0.006=0.006 [B]
TS |  |  |  | 1. Cena 05-1111 lze použít i pro bourání konstrukcí zpředpjatého betonu. 2. Ceny 06-5413 a 06-5423 lze použít i pro rozebrání dřevěných truhlíků nebo žlabů uložených na dřevěné konstrukci mostu. 3. Ceny nelze použít: a) pro bourání základových konstrukcí prováděné ve spojitosti se zemními pracemi; toto bourání se oceňuje cenami 122 90-1 - Bourání konstrukcí, části A 01 katalogu 800-1 Zemní práce; b) ceny nelze použít pro bourání konstrukcí pod vodou; tyto práce se oceňují podle ustanovení úvodního katalogu. 4. Ceny 04-1211 až 05-1111 nelze použít pro ocenění demontáže (vyjmutí) prefabrikovaných dílců nebo nosných konstrukcí v celku; tyto práce se oceňují podle ustanovení úvodního katalogu. 5. Ceny 06-5111 a 06-5112, 06-5611 a 06-5612 nelze použít pro vytažení pilot, bárek na pilotách a ledolamů; vytažení pilot se oceňuje příslušnými cenami katalogu 800-2 - Zvláštní zakládání objektů. 6. Množství měrných jednotek se určuje: a) u cen 02-1112 až 05-1111 v m3 objemu konstrukce nebo její části před bouráním, b) u cen 06-5111 až 06-5612 v m3 objemu dřeva vkonstrukci nebo její části před bouráním.
P | 123 | 962022390 |  | Bourání zdiva nadzákladového kamenného na maltu vápennou nebo vápenocementovou, objemu do 1 m3 | M3 | 0.021 | 0 |  |  |  | 0 |  | CS ÚRS 2021 01 |  | 2
PP |  |  |  | Bourání zdiva nadzákladového kamenného na maltu vápennou nebo vápenocementovou, objemu do 1 m3
VV |  |  |  | 0.07*0.6*0.5 =0.021 [A] Celkem: 0.021=0.021 [B]
TS |  |  |  | 1. Bourání pilířů o průřezu přes 0,36 m2 se oceňuje cenami -2390 a - 2391, popř. -2490 a - 2491 jako bourání zdiva kamenného nadzákladového.
P | 124 | 962032230 |  | Bourání zdiva nadzákladového z cihel nebo tvárnic z cihel pálených nebo vápenopískových, na maltu vápennou nebo vápenocementovou, objemu do 1 m3 | M3 | 1.125 | 0 |  |  |  | 0 |  | CS ÚRS 2021 01 |  | 2
PP |  |  |  | Bourání zdiva nadzákladového z cihel nebo tvárnic z cihel pálených nebo vápenopískových, na maltu vápennou nebo vápenocementovou, objemu do 1 m3
VV |  |  |  | 1.25*0.9*1.0 =1.125 [A] Celkem: 1.125=1.125 [B]
TS |  |  |  | 1. Bourání pilířů o průřezu přes 0,36 m2 se oceňuje příslušnými cenami -2230, -2231, -2240, -2241,-2253 a -2254 jako bourání zdiva nadzákladového cihelného.
P | 125 | 971033341 |  | Vybourání otvorů ve zdivu základovém nebo nadzákladovém z cihel, tvárnic, příčkovek z cihel pálených na maltu vápennou nebo vápenocementovou plochy do 0,09 m2, | KUS | 2 | 0 |  |  |  | 0 |  | CS ÚRS 2021 01 |  | 2
PP |  |  |  | Vybourání otvorů ve zdivu základovém nebo nadzákladovém z cihel, tvárnic, příčkovek z cihel pálených na maltu vápennou nebo vápenocementovou plochy do 0,09 m2, tl. do 300 mm
VV
TS
P | 126 | 971033381 |  | Vybourání otvorů ve zdivu základovém nebo nadzákladovém z cihel, tvárnic, příčkovek z cihel pálených na maltu vápennou nebo vápenocementovou plochy do 0,09 m2, | KUS | 4 | 0 |  |  |  | 0 |  | CS ÚRS 2021 01 |  | 2
PP |  |  |  | Vybourání otvorů ve zdivu základovém nebo nadzákladovém z cihel, tvárnic, příčkovek z cihel pálených na maltu vápennou nebo vápenocementovou plochy do 0,09 m2, tl. do 900 mm
VV
TS
P | 127 | 971033481 |  | Vybourání otvorů ve zdivu základovém nebo nadzákladovém z cihel, tvárnic, příčkovek z cihel pálených na maltu vápennou nebo vápenocementovou plochy do 0,25 m2, | KUS | 2 | 0 |  |  |  | 0 |  | CS ÚRS 2021 01 |  | 2
PP |  |  |  | Vybourání otvorů ve zdivu základovém nebo nadzákladovém z cihel, tvárnic, příčkovek z cihel pálených na maltu vápennou nebo vápenocementovou plochy do 0,25 m2, tl. do 900 mm
VV
TS
P | 128 | 971033541 |  | Vybourání otvorů ve zdivu základovém nebo nadzákladovém z cihel, tvárnic, příčkovek z cihel pálených na maltu vápennou nebo vápenocementovou plochy do 1 m2, tl. | M3 | 0.488 | 0 |  |  |  | 0 |  | CS ÚRS 2021 01 |  | 2
PP |  |  |  | Vybourání otvorů ve zdivu základovém nebo nadzákladovém z cihel, tvárnic, příčkovek z cihel pálených na maltu vápennou nebo vápenocementovou plochy do 1 m2, tl. do 300 mm
VV
TS
P | 129 | 971042331 |  | Vybourání otvorů v betonových příčkách a zdech základových nebo nadzákladových plochy do 0,09 m2, tl. do 150 mm | KUS | 4 | 0 |  |  |  | 0 |  | CS ÚRS 2021 01 |  | 2
PP |  |  |  | Vybourání otvorů v betonových příčkách a zdech základových nebo nadzákladových plochy do 0,09 m2, tl. do 150 mm
VV |  |  |  | 4=4.000 [A] Celkem: 4=4.000 [B]
TS
P | 130 | 971052341 |  | Vybourání a prorážení otvorů v železobetonových příčkách a zdech základových nebo nadzákladových, plochy do 0,09 m2, tl. do 300 mm | KUS | 1 | 0 |  |  |  | 0 |  | CS ÚRS 2021 01 |  | 2
PP |  |  |  | Vybourání a prorážení otvorů v železobetonových příčkách a zdech základových nebo nadzákladových, plochy do 0,09 m2, tl. do 300 mm
VV
TS
P | 131 | 974029144 |  | Vysekání rýh ve zdivu kamenném do hl. 70 mm a šířky do 150 mm | M | 2 | 0 |  |  |  | 0 |  | CS ÚRS 2021 01 |  | 2
PP |  |  |  | Vysekání rýh ve zdivu kamenném do hl. 70 mm a šířky do 150 mm
VV
TS |  |  |  | 1. Ceny -9121 až -9669 lze použít i pro vysekávání ve zdivu z cihel pálených na maltu cementovou a ve zdivu smíšeném.
P | 132 | 974031664 |  | Vysekání rýh ve zdivu cihelném na maltu vápennou nebo vápenocementovou pro vtahování nosníků do zdí, před vybouráním otvoru do hl. 150 mm, při v. nosníku do 150 | M | 20.1 | 0 |  |  |  | 0 |  | CS ÚRS 2021 01 |  | 2
PP |  |  |  | Vysekání rýh ve zdivu cihelném na maltu vápennou nebo vápenocementovou pro vtahování nosníků do zdí, před vybouráním otvoru do hl. 150 mm, při v. nosníku do 150 mm
VV |  |  |  | (1.05 + 6*0.8 + 6*0.7)*2 2x hl. 150mm=20.100 [A] Celkem: 20.1=20.100 [B]
TS
P | 133 | 977151111 |  | Jádrové vrty diamantovými korunkami do stavebních materiálů (železobetonu, betonu, cihel, obkladů, dlažeb, kamene) průměru do 35 mm | M | 3.9 | 0.000116 |  |  |  | 0 |  | CS ÚRS 2021 01 |  | 2
PP |  |  |  | Jádrové vrty diamantovými korunkami do stavebních materiálů (železobetonu, betonu, cihel, obkladů, dlažeb, kamene) průměru do 35 mm
VV |  |  |  | Vrty pro montáž stupadel 2*13*0.15=3.900 [A] Celkem: 3.9=3.900 [B]
TS |  |  |  | 1. Vcenách jsou započteny i náklady na rozměření, ukotvení vrtacího stroje, vrtání, opotřebení diamantových vrtacích korunek a spotřebu vody. 2. Vcenách -1211 až -1233 pro dovrchní vrty jsou započteny i náklady na odsátí výplachové vody zvrtu.
P | 134 | 981332111 |  | Demolice ocelových konstrukcí hal, sil, technologických zařízení apod. jakýmkoliv způsobem | T | 0.305 | 0 |  |  |  | 0 |  | CS ÚRS 2021 01 |  | 2
PP |  |  |  | Demolice ocelových konstrukcí hal, sil, technologických zařízení apod. jakýmkoliv způsobem
VV
TS
P | 135 | 24617150 |  | nátěr hydroizolační na bázi asfaltu a plastu do spodní stavby | KG | 396.318 | 0.001 |  |  |  | 0 |  | CS ÚRS 2021 01 |  | 2
PP |  |  |  | nátěr hydroizolační na bázi asfaltu a plastu do spodní stavby
VV |  |  |  | 129+121=250.000 [A] 1.5*97.545 =146.318 [B] Celkem: 250+146.318=396.318 [C]
TS |  |  |  | Spotřeba: min. 1,0–1,5 l/m2
P | 136 | 981511112 |  | Demolice konstrukcí objektů postupným rozebíráním zdiva na maltu cementovou z cihel nebo tvárnic | M3 | 0.6 | 0 |  |  |  | 0 |  | CS ÚRS 2021 01 |  | 2
PP |  |  |  | Demolice konstrukcí objektů postupným rozebíráním zdiva na maltu cementovou z cihel nebo tvárnic
VV
TS |  |  |  | 1. Ceny jsou stanoveny na měrnou jednotku m3 skutečného objemu konstrukcí. 2. Skutečný objem konstrukcí se určí součtem objemů obvodových, schodišťových, středních nosných zdí, schodišť a stropů. Od celkového objemu se neodečítá objem okenních a dveřních otvorů, parapetních ústupků. Tloušťka stropní konstrukce se určí včetně podlahových konstrukcí a podhledů. Tloušťka klenby se určuje v průměrné tloušťce jako aritmetický průměr tloušťky v patě a ve vrcholu klenby až k nášlapné ploše podlahové konstrukce, která na ní spočívá. U stropů sviditelnými trámy se objem trámů jednotlivě připočítává kobjemu stropů. Totéž platí pro průvlaky a samostatné trámy. Objem stropů schodiště se započítává objemem daným součinem půdorysné plochy schodiště a tloušťky patrové podesty.
P | 137 | 981511116 |  | Demolice konstrukcí objektů postupným rozebíráním konstrukcí z betonu prostého | M3 | 0.4 | 0 |  |  |  | 0 |  | CS ÚRS 2021 01 |  | 2
PP |  |  |  | Demolice konstrukcí objektů postupným rozebíráním konstrukcí z betonu prostého
VV
TS |  |  |  | 1. Ceny jsou stanoveny na měrnou jednotku m3 skutečného objemu konstrukcí. 2. Skutečný objem konstrukcí se určí součtem objemů obvodových, schodišťových, středních nosných zdí, schodišť a stropů. Od celkového objemu se neodečítá objem okenních a dveřních otvorů, parapetních ústupků. Tloušťka stropní konstrukce se určí včetně podlahových konstrukcí a podhledů. Tloušťka klenby se určuje v průměrné tloušťce jako aritmetický průměr tloušťky v patě a ve vrcholu klenby až k nášlapné ploše podlahové konstrukce, která na ní spočívá. U stropů sviditelnými trámy se objem trámů jednotlivě připočítává kobjemu stropů. Totéž platí pro průvlaky a samostatné trámy. Objem stropů schodiště se započítává objemem daným součinem půdorysné plochy schodiště a tloušťky patrové podesty.
P | 138 | 985311111 |  | Reprofilace betonu sanačními maltami na cementové bázi ručně stěn, tloušťky do 10 mm | M2 | 10.5 | 0.019425 |  |  |  | 0 |  | CS ÚRS 2021 01 |  | 2
PP |  |  |  | Reprofilace betonu sanačními maltami na cementové bázi ručně stěn, tloušťky do 10 mm
VV
TS |  |  |  | 1. Ceny pro danou tloušťku jsou určeny pro nanášení sanačních malt v jakémkoliv počtu vrstev. 2. Vcenách nejsou započteny náklady na: a) odstranění degradovaného betonu, které se oceňují cenami souborů cen 985 11-21 Odsekání degradovaného betonu a 985 12-1 Tryskání degradovaného betonu, b) očištění povrchu betonu, které se oceňují cenami souboru cen 985 13 Očištění ploch, c) ochranný nátěr povrchu reprofilovaného betonu, které se oceňují cenami souboru cen 985 32-4 Ochranný nátěr betonu, d) uzavírací stěrku; tyto náklady se oceňují cenami souboru cen 985 31-21 Stěrka k vyrovnání ploch reprofilovaného betonu, e) případné vyztužení reprofilovaných vrstev svařovanými sítěmi, které se oceňují cenami souboru cen 985 56-2 Výztuž stříkaného betonu ze svařovaných sítí.
P | 139 | 1301050R.1 |  | úhelník ocelový nerovnostranný jakost 11 375 50x50x5mm | T | 0.114 | 0 |  |  |  | 0 |  | R-položka |  | 2
PP |  |  |  | úhelník ocelový nerovnostranný jakost 11 375 50x50x5mm
VV |  |  |  | (6*0.65+4*1.15)*3/1000=0.026 [A] (4*1.6+4*1.1)*3/1000 KŠ2=0.032 [B] (4*0.35+4*0.55)*3/1000 KŠ8=0.011 [C] (4*1.8+4*0.9)*3/1000 KŠ3=0.032 [D] (2*0.95+3*0.8)*3/1000 nové ztužující úhelníky =0.013 [E] Celkem: 0.026+0.032+0.011+0.032+0.013=0.114 [F]
TS |  |  |  | Poznámka k položce: ocel S235, Hmotnost 3kg/m
P | 140 | 1301050R.2 |  | úhelník ocelový nerovnostranný jakost 11 375 50x50x5mm | T | 0.139 | 0 |  |  |  | 0 |  | R-položka |  | 2
PP |  |  |  | úhelník ocelový nerovnostranný jakost 11 375 50x50x5mm
VV |  |  |  | (4*1.36+2*0.91+2*0.86+4*1.28+2*0.83+2*0.78)*3.38/1000=0.059 [A] (2*0.99+2*0.745)*3/1000 úložný rám =0.010 [B] (23.36 )*3/1000 horní okraje kanálů=0.070 [C] Celkem: 0.059+0.01+0.07=0.139 [D]
TS |  |  |  | Poznámka k položce: ocel S235, Hmotnost 3,38kg/m
P | 141 | 693340R |  | Krycí lišta L 20x20x2 | M | 3.47 | 0 |  |  |  | 0 |  | R-položka |  | 2
PP |  |  |  | Krycí lišta L 20x20x2
VV
TS
P | 142 | 13010356 |  | ocel pásová válcovaná za studena 30x4mm | T | 0.01 | 1 |  |  |  | 0 |  | CS ÚRS 2021 01 |  | 2
PP |  |  |  | ocel pásová válcovaná za studena 30x4mm
VV |  |  |  | 24*0.15*0.94/1000=0.003 [A] (60*0.12)*0.94/1000 kotvy=0.007 [B] Celkem: 0.003+0.007=0.010 [C]
TS |  |  |  | Hmotnost: 0,94 kg/m
P | 143 | 1301017R |  | tyč ocelová plochá jakost 11 375 25x12mm | T | 0.007 | 0 |  |  |  | 0 |  | R-položka |  | 2
PP |  |  |  | tyč ocelová plochá jakost 11 375 25x12mm
VV |  |  |  | 3.47*1.96/1000=0.007 [A] Celkem: 0.007=0.007 [B]
TS |  |  |  | Poznámka k položce: Hmotnost: 1,96 kg/m
P | 144 | 1301103R |  | tyč ocelová plochá jakost 11 375 12x6mm | T | 0.012 | 0 |  |  |  | 0 |  | R-položka |  | 2
PP |  |  |  | tyč ocelová plochá jakost 11 375 12x6mm
VV |  |  |  | (23.36*0.5)/1000=0.012 [A] Celkem: 0.012=0.012 [B]
TS
P | 145 | 58337310 |  | štěrkopísek frakce 0/4 | T | 11.749 | 1 |  |  |  | 0 |  | CS ÚRS 2021 01 |  | 2
PP |  |  |  | štěrkopísek frakce 0/4
VV
TS
P | 146 | 58337344 |  | štěrkopísek frakce 0/32 | T | 0.69 | 1 |  |  |  | 0 |  | CS ÚRS 2021 01 |  | 2
PP |  |  |  | štěrkopísek frakce 0/32
VV
TS
SD |  | 997 |  | Přesun sutě
P | 147 | 997013601R.909 | 909 | Poplatek za uložení stavebního odpadu na skládce (skládkovné) z prostého betonu zatříděného do Katalogu odpadů pod kódem 17 01 01, včetně dopravy | T | 2.246 | 0 |  |  |  | 0 |  | R-položka |  | 2
PP |  |  |  | Poplatek za uložení stavebního odpadu na skládce (skládkovné) z prostého betonu zatříděného do Katalogu odpadů pod kódem 17 01 01, včetně dopravy
VV |  |  |  | SO 01-19-01 2.246=2.246 [A] Celkem: A=2.246 [B]
TS |  |  |  | 1. Ceny uvedené vsouboru cen je doporučeno upravit podle aktuálních cen místně příslušné skládky odpadů. 2. Uložení odpadů neuvedených vsouboru cen se oceňuje individuálně. 3. Vcenách je započítán poplatek za ukládaní odpadu dle zákona 185/2001 Sb. 4. Případné drcení stavebního odpadu lze ocenit souborem cen 997 00-60 Drcení stavebního odpadu zkatalogu 800-6 Demolice objektů. EVIDENČNÍ POLOŽKA. Neoceňovat v objektu SO/PS, položka se oceňuje pouze v objektu SO 90-90
SD |  | 998 |  | Přesun hmot
P | 148 | 998142251 |  | Přesun hmot pro nádrže, jímky, zásobníky a jámy pozemní mimo zemědělství se svislou nosnou konstrukcí monolitickou betonovou tyčovou nebo plošnou vodorovná dopr | T | 56 | 0 |  |  |  | 0 |  | CS ÚRS 2021 01 |  | 2
PP |  |  |  | Přesun hmot pro nádrže, jímky, zásobníky a jámy pozemní mimo zemědělství se svislou nosnou konstrukcí monolitickou betonovou tyčovou nebo plošnou vodorovná dopravní vzdálenost do 50 m výšky do 25 m
VV
TS |  |  |  | 1. Přesun hmot pro sila a zásobníky prováděné do posuvného bednění se oceňuje cenami části A 03 tohoto ceníku.

## SO 01-21-01
SŽDC05 |  |  |  | Soupis prací objektu | [10 empty] | 3
6
S | Stavba: | 5423520028 |  | Rekonstrukce výpravní budovy v žst. Teplice v Čechách | [6 empty] | E.1.2 |  | Aspe | 0,00 | 2
O | Objekt: | E.1.2 |  | Nástupiště | [9 empty] | 15,00 | 2
Typ | Poř. číslo | Kód položky | Varianta | Název položky | MJ | Množství | Jednotková hmotnost | Celková hmotnost |  |  | Jednotková cena |  | Cenové soustavy | 21,00 | 2
Dodávka
[9 empty] | Jednotková | Celkem | Jednotková | Celkem |  |  |  | Počet položek s nulovou cenou
O1 |  | SO 01-21-01 |  | Oprava fasády
SD |  | 1 |  | Zemní práce
P | 1 | 131213101 |  | Hloubení jam ručně zapažených i nezapažených s urovnáním dna do předepsaného profilu a spádu v hornině třídy těžitelnosti I skupiny 3 soudržných | M3 | 66.759 | 0 |  |  |  | 0 |  | CS ÚRS 2021 01 |  | 2
PP |  |  |  | Hloubení jam ručně zapažených i nezapažených s urovnáním dna do předepsaného profilu a spádu v hornině třídy těžitelnosti I skupiny 3 soudržných
VV |  |  |  | Výkop jam nezapažených 'Výkopy pro nové světlíky 0.85*1.7*2.2*21=66.759 [A] Celkem: 66.759=66.759 [B]
TS |  |  |  | 1. V cenách jsou započteny i náklady na přehození výkopku na přilehlém terénu na vzdálenost do 3 m od okraje jámy nebo naložení na dopravní prostředek.
SD |  | 2 |  | Zakládání
P | 2 | 273322511 |  | Základy z betonu železového (bez výztuže) desky z betonu se zvýšenými nároky na prostředí tř. C 25/30 | M3 | 4.552 | 2.4533 |  |  |  | 0 |  | CS ÚRS 2021 01 |  | 2
PP |  |  |  | Základy z betonu železového (bez výztuže) desky z betonu se zvýšenými nároky na prostředí tř. C 25/30
VV |  |  |  | Beton C25/30 XC1 'ŽB deska světlíků 0.85*1.7*0.15*21=4.552 [A] Celkem: 4.552=4.552 [B]
TS |  |  |  | 1. V ceně příplatku -5911 jsou započteny náklady na technologické opatření a na ztíženou betonáž pod hladinou pažící bentonitové suspenze a na průběžné odčerpání suspenze s přepouštěním na určené místo do 20 m, popř. do vany nebo do kalové cisterny k odvozu. Odvoz se oceňuje cenami katalogu 800-2 Zvláštní zakládání objektů. 2. Hloubení s použitím bentonitové suspenze se oceňuje katalogem 800-1 Zemní práce. Bednění se neoceňuje. 3. V cenách nejsou započteny náklady na výztuž, tyto se oceňují cenami souboru cen 27* 36-.... Výztuž základů. 4. V cenách z betonu pro konstrukce bílých van 27. 32-3 nejsou započteny náklady na těsnění dilatačních a pracovních spar, tyto se oceňují cenami souborů cen 953 33 části A08 tohoto katalogu.
P | 3 | 273362021 |  | Výztuž základů desek ze svařovaných sítí z drátů typu KARI | T | 0.036 | 1.0628 |  |  |  | 0 |  | CS ÚRS 2021 01 |  | 2
PP |  |  |  | Výztuž základů desek ze svařovaných sítí z drátů typu KARI
VV |  |  |  | Výztuž KARI 8x100x100 'ŽB deska světlíků 0.85*1.7*0.15*21*0.0079=0.036 [A] Celkem: 0.036=0.036 [B]
TS |  |  |  | 1. Ceny platí pro desky rovné, snáběhy, hřibové nebo upnuté do žeber včetně výztuže těchto žeber.
SD |  | 22-M |  | Montáže technologických zařízení pro dopravní stavby
P | 4 | 220320401 |  | Montáž tabule včetně vyvrtání otvorů a připevnění tabule, nosné konstrukce, zatažení kabelů do tabule informační zadní plochou nebo bokem na zeď do hmotnosti ta | KUS | 1 | 0 |  |  |  | 0 |  | CS ÚRS 2021 01 |  | 2
PP |  |  |  | Montáž tabule včetně vyvrtání otvorů a připevnění tabule, nosné konstrukce, zatažení kabelů do tabule informační zadní plochou nebo bokem na zeď do hmotnosti tabule 100 kg
VV |  |  |  | S15 Ocelová informační skříňka prosklená uzavíratelná, 1000/800mm - pozink, vrchní barevný nátěr 1=1.000 [A] Celkem: 1=1.000 [B]
TS |  |  |  | 1. V cenách 220 32-0363 až -0424 nejsou započteny náklady na zapojení kabelů.
P | 5 | 404456R1 |  | Ocelová informační skříňka prosklená uzavíratelná, 1000/800mm - pozink, vrchní barevný nátěr | KUS | 1 | 0 |  |  |  | 0 |  | R-položka |  | 2
PP |  |  |  | Ocelová informační skříňka prosklená uzavíratelná, 1000/800mm - pozink, vrchní barevný nátěr
VV
TS
SD |  | 3 |  | Svislé a kompletní konstrukce
P | 6 | 310235241 |  | Zazdívka otvorů ve zdivu nadzákladovém cihlami pálenými plochy do 0,0225 m2, ve zdi tl. do 300 mm | KUS | 240 | 0.01262 |  |  |  | 0 |  | CS ÚRS 2021 01 |  | 2
PP |  |  |  | Zazdívka otvorů ve zdivu nadzákladovém cihlami pálenými plochy do 0,0225 m2, ve zdi tl. do 300 mm
VV |  |  |  | Zazdívka otvorů po vybourání konzol L 40x40x5 240=240.000 [A] Celkem: 240=240.000 [B]
TS
P | 7 | 310235261 |  | Zazdívka otvorů ve zdivu nadzákladovém cihlami pálenými plochy do 0,0225 m2, ve zdi tl. přes 450 do 600 mm | KUS | 6 | 0.02524 |  |  |  | 0 |  | CS ÚRS 2021 01 |  | 2
PP |  |  |  | Zazdívka otvorů ve zdivu nadzákladovém cihlami pálenými plochy do 0,0225 m2, ve zdi tl. přes 450 do 600 mm
VV |  |  |  | Zazdívka průduchů 6=6.000 [A] Celkem: 6=6.000 [B]
TS
P | 8 | 310238211 |  | Zazdívka otvorů ve zdivu nadzákladovém cihlami pálenými plochy přes 0,25 m2 do 1 m2 na maltu vápenocementovou | M3 | 15 | 1.8775 |  |  |  | 0 |  | CS ÚRS 2021 01 |  | 2
PP |  |  |  | Zazdívka otvorů ve zdivu nadzákladovém cihlami pálenými plochy přes 0,25 m2 do 1 m2 na maltu vápenocementovou
VV |  |  |  | Dozdívky z CPP 15=15.000 [A] Celkem: 15=15.000 [B]
TS
P | 9 | 317941121 |  | Osazování ocelových válcovaných nosníků na zdivu I nebo IE nebo U nebo UE nebo L do č. 12 nebo výšky do 120 mm | T | 0.097 | 0.019536 |  |  |  | 0 |  | CS ÚRS 2021 01 |  | 2
PP |  |  |  | Osazování ocelových válcovaných nosníků na zdivu I nebo IE nebo U nebo UE nebo L do č. 12 nebo výšky do 120 mm
VV |  |  |  | L profil L50 na chemickou kotvu do obvodového zdiva 1.2*21*0.00385=0.097 [A] Celkem: 0.097=0.097 [B]
TS |  |  |  | 1. Ceny jsou určeny pro zednické osazování na cementovou maltu(min. MC 15). 2. Dodávka ocelových nosníků se oceňuje ve specifikaci. 3. Ztratné lze dohodnout ve směrné výši 8 % na krytí nákladů na řezání příslušných délek z hutních délek nosníků a na zbytkový odpad (prořez).
P | 10 | 13010420 |  | úhelník ocelový rovnostranný jakost 11 375 50x50x5mm | T | 0.097 | 1 |  |  |  | 0 |  | CS ÚRS 2021 01 |  | 2
PP |  |  |  | úhelník ocelový rovnostranný jakost 11 375 50x50x5mm
VV
TS |  |  |  | Hmotnost: 4,03 kg/m
P | 11 | 317944325 |  | Válcované nosníky dodatečně osazované do připravených otvorů bez zazdění hlav č. 24 a vyšší | T | 1.572 | 1.09 |  |  |  | 0 |  | CS ÚRS 2021 01 |  | 2
PP |  |  |  | Válcované nosníky dodatečně osazované do připravených otvorů bez zazdění hlav č. 24 a vyšší
VV |  |  |  | Ocelové překlady I300 1.572=1.572 [A] Celkem: 1.572=1.572 [B]
TS |  |  |  | 1. Vcenách jsou zahrnuty náklady na dodávku a montáž válcovaných nosníků. 2. Ceny jsou určeny pouze pro ocenění konstrukce překladů nad otvory.
P | 12 | 319202215 |  | Dodatečná izolace zdiva injektáží beztlakovou infuzí silikonovou mikroemulzí, tloušťka zdiva přes 600 do 900 mm | M | 242.3 | 0.001841 |  |  |  | 0 |  | CS ÚRS 2021 01 |  | 2
PP |  |  |  | Dodatečná izolace zdiva injektáží beztlakovou infuzí silikonovou mikroemulzí, tloušťka zdiva přes 600 do 900 mm
VV |  |  |  | Infúzní clona, vrty po 100 - 120 mm 'Fasáda 242.3=242.300 [A] Celkem: 242.3=242.300 [B]
TS |  |  |  | 1. Množství měrných jednotek se určuje v m délky izolovaného zdiva. 2. V cenách jsou započteny i náklady vyvrtání otvorů (8 kusů /m), jejich vyčištění a provedení injektáže včetně dodávky injektážní hmoty. 3. V cenách nejsou započteny náklady na uzavření povrchu zdiva před injektováním - otlučení omítek, spárování, zaplnění dutin, penetraci, stěrku apod.
P | 13 | 342241111 |  | Příčky nebo přizdívky jednoduché z cihel nebo příčkovek pálených na maltu MVC nebo MC lícových, včetně spárování dl. 290 mm (český formát 290x140x65 mm) plných, | M2 | 136.92 | 0.14605 |  |  |  | 0 |  | CS ÚRS 2021 01 |  | 2
PP |  |  |  | Příčky nebo přizdívky jednoduché z cihel nebo příčkovek pálených na maltu MVC nebo MC lícových, včetně spárování dl. 290 mm (český formát 290x140x65 mm) plných, tl. 65 mm
VV |  |  |  | CPP tl. 75 mm 'Izolační přizdívka světlíku (1.7+0.78*2)*2*21=136.920 [A] Celkem: 136.92=136.920 [B]
TS |  |  |  | 1. Dvojité příčky se oceňují jako dvě příčky jednoduché. 2. Izolační vložky vkládané do mezery dvojitých příček při zdění se oceňují samostatně. 3. V příčkách tl. 65 a 71 mm jsou započteny i náklady na konstrukční výztuž. 4. Vcenách nejsou započteny případné náklady na: a) úpravu líce; tyto se oceňují cenami souboru cen 310 90-11 Úprava líce při zdění režného zdiva. b) spárování; tyto se oceňují cenami souboru cen 61. 63-10 Spárování vnitřních ploch pohledového zdiva, případně 62. 63-10 Spárování vnějších ploch pohledového zdiva.
P | 14 | 342241112 |  | Příčky nebo přizdívky jednoduché z cihel nebo příčkovek pálených na maltu MVC nebo MC lícových, včetně spárování dl. 290 mm (český formát 290x140x65 mm) plných, | M2 | 126.651 | 0.3216 |  |  |  | 0 |  | CS ÚRS 2021 01 |  | 2
PP |  |  |  | Příčky nebo přizdívky jednoduché z cihel nebo příčkovek pálených na maltu MVC nebo MC lícových, včetně spárování dl. 290 mm (český formát 290x140x65 mm) plných, tl. 140 mm
VV |  |  |  | CPP tl. 150 mm 'Zdivo světlíku (1.7+0.78*2)*1.85*21=126.651 [A] Celkem: 126.651=126.651 [B]
TS |  |  |  | 1. Dvojité příčky se oceňují jako dvě příčky jednoduché. 2. Izolační vložky vkládané do mezery dvojitých příček při zdění se oceňují samostatně. 3. V příčkách tl. 65 a 71 mm jsou započteny i náklady na konstrukční výztuž. 4. Vcenách nejsou započteny případné náklady na: a) úpravu líce; tyto se oceňují cenami souboru cen 310 90-11 Úprava líce při zdění režného zdiva. b) spárování; tyto se oceňují cenami souboru cen 61. 63-10 Spárování vnitřních ploch pohledového zdiva, případně 62. 63-10 Spárování vnějších ploch pohledového zdiva.
P | 15 | 342291121 |  | Ukotvení příček plochými kotvami, do konstrukce cihelné | M | 84 | 0.000128 |  |  |  | 0 |  | CS ÚRS 2021 01 |  | 2
PP |  |  |  | Ukotvení příček plochými kotvami, do konstrukce cihelné
VV |  |  |  | Provázání zdiva 'Světlíky 2*2*21=84.000 [A] Celkem: 84=84.000 [B]
TS |  |  |  | 1. Vcenách -1111 a -1112 jsou započteny náklady na dodání a aplikaci polyuretanové pěny ve spreji a na odříznutí zatvrdlé pěny u líce příčky. 2. Ceny -1111 a -1112 lze použít i pro ukotvení příček ke stropu. 3. Ceny -1141 a -1143 lze použít pro ukotvení příček k podlaze. 4. Množství jednotek se určuje v m styku příčky s konstrukcí.
SD |  | 4 |  | Vodorovné konstrukce
P | 16 | 417321515 |  | Ztužující pásy a věnce z betonu železového (bez výztuže) tř. C 25/30 | M3 | 1.276 | 2.4534 |  |  |  | 0 |  | CS ÚRS 2021 01 |  | 2
PP |  |  |  | Ztužující pásy a věnce z betonu železového (bez výztuže) tř. C 25/30
VV |  |  |  | Beton C25/30 XC1 'Věnec světlíků (0.6*2+1.5)*0.15*0.15*21=1.276 [A] Celkem: 1.276=1.276 [B]
TS
P | 17 | 417351115 |  | Bednění bočnic ztužujících pásů a věnců včetně vzpěr zřízení | M2 | 7.56 | 0.005765 |  |  |  | 0 |  | CS ÚRS 2021 01 |  | 2
PP |  |  |  | Bednění bočnic ztužujících pásů a věnců včetně vzpěr zřízení
VV |  |  |  | Bednění/odbednění 'Věnec světlíků (0.6*2+1.2)*0.15*21=7.560 [A] Celkem: 7.56=7.560 [B]
TS
P | 18 | 417351116 |  | Bednění bočnic ztužujících pásů a věnců včetně vzpěr odstranění | M2 | 7.56 | 0 |  |  |  | 0 |  | CS ÚRS 2021 01 |  | 2
PP |  |  |  | Bednění bočnic ztužujících pásů a věnců včetně vzpěr odstranění
VV
TS
P | 19 | 417361821 |  | Výztuž ztužujících pásů a věnců z betonářské oceli 10 505 (R) nebo BSt 500 | T | 0.064 | 1.0529 |  |  |  | 0 |  | CS ÚRS 2021 01 |  | 2
PP |  |  |  | Výztuž ztužujících pásů a věnců z betonářské oceli 10 505 (R) nebo BSt 500
VV |  |  |  | Výztuž 'Věnec světlíků (0.6*2+1.5)*0.15*0.15*21*0.05=0.064 [A] Celkem: 0.064=0.064 [B]
TS
SD |  | 6 |  | Úpravy povrchů, podlahy a osazování výplní
P | 20 | 612135101 |  | Hrubá výplň rýh maltou jakékoli šířky rýhy ve stěnách | M2 | 1.46 | 0.04 |  |  |  | 0 |  | CS ÚRS 2021 01 |  | 2
PP |  |  |  | Hrubá výplň rýh maltou jakékoli šířky rýhy ve stěnách
VV |  |  |  | Zasekání rozvodu plynu do fasády - drážky a jejich zadělání 14.6*0.1=1.460 [A] Celkem: 1.46=1.460 [B]
TS |  |  |  | 1. V cenách nejsou započteny náklady na omítku rýh, tyto se ocení příšlušnými cenami tohoto katalogu.
P | 21 | 622131101 |  | Podkladní a spojovací vrstva vnějších omítaných ploch cementový postřik nanášený ručně celoplošně stěn | M2 | 181.86 | 0.00735 |  |  |  | 0 |  | CS ÚRS 2021 01 |  | 2
PP |  |  |  | Podkladní a spojovací vrstva vnějších omítaných ploch cementový postřik nanášený ručně celoplošně stěn
VV |  |  |  | Vnitřní zdivo světlíků (0.6*2+1.2*2)*1.85*21-0.8*0.9*21+(0.8*2+0.9*2)*0.8*21=181.860 [A] Celkem: 181.86=181.860 [B]
TS
P | 22 | 622131121 |  | Podkladní a spojovací vrstva vnějších omítaných ploch penetrace nanášená ručně stěn | M2 | 181.86 | 0.000263 |  |  |  | 0 |  | CS ÚRS 2021 01 |  | 2
PP |  |  |  | Podkladní a spojovací vrstva vnějších omítaných ploch penetrace nanášená ručně stěn
VV |  |  |  | Vnitřní zdivo světlíků (0.6*2+1.2*2)*1.85*21-0.8*0.9*21+(0.8*2+0.9*2)*0.8*21=181.860 [A] Celkem: 181.86=181.860 [B]
TS
P | 23 | 622131121.1 |  | Podkladní a spojovací vrstva vnějších omítaných ploch penetrace akrylát-silikonová nanášená ručně stěn | M2 | 1133.9 | 0 |  |  |  | 0 |  | R-položka |  | 2
PP |  |  |  | Podkladní a spojovací vrstva vnějších omítaných ploch penetrace akrylát-silikonová nanášená ručně stěn
VV |  |  |  | Penetrační nátěr na savé podklady (parametry dle technické zprávy) 'Sylitol RapidGrund 10l -silikátová penetrace podkladu 'Nová fasádní omítka 791.8*0.5=395.900 [A] 'Finální štuková vrstva a fasádní nátěr štukatérských prvků 342.1*0.5=171.050 [B] Mezisoučet: 395.9+171.05=566.950 [C] 'Penetrační nátěr na nesavé podklady (parametry dle technické zprávy) 'Capatect Putzgrund 25kg 'Nová fasádní omítka 791.8*0.5=395.900 [D] 'Finální štuková vrstva a fasádní nátěr štukatérských prvků 342.1*0.5=171.050 [E] Mezisoučet: 395.9+171.05=566.950 [F] Celkem: 395.9+171.05+395.9+171.05=1 133.900 [G]
TS
P | 24 | 622131121.2 |  | Podkladní a spojovací vrstva vnějších omítaných ploch penetrace akrylát-silikonová nanášená ručně stěn | M2 | 1133.9 | 0 |  |  |  | 0 |  | R-položka |  | 2
PP |  |  |  | Podkladní a spojovací vrstva vnějších omítaných ploch penetrace akrylát-silikonová nanášená ručně stěn
VV |  |  |  | Krycí dvojnásobný nátěr silikonovou barvou s uhlíkovým vláknem (parametry dle technické zprávy) 'Carbosol grund 12kg; penetrační nátěr 'Nová fasádní omítka 791.8=791.800 [A] 'Finální štuková vrstva a fasádní nátěr štukatérských prvků 342.1=342.100 [B] Celkem: 791.8+342.1=1 133.900 [C]
TS
P | 25 | 622135011 |  | Vyrovnání nerovností podkladu vnějších omítaných ploch tmelem, tloušťky do 2 mm stěn | M2 | 1133.9 | 0.00546 |  |  |  | 0 |  | CS ÚRS 2021 01 |  | 2
PP |  |  |  | Vyrovnání nerovností podkladu vnějších omítaných ploch tmelem, tloušťky do 2 mm stěn
VV |  |  |  | Oprava povrchu fasády minerálním renovačním tmelem tl.4mm na napenetrovaný podklad-celoplošně (parametry dle technické zprávy) 'Histolith minerální fasádní renovační tmel 25kg; tl.4mm 'Nová fasádní omítka 791.8=791.800 [A] 'Finální štuková vrstva a fasádní nátěr štukatérských prvků 342.1=342.100 [B] Celkem: 791.8+342.1=1 133.900 [C]
TS |  |  |  | 1. Vcenách nejsou započteny náklady na případné vkládání výztuže do vyrovnávací vrstvy; tyto se ocení cenami souboru cen 62.-14-10.. Potažení vnějších ploch pletivem včásti A04, katalogu 801-1 Budovy a haly - zděné a monolitické. 2. Ceny -5011 nelze použít, je-li předepsáno vkládání výztužné tkaniny; náklady se ocení cenami 62. 14-1001 včásti A04, katalogu 801-1 Budovy a haly - zděné a monolitické. 3. Ceny lze použít i pro ocenění vyrovnání nerovností podkladu ploch určených komítání u novostaveb. 4. Vyrovnáním se rozumí: a) vrstva omítky pro vyrovnání nerovností podkladu (výtluků apod.), b) vrstva omítky pro vyrovnání křivě postavené zdi, vtomto případě se uvádí průměrná tloušťka vrstvy omítky.
P | 26 | 622311131 |  | Potažení vnějších ploch štukem vápenným, tloušťky do 3 mm stěn | M2 | 181.86 | 0.004 |  |  |  | 0 |  | CS ÚRS 2021 01 |  | 2
PP |  |  |  | Potažení vnějších ploch štukem vápenným, tloušťky do 3 mm stěn
VV |  |  |  | Vnitřní zdivo světlíků (0.6*2+1.2*2)*1.85*21-0.8*0.9*21+(0.8*2+0.9*2)*0.8*21=181.860 [A] Celkem: 181.86=181.860 [B]
TS
P | 27 | 622321121 |  | Omítka vápenocementová vnějších ploch nanášená ručně jednovrstvá, tloušťky do 15 mm hladká stěn | M2 | 181.86 | 0.0231 |  |  |  | 0 |  | CS ÚRS 2021 01 |  | 2
PP |  |  |  | Omítka vápenocementová vnějších ploch nanášená ručně jednovrstvá, tloušťky do 15 mm hladká stěn
VV |  |  |  | Vnitřní zdivo světlíků (0.6*2+1.2*2)*1.85*21-0.8*0.9*21+(0.8*2+0.9*2)*0.8*21=181.860 [A] Celkem: 181.86=181.860 [B]
TS |  |  |  | 1. Pro ocenění nanášení omítky v tloušťce jádrové omítky přes 15 mm se použije příplatek za každých dalších i započatých 5 mm. 2. Podkladní a spojovací vrstvy se oceňují cenami souboru cen 62.13-1... této části katalogu.
P | 28 | 622321191 |  | Omítka vápenocementová vnějších ploch nanášená ručně Příplatek k cenám za každých dalších i započatých 5 mm tloušťky omítky přes 15 mm stěn | M2 | 181.86 | 0.0079 |  |  |  | 0 |  | CS ÚRS 2021 01 |  | 2
PP |  |  |  | Omítka vápenocementová vnějších ploch nanášená ručně Příplatek k cenám za každých dalších i započatých 5 mm tloušťky omítky přes 15 mm stěn
VV |  |  |  | Vnitřní zdivo světlíků (0.6*2+1.2*2)*1.85*21-0.8*0.9*21+(0.8*2+0.9*2)*0.8*21=181.860 [A] Celkem: 181.86=181.860 [B]
TS |  |  |  | 1. Pro ocenění nanášení omítky v tloušťce jádrové omítky přes 15 mm se použije příplatek za každých dalších i započatých 5 mm. 2. Podkladní a spojovací vrstvy se oceňují cenami souboru cen 62.13-1... této části katalogu.
P | 29 | 622325119 |  | Oprava vápenné omítky vnějších ploch stupně členitosti 1 hladké stěn, v rozsahu opravované plochy přes 80 do 100% | M2 | 962.85 | 0.040688 |  |  |  | 0 |  | CS ÚRS 2021 01 |  | 2
PP |  |  |  | Oprava vápenné omítky vnějších ploch stupně členitosti 1 hladké stěn, v rozsahu opravované plochy přes 80 do 100%
VV |  |  |  | Vyspravení plochy fasády vápennou maltou (parametry dle technické zprávy) 'Histolith Trass A vápenná omítka 30kg, tl.20mm 791.8=791.800 [A] 'Reprofilace poškozených částí štukatérských prvků 342.1*0.5=171.050 [B] Celkem: 791.8+171.05=962.850 [C]
TS
P | 30 | 631311214 |  | Mazanina z betonu prostého se zvýšenými nároky na prostředí tl. přes 50 do 80 mm tř. C 25/30 | M3 | 0.756 | 2.4533 |  |  |  | 0 |  | CS ÚRS 2021 01 |  | 2
PP |  |  |  | Mazanina z betonu prostého se zvýšenými nároky na prostředí tl. přes 50 do 80 mm tř. C 25/30
VV |  |  |  | Betonová mazanina, tl. 50 mm 'Světlíky 1.2*0.6*21*0.05=0.756 [A] Celkem: 0.756=0.756 [B]
TS |  |  |  | 1. Ceny jsou určeny pro mazaniny krycí (pochůzné i pojízdné), popř. podkladní, plovoucí, vyrovnávací nebo oddělující pod potěry, podlahy, průmyslové podlahy, popř. pro podlévání provizorně podklínovaných patek usazených strojů a technologických zařízení (s náležitým zatemováním hutného betonu). 2. Pro mazaniny tlouštěk větších než 240 mm jsou určeny: a) pro mazaniny ukládané na zeminu (v halách apod.) ceny souborů cen 27* 31- Základy zbetonu prostého a 27* 32 - Základy zbetonu železového, b) pro mazaniny v nadzemních podlažích ceny souboru cen 411 31- . . Beton kleneb. 3. Ceny lze použít i pro betonový okapový chodníček budovy (včetně tvarování rigolového žlábku) v příslušných tloušťkách. Jeho podloží se oceňuje samostatně. 4. V ceně jsou započteny i náklady na: a) základní stržení povrchu mazaniny s urovnáním vibrační lištou nebo dřevěným hladítkem, b) vytvoření dilatačních spár v mazanině bez zaplnění, pokud jsou dilatační spáry vytvářeny při provádění betonáže. Jestliže jsou dilatační spáry řezány dodatečně, oceňují se cenami souboru cen 634 91-11 Řezání dilatačních nebo smršťovacích spár.
SD |  | 711 |  | Izolace proti vodě, vlhkosti a plynům
P | 31 | 711111002 |  | Provedení izolace proti zemní vlhkosti natěradly a tmely za studena na ploše vodorovné V nátěrem lakem asfaltovým | M2 | 30.345 | 0 |  |  |  | 0 |  | CS ÚRS 2021 01 |  | 2
PP |  |  |  | Provedení izolace proti zemní vlhkosti natěradly a tmely za studena na ploše vodorovné V nátěrem lakem asfaltovým
VV |  |  |  | Hydroizolace asf. S vložkou ze skelné tkaniny + penetrace asf. 'Světlíky - vodorovná 1.7*0.85*21=30.345 [A] Celkem: 30.345=30.345 [B]
TS |  |  |  | 1. Izolace plochy jednotlivě do 10 m2 se oceňují skladebně cenou příslušné izolace a cenou 711 19-9095 Příplatek za plochu do 10 m2.
P | 32 | 11163152 |  | lak hydroizolační asfaltový | T | 0.011 | 1 |  |  |  | 0 |  | CS ÚRS 2021 01 |  | 2
PP |  |  |  | lak hydroizolační asfaltový
VV |  |  |  | 30.345*0.00035 Přepočtené koeficientem množství=0.011 [A] Celkem: 0.011=0.011 [B]
TS |  |  |  | Spotřeba: 0,3-0,5 kg/m2
P | 33 | 711112002 |  | Provedení izolace proti zemní vlhkosti natěradly a tmely za studena na ploše svislé S nátěrem lakem asfaltovým | M2 | 234.532 | 0 |  |  |  | 0 |  | CS ÚRS 2021 01 |  | 2
PP |  |  |  | Provedení izolace proti zemní vlhkosti natěradly a tmely za studena na ploše svislé S nátěrem lakem asfaltovým
VV |  |  |  | Hydroizolace asf. S vložkou ze skelné tkaniny + penetrace asf. 'Světlíky - Svislá (1.7+0.85*2)*2*21=142.800 [A] 'Mezi světlíky (1+1.66+1.637+1.666+1+1.024+2.3+2.31+2.307+1.086+1.932+1.59+0.6+2.278+2.299+1+1+1.584+0.715+0.75+2.29+2.296+2.309+2.312+1+1+1+1+1.921+1)*2=91.732 [B] Celkem: 142.8+91.732=234.532 [C]
TS |  |  |  | 1. Izolace plochy jednotlivě do 10 m2 se oceňují skladebně cenou příslušné izolace a cenou 711 19-9095 Příplatek za plochu do 10 m2.
P | 34 | 11163152 | 1 | lak hydroizolační asfaltový | T | 0.106 | 1 |  |  |  | 0 |  | CS ÚRS 2021 01 |  | 2
PP |  |  |  | lak hydroizolační asfaltový
VV |  |  |  | 234.532*0.00045 Přepočtené koeficientem množství=0.106 [A] Celkem: 0.106=0.106 [B]
TS |  |  |  | Spotřeba: 0,3-0,5 kg/m2
P | 35 | 711141559 |  | Provedení izolace proti zemní vlhkosti pásy přitavením NAIP na ploše vodorovné V | M2 | 30.345 | 0.000398 |  |  |  | 0 |  | CS ÚRS 2021 01 |  | 2
PP |  |  |  | Provedení izolace proti zemní vlhkosti pásy přitavením NAIP na ploše vodorovné V
VV |  |  |  | Hydroizolace asf. S vložkou ze skelné tkaniny + penetrace asf. 'Světlíky - vodorovná 1.7*0.85*21=30.345 [A] Celkem: 30.345=30.345 [B]
TS |  |  |  | 1. Izolace plochy jednotlivě do 10 m2 se oceňují skladebně cenou příslušné izolace a cenou 711 19-9097 Příplatek za plochu do 10 m2.
P | 36 | 62832001 |  | pás asfaltový natavitelný oxidovaný tl 3,5mm typu V60 S35 s vložkou ze skleněné rohože, s jemnozrnným minerálním posypem | M2 | 34.897 | 0.0048 |  |  |  | 0 |  | CS ÚRS 2021 01 |  | 2
PP |  |  |  | pás asfaltový natavitelný oxidovaný tl 3,5mm typu V60 S35 s vložkou ze skleněné rohože, s jemnozrnným minerálním posypem
VV |  |  |  | 30.345*1.15 Přepočtené koeficientem množství=34.897 [A] Celkem: 34.897=34.897 [B]
TS
P | 37 | 711142559 |  | Provedení izolace proti zemní vlhkosti pásy přitavením NAIP na ploše svislé S | M2 | 326.264 | 0.000398 |  |  |  | 0 |  | CS ÚRS 2021 01 |  | 2
PP |  |  |  | Provedení izolace proti zemní vlhkosti pásy přitavením NAIP na ploše svislé S
VV |  |  |  | Hydroizolace asf. S vložkou ze skelné tkaniny + penetrace asf. 'Světlíky - Svislá (1.7+0.85*2)*2*21=142.800 [A] 'Mezi světlíky (1+1.66+1.637+1.666+1+1.024+2.3+2.31+2.307+1.086+1.932+1.59+0.6+2.278+2.299+1+1+1.584+0.715+0.75+2.29+2.296+2.309+2.312+1+1+1+1+1.921+1)*2*2=183.464 [B] Celkem: 142.8+183.464=326.264 [C]
TS |  |  |  | 1. Izolace plochy jednotlivě do 10 m2 se oceňují skladebně cenou příslušné izolace a cenou 711 19-9097 Příplatek za plochu do 10 m2.
P | 38 | 62832001 | 1 | pás asfaltový natavitelný oxidovaný tl 3,5mm typu V60 S35 s vložkou ze skleněné rohože, s jemnozrnným minerálním posypem | M2 | 391.517 | 0.0048 |  |  |  | 0 |  | CS ÚRS 2021 01 |  | 2
PP |  |  |  | pás asfaltový natavitelný oxidovaný tl 3,5mm typu V60 S35 s vložkou ze skleněné rohože, s jemnozrnným minerálním posypem
VV |  |  |  | 326.264*1.2 Přepočtené koeficientem množství=391.517 [A] Celkem: 391.517=391.517 [B]
TS
P | 39 | 998711102 |  | Přesun hmot pro izolace proti vodě, vlhkosti a plynům stanovený z hmotnosti přesunovaného materiálu vodorovná dopravní vzdálenost do 50 m v objektech výšky přes | T | 2.306 | 0 |  |  |  | 0 |  | CS ÚRS 2021 01 |  | 2
PP |  |  |  | Přesun hmot pro izolace proti vodě, vlhkosti a plynům stanovený z hmotnosti přesunovaného materiálu vodorovná dopravní vzdálenost do 50 m v objektech výšky přes 6 do 12 m
VV
TS |  |  |  | 1. Ceny pro přesun hmot stanovený zhmotnosti přesunovaného materiálu se používají tehdy, pokud je možné určit hmotnost za celý stavební díl. Do této hmotnosti se započítává i hmotnost materiálů oceňovaných ve specifikaci. 2. Pokud nelze jednoznačně stanovit hmotnost přesunovaných materiálů, lze pro výpočet přesunu hmot použít orientačně procentní sazbu. Touto sazbou se vynásobí rozpočtové náklady za celý stavební díl včetně nákladů na materiál ve specifikacích. 3. Příplatek kcenám -1181 pro přesun prováděný bez použití mechanizace, tj. za ztížených podmínek, lze použít pouze pro hmotnost materiálu, která se tímto způsobem skutečně přemísťuje.
SD |  | 722 |  | Zdravotechnika - vnitřní vodovod
P | 40 | 722130901 |  | Opravy vodovodního potrubí z ocelových trubek pozinkovaných závitových zazátkování vývodu | KUS | 1 | 0.0001 |  |  |  | 0 |  | CS ÚRS 2021 01 |  | 2
PP |  |  |  | Opravy vodovodního potrubí z ocelových trubek pozinkovaných závitových zazátkování vývodu
VV
TS |  |  |  | 1. Množství zpětné montáže závitového potrubí (ceny -1921 až -1929) se určí podle ustanovení kapitol 351 a 352 Všeobecných podmínek části A 02. 2. Ceny položek -0991 až -0996, -1942 až -1969 platí i pro opravy vodovodního potrubí zplastových trub.
P | 41 | 998722102 |  | Přesun hmot pro vnitřní vodovod stanovený z hmotnosti přesunovaného materiálu vodorovná dopravní vzdálenost do 50 m v objektech výšky přes 6 do 12 m | T | 0.001 | 0 |  |  |  | 0 |  | CS ÚRS 2021 01 |  | 2
PP |  |  |  | Přesun hmot pro vnitřní vodovod stanovený z hmotnosti přesunovaného materiálu vodorovná dopravní vzdálenost do 50 m v objektech výšky přes 6 do 12 m
VV
TS |  |  |  | 1. Ceny pro přesun hmot stanovený zhmotnosti přesunovaného materiálu se používají tehdy, pokud je možné určit hmotnost za celý stavební díl. Do této hmotnosti se započítává i hmotnost materiálů oceňovaných ve specifikaci. 2. Pokud nelze jednoznačně stanovit hmotnost přesunovaných materiálů, lze pro výpočet přesunu hmot použít orientačně procentní sazbu. Touto sazbou se vynásobí rozpočtové náklady za celý stavební díl včetně nákladů na materiál ve specifikacích. 3. Příplatek kcenám -2181 pro přesun prováděný bez použití mechanizace, tj. za ztížených podmínek, lze použít pouze pro hmotnost materiálu, která se tímto způsobem skutečně přemísťuje.
SD |  | 723 |  | Zdravotechnika - vnitřní plynovod
P | 42 | 723120809 |  | Demontáž potrubí svařovaného z ocelových trubek závitových přes 50 do DN 80 | M | 18.6 | 0.00039 |  |  |  | 0 |  | CS ÚRS 2021 01 |  | 2
PP |  |  |  | Demontáž potrubí svařovaného z ocelových trubek závitových přes 50 do DN 80
VV |  |  |  | Odstranění rozvodu plynu 18.6=18.600 [A] Celkem: 18.6=18.600 [B]
TS
P | 43 | 7232608R1 |  | Demontáž skříně pro HUP | KUS | 1 | 0 |  |  |  | 0 |  | R-položka |  | 2
PP |  |  |  | Demontáž skříně pro HUP
VV
TS
P | 44 | 998723102 |  | Přesun hmot pro vnitřní plynovod stanovený z hmotnosti přesunovaného materiálu vodorovná dopravní vzdálenost do 50 m v objektech výšky přes 6 do 12 m | T | 0.012 | 0 |  |  |  | 0 |  | CS ÚRS 2021 01 |  | 2
PP |  |  |  | Přesun hmot pro vnitřní plynovod stanovený z hmotnosti přesunovaného materiálu vodorovná dopravní vzdálenost do 50 m v objektech výšky přes 6 do 12 m
VV
TS |  |  |  | 1. Ceny pro přesun hmot stanovený zhmotnosti přesunovaného materiálu se používají tehdy, pokud je možné určit hmotnost za celý stavební díl. Do této hmotnosti se započítává i hmotnost materiálů oceňovaných ve specifikaci. 2. Pokud nelze jednoznačně stanovit hmotnost přesunovaných materiálů, lze pro výpočet přesunu hmot použít orientačně procentní sazbu. Touto sazbou se vynásobí rozpočtové náklady za celý stavební díl včetně nákladů na materiál ve specifikacích. 3. Příplatek kcenám -3181 pro přesun prováděný bez použití mechanizace, tj. za ztížených podmínek, lze použít pouze pro hmotnost materiálu, která se tímto způsobem skutečně přemísťuje.
SD |  | 734 |  | Ústřední vytápění - armatury
P | 45 | 734410811 |  | Demontáž teploměrů s ochranným pouzdrem přímých a rohových | KUS | 1 | 1e-05 |  |  |  | 0 |  | CS ÚRS 2021 01 |  | 2
PP |  |  |  | Demontáž teploměrů s ochranným pouzdrem přímých a rohových
VV
TS
P | 46 | 998734102 |  | Přesun hmot pro armatury stanovený z hmotnosti přesunovaného materiálu vodorovná dopravní vzdálenost do 50 m v objektech výšky přes 6 do 12 m | T | 0.001 | 0 |  |  |  | 0 |  | CS ÚRS 2021 01 |  | 2
PP |  |  |  | Přesun hmot pro armatury stanovený z hmotnosti přesunovaného materiálu vodorovná dopravní vzdálenost do 50 m v objektech výšky přes 6 do 12 m
VV
TS |  |  |  | 1. Ceny pro přesun hmot stanovený zhmotnosti přesunovaného materiálu se používají tehdy, pokud je možné určit hmotnost za celý stavební díl. Do této hmotnosti se započítává i hmotnost materiálů oceňovaných ve specifikaci. 2. Pokud nelze jednoznačně stanovit hmotnost přesunovaných materiálů, lze pro výpočet přesunu hmot použít orientačně procentní sazbu. Touto sazbou se vynásobí rozpočtové náklady za celý stavební díl včetně nákladů na materiál ve specifikacích. 3. Příplatek kcenám -4181 pro přesun prováděný bez použití mechanizace, tj. za ztížených podmínek, lze použít pouze pro hmotnost materiálu, která se tímto způsobem skutečně přemísťuje.
SD |  | 741 |  | Elektroinstalace - silnoproud
P | 47 | 741210001 |  | Montáž rozvodnic oceloplechových nebo plastových bez zapojení vodičů běžných, hmotnosti do 20 kg | KUS | 2 | 0 |  |  |  | 0 |  | CS ÚRS 2021 01 |  | 2
PP |  |  |  | Montáž rozvodnic oceloplechových nebo plastových bez zapojení vodičů běžných, hmotnosti do 20 kg
VV |  |  |  | S01 Kabelová skříň telekomunikací, 400/400mm zapuštěná ve stěně 1=1.000 [A] 'S10 Kabelová skříň telekomunikací, 400/400mm zapuštěná ve stěně 1=1.000 [B] Celkem: 1+1=2.000 [C]
TS
P | 48 | 357116R1 |  | rozvaděč telekomunikační 400x400 mm | KUS | 2 | 0 |  |  |  | 0 |  | R-položka |  | 2
PP |  |  |  | rozvaděč telekomunikační 400x400 mm
VV
TS
P | 49 | 741210821 |  | Demontáž rozvodnic plastových, uložených pod omítkou, krytí přes IPx 4, plochy do 0,2 m2 | KUS | 9 | 0 |  |  |  | 0 |  | CS ÚRS 2021 01 |  | 2
PP |  |  |  | Demontáž rozvodnic plastových, uložených pod omítkou, krytí přes IPx 4, plochy do 0,2 m2
VV |  |  |  | KS kabelová skříň 220x250 mm 1=1.000 [A] 'KS kabelová skříň 300x500 mm 2=2.000 [B] 'KS kabelová skříň 200x250 mm 1=1.000 [C] 'KS kabelová skříň 140x160 mm 1=1.000 [D] 'KS kabelová skříň 305x305 mm 1=1.000 [E] 'KS17 kabelová skříň 300x600 mm 1=1.000 [F] 'R13N kabelová skříň 560x280 mm 1=1.000 [G] 'Rozvaděč SLA 320x400 mm 1=1.000 [H] Celkem: 1+2+1+1+1+1+1+1=9.000 [I]
TS
P | 50 | 741210823 |  | Demontáž rozvodnic plastových, uložených pod omítkou, krytí přes IPx 4, plochy přes 0,2 m2 | KUS | 3 | 0 |  |  |  | 0 |  | CS ÚRS 2021 01 |  | 2
PP |  |  |  | Demontáž rozvodnic plastových, uložených pod omítkou, krytí přes IPx 4, plochy přes 0,2 m2
VV |  |  |  | KS kabelová skříň 320x660 mm 1=1.000 [A] 'KS13 kabelová skříň 1275x900 mm 1=1.000 [B] 'Rozvaděč SLA 800x960 mm 1=1.000 [C] Celkem: 1+1+1=3.000 [D]
TS
P | 51 | 741210831 |  | Demontáž rozvodnic plastových, uložených na povrchu, krytí do IPx 4, plochy do 0,2 m2 | KUS | 18 | 0 |  |  |  | 0 |  | CS ÚRS 2021 01 |  | 2
PP |  |  |  | Demontáž rozvodnic plastových, uložených na povrchu, krytí do IPx 4, plochy do 0,2 m2
VV |  |  |  | EIK elektroinstalační krabice 17=17.000 [A] 'EKZ 1=1.000 [B] Celkem: 17+1=18.000 [C]
TS
P | 52 | 7412108R1 |  | Demontáž dvířek rozvodnic plastových, uložených pod omítkou, krytí přes IPx 4, plochy do 0,2 m2 | KUS | 6 | 0 |  |  |  | 0 |  | R-položka |  | 2
PP |  |  |  | Demontáž dvířek rozvodnic plastových, uložených pod omítkou, krytí přes IPx 4, plochy do 0,2 m2
VV |  |  |  | KS kabelová skříň 320x280 mm, odstranění dvířek 1=1.000 [A] 'KS kabelová skříň 300x270 mm, odstranění dvířek 1=1.000 [B] 'KS kabelová skříň 340x530 mm, odstranění dvířek 1=1.000 [C] 'KS17A kabelová skříň 250x350 mm, odstranění dvířek 1=1.000 [D] 'RO28 kabelová skříň 330x350 mm, odstranění dvířek 1=1.000 [E] 'KS kabelová skříň 305x235 mm, odstranění dvířek 1=1.000 [F] Celkem: 1+1+1+1+1+1=6.000 [G]
TS
P | 53 | 7412108R2 |  | Demontáž dvířek rozvodnic plastových, uložených pod omítkou, krytí přes IPx 4, plochy do 0,2 m2 | KUS | 6 | 0 |  |  |  | 0 |  | R-položka |  | 2
PP |  |  |  | Demontáž dvířek rozvodnic plastových, uložených pod omítkou, krytí přes IPx 4, plochy do 0,2 m2
VV |  |  |  | KS kabelová skříň 830x490 mm, odstranění dvířek 1=1.000 [A] 'KS kabelová skříň 830x830 mm, odstranění dvířek 1=1.000 [B] 'KS kabelová skříň 570x770 mm, odstranění dvířek 1=1.000 [C] 'KS kabelová skříň 450x600 mm, odstranění dvířek 1=1.000 [D] 'KS kabelová skříň 600x600 mm, odstranění dvířek 1=1.000 [E] 'KS18 kabelová skříň 400x600 mm, odstranění dvířek 1=1.000 [F] Celkem: 1+1+1+1+1+1=6.000 [G]
TS
P | 54 | 741311855 |  | Demontáž spínačů bez zachování funkčnosti (do suti) nástěnných, pro prostředí venkovní nebo mokré přes 10 A, připojení šroubové přes 2 svorky do 4 svorek | KUS | 5 | 0 |  |  |  | 0 |  | CS ÚRS 2021 01 |  | 2
PP |  |  |  | Demontáž spínačů bez zachování funkčnosti (do suti) nástěnných, pro prostředí venkovní nebo mokré přes 10 A, připojení šroubové přes 2 svorky do 4 svorek
VV
TS
P | 55 | 741315833 |  | Demontáž zásuvek bez zachování funkčnosti (do suti) domovních polozapuštěných nebo zapuštěných, pro prostředí venkovní nebo mokré do 16 A, připojení bezšroubové | KUS | 1 | 0 |  |  |  | 0 |  | CS ÚRS 2021 01 |  | 2
PP |  |  |  | Demontáž zásuvek bez zachování funkčnosti (do suti) domovních polozapuštěných nebo zapuštěných, pro prostředí venkovní nebo mokré do 16 A, připojení bezšroubové 2P+PE
VV
TS
P | 56 | 741372801 |  | Demontáž svítidel bez zachování funkčnosti (do suti) průmyslových výbojkových přisazených 1 zdroj | KUS | 1 | 0 |  |  |  | 0 |  | CS ÚRS 2021 01 |  | 2
PP |  |  |  | Demontáž svítidel bez zachování funkčnosti (do suti) průmyslových výbojkových přisazených 1 zdroj
VV
TS
P | 57 | 998741102 |  | Přesun hmot pro silnoproud stanovený z hmotnosti přesunovaného materiálu vodorovná dopravní vzdálenost do 50 m v objektech výšky přes 6 do 12 m | T | 0.066 | 0 |  |  |  | 0 |  | CS ÚRS 2021 01 |  | 2
PP |  |  |  | Přesun hmot pro silnoproud stanovený z hmotnosti přesunovaného materiálu vodorovná dopravní vzdálenost do 50 m v objektech výšky přes 6 do 12 m
VV
TS |  |  |  | 1. Ceny pro přesun hmot stanovený zhmotnosti přesunovaného materiálu se používají tehdy, pokud je možné určit hmotnost za celý stavební díl. Do této hmotnosti se započítává i hmotnost materiálů oceňovaných ve specifikaci. 2. Pokud nelze jednoznačně stanovit hmotnost přesunovaných materiálů, lze pro výpočet přesunu hmot použít orientačně procentní sazbu. Touto sazbou se vynásobí rozpočtové náklady za celý stavební díl včetně nákladů na materiál ve specifikacích. 3. Příplatek kcenám -1181 pro přesun prováděný bez použití mechanizace, tj. za ztížených podmínek, lze použít pouze pro hmotnost materiálu, která se tímto způsobem skutečně přemísťuje.
SD |  | 742 |  | Elektroinstalace - slaboproud
P | 58 | 742230803 |  | Demontáž kamery venkovní | KUS | 1 | 0 |  |  |  | 0 |  | CS ÚRS 2021 01 |  | 2
PP |  |  |  | Demontáž kamery venkovní
VV |  |  |  | Obnovení CCTV 1=1.000 [A] Celkem: 1=1.000 [B]
TS
P | 59 | 742420811 |  | Demontáž společné televizní antény venkovní televizní antény nebo FM antény | KUS | 1 | 0 |  |  |  | 0 |  | CS ÚRS 2021 01 |  | 2
PP |  |  |  | Demontáž společné televizní antény venkovní televizní antény nebo FM antény
VV
TS
SD |  | 764 |  | Konstrukce klempířské
P | 60 | 764242301 |  | Oplechování střešních prvků z titanzinkového lesklého válcovaného plechu štítu závětrnou lištou rš 160 mm | M | 0.81 | 0.001083 |  |  |  | 0 |  | CS ÚRS 2021 01 |  | 2
PP |  |  |  | Oplechování střešních prvků z titanzinkového lesklého válcovaného plechu štítu závětrnou lištou rš 160 mm
VV |  |  |  | K07 Oplechování ozdobného akroteria štítu s čtvercového půdorysu 900x900mm 0.9*0.9=0.810 [A] Celkem: 0.81=0.810 [B]
TS |  |  |  | 1. V cenách 764 24-1305 až - 2357 nejsou započteny náklady na podkladní plech, tyto se oceňují souborem cen 764 01-14..Podkladní plech z pozinkovaného plechu v tl. 1,0 mm a rozvinuté šířce dle rš střešního prvku.
P | 61 | 764242333 |  | Oplechování střešních prvků z titanzinkového lesklého válcovaného plechu okapu okapovým plechem střechy rovné rš 250 mm | M | 40 | 0.001509 |  |  |  | 0 |  | CS ÚRS 2021 01 |  | 2
PP |  |  |  | Oplechování střešních prvků z titanzinkového lesklého válcovaného plechu okapu okapovým plechem střechy rovné rš 250 mm
VV |  |  |  | K09 Oplechování okapnice RŠ250 20*2=40.000 [A] Celkem: 40=40.000 [B]
TS |  |  |  | 1. V cenách 764 24-1305 až - 2357 nejsou započteny náklady na podkladní plech, tyto se oceňují souborem cen 764 01-14..Podkladní plech z pozinkovaného plechu v tl. 1,0 mm a rozvinuté šířce dle rš střešního prvku.
P | 62 | 764246305 |  | Oplechování parapetů z titanzinkového lesklého válcovaného plechu rovných mechanicky kotvené, bez rohů rš 400 mm | M | 28 | 0.002384 |  |  |  | 0 |  | CS ÚRS 2021 01 |  | 2
PP |  |  |  | Oplechování parapetů z titanzinkového lesklého válcovaného plechu rovných mechanicky kotvené, bez rohů rš 400 mm
VV |  |  |  | K01 Oplechování parapetu RŠ400 1.5*4=6.000 [A] 'K02 Oplechování parapetu RŠ400 1.5*8=12.000 [B] 'K17 Oplechování parapetu RŠ400 2=2.000 [C] 'K18 Oplechování parapetu RŠ400 1.6*5=8.000 [D] Celkem: 6+12+2+8=28.000 [E]
TS
P | 63 | 764248304 |  | Oplechování říms a ozdobných prvků z titanzinkového lesklého válcovaného plechu rovných, bez rohů mechanicky kotvené rš 330 mm | M | 120.2 | 0.002003 |  |  |  | 0 |  | CS ÚRS 2021 01 |  | 2
PP |  |  |  | Oplechování říms a ozdobných prvků z titanzinkového lesklého válcovaného plechu rovných, bez rohů mechanicky kotvené rš 330 mm
VV |  |  |  | K03 Oplechování římsy RŠ333 26=26.000 [A] 'K04 Oplechování římsy RŠ333 20*2=40.000 [B] 'K05 Oplechování římsy RŠ333 3.2*6=19.200 [C] 'K06 Oplechování římsy RŠ333 35=35.000 [D] Celkem: 26+40+19.2+35=120.200 [E]
TS |  |  |  | 1. Ceny lze použít pro ocenění oplechování římsy pod nadřímsovým žlabem.
P | 64 | 7642483R1 |  | Oplechování říms a ozdobných prvků z titanzinkového lesklého válcovaného plechu rovných, bez rohů mechanicky kotvené rš 250 mm | M | 3.6 | 0 |  |  |  | 0 |  | R-položka |  | 2
PP |  |  |  | Oplechování říms a ozdobných prvků z titanzinkového lesklého válcovaného plechu rovných, bez rohů mechanicky kotvené rš 250 mm
VV |  |  |  | K08 Oplechování římsy RŠ250 3.6=3.600 [A] Celkem: 3.6=3.600 [B]
TS
P | 65 | 764311403 |  | Lemování zdí z pozinkovaného plechu boční nebo horní rovné, střech s krytinou prejzovou nebo vlnitou rš 250 mm | M | 2 | 0.001345 |  |  |  | 0 |  | CS ÚRS 2021 01 |  | 2
PP |  |  |  | Lemování zdí z pozinkovaného plechu boční nebo horní rovné, střech s krytinou prejzovou nebo vlnitou rš 250 mm
VV |  |  |  | S14 Kryt vedení bleskosvodu, délka 2,0m - pozink, vrchní barevný nátěr 2=2.000 [A] Celkem: 2=2.000 [B]
TS
P | 66 | 764541305 |  | Žlab podokapní z titanzinkového lesklého válcovaného plechu včetně háků a čel půlkruhový rš 330 mm | M | 40 | 0.002863 |  |  |  | 0 |  | CS ÚRS 2021 01 |  | 2
PP |  |  |  | Žlab podokapní z titanzinkového lesklého válcovaného plechu včetně háků a čel půlkruhový rš 330 mm
VV |  |  |  | K10 Okapní žlab NÁSTŘEŠNÍ půlkruhový DN200 + 2x žlabový kotlík 20*2=40.000 [A] Celkem: 40=40.000 [B]
TS
P | 67 | 764541341 |  | Žlab podokapní z titanzinkového lesklého válcovaného plechu včetně háků a čel kotlík oválný (trychtýřový), rš žlabu/průměr svodu 200/60 mm | KUS | 4 | 0.00017 |  |  |  | 0 |  | CS ÚRS 2021 01 |  | 2
PP |  |  |  | Žlab podokapní z titanzinkového lesklého válcovaného plechu včetně háků a čel kotlík oválný (trychtýřový), rš žlabu/průměr svodu 200/60 mm
VV
TS
P | 68 | 764548325 |  | Svod z titanzinkového lesklého válcovaného plechu včetně objímek, kolen a odskoků kruhový, průměru 150 mm | M | 102.1 | 0.003634 |  |  |  | 0 |  | CS ÚRS 2021 01 |  | 2
PP |  |  |  | Svod z titanzinkového lesklého válcovaného plechu včetně objímek, kolen a odskoků kruhový, průměru 150 mm
VV |  |  |  | K11 Okapní svod kruhový DN150 + 4x koleno 60st 7*4=28.000 [A] 'K12 Okapní svod kruhový DN150 + 4x koleno 60st 7.2*6=43.200 [B] 'K13 Okapní svod kruhový DN150 + 4x koleno 60st 5.5=5.500 [C] 'K14 Okapní svod kruhový DN150 + 4x koleno 60st 6.5=6.500 [D] 'K15 Okapní svod kruhový DN150 + 2x koleno 60st 6.2*2=12.400 [E] 'K16 Okapní svod kruhový DN150 + 4x koleno 60st 6.5=6.500 [F] Celkem: 28+43.2+5.5+6.5+12.4+6.5=102.100 [G]
TS
P | 69 | 998764102 |  | Přesun hmot pro konstrukce klempířské stanovený z hmotnosti přesunovaného materiálu vodorovná dopravní vzdálenost do 50 m v objektech výšky přes 6 do 12 m | T | 0.864 | 0 |  |  |  | 0 |  | CS ÚRS 2021 01 |  | 2
PP |  |  |  | Přesun hmot pro konstrukce klempířské stanovený z hmotnosti přesunovaného materiálu vodorovná dopravní vzdálenost do 50 m v objektech výšky přes 6 do 12 m
VV
TS |  |  |  | 1. Ceny pro přesun hmot stanovený zhmotnosti přesunovaného materiálu se používají tehdy, pokud je možné určit hmotnost za celý stavební díl. Do této hmotnosti se započítává i hmotnost materiálů oceňovaných ve specifikaci. 2. Pokud nelze jednoznačně stanovit hmotnost přesunovaných materiálů, lze pro výpočet přesunu hmot použít orientačně procentní sazbu. Touto sazbou se vynásobí rozpočtové náklady za celý stavební díl včetně nákladů na materiál ve specifikacích. 3. Příplatek kcenám -4181 pro přesun prováděný bez použití mechanizace, tj. za ztížených podmínek, lze použít pouze pro hmotnost materiálu, která se tímto způsobem skutečně přemísťuje.
SD |  | 767 |  | Konstrukce zámečnické
P | 70 | 767001R1 |  | Obnovení značení nivelačního bodu | KS | 2 | 0 |  |  |  | 0 |  | R-položka |  | 2
PP |  |  |  | Obnovení značení nivelačního bodu
VV
TS
P | 71 | 767001R2 |  | Demontáž informačních vitrín | KS | 3 | 0 |  |  |  | 0 |  | R-položka |  | 2
PP |  |  |  | Demontáž informačních vitrín
VV |  |  |  | Informační vitrína 750x600 mm 1=1.000 [A] 'Informační vitrína 950x700 mm 1=1.000 [B] 'Informační vitrína 1100x840 mm 1=1.000 [C] Celkem: 1+1+1=3.000 [D]
TS
P | 72 | 767001R7 |  | S11 Informační štítek nivelizačního bodu | KS | 1 | 0 |  |  |  | 0 |  | R-položka |  | 2
PP |  |  |  | S11 Informační štítek nivelizačního bodu
VV
TS |  |  |  | Poznámka k položce: Poznámka k položce: Očištění, nahrazení poškozených ocelových prvků (20%), odstranění stávajícího nátěru, ldmaštění, odrezivění, nový dovusložkový vodou ředitelný základní epoxidový nátěr s ochranou proti korozi, finální nátěr ve 2 vrstvách na bázi alkydové pryskyřice s přídavkem polyuretanu s obsahem rozpouštědla bez obsahu aromatu
P | 73 | 767646401 |  | Montáž dveří ocelových revizních dvířek s rámem jednokřídlových, výšky do 1000 mm | KUS | 10 | 0 |  |  |  | 0 |  | CS ÚRS 2021 01 |  | 2
PP |  |  |  | Montáž dveří ocelových revizních dvířek s rámem jednokřídlových, výšky do 1000 mm
VV |  |  |  | S04 Jednokřídlá revizní dvířka KS SILNO zapuštěné ve stěně, 600/800mm - pozink, vrchní barevný nátěr 1=1.000 [A] 'S05 Jednokřídlá revizní dvířka KS SILNO zapuštěné ve stěně, 350/550mm - pozink, vrchní barevný nátěr 1=1.000 [B] 'S06 Jednokřídlá revizní dvířka KS SILNO zapuštěné ve stěně, 300/300mm - pozink, vrchní barevný nátěr 2=2.000 [C] 'S07 Jednokřídlá revizní dvířka KS SILNO zapuštěné ve stěně, 600/600mm - pozink, vrchní barevný nátěr 1=1.000 [D] 'S08 Jednokřídlá revizní dvířka KS SILNO zapuštěné ve stěně, 450/600mm - pozink, vrchní barevný nátěr 1=1.000 [E] 'S12 Jednokřídlá revizní dvířka KS SILNO zapuštěné ve stěně, 350/350mm - pozink, vrchní barevný nátěr 2=2.000 [F] 'S13 Jednokřídlá revizní dvířka KS SILNO zapuštěné ve stěně, 300/250mm - pozink, vrchní barevný nátěr 1=1.000 [G] 'S14 Jednokřídlá revizní dvířka KS SILNO zapuštěné ve stěně, 400/600mm - pozink, vrchní barevný nátěr 1=1.000 [H] Celkem: 1+1+2+1+1+2+1+1=10.000 [I]
TS |  |  |  | 1. Cenami nelze oceňovat montáž kompletu dveří s rámem charakteru stěny; tyto práce se oceňují cenami souborů cen 767 11- . . Montáž stěn a příček pro zasklení, 767 12- . . Montáž stěn a příček s výplní drátěnou sítí a 767 13- . . Montáž stěn a příček zhliníkového plechu. 2. V cenách nejsou započteny náklady na: a) montáž okopových plechů a hliníkových lišt; tyto práce se oceňují cenami souboru cen 767 89-61 Montáž lišt a okopových plechů, b) montáž těsnění dveří; tyto práce se oceňují cenami 767 62-6101 až -6104 Montáž těsnění oken. 3. Vcenách – 0111 až -0224 jsou započteny i náklady na montáž dveří včetně zárubní nebo ocelových rámů. 4. V ceně -8351 je započtena i montáž jednostranného spojení ocelovou lištou přivařením nebo oboustranným svařením dvou prvků (dveří, stěn, oken). 5. V ceně -8353 je započteno i provedení rohového spojení dvou prvků.
P | 74 | 562457R1 |  | S04 Jednokřídlá revizní dvířka KS SILNO zapuštěné ve stěně, 600/800mm - pozink, vrchní barevný nátěr | KUS | 1 | 0 |  |  |  | 0 |  | R-položka |  | 2
PP |  |  |  | S04 Jednokřídlá revizní dvířka KS SILNO zapuštěné ve stěně, 600/800mm - pozink, vrchní barevný nátěr
VV
TS
P | 75 | 562457R2 |  | S05 Jednokřídlá revizní dvířka KS SILNO zapuštěné ve stěně, 350/550mm - pozink, vrchní barevný nátěr | KUS | 1 | 0 |  |  |  | 0 |  | R-položka |  | 2
PP |  |  |  | S05 Jednokřídlá revizní dvířka KS SILNO zapuštěné ve stěně, 350/550mm - pozink, vrchní barevný nátěr
VV
TS
P | 76 | 562457R3 |  | S06 Jednokřídlá revizní dvířka KS SILNO zapuštěné ve stěně, 300/300mm - pozink, vrchní barevný nátěr | KUS | 2 | 0 |  |  |  | 0 |  | R-položka |  | 2
PP |  |  |  | S06 Jednokřídlá revizní dvířka KS SILNO zapuštěné ve stěně, 300/300mm - pozink, vrchní barevný nátěr
VV
TS
P | 77 | 562457R4 |  | S07 Jednokřídlá revizní dvířka KS SILNO zapuštěné ve stěně, 600/600mm - pozink, vrchní barevný nátěr | KUS | 1 | 0 |  |  |  | 0 |  | R-položka |  | 2
PP |  |  |  | S07 Jednokřídlá revizní dvířka KS SILNO zapuštěné ve stěně, 600/600mm - pozink, vrchní barevný nátěr
VV
TS
P | 78 | 562457R5 |  | S08 Jednokřídlá revizní dvířka KS SILNO zapuštěné ve stěně, 450/600mm - pozink, vrchní barevný nátěr | KUS | 1 | 0 |  |  |  | 0 |  | R-položka |  | 2
PP |  |  |  | S08 Jednokřídlá revizní dvířka KS SILNO zapuštěné ve stěně, 450/600mm - pozink, vrchní barevný nátěr
VV
TS
P | 79 | 562457R6 |  | S12 Jednokřídlá revizní dvířka KS SILNO zapuštěné ve stěně, 350/350mm - pozink, vrchní barevný nátěr | KUS | 2 | 0 |  |  |  | 0 |  | R-položka |  | 2
PP |  |  |  | S12 Jednokřídlá revizní dvířka KS SILNO zapuštěné ve stěně, 350/350mm - pozink, vrchní barevný nátěr
VV
TS
P | 80 | 562457R7 |  | S13 Jednokřídlá revizní dvířka KS SILNO zapuštěné ve stěně, 300/250mm - pozink, vrchní barevný nátěr | KUS | 1 | 0 |  |  |  | 0 |  | R-položka |  | 2
PP |  |  |  | S13 Jednokřídlá revizní dvířka KS SILNO zapuštěné ve stěně, 300/250mm - pozink, vrchní barevný nátěr
VV
TS
P | 81 | 562457R8 |  | S14 Jednokřídlá revizní dvířka KS SILNO zapuštěné ve stěně, 400/600mm - pozink, vrchní barevný nátěr | KUS | 1 | 0 |  |  |  | 0 |  | R-položka |  | 2
PP |  |  |  | S14 Jednokřídlá revizní dvířka KS SILNO zapuštěné ve stěně, 400/600mm - pozink, vrchní barevný nátěr
VV
TS
P | 82 | 767646421 |  | Montáž dveří ocelových revizních dvířek s rámem dvoukřídlových, výšky do 1000 mm | KUS | 2 | 0 |  |  |  | 0 |  | CS ÚRS 2021 01 |  | 2
PP |  |  |  | Montáž dveří ocelových revizních dvířek s rámem dvoukřídlových, výšky do 1000 mm
VV |  |  |  | S02 Dvoukřídlé revizní dvířka KS SILNO zapuštěné ve stěně, 800/800mm - pozink, vrchní barevný nátěr 1=1.000 [A] 'S03 Dvoukřídlé revizní dvířka KS SILNO zapuštěné ve stěně, 800/500mm - pozink, vrchní barevný nátěr 1=1.000 [B] Celkem: 1+1=2.000 [C]
TS |  |  |  | 1. Cenami nelze oceňovat montáž kompletu dveří s rámem charakteru stěny; tyto práce se oceňují cenami souborů cen 767 11- . . Montáž stěn a příček pro zasklení, 767 12- . . Montáž stěn a příček s výplní drátěnou sítí a 767 13- . . Montáž stěn a příček zhliníkového plechu. 2. V cenách nejsou započteny náklady na: a) montáž okopových plechů a hliníkových lišt; tyto práce se oceňují cenami souboru cen 767 89-61 Montáž lišt a okopových plechů, b) montáž těsnění dveří; tyto práce se oceňují cenami 767 62-6101 až -6104 Montáž těsnění oken. 3. Vcenách – 0111 až -0224 jsou započteny i náklady na montáž dveří včetně zárubní nebo ocelových rámů. 4. V ceně -8351 je započtena i montáž jednostranného spojení ocelovou lištou přivařením nebo oboustranným svařením dvou prvků (dveří, stěn, oken). 5. V ceně -8353 je započteno i provedení rohového spojení dvou prvků.
P | 83 | 562457R9 |  | S02 Dvoukřídlé revizní dvířka KS SILNO zapuštěné ve stěně, 800/800mm - pozink, vrchní barevný nátěr | KUS | 1 | 0 |  |  |  | 0 |  | R-položka |  | 2
PP |  |  |  | S02 Dvoukřídlé revizní dvířka KS SILNO zapuštěné ve stěně, 800/800mm - pozink, vrchní barevný nátěr
VV
TS
P | 84 | 562457R10 |  | S03 Dvoukřídlé revizní dvířka KS SILNO zapuštěné ve stěně, 800/500mm - pozink, vrchní barevný nátěr | KUS | 1 | 0 |  |  |  | 0 |  | R-položka |  | 2
PP |  |  |  | S03 Dvoukřídlé revizní dvířka KS SILNO zapuštěné ve stěně, 800/500mm - pozink, vrchní barevný nátěr
VV
TS
P | 85 | 767661811 |  | Demontáž mříží pevných nebo otevíravých | M2 | 94.64 | 0 |  |  |  | 0 |  | CS ÚRS 2021 01 |  | 2
PP |  |  |  | Demontáž mříží pevných nebo otevíravých
VV |  |  |  | Odstranění nepůvodních mříží 1.5*2.1+1.6*3.25*4+3.3*1.6*4+2.1*1.6*3+3.1*1.6+2.2*1.6*4+1.8*2.6+4.15*3.8=94.640 [A] Celkem: 94.64=94.640 [B]
TS
P | 86 | 767810811 |  | Demontáž větracích mřížek ocelových čtyřhranných neho kruhových | KUS | 3 | 0 |  |  |  | 0 |  | CS ÚRS 2021 01 |  | 2
PP |  |  |  | Demontáž větracích mřížek ocelových čtyřhranných neho kruhových
VV |  |  |  | WAW odkouření plynových kamen (mřížka 300x300 mm) 3=3.000 [A] Celkem: 3=3.000 [B]
TS
P | 87 | 767995112 |  | Montáž ostatních atypických zámečnických konstrukcí hmotnosti přes 5 do 10 kg | KG | 6 | 6.1e-05 |  |  |  | 0 |  | CS ÚRS 2021 01 |  | 2
PP |  |  |  | Montáž ostatních atypických zámečnických konstrukcí hmotnosti přes 5 do 10 kg
VV |  |  |  | S09 Jednokřídlá tech. skříň HUP zavěšená na stěně, 500/700mm - pozink, vrchní barevný nátěr 6=6.000 [A] Celkem: 6=6.000 [B]
TS |  |  |  | 1. Určení cen se řídí hmotností jednotlivě montovaného dílu konstrukce.
P | 88 | 55343513 |  | dvířka na hlavní uzávěr plynu nerez HUP 600x600mm | KUS | 1 | 0.0032 |  |  |  | 0 |  | CS ÚRS 2021 01 |  | 2
PP |  |  |  | dvířka na hlavní uzávěr plynu nerez HUP 600x600mm
VV
TS
P | 89 | 767995114 |  | Montáž ostatních atypických zámečnických konstrukcí hmotnosti přes 20 do 50 kg | KG | 651 | 5.1e-05 |  |  |  | 0 |  | CS ÚRS 2021 01 |  | 2
PP |  |  |  | Montáž ostatních atypických zámečnických konstrukcí hmotnosti přes 20 do 50 kg
VV |  |  |  | Litinový rošt 600x1200 mm, dekorativně vyřezávaný, max. šířka otvoru 15 mm 21*31=651.000 [A] Celkem: 651=651.000 [B]
TS |  |  |  | 1. Určení cen se řídí hmotností jednotlivě montovaného dílu konstrukce.
P | 90 | 562410R1 |  | Litinový rošt 600x1200 mm, dekorativně vyřezávaný, max. šířka otvoru 15 mm | KS | 21 | 0 |  |  |  | 0 |  | R-položka |  | 2
PP |  |  |  | Litinový rošt 600x1200 mm, dekorativně vyřezávaný, max. šířka otvoru 15 mm
VV
TS
P | 91 | 998767102 |  | Přesun hmot pro zámečnické konstrukce stanovený z hmotnosti přesunovaného materiálu vodorovná dopravní vzdálenost do 50 m v objektech výšky přes 6 do 12 m | T | 0.241 | 0 |  |  |  | 0 |  | CS ÚRS 2021 01 |  | 2
PP |  |  |  | Přesun hmot pro zámečnické konstrukce stanovený z hmotnosti přesunovaného materiálu vodorovná dopravní vzdálenost do 50 m v objektech výšky přes 6 do 12 m
VV
TS |  |  |  | 1. Ceny pro přesun hmot stanovený zhmotnosti přesunovaného materiálu se používají tehdy, pokud je možné určit hmotnost za celý stavební díl. Do této hmotnosti se započítává i hmotnost materiálů oceňovaných ve specifikaci. 2. Pokud nelze jednoznačně stanovit hmotnost přesunovaných materiálů, lze pro výpočet přesunu hmot použít orientačně procentní sazbu. Touto sazbou se vynásobí rozpočtové náklady za celý stavební díl včetně nákladů na materiál ve specifikacích. 3. Příplatek kcenám -7181 pro přesun prováděný bez použití mechanizace, tj. za ztížených podmínek, lze použít pouze pro hmotnost materiálu, která se tímto způsobem skutečně přemísťuje.
SD |  | 783 |  | Dokončovací práce - nátěry
P | 92 | 783801571 |  | Očištění omítek biocidními prostředky napadených mikroorganismy s oplachem, nátěrem jednonásobným, povrchů hladkých zdiva lícového | M2 | 66 | 0.00036 |  |  |  | 0 |  | CS ÚRS 2021 01 |  | 2
PP |  |  |  | Očištění omítek biocidními prostředky napadených mikroorganismy s oplachem, nátěrem jednonásobným, povrchů hladkých zdiva lícového
VV |  |  |  | Sanace kamenného lícového zdiva soklu - Preventivní biologická ochrana pomocí sanačního roztoku pro likvidaci biologických nečistot 66=66.000 [A] Celkem: 66=66.000 [B]
TS |  |  |  | 1. V cenách nejsou započteny náklady na následné omytí ošetřené fasády tlakovou vodou, tyto se oceňují cenou 783 80-1503 souboru cen 783 80-1.0. - Příprava podkladu omítek před provedením nátěru.
P | 93 | 783826675 |  | Hydrofobizační nátěr omítek silikonový, transparentní, povrchů hrubých betonových povrchů nebo omítek hrubých, rýhovaných tenkovrstvých nebo škrábaných (břízoli | M2 | 66 | 0.00015 |  |  |  | 0 |  | CS ÚRS 2021 01 |  | 2
PP |  |  |  | Hydrofobizační nátěr omítek silikonový, transparentní, povrchů hrubých betonových povrchů nebo omítek hrubých, rýhovaných tenkovrstvých nebo škrábaných (břízolitových)
VV |  |  |  | 66=66.000 [A] Celkem: 66=66.000 [B]
TS
P | 94 | 783833153 |  | Penetrační nátěr omítek hrubých betonových povrchů nebo omítek hrubých, rýhovaných tenkovrstvých nebo škrábaných (břízolitových) silikátový | M2 | 66 | 0.000231 |  |  |  | 0 |  | CS ÚRS 2021 01 |  | 2
PP |  |  |  | Penetrační nátěr omítek hrubých betonových povrchů nebo omítek hrubých, rýhovaných tenkovrstvých nebo škrábaných (břízolitových) silikátový
VV |  |  |  | Sanace kamenného lícového zdiva soklu - Hydrofobní transparentní penetrace pod nátěry 66=66.000 [A] Celkem: 66=66.000 [B]
TS
SD |  | 9 |  | Ostatní konstrukce a práce, bourání
P | 95 | 916241113 |  | Osazení obrubníku kamenného se zřízením lože, s vyplněním a zatřením spár cementovou maltou ležatého s boční opěrou z betonu prostého, do lože z betonu prostého | M | 56.7 | 0.16849 |  |  |  | 0 |  | CS ÚRS 2021 01 |  | 2
PP |  |  |  | Osazení obrubníku kamenného se zřízením lože, s vyplněním a zatřením spár cementovou maltou ležatého s boční opěrou z betonu prostého, do lože z betonu prostého
VV |  |  |  | Kamenná žulová obruba 200x150 mm s nosem pro umístění roštu 1.2*21+0.75*42=56.700 [A] Celkem: 56.7=56.700 [B]
TS |  |  |  | 1. Ceny -1211, -1212 a -1213 lze použít i pro osazení krajníků z kamene. 2. V cenách chodníkových obrubníků ležatých i stojatých jsou započteny pro osazení: a) do lože z kameniva těženého i náklady na dodání hmot pro lože tl. 80 až 100 mm, b) do lože z betonu prostého i náklady na dodání hmot pro lože tl. 80 až 100 mm; v cenách -1113 a -1213 též náklady na zřízení boční opěry. 3. Část lože z betonu prostého přesahující tl. 100 mm se oceňuje cenou 916 99-1121 Lože pod obrubníky, krajníky nebo obruby zdlažebních kostek. 4. V cenách nejsou započteny náklady na dodání obrubníků nebo krajníků, tyto se oceňují ve specifikaci.
P | 96 | 58380006 |  | obrubník kamenný žulový přímý 1000x200x200mm | M | 56.7 | 0.105 |  |  |  | 0 |  | CS ÚRS 2021 01 |  | 2
PP |  |  |  | obrubník kamenný žulový přímý 1000x200x200mm
VV
TS |  |  |  | Hmotnost: 105 kg/bm
P | 97 | 941111121 |  | Montáž lešení řadového trubkového lehkého pracovního s podlahami s provozním zatížením tř. 3 do 200 kg/m2 šířky tř. W09 přes 0,9 do 1,2 m, výšky do 10 m | M2 | 1417.455 | 0 |  |  |  | 0 |  | CS ÚRS 2021 01 |  | 2
PP |  |  |  | Montáž lešení řadového trubkového lehkého pracovního s podlahami s provozním zatížením tř. 3 do 200 kg/m2 šířky tř. W09 přes 0,9 do 1,2 m, výšky do 10 m
VV |  |  |  | 242.3*5.85=1 417.455 [A] Celkem: 1417.455=1 417.455 [B]
TS |  |  |  | 1. V ceně jsou započteny i náklady na kotvení lešení. 2. Montáž lešení řadového trubkového lehkého výšky přes 25 m se oceňuje individuálně. 3. Šířkou se rozumí půdorysná vzdálenost, měřená od vnitřního líce sloupků zábradlí k protilehlému volnému okraji podlahy nebo mezi vnitřními líci.
P | 98 | 941111221 |  | Montáž lešení řadového trubkového lehkého pracovního s podlahami s provozním zatížením tř. 3 do 200 kg/m2 Příplatek za první a každý další den použití lešení k | M2 | 85047.3 | 0 |  |  |  | 0 |  | CS ÚRS 2021 01 |  | 2
PP |  |  |  | Montáž lešení řadového trubkového lehkého pracovního s podlahami s provozním zatížením tř. 3 do 200 kg/m2 Příplatek za první a každý další den použití lešení k ceně -1121
VV |  |  |  | 1417.455*60=85 047.300 [A] Celkem: 85047.3=85 047.300 [B]
TS |  |  |  | 1. V ceně jsou započteny i náklady na kotvení lešení. 2. Montáž lešení řadového trubkového lehkého výšky přes 25 m se oceňuje individuálně. 3. Šířkou se rozumí půdorysná vzdálenost, měřená od vnitřního líce sloupků zábradlí k protilehlému volnému okraji podlahy nebo mezi vnitřními líci.
P | 99 | 941111821 |  | Demontáž lešení řadového trubkového lehkého pracovního s podlahami s provozním zatížením tř. 3 do 200 kg/m2 šířky tř. W09 přes 0,9 do 1,2 m, výšky do 10 m | M2 | 1417.455 | 0 |  |  |  | 0 |  | CS ÚRS 2021 01 |  | 2
PP |  |  |  | Demontáž lešení řadového trubkového lehkého pracovního s podlahami s provozním zatížením tř. 3 do 200 kg/m2 šířky tř. W09 přes 0,9 do 1,2 m, výšky do 10 m
VV |  |  |  | 242.3*5.85=1 417.455 [A] Celkem: 1417.455=1 417.455 [B]
TS |  |  |  | 1. Demontáž lešení řadového trubkového lehkého výšky přes 25 m se oceňuje individuálně.
P | 100 | 944511111 |  | Montáž ochranné sítě zavěšené na konstrukci lešení z textilie z umělých vláken | M2 | 1417.455 | 0 |  |  |  | 0 |  | CS ÚRS 2021 01 |  | 2
PP |  |  |  | Montáž ochranné sítě zavěšené na konstrukci lešení z textilie z umělých vláken
VV |  |  |  | 242.3*5.85=1 417.455 [A] Celkem: 1417.455=1 417.455 [B]
TS |  |  |  | 1. Vcenách nejsou započteny náklady na lešení potřebné pro zavěšení sítí; toto lešení se oceňuje příslušnými cenami lešení.
P | 101 | 944511211 |  | Montáž ochranné sítě Příplatek za první a každý další den použití sítě k ceně -1111 | M2 | 85047.3 | 0 |  |  |  | 0 |  | CS ÚRS 2021 01 |  | 2
PP |  |  |  | Montáž ochranné sítě Příplatek za první a každý další den použití sítě k ceně -1111
VV |  |  |  | 1417.455*60=85 047.300 [A] Celkem: 85047.3=85 047.300 [B]
TS |  |  |  | 1. Vcenách nejsou započteny náklady na lešení potřebné pro zavěšení sítí; toto lešení se oceňuje příslušnými cenami lešení.
P | 102 | 944511811 |  | Demontáž ochranné sítě zavěšené na konstrukci lešení z textilie z umělých vláken | M2 | 1417.455 | 0 |  |  |  | 0 |  | CS ÚRS 2021 01 |  | 2
PP |  |  |  | Demontáž ochranné sítě zavěšené na konstrukci lešení z textilie z umělých vláken
VV |  |  |  | 242.3*5.85=1 417.455 [A] Celkem: 1417.455=1 417.455 [B]
TS
P | 103 | 953962112 |  | Kotvy chemické s vyvrtáním otvoru do zdiva z plných cihel tmel, hloubka 80 mm, velikost M 10 | KUS | 100.8 | 1e-05 |  |  |  | 0 |  | CS ÚRS 2021 01 |  | 2
PP |  |  |  | Kotvy chemické s vyvrtáním otvoru do zdiva z plných cihel tmel, hloubka 80 mm, velikost M 10
VV |  |  |  | L profil L50 na chemickou kotvu do obvodového zdiva 1.2*21*4=100.800 [A] Celkem: 100.8=100.800 [B]
TS |  |  |  | 1. Vcenách 953 96-11 a 953 96-12 jsou započteny i náklady na: a) rozměření, vrtání a spotřebu vrtáků. Pro velikost M 8 až M 30 jsou započteny náklady na vrtání příklepovými vrtáky, pro velikost M 33 až M 39 diamantovými korunkami, b) vyfoukání otvoru, přípravu kotev k uložení do otvorů, vyplnění kotevních otvorů tmelem nebo chemickou patronou včetně dodávky materiálu. 2. Vcenách 953 96-51.. jsou započteny náklady na dodání a zasunutí kotevního šroubu do otvoru vyplněného chemickým tmelem nebo patronou a dotažení matice.
P | 104 | 962031133 |  | Bourání příček z cihel, tvárnic nebo příčkovek z cihel pálených, plných nebo dutých na maltu vápennou nebo vápenocementovou, tl. do 150 mm | M2 | 61.264 | 0 |  |  |  | 0 |  | CS ÚRS 2021 01 |  | 2
PP |  |  |  | Bourání příček z cihel, tvárnic nebo příčkovek z cihel pálených, plných nebo dutých na maltu vápennou nebo vápenocementovou, tl. do 150 mm
VV |  |  |  | Odstranění zdiva tl. 150 mm 'Vybourání zdiva původních světlíků (1.96+1.75*2+1.62+1.8+1.5+1.6+1.7+2+0.94+0.4*2+0.95*2+1.5+1.2*2+1.7*2)*2.2=58.564 [A] 'Odstranění venkovního umyvadla zděného 1700x500mm, v.1000 mm + zaslepení přívodu vody (1.7+0.5*2)*1=2.700 [B] Celkem: 58.564+2.7=61.264 [C]
TS
P | 105 | 974031153 |  | Vysekání rýh ve zdivu cihelném na maltu vápennou nebo vápenocementovou do hl. 100 mm a šířky do 100 mm | M | 14.6 | 0 |  |  |  | 0 |  | CS ÚRS 2021 01 |  | 2
PP |  |  |  | Vysekání rýh ve zdivu cihelném na maltu vápennou nebo vápenocementovou do hl. 100 mm a šířky do 100 mm
VV |  |  |  | Zasekání rozvodu plynu do fasády - drážky a jejich zadělání 14.6=14.600 [A] Celkem: 14.6=14.600 [B]
TS
P | 106 | 976075411 |  | Vybourání kovových madel, zábradlí, dvířek, zděří, kotevních želez ocelových kotevních želez, hmotnosti přes 50 kg | T | 0.504 | 0 |  |  |  | 0 |  | CS ÚRS 2021 01 |  | 2
PP |  |  |  | Vybourání kovových madel, zábradlí, dvířek, zděří, kotevních želez ocelových kotevních želez, hmotnosti přes 50 kg
VV |  |  |  | Vybourání ocelových konzol L 40x40x5 dl. 0,7 m 0.003*0.7*240=0.504 [A] Celkem: 0.504=0.504 [B]
TS
P | 107 | 976085311 |  | Vybourání drobných zámečnických a jiných konstrukcí kanalizačních rámů litinových, z rýhovaného plechu nebo betonových včetně poklopů nebo mříží, plochy do 0,60 | KUS | 12 | 0 |  |  |  | 0 |  | CS ÚRS 2021 01 |  | 2
PP |  |  |  | Vybourání drobných zámečnických a jiných konstrukcí kanalizačních rámů litinových, z rýhovaného plechu nebo betonových včetně poklopů nebo mříží, plochy do 0,60 m2
VV |  |  |  | Odstranění kovových poklopů původních světlíků cca 600x800 mm 12=12.000 [A] Celkem: 12=12.000 [B]
TS
P | 108 | 978035127 |  | Odstranění tenkovrstvých omítek nebo štuku tloušťky přes 2 mm odsekáním, rozsahu přes 50 do 100% | M2 | 68.42 | 0 |  |  |  | 0 |  | CS ÚRS 2021 01 |  | 2
PP |  |  |  | Odstranění tenkovrstvých omítek nebo štuku tloušťky přes 2 mm odsekáním, rozsahu přes 50 do 100%
VV |  |  |  | Odstranění nesoudržných částí štukatérských prvků 342.1*0.2=68.420 [A] Celkem: 68.42=68.420 [B]
TS
SD |  | 997 |  | Přesun sutě
P | 109 | 997013113 |  | Vnitrostaveništní doprava suti a vybouraných hmot vodorovně do 50 m svisle s použitím mechanizace pro budovy a haly výšky přes 9 do 12 m | T | 182.581 | 0 |  |  |  | 0 |  | CS ÚRS 2021 01 |  | 2
PP |  |  |  | Vnitrostaveništní doprava suti a vybouraných hmot vodorovně do 50 m svisle s použitím mechanizace pro budovy a haly výšky přes 9 do 12 m
VV
TS |  |  |  | 1. Vcenách -3111 až -3217 jsou započteny i náklady na: a) vodorovnou dopravu na uvedenou vzdálenost, b) svislou dopravu prouvedenou výšku budovy, c) naložení na vodorovný dopravní prostředek pro odvoz na skládku nebo meziskládku, d) náklady na rozhrnutí a urovnání suti na dopravním prostředku. 2. Jestliže se pro svislý přesun použije shoz nebo zařízení investora (např. výtah vbudově), užijí se pro ocenění vodorovné dopravy suti ceny -3111 pro budovy a haly výšky do 6 m. 3. Montáž, demontáž a pronájem shozu se ocení cenami souboru cen 997 01-33 Shoz suti. 4. Ceny -3151 až -3162 lze použít vpřípadě, kdy dochází ke ztížení dopravy suti např. tím, že není možné instalovat jeřáb.
P | 110 | 997013631R.902 | 902 | Poplatek za uložení stavebního odpadu na skládce (skládkovné) směsného stavebního a demoličního zatříděného do Katalogu odpadů pod kódem 17 09 04, včetně doprav | T | 182.581 | 0 |  |  |  | 0 |  | R-položka |  | 2
PP |  |  |  | Poplatek za uložení stavebního odpadu na skládce (skládkovné) směsného stavebního a demoličního zatříděného do Katalogu odpadů pod kódem 17 09 04, včetně dopravy
VV |  |  |  | SO 01-21-01 182.581=182.581 [A] Celkem: A=182.581 [B]
TS |  |  |  | 1. Ceny uvedené vsouboru cen je doporučeno upravit podle aktuálních cen místně příslušné skládky odpadů. 2. Uložení odpadů neuvedených vsouboru cen se oceňuje individuálně. 3. Vcenách je započítán poplatek za ukládaní odpadu dle zákona 185/2001 Sb. 4. Případné drcení stavebního odpadu lze ocenit souborem cen 997 00-60 Drcení stavebního odpadu zkatalogu 800-6 Demolice objektů. EVIDENČNÍ POLOŽKA. Neoceňovat v objektu SO/PS, položka se oceňuje pouze v objektu SO 90-90
SD |  | 998 |  | Přesun hmot
P | 111 | 998011002 |  | Přesun hmot pro budovy občanské výstavby, bydlení, výrobu a služby s nosnou svislou konstrukcí zděnou z cihel, tvárnic nebo kamene vodorovná dopravní vzdálenost | T | 218.374 | 0 |  |  |  | 0 |  | CS ÚRS 2021 01 |  | 2
PP |  |  |  | Přesun hmot pro budovy občanské výstavby, bydlení, výrobu a služby s nosnou svislou konstrukcí zděnou z cihel, tvárnic nebo kamene vodorovná dopravní vzdálenost do 100 m pro budovy výšky přes 6 do 12 m
VV
TS |  |  |  | 1. Ceny -7001 až -7006 lze použít vpřípadě, kdy dochází ke ztížení přesunu např. tím, že není možné instalovat jeřáb. 2. Kcenám -7001 až -7006 lze použít příplatky za zvětšený přesun -1014 až -1019, -2034 až -2039 nebo -2114 až 2119. 3. Jestliže pro svislý přesun používá zařízení investora (např. výtah vbudově), užijí se pro ocenění přesunu hmot ceny stanovené pro nejmenší výšku, tj. 6 m.

## SO 01-22-01
SŽDC05 |  |  |  | Soupis prací objektu | [10 empty] | 3
6
S | Stavba: | 5423520028 |  | Rekonstrukce výpravní budovy v žst. Teplice v Čechách | [6 empty] | E.1.2 |  | Aspe | 0,00 | 2
O | Objekt: | E.1.2 |  | Nástupiště | [9 empty] | 15,00 | 2
Typ | Poř. číslo | Kód položky | Varianta | Název položky | MJ | Množství | Jednotková hmotnost | Celková hmotnost |  |  | Jednotková cena |  | Cenové soustavy | 21,00 | 2
Dodávka
[9 empty] | Jednotková | Celkem | Jednotková | Celkem |  |  |  | Počet položek s nulovou cenou
O1 |  | SO 01-22-01 |  | Zastřešení 1. nástupiště
SD |  | 2 |  | Zakládání
P | 1 | 271532212 |  | Podsyp pod základové konstrukce se zhutněním a urovnáním povrchu z kameniva hrubého, frakce 16 - 32 mm | M3 | 1.2 | 2.16 |  |  |  | 0 |  | CS ÚRS 2021 01 |  | 2
PP |  |  |  | Podsyp pod základové konstrukce se zhutněním a urovnáním povrchu z kameniva hrubého, frakce 16 - 32 mm
VV |  |  |  | Zhutněný podsyp tl. 150 mm 1*1*0.15*8=1.200 [A] Celkem: 1.2=1.200 [B]
TS |  |  |  | 1. Ceny slouží pro ocenění násypů pod základové konstrukce tloušťky vrstvy do 300 mm. 2. Násypy s tloušťkou vrstvy přesahující 300 mm se ocení cenami souboru cen 213 31-…. Polštáře zhutněné pod základy vkatalogu 800-2 Zvláštní zakládání objektů.
P | 2 | 273313711 |  | Základy z betonu prostého desky z betonu kamenem neprokládaného tř. C 20/25 | M3 | 0.4 | 2.4533 |  |  |  | 0 |  | CS ÚRS 2021 01 |  | 2
PP |  |  |  | Základy z betonu prostého desky z betonu kamenem neprokládaného tř. C 20/25
VV |  |  |  | Beton C20/25, tl. 50 mm 'Podkladní beton pod základové patky 1*1*0.05*8=0.400 [A] Celkem: 0.4=0.400 [B]
TS |  |  |  | 1. V ceně příplatku -5911 jsou započteny náklady na technologické opatření a na ztíženou betonáž pod hladinou pažící bentonitové suspenze a na průběžné odčerpání suspenze s přepouštěním na určené místo do 20 m, popř. do vany nebo do kalové cisterny k odvozu. Odvoz se oceňuje cenami katalogu 800-2 Zvláštní zakládání objektů. 2. Hloubení s použitím bentonitové suspenze se oceňuje katalogem 800-1 Zemní práce. Bednění se neoceňuje.
P | 3 | 275123901 |  | Montáž základových patek ze železobetonu hmotnosti do 2,5 t | KUS | 55 | 0.11984 |  |  |  | 0 |  | CS ÚRS 2021 01 |  | 2
PP |  |  |  | Montáž základových patek ze železobetonu hmotnosti do 2,5 t
VV |  |  |  | Základové patky P1 8=8.000 [A] 'Základové patky P2 47=47.000 [B] Celkem: 8+47=55.000 [C]
TS |  |  |  | 1. Za kus se považuje i každá samostatně montovaná část patky, jestliže se patka skládá ze dvou nebo více částí.
P | 4 | 593114R1 |  | ŽB patka základová stupňovitá 800x800x450 mm + 280x280x550 mm | KUS | 8 | 0 |  |  |  | 0 |  | R-položka |  | 2
PP |  |  |  | ŽB patka základová stupňovitá 800x800x450 mm + 280x280x550 mm
VV
TS
P | 5 | 593114R2 |  | ŽB patka základová stupňovitá 800x800x450 mm + 280x280x750 mm | KUS | 47 | 0 |  |  |  | 0 |  | R-položka |  | 2
PP |  |  |  | ŽB patka základová stupňovitá 800x800x450 mm + 280x280x750 mm
VV
TS
SD |  | 712 |  | Povlakové krytiny
P | 6 | 712300832 |  | Odstranění ze střech plochých do 10° krytiny povlakové dvouvrstvé | M2 | 1273.782 | 0 |  |  |  | 0 |  | CS ÚRS 2021 01 |  | 2
PP |  |  |  | Odstranění ze střech plochých do 10° krytiny povlakové dvouvrstvé
VV |  |  |  | Lokálně navařený asfaltový pás a vrstvy 'lepenek' 'Stývající přístřešek (6.713*17.68+5.83*(4.12+5.7*6)+5.2*5.7*4+5.5*(5.7*4+5.9*2)+5.82*(5.7*6+4.25+7.35+5.85)+5.72*5.85*5+2.532*(5.7*2+4.05))*1.1=1 273.782 [A]
TS
P | 7 | 712391171 |  | Provedení povlakové krytiny střech plochých do 10° -ostatní práce provedení vrstvy textilní podkladní | M2 | 1273.782 | 0 |  |  |  | 0 |  | CS ÚRS 2021 01 |  | 2
PP |  |  |  | Provedení povlakové krytiny střech plochých do 10° -ostatní práce provedení vrstvy textilní podkladní
VV |  |  |  | Střešní plášť R01 - přístřešek (6.713*17.68+5.83*(4.12+5.7*6)+5.2*5.7*4+5.5*(5.7*4+5.9*2)+5.82*(5.7*6+4.25+7.35+5.85)+5.72*5.85*5+2.532*(5.7*2+4.05))*1.1=1 273.782 [A] Celkem: 1273.782=1 273.782 [B]
TS |  |  |  | 1. Cenami -9095 až -9097 lze oceňovat jen tehdy, nepřesáhne-li součet plochy vodorovné a svislé izolační vrstvy 10 m2. 2. Cenou -9095 až -9097 nelze oceňovat opravy a údržbu povlakové krytiny.
P | 8 | 69311006 |  | geotextilie tkaná separační, filtrační, výztužná PP pevnost v tahu 15kN/m | M2 | 1464.849 | 0.0001 |  |  |  | 0 |  | CS ÚRS 2021 01 |  | 2
PP |  |  |  | geotextilie tkaná separační, filtrační, výztužná PP pevnost v tahu 15kN/m
VV |  |  |  | 1273.782*1.15 Přepočtené koeficientem množství=1 464.849 [A] Celkem: 1464.849=1 464.849 [B]
TS
P | 9 | 712491171 |  | Provedení povlakové krytiny střech šikmých přes 10° do 30°- ostatní práce provedení vrstvy textilní podkladní | M2 | 150.87 | 0 |  |  |  | 0 |  | CS ÚRS 2021 01 |  | 2
PP |  |  |  | Provedení povlakové krytiny střech šikmých přes 10° do 30°- ostatní práce provedení vrstvy textilní podkladní
VV |  |  |  | Střešní plášť R02 - opravená střecha (14.252*4.133+14.252*4.01)*1.3=150.870 [A] Celkem: 150.87=150.870 [B]
TS |  |  |  | 1. Povlakové krytiny střech o sklonu přes 30° do 60° se oceňují skladebně cenou příslušné izolace ze souborů cen 712 49-1 . Provedení povlakové krytiny do 30° a cenou příplatku -9098. 2. Cenami -9095 až -9098 nelze oceňovat opravy a údržbu povlakové krytiny.
P | 10 | 69311006 | 1 | geotextilie tkaná separační, filtrační, výztužná PP pevnost v tahu 15kN/m | M2 | 173.501 | 0.0001 |  |  |  | 0 |  | CS ÚRS 2021 01 |  | 2
PP |  |  |  | geotextilie tkaná separační, filtrační, výztužná PP pevnost v tahu 15kN/m
VV |  |  |  | 150.87*1.15 Přepočtené koeficientem množství=173.501 [A] Celkem: 173.501=173.501 [B]
TS
P | 11 | 998712102 |  | Přesun hmot pro povlakové krytiny stanovený z hmotnosti přesunovaného materiálu vodorovná dopravní vzdálenost do 50 m v objektech výšky přes 6 do 12 m | T | 0.164 | 0 |  |  |  | 0 |  | CS ÚRS 2021 01 |  | 2
PP |  |  |  | Přesun hmot pro povlakové krytiny stanovený z hmotnosti přesunovaného materiálu vodorovná dopravní vzdálenost do 50 m v objektech výšky přes 6 do 12 m
VV
TS |  |  |  | 1. Ceny pro přesun hmot stanovený zhmotnosti přesunovaného materiálu se používají tehdy, pokud je možné určit hmotnost za celý stavební díl. Do této hmotnosti se započítává i hmotnost materiálů oceňovaných ve specifikaci. 2. Pokud nelze jednoznačně stanovit hmotnost přesunovaných materiálů, lze pro výpočet přesunu hmot použít orientačně procentní sazbu. Touto sazbou se vynásobí rozpočtové náklady za celý stavební díl včetně nákladů na materiál ve specifikacích. 3. Příplatek kcenám -2181 pro přesun prováděný bez použití mechanizace, tj. za ztížených podmínek, lze použít pouze pro hmotnost materiálu, která se tímto způsobem skutečně přemísťuje.
SD |  | 721 |  | Zdravotechnika - vnitřní kanalizace
P | 12 | 721141103 |  | Potrubí z litinových trub bezhrdlových odpadní DN 100 | M | 20.2 | 0.013551 |  |  |  | 0 |  | CS ÚRS 2021 01 |  | 2
PP |  |  |  | Potrubí z litinových trub bezhrdlových odpadní DN 100
VV |  |  |  | L06 Litinový dešťový svod výšky 1,0m DN100 1*16=16.000 [A] 'L09 Litinový dešťový svod výšky 1,4m DN100 1.4*3=4.200 [B] Celkem: 16+4.2=20.200 [C]
TS
P | 13 | 721141104 |  | Potrubí z litinových trub bezhrdlových odpadní DN 125 | M | 19.6 | 0.017014 |  |  |  | 0 |  | CS ÚRS 2021 01 |  | 2
PP |  |  |  | Potrubí z litinových trub bezhrdlových odpadní DN 125
VV |  |  |  | L08 Litinový dešťový svod výšky 1,4m DN125 14*1.4=19.600 [A] Celkem: 19.6=19.600 [B]
TS
P | 14 | 721141105 |  | Potrubí z litinových trub bezhrdlových odpadní DN 150 | M | 2.8 | 0.022609 |  |  |  | 0 |  | CS ÚRS 2021 01 |  | 2
PP |  |  |  | Potrubí z litinových trub bezhrdlových odpadní DN 150
VV |  |  |  | L04 Litinový dešťový svod výšky 1,4m DN150 1.4*2=2.800 [A] Celkem: 2.8=2.800 [B]
TS
P | 15 | 721241102 |  | Lapače střešních splavenin litinové DN 125 | KUS | 14 | 0.02652 |  |  |  | 0 |  | CS ÚRS 2021 01 |  | 2
PP |  |  |  | Lapače střešních splavenin litinové DN 125
VV |  |  |  | L07 Litinový lapač střešních splavenin DN125 14=14.000 [A] Celkem: 14=14.000 [B]
TS
P | 16 | 721241103 |  | Lapače střešních splavenin litinové DN 150 | KUS | 2 | 0.030896 |  |  |  | 0 |  | CS ÚRS 2021 01 |  | 2
PP |  |  |  | Lapače střešních splavenin litinové DN 150
VV |  |  |  | L03 Litinový lapač střešních splavenin DN150 2=2.000 [A] Celkem: 2=2.000 [B]
TS
P | 17 | 7212411R1 |  | Lapače střešních splavenin litinové DN 100 | KUS | 19 | 0 |  |  |  | 0 |  | R-položka |  | 2
PP |  |  |  | Lapače střešních splavenin litinové DN 100
VV
TS
P | 18 | 998721102 |  | Přesun hmot pro vnitřní kanalizace stanovený z hmotnosti přesunovaného materiálu vodorovná dopravní vzdálenost do 50 m v objektech výšky přes 6 do 12 m | T | 1.607 | 0 |  |  |  | 0 |  | CS ÚRS 2021 01 |  | 2
PP |  |  |  | Přesun hmot pro vnitřní kanalizace stanovený z hmotnosti přesunovaného materiálu vodorovná dopravní vzdálenost do 50 m v objektech výšky přes 6 do 12 m
VV
TS |  |  |  | 1. Ceny pro přesun hmot stanovený zhmotnosti přesunovaného materiálu se používají tehdy, pokud je možné určit hmotnost za celý stavební díl. Do této hmotnosti se započítává i hmotnost materiálů oceňovaných ve specifikaci. 2. Pokud nelze jednoznačně stanovit hmotnost přesunovaných materiálů, lze pro výpočet přesunu hmot použít orientačně procentní sazbu. Touto sazbou se vynásobí rozpočtové náklady za celý stavební díl včetně nákladů na materiál ve specifikacích. 3. Příplatek kcenám -1181 pro přesun prováděný bez použití mechanizace, tj. za ztížených podmínek, lze použít pouze pro hmotnost materiálu, která se tímto způsobem skutečně přemísťuje.
SD |  | 762 |  | Konstrukce tesařské
P | 19 | 762331813 |  | Demontáž vázaných konstrukcí krovů sklonu do 60° z hranolů, hranolků, fošen, průřezové plochy přes 224 do 288 cm2 | M | 2547.564 | 0 |  |  |  | 0 |  | CS ÚRS 2021 01 |  | 2
PP |  |  |  | Demontáž vázaných konstrukcí krovů sklonu do 60° z hranolů, hranolků, fošen, průřezové plochy přes 224 do 288 cm2
VV |  |  |  | Demontáž nosné konstrukce přístřešku (6.713*17.68+5.83*(4.12+5.7*6)+5.2*5.7*4+5.5*(5.7*4+5.9*2)+5.82*(5.7*6+4.25+7.35+5.85)+5.72*5.85*5+2.532*(5.7*2+4.05))*1.1*2=2 547.564 [A] Celkem: 2547.564=2 547.564 [B]
TS
P | 20 | 762331922 |  | Vyřezání části střešní vazby vázané konstrukce krovů průřezové plochy řeziva přes 120 do 224 cm2, délky vyřezané části krovového prvku přes 3 do 5 m | M | 214.286 | 0 |  |  |  | 0 |  | CS ÚRS 2021 01 |  | 2
PP |  |  |  | Vyřezání části střešní vazby vázané konstrukce krovů průřezové plochy řeziva přes 120 do 224 cm2, délky vyřezané části krovového prvku přes 3 do 5 m
VV |  |  |  | Výměna konstrukčních prvků krovu 'Střecha R02 4.8/(0.14*0.16)=214.286 [A] Celkem: 214.286=214.286 [B]
TS |  |  |  | 1. Množství měrných jednotek se určuje v m délky prvků bez čepů. 2. Ceny lze použít i pro ocenění oprav prostorových vázaných konstrukcí.
P | 21 | 762332131 |  | Montáž vázaných konstrukcí krovů střech pultových, sedlových, valbových, stanových čtvercového nebo obdélníkového půdorysu z řeziva hraněného průřezové plochy d | M | 175 | 0 |  |  |  | 0 |  | CS ÚRS 2021 01 |  | 2
PP |  |  |  | Montáž vázaných konstrukcí krovů střech pultových, sedlových, valbových, stanových čtvercového nebo obdélníkového půdorysu z řeziva hraněného průřezové plochy do 120 cm2
VV |  |  |  | Konstrukce přístřešku 'Pr. 100x120 mm 2.1/(0.1*0.12)=175.000 [A] Celkem: 175=175.000 [B]
TS |  |  |  | 1. V cenách nejsou započteny náklady na montáž kotevních želez spřipojením kdřevěné konstrukci; tyto se ocení příslušnými cenami souboru cen 762 08-5 tohoto katalogu. 2. V cenách 762 33-5 nejsou započteny náklady na podpory (např. vazníky). 3. V cenách nejsou započteny náklady na montáž kotevních želez spřipojením kdřevěné konstrukci; tyto se ocení příslušnými položkami souboru cen 762 08-5 tohoto katalogu. 4. V cenách 762 33-5 nejsou započteny náklady na podpory (např. vazníky). Řezivo bude hoblováno a sraženy hrany – přesné úpravy viz Technická zpráva
P | 22 | 60512126 |  | hranol stavební řezivo průřezu do 120cm2 dl 6-8m | M3 | 2.1 | 0.55 |  |  |  | 0 |  | CS ÚRS 2021 01 |  | 2
PP |  |  |  | hranol stavební řezivo průřezu do 120cm2 dl 6-8m
VV
TS
P | 23 | 762332132 |  | Montáž vázaných konstrukcí krovů střech pultových, sedlových, valbových, stanových čtvercového nebo obdélníkového půdorysu z řeziva hraněného průřezové plochy p | M | 7.143 | 0 |  |  |  | 0 |  | CS ÚRS 2021 01 |  | 2
PP |  |  |  | Montáž vázaných konstrukcí krovů střech pultových, sedlových, valbových, stanových čtvercového nebo obdélníkového půdorysu z řeziva hraněného průřezové plochy přes 120 do 224 cm2
VV |  |  |  | Konstrukce přístřešku 'Pr. 100x140 mm 0.1/(0.1*0.14)=7.143 [A] Celkem: 7.143=7.143 [B]
TS |  |  |  | 1. V cenách nejsou započteny náklady na montáž kotevních želez spřipojením kdřevěné konstrukci; tyto se ocení příslušnými cenami souboru cen 762 08-5 tohoto katalogu. 2. V cenách 762 33-5 nejsou započteny náklady na podpory (např. vazníky). 3. V cenách nejsou započteny náklady na montáž kotevních želez spřipojením kdřevěné konstrukci; tyto se ocení příslušnými položkami souboru cen 762 08-5 tohoto katalogu. 4. V cenách 762 33-5 nejsou započteny náklady na podpory (např. vazníky). Řezivo bude hoblováno a sraženy hrany – přesné úpravy viz Technická zpráva
P | 24 | 60512131 |  | hranol stavební řezivo průřezu do 224cm2 dl 6-8m | M3 | 0.1 | 0.55 |  |  |  | 0 |  | CS ÚRS 2021 01 |  | 2
PP |  |  |  | hranol stavební řezivo průřezu do 224cm2 dl 6-8m
VV
TS
P | 25 | 762332133 |  | Montáž vázaných konstrukcí krovů střech pultových, sedlových, valbových, stanových čtvercového nebo obdélníkového půdorysu z řeziva hraněného průřezové plochy p | M | 1039.015 | 0 |  |  |  | 0 |  | CS ÚRS 2021 01 |  | 2
PP |  |  |  | Montáž vázaných konstrukcí krovů střech pultových, sedlových, valbových, stanových čtvercového nebo obdélníkového půdorysu z řeziva hraněného průřezové plochy přes 224 do 288 cm2
VV |  |  |  | Konstrukce přístřešku 'Pr. 120x200 mm 0.3/(0.12*0.2)=12.500 [A] 'Pr. 120x220 mm 27.1/(0.12*0.22)=1 026.515 [B] Celkem: 12.5+1026.515=1 039.015 [C]
TS |  |  |  | 1. V cenách nejsou započteny náklady na montáž kotevních želez spřipojením kdřevěné konstrukci; tyto se ocení příslušnými cenami souboru cen 762 08-5 tohoto katalogu. 2. V cenách 762 33-5 nejsou započteny náklady na podpory (např. vazníky). 3. V cenách nejsou započteny náklady na montáž kotevních želez spřipojením kdřevěné konstrukci; tyto se ocení příslušnými položkami souboru cen 762 08-5 tohoto katalogu. 4. V cenách 762 33-5 nejsou započteny náklady na podpory (např. vazníky). Řezivo bude hoblováno a sraženy hrany – přesné úpravy viz Technická zpráva
P | 26 | 60512136 |  | hranol stavební řezivo průřezu do 288cm2 dl 6-8m | M3 | 27.4 | 0.55 |  |  |  | 0 |  | CS ÚRS 2021 01 |  | 2
PP |  |  |  | hranol stavební řezivo průřezu do 288cm2 dl 6-8m
VV
TS
P | 27 | 762332134 |  | Montáž vázaných konstrukcí krovů střech pultových, sedlových, valbových, stanových čtvercového nebo obdélníkového půdorysu z řeziva hraněného průřezové plochy p | M | 402.778 | 0 |  |  |  | 0 |  | CS ÚRS 2021 01 |  | 2
PP |  |  |  | Montáž vázaných konstrukcí krovů střech pultových, sedlových, valbových, stanových čtvercového nebo obdélníkového půdorysu z řeziva hraněného průřezové plochy přes 288 do 450 cm2
VV |  |  |  | Konstrukce přístřešku 'Pr. 160x260 mm 7.8/(0.16*0.26)=187.500 [A] 'Pr. 180x240 mm 9.3/(0.18*0.24)=215.278 [B] Celkem: 187.5+215.278=402.778 [C]
TS |  |  |  | 1. V cenách nejsou započteny náklady na montáž kotevních želez spřipojením kdřevěné konstrukci; tyto se ocení příslušnými cenami souboru cen 762 08-5 tohoto katalogu. 2. V cenách 762 33-5 nejsou započteny náklady na podpory (např. vazníky). 3. V cenách nejsou započteny náklady na montáž kotevních želez spřipojením kdřevěné konstrukci; tyto se ocení příslušnými položkami souboru cen 762 08-5 tohoto katalogu. 4. V cenách 762 33-5 nejsou započteny náklady na podpory (např. vazníky). Řezivo bude hoblováno a sraženy hrany – přesné úpravy viz Technická zpráva
P | 28 | 60512141 |  | hranol stavební řezivo průřezu do 450cm2 dl 6-8m | M3 | 17.1 | 0.55 |  |  |  | 0 |  | CS ÚRS 2021 01 |  | 2
PP |  |  |  | hranol stavební řezivo průřezu do 450cm2 dl 6-8m
VV
TS
P | 29 | 762332135 |  | Montáž vázaných konstrukcí krovů střech pultových, sedlových, valbových, stanových čtvercového nebo obdélníkového půdorysu z řeziva hraněného průřezové plochy p | M | 10.606 | 0 |  |  |  | 0 |  | CS ÚRS 2021 01 |  | 2
PP |  |  |  | Montáž vázaných konstrukcí krovů střech pultových, sedlových, valbových, stanových čtvercového nebo obdélníkového půdorysu z řeziva hraněného průřezové plochy přes 450 cm2
VV |  |  |  | Konstrukce přístřešku 'Pr. 220x300 mm 0.7/(0.22*0.3)=10.606 [A] Celkem: 10.606=10.606 [B]
TS |  |  |  | 1. V cenách nejsou započteny náklady na montáž kotevních želez spřipojením kdřevěné konstrukci; tyto se ocení příslušnými cenami souboru cen 762 08-5 tohoto katalogu. 2. V cenách 762 33-5 nejsou započteny náklady na podpory (např. vazníky). 3. V cenách nejsou započteny náklady na montáž kotevních želez spřipojením kdřevěné konstrukci; tyto se ocení příslušnými položkami souboru cen 762 08-5 tohoto katalogu. 4. V cenách 762 33-5 nejsou započteny náklady na podpory (např. vazníky). Řezivo bude hoblováno a sraženy hrany – přesné úpravy viz Technická zpráva
P | 30 | 60512146 |  | hranol stavební řezivo průřezu nad 450cm2 dl 6-8m | M3 | 0.7 | 0.55 |  |  |  | 0 |  | CS ÚRS 2021 01 |  | 2
PP |  |  |  | hranol stavební řezivo průřezu nad 450cm2 dl 6-8m
VV
TS
P | 31 | 762332922 |  | Doplnění střešní vazby řezivem (materiál v ceně) průřezové plochy přes 120 do 224 cm2 | M | 214.286 | 0.013634 |  |  |  | 0 |  | CS ÚRS 2021 01 |  | 2
PP |  |  |  | Doplnění střešní vazby řezivem (materiál v ceně) průřezové plochy přes 120 do 224 cm2
VV |  |  |  | Výměna konstrukčních prvků krovu 'Střecha R02 4.8/(0.14*0.16)=214.286 [A] Celkem: 214.286=214.286 [B]
TS |  |  |  | 1. Množství měrných jednotek určuje v m součtem délek jednotlivých prvků. 2. Ceny lze použít i pro ocenění oprav prostorových vázáných konstrukcí. Řezivo bude hoblováno a sraženy hrany – přesné úpravy viz Technická zpráva
P | 32 | 762341250 |  | Bednění a laťování montáž bednění střech rovných a šikmých sklonu do 60° s vyřezáním otvorů z prken hoblovaných | M2 | 1424.652 | 0 |  |  |  | 0 |  | CS ÚRS 2021 01 |  | 2
PP |  |  |  | Bednění a laťování montáž bednění střech rovných a šikmých sklonu do 60° s vyřezáním otvorů z prken hoblovaných
VV |  |  |  | Dřevěný záklop z jednostranně hoblovaných prken, tl. 25 mm 'Střešní plášť R01 - přístřešek (6.713*17.68+5.83*(4.12+5.7*6)+5.2*5.7*4+5.5*(5.7*4+5.9*2)+5.82*(5.7*6+4.25+7.35+5.85)+5.72*5.85*5+2.532*(5.7*2+4.05))*1.1=1 273.782 [A] 'Střešní plášť R02 - opravená střecha (14.252*4.133+14.252*4.01)*1.3=150.870 [B] Celkem: 1273.782+150.87=1 424.652 [C]
TS |  |  |  | 1. Vcenách -1011 až -1149 bednění střech zdesek dřevoštěpkových a cementotřískových jsou započteny i náklady na dodávku spojovacích prostředků, na tyto položky se nevztahuje ocenění dodávky spojovacích prostředků položka 762 39-5000.
P | 33 | 60515111 |  | řezivo jehličnaté boční prkno 20-30mm | M3 | 35.616 | 0.55 |  |  |  | 0 |  | CS ÚRS 2021 01 |  | 2
PP |  |  |  | řezivo jehličnaté boční prkno 20-30mm
VV |  |  |  | 1424.652*0.025=35.616 [A] Celkem: 35.616=35.616 [B]
TS
P | 34 | 762341811 |  | Demontáž bednění a laťování bednění střech rovných, obloukových, sklonu do 60° se všemi nadstřešními konstrukcemi z prken hrubých, hoblovaných tl. do 32 mm | M2 | 150.87 | 0 |  |  |  | 0 |  | CS ÚRS 2021 01 |  | 2
PP |  |  |  | Demontáž bednění a laťování bednění střech rovných, obloukových, sklonu do 60° se všemi nadstřešními konstrukcemi z prken hrubých, hoblovaných tl. do 32 mm
VV |  |  |  | Střešní plášť R02 - demontáž stávajícího záklopu (14.252*4.133+14.252*4.01)*1.3=150.870 [A] Celkem: 150.87=150.870 [B]
TS
P | 35 | 762341811 | 1 | Demontáž bednění a laťování bednění střech rovných, obloukových, sklonu do 60° se všemi nadstřešními konstrukcemi z prken hrubých, hoblovaných tl. do 32 mm | M2 | 1273.782 | 0 |  |  |  | 0 |  | CS ÚRS 2021 01 |  | 2
PP |  |  |  | Demontáž bednění a laťování bednění střech rovných, obloukových, sklonu do 60° se všemi nadstřešními konstrukcemi z prken hrubých, hoblovaných tl. do 32 mm
VV |  |  |  | Odstranění dřevěného bednění přístřešku (6.713*17.68+5.83*(4.12+5.7*6)+5.2*5.7*4+5.5*(5.7*4+5.9*2)+5.82*(5.7*6+4.25+7.35+5.85)+5.72*5.85*5+2.532*(5.7*2+4.05))*1.1=1 273.782 [A] Celkem: 1273.782=1 273.782 [B]
TS
P | 36 | 762395000 |  | Spojovací prostředky krovů, bednění a laťování, nadstřešních konstrukcí svory, prkna, hřebíky, pásová ocel, vruty | M3 | 52.2 | 0.023368 |  |  |  | 0 |  | CS ÚRS 2021 01 |  | 2
PP |  |  |  | Spojovací prostředky krovů, bednění a laťování, nadstřešních konstrukcí svory, prkna, hřebíky, pásová ocel, vruty
VV
TS |  |  |  | 1. Cena je určena pro montážní ceny souborů cen: a) 762 33- Montáž vázaných konstrukcí krovů, b) 762 34- Bednění a laťování, ceny -1210 až -2441, c) 762 35- Montáž nadstřešních konstrukcí, d) 762 36- Montáž spádových klínů. 2. Ochrana konstrukce se oceňuje samostatně, např. položkami 762 08-3 Impregnace řeziva tohoto katalogu nebo příslušnými položkami katalogu 800-783 Nátěry.
P | 37 | 998762102 |  | Přesun hmot pro konstrukce tesařské stanovený z hmotnosti přesunovaného materiálu vodorovná dopravní vzdálenost do 50 m v objektech výšky přes 6 do 12 m | T | 49.799 | 0 |  |  |  | 0 |  | CS ÚRS 2021 01 |  | 2
PP |  |  |  | Přesun hmot pro konstrukce tesařské stanovený z hmotnosti přesunovaného materiálu vodorovná dopravní vzdálenost do 50 m v objektech výšky přes 6 do 12 m
VV
TS |  |  |  | 1. Ceny pro přesun hmot stanovený zhmotnosti přesunovaného materiálu se používají tehdy, pokud je možné určit hmotnost za celý stavební díl. Do této hmotnosti se započítává i hmotnost materiálů oceňovaných ve specifikaci. 2. Pokud nelze jednoznačně stanovit hmotnost přesunovaných materiálů, lze pro výpočet přesunu hmot použít orientačně procentní sazbu. Touto sazbou se vynásobí rozpočtové náklady za celý stavební díl včetně nákladů na materiál ve specifikacích. 3. Příplatek kcenám -2181 pro přesun prováděný bez použití mechanizace, tj. za ztížených podmínek, lze použít pouze pro hmotnost materiálu, která se tímto způsobem skutečně přemísťuje.
SD |  | 764 |  | Konstrukce klempířské
P | 38 | 764001821 |  | Demontáž klempířských konstrukcí krytiny ze svitků nebo tabulí do suti | M2 | 1273.782 | 0 |  |  |  | 0 |  | CS ÚRS 2021 01 |  | 2
PP |  |  |  | Demontáž klempířských konstrukcí krytiny ze svitků nebo tabulí do suti
VV |  |  |  | Odstranění střešní krytiny (6.713*17.68+5.83*(4.12+5.7*6)+5.2*5.7*4+5.5*(5.7*4+5.9*2)+5.82*(5.7*6+4.25+7.35+5.85)+5.72*5.85*5+2.532*(5.7*2+4.05))*1.1=1 273.782 [A] Celkem: 1273.782=1 273.782 [B]
TS
P | 39 | 764042419 |  | Strukturovaná odddělovací rohož s integrovanou pojistnou hydroizolací jakékoliv rš | M2 | 1495.885 | 0.00058 |  |  |  | 0 |  | CS ÚRS 2021 01 |  | 2
PP |  |  |  | Strukturovaná odddělovací rohož s integrovanou pojistnou hydroizolací jakékoliv rš
VV |  |  |  | (6.713*17.68+5.83*(4.12+5.7*6)+5.2*5.7*4+5.5*(5.7*4+5.9*2)+5.82*(5.7*6+4.25+7.35+5.85)+5.72*5.85*5+2.532*(5.7*2+4.05))*1.1=1 273.782 [A] (14.252*4.133+14.252*4.01)*1.3=150.870 [B] Celkem: 1273.782+150.87=1 424.652 [C] 1424.652 * 1.05Koeficient množství=1 495.885 [D]
TS
P | 40 | 764141301 |  | Krytina ze svitků nebo tabulí z titanzinkového lesklého válcovaného plechu s úpravou u okapů, prostupů a výčnělků střechy rovné drážkováním ze svitků rš 500 mm, | M2 | 1424.652 | 0.006689 |  |  |  | 0 |  | CS ÚRS 2021 01 |  | 2
PP |  |  |  | Krytina ze svitků nebo tabulí z titanzinkového lesklého válcovaného plechu s úpravou u okapů, prostupů a výčnělků střechy rovné drážkováním ze svitků rš 500 mm, sklon střechy do 30°
VV |  |  |  | Falcovaná plechová krytina s utěsněnou dvojitou stojatou drážkou, TiZn min. tl. 0,8 mm, š. pásů 430 mm, do drážek vložit těsnící pásy 'Střešní plášť R01 - přístřešek (6.713*17.68+5.83*(4.12+5.7*6)+5.2*5.7*4+5.5*(5.7*4+5.9*2)+5.82*(5.7*6+4.25+7.35+5.85)+5.72*5.85*5+2.532*(5.7*2+4.05))*1.1=1 273.782 [A] 'Střešní plášť R02 - opravená střecha (14.252*4.133+14.252*4.01)*1.3=150.870 [B] Celkem: 1273.782+150.87=1 424.652 [C]
TS
P | 41 | 764242303 |  | Oplechování střešních prvků z titanzinkového lesklého válcovaného plechu štítu závětrnou lištou rš 250 mm | M | 26.15 | 0.001476 |  |  |  | 0 |  | CS ÚRS 2021 01 |  | 2
PP |  |  |  | Oplechování střešních prvků z titanzinkového lesklého válcovaného plechu štítu závětrnou lištou rš 250 mm
VV |  |  |  | P09 Závětrná lišta RŠ250 2.5=2.500 [A] 'P17 Závětrná lišta RŠ250 5.7=5.700 [B] 'P20 Závětrná lišta RŠ250 5.7=5.700 [C] 'P22 Závětrná lišta RŠ250 12.25=12.250 [D] Celkem: 2.5+5.7+5.7+12.25=26.150 [E]
TS |  |  |  | 1. V cenách 764 24-1305 až - 2357 nejsou započteny náklady na podkladní plech, tyto se oceňují souborem cen 764 01-14..Podkladní plech z pozinkovaného plechu v tl. 1,0 mm a rozvinuté šířce dle rš střešního prvku.
P | 42 | 764242333 |  | Oplechování střešních prvků z titanzinkového lesklého válcovaného plechu okapu okapovým plechem střechy rovné rš 250 mm | M | 232.5 | 0.00151 |  |  |  | 0 |  | CS ÚRS 2021 01 |  | 2
PP |  |  |  | Oplechování střešních prvků z titanzinkového lesklého válcovaného plechu okapu okapovým plechem střechy rovné rš 250 mm
VV |  |  |  | P04 Oplechování okapnice RŠ250 58.5=58.500 [A] 'P06 Oplechování okapnice RŠ250 135=135.000 [B] 'P08 Oplechování okapnice RŠ250 25=25.000 [C] 'P15 Oplechování okapnice RŠ250 14=14.000 [D] Celkem: 58.5+135+25+14=232.500 [E]
TS
P | 43 | 764243356 |  | Oplechování střešních prvků z titanzinkového lesklého válcovaného plechu sněhový zachytávač průbežný dvoutrubkový | M | 215 | 0.00201 |  |  |  | 0 |  | CS ÚRS 2021 01 |  | 2
PP |  |  |  | Oplechování střešních prvků z titanzinkového lesklého válcovaného plechu sněhový zachytávač průbežný dvoutrubkový
VV |  |  |  | P28 Dvoutrubková sněhová zábrana s uchycovadly á 430mm 215=215.000 [A] Celkem: 215=215.000 [B]
TS
P | 44 | 764342306 |  | Lemování zdí z titanzinkového lesklého válcovaného plechu spodní s formováním do tvaru krytiny rovných, střech s krytinou prejzovou nebo vlnitou rš 500 mm | M | 227.3 | 0.002938 |  |  |  | 0 |  | CS ÚRS 2021 01 |  | 2
PP |  |  |  | Lemování zdí z titanzinkového lesklého válcovaného plechu spodní s formováním do tvaru krytiny rovných, střech s krytinou prejzovou nebo vlnitou rš 500 mm
VV |  |  |  | P10 Klempířské napojení střešní krytiny na stěnu RŠ500 16=16.000 [A] 'P11 Klempířské napojení střešní krytiny na stěnu RŠ500 3.4=3.400 [B] 'P12 Klempířské napojení střešní krytiny na stěnu RŠ500 28=28.000 [C] 'P13 Klempířské napojení střešní krytiny na stěnu RŠ500 8.5*2=17.000 [D] 'P18 Klempířské napojení střešní krytiny na stěnu RŠ500 5.7=5.700 [E] 'P19 Klempířské napojení střešní krytiny na stěnu RŠ500 139=139.000 [F] 'P21 Klempířské napojení střešní krytiny na stěnu RŠ500 5.7=5.700 [G] 'P23 Klempířské napojení střešní krytiny na stěnu RŠ500 8.5=8.500 [H] 'P27 Klempířské napojení střešní krytiny na stěnu RŠ500 2*2=4.000 [I] Celkem: 16+3.4+28+17+5.7+139+5.7+8.5+4=227.300 [J]
TS
P | 45 | 764344312 |  | Lemování prostupů z titanzinkového lesklého válcovaného plechu bez lišty, střech s krytinou skládanou nebo z plechu | M2 | 1.65 | 0.005835 |  |  |  | 0 |  | CS ÚRS 2021 01 |  | 2
PP |  |  |  | Lemování prostupů z titanzinkového lesklého válcovaného plechu bez lišty, střech s krytinou skládanou nebo z plechu
VV |  |  |  | P24 Oplechování prostupu střechou DN150 včetně utěsnění 0.1*14=1.400 [A] 'P25 Oplechování prostupu střechou DN100 včetně utěsnění 0.1=0.100 [B] 'P26 Oplechování prostupu střechou DN180 včetně utěsnění 0.15=0.150 [C] Celkem: 1.4+0.1+0.15=1.650 [D]
TS |  |  |  | 1. V cenách nejsou započteny náklady na připojovací dilatační lištu, tyto se oceňují cenami souboru cen 764 04 - 132. Dilatační lišta z titanzinkového lesklého válcovaného plechu.
P | 46 | 764541302 |  | Žlab podokapní z titanzinkového lesklého válcovaného plechu včetně háků a čel půlkruhový rš 200 mm | M | 232.5 | 0.001714 |  |  |  | 0 |  | CS ÚRS 2021 01 |  | 2
PP |  |  |  | Žlab podokapní z titanzinkového lesklého válcovaného plechu včetně háků a čel půlkruhový rš 200 mm
VV |  |  |  | P03 Okapní žlab půlkruhový DN125 + 5x žlabový kotlík 58.5=58.500 [A] 'P05 Okapní žlab půlkruhový DN125 + 5x žlabový kotlík 135=135.000 [B] 'P07 Okapní žlab půlkruhový DN125 + 5x žlabový kotlík 25=25.000 [C] 'P14 Okapní žlab půlkruhový DN125 + 2x žlabový kotlík 14=14.000 [D] Celkem: 58.5+135+25+14=232.500 [E]
TS
P | 47 | 764541347 |  | Žlab podokapní z titanzinkového lesklého válcovaného plechu včetně háků a čel kotlík oválný (trychtýřový), rš žlabu/průměr svodu 330/120 mm | KUS | 17 | 0.00064 |  |  |  | 0 |  | CS ÚRS 2021 01 |  | 2
PP |  |  |  | Žlab podokapní z titanzinkového lesklého válcovaného plechu včetně háků a čel kotlík oválný (trychtýřový), rš žlabu/průměr svodu 330/120 mm
VV |  |  |  | P03 Okapní žlab půlkruhový DN125 + 5x žlabový kotlík 5=5.000 [A] 'P05 Okapní žlab půlkruhový DN125 + 5x žlabový kotlík 5=5.000 [B] 'P07 Okapní žlab půlkruhový DN125 + 5x žlabový kotlík 5=5.000 [C] 'P14 Okapní žlab půlkruhový DN125 + 2x žlabový kotlík 2=2.000 [D] Celkem: 5+5+5+2=17.000 [E]
TS
P | 48 | 764548322 |  | Svod z titanzinkového lesklého válcovaného plechu včetně objímek, kolen a odskoků kruhový, průměru 80 mm | M | 99.5 | 0.00171 |  |  |  | 0 |  | CS ÚRS 2021 01 |  | 2
PP |  |  |  | Svod z titanzinkového lesklého válcovaného plechu včetně objímek, kolen a odskoků kruhový, průměru 80 mm
VV |  |  |  | P01 Okapní svod kruhový DN80 + 2x koleno 60st 4.5*7=31.500 [A] 'P02 Okapní svod kruhový DN80 + 2x koleno 60st 5.25*12=63.000 [B] 'P16 Okapní svod kruhový DN80 + 3x koleno 60st 2.5*2=5.000 [C] Celkem: 31.5+63+5=99.500 [D]
TS
P | 49 | 998764102 |  | Přesun hmot pro konstrukce klempířské stanovený z hmotnosti přesunovaného materiálu vodorovná dopravní vzdálenost do 50 m v objektech výšky přes 6 do 12 m | T | 12.477 | 0 |  |  |  | 0 |  | CS ÚRS 2021 01 |  | 2
PP |  |  |  | Přesun hmot pro konstrukce klempířské stanovený z hmotnosti přesunovaného materiálu vodorovná dopravní vzdálenost do 50 m v objektech výšky přes 6 do 12 m
VV
TS |  |  |  | 1. Ceny pro přesun hmot stanovený zhmotnosti přesunovaného materiálu se používají tehdy, pokud je možné určit hmotnost za celý stavební díl. Do této hmotnosti se započítává i hmotnost materiálů oceňovaných ve specifikaci. 2. Pokud nelze jednoznačně stanovit hmotnost přesunovaných materiálů, lze pro výpočet přesunu hmot použít orientačně procentní sazbu. Touto sazbou se vynásobí rozpočtové náklady za celý stavební díl včetně nákladů na materiál ve specifikacích. 3. Příplatek kcenám -4181 pro přesun prováděný bez použití mechanizace, tj. za ztížených podmínek, lze použít pouze pro hmotnost materiálu, která se tímto způsobem skutečně přemísťuje.
SD |  | 765 |  | Krytina skládaná
P | 50 | 765191023 |  | Montáž pojistné hydroizolační nebo parotěsné fólie kladené ve sklonu přes 20° s lepenými přesahy na bednění nebo tepelnou izolaci | M2 | 1424.652 | 0 |  |  |  | 0 |  | CS ÚRS 2021 01 |  | 2
PP |  |  |  | Montáž pojistné hydroizolační nebo parotěsné fólie kladené ve sklonu přes 20° s lepenými přesahy na bednění nebo tepelnou izolaci
VV |  |  |  | Střešní plášť R01 - přístřešek (6.713*17.68+5.83*(4.12+5.7*6)+5.2*5.7*4+5.5*(5.7*4+5.9*2)+5.82*(5.7*6+4.25+7.35+5.85)+5.72*5.85*5+2.532*(5.7*2+4.05))*1.1=1 273.782 [A] 'Střešní plášť R02 - opravená střecha (14.252*4.133+14.252*4.01)*1.3=150.870 [B] Celkem: 1273.782+150.87=1 424.652 [C]
TS |  |  |  | 1. V cenách nejsou započteny náklady na dodávku fólie, tyto se oceňují ve specifikaci. Ztratné lze dohodnout ve směrné výši 5 až 15%. 2. Vceně -1071 nejsou započteny náklady na dodávku okapnice, tyto se oceňují položkami ceníku 800-764 Konstrukce klempířské.
P | 51 | 28329036 |  | fólie kontaktní difuzně propustná pro doplňkovou hydroizolační vrstvu, třívrstvá mikroporézní PP 150g/m2 s integrovanou samolepící páskou | M2 | 1567.117 | 0.00014 |  |  |  | 0 |  | CS ÚRS 2021 01 |  | 2
PP |  |  |  | fólie kontaktní difuzně propustná pro doplňkovou hydroizolační vrstvu, třívrstvá mikroporézní PP 150g/m2 s integrovanou samolepící páskou
VV |  |  |  | 1424.652*1.1 Přepočtené koeficientem množství=1 567.117 [A] Celkem: 1567.117=1 567.117 [B]
TS
P | 52 | 998765102 |  | Přesun hmot pro krytiny skládané stanovený z hmotnosti přesunovaného materiálu vodorovná dopravní vzdálenost do 50 m na objektech výšky přes 6 do 12 m | T | 0.219 | 0 |  |  |  | 0 |  | CS ÚRS 2021 01 |  | 2
PP |  |  |  | Přesun hmot pro krytiny skládané stanovený z hmotnosti přesunovaného materiálu vodorovná dopravní vzdálenost do 50 m na objektech výšky přes 6 do 12 m
VV
TS |  |  |  | 1. Ceny pro přesun hmot stanovený zhmotnosti přesunovaného materiálu se používají tehdy, pokud je možné určit hmotnost za celý stavební díl. Do této hmotnosti se započítává i hmotnost materiálů oceňovaných ve specifikaci. 2. Pokud nelze jednoznačně stanovit hmotnost přesunovaných materiálů, lze pro výpočet přesunu hmot použít orientačně procentní sazbu. Touto sazbou se vynásobí rozpočtové náklady za celý stavební díl včetně nákladů na materiál ve specifikacích. 3. Příplatek kcenám -5181 pro přesun prováděný bez použití mechanizace, tj. za ztížených podmínek, lze použít pouze pro hmotnost materiálu, která se tímto způsobem skutečně přemísťuje.
SD |  | 767 |  | Konstrukce zámečnické
P | 53 | 767001R0 |  | Zpětná montáž litinových sloupů | KS | 55 | 0 |  |  |  | 0 |  | R-položka |  | 2
PP |  |  |  | Zpětná montáž litinových sloupů
VV
TS
P | 54 | 767001R1 |  | Demontáž stávajících sloupů | KS | 55 | 0 |  |  |  | 0 |  | R-položka |  | 2
PP |  |  |  | Demontáž stávajících sloupů
VV
TS
P | 55 | 767001R1.1 |  | Slévárenský model sloupu | KS | 1 | 0 |  |  |  | 0 |  | R-položka |  | 2
PP |  |  |  | Slévárenský model sloupu
VV
TS
P | 56 | 767001R2 |  | Slévárenský model delšího nástavce sloupu | KS | 1 | 0 |  |  |  | 0 |  | R-položka |  | 2
PP |  |  |  | Slévárenský model delšího nástavce sloupu
VV
TS
P | 57 | 767001R3 |  | Slévárenský model kratšího nástavce sloupu | KS | 1 | 0 |  |  |  | 0 |  | R-položka |  | 2
PP |  |  |  | Slévárenský model kratšího nástavce sloupu
VV
TS
P | 58 | 767001R4 |  | Replika spodní části sloupu, dl. 3,6 m | KS | 12 | 0 |  |  |  | 0 |  | R-položka |  | 2
PP |  |  |  | Replika spodní části sloupu, dl. 3,6 m
VV
TS
P | 59 | 767001R5 |  | Replika delšího nástavce sloupu, dl. 1,8 m | KS | 9 | 0 |  |  |  | 0 |  | R-položka |  | 2
PP |  |  |  | Replika delšího nástavce sloupu, dl. 1,8 m
VV
TS
P | 60 | 767001R6 |  | Replika kratšího nástavce sloupu, dl. 1,1 m | KS | 3 | 0 |  |  |  | 0 |  | R-položka |  | 2
PP |  |  |  | Replika kratšího nástavce sloupu, dl. 1,1 m
VV
TS
P | 61 | 767001R7 |  | Repase litinového sloupu | KS | 43 | 0 |  |  |  | 0 |  | R-položka |  | 2
PP |  |  |  | Repase litinového sloupu
VV
TS
P | 62 | 767001R8 |  | Litinové zábradlí atypické | bm | 128.38 | 0 |  |  |  | 0 |  | R-položka |  | 2
PP |  |  |  | Litinové zábradlí atypické
VV |  |  |  | Typ L11, dl. 1,65 m 1.65=1.650 [A] 'Typ L12, dl. 6,8 m 6.8=6.800 [B] 'Typ L13, dl. 11,05 m 11.05=11.050 [C] 'Typ L14, dl. 1,24 m 1.24*14=17.360 [D] 'Typ L15, dl. 10,04 m 10.04*4=40.160 [E] 'Typ L16, dl. 13,34 m 13.34=13.340 [F] 'Typ L17, dl. 13,34 m 13.34=13.340 [G] 'Typ L18, dl. 9,29 m 9.29=9.290 [H] 'Typ L19, dl. 9,29 m 9.29=9.290 [I] 'Typ L20, dl. 6,1 m 6.1=6.100 [J] Celkem: 1.65+6.8+11.05+17.36+40.16+13.34+13.34+9.29+9.29+6.1=128.380 [K]
TS |  |  |  | Poznámka k položce: Poznámka k položce: Jedná se o atypický zámečnický výrobek spojovaný pomocí nýtů a sponek. Zábradlí nebude svařováno. Prvky zábradlí jsou většinou plno-profilové ocelové prvky. Ocelové prvky budou opatřeny antikorozní povrchovou úpravou (viz. Povrchová úprava). Součástí zábradlí jsou i dřevěná madla. Madla budou opatřena bezbarvou impregnační olejovou lazurou s ochranou proti dřevokazným plísním, houbám a škůdcům. Před realizací bude výrobcem zpracována dílenská dokumentace, která bude odsouhlasena projektantem, zástupcem investora a příslušnými orgány památkové péče.
P | 63 | 767881161 |  | Montáž záchytného systému proti pádu nástavců určených k upevnění na sloupky nebo body v systému poddajného kotvícího vedení montáž lana uchycení lana k nástavc | KUS | 44 | 0 |  |  |  | 0 |  | CS ÚRS 2021 01 |  | 2
PP |  |  |  | Montáž záchytného systému proti pádu nástavců určených k upevnění na sloupky nebo body v systému poddajného kotvícího vedení montáž lana uchycení lana k nástavcům
VV |  |  |  | P29 Permanentní kotevní vedení záchytného sys. - nerezové lano vč. kotevních bodů á 5,0m 220/5=44.000 [A] Celkem: 44=44.000 [B]
TS |  |  |  | 1. V ceně -1112 jsou započteny i náklady na chemickou kotvu. 2. V ceně -1135 jsou započteny i náklady na montáž zátěžových dlaždic. Jejich dodávka je součástí dodávky sloupku a oceňuje se ve specifikaci. 3. V cenách nejsou započteny náklady na: a) dodávku prvků potřebných k uchycení sloupků a bodů (vyjma kotev chemických); tyto jsou součástí dodávky sloupků a bodů a oceňují se ve specifikaci, b) nutné zapravení povrchu střechy podle druhu (měkčené PVC, bitumen, ...) po montáži sloupků a bodů, tyto se oceňují cenami 711 74-7067 katalogu 800-711 Izolace proti vodě nebo 712 36-3115 katalogu 800-712 Povlakové krytiny nebo individuálně. 4. Množství měrných jednotek nástavců určených k upevnění na sloupky nebo body v systému poddajného kotvícího vedení se určuje v souborech podle výsledné délky vedení zajišťovaného úseku. 5. Montáž záchytného systému pro šikmé střechy skládané se oceňují cenami 765 11-5421, 765 12-5421, 765 13-5043 a 765 15-5022 části A02 katalogu 765 Konstrukce pokrývačské.
P | 64 | 31452201 |  | nerezové lano určené pro systémy s požadavkem na permanentní kotvicí vedení tl 8mm | M | 220 | 0.00024 |  |  |  | 0 |  | CS ÚRS 2021 01 |  | 2
PP |  |  |  | nerezové lano určené pro systémy s požadavkem na permanentní kotvicí vedení tl 8mm
VV
TS
P | 65 | 767995116 |  | Montáž ostatních atypických zámečnických konstrukcí hmotnosti přes 100 do 250 kg | KG | 1068.54 | 4.7e-05 |  |  |  | 0 |  | CS ÚRS 2021 01 |  | 2
PP |  |  |  | Montáž ostatních atypických zámečnických konstrukcí hmotnosti přes 100 do 250 kg
VV |  |  |  | OK1, hmotnost 188,5 kg/ks 188.5=188.500 [A] 'Z1, hmotnost 6,56 kg/ks 6.56*9=59.040 [B] 'Z2, hmotnost 13,9 kg/ks 13.9*35=486.500 [C] 'Z3, hmotnost 16,5 kg/ks 16.5*12=198.000 [D] 'Z4, hmotnost 9,1 kg/ks 9.1=9.100 [E] 'Z5, hmotnost 7,4 kg/ks 7.4*5=37.000 [F] 'Z6, hmotnost 13,2 kg/ks 13.2=13.200 [G] 'Z7, hmotnost 4,5kg/ks 4.5*15=67.500 [H] 'Spoje sloupů a průvlaků 8.2+1.5=9.700 [I] Celkem: 188.5+59.04+486.5+198+9.1+37+13.2+67.5+9.7=1 068.540 [J]
TS |  |  |  | 1. Určení cen se řídí hmotností jednotlivě montovaného dílu konstrukce.
P | 66 | 145501R1 |  | profil ocelový obdélníkový svařovaný 200x200x5mm | T | 0.189 | 0 |  |  |  | 0 |  | R-položka |  | 2
PP |  |  |  | profil ocelový obdélníkový svařovaný 200x200x5mm
VV
TS
P | 67 | 145503R2 |  | profil ocelový obdélníkový svařovaný 100x80x5,6mm | T | 0.276 | 0 |  |  |  | 0 |  | R-položka |  | 2
PP |  |  |  | profil ocelový obdélníkový svařovaný 100x80x5,6mm
VV
TS
P | 68 | 145501R3 |  | profil ocelový obdélníkový svařovaný 180x80x5,6mm | T | 0.12 | 0 |  |  |  | 0 |  | R-položka |  | 2
PP |  |  |  | profil ocelový obdélníkový svařovaný 180x80x5,6mm
VV
TS
P | 69 | 13611220 |  | plech ocelový hladký jakost S235JR tl 6mm tabule | T | 0.371 | 1 |  |  |  | 0 |  | CS ÚRS 2021 01 |  | 2
PP |  |  |  | plech ocelový hladký jakost S235JR tl 6mm tabule
VV
TS |  |  |  | Hmotnost 96 kg/kus
P | 70 | 13611214 |  | plech ocelový hladký jakost S235JR tl 4mm tabule | T | 0.019 | 1 |  |  |  | 0 |  | CS ÚRS 2021 01 |  | 2
PP |  |  |  | plech ocelový hladký jakost S235JR tl 4mm tabule
VV
TS |  |  |  | Hmotnost 64 kg/kus
P | 71 | 309252R4 |  | šroub metrický celozávit DIN 933 8.8 BZ M12x200mm | 100 kus | 0.6 | 0 |  |  |  | 0 |  | R-položka |  | 2
PP |  |  |  | šroub metrický celozávit DIN 933 8.8 BZ M12x200mm
VV
TS
P | 72 | 309252R1 |  | šroub metrický celozávit DIN 933 8.8 BZ M16x330mm | 100 kus | 1.04 | 0 |  |  |  | 0 |  | R-položka |  | 2
PP |  |  |  | šroub metrický celozávit DIN 933 8.8 BZ M16x330mm
VV
TS
P | 73 | 309252R2 |  | šroub metrický celozávit DIN 933 8.8 BZ M16x300mm | 100 kus | 0.3 | 0 |  |  |  | 0 |  | R-položka |  | 2
PP |  |  |  | šroub metrický celozávit DIN 933 8.8 BZ M16x300mm
VV
TS
P | 74 | 309252R5 |  | šroub metrický celozávit DIN 933 8.8 BZ M10x300mm | 100 kus | 0.38 | 0 |  |  |  | 0 |  | R-položka |  | 2
PP |  |  |  | šroub metrický celozávit DIN 933 8.8 BZ M10x300mm
VV
TS
P | 75 | 309252R6 |  | šroub metrický celozávit DIN 933 8.8 BZ M8x300mm | 100 kus | 0.7 | 0 |  |  |  | 0 |  | R-položka |  | 2
PP |  |  |  | šroub metrický celozávit DIN 933 8.8 BZ M8x300mm
VV
TS
P | 76 | 998767102 |  | Přesun hmot pro zámečnické konstrukce stanovený z hmotnosti přesunovaného materiálu vodorovná dopravní vzdálenost do 50 m v objektech výšky přes 6 do 12 m | T | 1.114 | 0 |  |  |  | 0 |  | CS ÚRS 2021 01 |  | 2
PP |  |  |  | Přesun hmot pro zámečnické konstrukce stanovený z hmotnosti přesunovaného materiálu vodorovná dopravní vzdálenost do 50 m v objektech výšky přes 6 do 12 m
VV
TS |  |  |  | 1. Ceny pro přesun hmot stanovený zhmotnosti přesunovaného materiálu se používají tehdy, pokud je možné určit hmotnost za celý stavební díl. Do této hmotnosti se započítává i hmotnost materiálů oceňovaných ve specifikaci. 2. Pokud nelze jednoznačně stanovit hmotnost přesunovaných materiálů, lze pro výpočet přesunu hmot použít orientačně procentní sazbu. Touto sazbou se vynásobí rozpočtové náklady za celý stavební díl včetně nákladů na materiál ve specifikacích. 3. Příplatek kcenám -7181 pro přesun prováděný bez použití mechanizace, tj. za ztížených podmínek, lze použít pouze pro hmotnost materiálu, která se tímto způsobem skutečně přemísťuje.
SD |  | 783 |  | Dokončovací práce - nátěry
P | 77 | 783201403 |  | Příprava podkladu tesařských konstrukcí před provedením nátěru oprášení | M2 | 1587.336 | 0 |  |  |  | 0 |  | CS ÚRS 2021 01 |  | 2
PP |  |  |  | Příprava podkladu tesařských konstrukcí před provedením nátěru oprášení
VV |  |  |  | Hloubková impregnace s ochranou proti dřevokazným houbám a škůdcům 'Záklop střecha R01 (6.713*17.68+5.83*(4.12+5.7*6)+5.2*5.7*4+5.5*(5.7*4+5.9*2)+5.82*(5.7*6+4.25+7.35+5.85)+5.72*5.85*5+2.532*(5.7*2+4.05))*1.1=1 273.782 [A] 'Záklop střecha R02 (14.252*4.133+14.252*4.01)*1.3=150.870 [B] 'Pr. 160x260 mm 7.8*(0.16*2+0.26*2)=6.552 [C] 'Pr. 220x300 mm 0.7*(0.22*2+0.3*2)=0.728 [D] 'Pr. 180x240 mm 9.3*(0.18*2+0.24*2)=7.812 [E] 'Pr. 120x200 mm 0.3*(0.12*2+0.2*2)=0.192 [F] 'Pr. 100x140 mm 0.1*(0.1*2+0.14*2)=0.048 [G] 'Pr. 100x120 mm 2.1*(0.1*2+0.12*2)=0.924 [H] 'Pr. 120x220 mm 27.1*(0.12*2+0.22*2)=18.428 [I] 'Vyměněné konstrukční prvky krovu u střechy R02 (4.8/(0.15*0.15))*0.15*4=128.000 [J] Celkem: 1273.782+150.87+6.552+0.728+7.812+0.192+0.048+0.924+18.428+128=1 587.336 [K]
TS
P | 78 | 783223121 |  | Preventivní napouštěcí nátěr tesařských prvků proti dřevokazným houbám, hmyzu a plísním zabudovaných do konstrukce dvojnásobný akrylátový | M2 | 1587.336 | 0.00044 |  |  |  | 0 |  | CS ÚRS 2021 01 |  | 2
PP |  |  |  | Preventivní napouštěcí nátěr tesařských prvků proti dřevokazným houbám, hmyzu a plísním zabudovaných do konstrukce dvojnásobný akrylátový
VV |  |  |  | Hloubková impregnace s ochranou proti dřevokazným houbám a škůdcům 'Záklop střecha R01 (6.713*17.68+5.83*(4.12+5.7*6)+5.2*5.7*4+5.5*(5.7*4+5.9*2)+5.82*(5.7*6+4.25+7.35+5.85)+5.72*5.85*5+2.532*(5.7*2+4.05))*1.1=1 273.782 [A] 'Záklop střecha R02 (14.252*4.133+14.252*4.01)*1.3=150.870 [B] 'Pr. 160x260 mm 7.8*(0.16*2+0.26*2)=6.552 [C] 'Pr. 220x300 mm 0.7*(0.22*2+0.3*2)=0.728 [D] 'Pr. 180x240 mm 9.3*(0.18*2+0.24*2)=7.812 [E] 'Pr. 120x200 mm 0.3*(0.12*2+0.2*2)=0.192 [F] 'Pr. 100x140 mm 0.1*(0.1*2+0.14*2)=0.048 [G] 'Pr. 100x120 mm 2.1*(0.1*2+0.12*2)=0.924 [H] 'Pr. 120x220 mm 27.1*(0.12*2+0.22*2)=18.428 [I] 'Vyměněné konstrukční prvky krovu u střechy R02 (4.8/(0.15*0.15))*0.15*4=128.000 [J] Celkem: 1273.782+150.87+6.552+0.728+7.812+0.192+0.048+0.924+18.428+128=1 587.336 [K]
TS |  |  |  | 1. Ceny -3011 a -3021 jsou určeny pro preventivní nátěr tesařských prvků natíraných před zabudováním do konstrukce. 2. Ceny -3111 a -3121 jsou určeny pro preventivní nátěr stávající tesařské konstrukce. 3. Ceny jednonásobného nátěru jsou určeny pro ochranu dřeva pod lazurovací nebo krycí nátěry do interiéru. 4. Ceny dvojnásobného nátěru jsou určeny pro ochranu dřeva jako samostatného impregnačního nátěru prvků do interéru nebo pro ochranu dřeva pod lazurovací nebo krycí nátěry v exteriéru.
P | 79 | 783227101 |  | Krycí nátěr tesařských konstrukcí jednonásobný akrylátový | M2 | 1587.336 | 0.00017 |  |  |  | 0 |  | CS ÚRS 2021 01 |  | 2
PP |  |  |  | Krycí nátěr tesařských konstrukcí jednonásobný akrylátový
VV |  |  |  | (6.713*17.68+5.83*(4.12+5.7*6)+5.2*5.7*4+5.5*(5.7*4+5.9*2)+5.82*(5.7*6+4.25+7.35+5.85)+5.72*5.85*5+2.532*(5.7*2+4.05))*1.1=1 273.782 [A] (14.252*4.133+14.252*4.01)*1.3=150.870 [B] 7.8*(0.16*2+0.26*2)=6.552 [C] 0.7*(0.22*2+0.3*2)=0.728 [D] 9.3*(0.18*2+0.24*2)=7.812 [E] 0.3*(0.12*2+0.2*2)=0.192 [F] 0.1*(0.1*2+0.14*2)=0.048 [G] 2.1*(0.1*2+0.12*2)=0.924 [H] 27.1*(0.12*2+0.22*2)=18.428 [I] (4.8/(0.15*0.15))*0.15*4=128.000 [J] Celkem: 1273.782+150.87+6.552+0.728+7.812+0.192+0.048+0.924+18.428+128=1 587.336 [K]
TS
P | 80 | 783301303 |  | Příprava podkladu zámečnických konstrukcí před provedením nátěru odrezivění odrezovačem bezoplachovým | M2 | 139.32 | 7e-05 |  |  |  | 0 |  | CS ÚRS 2021 01 |  | 2
PP |  |  |  | Příprava podkladu zámečnických konstrukcí před provedením nátěru odrezivění odrezovačem bezoplachovým
VV |  |  |  | Repase litinového sloupu 0.15*4*5.4*43=139.320 [A]
TS
P | 81 | 783301311 |  | Příprava podkladu zámečnických konstrukcí před provedením nátěru odmaštění odmašťovačem vodou ředitelným | M2 | 826.752 | 8e-05 |  |  |  | 0 |  | CS ÚRS 2021 01 |  | 2
PP |  |  |  | Příprava podkladu zámečnických konstrukcí před provedením nátěru odmaštění odmašťovačem vodou ředitelným
VV |  |  |  | 0.15*4*4.7*3=8.460 [A] 0.15*4*5.4*9=29.160 [B] 0.15*4*5.4*43=139.320 [C] 128.38*0.9=115.542 [D] 1068.54*0.5=534.270 [E] Celkem: 8.46+29.16+139.32+115.542+534.27=826.752 [F]
TS
P | 82 | 783301401 |  | Příprava podkladu zámečnických konstrukcí před provedením nátěru ometení | M2 | 826.752 | 0 |  |  |  | 0 |  | CS ÚRS 2021 01 |  | 2
PP |  |  |  | Příprava podkladu zámečnických konstrukcí před provedením nátěru ometení
VV
TS
P | 83 | 783334101 |  | Základní nátěr zámečnických konstrukcí jednonásobný epoxidový | M2 | 826.752 | 0.00013 |  |  |  | 0 |  | CS ÚRS 2021 01 |  | 2
PP |  |  |  | Základní nátěr zámečnických konstrukcí jednonásobný epoxidový
VV |  |  |  | 0.15*4*4.7*3=8.460 [A] 0.15*4*5.4*9=29.160 [B] 0.15*4*5.4*43=139.320 [C] 128.38*0.9=115.542 [D] 1068.54*0.5=534.270 [E] Celkem: 8.46+29.16+139.32+115.542+534.27=826.752 [F]
TS
P | 84 | 783337101 |  | Krycí nátěr (email) zámečnických konstrukcí jednonásobný epoxidový | M2 | 1653.504 | 0.00023 |  |  |  | 0 |  | CS ÚRS 2021 01 |  | 2
PP |  |  |  | Krycí nátěr (email) zámečnických konstrukcí jednonásobný epoxidový
VV |  |  |  | 826.752*2=1 653.504 [A]
TS
SD |  | 9 |  | Ostatní konstrukce a práce, bourání
P | 85 | 936104213 |  | Montáž odpadkového koše přichycením kotevními šrouby | KUS | 6 | 0.000802 |  |  |  | 0 |  | CS ÚRS 2021 01 |  | 2
PP |  |  |  | Montáž odpadkového koše přichycením kotevními šrouby
VV |  |  |  | M02 Odpadkový koš pro směsný odpad 4=4.000 [A] 'M03 Odpadkový koš pro tříděný odpad 2=2.000 [B] Celkem: 4+2=6.000 [C]
TS |  |  |  | 1. Vceně-4211 jsou započteny i náklady na zemní práce. 2. Vcenách -4212 a -4213 jsou započteny i náklady na upevňovací materiál. 3. V cenách nejsou započteny náklady na dodání odpadkového koše, tyto se oceňují ve specifikaci.
P | 86 | 74910133 |  | koš odpadkový litina,ocel v 1005mm D 470mm obsah 50L | KUS | 6 | 0.0145 |  |  |  | 0 |  | CS ÚRS 2021 01 |  | 2
PP |  |  |  | koš odpadkový litina,ocel v 1005mm D 470mm obsah 50L
VV
TS
P | 87 | 936124113 |  | Montáž lavičky parkové stabilní přichycené kotevními šrouby | KUS | 8 | 0.001002 |  |  |  | 0 |  | CS ÚRS 2021 01 |  | 2
PP |  |  |  | Montáž lavičky parkové stabilní přichycené kotevními šrouby
VV |  |  |  | M01 Lavička s opěradlem délky 1,8 m 8=8.000 [A] Celkem: 8=8.000 [B]
TS |  |  |  | 1. Vcenách -4111 a -4112 jsou započteny i náklady na zemní práce s odhozem výkopku na vzdálenost do 3 m. 2. V cenách nejsou započteny náklady na: a) vysekání otvorů pro osazení noh do stávajících konstrukcí; tyto práce se oceňují cenami souboru cen 974 04-25 Vysekání rýh částí B01 katalogu 801-3 Budovy a haly – bourání konstrukcí, b) dodání lavičky, tyto se oceňují ve specifikaci, c) odklizení výkopku, tyto se oceňují cenami katalogu 800-1 Zemní práce.
P | 88 | 74910110 |  | lavička s opěradlem (nekotvená) 1800x760x800mm konstrukce-beton, sedák-dřevo | KUS | 8 | 0 |  |  |  | 0 |  | CS ÚRS 2021 01 |  | 2
PP |  |  |  | lavička s opěradlem (nekotvená) 1800x760x800mm konstrukce-beton, sedák-dřevo
VV
TS
SD |  | 997 |  | Přesun sutě
P | 89 | 997013113 |  | Vnitrostaveništní doprava suti a vybouraných hmot vodorovně do 50 m svisle s použitím mechanizace pro budovy a haly výšky přes 9 do 12 m | T | 110.955 | 0 |  |  |  | 0 |  | CS ÚRS 2021 01 |  | 2
PP |  |  |  | Vnitrostaveništní doprava suti a vybouraných hmot vodorovně do 50 m svisle s použitím mechanizace pro budovy a haly výšky přes 9 do 12 m
VV
TS |  |  |  | 1. Vcenách -3111 až -3217 jsou započteny i náklady na: a) vodorovnou dopravu na uvedenou vzdálenost, b) svislou dopravu prouvedenou výšku budovy, c) naložení na vodorovný dopravní prostředek pro odvoz na skládku nebo meziskládku, d) náklady na rozhrnutí a urovnání suti na dopravním prostředku. 2. Jestliže se pro svislý přesun použije shoz nebo zařízení investora (např. výtah vbudově), užijí se pro ocenění vodorovné dopravy suti ceny -3111 pro budovy a haly výšky do 6 m. 3. Montáž, demontáž a pronájem shozu se ocení cenami souboru cen 997 01-33 Shoz suti. 4. Ceny -3151 až -3162 lze použít vpřípadě, kdy dochází ke ztížení dopravy suti např. tím, že není možné instalovat jeřáb.
P | 90 | 997013631R.902 | 902 | Poplatek za uložení stavebního odpadu na skládce (skládkovné) směsného stavebního a demoličního zatříděného do Katalogu odpadů pod kódem 17 09 04, včetně doprav | T | 98.217 | 0 |  |  |  | 0 |  | R-položka |  | 2
PP |  |  |  | Poplatek za uložení stavebního odpadu na skládce (skládkovné) směsného stavebního a demoličního zatříděného do Katalogu odpadů pod kódem 17 09 04, včetně dopravy
VV |  |  |  | SO 01-22-01 98.217=98.217 [A] Celkem: A=98.217 [B]
TS |  |  |  | 1. Ceny uvedené vsouboru cen je doporučeno upravit podle aktuálních cen místně příslušné skládky odpadů. 2. Uložení odpadů neuvedených vsouboru cen se oceňuje individuálně. 3. Vcenách je započítán poplatek za ukládaní odpadu dle zákona 185/2001 Sb. 4. Případné drcení stavebního odpadu lze ocenit souborem cen 997 00-60 Drcení stavebního odpadu zkatalogu 800-6 Demolice objektů. EVIDENČNÍ POLOŽKA. Neoceňovat v objektu SO/PS, položka se oceňuje pouze v objektu SO 90-90
P | 91 | 997013847R.910 | 910 | Poplatek za uložení stavebního odpadu na skládce (skládkovné) asfaltového s obsahem dehtu zatříděného do Katalogu odpadů pod kódem 17 03 01, včetně dopravy | T | 12.738 | 0 |  |  |  | 0 |  | R-položka |  | 2
PP |  |  |  | Poplatek za uložení stavebního odpadu na skládce (skládkovné) asfaltového s obsahem dehtu zatříděného do Katalogu odpadů pod kódem 17 03 01, včetně dopravy
VV |  |  |  | SO 01-22-01 12.738=12.738 [A] Celkem: A=12.738 [B]
TS |  |  |  | EVIDENČNÍ POLOŽKA. Neoceňovat v objektu SO/PS, položka se oceňuje pouze v objektu SO 90-90
SD |  | 998 |  | Přesun hmot
P | 92 | 998011002 |  | Přesun hmot pro budovy občanské výstavby, bydlení, výrobu a služby s nosnou svislou konstrukcí zděnou z cihel, tvárnic nebo kamene vodorovná dopravní vzdálenost | T | 218.164 | 0 |  |  |  | 0 |  | CS ÚRS 2021 01 |  | 2
PP |  |  |  | Přesun hmot pro budovy občanské výstavby, bydlení, výrobu a služby s nosnou svislou konstrukcí zděnou z cihel, tvárnic nebo kamene vodorovná dopravní vzdálenost do 100 m pro budovy výšky přes 6 do 12 m
VV
TS |  |  |  | 1. Ceny -7001 až -7006 lze použít vpřípadě, kdy dochází ke ztížení přesunu např. tím, že není možné instalovat jeřáb. 2. Kcenám -7001 až -7006 lze použít příplatky za zvětšený přesun -1014 až -1019, -2034 až -2039 nebo -2114 až 2119. 3. Jestliže pro svislý přesun používá zařízení investora (např. výtah vbudově), užijí se pro ocenění přesunu hmot ceny stanovené pro nejmenší výšku, tj. 6 m.

## SO 01-24-01
SŽDC05 |  |  |  | Soupis prací objektu | [10 empty] | 3
6
S | Stavba: | 5423520028 |  | Rekonstrukce výpravní budovy v žst. Teplice v Čechách | [6 empty] | E.1.2 |  | Aspe | 0,00 | 2
O | Objekt: | E.1.2 |  | Nástupiště | [9 empty] | 15,00 | 2
Typ | Poř. číslo | Kód položky | Varianta | Název položky | MJ | Množství | Jednotková hmotnost | Celková hmotnost |  |  | Jednotková cena |  | Cenové soustavy | 21,00 | 2
Dodávka
[9 empty] | Jednotková | Celkem | Jednotková | Celkem |  |  |  | Počet položek s nulovou cenou
O1 |  | SO 01-24-01 |  | Orientační systém nástupiště č. 1
SD |  | 1 |  | Zemní práce
P | 1 | 132212111 |  | Hloubení rýh šířky do 800 mm ručně zapažených i nezapažených, s urovnáním dna do předepsaného profilu a spádu v hornině třídy těžitelnosti I skupiny 3 soudržnýc | M3 | 0.384 | 0 |  |  |  | 0 |  | CS ÚRS 2021 01 |  | 2
PP |  |  |  | Hloubení rýh šířky do 800 mm ručně zapažených i nezapažených, s urovnáním dna do předepsaného profilu a spádu v hornině třídy těžitelnosti I skupiny 3 soudržných
VV |  |  |  | Výkop pro základové patky 0.4*0.4*0.8+0.8*0.4*0.8=0.384 [A] Celkem: 0.384=0.384 [B]
TS |  |  |  | 1. V cenách jsou započteny i náklady na přehození výkopku na přilehlém terénu na vzdálenost do 3 m od podélné osy rýhy nebo naložení výkopku na dopravní prostředek.
SD |  | 2 |  | Zakládání
P | 2 | 275322611 |  | Základy z betonu železového (bez výztuže) patky z betonu se zvýšenými nároky na prostředí tř. C 30/37 | M3 | 0.384 | 2.4533 |  |  |  | 0 |  | CS ÚRS 2021 01 |  | 2
PP |  |  |  | Základy z betonu železového (bez výztuže) patky z betonu se zvýšenými nároky na prostředí tř. C 30/37
VV |  |  |  | Beton C30/37 XC4, XF3 'Základové patky 0.4*0.4*0.8+0.8*0.4*0.8=0.384 [A] Celkem: 0.384=0.384 [B]
TS |  |  |  | 1. V ceně příplatku -5911 jsou započteny náklady na technologické opatření a na ztíženou betonáž pod hladinou pažící bentonitové suspenze a na průběžné odčerpání suspenze s přepouštěním na určené místo do 20 m, popř. do vany nebo do kalové cisterny k odvozu. Odvoz se oceňuje cenami katalogu 800-2 Zvláštní zakládání objektů. 2. Hloubení s použitím bentonitové suspenze se oceňuje katalogem 800-1 Zemní práce. Bednění se neoceňuje. 3. V cenách nejsou započteny náklady na výztuž, tyto se oceňují cenami souboru cen 27* 36-.... Výztuž základů. 4. V cenách z betonu pro konstrukce bílých van 27. 32-3 nejsou započteny náklady na těsnění dilatačních a pracovních spar, tyto se oceňují cenami souborů cen 953 33 části A08 tohoto katalogu.
P | 3 | 275361821 |  | Výztuž základů patek z betonářské oceli 10 505 (R) | T | 0.027 | 1.0606 |  |  |  | 0 |  | CS ÚRS 2021 01 |  | 2
PP |  |  |  | Výztuž základů patek z betonářské oceli 10 505 (R)
VV |  |  |  | Základové patky (0.4*0.4*0.8+0.8*0.4*0.8)*0.07=0.027 [A] Celkem: 0.027=0.027 [B]
TS |  |  |  | 1. Ceny platí pro desky rovné, snáběhy, hřibové nebo upnuté do žeber včetně výztuže těchto žeber.
SD |  | 22-M |  | Montáže technologických zařízení pro dopravní stavby
P | 4 | 220320401 |  | Montáž tabule včetně vyvrtání otvorů a připevnění tabule, nosné konstrukce, zatažení kabelů do tabule informační zadní plochou nebo bokem na zeď do hmotnosti ta | KUS | 1 | 0 |  |  |  | 0 |  | CS ÚRS 2021 01 |  | 2
PP |  |  |  | Montáž tabule včetně vyvrtání otvorů a připevnění tabule, nosné konstrukce, zatažení kabelů do tabule informační zadní plochou nebo bokem na zeď do hmotnosti tabule 100 kg
VV |  |  |  | Tabule T3 1200x545 mm 1=1.000 [A] Celkem: 1=1.000 [B]
TS |  |  |  | 1. V cenách 220 32-0363 až -0424 nejsou započteny náklady na zapojení kabelů.
P | 5 | 404120R1 |  | Tabule s názvem stanice 4600x600 mm | KUS | 1 | 0 |  |  |  | 0 |  | R-položka |  | 2
PP |  |  |  | Tabule s názvem stanice 4600x600 mm
VV
TS
P | 6 | 220320424 |  | Montáž tabule včetně vyvrtání otvorů a připevnění tabule, nosné konstrukce, zatažení kabelů do tabule informační nástupištní na zastřešené nástupiště zavěšením | KUS | 2 | 0 |  |  |  | 0 |  | CS ÚRS 2021 01 |  | 2
PP |  |  |  | Montáž tabule včetně vyvrtání otvorů a připevnění tabule, nosné konstrukce, zatažení kabelů do tabule informační nástupištní na zastřešené nástupiště zavěšením a přivařením nosné konstrukce do hmotnosti tabule 200 kg
VV |  |  |  | Tabule T2 4600x600 mm 2=2.000 [A] Celkem: 2=2.000 [B]
TS |  |  |  | 1. V cenách 220 32-0363 až -0424 nejsou započteny náklady na zapojení kabelů.
P | 7 | 404120R2 |  | Tabule se směry jízdy vlaku 1200x545 mm | KUS | 2 | 0 |  |  |  | 0 |  | R-položka |  | 2
PP |  |  |  | Tabule se směry jízdy vlaku 1200x545 mm
VV
TS
P | 8 | 2203204R1 |  | Montáž tabule včetně vyvrtání otvorů a připevnění tabule, nosné konstrukce na zeď do hmotnosti tabule do 50 kg | KUS | 2 | 0 |  |  |  | 0 |  | R-položka |  | 2
PP |  |  |  | Montáž tabule včetně vyvrtání otvorů a připevnění tabule, nosné konstrukce na zeď do hmotnosti tabule do 50 kg
VV |  |  |  | Tabule T4 oboustranná 440x240 mm 1=1.000 [A] 'Tabule T5 obroustranná 240x240 mm 1=1.000 [B] Celkem: 1+1=2.000 [C]
TS |  |  |  | Poznámka k položce: Poznámka k položce: Tabule T4 Tabule s označením směru výstupu. Tabule bude připevněna kolmo na obvodovou stěnu Tabule T5 Tabule s označením WC. Tabule bude připevněna kolmo na obvodovou stěnu VB
P | 9 | 404120R3 |  | Tabule se směry jízdy vlaku oboustranná 440x240 mm | KUS | 1 | 0 |  |  |  | 0 |  | R-položka |  | 2
PP |  |  |  | Tabule se směry jízdy vlaku oboustranná 440x240 mm
VV
TS
P | 10 | 404120R4 |  | Tabule s označením WC oboustranná 240x240 mm | KUS | 1 | 0 |  |  |  | 0 |  | R-položka |  | 2
PP |  |  |  | Tabule s označením WC oboustranná 240x240 mm
VV
TS
P | 11 | 2203204R2 |  | Montáž tabule včetně vyvrtání otvorů a připevnění tabule, na trubkovou nosnou konstrukci do hmotnosti tabule do 50 kg | KUS | 2 | 0 |  |  |  | 0 |  | R-položka |  | 2
PP |  |  |  | Montáž tabule včetně vyvrtání otvorů a připevnění tabule, na trubkovou nosnou konstrukci do hmotnosti tabule do 50 kg
VV |  |  |  | Tabule T6 jednostranná/oboustranná 240x240 mm 1=1.000 [A] 'Tabule T7 jednostranná/oboustranná 240x800 mm 1=1.000 [B] Celkem: 1+1=2.000 [C]
TS
P | 12 | 404120R5 |  | Tabule zákaz vstupu "Průchod pro pěší zakázán" 240x240 mm | KUS | 1 | 0 |  |  |  | 0 |  | R-položka |  | 2
PP |  |  |  | Tabule zákaz vstupu "Průchod pro pěší zakázán" 240x240 mm
VV
TS
P | 13 | 404120R6 |  | Tabule orientační "Pozor pohyb vozidel" 240x800 mm | KUS | 1 | 0 |  |  |  | 0 |  | R-položka |  | 2
PP |  |  |  | Tabule orientační "Pozor pohyb vozidel" 240x800 mm
VV
TS
SD |  | 742 |  | Elektroinstalace - slaboproud
P | 14 | 742350005 |  | Montáž zařízení pro tělesně postižené digitálního hlasového majáčku včetně nahrávaných zpráv | KUS | 3 | 0 |  |  |  | 0 |  | CS ÚRS 2021 01 |  | 2
PP |  |  |  | Montáž zařízení pro tělesně postižené digitálního hlasového majáčku včetně nahrávaných zpráv
VV |  |  |  | OHM 1 1=1.000 [A] 'OHM 2 1=1.000 [B] 'OHM 3 1=1.000 [C] Celkem: 1+1+1=3.000 [D]
TS
P | 15 | 592121R1 |  | Orientační hlasový majáček | KUS | 3 | 0 |  |  |  | 0 |  | R-položka |  | 2
PP |  |  |  | Orientační hlasový majáček
VV
TS
P | 16 | 998742102 |  | Přesun hmot pro slaboproud stanovený z hmotnosti přesunovaného materiálu vodorovná dopravní vzdálenost do 50 m v objektech výšky přes 6 do 12 m | T | 0.423 | 0 |  |  |  | 0 |  | CS ÚRS 2021 01 |  | 2
PP |  |  |  | Přesun hmot pro slaboproud stanovený z hmotnosti přesunovaného materiálu vodorovná dopravní vzdálenost do 50 m v objektech výšky přes 6 do 12 m
VV
TS |  |  |  | 1. Ceny pro přesun hmot stanovený zhmotnosti přesunovaného materiálu se používají tehdy, pokud je možné určit hmotnost za celý stavební díl. Do této hmotnosti se započítává i hmotnost materiálů oceňovaných ve specifikaci. 2. Pokud nelze jednoznačně stanovit hmotnost přesunovaných materiálů, lze pro výpočet přesunu hmot použít orientačně procentní sazbu. Touto sazbou se vynásobí rozpočtové náklady za celý stavební díl včetně nákladů na materiál ve specifikacích. 3. Příplatek kcenám -2181 pro přesun prováděný bez použití mechanizace, tj. za ztížených podmínek, lze použít pouze pro hmotnost materiálu, která se tímto způsobem skutečně přemísťuje.
SD |  | 767 |  | Konstrukce zámečnické
P | 17 | 767995112 |  | Montáž ostatních atypických zámečnických konstrukcí hmotnosti přes 5 do 10 kg | KG | 39.68 | 6.1e-05 |  |  |  | 0 |  | CS ÚRS 2021 01 |  | 2
PP |  |  |  | Montáž ostatních atypických zámečnických konstrukcí hmotnosti přes 5 do 10 kg
VV |  |  |  | Trubka 70x3 mm 'Nosné trubky pro T5 a T6 4.96*2*4=39.680 [A] Celkem: 39.68=39.680 [B]
TS |  |  |  | 1. Určení cen se řídí hmotností jednotlivě montovaného dílu konstrukce.
P | 18 | 14011040 |  | trubka ocelová bezešvá hladká jakost 11 353 70x3,2mm | M | 8 | 0.00527 |  |  |  | 0 |  | CS ÚRS 2021 01 |  | 2
PP |  |  |  | trubka ocelová bezešvá hladká jakost 11 353 70x3,2mm
VV
TS
P | 19 | 998767102 |  | Přesun hmot pro zámečnické konstrukce stanovený z hmotnosti přesunovaného materiálu vodorovná dopravní vzdálenost do 50 m v objektech výšky přes 6 do 12 m | T | 0.045 | 0 |  |  |  | 0 |  | CS ÚRS 2021 01 |  | 2
PP |  |  |  | Přesun hmot pro zámečnické konstrukce stanovený z hmotnosti přesunovaného materiálu vodorovná dopravní vzdálenost do 50 m v objektech výšky přes 6 do 12 m
VV
TS |  |  |  | 1. Ceny pro přesun hmot stanovený zhmotnosti přesunovaného materiálu se používají tehdy, pokud je možné určit hmotnost za celý stavební díl. Do této hmotnosti se započítává i hmotnost materiálů oceňovaných ve specifikaci. 2. Pokud nelze jednoznačně stanovit hmotnost přesunovaných materiálů, lze pro výpočet přesunu hmot použít orientačně procentní sazbu. Touto sazbou se vynásobí rozpočtové náklady za celý stavební díl včetně nákladů na materiál ve specifikacích. 3. Příplatek kcenám -7181 pro přesun prováděný bez použití mechanizace, tj. za ztížených podmínek, lze použít pouze pro hmotnost materiálu, která se tímto způsobem skutečně přemísťuje.
SD |  | 998 |  | Přesun hmot
P | 20 | 998011002 |  | Přesun hmot pro budovy občanské výstavby, bydlení, výrobu a služby s nosnou svislou konstrukcí zděnou z cihel, tvárnic nebo kamene vodorovná dopravní vzdálenost | T | 0.971 | 0 |  |  |  | 0 |  | CS ÚRS 2021 01 |  | 2
PP |  |  |  | Přesun hmot pro budovy občanské výstavby, bydlení, výrobu a služby s nosnou svislou konstrukcí zděnou z cihel, tvárnic nebo kamene vodorovná dopravní vzdálenost do 100 m pro budovy výšky přes 6 do 12 m
VV
TS |  |  |  | 1. Ceny -7001 až -7006 lze použít vpřípadě, kdy dochází ke ztížení přesunu např. tím, že není možné instalovat jeřáb. 2. Kcenám -7001 až -7006 lze použít příplatky za zvětšený přesun -1014 až -1019, -2034 až -2039 nebo -2114 až 2119. 3. Jestliže pro svislý přesun používá zařízení investora (např. výtah vbudově), užijí se pro ocenění přesunu hmot ceny stanovené pro nejmenší výšku, tj. 6 m.

## SO 01-26-02
SŽDC05 |  |  |  | Soupis prací objektu | [10 empty] | 3
6
S | Stavba: | 5423520028 |  | Rekonstrukce výpravní budovy v žst. Teplice v Čechách | [6 empty] | E.1.2 |  | Aspe | 0,00 | 2
O | Objekt: | E.1.2 |  | Nástupiště | [9 empty] | 15,00 | 2
Typ | Poř. číslo | Kód položky | Varianta | Název položky | MJ | Množství | Jednotková hmotnost | Celková hmotnost |  |  | Jednotková cena |  | Cenové soustavy | 21,00 | 2
Dodávka
[9 empty] | Jednotková | Celkem | Jednotková | Celkem |  |  |  | Počet položek s nulovou cenou
O1 |  | SO 01-26-02 |  | Úprava čerpacího zařízení odvodnění
SD |  | 1 |  | Zemní práce
P | 1 | 132112112 |  | Hloubení rýh šířky do 800 mm ručně zapažených i nezapažených, s urovnáním dna do předepsaného profilu a spádu v hornině třídy těžitelnosti I skupiny 1 a 2 nesou | M3 | 9.5 | 0 |  |  |  | 0 |  | CS ÚRS 2021 01 |  | 2
PP |  |  |  | Hloubení rýh šířky do 800 mm ručně zapažených i nezapažených, s urovnáním dna do předepsaného profilu a spádu v hornině třídy těžitelnosti I skupiny 1 a 2 nesoudržných
VV
TS |  |  |  | 1. V cenách jsou započteny i náklady na přehození výkopku na přilehlém terénu na vzdálenost do 3 m od podélné osy rýhy nebo naložení výkopku na dopravní prostředek.
P | 2 | 174111101 |  | Zásyp sypaninou z jakékoliv horniny ručně s uložením výkopku ve vrstvách se zhutněním jam, šachet, rýh nebo kolem objektů v těchto vykopávkách | M3 | 9.5 | 0 |  |  |  | 0 |  | CS ÚRS 2021 01 |  | 2
PP |  |  |  | Zásyp sypaninou z jakékoliv horniny ručně s uložením výkopku ve vrstvách se zhutněním jam, šachet, rýh nebo kolem objektů v těchto vykopávkách
VV
TS |  |  |  | 1. Ceny nelze použít pro zásyp rýh pro drenážní trativody pro lesnicko-technické meliorace a zemědělské. Zásyp těchto rýh se oceňuje cenami souboru cen 174 Zásyp rýh pro drény. 2. V cenách je započteno přemístění sypaniny ze vzdálenosti 10 m od kraje výkopu nebo zasypávaného prostoru, měřeno k těžišti skládky. 3. Objem zásypu je rozdíl objemu výkopu a objemu do něho vestavěných konstrukcí nebo uložených vedení i sjejich obklady a podklady. Objem potrubí do DN 180, příp. i s obalem, se od objemu zásypu neodečítá. Pro stanovení objemu zásypu se od objemu výkopu odečítá i objem obsypu potrubí oceňovaný cenami souboru cen 175 Obsyp potrubí, přichází-li v úvahu . 4. Odklizení zbylého výkopku po provedení zásypu zářezů se šikmými stěnami pro podzemní vedení nebo zásypu jam a rýh pro podzemní vedení se oceňuje cenami souboru cen 167 Nakládání výkopku nebo sypaniny a 162 Vodorovné přemístění výkopku. 5. Rozprostření zbylého výkopku podél výkopu a nad výkopem po provedení zásypů zářezů se šikmými stěnami pro podzemní vedení nebo zásypu jam a rýh pro podzemní vedení se oceňuje cenami souborů cen 171 Uložení sypaniny do násypů.
SD |  | 2 |  | Zakládání
P | 3 | 242111113 |  | Osazení pláště vodárenské kopané studny z betonových skruží na cementovou maltu MC 10 celokruhových, při vnitřním průměru studny 1,00 m | M | 0.6 | 0.02464 |  |  |  | 0 |  | CS ÚRS 2021 01 |  | 2
PP |  |  |  | Osazení pláště vodárenské kopané studny z betonových skruží na cementovou maltu MC 10 celokruhových, při vnitřním průměru studny 1,00 m
VV |  |  |  | Skruž 2*0.3=0.600 [A] Celkem: 0.6=0.600 [B]
TS |  |  |  | 1. V cenách nejsou započteny náklady na dodání skruží; skruže se oceňují ve specifikaci. Ztratné lze dohodnout ve výši 2 %. 2. Množství měrných jednotek příplatku k ceně za větší hloubku studny se určuje podle čl. 3512 Všeobecných podmínek části A01.
P | 4 | 592240R |  | skruž betonová DN 1000x300x120 | KUS | 2 | 0 |  |  |  | 0 |  | R-položka |  | 2
PP |  |  |  | skruž betonová DN 1000x300x120
VV
TS
P | 5 | 2421111R |  | Osazení pláště kopané studny z betonových skruží celokruhových DN 0,6 m | M | 0.25 | 0 |  |  |  | 0 |  | R-položka |  | 2
PP |  |  |  | Osazení pláště kopané studny z betonových skruží celokruhových DN 0,6 m
VV |  |  |  | Vyrovnávací prstenec 2*0.125=0.250 [A] Celkem: 0.25=0.250 [B]
TS
P | 6 | 59224188 |  | prstenec šachtový vyrovnávací betonový 625x120x120mm | KUS | 2 | 0.081 |  |  |  | 0 |  | CS ÚRS 2021 01 |  | 2
PP |  |  |  | prstenec šachtový vyrovnávací betonový 625x120x120mm
VV
TS
SD |  | 23-M |  | Montáže potrubí
P | 7 | 230080466 |  | Demontáž doplňkových konstrukcí řez potrubí ruční pilkou O 76, tl. 3,2 mm | KUS | 1 | 0 |  |  |  | 0 |  | CS ÚRS 2021 01 |  | 2
PP |  |  |  | Demontáž doplňkových konstrukcí řez potrubí ruční pilkou O 76, tl. 3,2 mm
VV
TS
SD |  | 3 |  | Svislé a kompletní konstrukce
P | 8 | 310321111 |  | Zabetonování otvorů ve zdivu nadzákladovém včetně bednění, odbednění a výztuže (materiál v ceně) plochy do 1 m2 | M3 | 0.01 | 2.3306 |  |  |  | 0 |  | CS ÚRS 2021 01 |  | 2
PP |  |  |  | Zabetonování otvorů ve zdivu nadzákladovém včetně bednění, odbednění a výztuže (materiál v ceně) plochy do 1 m2
VV
TS
SD |  | 5 |  | Komunikace pozemní
P | 9 | 596211110 |  | Kladení dlažby z betonových zámkových dlaždic komunikací pro pěší s ložem z kameniva těženého nebo drceného tl. do 40 mm, s vyplněním spár s dvojitým hutněním, | M2 | 1 | 0.08425 |  |  |  | 0 |  | CS ÚRS 2021 01 |  | 2
PP |  |  |  | Kladení dlažby z betonových zámkových dlaždic komunikací pro pěší s ložem z kameniva těženého nebo drceného tl. do 40 mm, s vyplněním spár s dvojitým hutněním, vibrováním a se smetením přebytečného materiálu na krajnici tl. 60 mm skupiny A, pro plochy do 50 m2
VV |  |  |  | Poklopy šachty 2*0.5=1.000 [A] Celkem: 1=1.000 [B]
TS |  |  |  | 1. Pro volbu cen dlažeb platí toto rozdělení: Skupina A: dlažby zprvků stejného tvaru, Skupina B: dlažby zprvků dvou a více tvarů nebo zobrazců o ploše jednotlivě do 100 m2, Skupina C: dlažby obloukovitých tvarů (oblouky, kruhy, apod.). 2. V cenách jsou započteny i náklady na dodání hmot pro lože a na dodání materiálu na výplň spár. 3. V cenách nejsou započteny náklady na dodání zámkové dlažby, které se oceňuje ve specifikaci; ztratné lze dohodnout u plochy a) do 100 m2 ve výši 3 %, b) přes 100 do 300 m2 ve výši 2 %, c) přes 300 m2 ve výši 1 %. 4. Část lože přesahující tloušťku 40 mm se oceňuje cenami souboru cen 451 . . -9 . Příplatek za každých dalších 10 mm tloušťky podkladu nebo lože.
P | 10 | 592450R |  | dlažba betonová tl. 60mm | M2 | 1 | 0 |  |  |  | 0 |  | R-položka |  | 2
PP |  |  |  | dlažba betonová tl. 60mm
VV
TS |  |  |  | Poznámka k položce: Betonová dlažba tl. 60mm bez zkosených hran, půdorysně odlišné rozměry - vhodně vyskládat
P | 11 | 58912500 |  | malta cementová MC10 pojivo CEM II nebo CEM III | M3 | 0.025 | 2.34 |  |  |  | 0 |  | CS ÚRS 2020 01 |  | 2
PP |  |  |  | malta cementová MC10 pojivo CEM II nebo CEM III
VV |  |  |  | Na poklopy šachet 0.025=0.025 [A] Celkem: 0.025=0.025 [B]
TS
SD |  | 6 |  | Úpravy povrchů, podlahy a osazování výplní
P | 12 | 629995R |  | Otryskáním ploch dlažby | M2 | 0.6 | 0 |  |  |  | 0 |  | R-položka |  | 2
PP |  |  |  | Otryskáním ploch dlažby
VV |  |  |  | Na poklopu šachet 2*0.3=0.600 [A] Celkem: 0.6=0.600 [B]
TS |  |  |  | Poznámka k položce: Dodatečné otryskání dlažby pro vytvoření zdrsněných hmat pásů
SD |  | 711 |  | Izolace proti vodě, vlhkosti a plynům
P | 13 | 711111002 |  | Provedení izolace proti zemní vlhkosti natěradly a tmely za studena na ploše vodorovné V nátěrem lakem asfaltovým | M2 | 0.6 | 0 |  |  |  | 0 |  | CS ÚRS 2021 01 |  | 2
PP |  |  |  | Provedení izolace proti zemní vlhkosti natěradly a tmely za studena na ploše vodorovné V nátěrem lakem asfaltovým
VV
TS |  |  |  | 1. Izolace plochy jednotlivě do 10 m2 se oceňují skladebně cenou příslušné izolace a cenou 711 19-9095 Příplatek za plochu do 10 m2.
P | 14 | 711111011 |  | Provedení izolace proti zemní vlhkosti natěradly a tmely za studena na ploše vodorovné V nátěrem suspensí asfaltovou | M2 | 0.6 | 0 |  |  |  | 0 |  | CS ÚRS 2021 01 |  | 2
PP |  |  |  | Provedení izolace proti zemní vlhkosti natěradly a tmely za studena na ploše vodorovné V nátěrem suspensí asfaltovou
VV
TS |  |  |  | 1. Izolace plochy jednotlivě do 10 m2 se oceňují skladebně cenou příslušné izolace a cenou 711 19-9095 Příplatek za plochu do 10 m2.
P | 15 | 711191011 |  | Provedení nátěru adhezního můstku na ploše svislé S | M2 | 1 | 0 |  |  |  | 0 |  | CS ÚRS 2021 01 |  | 2
PP |  |  |  | Provedení nátěru adhezního můstku na ploše svislé S
VV
TS
SD |  | 733 |  | Ústřední vytápění - rozvodné potrubí
P | 16 | 733811213 |  | Ochrana potrubí termoizolačními trubicemi z pěnového polyetylenu PE přilepenými v příčných a podélných spojích, tloušťky izolace do 6 mm, vnitřního průměru izol | M | 2 | 4.2e-05 |  |  |  | 0 |  | CS ÚRS 2021 01 |  | 2
PP |  |  |  | Ochrana potrubí termoizolačními trubicemi z pěnového polyetylenu PE přilepenými v příčných a podélných spojích, tloušťky izolace do 6 mm, vnitřního průměru izolace DN přes 32 mm
VV
TS |  |  |  | 1. Vcenách -1211 až -1256 jsou započteny i náklady na dodání tepelně izolačních trubic.
SD |  | 742 |  | Elektroinstalace - slaboproud
P | 17 | 7421210R |  | Montáž kabelů | SOUB | 1 | 0 |  |  |  | 0 |  | R-položka |  | 2
PP |  |  |  | Montáž kabelů
VV
TS |  |  |  | Poznámka k položce: Nové napojení el. rozvodů
P | 18 | 7241410R |  | Rozpojení a opětovné připojení elektrického ovládání čerpadla | SOUBOR | 1 | 0 |  |  |  | 0 |  | R-položka |  | 2
PP |  |  |  | Rozpojení a opětovné připojení elektrického ovládání čerpadla
VV
TS
SD |  | 783 |  | Dokončovací práce - nátěry
P | 19 | 783301313 |  | Příprava podkladu zámečnických konstrukcí před provedením nátěru odmaštění odmašťovačem ředidlovým | M2 | 0.8 | 6.7e-05 |  |  |  | 0 |  | CS ÚRS 2021 01 |  | 2
PP |  |  |  | Příprava podkladu zámečnických konstrukcí před provedením nátěru odmaštění odmašťovačem ředidlovým
VV
TS
P | 20 | 783301401 |  | Příprava podkladu zámečnických konstrukcí před provedením nátěru ometení | M2 | 0.8 | 0 |  |  |  | 0 |  | CS ÚRS 2021 01 |  | 2
PP |  |  |  | Příprava podkladu zámečnických konstrukcí před provedením nátěru ometení
VV
TS
P | 21 | 783324201 |  | Základní antikorozní nátěr zámečnických konstrukcí jednonásobný akrylátový | M2 | 0.8 | 0.00016 |  |  |  | 0 |  | CS ÚRS 2021 01 |  | 2
PP |  |  |  | Základní antikorozní nátěr zámečnických konstrukcí jednonásobný akrylátový
VV
TS
P | 22 | 783327101 |  | Krycí nátěr (email) zámečnických konstrukcí jednonásobný akrylátový | M2 | 0.8 | 0.000167 |  |  |  | 0 |  | CS ÚRS 2021 01 |  | 2
PP |  |  |  | Krycí nátěr (email) zámečnických konstrukcí jednonásobný akrylátový
VV
TS
SD |  | 8 |  | Trubní vedení
P | 23 | 871211141 |  | Montáž vodovodního potrubí z plastů v otevřeném výkopu z polyetylenu PE 100 svařovaných na tupo SDR 11/PN16 D 63 x 5,8 mm | M | 6.5 | 0 |  |  |  | 0 |  | CS ÚRS 2021 01 |  | 2
PP |  |  |  | Montáž vodovodního potrubí z plastů v otevřeném výkopu z polyetylenu PE 100 svařovaných na tupo SDR 11/PN16 D 63 x 5,8 mm
VV
TS |  |  |  | 1. V cenách potrubí nejsou započteny náklady na: a) dodání potrubí; potrubí se oceňuje ve specifikaci; ztratné lze dohodnout u trub polyetylénových ve výši 1,5 %; u trub z tvrdého PVC ve výši 3 %, 2. Ceny -1211 jsou určeny i pro plošné kolektory primárních okruhů tepelných čerpadel.
P | 24 | 871275811 |  | Bourání stávajícího potrubí z PVC nebo polypropylenu PP v otevřeném výkopu DN do 150 | M | 6.5 | 0 |  |  |  | 0 |  | CS ÚRS 2021 01 |  | 2
PP |  |  |  | Bourání stávajícího potrubí z PVC nebo polypropylenu PP v otevřeném výkopu DN do 150
VV
TS |  |  |  | 1. Ceny jsou určeny pro bourání vodovodního a kanalizačního potrubí. 2. V cenách jsou započteny náklady na bourání potrubí včetně tvarovek.
P | 25 | 877211112 |  | Montáž tvarovek na vodovodním plastovém potrubí z polyetylenu PE 100 elektrotvarovek SDR 11/PN16 kolen 90° d 63 | KUS | 1 | 0 |  |  |  | 0 |  | CS ÚRS 2021 01 |  | 2
PP |  |  |  | Montáž tvarovek na vodovodním plastovém potrubí z polyetylenu PE 100 elektrotvarovek SDR 11/PN16 kolen 90° d 63
VV
TS |  |  |  | 1. V cenách montáže tvarovek nejsou započteny náklady na dodání tvarovek. Tyto náklady se oceňují ve specifikaci.
P | 26 | 894412411 |  | Osazení betonových nebo železobetonových dílců pro šachty skruží přechodových | KUS | 2 | 0.01248 |  |  |  | 0 |  | CS ÚRS 2021 01 |  | 2
PP |  |  |  | Osazení betonových nebo železobetonových dílců pro šachty skruží přechodových
VV
TS |  |  |  | 1. V cenách nejsou započteny náklady na dodání betonových nebo železobetonových dílců a těsnění; dodání těchto se oceňuje ve specifikaci.
P | 27 | 286617R |  | kónus šachtový betonový 1000/800 | KUS | 2 | 0 |  |  |  | 0 |  | R-položka |  | 2
PP |  |  |  | kónus šachtový betonový 1000/800
VV
TS
P | 28 | 899623141 |  | Obetonování potrubí nebo zdiva stok betonem prostým v otevřeném výkopu, beton tř. C 12/15 | M3 | 0.08 | 2.2563 |  |  |  | 0 |  | CS ÚRS 2021 01 |  | 2
PP |  |  |  | Obetonování potrubí nebo zdiva stok betonem prostým v otevřeném výkopu, beton tř. C 12/15
VV
TS |  |  |  | 1. Obetonování zdiva stok ve štole se oceňuje cenami souboru cen 359 31-02 Výplň za rubem cihelného zdiva stok části A 03 tohoto katalogu.
P | 29 | 899722114 |  | Krytí potrubí z plastů výstražnou fólií z PVC šířky 40 cm | M | 10 | 0.000126 |  |  |  | 0 |  | CS ÚRS 2021 01 |  | 2
PP |  |  |  | Krytí potrubí z plastů výstražnou fólií z PVC šířky 40 cm
VV
TS
P | 30 | 8999141R |  | Montáž ocelové chráničky v otevřeném výkopu vnějšího průměru D 159 x 10 mm | M | 3 | 0.000471 |  |  |  | 0 |  | CS ÚRS 2021 01 |  | 2
PP |  |  |  | Montáž ocelové chráničky v otevřeném výkopu vnějšího průměru D 159 x 10 mm
VV |  |  |  | 2*1.5=3.000 [A] Celkem: 3=3.000 [B]
TS
P | 31 | 3457109R |  | trubka elektroinstalační dělená (chránička) D 160mm, HDPE | M | 3 | 0 |  |  |  | 0 |  | R-položka |  | 2
PP |  |  |  | trubka elektroinstalační dělená (chránička) D 160mm, HDPE
VV
TS
SD |  | 9 |  | Ostatní konstrukce a práce, bourání
P | 32 | 931992121 |  | Výplň dilatačních spár z polystyrenu extrudovaného, tloušťky 20 mm | M2 | 2 | 0.00063 |  |  |  | 0 |  | CS ÚRS 2021 01 |  | 2
PP |  |  |  | Výplň dilatačních spár z polystyrenu extrudovaného, tloušťky 20 mm
VV
TS |  |  |  | 1. Vcenách jsou započteny náklady na řezání desek zpolystyrenu na požadovaný rozměr a uložení do bednění dilatační spáry snutným zajištěním před betonáží. 2. Vcenách nejsou započteny náklady bednění čela dilatační spáry a vložení lišt zkosení dilatační spáry, tmelení dilatační spáry spředtěsněním, tyto se oceňují souborem cen 931 99-41 Těsnění spáry betonové konstrukce pásy, profily a tmely.
P | 33 | 931994102 |  | Těsnění spáry betonové konstrukce pásy, profily, tmely těsnicím pásem povrchovým, spáry dilatační | M | 2 | 0.000243 |  |  |  | 0 |  | CS ÚRS 2021 01 |  | 2
PP |  |  |  | Těsnění spáry betonové konstrukce pásy, profily, tmely těsnicím pásem povrchovým, spáry dilatační
VV
TS |  |  |  | 1. Vcenách těsnění spár pásy těsnicími jsou započteny náklady na rozměření délky pásu vkonstrukci, nastříhaní a lepení pásu na požadovaný rozměr, uchycení hřebenu pásu kvýztuži a kbednění tak, aby nedošlo u povrchových pásů kposunutí a u vnitřních kvolnému pohybu během betonáže, a náklady uložení pásů pro svislou nebo vodorovnou ochranu spáry. 2. Vcenách těsnění styčné spáry profilem jsou započteny náklady na nastříhání, vložení a nalepení profilové pryže znevodotěsného mikrotenového profilu nebo vodotěsného vodoubobtnajícího profilu do drážky styčné spáry mezi prefa dílci během montáže konstrukce zejména přesýpaných objektů. 3. Těsnění tmelem se používá převážně u pohledových pracovních a dilatačních spár vprofilu vytvořeném lištami o ploše do 1,5 cm2 u pracovních spár a 4 cm2 u dilatačních spár. Vceně jsou započteny náklady na penetraci pro lepší přilnavost kbetonu, u dilatačních spár osazení separační vložky tmelu pro oddělení polystyrenové výplně dilatační spáry a uhlazení tmelu. 4. Těsnění spárovým profilem ze silikonu nebo uretanu jako náhrada za pohledové výplně obsahuje nastříhaní a slepení pásů na potřebnou délku, vložení do spáry vytvořené lištami, zkosení čela spáry do 20/20 mm nebo do 40/40 mm. 5. Těsnění smrštitelné (pseudo) spáry obsahuje těsnění lícové tmelem a rubové povrchovým pásem dilatačním, vložení extrudovaného polystyrenu v1/3 plochy tloušťky betonové stěny. 6. Vcenách nejsou započteny náklady na: a) bednění pracovních a dilatačních čel, bednění podpěr těsnicího pásu svisle uložených, tyto se oceňují cenou 327 35-3112, b) bednění podpěr těsnicího pásu vodorovně uložených, tyto se oceňují cenou 421 35-3112, c) vložení polystyrenu do dilatačních spár, tyto se oceňují souborem cen 931 99-21 Výplň dilatačních spár zpolystyrenu, d) u cen -4171 a -4172 na tmelení spáry pod izolačním pásem, tyto se oceňují cenami -4131 až -4142, e) u cen -4171 a -4172 na penetrační nátěr betonu, tyto se oceňují cenami katalogu 800-711 Izolace proti vodě, vlhkosti a plynům.
P | 34 | 953171031 |  | Osazování kovových předmětů stupadel z betonářské oceli nebo litinových | KUS | 3 | 0.001812 |  |  |  | 0 |  | CS ÚRS 2021 01 |  | 2
PP |  |  |  | Osazování kovových předmětů stupadel z betonářské oceli nebo litinových
VV
TS
P | 35 | 55243802 |  | stupadlo ocelové s PE povlakem forma C - P152mm | KUS | 3 | 0.00116 |  |  |  | 0 |  | CS ÚRS 2021 01 |  | 2
PP |  |  |  | stupadlo ocelové s PE povlakem forma C - P152mm
VV
TS
P | 36 | 961044111 |  | Bourání základů z betonu prostého | M3 | 0.08 | 0 |  |  |  | 0 |  | CS ÚRS 2021 01 |  | 2
PP |  |  |  | Bourání základů z betonu prostého
VV |  |  |  | 2*0.04=0.080 [A] Celkem: 0.08=0.080 [B]
TS
P | 37 | 977131118 |  | Vrty příklepovými vrtáky do cihelného zdiva nebo prostého betonu průměru přes 25 do 28 mm | M | 0.42 | 7.9e-05 |  |  |  | 0 |  | CS ÚRS 2021 01 |  | 2
PP |  |  |  | Vrty příklepovými vrtáky do cihelného zdiva nebo prostého betonu průměru přes 25 do 28 mm
VV |  |  |  | Upevnění stupadel 3*(2*0.07)=0.420 [A] Celkem: 0.42=0.420 [B]
TS |  |  |  | 1. Vcenách jsou započteny i náklady na rozměření, vrtání vrtacím kladivem a opotřebení příklepových vrtáků.
P | 38 | 54879089 |  | tmel pro lepené kotvy do betonu a těžké kotvení | KUS | 1 | 0.00057 |  |  |  | 0 |  | CS ÚRS 2021 01 |  | 2
PP |  |  |  | tmel pro lepené kotvy do betonu a těžké kotvení
VV
TS
P | 39 | 977151115 |  | Jádrové vrty diamantovými korunkami do stavebních materiálů (železobetonu, betonu, cihel, obkladů, dlažeb, kamene) průměru přes 60 do 70 mm | M | 0.12 | 0.000587 |  |  |  | 0 |  | CS ÚRS 2021 01 |  | 2
PP |  |  |  | Jádrové vrty diamantovými korunkami do stavebních materiálů (železobetonu, betonu, cihel, obkladů, dlažeb, kamene) průměru přes 60 do 70 mm
VV
TS |  |  |  | 1. Vcenách jsou započteny i náklady na rozměření, ukotvení vrtacího stroje, vrtání, opotřebení diamantových vrtacích korunek a spotřebu vody. 2. Vcenách -1211 až -1233 pro dovrchní vrty jsou započteny i náklady na odsátí výplachové vody zvrtu.
SD |  | 997 |  | Přesun sutě
P | 40 | 997013601R.909 | 909 | Poplatek za uložení stavebního odpadu na skládce (skládkovné) z prostého betonu zatříděného do Katalogu odpadů pod kódem 17 01 01, včetně dopravy | T | 0.192 | 0 |  |  |  | 0 |  | R-položka |  | 2
PP |  |  |  | Poplatek za uložení stavebního odpadu na skládce (skládkovné) z prostého betonu zatříděného do Katalogu odpadů pod kódem 17 01 01, včetně dopravy
VV |  |  |  | SO 01-26-02 0.192=0.192 [A] Celkem: A=0.192 [B]
TS |  |  |  | 1. Ceny uvedené vsouboru cen je doporučeno upravit podle aktuálních cen místně příslušné skládky odpadů. 2. Uložení odpadů neuvedených vsouboru cen se oceňuje individuálně. 3. Vcenách je započítán poplatek za ukládaní odpadu dle zákona 185/2001 Sb. 4. Případné drcení stavebního odpadu lze ocenit souborem cen 997 00-60 Drcení stavebního odpadu zkatalogu 800-6 Demolice objektů. EVIDENČNÍ POLOŽKA. Neoceňovat v objektu SO/PS, položka se oceňuje pouze v objektu SO 90-90

## SO 01-31-01
SŽDC05 |  |  |  | Soupis prací objektu | [10 empty] | 3
6
S | Stavba: | 5423520028 |  | Rekonstrukce výpravní budovy v žst. Teplice v Čechách | [6 empty] | E.1.2 |  | Aspe | 0,00 | 2
O | Objekt: | E.1.2 |  | Nástupiště | [9 empty] | 15,00 | 2
Typ | Poř. číslo | Kód položky | Varianta | Název položky | MJ | Množství | Jednotková hmotnost | Celková hmotnost |  |  | Jednotková cena |  | Cenové soustavy | 21,00 | 2
Dodávka
[9 empty] | Jednotková | Celkem | Jednotková | Celkem |  |  |  | Počet položek s nulovou cenou
O1 |  | SO 01-31-01 |  | Úprava trakce na nástupišti č. 1
SD |  | 000 |  | Doplnený súhrnný diel
P | 1 | 7497300280 |  | Vodiče trakčního vedení Spojka 2 lan nebo TR + lana | KUS | 1 | 0 |  |  |  | 0 |  | ÚOŽI 2021 01 |  | 2
PP |  |  |  | Vodiče trakčního vedení Spojka 2 lan nebo TR + lana
VV
TS
P | 2 | 7497300300 |  | Vodiče trakčního vedení Sjízdná spojka troleje | KUS | 1 | 0 |  |  |  | 0 |  | ÚOŽI 2021 01 |  | 2
PP |  |  |  | Vodiče trakčního vedení Sjízdná spojka troleje
VV
TS
P | 3 | 7497300310 |  | Vodiče trakčního vedení Dělič v troleji vč. tabulky | KUS | 1 | 0 |  |  |  | 0 |  | ÚOŽI 2021 01 |  | 2
PP |  |  |  | Vodiče trakčního vedení Dělič v troleji vč. tabulky
VV
TS
P | 4 | 7497301130 |  | Vodiče trakčního vedení Materiál sestavení pro připevnění pohonu odpojovače na stožár typu BP | KUS | 1 | 0 |  |  |  | 0 |  | ÚOŽI 2021 01 |  | 2
PP |  |  |  | Vodiče trakčního vedení Materiál sestavení pro připevnění pohonu odpojovače na stožár typu BP
VV
TS
P | 5 | 7497301140 |  | Vodiče trakčního vedení Materiál sestavení pro připevnění odpojovače na stožár typu BP | KUS | 1 | 0 |  |  |  | 0 |  | ÚOŽI 2021 01 |  | 2
PP |  |  |  | Vodiče trakčního vedení Materiál sestavení pro připevnění odpojovače na stožár typu BP
VV
TS
P | 6 | 7497301160 |  | Vodiče trakčního vedení Pohon odpojovače ruční | KUS | 1 | 0 |  |  |  | 0 |  | ÚOŽI 2021 01 |  | 2
PP |  |  |  | Vodiče trakčního vedení Pohon odpojovače ruční
VV
TS
P | 7 | 7497301170 |  | Vodiče trakčního vedení Táhlo motorového odpojovače | KUS | 1 | 0 |  |  |  | 0 |  | ÚOŽI 2021 01 |  | 2
PP |  |  |  | Vodiče trakčního vedení Táhlo motorového odpojovače
VV
TS
P | 8 | 7497301190 |  | Vodiče trakčního vedení Odpojovač nebo odpínač s uzemňovacím nožem na stož. TV | KUS | 1 | 0 |  |  |  | 0 |  | ÚOŽI 2021 01 |  | 2
PP |  |  |  | Vodiče trakčního vedení Odpojovač nebo odpínač s uzemňovacím nožem na stož. TV
VV
TS
P | 9 | 7497301260 |  | Vodiče trakčního vedení Kotvení dvou svodů z odpoj. s připoj. na TV - T, 2T | KUS | 1 | 0 |  |  |  | 0 |  | ÚOŽI 2021 01 |  | 2
PP |  |  |  | Vodiče trakčního vedení Kotvení dvou svodů z odpoj. s připoj. na TV - T, 2T
VV
TS
P | 10 | 7497302070 |  | Vodiče trakčního vedení Připojení trakční podpěry k zemnící tyči | KUS | 1 | 0 |  |  |  | 0 |  | ÚOŽI 2021 01 |  | 2
PP |  |  |  | Vodiče trakčního vedení Připojení trakční podpěry k zemnící tyči
VV
TS
P | 11 | 7497302130 |  | Vodiče trakčního vedení Montážní lávka na stožár -T | KUS | 1 | 0 |  |  |  | 0 |  | ÚOŽI 2021 01 |  | 2
PP |  |  |  | Vodiče trakčního vedení Montážní lávka na stožár -T
VV
TS
P | 12 | 7497302250 |  | Vodiče trakčního vedení Výstražné tabulky na stožáru T, P, BP, DS | KUS | 1 | 0 |  |  |  | 0 |  | ÚOŽI 2021 01 |  | 2
PP |  |  |  | Vodiče trakčního vedení Výstražné tabulky na stožáru T, P, BP, DS
VV
TS
P | 13 | 7497302260 |  | Vodiče trakčního vedení Tabulka číslování stožárů a pohonů odpojovačů 1 - 3 znaky | KUS | 1 | 0 |  |  |  | 0 |  | ÚOŽI 2021 01 |  | 2
PP |  |  |  | Vodiče trakčního vedení Tabulka číslování stožárů a pohonů odpojovačů 1 - 3 znaky
VV
TS
P | 14 | 7497154510 |  | Uzemnění stožáru trakčního vedení - obsahuje i všechny náklady na montáž dodaného zařízení se všemi pomocnými doplňujícími součástmi, měřeními a regulacemi s po | KUS | 1 | 0 |  |  |  | 0 |  | ÚOŽI 2021 01 |  | 2
PP |  |  |  | Uzemnění stožáru trakčního vedení - obsahuje i všechny náklady na montáž dodaného zařízení se všemi pomocnými doplňujícími součástmi, měřeními a regulacemi s použitím mechanizmů a montážních souprav
VV
TS
P | 15 | 7497350230 |  | Montáž spojky - svorky dvou lan nebo troleje a lana | KUS | 1 | 0 |  |  |  | 0 |  | ÚOŽI 2021 01 |  | 2
PP |  |  |  | Montáž spojky - svorky dvou lan nebo troleje a lana
VV
TS
P | 16 | 7497350240 |  | Montáž spojky - svorky sjízdné trolejové | KUS | 1 | 0 |  |  |  | 0 |  | ÚOŽI 2021 01 |  | 2
PP |  |  |  | Montáž spojky - svorky sjízdné trolejové
VV
TS
P | 17 | 7497350250 |  | Montáž děliče v troleji včetně tabulky | KUS | 1 | 0 |  |  |  | 0 |  | ÚOŽI 2021 01 |  | 2
PP |  |  |  | Montáž děliče v troleji včetně tabulky
VV
TS
P | 18 | 7497350750 |  | Zajištění kotvení nosného lana a troleje všech sestavení | KUS | 2 | 0 |  |  |  | 0 |  | ÚOŽI 2021 01 |  | 2
PP |  |  |  | Zajištění kotvení nosného lana a troleje všech sestavení
VV
TS
P | 19 | 7497350975 |  | Montáž odpojovače ručního | KUS | 1 | 0 |  |  |  | 0 |  | ÚOŽI 2021 01 |  | 2
PP |  |  |  | Montáž odpojovače ručního
VV
TS
P | 20 | 7497350990 |  | Montáž odpojovače nebo odpínače, příp. s uzemňovacím nožem na stožár trakčního vedení | KUS | 1 | 0 |  |  |  | 0 |  | ÚOŽI 2021 01 |  | 2
PP |  |  |  | Montáž odpojovače nebo odpínače, příp. s uzemňovacím nožem na stožár trakčního vedení
VV
TS
P | 21 | 7497351035 |  | Montáž kotvení svodu z odpojovače s připojením na trakční vedení dvou na stožár T, 2T | KUS | 1 | 0 |  |  |  | 0 |  | ÚOŽI 2021 01 |  | 2
PP |  |  |  | Montáž kotvení svodu z odpojovače s připojením na trakční vedení dvou na stožár T, 2T
VV
TS
P | 22 | 7497351630 |  | Připojení trakční podpěry k zemnící tyči | KUS | 1 | 0 |  |  |  | 0 |  | ÚOŽI 2021 01 |  | 2
PP |  |  |  | Připojení trakční podpěry k zemnící tyči
VV
TS
P | 23 | 7497351670 |  | Montáž montážních lávek na stožár T | KUS | 1 | 0 |  |  |  | 0 |  | ÚOŽI 2021 01 |  | 2
PP |  |  |  | Montáž montážních lávek na stožár T
VV
TS
P | 24 | 7497351770 |  | Montáž výstražných tabulek na stožáru T, P, BP, DS | KUS | 1 | 0 |  |  |  | 0 |  | ÚOŽI 2021 01 |  | 2
PP |  |  |  | Montáž výstražných tabulek na stožáru T, P, BP, DS
VV
TS
P | 25 | 7497351780 |  | Číslování stožárů a pohonů odpojovačů 1 - 3 znaky | KUS | 1 | 0 |  |  |  | 0 |  | ÚOŽI 2021 01 |  | 2
PP |  |  |  | Číslování stožárů a pohonů odpojovačů 1 - 3 znaky
VV
TS
P | 26 | 7497371060 |  | Demontáže zařízení trakčního vedení závěsu děliče - demontáž stávajícího zařízení se všemi pomocnými doplňujícími úpravami, úplná | KUS | 1 | 0 |  |  |  | 0 |  | ÚOŽI 2021 01 |  | 2
PP |  |  |  | Demontáže zařízení trakčního vedení závěsu děliče - demontáž stávajícího zařízení se všemi pomocnými doplňujícími úpravami, úplná
VV
TS
P | 27 | 7497371610 |  | Demontáže zařízení trakčního vedení svodu jednoduché lano - demontáž stávajícího zařízení se všemi pomocnými doplňujícími úpravami | KUS | 2 | 0 |  |  |  | 0 |  | ÚOŽI 2021 01 |  | 2
PP |  |  |  | Demontáže zařízení trakčního vedení svodu jednoduché lano - demontáž stávajícího zařízení se všemi pomocnými doplňujícími úpravami
VV
TS
P | 28 | 7497371710 |  | Demontáže zařízení trakčního vedení lávky pro odpojovač montážní - demontáž stávajícího zařízení se všemi pomocnými doplňujícími úpravami | KUS | 1 | 0 |  |  |  | 0 |  | ÚOŽI 2021 01 |  | 2
PP |  |  |  | Demontáže zařízení trakčního vedení lávky pro odpojovač montážní - demontáž stávajícího zařízení se všemi pomocnými doplňujícími úpravami
VV
TS
P | 29 | 7497655010 |  | Tažné hnací vozidlo k pracovním soupravám pro montáž a demontáž - obsahuje i veškeré výkony tažného hnacího vozidla pro posun montážní techniky v kolejišti | HOD | 8 | 0 |  |  |  | 0 |  | ÚOŽI 2021 01 |  | 2
PP |  |  |  | Tažné hnací vozidlo k pracovním soupravám pro montáž a demontáž - obsahuje i veškeré výkony tažného hnacího vozidla pro posun montážní techniky v kolejišti
VV
TS
P | 30 | 7498150515 |  | Vyhotovení výchozí revizní zprávy pro opravné práce pro objem investičních nákladů přes 100 000 do 500 000 Kč - celková prohlídka zařízení provozního souboru ne | KUS | 1 | 0 |  |  |  | 0 |  | ÚOŽI 2021 01 |  | 2
PP |  |  |  | Vyhotovení výchozí revizní zprávy pro opravné práce pro objem investičních nákladů přes 100 000 do 500 000 Kč - celková prohlídka zařízení provozního souboru nebo stavebního objektu včetně měření, zkoušek zařízení tohoto provozního souboru nebo stavebního objektu revizním technikem na zařízení podle požadavku ČSN, včetně hodnocení a vyhotovení celkové revizní zprávy
VV
TS
P | 31 | 7498158010 |  | Výkon jednotek správce trakčního vedení mimo výkonů investora úplný - obsahuje i cenu za zajištění pracoviště správcem trakčního vedení (zkratování trakčního ve | HOD | 2 | 0 |  |  |  | 0 |  | ÚOŽI 2021 01 |  | 2
PP |  |  |  | Výkon jednotek správce trakčního vedení mimo výkonů investora úplný - obsahuje i cenu za zajištění pracoviště správcem trakčního vedení (zkratování trakčního vedení), zajištění přejezdů správcem trakčního vedení včetně nájmu pracovníků a použitých mechanizmů nutných k výkonu
VV
TS
P | 32 | 7499251010 |  | Montáž bezpečnostní tabulky výstražné nebo označovací | KUS | 1 | 0 |  |  |  | 0 |  | ÚOŽI 2021 01 |  | 2
PP |  |  |  | Montáž bezpečnostní tabulky výstražné nebo označovací
VV
TS

## SO 01-36-01
SŽDC05 |  |  |  | Soupis prací objektu | [10 empty] | 3
6
S | Stavba: | 5423520028 |  | Rekonstrukce výpravní budovy v žst. Teplice v Čechách | [6 empty] | E.1.2 |  | Aspe | 0,00 | 2
O | Objekt: | E.1.2 |  | Nástupiště | [9 empty] | 15,00 | 2
Typ | Poř. číslo | Kód položky | Varianta | Název položky | MJ | Množství | Jednotková hmotnost | Celková hmotnost |  |  | Jednotková cena |  | Cenové soustavy | 21,00 | 2
Dodávka
[9 empty] | Jednotková | Celkem | Jednotková | Celkem |  |  |  | Počet položek s nulovou cenou
O1 |  | SO 01-36-01 |  | Osvětlení nástupiště č. 1
SD |  | D1 |  | D1
P | 1 | 000535111 |  | svítidlo historizující zavěšené, průběžná | KS | 36 | 0 |  |  |  | 0 |  | R-položka |  | 2
PP |  |  |  | svítidlo historizující zavěšené, průběžná
VV
TS |  |  |  | Poznámka k položce: svorkovnice 2.5mm, 1 x 75W LEDs, 9167,85lm, Ra 72,
P | 2 | 000000201 |  | konzole pro zavěšení svítidla, upevnějí do dřev. stropu | KS | 36 | 0 |  |  |  | 0 |  | R-položka |  | 2
PP |  |  |  | konzole pro zavěšení svítidla, upevnějí do dřev. stropu
VV
TS
P | 3 | 000434267 |  | TX3 JISTIČ 1P C13 10000A 404170 | KS | 3 | 0 |  |  |  | 0 |  | R-položka |  | 2
PP |  |  |  | TX3 JISTIČ 1P C13 10000A 404170
VV
TS
P | 4 | 000434266 |  | TX3 JISTIČ 1P C10 10000A 404169 | KS | 2 | 0 |  |  |  | 0 |  | R-položka |  | 2
PP |  |  |  | TX3 JISTIČ 1P C10 10000A 404169
VV
TS
P | 5 | 000441522 |  | STYKAČ 25A 1P CÍVKA 230V | KS | 1 | 0 |  |  |  | 0 |  | R-položka |  | 2
PP |  |  |  | STYKAČ 25A 1P CÍVKA 230V
VV
TS
P | 6 | 000441543 |  | STYKAČ 40A 4P CÍVKA 230V | KS | 1 | 0 |  |  |  | 0 |  | R-položka |  | 2
PP |  |  |  | STYKAČ 40A 4P CÍVKA 230V
VV
TS
P | 7 | 000315111 |  | materiál podružný elektromontážní | KPL | 1 | 0 |  |  |  | 0 |  | R-položka |  | 2
PP |  |  |  | materiál podružný elektromontážní
VV
TS
P | 8 | 000101106 |  | kabel CYKY-J 3x2,5 | M | 1260 | 0 |  |  |  | 0 |  | R-položka |  | 2
PP |  |  |  | kabel CYKY-J 3x2,5
VV
TS
P | 9 | 000322172 |  | příchytka kabelu pr.10 jednoduchá, vrut do dřeva | KS | 28 | 0 |  |  |  | 0 |  | R-položka |  | 2
PP |  |  |  | příchytka kabelu pr.10 jednoduchá, vrut do dřeva
VV
TS
P | 10 | 000322176 |  | příchytka kabelu pr.10 dvojitá (pro dva kabely), | KS | 124 | 0 |  |  |  | 0 |  | R-položka |  | 2
PP |  |  |  | příchytka kabelu pr.10 dvojitá (pro dva kabely),
VV
TS |  |  |  | Poznámka k položce: vrut do dřeva
P | 11 | 000321237 |  | držák kabelového svazku (4x kabel pr.10) | KS | 120 | 0 |  |  |  | 0 |  | R-položka |  | 2
PP |  |  |  | držák kabelového svazku (4x kabel pr.10)
VV
TS
P | 12 | 000199511 |  | štítek kabelový 30x10mm malý | KS | 5 | 0 |  |  |  | 0 |  | R-položka |  | 2
PP |  |  |  | štítek kabelový 30x10mm malý
VV
TS
P | 13 | 210202104 |  | svítidlo LED zavěšené vč zapojení | KS | 36 | 0 |  |  |  | 0 |  | R-položka |  | 2
PP |  |  |  | svítidlo LED zavěšené vč zapojení
VV
TS
P | 14 | 210020651 |  | konzole - montáž | KS | 36 | 0 |  |  |  | 0 |  | R-položka |  | 2
PP |  |  |  | konzole - montáž
VV
TS
P | 15 | 210120401 |  | jistič vč.zapojení 1pól/25A | KS | 3 | 0 |  |  |  | 0 |  | R-položka |  | 2
PP |  |  |  | jistič vč.zapojení 1pól/25A
VV
TS
P | 16 | 210120401 | 1 | jistič vč.zapojení 1pól/25A | KS | 2 | 0 |  |  |  | 0 |  | R-položka |  | 2
PP |  |  |  | jistič vč.zapojení 1pól/25A
VV
TS
P | 17 | 210120802 |  | přístroj modulový na lištu DIN vč.zapoj.do25A/2pól | KS | 1 | 0 |  |  |  | 0 |  | R-položka |  | 2
PP |  |  |  | přístroj modulový na lištu DIN vč.zapoj.do25A/2pól
VV
TS
P | 18 | 210120808 |  | přístroj modulový na lištu DIN vč.zapoj.do63A/4pól | KS | 1 | 0 |  |  |  | 0 |  | R-položka |  | 2
PP |  |  |  | přístroj modulový na lištu DIN vč.zapoj.do63A/4pól
VV
TS
P | 19 | 210810048 |  | kabel(-CYKY) pevně uložený do 3x6/4x4/7x2,5 | M | 1260 | 0 |  |  |  | 0 |  | R-položka |  | 2
PP |  |  |  | kabel(-CYKY) pevně uložený do 3x6/4x4/7x2,5
VV
TS
P | 20 | 210100001 |  | Ukončení vodičů izolovaných s označením a zapojením v rozváděči nebo na přístroji průřezu žíly do 2,5 mm2 | KUS | 15 | 0 |  |  |  | 0 |  | CS ÚRS 2021 01 |  | 2
PP |  |  |  | Ukončení vodičů izolovaných s označením a zapojením v rozváděči nebo na přístroji průřezu žíly do 2,5 mm2
VV
TS
P | 21 | 210100101 |  | Ukončení vodičů izolovaných s označením a zapojením na svorkovnici s otevřením a uzavřením krytu průřezu žíly do 16 mm2 | KUS | 6 | 0 |  |  |  | 0 |  | CS ÚRS 2021 01 |  | 2
PP |  |  |  | Ukončení vodičů izolovaných s označením a zapojením na svorkovnici s otevřením a uzavřením krytu průřezu žíly do 16 mm2
VV
TS
P | 22 | 210010006 |  | kabelové příchytky - montáž | KS | 272 | 0 |  |  |  | 0 |  | R-položka |  | 2
PP |  |  |  | kabelové příchytky - montáž
VV
TS
P | 23 | 210950101 |  | Ostatní práce při montáži vodičů, šňůr a kabelů označovací štítek na kabel dalším štítkem | KUS | 5 | 0 |  |  |  | 0 |  | CS ÚRS 2021 01 |  | 2
PP |  |  |  | Ostatní práce při montáži vodičů, šňůr a kabelů označovací štítek na kabel dalším štítkem
VV
TS
P | 24 | 218009001 |  | poplatek za recyklaci svítidla přes 50cm | KS | 36 | 0 |  |  |  | 0 |  | R-položka |  | 2
PP |  |  |  | poplatek za recyklaci svítidla přes 50cm
VV
TS
P | 25 | 219002612 |  | vysekání rýhy/zeď cihla/ hl.do 30mm/š.do 70mm | M | 8 | 0 |  |  |  | 0 |  | R-položka |  | 2
PP |  |  |  | vysekání rýhy/zeď cihla/ hl.do 30mm/š.do 70mm
VV
TS
P | 26 | 219003692 |  | omítka hladká rýhy ve stěně do 70mm vč.malty MV | M | 8 | 0 |  |  |  | 0 |  | R-položka |  | 2
PP |  |  |  | omítka hladká rýhy ve stěně do 70mm vč.malty MV
VV
TS
P | 27 | 219001215 |  | vybour.otvoru ve zdi/cihla/ do pr.60mm/tl.do 0,90m | KS | 1 | 0 |  |  |  | 0 |  | R-položka |  | 2
PP |  |  |  | vybour.otvoru ve zdi/cihla/ do pr.60mm/tl.do 0,90m
VV
TS
P | 28 | 7491471010 |  | Demontáže elektroinstalace stávajících roštů nebo žlabů včetně kabelů, výložníků a stojin - včetně kabelových vedení umístěných na roštu | M | 450 | 0 |  |  |  | 0 |  | R-položka |  | 2
PP |  |  |  | Demontáže elektroinstalace stávajících roštů nebo žlabů včetně kabelů, výložníků a stojin - včetně kabelových vedení umístěných na roštu
VV
TS
P | 29 | 7493174010 |  | Demontáž svítidel nástěnných, stropních nebo závěsných | KUS | 26 | 0 |  |  |  | 0 |  | R-položka |  | 2
PP |  |  |  | Demontáž svítidel nástěnných, stropních nebo závěsných
VV
TS
P | 30 | 015460R.911 | 911 | Poplatek za likvidaci odpadů nekontaminovaných zatříděného do Katalogu odpadů pod kódem 17 04 11, včetně dopravy | T | 0.4 | 0 |  |  |  | 0 |  | R-položka |  | 2
PP |  |  |  | Poplatek za likvidaci odpadů nekontaminovaných zatříděného do Katalogu odpadů pod kódem 17 04 11, včetně dopravy
VV |  |  |  | SO 01-22-01 0.4=0.400 [A] Celkem: A=0.400 [B]
TS |  |  |  | EVIDENČNÍ POLOŽKA. Neoceňovat v objektu SO/PS, položka se oceňuje pouze v objektu SO 90-90
P | 31 | 015461R.912 | 912 | Poplatek za likvidaci odpadů nekontaminovaných zatříděného do Katalogu odpadů pod kódem 16 02 14, včetně dopravy | T | 0.4 | 0 |  |  |  | 0 |  | R-položka |  | 2
PP |  |  |  | Poplatek za likvidaci odpadů nekontaminovaných zatříděného do Katalogu odpadů pod kódem 16 02 14, včetně dopravy
VV |  |  |  | SO 01-22-01 0.4=0.400 [A] Celkem: A=0.400 [B]
TS |  |  |  | EVIDENČNÍ POLOŽKA. Neoceňovat v objektu SO/PS, položka se oceňuje pouze v objektu SO 90-90
P | 32 | 219000231 |  | montážní plošina MP10 do 10m výšky | KPL | 1 | 0 |  |  |  | 0 |  | R-položka |  | 2
PP |  |  |  | montážní plošina MP10 do 10m výšky
VV
TS

## SO 01-36-02
SŽDC05 |  |  |  | Soupis prací objektu | [10 empty] | 3
6
S | Stavba: | 5423520028 |  | Rekonstrukce výpravní budovy v žst. Teplice v Čechách | [6 empty] | E.1.2 |  | Aspe | 0,00 | 2
O | Objekt: | E.1.2 |  | Nástupiště | [9 empty] | 15,00 | 2
Typ | Poř. číslo | Kód položky | Varianta | Název položky | MJ | Množství | Jednotková hmotnost | Celková hmotnost |  |  | Jednotková cena |  | Cenové soustavy | 21,00 | 2
Dodávka
[9 empty] | Jednotková | Celkem | Jednotková | Celkem |  |  |  | Počet položek s nulovou cenou
O1 |  | SO 01-36-02 |  | Úprava rozvodů nn a dálkového ovládání odpojovačů
SD |  | 997 |  | Přesun sutě
P | 1 | 997013631R.902 | 902 | Poplatek za uložení stavebního odpadu na skládce (skládkovné) směsného stavebního a demoličního zatříděného do Katalogu odpadů pod kódem 17 09 04, včetně doprav | T | 1.185 | 0 |  |  |  | 0 |  | R-položka |  | 2
PP |  |  |  | Poplatek za uložení stavebního odpadu na skládce (skládkovné) směsného stavebního a demoličního zatříděného do Katalogu odpadů pod kódem 17 09 04, včetně dopravy
VV |  |  |  | SO 01-36-02 1.185=1.185 [A] Celkem: A=1.185 [B]
TS |  |  |  | 1. Ceny uvedené vsouboru cen je doporučeno upravit podle aktuálních cen místně příslušné skládky odpadů. 2. Uložení odpadů neuvedených vsouboru cen se oceňuje individuálně. 3. Vcenách je započítán poplatek za ukládaní odpadu dle zákona 185/2001 Sb. 4. Případné drcení stavebního odpadu lze ocenit souborem cen 997 00-60 Drcení stavebního odpadu zkatalogu 800-6 Demolice objektů. EVIDENČNÍ POLOŽKA. Neoceňovat v objektu SO/PS, položka se oceňuje pouze v objektu SO 90-90
SD |  | D1 |  | Materiál elektromontážní
P | 2 | 000720467 |  | Poj. skříň SRPL 9 53.1.33 pilíř SR022/N KW1 | KS | 1 | 0 |  |  |  | 0 |  | R-položka |  | 2
PP |  |  |  | Poj. skříň SRPL 9 53.1.33 pilíř SR022/N KW1
VV
TS |  |  |  | Poznámka k položce: komplet dle schématu
P | 3 | 000433365 |  | pojistková patrona PNA2(160-400A)gG | KS | 9 | 0 |  |  |  | 0 |  | R-položka |  | 2
PP |  |  |  | pojistková patrona PNA2(160-400A)gG
VV
TS
P | 4 | 000433263 |  | pojistková patrona PNA1(50-100A)gG | KS | 6 | 0 |  |  |  | 0 |  | R-položka |  | 2
PP |  |  |  | pojistková patrona PNA1(50-100A)gG
VV
TS
P | 5 | 000152219 |  | kabel 1kV AYKY-J 4x240 | M | 567 | 0 |  |  |  | 0 |  | R-položka |  | 2
PP |  |  |  | kabel 1kV AYKY-J 4x240
VV
TS
P | 6 | 000295012 |  | vedení FeZn pr.8mm(0,40kg/m) | M | 15 | 0 |  |  |  | 0 |  | R-položka |  | 2
PP |  |  |  | vedení FeZn pr.8mm(0,40kg/m)
VV
TS
P | 7 | 000295404 |  | svorka spojovací SS FeZn | KS | 2 | 0 |  |  |  | 0 |  | R-položka |  | 2
PP |  |  |  | svorka spojovací SS FeZn
VV
TS
P | 8 | 000101310 |  | kabel CYKY-J 5x16 | M | 105 | 0 |  |  |  | 0 |  | R-položka |  | 2
PP |  |  |  | kabel CYKY-J 5x16
VV
TS
P | 9 | 000101307 |  | kabel CYKY-J 5x4 | M | 70 | 0 |  |  |  | 0 |  | R-položka |  | 2
PP |  |  |  | kabel CYKY-J 5x4
VV
TS
P | 10 | 000101308 |  | kabel CYKY-J 5x6 | M | 152 | 0 |  |  |  | 0 |  | R-položka |  | 2
PP |  |  |  | kabel CYKY-J 5x6
VV
TS
P | 11 | 000101107 |  | kabel CYKY-J 3x4 | M | 140 | 0 |  |  |  | 0 |  | R-položka |  | 2
PP |  |  |  | kabel CYKY-J 3x4
VV
TS
P | 12 | 000101206 |  | kabel CYKY-J 4x2,5 | M | 125 | 0 |  |  |  | 0 |  | R-položka |  | 2
PP |  |  |  | kabel CYKY-J 4x2,5
VV
TS
P | 13 | 000101207 |  | kabel CYKY-J 4x4 | M | 70 | 0 |  |  |  | 0 |  | R-položka |  | 2
PP |  |  |  | kabel CYKY-J 4x4
VV
TS
P | 14 | 000101210 |  | kabel CYKY-J 4x16 | M | 63 | 0 |  |  |  | 0 |  | R-položka |  | 2
PP |  |  |  | kabel CYKY-J 4x16
VV
TS
P | 15 | 000101507 |  | kabel CYKY-J 12x4 | M | 135 | 0 |  |  |  | 0 |  | R-položka |  | 2
PP |  |  |  | kabel CYKY-J 12x4
VV
TS
P | 16 | 000199511 |  | štítek kabelový 30x10mm malý | KS | 6 | 0 |  |  |  | 0 |  | R-položka |  | 2
PP |  |  |  | štítek kabelový 30x10mm malý
VV
TS
P | 17 | 000199512 |  | štítek kabelový 40x15mm střední | KS | 12 | 0 |  |  |  | 0 |  | R-položka |  | 2
PP |  |  |  | štítek kabelový 40x15mm střední
VV
TS
P | 18 | 000199513 |  | štítek kabelový 60x24mm velký | KS | 12 | 0 |  |  |  | 0 |  | R-položka |  | 2
PP |  |  |  | štítek kabelový 60x24mm velký
VV
TS
P | 19 | 000312001 |  | krabice KSK80/IP66 81x81x51mm vč svorkovnice | KS | 5 | 0 |  |  |  | 0 |  | R-položka |  | 2
PP |  |  |  | krabice KSK80/IP66 81x81x51mm vč svorkovnice
VV
TS
P | 20 | 000353406 |  | kab žlab 250/100 na výložníku na zdi komplet vč | M | 620 | 0 |  |  |  | 0 |  | R-položka |  | 2
PP |  |  |  | kab žlab 250/100 na výložníku na zdi komplet vč
VV
TS |  |  |  | Poznámka k položce: příslušenství, výložníků atd.
P | 21 | 000173108 |  | vodič CYA 6 ZŽ /H07V-K/ pospojení kab. tras | M | 300 | 0 |  |  |  | 0 |  | R-položka |  | 2
PP |  |  |  | vodič CYA 6 ZŽ /H07V-K/ pospojení kab. tras
VV
TS
P | 22 | 000321507 |  | roura korugovaná KF09160 pr.160/136mm | M | 95 | 0 |  |  |  | 0 |  | R-položka |  | 2
PP |  |  |  | roura korugovaná KF09160 pr.160/136mm
VV
TS
P | 23 | 210020651 |  | materiál elektroinstalační podružný | KPL | 1 | 0 |  |  |  | 0 |  | R-položka |  | 2
PP |  |  |  | materiál elektroinstalační podružný
VV
TS
P | 24 | 210020652 |  | pomocné konstrukce, spojovací materiál | KPL | 1 | 0 |  |  |  | 0 |  | R-položka |  | 2
PP |  |  |  | pomocné konstrukce, spojovací materiál
VV
TS
P | 25 | 000321136 |  | trubka ohebná PVC superflex 1240 | M | 80 | 0 |  |  |  | 0 |  | R-položka |  | 2
PP |  |  |  | trubka ohebná PVC superflex 1240
VV
TS
P | 26 | 210120103 |  | patrona nožové pojistky do 630A | KS | 9 | 0 |  |  |  | 0 |  | R-položka |  | 2
PP |  |  |  | patrona nožové pojistky do 630A
VV
TS
SD |  | D2 |  | Elektromontáže
P | 27 | 210191513 |  | Montáž skříní pojistkových oceloplechových bez zapojení vodičů | KUS | 1 | 0 |  |  |  | 0 |  | CS ÚRS 2021 01 |  | 2
PP |  |  |  | Montáž skříní pojistkových oceloplechových bez zapojení vodičů
VV
TS
P | 28 | 210120103 |  | patrona nožové pojistky do 630A | KS | 6 | 0 |  |  |  | 0 |  | R-položka |  | 2
PP |  |  |  | patrona nožové pojistky do 630A
VV
TS
P | 29 | 210901098 |  | kabel Al(-1kV AYKY) pevně uložený do 3x240+120 | M | 567 | 0 |  |  |  | 0 |  | R-položka |  | 2
PP |  |  |  | kabel Al(-1kV AYKY) pevně uložený do 3x240+120
VV
TS
P | 30 | 210220022 |  | Montáž uzemňovacího vedení s upevněním, propojením a připojením pomocí svorek v zemi s izolací spojů vodičů FeZn drátem nebo lanem průměru do 10 mm v městské zá | M | 15 | 0 |  |  |  | 0 |  | CS ÚRS 2021 01 |  | 2
PP |  |  |  | Montáž uzemňovacího vedení s upevněním, propojením a připojením pomocí svorek v zemi s izolací spojů vodičů FeZn drátem nebo lanem průměru do 10 mm v městské zástavbě
VV
TS
P | 31 | 210220301 |  | Montáž hromosvodného vedení svorek se 2 šrouby | KUS | 2 | 0 |  |  |  | 0 |  | CS ÚRS 2021 01 |  | 2
PP |  |  |  | Montáž hromosvodného vedení svorek se 2 šrouby
VV
TS
P | 32 | 210810054 |  | kabel(-CYKY) pevně ulož.do 5x16/24x2,5/48x1,5 | M | 105 | 0 |  |  |  | 0 |  | R-položka |  | 2
PP |  |  |  | kabel(-CYKY) pevně ulož.do 5x16/24x2,5/48x1,5
VV
TS
P | 33 | 210810052 |  | kabel(-CYKY) pevně uložený do 5x6/7x4/12x1,5 | M | 70 | 0 |  |  |  | 0 |  | R-položka |  | 2
PP |  |  |  | kabel(-CYKY) pevně uložený do 5x6/7x4/12x1,5
VV
TS
P | 34 | 210810052 | 1 | kabel(-CYKY) pevně uložený do 5x6/7x4/12x1,5 | M | 152 | 0 |  |  |  | 0 |  | R-položka |  | 2
PP |  |  |  | kabel(-CYKY) pevně uložený do 5x6/7x4/12x1,5
VV
TS
P | 35 | 210810048 |  | kabel(-CYKY) pevně uložený do 3x6/4x4/7x2,5 | M | 140 | 0 |  |  |  | 0 |  | R-položka |  | 2
PP |  |  |  | kabel(-CYKY) pevně uložený do 3x6/4x4/7x2,5
VV
TS
P | 36 | 210810048 | 1 | kabel(-CYKY) pevně uložený do 3x6/4x4/7x2,5 | M | 125 | 0 |  |  |  | 0 |  | R-položka |  | 2
PP |  |  |  | kabel(-CYKY) pevně uložený do 3x6/4x4/7x2,5
VV
TS
P | 37 | 210810048 | 2 | kabel(-CYKY) pevně uložený do 3x6/4x4/7x2,5 | M | 70 | 0 |  |  |  | 0 |  | R-položka |  | 2
PP |  |  |  | kabel(-CYKY) pevně uložený do 3x6/4x4/7x2,5
VV
TS
P | 38 | 210810101 |  | kabel Cu(-1kV CYKY) pevně uložený do 3x35/4x25 | M | 63 | 0 |  |  |  | 0 |  | R-položka |  | 2
PP |  |  |  | kabel Cu(-1kV CYKY) pevně uložený do 3x35/4x25
VV
TS
P | 39 | 210810053 |  | kabel(-CYKY) pevně ulož.do 5x10/12x4/19x2,5/24x1,5 | M | 135 | 0 |  |  |  | 0 |  | R-položka |  | 2
PP |  |  |  | kabel(-CYKY) pevně ulož.do 5x10/12x4/19x2,5/24x1,5
VV
TS
P | 40 | 210100001 |  | Ukončení vodičů izolovaných s označením a zapojením v rozváděči nebo na přístroji průřezu žíly do 2,5 mm2 | KUS | 8 | 0 |  |  |  | 0 |  | CS ÚRS 2021 01 |  | 2
PP |  |  |  | Ukončení vodičů izolovaných s označením a zapojením v rozváděči nebo na přístroji průřezu žíly do 2,5 mm2
VV
TS
P | 41 | 210100002 |  | Ukončení vodičů izolovaných s označením a zapojením v rozváděči nebo na přístroji průřezu žíly do 6 mm2 | KUS | 68 | 0 |  |  |  | 0 |  | CS ÚRS 2021 01 |  | 2
PP |  |  |  | Ukončení vodičů izolovaných s označením a zapojením v rozváděči nebo na přístroji průřezu žíly do 6 mm2
VV
TS
P | 42 | 210100003 |  | Ukončení vodičů izolovaných s označením a zapojením v rozváděči nebo na přístroji průřezu žíly do 16 mm2 | KUS | 18 | 0 |  |  |  | 0 |  | CS ÚRS 2021 01 |  | 2
PP |  |  |  | Ukončení vodičů izolovaných s označením a zapojením v rozváděči nebo na přístroji průřezu žíly do 16 mm2
VV
TS
P | 43 | 210100012 |  | Ukončení vodičů izolovaných s označením a zapojením v rozváděči nebo na přístroji průřezu žíly do 240 mm2 | KUS | 40 | 0 |  |  |  | 0 |  | CS ÚRS 2021 01 |  | 2
PP |  |  |  | Ukončení vodičů izolovaných s označením a zapojením v rozváděči nebo na přístroji průřezu žíly do 240 mm2
VV
TS
P | 44 | 210950101 |  | OZNAČOVACÍ ŠTÍTEK NA KABEL | KUS | 6 | 0 |  |  |  | 0 |  | R-položka |  | 2
PP |  |  |  | OZNAČOVACÍ ŠTÍTEK NA KABEL
VV
TS |  |  |  | 1. Položka obsahuje: – veškeré příslušentsví 2. Položka neobsahuje: X 3. Způsob měření: Udává se počet kusů kompletní konstrukce nebo práce.
P | 45 | 210950101 | 1 | OZNAČOVACÍ ŠTÍTEK NA KABEL | KUS | 12 | 0 |  |  |  | 0 |  | R-položka |  | 2
PP |  |  |  | OZNAČOVACÍ ŠTÍTEK NA KABEL
VV
TS |  |  |  | 1. Položka obsahuje: – veškeré příslušentsví 2. Položka neobsahuje: X 3. Způsob měření: Udává se počet kusů kompletní konstrukce nebo práce.
P | 46 | 210950101 | 2 | OZNAČOVACÍ ŠTÍTEK NA KABEL | KUS | 12 | 0 |  |  |  | 0 |  | R-položka |  | 2
PP |  |  |  | OZNAČOVACÍ ŠTÍTEK NA KABEL
VV
TS |  |  |  | 1. Položka obsahuje: – veškeré příslušentsví 2. Položka neobsahuje: X 3. Způsob měření: Udává se počet kusů kompletní konstrukce nebo práce.
P | 47 | 210010453 |  | krabice plast pro P rozvod vč.zapojení 8111 | KS | 5 | 0 |  |  |  | 0 |  | R-položka |  | 2
PP |  |  |  | krabice plast pro P rozvod vč.zapojení 8111
VV
TS
P | 48 | 210020310 |  | kabelový žlab 250/100 úplný bez víka komplet montáž | M | 620 | 0 |  |  |  | 0 |  | R-položka |  | 2
PP |  |  |  | kabelový žlab 250/100 úplný bez víka komplet montáž
VV
TS
P | 49 | 210800851 |  | vodič Cu(-CY,CYA) pevně uložený do 1x35 | M | 300 | 0 |  |  |  | 0 |  | R-položka |  | 2
PP |  |  |  | vodič Cu(-CY,CYA) pevně uložený do 1x35
VV
TS
P | 50 | 210010126 |  | trubka plast volně uložená do pr.160mm | M | 95 | 0 |  |  |  | 0 |  | R-položka |  | 2
PP |  |  |  | trubka plast volně uložená do pr.160mm
VV
TS
P | 51 | 210010006 |  | trubka plast ohebná,pod omítkou,typ 2348/pr.48 | M | 80 | 0 |  |  |  | 0 |  | R-položka |  | 2
PP |  |  |  | trubka plast ohebná,pod omítkou,typ 2348/pr.48
VV
TS
P | 52 | 210020134 |  | demontáž kabelové lávky vč kabeláže, odpojení | M | 225 | 0 |  |  |  | 0 |  | R-položka |  | 2
PP |  |  |  | demontáž kabelové lávky vč kabeláže, odpojení
VV
TS |  |  |  | Poznámka k položce: kabelů, odvoz a likvidace materiálu ATD.
P | 53 | 219001245 |  | vybour.otvoru ve zdi/cihla/ do 0,25m2/tl.do 0,90m | KS | 18 | 0 |  |  |  | 0 |  | R-položka |  | 2
PP |  |  |  | vybour.otvoru ve zdi/cihla/ do 0,25m2/tl.do 0,90m
VV
TS
SD |  | D3 |  | Ostatní náklady
P | 54 | 219005011 |  | řezání rýhy pro kabel v podlaze, začištění, | M | 8 | 0 |  |  |  | 0 |  | R-položka |  | 2
PP |  |  |  | řezání rýhy pro kabel v podlaze, začištění,
VV
TS |  |  |  | Poznámka k položce: rekonstrukce dlažby
P | 55 | 219002611 |  | vysekání rýhy/zeď cihla/ hl.do 30mm/š.do 30mm | M | 25 | 0 |  |  |  | 0 |  | R-položka |  | 2
PP |  |  |  | vysekání rýhy/zeď cihla/ hl.do 30mm/š.do 30mm
VV
TS
P | 56 | 219002634 |  | vysekání rýhy/zeď cihla/ hl.do 70mm/š.do 200mm | M | 35 | 0 |  |  |  | 0 |  | R-položka |  | 2
PP |  |  |  | vysekání rýhy/zeď cihla/ hl.do 70mm/š.do 200mm
VV
TS
P | 57 | 219003691 |  | omítka hladká rýhy ve stěně do 30mm vč.malty MV | M | 25 | 0 |  |  |  | 0 |  | R-položka |  | 2
PP |  |  |  | omítka hladká rýhy ve stěně do 30mm vč.malty MV
VV
TS
P | 58 | 219003692 |  | omítka hladká rýhy ve stěně do 70mm vč.malty MV | M | 35 | 0 |  |  |  | 0 |  | R-položka |  | 2
PP |  |  |  | omítka hladká rýhy ve stěně do 70mm vč.malty MV
VV
TS
P | 59 | 219002311 |  | pomocné stavební práce | KPL | 1 | 0 |  |  |  | 0 |  | R-položka |  | 2
PP |  |  |  | pomocné stavební práce
VV
TS
P | 60 | 219000101 |  | průzkum kabelových tras, trasování, přesné | KPL | 1 | 0 |  |  |  | 0 |  | R-položka |  | 2
PP |  |  |  | průzkum kabelových tras, trasování, přesné
VV
TS |  |  |  | Poznámka k položce: určení polohy koncových bodů
P | 61 | 219000212 |  | doprava materiálu | KPL | 1 | 0 |  |  |  | 0 |  | R-položka |  | 2
PP |  |  |  | doprava materiálu
VV
TS
P | 62 | 219000231 |  | montážní plošina MP10 do 10m výšky | KPL | 1 | 0 |  |  |  | 0 |  | R-položka |  | 2
PP |  |  |  | montážní plošina MP10 do 10m výšky
VV
TS
SD |  | D4 |  | Ochranné a pracovní pomůcky
P | 63 | 000001031 |  | držák pojistek D1PH | KS | 1 | 0 |  |  |  | 0 |  | R-položka |  | 2
PP |  |  |  | držák pojistek D1PH
VV
TS

## SO 01-37-01
SŽDC05 |  |  |  | Soupis prací objektu | [10 empty] | 3
6
S | Stavba: | 5423520028 |  | Rekonstrukce výpravní budovy v žst. Teplice v Čechách | [6 empty] | E.1.2 |  | Aspe | 0,00 | 2
O | Objekt: | E.1.2 |  | Nástupiště | [9 empty] | 15,00 | 2
Typ | Poř. číslo | Kód položky | Varianta | Název položky | MJ | Množství | Jednotková hmotnost | Celková hmotnost |  |  | Jednotková cena |  | Cenové soustavy | 21,00 | 2
Dodávka
[9 empty] | Jednotková | Celkem | Jednotková | Celkem |  |  |  | Počet položek s nulovou cenou
O1 |  | SO 01-37-01 |  | Ukolejnění konstrukcí nástupiště č. 1
SD |  | 1 |  | Zemní práce
P | 1 | 75C924R |  | NEPŘÍMÉ UKOLEJNĚNÍ KONSTRUKCE VŠECH TYPŮ (VČETNĚ VÝZTUŽNÝCH DVOJIC) - 2 VODIČE | KUS | 3 | 0 |  |  |  | 0 |  | OTSKP 2021 |  | 2
PP |  |  |  | NEPŘÍMÉ UKOLEJNĚNÍ KONSTRUKCE VŠECH TYPŮ (VČETNĚ VÝZTUŽNÝCH DVOJIC) - 2 VODIČE
VV
TS |  |  |  | 1. Položka obsahuje: – všechny náklady na montáž a materiál dodaného zařízení protikorozně ošetřeného podle TKP se všemi pomocnými doplňujícími součástmi a pracemi s použitím mechanizmů – cena položky je vč. ostatních rozpočtových nákladů 2. Položka neobsahuje: X 3. Způsob měření: Udává se počet kusů kompletní konstrukce nebo práce.
P | 2 | 74C976R |  | Zpracování KSUaTP pro účely zavedení do provozu za 100m zprovozňované skupiny | KUS | 18 | 0 |  |  |  | 0 |  | R-položka |  | 2
PP |  |  |  | Zpracování KSUaTP pro účely zavedení do provozu za 100m zprovozňované skupiny
VV
TS
SD |  | 2 |  | Zakládání
P | 3 | 74C947R |  | Aktualizace KSUaTP dle kolejových postupů za 100m zprovozňované skupiny | KUS | 18 | 0 |  |  |  | 0 |  | R-položka |  | 2
PP |  |  |  | Aktualizace KSUaTP dle kolejových postupů za 100m zprovozňované skupiny
VV
TS
SD |  | 3 |  | Svislé a kompletní konstrukce
P | 4 | 74F331R |  | TECHNICKÁ POMOC PŘI VÝSTAVBĚ TV | HOD | 6 | 0 |  |  |  | 0 |  | OTSKP 2021 |  | 2
PP |  |  |  | TECHNICKÁ POMOC PŘI VÝSTAVBĚ TV
VV
TS |  |  |  | 1. Položka obsahuje: – zajištění pracoviště TDI vč. nájmu pracovníků a poUŽITÝch mechanismů nutných k výkonu 2. Položka neobsahuje: X 3. Způsob měření: Udává se čas v hodinách.
P | 5 | 74F314R |  | MĚŘENÍ DOTYKOVÉHO NAPĚTÍ U VODIVÉ KONSTRUKCE | KUS | 3 | 0 |  |  |  | 0 |  | OTSKP 2021 |  | 2
PP |  |  |  | MĚŘENÍ DOTYKOVÉHO NAPĚTÍ U VODIVÉ KONSTRUKCE
VV
TS |  |  |  | 1. Položka obsahuje: – měření elektrických parametrů TV pro zpracování revize – dopravu kolejových mechanismů z mateřského depa do prostoru stavby a zpět 2. Položka neobsahuje: X 3. Způsob měření: Měří se projeté kilometry při měření, tj. bez režijních jízd.
P | 6 | 74F322R |  | REVIZNÍ ZPRÁVA | KUS | 1 | 0 |  |  |  | 0 |  | OTSKP 2021 |  | 2
PP |  |  |  | REVIZNÍ ZPRÁVA
VV
TS |  |  |  | 1. Položka obsahuje: – revizi autorizovaným revizním technikem na zařízeních trakčního vedení podle požadavku ČSN, včetně hodnocení 2. Položka neobsahuje: X 3. Způsob měření: Udává se počet kusů kompletní konstrukce nebo práce.
P | 7 | 74F332R |  | VÝKON ORGANIZAČNÍCH JEDNOTEK SPRÁVCE | HOD | 6 | 0 |  |  |  | 0 |  | OTSKP 2021 |  | 2
PP |  |  |  | VÝKON ORGANIZAČNÍCH JEDNOTEK SPRÁVCE
VV
TS |  |  |  | 1. Položka obsahuje: – zajištění pracoviště správcem TV (zkratování TV), zajištění přejezdů správcem TV vč. nájmu pracovníků a poUŽITÝch mechanismů nutných k výkonu 2. Položka neobsahuje: X 3. Způsob měření: Udává se čas v hodinách.

## SO 28-71-28.01
SŽDC05 |  |  |  | Soupis prací objektu | [10 empty] | 3
6
S | Stavba: | 5423520028 |  | Rekonstrukce výpravní budovy v žst. Teplice v Čechách | [6 empty] | E.2. |  | Aspe | 0,00 | 2
O | Objekt: | E.2. |  | Pozemní stavební objekty | [9 empty] | 15,00 | 2
Typ | Poř. číslo | Kód položky | Varianta | Název položky | MJ | Množství | Jednotková hmotnost | Celková hmotnost |  |  | Jednotková cena |  | Cenové soustavy | 21,00 | 2
Dodávka
[9 empty] | Jednotková | Celkem | Jednotková | Celkem |  |  |  | Počet položek s nulovou cenou
O1 |  | SO 28-71-28.01 |  | Architektonicko-stavební řešení - bourání
SD |  | 712 |  | Povlakové krytiny
P | 48 | 712300845 |  | Odstranění ze střech plochých do 10° doplňků ventilační hlavice | KUS | 21 | 0 |  |  |  | 0 |  | CS ÚRS 2021 01 |  | 2
PP |  |  |  | Odstranění ze střech plochých do 10° doplňků ventilační hlavice
VV |  |  |  | Výkresy pohledů - bourání 'Část A jižní pohled; odvětrání 2.00=2.000 [A] 'Část B severní pohled; odvětrání 1.00=1.000 [B] 'Část C jižní pohled; odvětrání 2.00=2.000 [C] 'Část D severní pohled; odvětrání 6.00=6.000 [D] jižní pohled; odvětrání 8.00=8.000 [E] 'Část E severní pohled; odvětrání 2.00=2.000 [F] Celkem: 2+1+2+6+8+2=21.000 [G]
TS
SD |  | 725 |  | Zdravotechnika - zařizovací předměty
P | 49 | 725210821 |  | Demontáž umyvadel bez výtokových armatur umyvadel | SOUBOR | 1 | 0 |  |  |  | 0 |  | CS ÚRS 2021 01 |  | 2
PP |  |  |  | Demontáž umyvadel bez výtokových armatur umyvadel
VV |  |  |  | Výkresy pohledů - bourání 'Část C severní pohled; betonové umyvadlo 1=1.000 [A] Celkem: 1=1.000 [B]
TS
SD |  | 741 |  | Elektroinstalace - silnoproud
P | 50 | 741111853 |  | Demontáž elektroinstalačních trubek kovových bez závitu, uložených pevně, O přes 32 mm | M | 26.13 | 0 |  |  |  | 0 |  | CS ÚRS 2021 01 |  | 2
PP |  |  |  | Demontáž elektroinstalačních trubek kovových bez závitu, uložených pevně, O přes 32 mm
VV |  |  |  | Výkresy pohledů - bourání 'Část C severní pohled; kovové trubky 3.44+15.13=18.570 [A] 'Část D západní pohled; kovové trubky 3.2=3.200 [B] 'Část E východní pohled; kovové trubky 4.36=4.360 [C] Celkem: 18.57+3.2+4.36=26.130 [D]
TS
P | 51 | 741112801 |  | Demotáž elektroinstalačních lišt a kanálů nástěnných uložených pevně vkládacích | M | 44.53 | 0 |  |  |  | 0 |  | CS ÚRS 2021 01 |  | 2
PP |  |  |  | Demotáž elektroinstalačních lišt a kanálů nástěnných uložených pevně vkládacích
VV |  |  |  | Výkresy pohledů - bourání 'Část A severní pohled; elektroinstalace 2.27+1.15+0.34=3.760 [A] 'Část B severní pohled; elektroinstalace 1.47+2.73+2.68+3.85+2.59+0.16=13.480 [B] 'Část C severní pohled; elektroinstalace 2.43+2.52+2.34+2.47+3.02+2.42+2.07+3.09=20.360 [C] 'Část D severní pohled; elektroinstalace 2.38+2.67+0.36+0.51+1.01=6.930 [D] Celkem: 3.76+13.48+20.36+6.93=44.530 [E]
TS
P | 52 | 741371841 |  | Demontáž svítidel bez zachování funkčnosti (do suti) v bytových nebo společenských místnostech se standardní paticí (E27, T5, GU10) přisazených, ploše do 0,09 m | KUS | 4 | 0 |  |  |  | 0 |  | CS ÚRS 2021 01 |  | 2
PP |  |  |  | Demontáž svítidel bez zachování funkčnosti (do suti) v bytových nebo společenských místnostech se standardní paticí (E27, T5, GU10) přisazených, ploše do 0,09 m2
VV |  |  |  | Výkresy pohledů - bourání 'Část A severní pohled; osvětelení 1=1.000 [A] jižní pohled; osvětelení 2=2.000 [B] východní pohled; osvětelení 1=1.000 [C] Celkem: 1+2+1=4.000 [D]
TS
P | 53 | 741372841 |  | Demontáž svítidel bez zachování funkčnosti (do suti) průmyslových výbojkových venkovních na parkovém sloupku | KUS | 12 | 0 |  |  |  | 0 |  | CS ÚRS 2021 01 |  | 2
PP |  |  |  | Demontáž svítidel bez zachování funkčnosti (do suti) průmyslových výbojkových venkovních na parkovém sloupku
VV |  |  |  | Výkresy pohledů - bourání 'Část A severní pohled; lampa osvětelení 3=3.000 [A] jižní pohled; lampa osvětelení 1=1.000 [B] 'Část B severní pohled; lampa osvětelení 2=2.000 [C] 'Část C severní pohled; lampa osvětelení 2=2.000 [D] 'Část D severní pohled; lampa osvětelení 2=2.000 [E] 'Část E severní pohled; lampa osvětelení 2=2.000 [F] Celkem: 3+1+2+2+2+2=12.000 [G]
TS
P | 54 | 741914822 |  | Demontáž nosných a doplňkových prvků žlabů bez stojiny a výložníků kovových, šířky do 250 mm | M | 43.255 | 0 |  |  |  | 0 |  | CS ÚRS 2021 01 |  | 2
PP |  |  |  | Demontáž nosných a doplňkových prvků žlabů bez stojiny a výložníků kovových, šířky do 250 mm
VV |  |  |  | Výkresy pohledů - bourání 'Část A severní pohled; kabelový žlab 41.82+0.59=42.410 [A] 'Část C severní pohled; kabelový žlab 0.845=0.845 [B] Celkem: 42.41+0.845=43.255 [C]
TS
SD |  | 742 |  | Elektroinstalace - slaboproud
P | 55 | 742340801 |  | Demontáž jednotného času hodin závěsných oboustranných nebo nástěných | KUS | 1 | 0 |  |  |  | 0 |  | CS ÚRS 2021 01 |  | 2
PP |  |  |  | Demontáž jednotného času hodin závěsných oboustranných nebo nástěných
VV |  |  |  | Výkresy pohledů - bourání 'Část D jižní pohled; hodiny 1=1.000 [A] Celkem: 1=1.000 [B]
TS
P | 56 | 742410801 |  | Demontáž rozhlasu reproduktoru podhledového, nástěnného, směrového | KUS | 12 | 0 |  |  |  | 0 |  | CS ÚRS 2021 01 |  | 2
PP |  |  |  | Demontáž rozhlasu reproduktoru podhledového, nástěnného, směrového
VV |  |  |  | Výkresy pohledů - bourání 'Část A severní pohled; reproduktor 2=2.000 [A] 'Část B severní pohled; reproduktor 1=1.000 [B] 'Část C severní pohled; reproduktor 4=4.000 [C] 'Část D severní pohled; reproduktor 3=3.000 [D] 'Část E severní pohled; reproduktor 2=2.000 [E] Celkem: 2+1+4+3+2=12.000 [F]
TS
P | 57 | 742420811 |  | Demontáž společné televizní antény venkovní televizní antény nebo FM antény | KUS | 1 | 0 |  |  |  | 0 |  | CS ÚRS 2021 01 |  | 2
PP |  |  |  | Demontáž společné televizní antény venkovní televizní antény nebo FM antény
VV |  |  |  | Výkresy pohledů - bourání 'Část A jižní pohled; satelit 1.00=1.000 [A] Celkem: 1=1.000 [B]
TS
SD |  | 751 |  | Vzduchotechnika
P | 58 | 751311817 |  | Demontáž vyústí čtyřhranné do čtyřhranného nebo kruhového potrubí, průřezu do 0,080 m2 | KUS | 15 | 0 |  |  |  | 0 |  | CS ÚRS 2021 01 |  | 2
PP |  |  |  | Demontáž vyústí čtyřhranné do čtyřhranného nebo kruhového potrubí, průřezu do 0,080 m2
VV |  |  |  | Výkresy pohledů - bourání 'Část A severní pohled; výdech karmy 4=4.000 [A] jižní pohled; výdech karmy 2=2.000 [B] východní pohled; výdech karmy 5=5.000 [C] 'Část D severní pohled; výdech karmy 2=2.000 [D] západní pohled; výdech karmy 1=1.000 [E] 'Část D západní pohled; výdech karmy 1=1.000 [F] Celkem: 4+2+5+2+1+1=15.000 [G]
TS
P | 59 | 751311818 |  | Demontáž vyústí čtyřhranné do čtyřhranného nebo kruhového potrubí, průřezu přes 0,080 do 0,250 m2 | KUS | 1 | 0 |  |  |  | 0 |  | CS ÚRS 2021 01 |  | 2
PP |  |  |  | Demontáž vyústí čtyřhranné do čtyřhranného nebo kruhového potrubí, průřezu přes 0,080 do 0,250 m2
VV |  |  |  | Výkresy pohledů - bourání 'Část A severní pohled; výdech karmy 1=1.000 [A] Celkem: 1=1.000 [B]
TS
P | 60 | 751398822 |  | Demontáž ostatních zařízení větrací mřížky stěnové, průřezu přes 0,04 do 0,100 m2 | KUS | 1 | 0 |  |  |  | 0 |  | CS ÚRS 2021 01 |  | 2
PP |  |  |  | Demontáž ostatních zařízení větrací mřížky stěnové, průřezu přes 0,04 do 0,100 m2
VV |  |  |  | Výkresy pohledů - bourání 'Část A jižní pohled; větrací mřížka 1=1.000 [A] Celkem: 1=1.000 [B]
TS
P | 61 | 751398825 |  | Demontáž ostatních zařízení větrací mřížky stěnové, průřezu přes 0,200 m2 | KUS | 22 | 0 |  |  |  | 0 |  | CS ÚRS 2021 01 |  | 2
PP |  |  |  | Demontáž ostatních zařízení větrací mřížky stěnové, průřezu přes 0,200 m2
VV |  |  |  | Výkresy pohledů - bourání 'Část A jižní pohled; větrací mřížka 1=1.000 [A] 'Část C jižní pohled; větrací mřížka 15=15.000 [B] 'Část D jižní pohled; větrací mřížka 6=6.000 [C] Celkem: 1+15+6=22.000 [D]
TS
P | 62 | 751721811 |  | Demontáž klimatizační jednotky venkovní jednofázové napájení do 2 vnitřních jednotek | KUS | 4 | 0 |  |  |  | 0 |  | CS ÚRS 2021 01 |  | 2
PP |  |  |  | Demontáž klimatizační jednotky venkovní jednofázové napájení do 2 vnitřních jednotek
VV |  |  |  | Výkresy pohledů - bourání 'Část B severní pohled 3=3.000 [A] 'Část C severní pohled 1=1.000 [B] Celkem: 3+1=4.000 [C]
TS
SD |  | 762 |  | Konstrukce tesařské
P | 63 | 762331911 |  | Vyřezání části střešní vazby vázané konstrukce krovů průřezové plochy řeziva do 120 cm2, délky vyřezané části krovového prvku do 3 m | M | 142.404 | 0 |  |  |  | 0 |  | CS ÚRS 2021 01 |  | 2
PP |  |  |  | Vyřezání části střešní vazby vázané konstrukce krovů průřezové plochy řeziva do 120 cm2, délky vyřezané části krovového prvku do 3 m
VV |  |  |  | výkresy krovu částí A, B, C, D, E 'Část A - předpoklad výměny 60% prvků 'jižní část trámky 100/100 6.78*0.6=4.068 [A] trámy 50/140 (1.64+2*1.35+2*1.9+2*0.95)*0.6=6.024 [B] Mezisoučet: 4.068+6.024=10.092 [C] 'Část B1 - předpoklad výměny 40% prvků 'severní část krokev 50/150 (4*1.73)/0.89940525*0.4=3.078 [D] kleštiny 40/150 (5*0.53)*0.4=1.060 [E] sloupek 100/100 (5*1.1)*0.4=2.200 [F] trám 100/120 (1.9+1.94+0.83)*0.4=1.868 [G] trámek 80/100 3.37*0.4=1.348 [H] 'jižní část krokev 50/150 (4*1.67)/0.89902345*0.4=2.972 [I] kleštiny 40/150 (5*0.46)*0.4=0.920 [J] trám 100/120 (2*1.94+2*1.9+2*2.12+2*1.86)*0.4=6.256 [K] 'Část B2 - předpoklad výměny 70% prvků 'severní část krokev 50/150 (4*1.74)/0.90326042*0.7=5.394 [L] kleštiny 40/150 (4*0.31)*0.7=0.868 [M] trámek 100/120 (2.54+2.93)*0.7=3.829 [N] 'jižní část krokev 50/150 (4*1.71)/0.89617689*0.7=5.343 [O] kleštiny 40/150 (4*0.28)*0.7=0.784 [P] Mezisoučet: 3.078+1.06+2.2+1.868+1.348+2.972+0.92+6.256+5.394+0.868+3.829+5.343+0.784=35.920 [Q] 'Část C - předpoklad výměny 20% prvků 'východní křídlo kleštiny 60/160 (2*4.57)*0.2=1.828 [R] kleštiny 60/160 (2*4.65)*0.2=1.860 [S] kleštiny 60/140 (2*3.66)*0.2=1.464 [T] kleštiny úžlabní 60/160 (2*4.57)*0.2=1.828 [U] kleštiny 60/140 (2*3.66)*0.2=1.464 [V] kleštiny úžlabní 60/160 (2*4.65)*0.2=1.860 [W] 'centrální část kleštiny 60/160 (8*2*5.93+7*2*5.77+8*2*4.67+8*2*5.94+2*3.55+2*5.36)*0.2=72.648 [X] 'západní křídlo kleštiny 60/160 (4*3.71+4*3.86+4*4.62+4*4.61)*0.2=13.440 [Y] Mezisoučet: 1.828+1.86+1.464+1.828+1.464+1.86+72.648+13.44=96.392 [Z] Celkem: 4.068+6.024+3.078+1.06+2.2+1.868+1.348+2.972+0.92+6.256+5.394+0.868+3.829+5.343+0.784+1.828+1.86+1.464+1.828+1.464+1.86+72.648+13.44=142.404 [AA]
TS |  |  |  | 1. Množství měrných jednotek se určuje v m délky prvků bez čepů. 2. Ceny lze použít i pro ocenění oprav prostorových vázaných konstrukcí.
P | 64 | 762331921 |  | Vyřezání části střešní vazby vázané konstrukce krovů průřezové plochy řeziva přes 120 do 224 cm2, délky vyřezané části krovového prvku do 3 m | M | 1504.86 | 0 |  |  |  | 0 |  | CS ÚRS 2021 01 |  | 2
PP |  |  |  | Vyřezání části střešní vazby vázané konstrukce krovů průřezové plochy řeziva přes 120 do 224 cm2, délky vyřezané části krovového prvku do 3 m
VV
TS |  |  |  | 1. Množství měrných jednotek se určuje v m délky prvků bez čepů. 2. Ceny lze použít i pro ocenění oprav prostorových vázaných konstrukcí.
P | 65 | 762331931 |  | Vyřezání části střešní vazby vázané konstrukce krovů průřezové plochy řeziva přes 224 do 288 cm2, délky vyřezané části krovového prvku do 3 m | M | 984.778 | 0 |  |  |  | 0 |  | CS ÚRS 2021 01 |  | 2
PP |  |  |  | Vyřezání části střešní vazby vázané konstrukce krovů průřezové plochy řeziva přes 224 do 288 cm2, délky vyřezané části krovového prvku do 3 m
VV
TS |  |  |  | 1. Množství měrných jednotek se určuje v m délky prvků bez čepů. 2. Ceny lze použít i pro ocenění oprav prostorových vázaných konstrukcí.
P | 66 | 762331941 |  | Vyřezání části střešní vazby vázané konstrukce krovů průřezové plochy řeziva přes 288 do 450 cm2, délky vyřezané části krovového prvku do 3 m | M | 1083.376 | 0 |  |  |  | 0 |  | CS ÚRS 2021 01 |  | 2
PP |  |  |  | Vyřezání části střešní vazby vázané konstrukce krovů průřezové plochy řeziva přes 288 do 450 cm2, délky vyřezané části krovového prvku do 3 m
VV |  |  |  | výkresy krovu částí A, B, C, D, E 'Část A - předpoklad výměny 60% prvků 'severní valba vazný trám 160/200 (7.65+3.92)*0.6=6.942 [A] vazný trám nároží 160/200 (10.58+10.66)*0.6=12.744 [B] 'východní část vazný trám 160/200 (2*7.44)*0.6=8.928 [C] vazný trám nároží 160/200 (10.66)*0.6=6.396 [D] 'jižní část vzpěra 160/200 (4*6.9+3.14)/0.70710678*0.6=26.084 [E] 'severní část vzpěra 160/200 (4*6.9+3.14)/0.70710678*0.6=26.084 [F] Mezisoučet: 6.942+12.744+8.928+6.396+26.084+26.084=87.178 [G] 'Část B2 - předpoklad výměny 70% prvků 'severní část vazný trám 180/210 (6.8+3.34)*0.7=7.098 [H] pásek 180/210 (1.86+1.86+2.29+1.95)/0.70710678*0.7=7.880 [I] 'jižní část pásek 180/210 (2.09)/0.70710678*0.7=2.069 [J] Mezisoučet: 7.098+7.88+2.069=17.047 [K] 'Část C - předpoklad výměny 20% prvků 'východní křídlo krokev úžlabní 160/200 (8.77)/0.90430619*0.2=1.940 [L] krokev úžlabní 160/200 (8.1)/0.89978636*0.2=1.800 [M] vzpěra 220/160 (3.52)/0.70710678*0.2=0.996 [N] vaznice 160/200 (3.24)*0.2=0.648 [O] krokev úžlabní 160/200 (8.63)/0.89940525*0.2=1.919 [P] krokev úžlabní 160/200 (8.26)/0.90467837*0.2=1.826 [Q] 'centrální část vazný trám 160/220 (7*18.68+7.46+7.47+12.49+12.64)*0.2=34.164 [R] 'západní křídlo vazný trám 160/220 (10.95+10.98)*0.2=4.386 [S] Mezisoučet: 1.94+1.8+0.996+0.648+1.919+1.826+34.164+4.386=47.679 [T] 'Část D1 - předpoklad výměny 70% prvků vaznice 160/230 (18.21+18.33)*0.7=25.578 [U] 'Část D2 - předpoklad výměny 70% prvků krokev jih 140/220 (9.61*17)/0.89798918*0.7=127.350 [V] krokev sever 140/220 (17*9.44)/0.89477855*0.7=125.546 [W] vaznice 160/230 (2*19.07)*0.7=26.698 [X] podélný trám 150/200 (18.83)*0.7=13.181 [Y] spodní kleština 140/300 (13.31*2*5)*0.7=93.170 [Z] hambálek 140/230 (6.88*17)*0.7=81.872 [AA] Mezisoučet: 25.578+127.35+125.546+26.698+13.181+93.17+81.872=493.395 [AB] 'Část E - předpoklad výměny 40% prvků vzpěra 160/200 (4.35*4+4*4.34)/0.70710678*0.4=19.663 [AC] sloupek 180/180 (4*1.69)*0.4=2.704 [AD] Mezisoučet: 19.663+2.704=22.367 [AE] 'Pozednice - Část A, D, E - předpoklad výměny 100% prvku po záběrech cca 1 m 'Pozednice část E pozednice 160/200 (2*(26.07+26.03))*3=312.600 [AF] 'Pozednice - část B, C - předpoklad výměny 25% prvku po záběrech cca 1 m 'Pozednice část C pozednice 180/220 (2*(34.37*2))*0.25*3=103.110 [AG] Celkem: 6.942+12.744+8.928+6.396+26.084+26.084+7.098+7.88+2.069+1.94+1.8+0.996+0.648+1.919+1.826+34.164+4.386+25.578+127.35+125.546+26.698+13.181+93.17+81.872+19.663+2.704+312.6+103.11=1 083.376 [AH]
TS |  |  |  | 1. Množství měrných jednotek se určuje v m délky prvků bez čepů. 2. Ceny lze použít i pro ocenění oprav prostorových vázaných konstrukcí.
P | 67 | 762331951 |  | Vyřezání části střešní vazby vázané konstrukce krovů průřezové plochy řeziva přes 450 cm2, délky vyřezané části krovového prvku do 3 m | M | 1081.52 | 0 |  |  |  | 0 |  | CS ÚRS 2021 01 |  | 2
PP |  |  |  | Vyřezání části střešní vazby vázané konstrukce krovů průřezové plochy řeziva přes 450 cm2, délky vyřezané části krovového prvku do 3 m
VV |  |  |  | výkresy krovu částí A, B, C, D, E 'Část B1 - předpoklad výměny 40% prvků 'severní část vaznice 160/180 (2*7.23)=14.460 [A] 'Část B2 - předpoklad výměny 70% prvků 'severní část vaznice 180/260 (2*7.02+2*6.8+2*3.61)=34.860 [B] vaznice 160/300 (3.41+2.54)=5.950 [C] 'jižní část vaznice 160/180 (2*7.08+2*10.91)=35.980 [D] Mezisoučet: 14.46+34.86+5.95+35.98=91.250 [E] 'Část C - předpoklad výměny 20% prvků 'východní křídlo vazný trám 260/220 (7.29)=7.290 [F] vazný trám 260/220 (10.74)=10.740 [G] Mezisoučet: 7.29+10.74=18.030 [H] 'Pozednice - část A, D, E - předpoklad výměny 100% prvku po záběrech cca 1 m 'Pozednice část A pozednice 200/240 3*(2*15.56)=93.360 [I] pozednice 200/240 3*(2*43.19)=259.140 [J] pozednice 200/240 3*(2*28.19)=169.140 [K] Mezisoučet: 93.36+259.14+169.14=521.640 [L] 'Pozednice část D pozednice 200/240 3*((18.53+18.61)*2)=222.840 [M] Mezisoučet: 222.84=222.840 [N] 'Pozednice - část B, C - předpoklad výměny 25% prvku po záběrech cca 1 m 'Pozednice část B pozednice 200/240 3*(2*18.98)=113.880 [O] pozednice 200/240 3*(2*18.98)=113.880 [P] Mezisoučet: 113.88+113.88=227.760 [Q] Celkem: 14.46+34.86+5.95+35.98+7.29+10.74+93.36+259.14+169.14+222.84+113.88+113.88=1 081.520 [R]
TS |  |  |  | 1. Množství měrných jednotek se určuje v m délky prvků bez čepů. 2. Ceny lze použít i pro ocenění oprav prostorových vázaných konstrukcí.
P | 68 | 762341811 |  | Demontáž bednění a laťování bednění střech rovných, obloukových, sklonu do 60° se všemi nadstřešními konstrukcemi z prken hrubých, hoblovaných tl. do 32 mm | M2 | 4610.72 | 0 |  |  |  | 0 |  | CS ÚRS 2021 01 |  | 2
PP |  |  |  | Demontáž bednění a laťování bednění střech rovných, obloukových, sklonu do 60° se všemi nadstřešními konstrukcemi z prken hrubých, hoblovaných tl. do 32 mm
VV |  |  |  | viz Technická zpráva; rozsah dle výkresu střechy; skladby ST.B-01.1 a ST.B-02.1 'Část A severní valba 15.98*8.35/2/0.91176204=73.173 [A] západní část 3.2*8.02/0.90467837=28.368 [B] východní část (3.28+19.98)*7.99/2/0.90534656=102.639 [C] jižní část (43.47+35.45)*8.46/2/0.91495967=364.859 [D] severní část (35.45+27.4)*8.43/2/0.91432465=289.736 [E] Mezisoučet: 73.173+28.368+102.639+364.859+289.736=858.775 [F] 'Část B1 jižní část 18.83*9.81/0.89902345=205.470 [G] severní část 18.79*9.42/0.89940525=196.799 [H] Mezisoučet: 205.47+196.799=402.269 [I] 'Část B2 jižní část 18.91*9.6/0.89617689=202.567 [J] severní část 18.92*10.02/0.90326042=209.882 [K] Mezisoučet: 202.567+209.882=412.449 [L] 'Část C východní křídlo (10.35+4.35)*6.15/2/0.90430619+(10.35+5.43)*5.83/2/0.89978636+5.32*6.28/2/0.89871752+5.4*6.28/2/0.89694992=138.599 [M] (10.38+4.33)*6.17/2/0.90467837+(10.38+5.39)*5.82/2/0.89940525=101.185 [N] centrální část (33.29*9.95+6.17*6.07/2+6.18*6.02/2)/0.90084983+(33.28*9.99+6.15*5.98/2+6.16*5.98/2)/0.90084983=819.046 [O] západní křídlo (10.38+4.5)*6.07/2/0.90534656+(10.38+5.45)*5.86/2/0.89978636+6.23*5.38/2/0.89798918+6.23*5.45/2/0.90084983=138.938 [P] (10.37+5.41)*5.69/2/0.89978636+(10.37+4.55)*6.01/2/0.90363453=99.510 [Q] Mezisoučet: 138.599+101.185+819.046+138.938+99.51=1 297.278 [R] 'Část D1 jížní část 18.77*9.71/0.8926645=204.172 [S] severní část 18.93*9.68/0.89116494=205.621 [T] Mezisoučet: 204.172+205.621=409.793 [U] 'Část D2 jižní část 18.66*9.76/0.89798918=202.810 [V] severní část 18.56*9.66/0.89477855=200.373 [W] Mezisoučet: 202.81+200.373=403.183 [X] 'Část E jižní část 27.36*8.00/0.89798918=243.745 [Y] severní část 27.32*8.22/0.90502017=248.139 [Z] Mezisoučet: 243.745+248.139=491.884 [AA] 'přístřešek A (1.83+4.43)*14.06=88.016 [AB] 2.58*14.06+(3.19+0.25)*8.91=66.925 [AC] 'přístřešek E (7.51+7.22)*12.23=180.148 [AD] Celkem: 73.173+28.368+102.639+364.859+289.736+205.47+196.799+202.567+209.882+138.599+101.185+819.046+138.938+99.51+204.172+205.621+202.81+200.373+243.745+248.139+88.016+66.925+180.148=4 610.720 [AE]
TS
P | 69 | 762381011 |  | Heverování a podepření tesařských konstrukcí krovů plná vazba, rozpětí do 9 m | KUS | 813 | 0.10175 |  |  |  | 0 |  | CS ÚRS 2021 01 |  | 2
PP |  |  |  | Heverování a podepření tesařských konstrukcí krovů plná vazba, rozpětí do 9 m
VV
TS |  |  |  | 1. Měrnou jednotkou je jeden kus vazby. 2. Délka vazby se měří od vnější strany jedné pozednice kolmo k vnější straně protější pozednice. zarhnuje statické zajištění a provizorní podepření včetně následného uvolnění a odstranění podpěr
P | 70 | 762822850 |  | Demontáž stropních trámů z hraněného řeziva, průřezové plochy přes 540 cm2 | M | 201.53 | 0 |  |  |  | 0 |  | CS ÚRS 2021 01 |  | 2
PP |  |  |  | Demontáž stropních trámů z hraněného řeziva, průřezové plochy přes 540 cm2
VV |  |  |  | výkresy krovu částí A, B, C, D, E 'přístřešek A trámy 200/350 7*15.16=106.120 [A] 'přístřešek E trámy 200/350 6.82*7+7*4.35+7*2.46=95.410 [B] Celkem: 106.12+95.41=201.530 [C]
TS
P | 71 | R_E1-T.B-01.1 |  | Dřevěné zádveří; d. 3700 x š. 2100 x v. 2880 mm, tl. 120 mm; bližší informace v inventarizační kartě 1.NP.T.01 | SOUBOR | 1 | 0 |  |  |  | 0 |  | R-položka |  | 2
PP |  |  |  | Dřevěné zádveří; d. 3700 x š. 2100 x v. 2880 mm, tl. 120 mm; bližší informace v inventarizační kartě 1.NP.T.01
VV
TS
SD |  | 764 |  | Konstrukce klempířské
P | 72 | 764001891 |  | Demontáž klempířských konstrukcí oplechování úžlabí do suti | M | 82.47 | 0 |  |  |  | 0 |  | CS ÚRS 2021 01 |  | 2
PP |  |  |  | Demontáž klempířských konstrukcí oplechování úžlabí do suti
VV |  |  |  | výpočet dle odpovídajících navrhovaných klempířských prvků 'prvek s ozn.: AS-K.N-09 10.95=10.950 [A] CS-K.N-09 8*8.94=71.520 [B] Celkem: 10.95+71.52=82.470 [C]
TS
P | 73 | 764002801 |  | Demontáž klempířských konstrukcí závětrné lišty do suti | M | 225.68 | 0 |  |  |  | 0 |  | CS ÚRS 2021 01 |  | 2
PP |  |  |  | Demontáž klempířských konstrukcí závětrné lišty do suti
VV |  |  |  | výpočet dle odpovídajících navrhovaných klempířských prvků 'prvek s ozn.: AS-K.N-16 8.3+8.5=16.800 [A] BS-K.N-16 2*1.8+2*8.5+2*10.32=41.240 [B] CS-K.N-16 4*6.15=24.600 [C] CS-K.N-16 8*6.1=48.800 [D] DS-K.N-16 2*10.32+2*1.8+2*8.5=41.240 [E] ES-K.N-16 2*8.3+4*9.1=53.000 [F] Celkem: 16.8+41.24+24.6+48.8+41.24+53=225.680 [G]
TS
P | 74 | 764002812 |  | Demontáž klempířských konstrukcí okapového plechu do suti, v krytině skládané | M | 407.04 | 0 |  |  |  | 0 |  | CS ÚRS 2021 01 |  | 2
PP |  |  |  | Demontáž klempířských konstrukcí okapového plechu do suti, v krytině skládané
VV |  |  |  | výpočet dle odpovídajících navrhovaných klempířských prvků 'prvek s ozn.: 2.775-K.N-05 16.43+26.56=42.990 [A] AS-K.N-05 43.13+20.5+3.45=67.080 [B] BS-K.N-05 2*18.35+2*18.58=73.860 [C] CS-K.N-05 2*33.6+4*3.4+4*3.2=93.600 [D] DS-K.N-05 19.13+2*18.35+19.08=74.910 [E] ES-K.N-05 2*27.3=54.600 [F] Celkem: 42.99+67.08+73.86+93.6+74.91+54.6=407.040 [G]
TS
P | 75 | 764002841 |  | Demontáž klempířských konstrukcí oplechování horních ploch zdí a nadezdívek do suti | M | 47.4 | 0 |  |  |  | 0 |  | CS ÚRS 2021 01 |  | 2
PP |  |  |  | Demontáž klempířských konstrukcí oplechování horních ploch zdí a nadezdívek do suti
VV |  |  |  | výpočet dle odpovídajících navrhovaných klempířských prvků 'prvek s ozn.: AS-K.N-10 7.3=7.300 [A] 0.656-K.N-10 14.5=14.500 [B] 0.146-K.N-10 2*12.8=25.600 [C] Celkem: 7.3+14.5+25.6=47.400 [D]
TS
P | 76 | 764002851 |  | Demontáž klempířských konstrukcí oplechování parapetů do suti | M | 374.89 | 0 |  |  |  | 0 |  | CS ÚRS 2021 01 |  | 2
PP |  |  |  | Demontáž klempířských konstrukcí oplechování parapetů do suti
VV |  |  |  | výpočet dle odpovídajících navrhovaných klempířských prvků 'prvek s ozn.: 0.656-K.N-07 6*1.17+1.28+1.51+6*1.225+3*1.21+7*1.16=28.910 [A] 0.09-K.N-07 10*1.19+2*1.22+1.15+7*1.195+1.195+1.15+10*1.185+1.35=39.400 [B] 2.775-K.N-07 2*0.975+1.32=3.270 [C] 0.327-K.N-07 10*1.57+4*1.575+5*1.59=29.950 [D] 0.129-K.N-07 2*1.575+3*1.55+4*1.61+1.635=15.875 [E] 0.066-K.N-07 3*1.59+1.56+8*1.57+3*1.73+3*1.78=29.420 [F] 0.171-K.N-07 3*1.53+15*1.55+1.67+9*1.58+1.66=45.390 [G] 10.962-K.N-07 30*0.91+30*1.01=57.600 [H] 0.073-K.N-07 4*1.78+7*1.57+2*1.76+2*1.68=24.990 [I] 0.792-K.N-07 4*1.55+1.56+1.59+4*1.58=15.670 [J] 0.146-17.35.N-07 2*1.18+3*1.19+6*1.43+2*1.42=17.350 [K] 1.182-17.35.N-07 4*1.33+4*1.34+7*1.225+1.25+1.35+3*1.39+1.46+2*1.44=30.365 [L] E3-17.35.N-07 1.28+2*0.97+2.5+2*0.92=7.560 [M] 0.129-17.35.2.9-07 2.9=2.900 [N] 8.187-17.35.2.9-07 2*1.86+2.8=6.520 [O] 2.29-17.35.2.9-07 2*2.5+4*1.47=10.880 [P] 0.792-17.35.2.9-07 2.9=2.900 [Q] D3-17.35.2.9-07 2*1.72+2.5=5.940 [R] Celkem: 28.91+39.4+3.27+29.95+15.875+29.42+45.39+57.6+24.99+15.67+17.35+30.365+7.56+2.9+6.52+10.88+2.9+5.94=374.890 [S]
TS
P | 77 | 764002861 |  | Demontáž klempířských konstrukcí oplechování říms do suti | M | 441.3 | 0 |  |  |  | 0 |  | CS ÚRS 2021 01 |  | 2
PP |  |  |  | Demontáž klempířských konstrukcí oplechování říms do suti
VV |  |  |  | výpočet dle odpovídajících navrhovaných klempířských prvků 'prvek s ozn.: 0.09-K.N-08 43.8+20.5+4.6=68.900 [A] 0.129-K.N-08 18.9=18.900 [B] 0.171-K.N-08 2*23.5+0.8=47.800 [C] 10.962-K.N-08 2*59.2=118.400 [D] 2.29-K.N-08 2*4.7+4*12.3+4.8+4.85=68.250 [E] 0.792-K.N-08 18.1=18.100 [F] 0.146-K.N-08 12.8=12.800 [G] 1.182-K.N-08 27.7+22.05+16.1+12.7=78.550 [H] 0.066-K.N-08 12.00*0.8=9.600 [I] Celkem: 68.9+18.9+47.8+118.4+68.25+18.1+12.8+78.55+9.6=441.300 [J]
TS
P | 78 | 764002871 |  | Demontáž klempířských konstrukcí lemování zdí do suti | M | 688.116 | 0 |  |  |  | 0 |  | CS ÚRS 2021 01 |  | 2
PP |  |  |  | Demontáž klempířských konstrukcí lemování zdí do suti
VV |  |  |  | výpočet dle odpovídajících navrhovaných klempířských prvků 'prvek s ozn.: 'oplechování komínů AS-K.N-12 2*0.49+2*1.9+3*(2*0.7+2*0.78)+2*(2*0.49+2*1.78)+3*(2*0.48+2*1.43)+5*(2*1.28+2*0.54)+2*1.27+2*0.65=56.240 [A] BS-K.N-12 5*(2*1.02+2*0.56)+2*0.79+2*0.523+2*0.48+2*0.93+5*(2*0.46+2*0.512)=30.966 [B] CS-K.N-12 12*(2*0.48+2*0.534)+8*(2*0.89+2*0.568)+2*0.92+2*0.6+2*0.49+2*0.768+2*(2*1.16+2*1.35)+3*(2*1.375+2*0.54)=74.750 [C] DS-K.N-12 5*(2*1.3+2*0.67)+2*0.53+2*1.56+2*0.58+2*0.65=26.340 [D] ES-K.N-12 8*(2*0.54+2*0.56)+4*(2*0.5+2*0.56)+2*1.94+2*1.39=32.740 [E] 'boční oplechování střechy AS-K.N-15 9.1+9.2=18.300 [F] BS-K.N-15 2*8.5+8*6.05+2*11.2+2*1.8=91.400 [G] DS-K.N-15 2*11.2+2*9.2+2*1.8=44.400 [H] ES-K.N-15 6*9.1=54.600 [I] 'oplechování styku fasády a střechy 0.656-K.N-11 7.34+7.2+2*7.45+3.3+2*4.4=41.540 [J] 0.09-43.39.N-11 27.56+15.38+0.45=43.390 [K] 0.129-43.39.N-11 37.92+2*0.25=38.420 [L] 0.171-43.39.N-11 58.5=58.500 [M] CS-43.39.16.8-11 4*4.2=16.800 [N] 0.792-43.39.16.8-11 38.1=38.100 [O] 0.146-43.39.16.8-11 7.7+7.5=15.200 [P] 1.182-43.39.16.8-11 1.48+4.95=6.430 [Q] Celkem: 56.24+30.966+74.75+26.34+32.74+18.3+91.4+44.4+54.6+41.54+43.39+38.42+58.5+16.8+38.1+15.2+6.43=688.116 [R]
TS
P | 79 | 764004801 |  | Demontáž klempířských konstrukcí žlabu podokapního do suti | M | 229.06 | 0 |  |  |  | 0 |  | CS ÚRS 2021 01 |  | 2
PP |  |  |  | Demontáž klempířských konstrukcí žlabu podokapního do suti
VV |  |  |  | výpočet dle odpovídajících navrhovaných klempířských prvků 'prvek s ozn.: 0.656-K.N-03 58.00=58.000 [A] 0.327-K.N-03 38.00=38.000 [B] 0.066-K.N-03 57.6+12.4=70.000 [C] 0.073-K.N-03 38.16=38.160 [D] 0.146-K.N-03 18.2+6.7=24.900 [E] Celkem: 58+38+70+38.16+24.9=229.060 [F]
TS
P | 80 | 764004821 |  | Demontáž klempířských konstrukcí žlabu nástřešního do suti | M | 406.87 | 0 |  |  |  | 0 |  | CS ÚRS 2021 01 |  | 2
PP |  |  |  | Demontáž klempířských konstrukcí žlabu nástřešního do suti
VV |  |  |  | výpočet dle odpovídajících navrhovaných klempířských prvků 'prvek s ozn.: 2.775-K.N-01 26.56+16.43=42.990 [A] AS-K.N-01 43.1+20.5+3.45=67.050 [B] BS-K.N-01 2*18.35+2*18.58=73.860 [C] CS-K.N-01 2*33.6+4*3.7+4*3.00=94.000 [D] DS-K.N-01 18.92+2*18.35+19.05=74.670 [E] ES-K.N-01 2*27.15=54.300 [F] Celkem: 42.99+67.05+73.86+94+74.67+54.3=406.870 [G]
TS
P | 81 | 764004831 |  | Demontáž klempířských konstrukcí žlabu mezistřešního nebo zaatikového do suti | M | 80.2 | 0 |  |  |  | 0 |  | CS ÚRS 2021 01 |  | 2
PP |  |  |  | Demontáž klempířských konstrukcí žlabu mezistřešního nebo zaatikového do suti
VV |  |  |  | výpočet dle odpovídajících navrhovaných klempířských prvků 'prvek s ozn.: 0.656-K.N-06 2*14.5=29.000 [A] 0.146-K.N-06 4*12.8=51.200 [B] Celkem: 29+51.2=80.200 [C]
TS
P | 82 | 764004861 |  | Demontáž klempířských konstrukcí svodu do suti | M | 443.2 | 0 |  |  |  | 0 |  | CS ÚRS 2021 01 |  | 2
PP |  |  |  | Demontáž klempířských konstrukcí svodu do suti
VV |  |  |  | výpočet dle odpovídajících navrhovaných klempířských prvků 'prvek s ozn.: 93.2-K.N-02 4.5+11.00+11.00+4.8+10.8+11.00+4.4+3*11.9=93.200 [A] 82.6-K.N-02 4.4+4.9+2*13.5+2*8.1+2*14.5+2*0.55=82.600 [B] 136.6-K.N-02 4*18.5+2*4.9+2*7.7+3*9.8+4*2.00=136.600 [C] 77.9-K.N-02 2*0.55+13.5+7.5+2*8.2+2*14.8+2*4.9=77.900 [D] 52.9-K.N-02 11.2+12.5+4.4+12.9+11.9=52.900 [E] Celkem: 93.2+82.6+136.6+77.9+52.9=443.200 [F]
TS
SD |  | 765 |  | Krytina skládaná
P | 83 | 765151801 |  | Demontáž krytiny bitumenové ze šindelů sklonu do 30° do suti | M2 | 4543.795 | 0 |  |  |  | 0 |  | CS ÚRS 2021 01 |  | 2
PP |  |  |  | Demontáž krytiny bitumenové ze šindelů sklonu do 30° do suti
VV |  |  |  | viz Technická zpráva; rozsah dle výkresu střechy; skladba ST.B-01.1 'Část A severní valba 15.98*8.35/2/0.91176204=73.173 [A] západní část 3.2*8.02/0.90467837=28.368 [B] východní část (3.28+19.98)*7.99/2/0.90534656=102.639 [C] jižní část (43.47+35.45)*8.46/2/0.91495967=364.859 [D] severní část (35.45+27.4)*8.43/2/0.91432465=289.736 [E] Mezisoučet: 73.173+28.368+102.639+364.859+289.736=858.775 [F] 'Část B1 jižní část 18.83*9.81/0.89902345=205.470 [G] severní část 18.79*9.42/0.89940525=196.799 [H] Mezisoučet: 205.47+196.799=402.269 [I] 'Část B2 jižní část 18.91*9.6/0.89617689=202.567 [J] severní část 18.92*10.02/0.90326042=209.882 [K] Mezisoučet: 202.567+209.882=412.449 [L] 'Část C východní křídlo (10.35+4.35)*6.15/2/0.90430619+(10.35+5.43)*5.83/2/0.89978636+5.32*6.28/2/0.89871752+5.4*6.28/2/0.89694992=138.599 [M] (10.38+4.33)*6.17/2/0.90467837+(10.38+5.39)*5.82/2/0.89940525=101.185 [N] centrální část (33.29*9.95+6.17*6.07/2+6.18*6.02/2)/0.90084983+(33.28*9.99+6.15*5.98/2+6.16*5.98/2)/0.90084983=819.046 [O] západní křídlo (10.38+4.5)*6.07/2/0.90534656+(10.38+5.45)*5.86/2/0.89978636+6.23*5.38/2/0.89798918+6.23*5.45/2/0.90084983=138.938 [P] (10.37+5.41)*5.69/2/0.89978636+(10.37+4.55)*6.01/2/0.90363453=99.510 [Q] Mezisoučet: 138.599+101.185+819.046+138.938+99.51=1 297.278 [R] 'Část D1 jížní část 18.77*9.71/0.8926645=204.172 [S] severní část 18.93*9.68/0.89116494=205.621 [T] Mezisoučet: 204.172+205.621=409.793 [U] 'Část D2 jižní část 18.66*9.76/0.89798918=202.810 [V] severní část 18.56*9.66/0.89477855=200.373 [W] Mezisoučet: 202.81+200.373=403.183 [X] 'Část E jižní část 27.36*8.00/0.89798918=243.745 [Y] severní část 27.32*8.22/0.90502017=248.139 [Z] Mezisoučet: 243.745+248.139=491.884 [AA] 'přístřešek A (1.83+4.43)*14.06=88.016 [AB] 'přístřešek E (7.51+7.22)*12.23=180.148 [AC] Celkem: 73.173+28.368+102.639+364.859+289.736+205.47+196.799+202.567+209.882+138.599+101.185+819.046+138.938+99.51+204.172+205.621+202.81+200.373+243.745+248.139+88.016+180.148=4 543.795 [AD]
TS
P | 84 | 765151805 |  | Demontáž krytiny bitumenové ze šindelů sklonu do 30° hřebene nebo nároží do suti | M | 289.98 | 0 |  |  |  | 0 |  | CS ÚRS 2021 01 |  | 2
PP |  |  |  | Demontáž krytiny bitumenové ze šindelů sklonu do 30° hřebene nebo nároží do suti
VV |  |  |  | viz Technická zpráva; rozsah dle výkresu střechy Část 61.84 11.58+11.53+3.28+35.45=61.840 [A] Část 0.327 18.78=18.780 [B] Část 0.129 18.76=18.760 [C] Část 18.76 20.73+58.16+20.76=99.650 [D] Část 0.073 18.69=18.690 [E] Část 0.792 18.61=18.610 [F] Část 18.69 27.36=27.360 [G] přístřešek 61.84 14.06=14.060 [H] přístřešek 18.69 12.23=12.230 [I] Celkem: 61.84+18.78+18.76+99.65+18.69+18.61+27.36+14.06+12.23=289.980 [J]
TS
P | 85 | 765151811 |  | Demontáž krytiny bitumenové ze šindelů Příplatek k cenám za sklon přes 30° demontáže krytiny | M2 | 4363.647 | 0 |  |  |  | 0 |  | CS ÚRS 2021 01 |  | 2
PP |  |  |  | Demontáž krytiny bitumenové ze šindelů Příplatek k cenám za sklon přes 30° demontáže krytiny
VV |  |  |  | viz Technická zpráva; rozsah dle výkresu střechy; skladba ST.B-01.1 'Část A severní valba 15.98*8.35/2/0.91176204=73.173 [A] západní část 3.2*8.02/0.90467837=28.368 [B] východní část (3.28+19.98)*7.99/2/0.90534656=102.639 [C] jižní část (43.47+35.45)*8.46/2/0.91495967=364.859 [D] severní část (35.45+27.4)*8.43/2/0.91432465=289.736 [E] Mezisoučet: 73.173+28.368+102.639+364.859+289.736=858.775 [F] 'Část B1 jižní část 18.83*9.81/0.89902345=205.470 [G] severní část 18.79*9.42/0.89940525=196.799 [H] Mezisoučet: 205.47+196.799=402.269 [I] 'Část B2 jižní část 18.91*9.6/0.89617689=202.567 [J] severní část 18.92*10.02/0.90326042=209.882 [K] Mezisoučet: 202.567+209.882=412.449 [L] 'Část C východní křídlo (10.35+4.35)*6.15/2/0.90430619+(10.35+5.43)*5.83/2/0.89978636+5.32*6.28/2/0.89871752+5.4*6.28/2/0.89694992=138.599 [M] (10.38+4.33)*6.17/2/0.90467837+(10.38+5.39)*5.82/2/0.89940525=101.185 [N] centrální část (33.29*9.95+6.17*6.07/2+6.18*6.02/2)/0.90084983+(33.28*9.99+6.15*5.98/2+6.16*5.98/2)/0.90084983=819.046 [O] západní křídlo (10.38+4.5)*6.07/2/0.90534656+(10.38+5.45)*5.86/2/0.89978636+6.23*5.38/2/0.89798918+6.23*5.45/2/0.90084983=138.938 [P] (10.37+5.41)*5.69/2/0.89978636+(10.37+4.55)*6.01/2/0.90363453=99.510 [Q] Mezisoučet: 138.599+101.185+819.046+138.938+99.51=1 297.278 [R] 'Část D1 jížní část 18.77*9.71/0.8926645=204.172 [S] severní část 18.93*9.68/0.89116494=205.621 [T] Mezisoučet: 204.172+205.621=409.793 [U] 'Část D2 jižní část 18.66*9.76/0.89798918=202.810 [V] severní část 18.56*9.66/0.89477855=200.373 [W] Mezisoučet: 202.81+200.373=403.183 [X] 'Část E jižní část 27.36*8.00/0.89798918=243.745 [Y] severní část 27.32*8.22/0.90502017=248.139 [Z] Mezisoučet: 243.745+248.139=491.884 [AA] 'přístřešek A (1.83+4.43)*14.06=88.016 [AB] Celkem: 73.173+28.368+102.639+364.859+289.736+205.47+196.799+202.567+209.882+138.599+101.185+819.046+138.938+99.51+204.172+205.621+202.81+200.373+243.745+248.139+88.016=4 363.647 [AC]
TS
P | 86 | 765151815 |  | Demontáž krytiny bitumenové ze šindelů Příplatek k cenám za sklon přes 30° demontáže hřebene nebo nároží | M | 23.11 | 0 |  |  |  | 0 |  | CS ÚRS 2021 01 |  | 2
PP |  |  |  | Demontáž krytiny bitumenové ze šindelů Příplatek k cenám za sklon přes 30° demontáže hřebene nebo nároží
VV |  |  |  | viz Technická zpráva; rozsah dle výkresu střechy Část 23.11 11.58+11.53=23.110 [A] Celkem: 23.11=23.110 [B]
TS
P | 87 | 765192811 |  | Demontáž střešního výlezu jakékoliv plochy | KUS | 40 | 0 |  |  |  | 0 |  | CS ÚRS 2021 01 |  | 2
PP |  |  |  | Demontáž střešního výlezu jakékoliv plochy
VV |  |  |  | Výkresy pohledů - bourání 'Část A severní pohled 6=6.000 [A] jižní pohled 3=3.000 [B] východní pohled 1=1.000 [C] 'Část B severní pohled 3=3.000 [D] jižní pohled 6=6.000 [E] 'Část C severní pohled 4=4.000 [F] jižní pohled 3=3.000 [G] 'Část D severní pohled 2=2.000 [H] jižní pohled 3=3.000 [I] 'Část E severní pohled 3=3.000 [J] jižní pohled 6=6.000 [K] Celkem: 6+3+1+3+6+4+3+2+3+3+6=40.000 [L]
TS |  |  |  | 1. Ceny jsou určeny pro demontáž střešního výlezu bez rozlišení typu krytiny. 2. V cenách jsou započetny i náklady na: demontáž stávajícího výlezu a hrubé začistění ostění. 3. V cenách nejsou započetny náklady na: demontáž krytiny, tyto náklady se oceňují položkami části B01 tohoto katalogu.
SD |  | 766 |  | Konstrukce truhlářské
P | 88 | 766441811 |  | Demontáž parapetních desek dřevěných nebo plastových šířky do 300 mm délky do 1 m | KUS | 86 | 0 |  |  |  | 0 |  | CS ÚRS 2021 01 |  | 2
PP |  |  |  | Demontáž parapetních desek dřevěných nebo plastových šířky do 300 mm délky do 1 m
VV
TS
P | 89 | 766441821 |  | Demontáž parapetních desek dřevěných nebo plastových šířky do 300 mm délky přes 1 m | KUS | 226 | 0 |  |  |  | 0 |  | CS ÚRS 2021 01 |  | 2
PP |  |  |  | Demontáž parapetních desek dřevěných nebo plastových šířky do 300 mm délky přes 1 m
VV
TS
SD |  | 767 |  | Konstrukce zámečnické
P | 90 | 767392801 |  | Demontáž krytin střech z plechů nýtovaných do suti | M2 | 66.925 | 0 |  |  |  | 0 |  | CS ÚRS 2021 01 |  | 2
PP |  |  |  | Demontáž krytin střech z plechů nýtovaných do suti
VV |  |  |  | viz Technická zpráva; rozsah dle výkresu střechy; skladba ST.B-02.1 'přístřešek A 2.58*14.06+(3.19+0.25)*8.91=66.925 [A] Celkem: 66.925=66.925 [B]
TS
P | 91 | 767661811 |  | Demontáž mříží pevných nebo otevíravých | M2 | 329.975 | 0 |  |  |  | 0 |  | CS ÚRS 2021 01 |  | 2
PP |  |  |  | Demontáž mříží pevných nebo otevíravých
VV
TS
P | 92 | 767821812 |  | Demontáž poštovních schránek samostatných zavěšených | KUS | 1 | 0 |  |  |  | 0 |  | CS ÚRS 2021 01 |  | 2
PP |  |  |  | Demontáž poštovních schránek samostatných zavěšených
VV |  |  |  | Výkresy pohledů - bourání 'Část A jižní pohled; poštovní schránka 1=1.000 [A] Celkem: 1=1.000 [B]
TS |  |  |  | 1. Množství měrných jednotek u sestav se určuje v počtu kusů jednotlivých schránek.
P | 93 | 767851803 |  | Demontáž komínových lávek kompletní celé lávky | M | 3.06 | 0 |  |  |  | 0 |  | CS ÚRS 2021 01 |  | 2
PP |  |  |  | Demontáž komínových lávek kompletní celé lávky
VV |  |  |  | Výkresy pohledů - bourání 'Část A východní pohled; komínová lávka 3.06=3.060 [A] Celkem: 3.06=3.060 [B]
TS |  |  |  | 1. V cenách -1802 a -1803 je započtena i demontáž zábradlí.
P | 94 | 767896810 |  | Demontáž lišt a okopových plechů lišt | M | 6 | 0 |  |  |  | 0 |  | CS ÚRS 2021 01 |  | 2
PP |  |  |  | Demontáž lišt a okopových plechů lišt
VV |  |  |  | Výkresy pohledů - bourání 'Část A severní pohled; ochrana rohu 2.00=2.000 [A] východní pohled; ochrana rohu 2*2.00=4.000 [B] Celkem: 2+4=6.000 [C]
TS
P | 95 | 767996801 |  | Demontáž ostatních zámečnických konstrukcí o hmotnosti jednotlivých dílů rozebráním do 50 kg | KG | 242 | 0 |  |  |  | 0 |  | CS ÚRS 2021 01 |  | 2
PP |  |  |  | Demontáž ostatních zámečnických konstrukcí o hmotnosti jednotlivých dílů rozebráním do 50 kg
VV
TS |  |  |  | 1. Cenami nelze oceňovat demontáž jmenovité konstrukce, pro kterou jsou ceny vkatalogu již stanoveny. 2. Ceny lze užít pro sortiment zámečnických konstrukcí, nikoliv pro sloupy, kolejnice, vazníky apod. 3. Volba cen se řídí hmotností jednotlivě demontovaného dílu konstrukce.
P | 96 | 767996805 |  | Demontáž ostatních zámečnických konstrukcí o hmotnosti jednotlivých dílů rozebráním přes 500 kg | KG | 1850 | 0 |  |  |  | 0 |  | CS ÚRS 2021 01 |  | 2
PP |  |  |  | Demontáž ostatních zámečnických konstrukcí o hmotnosti jednotlivých dílů rozebráním přes 500 kg
VV |  |  |  | Výkresy pohledů - bourání 'Část A jižní pohled; ocelový přístřešek; zámečnický prvek 0.656-Z.B-35.1 1500.00=1 500.000 [A] 'Část D jižní pohled; ocelový přístřešek 350.00=350.000 [B] Celkem: 1500+350=1 850.000 [C]
TS |  |  |  | 1. Cenami nelze oceňovat demontáž jmenovité konstrukce, pro kterou jsou ceny vkatalogu již stanoveny. 2. Ceny lze užít pro sortiment zámečnických konstrukcí, nikoliv pro sloupy, kolejnice, vazníky apod. 3. Volba cen se řídí hmotností jednotlivě demontovaného dílu konstrukce.
SD |  | 771 |  | Podlahy z dlaždic
P | 97 | 771551810 |  | Demontáž podlah z dlaždic teracových kladených do malty | M2 | 38.25 | 0 |  |  |  | 0 |  | CS ÚRS 2021 01 |  | 2
PP |  |  |  | Demontáž podlah z dlaždic teracových kladených do malty
VV |  |  |  | terasa na portyku 11.35*3.37=38.250 [A] Celkem: 38.25=38.250 [B]
TS
SD |  | 783 |  | Dokončovací práce - nátěry
P | 98 | 783306809 |  | Odstranění nátěrů ze zámečnických konstrukcí okartáčováním | M2 | 40.94 | 0 |  |  |  | 0 |  | CS ÚRS 2021 01 |  | 2
PP |  |  |  | Odstranění nátěrů ze zámečnických konstrukcí okartáčováním
VV |  |  |  | výkresy krovu částí A, B, C, D, E 'Část D2 ocelový nýtovaný nosník I800 2*19.07+(4*0.3+2*0.8)=40.940 [A] Celkem: 40.94=40.940 [B]
TS
SD |  | 9 |  | Ostatní konstrukce a práce, bourání
P | 1 | 961044111 |  | Bourání základů z betonu prostého | M3 | 4.751 | 0 |  |  |  | 0 |  | CS ÚRS 2021 01 |  | 2
PP |  |  |  | Bourání základů z betonu prostého
VV |  |  |  | Výkresy pohledů - bourání 'betonové prahy ve dveřích 'Část A severní pohled 2.22*0.3*0.15+1.585*0.28*0.15+1.585*0.28*0.15+1.905*0.3*0.15+1.92*0.3*0.15+2*1.9*0.295*0.15+1.905*0.29*0.15=0.656 [A] jižní pohled 3*1.84*0.28*0.15+1.93*0.33*0.15=0.327 [B] východní pohled 1.385*0.3*0.16=0.066 [C] západní pohled 1.63*0.3*0.15=0.073 [D] 'Část B severní pohled 2.16*0.45*0.15=0.146 [E] 'Část C severní pohled 2.15*0.46*0.15+2.63*0.39*0.15+2.61*0.39*0.15+2.79*0.4*0.15+2.64*0.4*0.15+2.17*0.315*0.15+2.145*0.35*0.15=0.996 [F] jižní pohled 2.16*0.42*0.15+2.64*0.4*0.15+2.02*0.385*0.15+2.15*0.39*0.15+1.98*0.385*0.15=0.651 [G] 'Část D severní pohled 2.135*0.37*0.15+2.13*0.39*0.15+2.13*0.365*0.15=0.360 [H] jižní pohled 2.115*0.34*0.15+2.15*0.4*0.15=0.237 [I] 'Část E severní pohled 4.05*0.48*0.15+1.75*0.55*0.15+1.46*0.23*0.15+2.185*0.255*0.15+1.59*0.175*0.15+1.66*0.175*0.15=0.655 [J] jižní pohled 1.6*0.36*0.15+2*1.61*0.27*0.15+1.77*0.44*0.15+2.275*0.405*0.15=0.472 [K] západní pohled 2.41*0.31*0.15=0.112 [L] Celkem: 0.656+0.327+0.066+0.073+0.146+0.996+0.651+0.36+0.237+0.655+0.472+0.112=4.751 [M]
TS
P | 2 | 962032230 |  | Bourání zdiva nadzákladového z cihel nebo tvárnic z cihel pálených nebo vápenopískových, na maltu vápennou nebo vápenocementovou, objemu do 1 m3 | M3 | 1.182 | 0 |  |  |  | 0 |  | CS ÚRS 2021 01 |  | 2
PP |  |  |  | Bourání zdiva nadzákladového z cihel nebo tvárnic z cihel pálených nebo vápenopískových, na maltu vápennou nebo vápenocementovou, objemu do 1 m3
VV |  |  |  | Výkresy pohledů - bourání 'Část A jižní pohled; zděný sloupek 0.2*0.2*2.25=0.090 [A] jižní pohled; cihelná vyzdívka 0.86*0.5*0.3=0.129 [B] 'Část E severní pohled; zděný sloupek 0.38*0.2*2.25=0.171 [C] západní pohled; zděný sloupek 0.6*0.6*2.2=0.792 [D] Celkem: 0.09+0.129+0.171+0.792=1.182 [E]
TS |  |  |  | 1. Bourání pilířů o průřezu přes 0,36 m2 se oceňuje příslušnými cenami -2230, -2231, -2240, -2241,-2253 a -2254 jako bourání zdiva nadzákladového cihelného.
P | 3 | 962032231 |  | Bourání zdiva nadzákladového z cihel nebo tvárnic z cihel pálených nebo vápenopískových, na maltu vápennou nebo vápenocementovou, objemu přes 1 m3 | M3 | 10.962 | 0 |  |  |  | 0 |  | CS ÚRS 2021 01 |  | 2
PP |  |  |  | Bourání zdiva nadzákladového z cihel nebo tvárnic z cihel pálených nebo vápenopískových, na maltu vápennou nebo vápenocementovou, objemu přes 1 m3
VV |  |  |  | Výkresy pohledů - bourání 'Část B severní pohled; zdivo vikýře ((3.755+3.06)*1.74-0.82*1.04-1.21*1.19-0.59*1.04)*0.31=2.775 [A] 'Část E jižní pohled; zdivo vikýře ((2*3.9+2.31)*2.26+2.31*0.68/2-1.56*1.34)*0.38=8.187 [B] Celkem: 2.775+8.187=10.962 [C]
TS |  |  |  | 1. Bourání pilířů o průřezu přes 0,36 m2 se oceňuje příslušnými cenami -2230, -2231, -2240, -2241,-2253 a -2254 jako bourání zdiva nadzákladového cihelného.
P | 4 | 962032631 |  | Bourání zdiva nadzákladového z cihel nebo tvárnic komínového z cihel pálených, šamotových nebo vápenopískových nad střechou na maltu vápennou nebo vápenocemento | M3 | 204.652 | 0 |  |  |  | 0 |  | CS ÚRS 2021 01 |  | 2
PP |  |  |  | Bourání zdiva nadzákladového z cihel nebo tvárnic komínového z cihel pálených, šamotových nebo vápenopískových nad střechou na maltu vápennou nebo vápenocementovou
VV |  |  |  | výkresy pohledů - bourání 'Část A Komín č.1 0.49*1.715*4.74=3.983 [A] Komín č.2 3*0.48*1.28*5.34=9.843 [B] Komín č.3 2*0.448*0.45*5.68=2.290 [C] Komín č.4 3*0.46*0.46*5.81+0.46*0.46*4.05=4.545 [D] Komín č.5 2*0.51*0.89*6.06=5.501 [E] Komín č.6 ((1.2*0.47)+(0.69*0.475))*5.64=5.029 [F] Komín č.7 0.535*1.375*5.64=4.149 [G] Komín č.8 4*0.58*0.577*5.485=7.342 [H] 'Část B Komín č.2 3*0.48*1.28*6.615=12.193 [I] Komín č.4 0.46*0.46*6.615=1.400 [J] Komín č.5 0.51*0.89*6.615=3.003 [K] Komín č.7 3*0.535*1.375*5.64=12.447 [L] 'Část C Komín č.2 4*0.48*1.28*6.679=16.414 [M] Komín č.4 9*0.46*0.46*6.679=12.719 [N] Komín č.5 7*0.51*0.89*6.679=21.221 [O] Komín č.8 6*0.58*0.577*6.679=13.411 [P] Komín č.9 (((1.81+0.13)*(0.74+0.51))-((0.74*0.13)+(0.72*0.38)))*6.679=13.727 [Q] Komín č.10 (((1.01+0.1)*(0.7+0.49))-((0.7*0.1)+(0.37*0.62)))*6.679=6.823 [R] 'Část D1 Komín č.1 2*0.49*1.715*3.625=6.093 [S] Komín č.2 0.48*1.28*3.625=2.227 [T] Komín č.7 2*0.535*1.375*3.625=5.333 [U] Komín č.11 2*0.7*0.7*3.62=3.548 [V] 'Část D2 Komín č.8 2*0.58*0.577*2.05=1.372 [W] 'Část E Komín č.2 5*0.48*1.28*5.77=17.725 [X] Komín č.7 0.535*1.375*5.77=4.245 [Y] Komín č.8 2*0.58*0.577*5.77=3.862 [Z] Komín č.11 0.7*0.7*8.585=4.207 [AA] Celkem: 3.983+9.843+2.29+4.545+5.501+5.029+4.149+7.342+12.193+1.4+3.003+12.447+16.414+12.719+21.221+13.411+13.727+6.823+6.093+2.227+5.333+3.548+1.372+17.725+4.245+3.862+4.207=204.652 [AB]
TS |  |  |  | 1. Bourání pilířů o průřezu přes 0,36 m2 se oceňuje příslušnými cenami -2230, -2231, -2240, -2241,-2253 a -2254 jako bourání zdiva nadzákladového cihelného.
P | 5 | 962081131 |  | Bourání zdiva příček nebo vybourání otvorů ze skleněných tvárnic, tl. do 100 mm | M2 | 1.529 | 0 |  |  |  | 0 |  | CS ÚRS 2021 01 |  | 2
PP |  |  |  | Bourání zdiva příček nebo vybourání otvorů ze skleněných tvárnic, tl. do 100 mm
VV |  |  |  | Tabulka oken 'okno s ozn.: 0.129-O.B-01.1 2*0.78*0.98=1.529 [A] Celkem: 1.529=1.529 [B]
TS
P | 6 | 963022819 |  | Bourání kamenných schodišťových stupňů oblých, rovných nebo kosých zhotovených na místě | M | 1.385 | 0 |  |  |  | 0 |  | CS ÚRS 2021 01 |  | 2
PP |  |  |  | Bourání kamenných schodišťových stupňů oblých, rovných nebo kosých zhotovených na místě
VV |  |  |  | Výkresy pohledů - bourání 'Část A východní pohled; kamenný stupeň 1.385=1.385 [A] Celkem: 1.385=1.385 [B]
TS
P | 7 | 964061341 |  | Uvolnění zhlaví trámu při jeho výměně pro jakoukoliv délku uložení, ze zdiva cihelného, o průřezu zhlaví přes 0,05 m2 | KUS | 56 | 0 |  |  |  | 0 |  | CS ÚRS 2021 01 |  | 2
PP |  |  |  | Uvolnění zhlaví trámu při jeho výměně pro jakoukoliv délku uložení, ze zdiva cihelného, o průřezu zhlaví přes 0,05 m2
VV |  |  |  | výkresy krovu částí A, B, C, D, E 'přístřešek A trámy 200/350 7*2=14.000 [A] 'přístřešek E trámy 200/350 21*2=42.000 [B] Celkem: 14+42=56.000 [C]
TS
P | 8 | 965042221 |  | Bourání mazanin betonových nebo z litého asfaltu tl. přes 100 mm, plochy do 1 m2 | M3 | 0.217 | 0 |  |  |  | 0 |  | CS ÚRS 2021 01 |  | 2
PP |  |  |  | Bourání mazanin betonových nebo z litého asfaltu tl. přes 100 mm, plochy do 1 m2
VV |  |  |  | Výkresy pohledů - bourání 'Část A východní pohled; asfaltová ramba 1.97*0.5*0.22=0.217 [A] Celkem: 0.217=0.217 [B]
TS
P | 9 | 965042241 |  | Bourání mazanin betonových nebo z litého asfaltu tl. přes 100 mm, plochy přes 4 m2 | M3 | 11.475 | 0 |  |  |  | 0 |  | CS ÚRS 2021 01 |  | 2
PP |  |  |  | Bourání mazanin betonových nebo z litého asfaltu tl. přes 100 mm, plochy přes 4 m2
VV |  |  |  | terasa na portyku 11.35*3.37*0.3=11.475 [A] Celkem: 11.475=11.475 [B]
TS
P | 10 | 965081611 |  | Odsekání soklíků včetně otlučení podkladní omítky až na zdivo rovných | M | 143.38 | 0 |  |  |  | 0 |  | CS ÚRS 2021 01 |  | 2
PP |  |  |  | Odsekání soklíků včetně otlučení podkladní omítky až na zdivo rovných
VV |  |  |  | Výkresy pohledů - bourání 'skladba W.N-02.3a 'Část A severní pohled; odstranění soklu 1.54+17.45+1.87+3.06+0.97+0.96+0.96+0.94+0.39=28.140 [A] 'Část B severní pohled; odstranění soklu 15.81+13.71+1.99+1.45=32.960 [B] 'Část C severní pohled; odstranění soklu 5.38+2.68+2.41+9.1+1.26+1.24+1.76+9.7+6.13+2.18=41.840 [C] 'Část D severní pohled; odstranění soklu 0.81+6.07+6.08+9.88+9.93=32.770 [D] západní pohled; odstranění soklu 1.03=1.030 [E] 'Část E severní pohled; odstranění soklu 3.39+1.00+2.25=6.640 [F] Celkem: 28.14+32.96+41.84+32.77+1.03+6.64=143.380 [G]
TS
P | 11 | 968062244 |  | Vybourání dřevěných rámů oken s křídly, dveřních zárubní, vrat, stěn, ostění nebo obkladů rámů oken s křídly jednoduchých, plochy do 1 m2 | M2 | 30.319 | 0 |  |  |  | 0 |  | CS ÚRS 2021 01 |  | 2
PP |  |  |  | Vybourání dřevěných rámů oken s křídly, dveřních zárubní, vrat, stěn, ostění nebo obkladů rámů oken s křídly jednoduchých, plochy do 1 m2
VV |  |  |  | Tabulka oken 'okno s ozn.: 2.775-O.B-13 2*0.74*1.22=1.806 [A] 0.129-O.1.446-20 2*0.52*1.39=1.446 [B] 0.129-O.1.446-19.1 3.14159265359*0.185^2=0.108 [C] 0.129-O.1.446-19.2 3.14159265359*0.19^2=0.113 [D] 8.187-O.1.446-15 4*0.48*0.95=1.824 [E] 8.187-O.1.446-16 2*0.52*1.39=1.446 [F] 2.29-O.1.446-01 4*3.14159265359*0.3875^2=1.887 [G] 2.29-O.1.446-03 18*3.14159265359*0.21^2=2.494 [H] 2.29-O.1.446-04 4*0.37*0.95=1.406 [I] 2.29-O.1.446-05 4*0.52*1.38=2.870 [J] 2.29-O.1.446-07 3*3.14159265359*0.4^2=1.508 [K] 2.29-O.1.446-10 4*0.37*0.95=1.406 [L] 0.792-O.1.446-01 2*0.49*1.2=1.176 [M] 0.792-O.1.446-02 0.49*1.46=0.715 [N] D3-2.646.1.446-04 4*0.49*1.35=2.646 [O] D3-2.646.1.446-05 2*0.49*1.2=1.176 [P] D3-2.646.1.446-06 0.49*1.46=0.715 [Q] 1.182-2.646.1.446-01 6*1.225*0.25=1.838 [R] E3-2.646.1.446-08 4*0.76*1.23=3.739 [S] Celkem: 1.806+1.446+0.108+0.113+1.824+1.446+1.887+2.494+1.406+2.87+1.508+1.406+1.176+0.715+2.646+1.176+0.715+1.838+3.739=30.319 [T]
TS |  |  |  | 1. V cenách -2244 až -2747 jsou započteny i náklady na vyvěšení křídel.
P | 12 | 968062245 |  | Vybourání dřevěných rámů oken s křídly, dveřních zárubní, vrat, stěn, ostění nebo obkladů rámů oken s křídly jednoduchých, plochy do 2 m2 | M2 | 18.861 | 0 |  |  |  | 0 |  | CS ÚRS 2021 01 |  | 2
PP |  |  |  | Vybourání dřevěných rámů oken s křídly, dveřních zárubní, vrat, stěn, ostění nebo obkladů rámů oken s křídly jednoduchých, plochy do 2 m2
VV
TS |  |  |  | 1. V cenách -2244 až -2747 jsou započteny i náklady na vyvěšení křídel.
P | 13 | 968062246 |  | Vybourání dřevěných rámů oken s křídly, dveřních zárubní, vrat, stěn, ostění nebo obkladů rámů oken s křídly jednoduchých, plochy do 4 m2 | M2 | 208.276 | 0 |  |  |  | 0 |  | CS ÚRS 2021 01 |  | 2
PP |  |  |  | Vybourání dřevěných rámů oken s křídly, dveřních zárubní, vrat, stěn, ostění nebo obkladů rámů oken s křídly jednoduchých, plochy do 4 m2
VV |  |  |  | Tabulka oken 'okno s ozn.: 0.656-O.B-01 6*1.225*2.775=20.396 [A] 0.656-O.13.01-03.1 4*1.17*2.78=13.010 [B] 0.656-O.13.01-27.1 1.28*2.6=3.328 [C] 0.09-O.13.01-26 10*1.185*2.575=30.514 [D] 0.09-O.13.01-27 8*1.195*2.505=23.948 [E] 0.09-O.13.01-28.1 1.31*2.65=3.472 [F] 0.09-O.13.01-31.1 1.35*2.64=3.564 [G] 2.775-O.13.01-18.1 1.065*1.93=2.055 [H] 10.962-O.13.01-02 2*0.91*2.22=4.040 [I] 10.962-O.13.01-03 28*0.91*2.22=56.566 [J] 0.146-O.13.01-06 4*1.18*2.84=13.405 [K] 0.146-O.13.01-07.1 1.19*2.76=3.284 [L] 1.182-O.13.01-01.7 1.25*2.52=3.150 [M] 1.182-O.13.01-02.1 1.225*2.555=3.130 [N] 1.182-17.917.13.01-32 6*1.185*2.52=17.917 [O] E3-17.917.13.01-09 2*1.06*1.93=4.092 [P] E3-17.917.13.01-11.1 1.14*2.11=2.405 [Q] Celkem: 20.396+13.01+3.328+30.514+23.948+3.472+3.564+2.055+4.04+56.566+13.405+3.284+3.15+3.13+17.917+4.092+2.405=208.276 [R]
TS |  |  |  | 1. V cenách -2244 až -2747 jsou započteny i náklady na vyvěšení křídel.
P | 14 | 968062247 |  | Vybourání dřevěných rámů oken s křídly, dveřních zárubní, vrat, stěn, ostění nebo obkladů rámů oken s křídly jednoduchých, plochy přes 4 m2 | M2 | 327.759 | 0 |  |  |  | 0 |  | CS ÚRS 2021 01 |  | 2
PP |  |  |  | Vybourání dřevěných rámů oken s křídly, dveřních zárubní, vrat, stěn, ostění nebo obkladů rámů oken s křídly jednoduchých, plochy přes 4 m2
VV |  |  |  | Tabulka oken 'okno s ozn.: 0.656-O.B-02.1 1.51*2.96=4.470 [A] 0.327-O.50.091-04 9*1.57*3.545=50.091 [B] 0.129-O.50.091-03 3*1.55*2.96=13.764 [C] 0.129-O.50.091-04 2*1.575*2.97=9.356 [D] 0.066-O.50.091-04 7*1.57*3.56=39.124 [E] 0.066-O.50.091-18 3*3.07*4.15=38.222 [F] 0.066-O.50.091-19.1 1.57*3.54=5.558 [G] 0.171-O.50.091-04 10*1.55*2.94=45.570 [H] 0.171-O.50.091-05.1 1.55*2.94=4.557 [I] 0.171-O.50.091-06 4*1.55*2.94=18.228 [J] 0.171-O.50.091-12 2*1.53*2.92=8.935 [K] 0.171-O.50.091-37.1 1.53*2.92=4.468 [L] 0.073-O.50.091-04 7*1.57*3.56=39.124 [M] 0.792-O.50.091-03 4*1.55*2.94=18.228 [N] 0.792-4.586.50.091-04.1 1.56*2.94=4.586 [O] 0.792-4.586.50.091-16.1 1.58*3.00=4.740 [P] 0.792-4.586.50.091-17 3*1.58*2.96=14.030 [Q] 0.792-4.586.50.091-18.1 1.58*2.98=4.708 [R] Celkem: 4.47+50.091+13.764+9.356+39.124+38.222+5.558+45.57+4.557+18.228+8.935+4.468+39.124+18.228+4.586+4.74+14.03+4.708=327.759 [S]
TS |  |  |  | 1. V cenách -2244 až -2747 jsou započteny i náklady na vyvěšení křídel.
P | 15 | 968062354 |  | Vybourání dřevěných rámů oken s křídly, dveřních zárubní, vrat, stěn, ostění nebo obkladů rámů oken s křídly dvojitých, plochy do 1 m2 | M2 | 0.398 | 0 |  |  |  | 0 |  | CS ÚRS 2021 01 |  | 2
PP |  |  |  | Vybourání dřevěných rámů oken s křídly, dveřních zárubní, vrat, stěn, ostění nebo obkladů rámů oken s křídly dvojitých, plochy do 1 m2
VV |  |  |  | Tabulka oken 'okno s ozn.: 0.146-O.B-11.4 1.43*0.278=0.398 [A] Celkem: 0.398=0.398 [B]
TS |  |  |  | 1. V cenách -2244 až -2747 jsou započteny i náklady na vyvěšení křídel.
P | 16 | 968062356 |  | Vybourání dřevěných rámů oken s křídly, dveřních zárubní, vrat, stěn, ostění nebo obkladů rámů oken s křídly dvojitých, plochy do 4 m2 | M2 | 80.684 | 0 |  |  |  | 0 |  | CS ÚRS 2021 01 |  | 2
PP |  |  |  | Vybourání dřevěných rámů oken s křídly, dveřních zárubní, vrat, stěn, ostění nebo obkladů rámů oken s křídly dvojitých, plochy do 4 m2
VV |  |  |  | Tabulka oken 'okno s ozn.: 10.962-O.B-07 28*1.01*2.28=64.478 [A] 10.962-O.4.606-14 2*1.01*2.28=4.606 [B] 0.146-O.4.606-08.1 1.43*2.695=3.854 [C] 0.146-O.4.606-10.1 1.43*2.695=3.854 [D] 0.146-O.4.606-11.3 2.8*1.39=3.892 [E] Celkem: 64.478+4.606+3.854+3.854+3.892=80.684 [F]
TS |  |  |  | 1. V cenách -2244 až -2747 jsou započteny i náklady na vyvěšení křídel.
P | 17 | 968062357 |  | Vybourání dřevěných rámů oken s křídly, dveřních zárubní, vrat, stěn, ostění nebo obkladů rámů oken s křídly dvojitých, plochy přes 4 m2 | M2 | 161.096 | 0 |  |  |  | 0 |  | CS ÚRS 2021 01 |  | 2
PP |  |  |  | Vybourání dřevěných rámů oken s křídly, dveřních zárubní, vrat, stěn, ostění nebo obkladů rámů oken s křídly dvojitých, plochy přes 4 m2
VV |  |  |  | Tabulka oken 'okno s ozn.: 0.066-O.B-15 2*1.73*3.56=12.318 [A] 0.066-O.18.904-16 3*1.78*3.54=18.904 [B] 0.066-O.18.904-17.1 1.73*3.53=6.107 [C] 0.066-O.18.904-20 2*1.59*3.54=11.257 [D] 0.066-O.18.904-21.1 1.59*3.54=5.629 [E] 0.171-O.18.904-08 2*1.58*3=9.480 [F] 0.171-O.18.904-09.2 1.66*2.99=4.963 [G] 0.171-O.18.904-13 2*1.58*3=9.480 [H] 0.171-O.18.904-14 4*1.58*2.984=18.859 [I] 0.171-O.18.904-15.1 1.58*2.984=4.715 [J] 0.171-O.18.904-36.1 1.67*3.02=5.043 [K] 0.073-O.18.904-12 2*1.78*3.66=13.030 [L] 0.073-O.18.904-13 2*1.68*3.66=12.298 [M] 0.073-O.18.904-14.1 2*1.76*3.66=12.883 [N] 0.146-4.018.18.904-08.2 1.43*2.81=4.018 [O] 0.146-4.018.18.904-09.1 1.43*2.81=4.018 [P] 0.146-4.018.18.904-11.1 2*1.42*2.85=8.094 [Q] Celkem: 12.318+18.904+6.107+11.257+5.629+9.48+4.963+9.48+18.859+4.715+5.043+13.03+12.298+12.883+4.018+4.018+8.094=161.096 [R]
TS |  |  |  | 1. V cenách -2244 až -2747 jsou započteny i náklady na vyvěšení křídel.
P | 18 | 968062376 |  | Vybourání dřevěných rámů oken s křídly, dveřních zárubní, vrat, stěn, ostění nebo obkladů rámů oken s křídly zdvojených, plochy do 4 m2 | M2 | 104.225 | 0 |  |  |  | 0 |  | CS ÚRS 2021 01 |  | 2
PP |  |  |  | Vybourání dřevěných rámů oken s křídly, dveřních zárubní, vrat, stěn, ostění nebo obkladů rámů oken s křídly zdvojených, plochy do 4 m2
VV |  |  |  | Tabulka oken 'okno s ozn.: 0.656-O.B-28 5*1.16*2.75=15.950 [A] 0.656-O.3.218-29.1 1.17*2.75=3.218 [B] 0.656-O.3.218-30 3*1.16*2.76=9.605 [C] 0.656-O.3.218-31 3*1.21*2.77=10.055 [D] 0.09-O.3.218-24 2*1.19*2.565=6.105 [E] 0.09-O.3.218-25 2*1.22*2.57=6.271 [F] 0.09-O.3.218-31 8*1.19*2.63=25.038 [G] 1.182-O.3.218-33 4*1.33*2.615=13.912 [H] 1.182-O.3.218-34 3*1.34*2.625=10.553 [I] 1.182-O.3.218-35.1 1.34*2.625=3.518 [J] Celkem: 15.95+3.218+9.605+10.055+6.105+6.271+25.038+13.912+10.553+3.518=104.225 [K]
TS |  |  |  | 1. V cenách -2244 až -2747 jsou započteny i náklady na vyvěšení křídel.
P | 19 | 968062377 |  | Vybourání dřevěných rámů oken s křídly, dveřních zárubní, vrat, stěn, ostění nebo obkladů rámů oken s křídly zdvojených, plochy přes 4 m2 | M2 | 79.905 | 0 |  |  |  | 0 |  | CS ÚRS 2021 01 |  | 2
PP |  |  |  | Vybourání dřevěných rámů oken s křídly, dveřních zárubní, vrat, stěn, ostění nebo obkladů rámů oken s křídly zdvojených, plochy přes 4 m2
VV |  |  |  | Tabulka oken 'okno s ozn.: 0.327-O.B-21 3*1.59*3.54=16.886 [A] 0.327-O.5.629-22.1 1.59*3.54=5.629 [B] 0.327-O.5.629-23.1 1.59*3.54=5.629 [C] 0.327-O.5.629-24.1 1.57*3.51=5.511 [D] 0.327-O.5.629-25 3*1.575*3.5=16.538 [E] 0.327-O.5.629-26.1 1.57*3.5=5.495 [F] 0.129-O.5.629-08 2*1.61*3.005=9.676 [G] 0.129-O.5.629-09.1 1.635*3.005=4.913 [H] 0.129-O.5.629-10.1 1.61*3=4.830 [I] 0.129-O.5.629-11.1 1.61*2.98=4.798 [J] Celkem: 16.886+5.629+5.629+5.511+16.538+5.495+9.676+4.913+4.83+4.798=79.905 [K]
TS |  |  |  | 1. V cenách -2244 až -2747 jsou započteny i náklady na vyvěšení křídel.
P | 20 | 968062456 |  | Vybourání dřevěných rámů oken s křídly, dveřních zárubní, vrat, stěn, ostění nebo obkladů dveřních zárubní, plochy přes 2 m2 | M2 | 375.152 | 0 |  |  |  | 0 |  | CS ÚRS 2021 01 |  | 2
PP |  |  |  | Vybourání dřevěných rámů oken s křídly, dveřních zárubní, vrat, stěn, ostění nebo obkladů dveřních zárubní, plochy přes 2 m2
VV
TS |  |  |  | 1. V cenách -2244 až -2747 jsou započteny i náklady na vyvěšení křídel.
P | 21 | 968072455 |  | Vybourání kovových rámů oken s křídly, dveřních zárubní, vrat, stěn, ostění nebo obkladů dveřních zárubní, plochy do 2 m2 | M2 | 12.223 | 0 |  |  |  | 0 |  | CS ÚRS 2021 01 |  | 2
PP |  |  |  | Vybourání kovových rámů oken s křídly, dveřních zárubní, vrat, stěn, ostění nebo obkladů dveřních zárubní, plochy do 2 m2
VV
TS |  |  |  | 1. V cenách -2244 až -2559 jsou započteny i náklady na vyvěšení křídel. 2. Cenou -2641 se oceňuje i vybourání nosné ocelové konstrukce pro sádrokartonové příčky.
P | 22 | 968072456 |  | Vybourání kovových rámů oken s křídly, dveřních zárubní, vrat, stěn, ostění nebo obkladů dveřních zárubní, plochy přes 2 m2 | M2 | 20.033 | 0 |  |  |  | 0 |  | CS ÚRS 2021 01 |  | 2
PP |  |  |  | Vybourání kovových rámů oken s křídly, dveřních zárubní, vrat, stěn, ostění nebo obkladů dveřních zárubní, plochy přes 2 m2
VV |  |  |  | Tabulka dveří 'dveře s ozn.: 0.656-D.B-03.1 1.64*3.76=6.166 [A] 0.073-D.13.867-30.1 2*1.62*4.28=13.867 [B] Celkem: 6.166+13.867=20.033 [C]
TS |  |  |  | 1. V cenách -2244 až -2559 jsou započteny i náklady na vyvěšení křídel. 2. Cenou -2641 se oceňuje i vybourání nosné ocelové konstrukce pro sádrokartonové příčky.
P | 23 | 968072558 |  | Vybourání kovových rámů oken s křídly, dveřních zárubní, vrat, stěn, ostění nebo obkladů vrat, mimo posuvných a skládacích, plochy do 5 m2 | M2 | 3.256 | 0 |  |  |  | 0 |  | CS ÚRS 2021 01 |  | 2
PP |  |  |  | Vybourání kovových rámů oken s křídly, dveřních zárubní, vrat, stěn, ostění nebo obkladů vrat, mimo posuvných a skládacích, plochy do 5 m2
VV |  |  |  | Výkresy pohledů - bourání 'Část A východní pohled; ocelová vrata 1.85*1.76=3.256 [A] Celkem: 3.256=3.256 [B]
TS |  |  |  | 1. V cenách -2244 až -2559 jsou započteny i náklady na vyvěšení křídel. 2. Cenou -2641 se oceňuje i vybourání nosné ocelové konstrukce pro sádrokartonové příčky.
P | 24 | 971033541 |  | Vybourání otvorů ve zdivu základovém nebo nadzákladovém z cihel, tvárnic, příčkovek z cihel pálených na maltu vápennou nebo vápenocementovou plochy do 1 m2, tl. | M3 | 3.703 | 0 |  |  |  | 0 |  | CS ÚRS 2021 01 |  | 2
PP |  |  |  | Vybourání otvorů ve zdivu základovém nebo nadzákladovém z cihel, tvárnic, příčkovek z cihel pálených na maltu vápennou nebo vápenocementovou plochy do 1 m2, tl. do 300 mm
VV
TS
P | 25 | 971033561 |  | Vybourání otvorů ve zdivu základovém nebo nadzákladovém z cihel, tvárnic, příčkovek z cihel pálených na maltu vápennou nebo vápenocementovou plochy do 1 m2, tl. | M3 | 0.334 | 0 |  |  |  | 0 |  | CS ÚRS 2021 01 |  | 2
PP |  |  |  | Vybourání otvorů ve zdivu základovém nebo nadzákladovém z cihel, tvárnic, příčkovek z cihel pálených na maltu vápennou nebo vápenocementovou plochy do 1 m2, tl. do 600 mm
VV |  |  |  | Výkresy pohledů - bourání 'Část A západní pohled; cihelný parapet 1.18*0.845*0.335=0.334 [A] Celkem: 0.334=0.334 [B]
TS
P | 26 | 971033641 |  | Vybourání otvorů ve zdivu základovém nebo nadzákladovém z cihel, tvárnic, příčkovek z cihel pálených na maltu vápennou nebo vápenocementovou plochy do 4 m2, tl. | M3 | 3.178 | 0 |  |  |  | 0 |  | CS ÚRS 2021 01 |  | 2
PP |  |  |  | Vybourání otvorů ve zdivu základovém nebo nadzákladovém z cihel, tvárnic, příčkovek z cihel pálených na maltu vápennou nebo vápenocementovou plochy do 4 m2, tl. do 300 mm
VV
TS
P | 27 | 971033651 |  | Vybourání otvorů ve zdivu základovém nebo nadzákladovém z cihel, tvárnic, příčkovek z cihel pálených na maltu vápennou nebo vápenocementovou plochy do 4 m2, tl. | M3 | 2.192 | 0 |  |  |  | 0 |  | CS ÚRS 2021 01 |  | 2
PP |  |  |  | Vybourání otvorů ve zdivu základovém nebo nadzákladovém z cihel, tvárnic, příčkovek z cihel pálených na maltu vápennou nebo vápenocementovou plochy do 4 m2, tl. do 600 mm
VV |  |  |  | Výkresy pohledů - bourání 'Část A severní pohled; odstranění cihelné vyzdívky 1.83*2.42*0.495=2.192 [A] Celkem: 2.192=2.192 [B]
TS
P | 28 | 973031335 |  | Vysekání výklenků nebo kapes ve zdivu z cihel na maltu vápennou nebo vápenocementovou kapes, plochy do 0,16 m2, hl. do 300 mm | KUS | 40 | 0 |  |  |  | 0 |  | CS ÚRS 2021 01 |  | 2
PP |  |  |  | Vysekání výklenků nebo kapes ve zdivu z cihel na maltu vápennou nebo vápenocementovou kapes, plochy do 0,16 m2, hl. do 300 mm
VV |  |  |  | příprava pro klimatizace (10 x) v podkroví; 2x HEB 300 10*2*2=40.000 [A] Celkem: 40=40.000 [B]
TS
P | 29 | 974031165 |  | Vysekání rýh ve zdivu cihelném na maltu vápennou nebo vápenocementovou do hl. 150 mm a šířky do 200 mm | M | 13.4 | 0 |  |  |  | 0 |  | CS ÚRS 2021 01 |  | 2
PP |  |  |  | Vysekání rýh ve zdivu cihelném na maltu vápennou nebo vápenocementovou do hl. 150 mm a šířky do 200 mm
VV |  |  |  | Výkresy pohledů - bourání 'Část C severní pohled; vysekání drážky 9.65=9.650 [A] 'Část D severní pohled; vysekání drážky 3.75=3.750 [B] Celkem: 9.65+3.75=13.400 [C]
TS
P | 30 | 976082131 |  | Vybourání drobných zámečnických a jiných konstrukcí objímek, držáků, věšáků, záclonových konzol, lustrových skob apod., ze zdiva cihelného | KUS | 10 | 0 |  |  |  | 0 |  | CS ÚRS 2021 01 |  | 2
PP |  |  |  | Vybourání drobných zámečnických a jiných konstrukcí objímek, držáků, věšáků, záclonových konzol, lustrových skob apod., ze zdiva cihelného
VV |  |  |  | Výkresy pohledů - bourání 'Část D západní pohled; kotva trolejí 2=2.000 [A] 'Část E jižní pohled; kotva trolejí 6=6.000 [B] východní pohled; kotva trolejí 1=1.000 [C] západní pohled; kotva trolejí 1=1.000 [D] Celkem: 2+6+1+1=10.000 [E]
TS
P | 31 | 977151111 |  | Jádrové vrty diamantovými korunkami do stavebních materiálů (železobetonu, betonu, cihel, obkladů, dlažeb, kamene) průměru do 35 mm | M | 67.2 | 0.00012 |  |  |  | 0 |  | CS ÚRS 2021 01 |  | 2
PP |  |  |  | Jádrové vrty diamantovými korunkami do stavebních materiálů (železobetonu, betonu, cihel, obkladů, dlažeb, kamene) průměru do 35 mm
VV |  |  |  | vrty pro slavnostní osvětlení 84*0.8=67.200 [A] Celkem: A=67.200 [B]
TS |  |  |  | 1. Vcenách jsou započteny i náklady na rozměření, ukotvení vrtacího stroje, vrtání, opotřebení diamantových vrtacích korunek a spotřebu vody. 2. Vcenách -1211 až -1233 pro dovrchní vrty jsou započteny i náklady na odsátí výplachové vody zvrtu.
P | 32 | 978013191 |  | Otlučení vápenných nebo vápenocementových omítek vnitřních ploch stěn s vyškrabáním spar, s očištěním zdiva, v rozsahu přes 50 do 100 % | M2 | 324.822 | 0 |  |  |  | 0 |  | CS ÚRS 2021 01 |  | 2
PP |  |  |  | Otlučení vápenných nebo vápenocementových omítek vnitřních ploch stěn s vyškrabáním spar, s očištěním zdiva, v rozsahu přes 50 do 100 %
VV |  |  |  | viz Technická zpráva 'nadezdívka pro pozednice 'Část A severní valba 15.56*1.355=21.084 [A] jižní + severní část (43.19+28.19)*1.375=98.148 [B] 'Část B2 severní část 18.98*1.27=24.105 [C] jižní část 18.98*1.225=23.251 [D] 'Část C - centrální část 2*34.37*1.345=92.455 [E] 'Část D1 (18.53+18.61)*1.21=44.939 [F] 'Část E (26.07+26.03)*0.4=20.840 [G] Celkem: 21.084+98.148+24.105+23.251+92.455+44.939+20.84=324.822 [H]
TS |  |  |  | 1. Položky lze použít i pro ocenění otlučení sádrových, hliněných apod. vnitřních omítek.
P | 33 | 978015331 |  | Otlučení vápenných nebo vápenocementových omítek vnějších ploch s vyškrabáním spar a s očištěním zdiva stupně členitosti 1 a 2, v rozsahu přes 10 do 20 % | M2 | 3129.525 | 0 |  |  |  | 0 |  | CS ÚRS 2021 01 |  | 2
PP |  |  |  | Otlučení vápenných nebo vápenocementových omítek vnějších ploch s vyškrabáním spar a s očištěním zdiva stupně členitosti 1 a 2, v rozsahu přes 10 do 20 %
VV
TS
P | 34 | 978015381 |  | Otlučení vápenných nebo vápenocementových omítek vnějších ploch s vyškrabáním spar a s očištěním zdiva stupně členitosti 1 a 2, v rozsahu přes 65 do 80 % | M2 | 3129.525 | 0 |  |  |  | 0 |  | CS ÚRS 2021 01 |  | 2
PP |  |  |  | Otlučení vápenných nebo vápenocementových omítek vnějších ploch s vyškrabáním spar a s očištěním zdiva stupně členitosti 1 a 2, v rozsahu přes 65 do 80 %
VV
TS
P | 35 | 978015391 |  | Otlučení vápenných nebo vápenocementových omítek vnějších ploch s vyškrabáním spar a s očištěním zdiva stupně členitosti 1 a 2, v rozsahu přes 80 do 100 % | M2 | 253.349 | 0 |  |  |  | 0 |  | CS ÚRS 2021 01 |  | 2
PP |  |  |  | Otlučení vápenných nebo vápenocementových omítek vnějších ploch s vyškrabáním spar a s očištěním zdiva stupně členitosti 1 a 2, v rozsahu přes 80 do 100 %
VV |  |  |  | výkresy pohledů - bourání 'skladba W.N-02.3a 'Část A 'jižní pohled (6.3+1.06+1.08+0.49)*0.18+(1.06+1.32)*43.39/2-8*0.7*0.73-7.33*1.04=41.530 [A] 'východní pohled (1.41+0.34)*19.67/2-0.6*0.67-0.62*0.49-2*1.6*0.28+4*0.3*0.28=15.945 [B] 'západní pohled 1.17*0.24+0.42*0.2+4.77*1.03-2.88*0.8=2.974 [C] Mezisoučet: 41.53+15.945+2.974=60.449 [D] 'Část B 'jižní pohled (0.97+1.1)*38.24/2-4*0.69*0.73-1.31*0.73=36.607 [E] 'východní pohled (1.00+0.75)*5.17/2=4.524 [F] Mezisoučet: 36.607+4.524=41.131 [G] 'Část D 'jižní pohled 9.18*0.37+16.78*0.41+(0.48+0.53)*7.64/2-2*1.5*0.39=12.965 [H] Mezisoučet: 12.965=12.965 [I] 'Část E 'jižní pohled (5.85+4.71+0.48+11.27+5.75)*0.43-1.09*0.185-1.1*0.165=11.683 [J] 'západní pohled 4.82*0.18+6.91*0.58=4.875 [K] Mezisoučet: 11.683+4.875=16.558 [L] 'skladba W.N-02.3b 'Část A 'severní pohled 1.6*0.57+1.26*0.57+1.58*0.57+1.16*0.57+1.39*0.61+1.27*0.61+1.42*0.61+1.64*0.61+1.61*0.61+1.63*0.61+1.42*0.61+1.43*0.61+1.71*0.61=11.439 [M] 'jižní pohled (1.66+1.67+1.63+1.66+1.61+1.63+1.64+1.67+1.65+1.63+1.35+1.23+1.21+1.49)*0.6+(1.76+2.29)*0.67=15.752 [N] 'východní pohled (2.31+1.09+1.09+1.1+1.11+0.3+0.3+1.01+0.3+0.3+1.57)*0.56=5.869 [O] 'západní pohled 1.04*0.58+0.3*0.8+0.1*0.62+2.07*0.62=2.189 [P] Mezisoučet: 11.439+15.752+5.869+2.189=35.249 [Q] 'Část B 'severní pohled (0.44+1.73+1.7+1.74+1.7+1.64+1.64+1.66+1.66+1.63+0.46)*0.46=7.360 [R] 'jižní pohled (0.46+1.63+1.64+1.64+1.62+0.47+0.43+1.71+1.72+1.69+1.7+0.43)*0.47=7.116 [S] 'východní pohled 6.47*0.65-2.1*0.34=3.492 [T] Mezisoučet: 7.36+7.116+3.492=17.968 [U] 'Část C 'severní pohled (1.21+1.62+1.64+1.44+1.4+1.66+1.51+1.03+1.01+1.5+1.67+1.65+1.6+1.62+1.68+1.12)*0.49=11.446 [V] 'jižní pohled (1.23+1.62+1.61+1.64+1.63+1.61+0.64+0.72+1.57+1.42+1.41+1.62+1.64+1.17)*0.47=9.179 [W] Mezisoučet: 11.446+9.179=20.625 [X] 'Část D 'severní pohled (0.51+1.65+1.63+1.65+1.64+0.41+0.44+1.63+1.61+1.64+1.64+1.44)*0.5=7.945 [Y] 'jižní pohled (0.64+1.61+1.63+1.64+1.59+0.46+0.49+1.63+1.66+1.66+1.57+0.43)*0.54=8.105 [Z] 'západní pohled 1.77*0.57=1.009 [AA] Mezisoučet: 7.945+8.105+1.009=17.059 [AB] 'Část E 'severní pohled (0.97+1.92)*0.53+(1.51+1.85+1.81+1.83+1.81+1.82+1.01)*0.76=10.378 [AC] 'jižní pohled (1.93+1.54+1.52+1.57+1.56+1.53+1.52+1.91+1.19+1.44)*0.69+(1.62+1.76+4*0.3+0.7)*0.7=14.536 [AD] 'západní pohled (2.09+2.32+2.34+2.06)*0.73=6.431 [AE] Mezisoučet: 10.378+14.536+6.431=31.345 [AF] Celkem: 41.53+15.945+2.974+36.607+4.524+12.965+11.683+4.875+11.439+15.752+5.869+2.189+7.36+7.116+3.492+11.446+9.179+7.945+8.105+1.009+10.378+14.536+6.431=253.349 [AG]
TS
P | 36 | 978019361 |  | Otlučení vápenných nebo vápenocementových omítek vnějších ploch s vyškrabáním spar a s očištěním zdiva stupně členitosti 3 až 5, v rozsahu přes 40 do 50 % | M2 | 4116.861 | 0 |  |  |  | 0 |  | CS ÚRS 2021 01 |  | 2
PP |  |  |  | Otlučení vápenných nebo vápenocementových omítek vnějších ploch s vyškrabáním spar a s očištěním zdiva stupně členitosti 3 až 5, v rozsahu přes 40 do 50 %
VV
TS
P | 37 | 978019391 |  | Otlučení vápenných nebo vápenocementových omítek vnějších ploch s vyškrabáním spar a s očištěním zdiva stupně členitosti 3 až 5, v rozsahu přes 80 do 100 % | M2 | 405.443 | 0 |  |  |  | 0 |  | CS ÚRS 2021 01 |  | 2
PP |  |  |  | Otlučení vápenných nebo vápenocementových omítek vnějších ploch s vyškrabáním spar a s očištěním zdiva stupně členitosti 3 až 5, v rozsahu přes 80 do 100 %
VV |  |  |  | výkresy pohledů - bourání 'skladba W.N-02.3c 'Část A 'severní pohled (1.86+1.56)*0.57+2*(0.2+0.3+0.3+0.2)*0.57+1.61*0.57+3*(0.2+0.3+0.3+0.2)*0.61+1.9*0.61+4*1.53*0.61=10.729 [A] otvory přístřešek (0.52+0.3+0.3+0.81+0.3+0.3+0.8+0.3+0.3+0.8+0.3+0.3+0.78+0.3+0.3+0.38)*0.61=4.325 [B] římsa pod střechou 15.74*1.09+27.56*1.09=47.197 [C] 'jižní pohled 0.7*0.6+8*1.52*0.6+1.59*0.6+(0.2+0.3+0.3+0.2)*0.6+2*1.93*0.6+0.69*0.6=12.000 [D] otvory přístřešek (0.53+0.3+0.3+0.89+0.3+0.3+0.91+0.3+0.3+0.42)*0.67+1.65*0.67=4.154 [E] římsa pod střechou 28.4*1.09+15.01*1.09=47.317 [F] 'východní pohled 0.69*0.56+4*1.61*0.56+0.7*0.56=4.385 [G] 'západní pohled (0.15+0.3+0.3+0.15)*0.81+0.27*0.62+0.23*0.62+0.7*0.57=1.438 [H] Mezisoučet: 10.729+4.325+47.197+12+4.154+47.317+4.385+1.438=131.545 [I] 'Část B 'severní pohled 0.82*0.46+9*2.15*0.46+2*1.89*0.37+(0.29+0.3+0.3+0.29)*0.46=11.220 [J] 'jižní pohled 37.54*0.65-(0.46+1.63+1.64+1.64+1.62+0.47+0.43+1.71+1.72+1.69+1.7+0.43)*0.47=17.285 [K] 'východní pohled 0.82*0.65+2.1*0.34=1.247 [L] Mezisoučet: 11.22+17.285+1.247=29.752 [M] 'Část C 'severní pohled 8*2.15*0.49+7*2*(0.29+0.3)=16.688 [N] římsa pod střechou 33.54*1.25*0.25=10.481 [O] 'jižní pohled 22.93*0.33+(4.46+0.3+0.3+1.87+0.3+12.39)*0.33=14.042 [P] 6*2.16*0.47=6.091 [Q] podloubí (11.76+2*0.73)*1.14=15.071 [R] římsa pod střechou 33.56*1.24*0.25=10.404 [S] Mezisoučet: 16.688+10.481+14.042+6.091+15.071+10.404=72.777 [T] 'Část D 'severní pohled (2.16+2*0.3)*0.5+6*2.15*0.5+3*2*(0.29+0.3)=11.370 [U] římsa pod střechou 19.1*1.18+19.12*1.07=42.996 [V] 'jižní pohled (9.37+0.3+0.3+17.27+0.3+0.3+8.04)*0.27+(0.81+0.74)*0.54+8*2.16*0.54=19.856 [W] římsa pod střechou 18.98*1.18+19.19*0.98=41.203 [X] 'západní pohled 0.81*0.57+2.64*0.23+0.84*0.34=1.355 [Y] Mezisoučet: 11.37+42.996+19.856+41.203+1.355=116.780 [Z] 'Část E 'severní pohled (0.54+0.3+0.3+3.37+2*0.3)*0.53+(0.13+0.3+0.3+0.13+0.19+0.3+0.3+0.19+5*1.59+0.19+0.3+0.3+0.19+0.19+0.3+0.3+0.19+0.7)*0.76=12.170 [AA] římsa pod střechou 27.22*1.06=28.853 [AB] 'jižní pohled (0.71+7*1.56+0.16+0.3+0.3+0.16+0.16+0.3+0.3+0.63+0.3+0.3+0.16)*0.69=10.143 [AC] 'západní pohled 0.7*0.68+(2*1.56*0.73+0.22+0.3+0.3+0.22)*0.73+0.72*0.73=3.423 [AD] Mezisoučet: 12.17+28.853+10.143+3.423=54.589 [AE] Celkem: 10.729+4.325+47.197+12+4.154+47.317+4.385+1.438+11.22+17.285+1.247+16.688+10.481+14.042+6.091+15.071+10.404+11.37+42.996+19.856+41.203+1.355+12.17+28.853+10.143+3.423=405.443 [AF]
TS
P | 38 | 978035121 |  | Odstranění tenkovrstvých omítek nebo štuku tloušťky přes 2 mm odsekáním, rozsahu do 10% | M2 | 3129.525 | 0 |  |  |  | 0 |  | CS ÚRS 2021 01 |  | 2
PP |  |  |  | Odstranění tenkovrstvých omítek nebo štuku tloušťky přes 2 mm odsekáním, rozsahu do 10%
VV
TS
P | 39 | 978035125 |  | Odstranění tenkovrstvých omítek nebo štuku tloušťky přes 2 mm odsekáním, rozsahu přes 30 do 50% | M2 | 4116.861 | 0 |  |  |  | 0 |  | CS ÚRS 2021 01 |  | 2
PP |  |  |  | Odstranění tenkovrstvých omítek nebo štuku tloušťky přes 2 mm odsekáním, rozsahu přes 30 do 50%
VV
TS
P | 40 | 985221023 |  | Postupné rozebírání zdiva pro další použití cihelného, objemu přes 3 m3 | M3 | 95.911 | 0 |  |  |  | 0 |  | CS ÚRS 2021 01 |  | 2
PP |  |  |  | Postupné rozebírání zdiva pro další použití cihelného, objemu přes 3 m3
VV |  |  |  | viz Technická zpráva 'nadezdívka pro pozednice 'Část A - rozebrání v rozsahu 100% severní valba 15.56*1.355*0.47=9.909 [A] jižní + severní část (43.19+28.19)*1.375*0.43=42.203 [B] 'Část B2 - rozebírání v rozsahu 25% severní část 18.98*1.27*0.47*0.25=2.832 [C] jižní část 18.98*1.225*0.56*0.25=3.255 [D] 'Část C - centrální část - rozebrání v rozsahu 25% 2*34.37*1.345*0.46*0.25=10.632 [E] 'Část D1 - rozebrání v rozsahu 100% (18.53+18.61)*1.21*0.38=17.077 [F] 'Část E - rozebrání v rozsahu 100% (26.07+26.03)*0.48*0.4=10.003 [G] Celkem: 9.909+42.203+2.832+3.255+10.632+17.077+10.003=95.911 [H]
TS |  |  |  | 1. V cenách jsou započteny i náklady na očištění cihel nebo kamene.
P | 41 | 985222101 |  | Sbírání a třídění kamene nebo cihel ručně ze suti s očištěním cihel | M3 | 95.911 | 0 |  |  |  | 0 |  | CS ÚRS 2021 01 |  | 2
PP |  |  |  | Sbírání a třídění kamene nebo cihel ručně ze suti s očištěním cihel
VV |  |  |  | viz Technická zpráva 'nadezdívka pro pozednice 'Část A - rozebrání v rozsahu 100% severní valba 15.56*1.355*0.47=9.909 [A] jižní + severní část (43.19+28.19)*1.375*0.43=42.203 [B] 'Část B2 - rozebírání v rozsahu 25% severní část 18.98*1.27*0.47*0.25=2.832 [C] jižní část 18.98*1.225*0.56*0.25=3.255 [D] 'Část C - centrální část - rozebrání v rozsahu 25% 2*34.37*1.345*0.46*0.25=10.632 [E] 'Část D1 - rozebrání v rozsahu 100% (18.53+18.61)*1.21*0.38=17.077 [F] 'Část E - rozebrání v rozsahu 100% (26.07+26.03)*0.48*0.4=10.003 [G] Celkem: 9.909+42.203+2.832+3.255+10.632+17.077+10.003=95.911 [H]
TS |  |  |  | 1. Množství měrných jednotek se určuje v m3 nasbíraného kamene nebo cihel. 2. V ceně jsou započteny i náklady na: a) očištění sebraného kamene nebo cihel od zeminy a jiných nečistot, včetně ostříkání tlakovou vodou, b) vodorovné přemístění sesbíraných kamenů nebo na vzdálenost do 20 m, c) uložení očištěného kamene nebo cihel do figur nebo jeho naložení na dopravní prostředek.
SD |  | 997 |  | Přesun sutě
P | 42 | 997013217 |  | Vnitrostaveništní doprava suti a vybouraných hmot vodorovně do 50 m svisle ručně pro budovy a haly výšky přes 21 do 24 m | T | 1293.546 | 0 |  |  |  | 0 |  | CS ÚRS 2021 01 |  | 2
PP |  |  |  | Vnitrostaveništní doprava suti a vybouraných hmot vodorovně do 50 m svisle ručně pro budovy a haly výšky přes 21 do 24 m
VV
TS |  |  |  | 1. Vcenách -3111 až -3217 jsou započteny i náklady na: a) vodorovnou dopravu na uvedenou vzdálenost, b) svislou dopravu prouvedenou výšku budovy, c) naložení na vodorovný dopravní prostředek pro odvoz na skládku nebo meziskládku, d) náklady na rozhrnutí a urovnání suti na dopravním prostředku. 2. Jestliže se pro svislý přesun použije shoz nebo zařízení investora (např. výtah vbudově), užijí se pro ocenění vodorovné dopravy suti ceny -3111 pro budovy a haly výšky do 6 m. 3. Montáž, demontáž a pronájem shozu se ocení cenami souboru cen 997 01-33 Shoz suti. 4. Ceny -3151 až -3162 lze použít vpřípadě, kdy dochází ke ztížení dopravy suti např. tím, že není možné instalovat jeřáb.
P | 43 | 997013609R.901 | 901 | Poplatek za uložení stavebního odpadu na skládce (skládkovné) ze směsí nebo oddělených frakcí betonu, cihel a keramických výrobků zatříděného do Katalogu odpadů | T | 615.493 | 0 |  |  |  | 0 |  | R-položka |  | 2
PP |  |  |  | Poplatek za uložení stavebního odpadu na skládce (skládkovné) ze směsí nebo oddělených frakcí betonu, cihel a keramických výrobků zatříděného do Katalogu odpadů pod kódem 17 01 07, včetně dopravy
VV |  |  |  | SO 28-71-28.01 615.493=615.493 [A] Celkem: A=615.493 [B]
TS |  |  |  | 1. Ceny uvedené vsouboru cen je doporučeno upravit podle aktuálních cen místně příslušné skládky odpadů. 2. Uložení odpadů neuvedených vsouboru cen se oceňuje individuálně. 3. Vcenách je započítán poplatek za ukládaní odpadu dle zákona 185/2001 Sb. 4. Případné drcení stavebního odpadu lze ocenit souborem cen 997 00-60 Drcení stavebního odpadu zkatalogu 800-6 Demolice objektů. EVIDENČNÍ POLOŽKA. Neoceňovat v objektu SO/PS, položka se oceňuje pouze v objektu SO 90-90
P | 44 | 997013631R.902 | 902 | Poplatek za uložení stavebního odpadu na skládce (skládkovné) směsného stavebního a demoličního zatříděného do Katalogu odpadů pod kódem 17 09 04, včetně doprav | T | 411.291 | 0 |  |  |  | 0 |  | R-položka |  | 2
PP |  |  |  | Poplatek za uložení stavebního odpadu na skládce (skládkovné) směsného stavebního a demoličního zatříděného do Katalogu odpadů pod kódem 17 09 04, včetně dopravy
VV |  |  |  | SO 28-71-28.01 411.291=411.291 [A] Celkem: A=411.291 [B]
TS |  |  |  | 1. Ceny uvedené vsouboru cen je doporučeno upravit podle aktuálních cen místně příslušné skládky odpadů. 2. Uložení odpadů neuvedených vsouboru cen se oceňuje individuálně. 3. Vcenách je započítán poplatek za ukládaní odpadu dle zákona 185/2001 Sb. 4. Případné drcení stavebního odpadu lze ocenit souborem cen 997 00-60 Drcení stavebního odpadu zkatalogu 800-6 Demolice objektů. EVIDENČNÍ POLOŽKA. Neoceňovat v objektu SO/PS, položka se oceňuje pouze v objektu SO 90-90
P | 45 | 997013645R.903 | 903 | Poplatek za uložení stavebního odpadu na skládce (skládkovné) asfaltového bez obsahu dehtu zatříděného do Katalogu odpadů pod kódem 17 03 02, včetně dopravy | T | 43.826 | 0 |  |  |  | 0 |  | R-položka |  | 2
PP |  |  |  | Poplatek za uložení stavebního odpadu na skládce (skládkovné) asfaltového bez obsahu dehtu zatříděného do Katalogu odpadů pod kódem 17 03 02, včetně dopravy
VV |  |  |  | SO 28-71-28.01 43.826=43.826 [A] Celkem: A=43.826 [B]
TS |  |  |  | 1. Ceny uvedené vsouboru cen je doporučeno upravit podle aktuálních cen místně příslušné skládky odpadů. 2. Uložení odpadů neuvedených vsouboru cen se oceňuje individuálně. 3. Vcenách je započítán poplatek za ukládaní odpadu dle zákona 185/2001 Sb. 4. Případné drcení stavebního odpadu lze ocenit souborem cen 997 00-60 Drcení stavebního odpadu zkatalogu 800-6 Demolice objektů. EVIDENČNÍ POLOŽKA. Neoceňovat v objektu SO/PS, položka se oceňuje pouze v objektu SO 90-90
P | 46 | 997013804R.904 | 904 | Poplatek za uložení stavebního odpadu na skládce (skládkovné) ze skla zatříděného do Katalogu odpadů pod kódem 17 02 02, včetně dopravy | T | 15.143 | 0 |  |  |  | 0 |  | R-položka |  | 2
PP |  |  |  | Poplatek za uložení stavebního odpadu na skládce (skládkovné) ze skla zatříděného do Katalogu odpadů pod kódem 17 02 02, včetně dopravy
VV |  |  |  | SO 28-71-28.01 15.143=15.143 [A] Celkem: A=15.143 [B]
TS |  |  |  | 1. Ceny uvedené vsouboru cen je doporučeno upravit podle aktuálních cen místně příslušné skládky odpadů. 2. Uložení odpadů neuvedených vsouboru cen se oceňuje individuálně. 3. Vcenách je započítán poplatek za ukládaní odpadu dle zákona 185/2001 Sb. 4. Případné drcení stavebního odpadu lze ocenit souborem cen 997 00-60 Drcení stavebního odpadu zkatalogu 800-6 Demolice objektů. EVIDENČNÍ POLOŽKA. Neoceňovat v objektu SO/PS, položka se oceňuje pouze v objektu SO 90-90
P | 47 | 997013811R.905 | 905 | Poplatek za uložení stavebního odpadu na skládce (skládkovné) dřevěného zatříděného do Katalogu odpadů pod kódem 17 02 01, včetně dopravy | T | 207.792 | 0 |  |  |  | 0 |  | R-položka |  | 2
PP |  |  |  | Poplatek za uložení stavebního odpadu na skládce (skládkovné) dřevěného zatříděného do Katalogu odpadů pod kódem 17 02 01, včetně dopravy
VV |  |  |  | SO 28-71-28.01 207.792=207.792 [A] Celkem: A=207.792 [B]
TS |  |  |  | 1. Ceny uvedené vsouboru cen je doporučeno upravit podle aktuálních cen místně příslušné skládky odpadů. 2. Uložení odpadů neuvedených vsouboru cen se oceňuje individuálně. 3. Vcenách je započítán poplatek za ukládaní odpadu dle zákona 185/2001 Sb. 4. Případné drcení stavebního odpadu lze ocenit souborem cen 997 00-60 Drcení stavebního odpadu zkatalogu 800-6 Demolice objektů. EVIDENČNÍ POLOŽKA. Neoceňovat v objektu SO/PS, položka se oceňuje pouze v objektu SO 90-90

## SO 28-71-28.02
SŽDC05 |  |  |  | Soupis prací objektu | [10 empty] | 3
6
S | Stavba: | 5423520028 |  | Rekonstrukce výpravní budovy v žst. Teplice v Čechách | [6 empty] | E.2. |  | Aspe | 0,00 | 2
O | Objekt: | E.2. |  | Pozemní stavební objekty | [9 empty] | 15,00 | 2
Typ | Poř. číslo | Kód položky | Varianta | Název položky | MJ | Množství | Jednotková hmotnost | Celková hmotnost |  |  | Jednotková cena |  | Cenové soustavy | 21,00 | 2
Dodávka
[9 empty] | Jednotková | Celkem | Jednotková | Celkem |  |  |  | Počet položek s nulovou cenou
O1 |  | SO 28-71-28.02 |  | Architektonicko-stavební řešení - návrh
SD |  | 1 |  | Zemní práce
P | 1 | 153891111 |  | Osazení a rozebrání ocelové roznášecí konstrukce z válcovaných profilů a plechů pod kotvy, trny nebo táhla při osazení, o hmotnosti jednotlivých částí konstrukc | KG | 144 | 0.00018 |  |  |  | 0 |  | CS ÚRS 2021 01 |  | 2
PP |  |  |  | Osazení a rozebrání ocelové roznášecí konstrukce z válcovaných profilů a plechů pod kotvy, trny nebo táhla při osazení, o hmotnosti jednotlivých částí konstrukce od 0 do 40 kg
VV |  |  |  | příprava pro klimatizace (10 x) v podkroví; roznášecí plech P5 (40 kg/m2) v uložení HEB 300 10*2*2*0.3*0.3*40=144.000 [A] Celkem: 144=144.000 [B]
TS |  |  |  | 1. V cenách nejsou započteny náklady na: a) dodání ocelové roznášecí konstrukce, toto dodání se oceňuje ve specifikaci. Ztratné lze dohodnout ve výši 1 %. b) nátěry ocelové konstrukce; tyto nátěry se oceňují příslušnými cenami katalogu 800-789 Povrchové úpravy ocelových konstrukcí a technologických zařízení.
P | 2 | 13611218 |  | plech ocelový hladký jakost S235JR tl 5mm tabule | T | 0.144 | 1 |  |  |  | 0 |  | CS ÚRS 2021 01 |  | 2
PP |  |  |  | plech ocelový hladký jakost S235JR tl 5mm tabule
VV |  |  |  | příprava pro klimatizace (10 x) v podkroví; roznášecí plech P5 (40 kg/m2) v uložení HEB 300 10*2*2*0.3*0.3*40/1000=0.144 [A] Celkem: 0.144=0.144 [B]
TS
SD |  | 3 |  | Svislé a kompletní konstrukce
P | 3 | 310236241 |  | Zazdívka otvorů ve zdivu nadzákladovém cihlami pálenými plochy přes 0,0225 m2 do 0,09 m2, ve zdi tl. do 300 mm | KUS | 26 | 0.04843 |  |  |  | 0 |  | CS ÚRS 2021 01 |  | 2
PP |  |  |  | Zazdívka otvorů ve zdivu nadzákladovém cihlami pálenými plochy přes 0,0225 m2 do 0,09 m2, ve zdi tl. do 300 mm
VV |  |  |  | výkresy pohledů - návrh 'Část A severní pohled 6=6.000 [A] jižní pohled 2=2.000 [B] východní pohled 5=5.000 [C] 'Část B severní pohled 1=1.000 [D] 'Část C jižní pohled 2=2.000 [E] 'Část D severní pohled 2=2.000 [F] západní pohled 1=1.000 [G] 'Část E severní pohled 3=3.000 [H] západní pohled 4=4.000 [I] Celkem: 6+2+5+1+2+2+1+3+4=26.000 [J]
TS
P | 4 | 310237241 |  | Zazdívka otvorů ve zdivu nadzákladovém cihlami pálenými plochy přes 0,09 m2 do 0,25 m2, ve zdi tl. do 300 mm | KUS | 10 | 0.12021 |  |  |  | 0 |  | CS ÚRS 2021 01 |  | 2
PP |  |  |  | Zazdívka otvorů ve zdivu nadzákladovém cihlami pálenými plochy přes 0,09 m2 do 0,25 m2, ve zdi tl. do 300 mm
VV |  |  |  | výkresy pohledů - návrh 'Část A severní pohled 2=2.000 [A] jižní pohled 1=1.000 [B] 'Část B severní pohled 1=1.000 [C] 'Část C severní pohled 2=2.000 [D] 'Část E severní pohled 1=1.000 [E] jižní pohled 3=3.000 [F] Celkem: 2+1+1+2+1+3=10.000 [G]
TS
P | 5 | 310238211 |  | Zazdívka otvorů ve zdivu nadzákladovém cihlami pálenými plochy přes 0,25 m2 do 1 m2 na maltu vápenocementovou | M3 | 0.118 | 1.8775 |  |  |  | 0 |  | CS ÚRS 2021 01 |  | 2
PP |  |  |  | Zazdívka otvorů ve zdivu nadzákladovém cihlami pálenými plochy přes 0,25 m2 do 1 m2 na maltu vápenocementovou
VV |  |  |  | výkresy pohledů - návrh 'Část A severní pohled 0.615*0.605*0.25=0.093 [A] 'Část B severní pohled 0.315*1.00*0.08=0.025 [B] Celkem: 0.093+0.025=0.118 [C]
TS
P | 6 | 310239211 |  | Zazdívka otvorů ve zdivu nadzákladovém cihlami pálenými plochy přes 1 m2 do 4 m2 na maltu vápenocementovou | M3 | 1.174 | 1.8775 |  |  |  | 0 |  | CS ÚRS 2021 01 |  | 2
PP |  |  |  | Zazdívka otvorů ve zdivu nadzákladovém cihlami pálenými plochy přes 1 m2 do 4 m2 na maltu vápenocementovou
VV |  |  |  | výkresy pohledů - návrh 'Část A severní pohled 1.275*0.9*0.3+1.415*0.47*0.3=0.544 [A] 'Část D západní pohled 1.4*1.00*0.45=0.630 [B] Celkem: 0.544+0.63=1.174 [C]
TS
P | 7 | 314231126 |  | Zdivo komínů a ventilací volně stojících z cihel pálených plných dl. 290 mm P 20 až P 25, na maltu MC-5 nebo MC-10 | M3 | 255.815 | 1.811 |  |  |  | 0 |  | CS ÚRS 2021 01 |  | 2
PP |  |  |  | Zdivo komínů a ventilací volně stojících z cihel pálených plných dl. 290 mm P 20 až P 25, na maltu MC-5 nebo MC-10
VV |  |  |  | výkresy pohledů - návrh 'Část A Komín č.1 0.49*1.715*4.74=3.983 [A] Komín č.2 3*0.48*1.28*5.34=9.843 [B] Komín č.3 2*0.448*0.45*5.68=2.290 [C] Komín č.4 3*0.46*0.46*5.81+0.46*0.46*4.05=4.545 [D] Komín č.5 2*0.51*0.89*6.06=5.501 [E] Komín č.6 ((1.2*0.47)+(0.69*0.475))*5.64=5.029 [F] Komín č.7 0.535*1.375*5.64=4.149 [G] Komín č.8 4*0.58*0.577*5.485=7.342 [H] 'Část B Komín č.2 3*0.48*1.28*6.615=12.193 [I] Komín č.4 0.46*0.46*6.615=1.400 [J] Komín č.5 0.51*0.89*6.615=3.003 [K] Komín č.7 3*0.535*1.375*5.64=12.447 [L] 'Část C Komín č.2 4*0.48*1.28*6.679=16.414 [M] Komín č.4 9*0.46*0.46*6.679=12.719 [N] Komín č.5 7*0.51*0.89*6.679=21.221 [O] Komín č.8 6*0.58*0.577*6.679=13.411 [P] Komín č.9 (((1.81+0.13)*(0.74+0.51))-((0.74*0.13)+(0.72*0.38)))*6.679=13.727 [Q] Komín č.10 (((1.01+0.1)*(0.7+0.49))-((0.7*0.1)+(0.37*0.62)))*6.679=6.823 [R] 'Část D1 Komín č.1 2*0.49*1.715*3.625=6.093 [S] Komín č.2 0.48*1.28*3.625=2.227 [T] Komín č.7 2*0.535*1.375*3.625=5.333 [U] Komín č.11 2*0.7*0.7*3.62=3.548 [V] 'Část D2 Komín č.8 2*0.58*0.577*2.05=1.372 [W] 'Část E Komín č.2 5*0.48*1.28*5.77=17.725 [X] Komín č.7 0.535*1.375*5.77=4.245 [Y] Komín č.8 2*0.58*0.577*5.77=3.862 [Z] Komín č.11 0.7*0.7*8.585=4.207 [AA] Celkem: 3.983+9.843+2.29+4.545+5.501+5.029+4.149+7.342+12.193+1.4+3.003+12.447+16.414+12.719+21.221+13.411+13.727+6.823+6.093+2.227+5.333+3.548+1.372+17.725+4.245+3.862+4.207=204.652 [AB] 204.652 * 1.25Koeficient množství=255.815 [AC]
TS |  |  |  | 1. Množství měrných jednotek se určuje v m3 objemu vyzdívky z cihel nastojato nebo naležato,objem průduchu se odečítá. 2. V cenách zdiva zcihel plných pálených a příčně děrovaných nejsou započteny náklady na: a) úpravu líce režného zdiva; tyto lze ocenit cenami souboru cen 310 90-11 Úprava líce při zdění režného zdiva, b) spárování; tyto lze ocenit cenami souboru cen 62. 63-10.. Spárování vnějších ploch.
P | 8 | 317944325 |  | Válcované nosníky dodatečně osazované do připravených otvorů bez zazdění hlav č. 24 a vyšší | T | 14.04 | 1.09 |  |  |  | 0 |  | CS ÚRS 2021 01 |  | 2
PP |  |  |  | Válcované nosníky dodatečně osazované do připravených otvorů bez zazdění hlav č. 24 a vyšší
VV |  |  |  | příprava pro klimatizace (10 x) v podkroví 'ocelové nosníky HEB 300; 117 kg/m 10*2*6.00*117/1000=14.040 [A] Celkem: 14.04=14.040 [B]
TS |  |  |  | 1. Vcenách jsou zahrnuty náklady na dodávku a montáž válcovaných nosníků. 2. Ceny jsou určeny pouze pro ocenění konstrukce překladů nad otvory.
P | 9 | 346244371 |  | Zazdívka rýh, potrubí, nik (výklenků) nebo kapes z pálených cihel na maltu tl. 140 mm | M2 | 3.395 | 0.25365 |  |  |  | 0 |  | CS ÚRS 2021 01 |  | 2
PP |  |  |  | Zazdívka rýh, potrubí, nik (výklenků) nebo kapes z pálených cihel na maltu tl. 140 mm
VV |  |  |  | výkresy pohledů - návrh 'Část C severní pohled 0.2*9.65=1.930 [A] 'Část D severní pohled 0.2*3.75=0.750 [B] západní pohled 0.22*3.25=0.715 [C] Celkem: 1.93+0.75+0.715=3.395 [D]
TS
SD |  | 4 |  | Vodorovné konstrukce
P | 10 | 413231231 |  | Zazdívka zhlaví stropních trámů nebo válcovaných nosníků pálenými cihlami trámů, průřezu přes 0,04 mm2 | KUS | 96 | 0.08235 |  |  |  | 0 |  | CS ÚRS 2021 01 |  | 2
PP |  |  |  | Zazdívka zhlaví stropních trámů nebo válcovaných nosníků pálenými cihlami trámů, průřezu přes 0,04 mm2
VV |  |  |  | výkresy krovu částí A, B, C, D, E 'přístřešek A trámy 200/350 7*2=14.000 [A] 'přístřešek E trámy 200/350 21*2=42.000 [B] 'příprava pro klimatizace (10 x) v podkroví; uložení HEB 300 10*2*2=40.000 [C] Celkem: 14+42+40=96.000 [D]
TS
SD |  | 6 |  | Úpravy povrchů, podlahy a osazování výplní
P | 11 | 612315302 |  | Vápenná omítka ostění nebo nadpraží štuková | M2 | 550.369 | 0.03273 |  |  |  | 0 |  | CS ÚRS 2021 01 |  | 2
PP |  |  |  | Vápenná omítka ostění nebo nadpraží štuková
VV |  |  |  | výkresy pohledů - návrh 'Část A ostění otvorů 4*(1.13+2*2.26)*0.3+2*(1.2+2*2.46)*0.3+2*(1.83+2*2.54)*0.3+8*(1.08+2*2.21)*0.3=27.798 [A] ostění otvorů 2*(1.53+2*2.54)*0.3+(1.53+2*2.47)*0.3+4*(1.15+2*2.35)*0.3+(1.15+2*2.4)*0.3+5*2*3.14159265359*1.06/2*0.3=19.707 [B] 'jižní pohled 'východní pohled ostění otvorů 6*(1.13+2*2.21)*0.3+4*(1.2+2*2.52)*0.3=17.478 [C] 'západní pohled ostění otvorů (1.64+2*2.59)*0.3+(1.2+2*0.77)*0.3+2*(0.66+2*1.03)*0.3+(0.88+2*1.64)*0.3+(1.2+2*2.28)*0.3+(1.18+2*2.5)*0.3=9.330 [D] 'Část B 'severní pohled ostění otvorů 5*(1.46+2*2.58)*0.3+10*(1.57+2*3.14)*0.3=33.480 [E] 'jižní pohled ostění otvorů 5*(1.38+2*2.54)*0.3+10*(1.59+2*3.14)*0.3=33.300 [F] 'východní pohled ostění otvorů 2*(0.41+2*1.16)*0.3+(0.57+2*1.46)*0.3+2*(0.44+2*1.18)*0.3+(0.66+2*1.45)*0.3+4*(0.37+2*0.71)*0.3=7.581 [G] 'Část C 'severní pohled ostění otvorů 4*2*3.14159265359*0.33*0.33+2*2*3.14159265359*0.75*0.3+30*(0.8+2*1.9)*0.3+15*(1.46+2*2.55)*0.3+11*(1.57+2*3.13)*0.3+4*(2.01+2*3.25)*0.3=112.535 [H] 'jižní pohled ostění otvorů 4*2*3.14159265359*0.3*0.3+2*2*3.14159265359*0.7*0.3+30*(0.8+2*1.99)*0.3+15*(1.38+2*2.55)*0.3+11*(1.59+2*3.08)*0.3+1*(2.01+2*3.29)*0.3=105.233 [I] podloubí interiér ostění otvorů 3*(2.24+2*4.09)*0.3=9.378 [J] 'východní pohled ostění otvorů 4*(0.22+2*0.63)*0.3+2*(0.41+2*1.09)*0.3+(0.5+2*1.34)*0.3=4.284 [K] 'západní pohled ostění otvorů 4*(0.22+2*0.63)*0.3+2*(0.41+2*1.09)*0.3+(0.5+2*1.34)*0.3=4.284 [L] 'Část D 'severní pohled ostění otvorů 5*(1.38+2*2.55)*0.3+10*(1.58+2*3.19)*0.3=33.600 [M] 'jižní pohled ostění otvorů 5*(1.38+2*2.54)*0.3+9*(1.59+2*3.14)*0.3+(1.56+2*2.25)*0.3=32.757 [N] 'západní pohled ostění otvorů 2*(0.43+2*1.25)*0.3+(0.52+2*1.54)*0.3+2*(0.41+2*1.09)*0.3+(0.5+2*1.34)*0.3+4*(0.45+2*1.24)*0.3=8.862 [O] 'Část E 'severní pohled ostění otvorů 8*(1.11+2*2.16)*0.3+7*(1.2+2*2.36)*0.3+(1.78+2*3.01)*0.3+(1.22+2*2.44)*0.3+(1.81+2*2.57)*0.3+(2*2.09+3.34+2*0.95)*0.3=34.545 [P] 'jižní pohled ostění otvorů 8*(1.11+2*2.16)*0.3+7*(1.24+2*2.4)*0.3+4*(1.24+2*2.53)*0.3+(1.74+2*2.64)*0.3=35.382 [Q] 'východní pohled ostění otvorů 3*(1.08+2*2.2)*0.3+(0.98+2*1.72)*0.3+2*(0.6+2*1.03)*0.3=7.854 [R] 'západní pohled ostění otvorů 3*(1.12+2*2.18)*0.3+2*(0.62+2*0.97)*0.3+2*(0.9+2*1.56)*0.3+(1.19+2*2.5)*0.3+(1.98+2*2.75)*0.3=12.981 [S] Celkem: 27.798+19.707+17.478+9.33+33.48+33.3+7.581+112.535+105.233+9.378+4.284+4.284+33.6+32.757+8.862+34.545+35.382+7.854+12.981=550.369 [T]
TS |  |  |  | 1. Ceny lze použít jen pro ocenění samostatně upravovaného ostění a nadpraží ( např. při dodatečné výměně oken nebo zárubní ) všířce do 300 mm okolo upravovaného otvoru.
P | 12 | 612821002 |  | Sanační omítka vnitřních ploch stěn pro vlhké zdivo, prováděná ručně štuková | M2 | 324.822 | 0.0425 |  |  |  | 0 |  | CS ÚRS 2021 01 |  | 2
PP |  |  |  | Sanační omítka vnitřních ploch stěn pro vlhké zdivo, prováděná ručně štuková
VV |  |  |  | viz Technická zpráva 'nadezdívka pro pozednice 'Část A severní valba 15.56*1.355=21.084 [A] jižní + severní část (43.19+28.19)*1.375=98.148 [B] 'Část B2 severní část 18.98*1.27=24.105 [C] jižní část 18.98*1.225=23.251 [D] 'Část C - centrální část 2*34.37*1.345=92.455 [E] 'Část D1 (18.53+18.61)*1.21=44.939 [F] 'Část E (26.07+26.03)*0.4=20.840 [G] Celkem: 21.084+98.148+24.105+23.251+92.455+44.939+20.84=324.822 [H]
TS |  |  |  | 1. Vcenách jsou započteny náklady na provedení: -1001: podhozu tl. do 5 mm, sanační jádrové omítky tl. do 20 mm ručně -1002: podhozu tl. do 5 mm, jádrové omítky tl. do 20 mm, štukové omítky tl. do 3 mm ručně -1011: jádrové omítky ve 2 vrstvách vcelkové tl. do 30 mm ručně -1012: jádrové omítky ve 2 vrstvách tl. do 30 mm, štukové omítky tl. do 3 mm ručně -1021: jádrové omítky ve 2 vrstvách vcelkové tl. do 30 mm strojně -1022: jádrové omítky ve 2 vrstvách tl. do 30 mm, štukové omítky tl. do 3 mm strojně -1031: vyrovnávací vrstvy tl. do 20 mm ručně -1041: vyrovnávací vrstvy tl. do 20 mm strojně 2. Vcenách zatřených omítek nejsou započteny náklady na případné povrchové úpravy tenkovrstvými omítkami; tyto se oceňují příslušnými cenami tohoto katalogu 3. Vcenách zatřených omítek nejsou započteny náklady na případné povrchové úpravy nátěry; tyto se oceňují cenami části A07 katalogu 800-783 Nátěry. 4. Ceny -1031 a -1041 jsou určeny pro vyrovnání nerovností vlhkého nebo zasoleného podkladu ( zdiva ) nebo vpřípadě požadované větší tloušťky omítky.
P | 13 | 613321141 |  | Omítka vápenocementová vnitřních ploch nanášená ručně dvouvrstvá, tloušťky jádrové omítky do 10 mm a tloušťky štuku do 3 mm štuková svislých konstrukcí pilířů n | M2 | 822.697 | 0.01838 |  |  |  | 0 |  | CS ÚRS 2021 01 |  | 2
PP |  |  |  | Omítka vápenocementová vnitřních ploch nanášená ručně dvouvrstvá, tloušťky jádrové omítky do 10 mm a tloušťky štuku do 3 mm štuková svislých konstrukcí pilířů nebo sloupů
VV |  |  |  | výkresy pohledů - návrh 'Část A Komín č.1 2*(0.49+1.715)*2.74=12.083 [A] Komín č.2 3*2*(0.48+1.28)*3.4=35.904 [B] Komín č.3 2*2*(0.448+0.45)*4.48=16.092 [C] Komín č.4 3*4*0.46*3.665+0.46*4*3.146=26.019 [D] Komín č.5 2*2*(0.51+0.89)*4.565=25.564 [E] Komín č.6 (0.47+1.2+0.725+0.69+0.475+1.16)*4.315=20.367 [F] Komín č.7 2*(0.535+1.375)*4.315=16.483 [G] Komín č.8 4*2*(0.58+0.577)*3.767=34.867 [H] 'Část B Komín č.2 3*2*(0.48+1.28)*3.146=33.222 [I] Komín č.4 0.46*4*4.68=8.611 [J] Komín č.5 2*(0.51+0.89)*4.68=13.104 [K] Komín č.7 3*2*(0.535+1.375)*4.68=53.633 [L] 'Část C Komín č.2 4*2*(0.48+1.28)*4.815=67.795 [M] Komín č.4 9*0.46*4*4.815=79.736 [N] Komín č.5 7*2*(0.51+0.89)*4.815=94.374 [O] Komín č.8 6*2*(0.58+0.577)*4.815=66.851 [P] Komín č.9 (0.87+0.72+0.38+1.22+0.51+0.13+0.74+1.81)*4.815=30.720 [Q] Komín č.10 (0.1+0.7+1.01+0.82+0.62+0.37+0.49+0.49)*4.815=22.149 [R] 'Část D1 Komín č.1 2*2*(0.49*1.715)*1.79=6.017 [S] Komín č.2 2*(0.48+1.28)*1.79=6.301 [T] Komín č.7 2*2*(0.535+1.375)*1.79=13.676 [U] Komín č.11 2*2*(0.7+0.7)*1.79=10.024 [V] 'Část D2 Komín č.8 2*2*(0.58+0.577)*0.91=4.211 [W] 'Část E Komín č.2 5*2*(0.48+1.28)*4.275=75.240 [X] Komín č.7 2*(0.535+1.375)*4.275=16.331 [Y] Komín č.8 2*2*(0.58+0.577)*4.275=19.785 [Z] Komín č.11 2*(0.7+0.7)*4.835=13.538 [AA] Celkem: 12.083+35.904+16.092+26.019+25.564+20.367+16.483+34.867+33.222+8.611+13.104+53.633+67.795+79.736+94.374+66.851+30.72+22.149+6.017+6.301+13.676+10.024+4.211+75.24+16.331+19.785+13.538=822.697 [AB]
TS |  |  |  | 1. Pro ocenění nanášení omítek v tloušťce jádrové omítky přes 10 mm se použije příplatek za každých dalších i započatých 5 mm. 2. Omítky stropních konstrukcí nanášené na pletivo se oceňují cenami omítek žebrových stropů nebo osamělých trámů. 3. Podkladní a spojovací vrstvy se oceňují cenami souboru cen 61.13-1... této části katalogu.
P | 14 | 613321191 |  | Omítka vápenocementová vnitřních ploch nanášená ručně Příplatek k cenám za každých dalších i započatých 5 mm tloušťky omítky přes 10 mm pilířů nebo sloupů | M2 | 3290.788 | 0.0079 |  |  |  | 0 |  | CS ÚRS 2021 01 |  | 2
PP |  |  |  | Omítka vápenocementová vnitřních ploch nanášená ručně Příplatek k cenám za každých dalších i započatých 5 mm tloušťky omítky přes 10 mm pilířů nebo sloupů
VV
TS |  |  |  | 1. Pro ocenění nanášení omítek v tloušťce jádrové omítky přes 10 mm se použije příplatek za každých dalších i započatých 5 mm. 2. Omítky stropních konstrukcí nanášené na pletivo se oceňují cenami omítek žebrových stropů nebo osamělých trámů. 3. Podkladní a spojovací vrstvy se oceňují cenami souboru cen 61.13-1... této části katalogu.
P | 15 | 622125100 |  | Vyplnění spár vnějších povrchů vápennou maltou, ploch z cihel stěn | M2 | 3292.339 | 0.00571 |  |  |  | 0 |  | CS ÚRS 2021 01 |  | 2
PP |  |  |  | Vyplnění spár vnějších povrchů vápennou maltou, ploch z cihel stěn
VV
TS |  |  |  | 1. Ceny jsou určeny pro ocenění vyplnění spár ploch určených komítání, průměrné hloubky výplně spáry do 30 mm.
P | 16 | 622135000 |  | Vyrovnání nerovností podkladu vnějších omítaných ploch maltou, tloušťky do 10 mm vápennou stěn | M2 | 2425.623 | 0.0167 |  |  |  | 0 |  | CS ÚRS 2021 01 |  | 2
PP |  |  |  | Vyrovnání nerovností podkladu vnějších omítaných ploch maltou, tloušťky do 10 mm vápennou stěn
VV
TS |  |  |  | 1. Vcenách nejsou započteny náklady na případné vkládání výztuže do vyrovnávací vrstvy; tyto se ocení cenami souboru cen 62.-14-10.. Potažení vnějších ploch pletivem včásti A04, katalogu 801-1 Budovy a haly - zděné a monolitické. 2. Ceny -5011 nelze použít, je-li předepsáno vkládání výztužné tkaniny; náklady se ocení cenami 62. 14-1001 včásti A04, katalogu 801-1 Budovy a haly - zděné a monolitické. 3. Ceny lze použít i pro ocenění vyrovnání nerovností podkladu ploch určených komítání u novostaveb. 4. Vyrovnáním se rozumí: a) vrstva omítky pro vyrovnání nerovností podkladu (výtluků apod.), b) vrstva omítky pro vyrovnání křivě postavené zdi, vtomto případě se uvádí průměrná tloušťka vrstvy omítky.
P | 17 | 622135000 | 1 | Vyrovnání nerovností podkladu vnějších omítaných ploch maltou, tloušťky do 10 mm vápennou stěn | M2 | 466.466 | 0.0167 |  |  |  | 0 |  | CS ÚRS 2021 01 |  | 2
PP |  |  |  | Vyrovnání nerovností podkladu vnějších omítaných ploch maltou, tloušťky do 10 mm vápennou stěn
VV
TS |  |  |  | 1. Vcenách nejsou započteny náklady na případné vkládání výztuže do vyrovnávací vrstvy; tyto se ocení cenami souboru cen 62.-14-10.. Potažení vnějších ploch pletivem včásti A04, katalogu 801-1 Budovy a haly - zděné a monolitické. 2. Ceny -5011 nelze použít, je-li předepsáno vkládání výztužné tkaniny; náklady se ocení cenami 62. 14-1001 včásti A04, katalogu 801-1 Budovy a haly - zděné a monolitické. 3. Ceny lze použít i pro ocenění vyrovnání nerovností podkladu ploch určených komítání u novostaveb. 4. Vyrovnáním se rozumí: a) vrstva omítky pro vyrovnání nerovností podkladu (výtluků apod.), b) vrstva omítky pro vyrovnání křivě postavené zdi, vtomto případě se uvádí průměrná tloušťka vrstvy omítky.
P | 18 | 622142001 |  | Potažení vnějších ploch pletivem v ploše nebo pruzích, na plném podkladu sklovláknitým vtlačením do tmelu stěn | M2 | 48.557 | 0.00438 |  |  |  | 0 |  | CS ÚRS 2021 01 |  | 2
PP |  |  |  | Potažení vnějších ploch pletivem v ploše nebo pruzích, na plném podkladu sklovláknitým vtlačením do tmelu stěn
VV |  |  |  | vikýře část B1 - 5 ks 5*2*(2*2.83*1.37/2+1.24*1.27+1.24*0.44/2-0.79*1.1)=48.557 [A] Celkem: 48.557=48.557 [B]
TS |  |  |  | 1. Vcenách -2001 jsou započteny i náklady na tmel.
P | 19 | 622311131 |  | Potažení vnějších ploch štukem vápenným, tloušťky do 3 mm stěn | M2 | 48.557 | 0.004 |  |  |  | 0 |  | CS ÚRS 2021 01 |  | 2
PP |  |  |  | Potažení vnějších ploch štukem vápenným, tloušťky do 3 mm stěn
VV |  |  |  | vikýře část B1 - 5 ks 5*2*(2*2.83*1.37/2+1.24*1.27+1.24*0.44/2-0.79*1.1)=48.557 [A] Celkem: 48.557=48.557 [B]
TS
P | 20 | 622325359 |  | Oprava vápenné omítky s celoplošným přeštukováním vnějších ploch stupně členitosti 2, v rozsahu opravované plochy přes 80 do 100% | M2 | 3109.773 | 0.05939 |  |  |  | 0 |  | CS ÚRS 2021 01 |  | 2
PP |  |  |  | Oprava vápenné omítky s celoplošným přeštukováním vnějších ploch stupně členitosti 2, v rozsahu opravované plochy přes 80 do 100%
VV
TS
P | 21 | 622325456 |  | Oprava vápenné omítky s celoplošným přeštukováním vnějších ploch stupně členitosti 3, v rozsahu opravované plochy přes 40 do 50% | M2 | 2744.574 | 0.03202 |  |  |  | 0 |  | CS ÚRS 2021 01 |  | 2
PP |  |  |  | Oprava vápenné omítky s celoplošným přeštukováním vnějších ploch stupně členitosti 3, v rozsahu opravované plochy přes 40 do 50%
VV
TS
P | 22 | 622325459 |  | Oprava vápenné omítky s celoplošným přeštukováním vnějších ploch stupně členitosti 3, v rozsahu opravované plochy přes 80 do 100% | M2 | 791.463 | 0.06403 |  |  |  | 0 |  | CS ÚRS 2021 01 |  | 2
PP |  |  |  | Oprava vápenné omítky s celoplošným přeštukováním vnějších ploch stupně členitosti 3, v rozsahu opravované plochy přes 80 do 100%
VV
TS
P | 23 | 622821012 |  | Sanační omítka vnějších ploch stěn pro vlhké a zasolené zdivo, prováděná ve dvou vrstvách, tl. jádrové omítky do 30 mm ručně štuková | M2 | 707.189 | 0.0345 |  |  |  | 0 |  | CS ÚRS 2021 01 |  | 2
PP |  |  |  | Sanační omítka vnějších ploch stěn pro vlhké a zasolené zdivo, prováděná ve dvou vrstvách, tl. jádrové omítky do 30 mm ručně štuková
VV
TS |  |  |  | 1. Vcenách jsou započteny náklady na provedení: -1001: podhozu tl. do 5 mm, sanační jádrové omítky tl. do 20 mm ručně -1002: podhozu tl. do 5 mm, jádrové omítky tl. do 20 mm, štukové omítky tl. do 3 mm ručně -1011: jádrové omítky ve 2 vrstvách vcelkové tl. do 30 mm ručně -1012: jádrové omítky ve 2 vrstvách tl. do 30 mm, štukové omítky tl. do 3 mm ručně -1021: jádrové omítky ve 2 vrstvách vcelkové tl. do 30 mm strojně -1022: jádrové omítky ve 2 vrstvách tl. do 30 mm, štukové omítky tl. do 3 mm strojně -1031: vyrovnávací vrstvy tl. do 20 mm ručně -1041: vyrovnávací vrstvy tl. do 20 mm strojně 2. Vcenách zatřených omítek nejsou započteny náklady na případné povrchové úpravy tenkovrstvými omítkami; tyto se oceňují příslušnými cenami tohoto katalogu. 3. Vcenách zatřených omítek nejsou započteny náklady na případné povrchové úpravy nátěry; tyto se oceňují příslušnými cenami části A07 katalogu 800-783 Nátěry. 4. Vcenách štukových omítek nejsou započteny náklady na případné povrchové úpravy nátěry; tyto se oceňují příslušnými cenami části A07 katalogu 800-783 Nátěry. 5. Ceny -1031 a -1041 jsou určeny pro vyrovnání nerovností vlhkého nebo zasoleného podkladu ( zdiva ) nebo vpřípadě požadované větší tloušťky omítky.
P | 24 | 622821031 |  | Sanační omítka vnějších ploch stěn vyrovnávací vrstva, prováděná v tl. do 20 mm ručně | M2 | 707.189 | 0.016 |  |  |  | 0 |  | CS ÚRS 2021 01 |  | 2
PP |  |  |  | Sanační omítka vnějších ploch stěn vyrovnávací vrstva, prováděná v tl. do 20 mm ručně
VV
TS |  |  |  | 1. Vcenách jsou započteny náklady na provedení: -1001: podhozu tl. do 5 mm, sanační jádrové omítky tl. do 20 mm ručně -1002: podhozu tl. do 5 mm, jádrové omítky tl. do 20 mm, štukové omítky tl. do 3 mm ručně -1011: jádrové omítky ve 2 vrstvách vcelkové tl. do 30 mm ručně -1012: jádrové omítky ve 2 vrstvách tl. do 30 mm, štukové omítky tl. do 3 mm ručně -1021: jádrové omítky ve 2 vrstvách vcelkové tl. do 30 mm strojně -1022: jádrové omítky ve 2 vrstvách tl. do 30 mm, štukové omítky tl. do 3 mm strojně -1031: vyrovnávací vrstvy tl. do 20 mm ručně -1041: vyrovnávací vrstvy tl. do 20 mm strojně 2. Vcenách zatřených omítek nejsou započteny náklady na případné povrchové úpravy tenkovrstvými omítkami; tyto se oceňují příslušnými cenami tohoto katalogu. 3. Vcenách zatřených omítek nejsou započteny náklady na případné povrchové úpravy nátěry; tyto se oceňují příslušnými cenami části A07 katalogu 800-783 Nátěry. 4. Vcenách štukových omítek nejsou započteny náklady na případné povrchové úpravy nátěry; tyto se oceňují příslušnými cenami části A07 katalogu 800-783 Nátěry. 5. Ceny -1031 a -1041 jsou určeny pro vyrovnání nerovností vlhkého nebo zasoleného podkladu ( zdiva ) nebo vpřípadě požadované větší tloušťky omítky.
P | 25 | 629995101 |  | Očištění vnějších ploch tlakovou vodou omytím | M2 | 6581.288 | 0 |  |  |  | 0 |  | CS ÚRS 2021 01 |  | 2
PP |  |  |  | Očištění vnějších ploch tlakovou vodou omytím
VV
TS
P | 26 | 631311114 |  | Mazanina z betonu prostého bez zvýšených nároků na prostředí tl. přes 50 do 80 mm tř. C 16/20 | M3 | 0.288 | 2.2563 |  |  |  | 0 |  | CS ÚRS 2021 01 |  | 2
PP |  |  |  | Mazanina z betonu prostého bez zvýšených nároků na prostředí tl. přes 50 do 80 mm tř. C 16/20
VV |  |  |  | příprava pro klimatizace (10 x) v podkroví; beton v uložení HEB 300 10*2*2*0.3*0.3*0.08=0.288 [A] Celkem: 0.288=0.288 [B]
TS |  |  |  | 1. Ceny jsou určeny pro mazaniny krycí (pochůzné i pojízdné), popř. podkladní, plovoucí, vyrovnávací nebo oddělující pod potěry, podlahy, průmyslové podlahy, popř. pro podlévání provizorně podklínovaných patek usazených strojů a technologických zařízení (s náležitým zatemováním hutného betonu). 2. Pro mazaniny tlouštěk větších než 240 mm jsou určeny: a) pro mazaniny ukládané na zeminu (v halách apod.) ceny souborů cen 27* 31- Základy zbetonu prostého a 27* 32 - Základy zbetonu železového, b) pro mazaniny v nadzemních podlažích ceny souboru cen 411 31- . . Beton kleneb. 3. Ceny lze použít i pro betonový okapový chodníček budovy (včetně tvarování rigolového žlábku) v příslušných tloušťkách. Jeho podloží se oceňuje samostatně. 4. V ceně jsou započteny i náklady na: a) základní stržení povrchu mazaniny s urovnáním vibrační lištou nebo dřevěným hladítkem, b) vytvoření dilatačních spár v mazanině bez zaplnění, pokud jsou dilatační spáry vytvářeny při provádění betonáže. Jestliže jsou dilatační spáry řezány dodatečně, oceňují se cenami souboru cen 634 91-11 Řezání dilatačních nebo smršťovacích spár.
P | 27 | 631311224 |  | Mazanina z betonu prostého se zvýšenými nároky na prostředí tl. přes 80 do 120 mm tř. C 25/30 | M3 | 2.104 | 2.4533 |  |  |  | 0 |  | CS ÚRS 2021 01 |  | 2
PP |  |  |  | Mazanina z betonu prostého se zvýšenými nároky na prostředí tl. přes 80 do 120 mm tř. C 25/30
VV |  |  |  | terasa na portiku 11.35*3.37*0.055=2.104 [A] Celkem: 2.104=2.104 [B]
TS |  |  |  | 1. Ceny jsou určeny pro mazaniny krycí (pochůzné i pojízdné), popř. podkladní, plovoucí, vyrovnávací nebo oddělující pod potěry, podlahy, průmyslové podlahy, popř. pro podlévání provizorně podklínovaných patek usazených strojů a technologických zařízení (s náležitým zatemováním hutného betonu). 2. Pro mazaniny tlouštěk větších než 240 mm jsou určeny: a) pro mazaniny ukládané na zeminu (v halách apod.) ceny souborů cen 27* 31- Základy zbetonu prostého a 27* 32 - Základy zbetonu železového, b) pro mazaniny v nadzemních podlažích ceny souboru cen 411 31- . . Beton kleneb. 3. Ceny lze použít i pro betonový okapový chodníček budovy (včetně tvarování rigolového žlábku) v příslušných tloušťkách. Jeho podloží se oceňuje samostatně. 4. V ceně jsou započteny i náklady na: a) základní stržení povrchu mazaniny s urovnáním vibrační lištou nebo dřevěným hladítkem, b) vytvoření dilatačních spár v mazanině bez zaplnění, pokud jsou dilatační spáry vytvářeny při provádění betonáže. Jestliže jsou dilatační spáry řezány dodatečně, oceňují se cenami souboru cen 634 91-11 Řezání dilatačních nebo smršťovacích spár.
P | 28 | 631319011 |  | Příplatek k cenám mazanin za úpravu povrchu mazaniny přehlazením, mazanina tl. přes 50 do 80 mm | M3 | 0.288 | 0 |  |  |  | 0 |  | CS ÚRS 2021 01 |  | 2
PP |  |  |  | Příplatek k cenám mazanin za úpravu povrchu mazaniny přehlazením, mazanina tl. přes 50 do 80 mm
VV
TS |  |  |  | 1. Ceny -9011 až -9023 lze použít pro mazaniny min. tř. C 8/10. 2. Vcenách -9011 až -9023 jsou započteny i náklady za přehlazení povrchu mazaniny ocelovým hladítkem. 3. Ceny -9171 až -9175 lze také použít, bude-li do mazaniny vkládána druhá vrstva výztuže nad sebou oddělená vrstvou betonové směsi, kdy se oceňuje druhé stržení povrchu latí rovněž výměrou (m3) celkové tloušťky tří vrstev mazaniny.
P | 29 | 631319012 |  | Příplatek k cenám mazanin za úpravu povrchu mazaniny přehlazením, mazanina tl. přes 80 do 120 mm | M3 | 2.104 | 0 |  |  |  | 0 |  | CS ÚRS 2021 01 |  | 2
PP |  |  |  | Příplatek k cenám mazanin za úpravu povrchu mazaniny přehlazením, mazanina tl. přes 80 do 120 mm
VV
TS |  |  |  | 1. Ceny -9011 až -9023 lze použít pro mazaniny min. tř. C 8/10. 2. Vcenách -9011 až -9023 jsou započteny i náklady za přehlazení povrchu mazaniny ocelovým hladítkem. 3. Ceny -9171 až -9175 lze také použít, bude-li do mazaniny vkládána druhá vrstva výztuže nad sebou oddělená vrstvou betonové směsi, kdy se oceňuje druhé stržení povrchu latí rovněž výměrou (m3) celkové tloušťky tří vrstev mazaniny.
P | 30 | 631319195 |  | Příplatek k cenám mazanin za malou plochu do 5 m2 jednotlivě mazanina tl. přes 50 do 80 mm | M3 | 0.288 | 0 |  |  |  | 0 |  | CS ÚRS 2021 01 |  | 2
PP |  |  |  | Příplatek k cenám mazanin za malou plochu do 5 m2 jednotlivě mazanina tl. přes 50 do 80 mm
VV
TS |  |  |  | 1. Ceny -9011 až -9023 lze použít pro mazaniny min. tř. C 8/10. 2. Vcenách -9011 až -9023 jsou započteny i náklady za přehlazení povrchu mazaniny ocelovým hladítkem. 3. Ceny -9171 až -9175 lze také použít, bude-li do mazaniny vkládána druhá vrstva výztuže nad sebou oddělená vrstvou betonové směsi, kdy se oceňuje druhé stržení povrchu latí rovněž výměrou (m3) celkové tloušťky tří vrstev mazaniny.
P | 31 | 632451021 |  | Potěr cementový vyrovnávací z malty (MC-15) v pásu o průměrné (střední) tl. od 10 do 20 mm | M2 | 112.468 | 0.04984 |  |  |  | 0 |  | CS ÚRS 2021 01 |  | 2
PP |  |  |  | Potěr cementový vyrovnávací z malty (MC-15) v pásu o průměrné (střední) tl. od 10 do 20 mm
VV |  |  |  | lože pro exteriérové parapety 'výpočet dle odpovídajících klempířských prvků 'prvek s ozn.: 144-K.N-07 (6*1.17+1.28+1.51+6*1.225+3*1.21+7*1.16)*0.3=8.673 [A] 0.144-K.N-07 (10*1.19+2*1.22+1.15+7*1.195+1.195+1.15+10*1.185+1.35)*0.3=11.820 [B] 6-K.N-07 (2*0.975+1.32)*0.3=0.981 [C] 144-K.N-07 (10*1.57+4*1.575+5*1.59)*0.3=8.985 [D] 0.144-K.N-07 (2*1.575+3*1.55+4*1.61+1.635+2.9)*0.3=5.633 [E] 2-K.N-07 (2*1.86+2.8)*0.3=1.956 [F] C1-K.N-07 (3*1.59+1.56+8*1.57+3*1.73+3*1.78)*0.3=8.826 [G] C2-K.N-07 (3*1.53+15*1.55+1.67+9*1.58+1.66)*0.3=13.617 [H] 5-K.N-07 (30*0.91+30*1.01)*0.3=17.280 [I] 1-K.N-07 (2*2.5+4*1.47)*0.3=3.264 [J] D1-7.497.N-07 (4*1.78+7*1.57+2*1.76+2*1.68)*0.3=7.497 [K] D2-7.497.N-07 (4*1.55+1.56+1.59+4*1.58+2.9)*0.3=5.571 [L] 1-7.497.N-07 (2*1.72+2.5)*0.3=1.782 [M] E1-7.497.5.205-07 (2*1.18+3*1.19+6*1.43+2*1.42)*0.3=5.205 [N] E2-7.497.5.205-07 (4*1.33+4*1.34+7*1.225+1.25+1.35+3*1.39+1.46+2*1.44)*0.3=9.110 [O] 2-7.497.5.205-07 (1.28+2*0.97+2.5+2*0.92)*0.3=2.268 [P] Celkem: 8.673+11.82+0.981+8.985+5.633+1.956+8.826+13.617+17.28+3.264+7.497+5.571+1.782+5.205+9.11+2.268=112.468 [Q]
TS |  |  |  | 1. Ceny –1021 až –1024 jsou určeny pro vyrovnávací potěr vpásu vodorovný nebo ve spádu do 15° na zdivu jako podklad pod izolaci, pod parapety zprefabrikovaných dílců, pod oplechování, jako podklad pro uložení ocelových profilů, překladů, stropních nosníků, apod. 2. Ceny –1031 až –1034 jsou určeny pro vyrovnávací potěr vploše na stropech z prefabrikovaných dílců jako podklad pod izolaci, pod podlahové konstrukce apod., na mazaninách jen jako podklad pod izolaci proti vodě, jako ochrana izolace shora tvořící lože při kladení plošných prefa panelů (např. v kanálech). 3. V cenách jsou započteny i náklady na základní stržení povrchu potěru s urovnáním vibrační lištou nebo dřevěným hladítkem.
P | 32 | 634113113 |  | Výplň dilatačních spár mazanin plastovým profilem výšky 40 mm | M | 29.44 | 5e-05 |  |  |  | 0 |  | CS ÚRS 2021 01 |  | 2
PP |  |  |  | Výplň dilatačních spár mazanin plastovým profilem výšky 40 mm
VV |  |  |  | terasa na portiku - připojovací a lemovací profily 2*(11.35+3.37)=29.440 [A] Celkem: 29.44=29.440 [B]
TS
SD |  | 711 |  | Izolace proti vodě, vlhkosti a plynům
P | 50 | 711191011 |  | Provedení nátěru adhezního můstku na ploše svislé S | M2 | 179.176 | 0 |  |  |  | 0 |  | CS ÚRS 2021 01 |  | 2
PP |  |  |  | Provedení nátěru adhezního můstku na ploše svislé S
VV |  |  |  | výkresy pohledů - návrh 'skladba W.N-02.3a 'Část A 'jižní pohled (6.3+1.06+1.08+0.49)*0.18+(1.06+1.32)*43.39/2-8*0.7*0.73-7.33*1.04=41.530 [A] 'východní pohled (1.41+0.34)*19.67/2-0.6*0.67-0.62*0.49-2*1.6*0.28+4*0.3*0.28=15.945 [B] 'západní pohled 1.17*0.24+0.42*0.2+4.77*1.03-2.88*0.8=2.974 [C] Mezisoučet: 41.53+15.945+2.974=60.449 [D] 'Část B 'jižní pohled (0.97+1.1)*38.24/2-4*0.69*0.73-1.31*0.73=36.607 [E] 'východní pohled (1.00+0.75)*5.17/2=4.524 [F] Mezisoučet: 36.607+4.524=41.131 [G] 'Část D 'jižní pohled 9.18*0.37+16.78*0.41+(0.48+0.53)*7.64/2-2*1.5*0.39=12.965 [H] Mezisoučet: 12.965=12.965 [I] 'Část E 'jižní pohled (5.85+4.71+0.48+11.27+5.75)*0.43-1.09*0.185-1.1*0.165=11.683 [J] 'západní pohled 4.82*0.18+6.91*0.58=4.875 [K] Mezisoučet: 11.683+4.875=16.558 [L] 'skladba W.N-02.3a (původně sokl) 'Část A severní pohled (1.54+17.45+1.87+3.06+0.97+0.96+0.96+0.94+0.39)*0.23=6.472 [M] 'Část B severní pohled (15.81+13.71+1.99+1.45)*0.37=12.195 [N] 'Část C severní pohled (5.38+2.68+2.41+9.1+1.26+1.24+1.76+9.7+6.13+2.18)*0.37=15.481 [O] 'Část D severní pohled (0.81+6.07+6.08+9.88+9.93)*0.37=12.125 [P] západní pohled 1.03*0.2=0.206 [Q] 'Část E severní pohled (3.39+1.00+2.25)*0.24=1.594 [R] Celkem: 41.53+15.945+2.974+36.607+4.524+12.965+11.683+4.875+6.472+12.195+15.481+12.125+0.206+1.594=179.176 [S]
TS
P | 51 | 58585166 |  | adhezní můstek suchá směs pro kotvící postřik pod omítky 0-4mm | KG | 22.666 | 0.001 |  |  |  | 0 |  | CS ÚRS 2021 01 |  | 2
PP |  |  |  | adhezní můstek suchá směs pro kotvící postřik pod omítky 0-4mm
VV
TS
P | 52 | 711192102 |  | Provedení izolace proti zemní vlhkosti hydroizolační stěrkou na ploše svislé S jednovrstvá na zdivu | M2 | 179.176 | 0 |  |  |  | 0 |  | CS ÚRS 2021 01 |  | 2
PP |  |  |  | Provedení izolace proti zemní vlhkosti hydroizolační stěrkou na ploše svislé S jednovrstvá na zdivu
VV |  |  |  | výkresy pohledů - návrh 'skladba W.N-02.3a; hybridní hydroizolační stěrka 'Část A 'jižní pohled (6.3+1.06+1.08+0.49)*0.18+(1.06+1.32)*43.39/2-8*0.7*0.73-7.33*1.04=41.530 [A] 'východní pohled (1.41+0.34)*19.67/2-0.6*0.67-0.62*0.49-2*1.6*0.28+4*0.3*0.28=15.945 [B] 'západní pohled 1.17*0.24+0.42*0.2+4.77*1.03-2.88*0.8=2.974 [C] Mezisoučet: 41.53+15.945+2.974=60.449 [D] 'Část B 'jižní pohled (0.97+1.1)*38.24/2-4*0.69*0.73-1.31*0.73=36.607 [E] 'východní pohled (1.00+0.75)*5.17/2=4.524 [F] Mezisoučet: 36.607+4.524=41.131 [G] 'Část D 'jižní pohled 9.18*0.37+16.78*0.41+(0.48+0.53)*7.64/2-2*1.5*0.39=12.965 [H] Mezisoučet: 12.965=12.965 [I] 'Část E 'jižní pohled (5.85+4.71+0.48+11.27+5.75)*0.43-1.09*0.185-1.1*0.165=11.683 [J] 'západní pohled 4.82*0.18+6.91*0.58=4.875 [K] Mezisoučet: 11.683+4.875=16.558 [L] 'skladba W.N-02.3a (původně sokl); hybridní hydroizolační stěrka 'Část A severní pohled (1.54+17.45+1.87+3.06+0.97+0.96+0.96+0.94+0.39)*0.23=6.472 [M] 'Část B severní pohled (15.81+13.71+1.99+1.45)*0.37=12.195 [N] 'Část C severní pohled (5.38+2.68+2.41+9.1+1.26+1.24+1.76+9.7+6.13+2.18)*0.37=15.481 [O] 'Část D severní pohled (0.81+6.07+6.08+9.88+9.93)*0.37=12.125 [P] západní pohled 1.03*0.2=0.206 [Q] 'Část E severní pohled (3.39+1.00+2.25)*0.24=1.594 [R] Celkem: 41.53+15.945+2.974+36.607+4.524+12.965+11.683+4.875+6.472+12.195+15.481+12.125+0.206+1.594=179.176 [S]
TS |  |  |  | 1. V cenách nejsou započteny náklady na dodávku materiálu, tyto se oceňují ve specifikaci.
P | 53 | R71100001 |  | Hybridní hydroizolační stěrka | KG | 627.116 | 1 |  |  |  | 0 |  | R-položka |  | 2
PP |  |  |  | Hybridní hydroizolační stěrka
VV
TS |  |  |  | Hybridní hydroizolační stěrka kombinující vlastnosti minerálních stěrek (MDS) a silnovrstvých izolací na bázi živice (PMBC) na bázi polymerního pojiva a cementu. Min. spotřeba suché izolační vrstvy 1,2kg/m2/mm. Difuze vodní páry µ = 1755
P | 54 | 998711103 |  | Přesun hmot pro izolace proti vodě, vlhkosti a plynům stanovený z hmotnosti přesunovaného materiálu vodorovná dopravní vzdálenost do 50 m v objektech výšky přes | T | 627.139 | 0 |  |  |  | 0 |  | CS ÚRS 2021 01 |  | 2
PP |  |  |  | Přesun hmot pro izolace proti vodě, vlhkosti a plynům stanovený z hmotnosti přesunovaného materiálu vodorovná dopravní vzdálenost do 50 m v objektech výšky přes 12 do 60 m
VV
TS |  |  |  | 1. Ceny pro přesun hmot stanovený zhmotnosti přesunovaného materiálu se používají tehdy, pokud je možné určit hmotnost za celý stavební díl. Do této hmotnosti se započítává i hmotnost materiálů oceňovaných ve specifikaci. 2. Pokud nelze jednoznačně stanovit hmotnost přesunovaných materiálů, lze pro výpočet přesunu hmot použít orientačně procentní sazbu. Touto sazbou se vynásobí rozpočtové náklady za celý stavební díl včetně nákladů na materiál ve specifikacích. 3. Příplatek kcenám -1181 pro přesun prováděný bez použití mechanizace, tj. za ztížených podmínek, lze použít pouze pro hmotnost materiálu, která se tímto způsobem skutečně přemísťuje.
SD |  | 712 |  | Povlakové krytiny
P | 55 | 712331101 |  | Provedení povlakové krytiny střech plochých do 10° pásy na sucho AIP nebo NAIP | M2 | 670.178 | 0 |  |  |  | 0 |  | CS ÚRS 2021 01 |  | 2
PP |  |  |  | Provedení povlakové krytiny střech plochých do 10° pásy na sucho AIP nebo NAIP
VV |  |  |  | viz Technická zpráva; rozsah dle výkresu střechy; skladba ST.N-02.1 'přístřešek A (1.83+4.43)*14.06=88.016 [A] 2.58*14.06+(3.19+0.25)*8.91=66.925 [B] 'přístřešek E (7.51+7.22)*12.23=180.148 [C] Celkem: 88.016+66.925+180.148=335.089 [D] 335.089 * 2Koeficient množství=670.178 [E]
TS |  |  |  | 1. Povlakové krytiny střech jednotlivě do 10 m2 se oceňují skladebně cenou příslušné izolace a cenou 712 39-9096 Příplatek za plochu do 10 m2, a to jen při položení pásů za použití natěradel nebo tmelů za horka.
P | 56 | R62857000 |  | pás asfaltový samolepicí modifikovaný SBS tl 5,5mm s vložkou kombinovanou z různých materiálů a jemnozrným břidličným posypem na horním povrchu | M2 | 781.092 | 0.0041 |  |  |  | 0 |  | R-položka |  | 2
PP |  |  |  | pás asfaltový samolepicí modifikovaný SBS tl 5,5mm s vložkou kombinovanou z různých materiálů a jemnozrným břidličným posypem na horním povrchu
VV
TS
P | 57 | 998712103 |  | Přesun hmot pro povlakové krytiny stanovený z hmotnosti přesunovaného materiálu vodorovná dopravní vzdálenost do 50 m v objektech výšky přes 12 do 24 m | T | 3.202 | 0 |  |  |  | 0 |  | CS ÚRS 2021 01 |  | 2
PP |  |  |  | Přesun hmot pro povlakové krytiny stanovený z hmotnosti přesunovaného materiálu vodorovná dopravní vzdálenost do 50 m v objektech výšky přes 12 do 24 m
VV
TS |  |  |  | 1. Ceny pro přesun hmot stanovený zhmotnosti přesunovaného materiálu se používají tehdy, pokud je možné určit hmotnost za celý stavební díl. Do této hmotnosti se započítává i hmotnost materiálů oceňovaných ve specifikaci. 2. Pokud nelze jednoznačně stanovit hmotnost přesunovaných materiálů, lze pro výpočet přesunu hmot použít orientačně procentní sazbu. Touto sazbou se vynásobí rozpočtové náklady za celý stavební díl včetně nákladů na materiál ve specifikacích. 3. Příplatek kcenám -2181 pro přesun prováděný bez použití mechanizace, tj. za ztížených podmínek, lze použít pouze pro hmotnost materiálu, která se tímto způsobem skutečně přemísťuje.
SD |  | 714 |  | Akustická a protiotřesová opatření
P | 58 | 714451011 |  | Montáž antivibračních rohoží stavebních konstrukcí a strojních zařízení z recyklované pryže celoplošně lepené vodorovně | M2 | 4.8 | 0.00102 |  |  |  | 0 |  | CS ÚRS 2021 01 |  | 2
PP |  |  |  | Montáž antivibračních rohoží stavebních konstrukcí a strojních zařízení z recyklované pryže celoplošně lepené vodorovně
VV |  |  |  | příprava pro klimatizace (10 x) v podkroví; elastomerové ložisko v uložení HEB 300 10*2*2*0.4*0.3=4.800 [A] Celkem: 4.8=4.800 [B]
TS |  |  |  | 1. V cenách nejsou započteny náklady na dodávku rohoží; tyto rohože se oceňují ve specifikaci,ztratné lze stanovit ve výši 5%.
P | 59 | 27244003 |  | rohož antivibrační pryžová tl 30mm | M2 | 5.04 | 0.021 |  |  |  | 0 |  | CS ÚRS 2021 01 |  | 2
PP |  |  |  | rohož antivibrační pryžová tl 30mm
VV
TS
P | 60 | 998714103 |  | Přesun hmot pro akustická a protiotřesová opatření stanovený z hmotnosti přesunovaného materiálu vodorovná dopravní vzdálenost do 50 m v objektech výšky přes 12 | T | 0.111 | 0 |  |  |  | 0 |  | CS ÚRS 2021 01 |  | 2
PP |  |  |  | Přesun hmot pro akustická a protiotřesová opatření stanovený z hmotnosti přesunovaného materiálu vodorovná dopravní vzdálenost do 50 m v objektech výšky přes 12 do 24 m
VV
TS |  |  |  | 1. Ceny pro přesun hmot stanovený zhmotnosti přesunovaného materiálu se používají tehdy, pokud je možné určit hmotnost za celý stavební díl. Do této hmotnosti se započítává i hmotnost materiálů oceňovaných ve specifikaci. 2. Pokud nelze jednoznačně stanovit hmotnost přesunovaných materiálů, lze pro výpočet přesunu hmot použít orientačně procentní sazbu. Touto sazbou se vynásobí rozpočtové náklady za celý stavební díl včetně nákladů na materiál ve specifikacích. 3. Příplatek kcenám -4181 pro přesun prováděný bez použití mechanizace, tj. za ztížených podmínek, lze použít pouze pro hmotnost materiálu, která se tímto způsobem skutečně přemísťuje.
SD |  | 742 |  | Elektroinstalace - slaboproud
P | 61 | 742340001 |  | Montáž jednotného času hodin závěsných oboustranných | KUS | 2 | 0 |  |  |  | 0 |  | CS ÚRS 2021 01 |  | 2
PP |  |  |  | Montáž jednotného času hodin závěsných oboustranných
VV |  |  |  | Tabulka ostatních prvků 'prvek s ozn.: 144-X.N-01.1 1=1.000 [A] D1-X.N-01.1 1=1.000 [B] Celkem: 1+1=2.000 [C]
TS
P | 62 | R_A1-X.N-10.1 |  | Hodiny na fasádě, novotvar; pr. 760 mm | KUS | 1 | 0 |  |  |  | 0 |  | R-položka |  | 2
PP |  |  |  | Hodiny na fasádě, novotvar; pr. 760 mm
VV
TS |  |  |  | kovové analogové historizující hodiny oboustranné prosvětlené, přimontované k fasádě pomocí konzole, včetně doplňkového a montážního materiálu; průměr 760 mm
P | 63 | R_D1-X.N-01.1 |  | Hodiny na fasádě, novotvar; pr. 760 mm | KUS | 1 | 0 |  |  |  | 0 |  | R-položka |  | 2
PP |  |  |  | Hodiny na fasádě, novotvar; pr. 760 mm
VV
TS |  |  |  | kovové analogové historizující hodiny oboustranné prosvětlené, přimontované k fasádě pomocí konzole, včetně doplňkového a montážního materiálu; průměr 760 mm
P | 64 | 742340003 |  | Montáž jednotného času hodin hlavních jednotného času | KUS | 1 | 0 |  |  |  | 0 |  | CS ÚRS 2021 01 |  | 2
PP |  |  |  | Montáž jednotného času hodin hlavních jednotného času
VV |  |  |  | Tabulka ostatních prvků 'prvek s ozn.: 0.118-X.N-01.1 1=1.000 [A] Celkem: 1=1.000 [B]
TS
P | 65 | R_C5-X.N-01.1 |  | Hodiny na fasádě hlavní zabudované; novotvar; pr. 1480 mm | KUS | 1 | 0 |  |  |  | 0 |  | R-položka |  | 2
PP |  |  |  | Hodiny na fasádě hlavní zabudované; novotvar; pr. 1480 mm
VV
TS |  |  |  | prosklené analogové historizující hodiny podsvícené, umístěné na původní místo dle historické dokumentace - otvor na jižní fasádě objektu C v podkroví, ciferník bude namontován do otvoru, hodinový stroj bude umístěný v prostoru půdy, vzhled bude vycházet z dochovaných historických fotografií, otvor pro osazení hodin musí být zabezpečený proti vniknutí hmyzu a ptactva v ceně je zahrnuto i provizorní napojení hodin na elektroinstalační rozvody
P | 66 | 998742203 |  | Přesun hmot pro slaboproud stanovený procentní sazbou (%) z ceny vodorovná dopravní vzdálenost do 50 m v objektech výšky přes 12 do 24 m | % | 1977.25 | 0 |  |  |  | 0 |  | CS ÚRS 2021 01 |  | 2
PP |  |  |  | Přesun hmot pro slaboproud stanovený procentní sazbou (%) z ceny vodorovná dopravní vzdálenost do 50 m v objektech výšky přes 12 do 24 m
VV
TS |  |  |  | 1. Ceny pro přesun hmot stanovený zhmotnosti přesunovaného materiálu se používají tehdy, pokud je možné určit hmotnost za celý stavební díl. Do této hmotnosti se započítává i hmotnost materiálů oceňovaných ve specifikaci. 2. Pokud nelze jednoznačně stanovit hmotnost přesunovaných materiálů, lze pro výpočet přesunu hmot použít orientačně procentní sazbu. Touto sazbou se vynásobí rozpočtové náklady za celý stavební díl včetně nákladů na materiál ve specifikacích. 3. Příplatek kcenám -2181 pro přesun prováděný bez použití mechanizace, tj. za ztížených podmínek, lze použít pouze pro hmotnost materiálu, která se tímto způsobem skutečně přemísťuje.
SD |  | 762 |  | Konstrukce tesařské
P | 67 | 762083122 |  | Práce společné pro tesařské konstrukce impregnace řeziva máčením proti dřevokaznému hmyzu, houbám a plísním, třída ohrožení 3 a 4 (dřevo v exteriéru) | M3 | 237.581 | 0.00189 |  |  |  | 0 |  | CS ÚRS 2021 01 |  | 2
PP |  |  |  | Práce společné pro tesařské konstrukce impregnace řeziva máčením proti dřevokaznému hmyzu, houbám a plísním, třída ohrožení 3 a 4 (dřevo v exteriéru)
VV
TS |  |  |  | 1. Soubor cen 762 08-3 Impregnace řeziva neobsahuje položky pro ocenění imregnace řeziva nátěrem; tyto se oceňují příslušnými cenami souboru cen 783 2. -31.1 Napouštěcí nátěr tesařských konstrukcí, katalogu 800-783 Nátěry. 2. Soubor cen 762 08-5 Montáž ocelových spojovacích prostředků neobsahuje položky pro ocenění chemických kotev; tyto lze ocenit příslušnými cenami souboru cen 953 96 Kotvy chemické, katalogu 801-1 Budovy a haly - konstrukce zděné a monolitické. 3. V cenách 762 08-5 nejsou započteny náklady na dodávku spojovacích prostředků; tato dodávka se oceňuje ve specifikaci. 4. U položek 762 08-6 se určení cen řídí hmotností jednotlivě montovaného dílu konstrukce, dodávka veškerého materiálu se oceňuje ve specifikaci. 5. Soubor cen 762 08-3 Impregnace řeziva neobsahuje položky pro ocenění imregnace řeziva nátěrem; tyto se oceňují příslušnými cenami souboru cen 783 2. -31.1 Napouštěcí nátěr tesařských konstrukcí, katalogu 800-783 Nátěry. 6. Soubor cen 762 08-5 Montáž ocelových spojovacích prostředků neobsahuje položky pro ocenění chemických kotev; tyto lze ocenit příslušnými cenami souboru cen 953 96 Kotvy chemické, katalogu 801-1 Budovy a haly - konstrukce zděné a monolitické. 7. V cenách 762 08-5 nejsou započteny náklady na dodávku spojovacích prostředků; tato dodávka se oceňuje ve specifikaci. 8. U položek 762 08-6 se určení cen řídí hmotností jednotlivě montovaného dílu konstrukce, dodávka veškerého materiálu se oceňuje ve specifikaci. implegnace nově doplněného řeziva
P | 68 | 762312001 |  | Celodřevěný plátový spoj s šikmými čely čtyřkolíkový, průřezové plochy do 120 cm2 | KUS | 132 | 0.0004 |  |  |  | 0 |  | CS ÚRS 2021 01 |  | 2
PP |  |  |  | Celodřevěný plátový spoj s šikmými čely čtyřkolíkový, průřezové plochy do 120 cm2
VV |  |  |  | výkresy krovu částí A, B, C, D, E Část 6 6=6.000 [A] Část 36 36=36.000 [B] Část 90 90=90.000 [C] Část 0 0=0.000 [D] Část 0 0=0.000 [E] Celkem: 6+36+90+0+0=132.000 [F]
TS
P | 69 | 762312002 |  | Celodřevěný plátový spoj s šikmými čely čtyřkolíkový, průřezové plochy přes 120 do 224 cm2 | KUS | 1172 | 0.0004 |  |  |  | 0 |  | CS ÚRS 2021 01 |  | 2
PP |  |  |  | Celodřevěný plátový spoj s šikmými čely čtyřkolíkový, průřezové plochy přes 120 do 224 cm2
VV |  |  |  | výkresy krovu částí A, B, C, D, E Část 474 474=474.000 [A] Část 458 458=458.000 [B] Část 22 22=22.000 [C] Část 36 36=36.000 [D] Část 182 182=182.000 [E] Celkem: 474+458+22+36+182=1 172.000 [F]
TS
P | 70 | 762312003 |  | Celodřevěný plátový spoj s šikmými čely čtyřkolíkový, průřezové plochy přes 224 do 288 cm2 | KUS | 662 | 0.0004 |  |  |  | 0 |  | CS ÚRS 2021 01 |  | 2
PP |  |  |  | Celodřevěný plátový spoj s šikmými čely čtyřkolíkový, průřezové plochy přes 224 do 288 cm2
VV |  |  |  | výkresy krovu částí A, B, C, D, E Část 24 24=24.000 [A] Část 4 4=4.000 [B] Část 356 356=356.000 [C] Část 250 250=250.000 [D] Část 28 28=28.000 [E] Celkem: 24+4+356+250+28=662.000 [F]
TS
P | 71 | 762312004 |  | Celodřevěný plátový spoj s šikmými čely čtyřkolíkový, průřezové plochy přes 288 do 450 cm2 | KUS | 578 | 0.0004 |  |  |  | 0 |  | CS ÚRS 2021 01 |  | 2
PP |  |  |  | Celodřevěný plátový spoj s šikmými čely čtyřkolíkový, průřezové plochy přes 288 do 450 cm2
VV |  |  |  | výkresy krovu částí A, B, C, D, E Část 56 56=56.000 [A] Část 18 18=18.000 [B] Část 76 76=76.000 [C] Část 326 326=326.000 [D] Část 102 102=102.000 [E] Celkem: 56+18+76+326+102=578.000 [F]
TS
P | 72 | 762312005 |  | Celodřevěný plátový spoj s šikmými čely čtyřkolíkový, průřezové plochy přes 450 do 600 cm2 | KUS | 344 | 0.0004 |  |  |  | 0 |  | CS ÚRS 2021 01 |  | 2
PP |  |  |  | Celodřevěný plátový spoj s šikmými čely čtyřkolíkový, průřezové plochy přes 450 do 600 cm2
VV |  |  |  | výkresy krovu částí A, B, C, D, E Část 112 112=112.000 [A] Část 168 168=168.000 [B] Část 16 16=16.000 [C] Část 48 48=48.000 [D] Část 0 0=0.000 [E] Celkem: 112+168+16+48+0=344.000 [F]
TS
P | 73 | 762332941 |  | Doplnění střešní vazby řezivem - montáž (materiál ve specifikaci) hoblovaným, průřezové plochy do 120 cm2 | M | 142.404 | 6e-05 |  |  |  | 0 |  | CS ÚRS 2021 01 |  | 2
PP |  |  |  | Doplnění střešní vazby řezivem - montáž (materiál ve specifikaci) hoblovaným, průřezové plochy do 120 cm2
VV |  |  |  | výkresy krovu částí A, B, C, D, E 'Část A - předpoklad výměny 60% prvků 'jižní část trámky 100/100 6.78*0.6=4.068 [A] trámy 50/140 (1.64+2*1.35+2*1.9+2*0.95)*0.6=6.024 [B] 'Část B1 - předpoklad výměny 40% prvků 'severní část krokev 50/150 (4*1.73)/0.89940525*0.4=3.078 [C] kleštiny 40/150 (5*0.53)*0.4=1.060 [D] sloupek 100/100 (5*1.1)*0.4=2.200 [E] trám 100/120 (1.9+1.94+0.83)*0.4=1.868 [F] trámek 80/100 3.37*0.4=1.348 [G] 'jižní část krokev 50/150 (4*1.67)/0.89902345*0.4=2.972 [H] kleštiny 40/150 (5*0.46)*0.4=0.920 [I] trám 100/120 (2*1.94+2*1.9+2*2.12+2*1.86)*0.4=6.256 [J] 'Část B2 - předpoklad výměny 70% prvků 'severní část krokev 50/150 (4*1.74)/0.90326042*0.7=5.394 [K] kleštiny 40/150 (4*0.31)*0.7=0.868 [L] trámek 100/120 (2.54+2.93)*0.7=3.829 [M] 'jižní část krokev 50/150 (4*1.71)/0.89617689*0.7=5.343 [N] kleštiny 40/150 (4*0.28)*0.7=0.784 [O] 'Část C - předpoklad výměny 20% prvků 'východní křídlo kleštiny 60/160 (2*4.57)*0.2=1.828 [P] kleštiny 60/160 (2*4.65)*0.2=1.860 [Q] kleštiny 60/140 (2*3.66)*0.2=1.464 [R] kleštiny úžlabní 60/160 (2*4.57)*0.2=1.828 [S] kleštiny 60/140 (2*3.66)*0.2=1.464 [T] kleštiny úžlabní 60/160 (2*4.65)*0.2=1.860 [U] 'centrální část kleštiny 60/160 (8*2*5.93+7*2*5.77+8*2*4.67+8*2*5.94+2*3.55+2*5.36)*0.2=72.648 [V] 'západní křídlo kleštiny 60/160 (4*3.71+4*3.86+4*4.62+4*4.61)*0.2=13.440 [W] Celkem: 4.068+6.024+3.078+1.06+2.2+1.868+1.348+2.972+0.92+6.256+5.394+0.868+3.829+5.343+0.784+1.828+1.86+1.464+1.828+1.464+1.86+72.648+13.44=142.404 [X]
TS |  |  |  | 1. Množství měrných jednotek se určuje v m součtem délek jednotlivých prvků. 2. Ceny lze použít i pro ocenění oprav prostorových vázaných konstrukcí.
P | 74 | 60512125 |  | hranol stavební řezivo průřezu do 120cm2 do dl 6m | M3 | 1.594 | 0.55 |  |  |  | 0 |  | CS ÚRS 2021 01 |  | 2
PP |  |  |  | hranol stavební řezivo průřezu do 120cm2 do dl 6m
VV |  |  |  | výkresy krovu částí A, B, C, D, E 'Část A - předpoklad výměny 60% prvků 'jižní část trámky 100/100 6.78*0.6*0.1*0.1=0.041 [A] trámy 50/140 (1.64+2*1.35+2*1.9+2*0.95)*0.6*0.05*0.14=0.042 [B] 'Část B1 - předpoklad výměny 40% prvků 'severní část krokev 50/150 (4*1.73)/0.89940525*0.4*0.05*0.15=0.023 [C] kleštiny 40/150 (5*0.53)*0.4*0.04*0.15=0.006 [D] sloupek 100/100 (5*1.1)*0.4*0.1*0.1=0.022 [E] trám 100/120 (1.9+1.94+0.83)*0.4*0.1*0.12=0.022 [F] trámek 80/100 3.37*0.4*0.08*0.1=0.011 [G] 'jižní část krokev 50/150 (4*1.67)/0.89902345*0.4*0.05*0.15=0.022 [H] kleštiny 40/150 (5*0.46)*0.4*0.04*0.15=0.006 [I] trám 100/120 (2*1.94+2*1.9+2*2.12+2*1.86)*0.4*0.1*0.12=0.075 [J] 'Část B2 - předpoklad výměny 70% prvků 'severní část krokev 50/150 (4*1.74)/0.90326042*0.7*0.05*0.15=0.040 [K] kleštiny 40/150 (4*0.31)*0.7*0.04*0.15=0.005 [L] trámek 100/120 (2.54+2.93)*0.7*0.1*0.12=0.046 [M] 'jižní část krokev 50/150 (4*1.71)/0.89617689*0.7*0.05*0.15=0.040 [N] kleštiny 40/150 (4*0.28)*0.7*0.04*0.15=0.005 [O] 'Část C - předpoklad výměny 20% prvků 'východní křídlo kleštiny 60/160 (2*4.57)*0.2*0.06*0.16=0.018 [P] kleštiny 60/160 (2*4.65)*0.2*0.06*0.16=0.018 [Q] kleštiny 60/140 (2*3.66)*0.2*0.06*0.14=0.012 [R] kleštiny úžlabní 60/160 (2*4.57)*0.2*0.06*0.16=0.018 [S] kleštiny 60/140 (2*3.66)*0.2*0.06*0.14=0.012 [T] kleštiny úžlabní 60/160 (2*4.65)*0.2*0.06*0.16=0.018 [U] 'centrální část kleštiny 60/160 (8*2*5.93+7*2*5.77+8*2*4.67+8*2*5.94+2*3.55+2*5.36)*0.2*0.06*0.16=0.697 [V] 'západní křídlo kleštiny 60/160 (4*3.71+4*3.86+4*4.62+4*4.61)*0.2*0.06*0.16=0.129 [W] Celkem: 0.041+0.042+0.023+0.006+0.022+0.022+0.011+0.022+0.006+0.075+0.04+0.005+0.046+0.04+0.005+0.018+0.018+0.012+0.018+0.012+0.018+0.697+0.129=1.328 [X] 1.328 * 1.2Koeficient množství=1.594 [Y]
TS
P | 75 | 762332942 |  | Doplnění střešní vazby řezivem - montáž (materiál ve specifikaci) hoblovaným, průřezové plochy přes 120 do 224 cm2 | M | 1504.86 | 8e-05 |  |  |  | 0 |  | CS ÚRS 2021 01 |  | 2
PP |  |  |  | Doplnění střešní vazby řezivem - montáž (materiál ve specifikaci) hoblovaným, průřezové plochy přes 120 do 224 cm2
VV
TS |  |  |  | 1. Množství měrných jednotek se určuje v m součtem délek jednotlivých prvků. 2. Ceny lze použít i pro ocenění oprav prostorových vázaných konstrukcí.
P | 76 | 60512130 |  | hranol stavební řezivo průřezu do 224cm2 do dl 6m | M3 | 37.766 | 0.55 |  |  |  | 0 |  | CS ÚRS 2021 01 |  | 2
PP |  |  |  | hranol stavební řezivo průřezu do 224cm2 do dl 6m
VV
TS
P | 77 | 762332943 |  | Doplnění střešní vazby řezivem - montáž (materiál ve specifikaci) hoblovaným, průřezové plochy přes 224 do 288 cm2 | M | 984.778 | 9e-05 |  |  |  | 0 |  | CS ÚRS 2021 01 |  | 2
PP |  |  |  | Doplnění střešní vazby řezivem - montáž (materiál ve specifikaci) hoblovaným, průřezové plochy přes 224 do 288 cm2
VV
TS |  |  |  | 1. Množství měrných jednotek se určuje v m součtem délek jednotlivých prvků. 2. Ceny lze použít i pro ocenění oprav prostorových vázaných konstrukcí.
P | 78 | 60512135 |  | hranol stavební řezivo průřezu do 288cm2 do dl 6m | M3 | 25.382 | 0.55 |  |  |  | 0 |  | CS ÚRS 2021 01 |  | 2
PP |  |  |  | hranol stavební řezivo průřezu do 288cm2 do dl 6m
VV
TS
P | 79 | 762332944 |  | Doplnění střešní vazby řezivem - montáž (materiál ve specifikaci) hoblovaným, průřezové plochy přes 288 do 450 cm2 | M | 1083.376 | 0.0001 |  |  |  | 0 |  | CS ÚRS 2021 01 |  | 2
PP |  |  |  | Doplnění střešní vazby řezivem - montáž (materiál ve specifikaci) hoblovaným, průřezové plochy přes 288 do 450 cm2
VV |  |  |  | výkresy krovu částí A, B, C, D, E 'Část A - předpoklad výměny 60% prvků 'severní valba vazný trám 160/200 (7.65+3.92)*0.6=6.942 [A] vazný trám nároží 160/200 (10.58+10.66)*0.6=12.744 [B] 'východní část vazný trám 160/200 (2*7.44)*0.6=8.928 [C] vazný trám nároží 160/200 (10.66)*0.6=6.396 [D] 'jižní část vzpěra 160/200 (4*6.9+3.14)/0.70710678*0.6=26.084 [E] 'severní část vzpěra 160/200 (4*6.9+3.14)/0.70710678*0.6=26.084 [F] 'Část B2 - předpoklad výměny 70% prvků 'severní část vazný trám 180/210 (6.8+3.34)*0.7=7.098 [G] pásek 180/210 (1.86+1.86+2.29+1.95)/0.70710678*0.7=7.880 [H] 'jižní část pásek 180/210 (2.09)/0.70710678*0.7=2.069 [I] 'Část C - předpoklad výměny 20% prvků 'východní křídlo krokev úžlabní 160/200 (8.77)/0.90430619*0.2=1.940 [J] krokev úžlabní 160/200 (8.1)/0.89978636*0.2=1.800 [K] vzpěra 220/160 (3.52)/0.70710678*0.2=0.996 [L] vaznice 160/200 (3.24)*0.2=0.648 [M] krokev úžlabní 160/200 (8.63)/0.89940525*0.2=1.919 [N] krokev úžlabní 160/200 (8.26)/0.90467837*0.2=1.826 [O] 'centrální část vazný trám 160/220 (7*18.68+7.46+7.47+12.49+12.64)*0.2=34.164 [P] 'západní křídlo vazný trám 160/220 (10.95+10.98)*0.2=4.386 [Q] 'Část D1 - předpoklad výměny 70% prvků vaznice 160/230 (18.21+18.33)*0.7=25.578 [R] 'Část D2 - předpoklad výměny 70% prvků krokev jih 140/220 (9.61*17)/0.89798918*0.7=127.350 [S] krokev sever 140/220 (17*9.44)/0.89477855*0.7=125.546 [T] vaznice 160/230 (2*19.07)*0.7=26.698 [U] podélný trám 150/200 (18.83)*0.7=13.181 [V] spodní kleština 140/300 (13.31*2*5)*0.7=93.170 [W] hambálek 140/230 (6.88*17)*0.7=81.872 [X] 'Část E - předpoklad výměny 40% prvků vzpěra 160/200 (4.35*4+4*4.34)/0.70710678*0.4=19.663 [Y] sloupek 180/180 (4*1.69)*0.4=2.704 [Z] 'Pozednice - Část A, D, E - předpoklad výměny 100% prvku po záběrech cca 1 m 'Pozednice Část E pozednice 160/200 (2*(26.07+26.03))*3=312.600 [AA] 'Pozednice - Část B, C - předpoklad výměny 25% prvku po záběrech cca 1 m 'Pozednice Část C pozednice 180/220 (2*(34.37*2))*0.25*3=103.110 [AB] Celkem: 6.942+12.744+8.928+6.396+26.084+26.084+7.098+7.88+2.069+1.94+1.8+0.996+0.648+1.919+1.826+34.164+4.386+25.578+127.35+125.546+26.698+13.181+93.17+81.872+19.663+2.704+312.6+103.11=1 083.376 [AC]
TS |  |  |  | 1. Množství měrných jednotek se určuje v m součtem délek jednotlivých prvků. 2. Ceny lze použít i pro ocenění oprav prostorových vázaných konstrukcí.
P | 80 | 60512140 |  | hranol stavební řezivo průřezu do 450cm2 do dl 6m | M3 | 32.586 | 0.55 |  |  |  | 0 |  | CS ÚRS 2021 01 |  | 2
PP |  |  |  | hranol stavební řezivo průřezu do 450cm2 do dl 6m
VV |  |  |  | výkresy krovu částí A, B, C, D, E 'Část A - předpoklad výměny 60% prvků 'severní valba vazný trám 160/200 (7.65+3.92)*0.6*0.16*0.2=0.222 [A] vazný trám nároží 160/200 (10.58+10.66)*0.6*0.16*0.2=0.408 [B] 'východní část vazný trám 160/200 (2*7.44)*0.6*0.16*0.2=0.286 [C] vazný trám nároží 160/200 (10.66)*0.6*0.16*0.2=0.205 [D] 'jižní část vzpěra 160/200 (4*6.9+3.14)/0.70710678*0.6*0.16*0.2=0.835 [E] 'severní část vzpěra 160/200 (4*6.9+3.14)/0.70710678*0.6*0.16*0.2=0.835 [F] 'Část B2 - předpoklad výměny 70% prvků 'severní část vazný trám 180/210 (6.8+3.34)*0.7*0.18*0.21=0.268 [G] pásek 180/210 (1.86+1.86+2.29+1.95)/0.70710678*0.7*0.18*0.21=0.298 [H] 'jižní část pásek 180/210 (2.09)/0.70710678*0.7*0.18*0.21=0.078 [I] 'Část C - předpoklad výměny 20% prvků 'východní křídlo krokev úžlabní 160/200 (8.77)/0.90430619*0.2*0.16*0.2=0.062 [J] krokev úžlabní 160/200 (8.1)/0.89978636*0.2*0.16*0.2=0.058 [K] vzpěra 220/160 (3.52)/0.70710678*0.2*0.22*0.16=0.035 [L] vaznice 160/200 (3.24)*0.2*0.16*0.2=0.021 [M] krokev úžlabní 160/200 (8.63)/0.89940525*0.2*0.16*0.2=0.061 [N] krokev úžlabní 160/200 (8.26)/0.90467837*0.2*0.16*0.2=0.058 [O] 'centrální část vazný trám 160/220 (7*18.68+7.46+7.47+12.49+12.64)*0.2*0.16*0.22=1.203 [P] 'západní křídlo vazný trám 160/220 (10.95+10.98)*0.2*0.16*0.22=0.154 [Q] 'Část D1 - předpoklad výměny 70% prvků vaznice 160/230 (18.21+18.33)*0.7*0.16*0.23=0.941 [R] 'Část D2 - předpoklad výměny 70% prvků krokev jih 140/220 (9.61*17)/0.89798918*0.7*0.14*0.22=3.922 [S] krokev sever 140/220 (17*9.44)/0.89477855*0.7*0.14*0.22=3.867 [T] vaznice 160/230 (2*19.07)*0.7*0.16*0.23=0.982 [U] podélný trám 150/200 (18.83)*0.7*0.15*0.2=0.395 [V] spodní kleština 140/300 (13.31*2*5)*0.7*0.14*0.3=3.913 [W] hambálek 140/230 (6.88*17)*0.7*0.14*0.23=2.636 [X] 'Část E - předpoklad výměny 40% prvků vzpěra 160/200 (4.35*4+4*4.34)/0.70710678*0.4*0.16*0.2=0.629 [Y] sloupek 180/180 (4*1.69)*0.4*0.18*0.18=0.088 [Z] 'Pozednice - Část A, D, E - předpoklad výměny 100% prvku po záběrech cca 1 m 'Pozednice Část E pozednice 160/200 (2*(26.07+26.03))*0.16*0.2=3.334 [AA] 'Pozednice - Část B, C - předpoklad výměny 25% prvku po záběrech cca 1 m 'Pozednice Část C pozednice 180/220 (2*(34.37*2))*0.25*0.18*0.22=1.361 [AB] Celkem: 0.222+0.408+0.286+0.205+0.835+0.835+0.268+0.298+0.078+0.062+0.058+0.035+0.021+0.061+0.058+1.203+0.154+0.941+3.922+3.867+0.982+0.395+3.913+2.636+0.629+0.088+3.334+1.361=27.155 [AC] 27.155 * 1.2Koeficient množství=32.586 [AD]
TS
P | 81 | 762332945 |  | Doplnění střešní vazby řezivem - montáž (materiál ve specifikaci) hoblovaným, průřezové plochy přes 450 do 600 cm2 | M | 1081.52 | 0.0001 |  |  |  | 0 |  | CS ÚRS 2021 01 |  | 2
PP |  |  |  | Doplnění střešní vazby řezivem - montáž (materiál ve specifikaci) hoblovaným, průřezové plochy přes 450 do 600 cm2
VV |  |  |  | výkresy krovu částí A, B, C, D, E 'Část B1 - předpoklad výměny 40% prvků 'severní část vaznice 160/180 (2*7.23)=14.460 [A] 'Část B2 - předpoklad výměny 70% prvků 'severní část vaznice 180/260 (2*7.02+2*6.8+2*3.61)=34.860 [B] vaznice 160/300 (3.41+2.54)=5.950 [C] 'jižní část vaznice 160/180 (2*7.08+2*10.91)=35.980 [D] 'Část C - předpoklad výměny 20% prvků 'východní křídlo vazný trám 260/220 (7.29)=7.290 [E] vazný trám 260/220 (10.74)=10.740 [F] 'Pozednice - Část A, D, E - předpoklad výměny 100% prvku po záběrech cca 1 m 'Pozednice Část A pozednice 200/240 3*(2*15.56)=93.360 [G] pozednice 200/240 3*(2*43.19)=259.140 [H] pozednice 200/240 3*(2*28.19)=169.140 [I] 'Pozednice Část D pozednice 200/240 3*((18.53+18.61)*2)=222.840 [J] 'Pozednice - Část B, C - předpoklad výměny 25% prvku po záběrech cca 1 m 'Pozednice Část B pozednice 200/240 3*(2*18.98)=113.880 [K] pozednice 200/240 3*(2*18.98)=113.880 [L] Celkem: 14.46+34.86+5.95+35.98+7.29+10.74+93.36+259.14+169.14+222.84+113.88+113.88=1 081.520 [M]
TS |  |  |  | 1. Množství měrných jednotek se určuje v m součtem délek jednotlivých prvků. 2. Ceny lze použít i pro ocenění oprav prostorových vázaných konstrukcí.
P | 82 | 60512145 |  | hranol stavební řezivo průřezu nad 450cm2 do dl 6m | M3 | 23.946 | 0.55 |  |  |  | 0 |  | CS ÚRS 2021 01 |  | 2
PP |  |  |  | hranol stavební řezivo průřezu nad 450cm2 do dl 6m
VV |  |  |  | výkresy krovu částí A, B, C, D, E 'Část B1 - předpoklad výměny 40% prvků 'severní část vaznice 160/180 (2*7.23)*0.16*0.18=0.416 [A] 'Část B2 - předpoklad výměny 70% prvků 'severní část vaznice 180/260 (2*7.02+2*6.8+2*3.61)*0.18*0.26=1.631 [B] vaznice 160/300 (3.41+2.54)*0.16*0.3=0.286 [C] 'jižní část vaznice 160/180 (2*7.08+2*10.91)*0.16*0.18=1.036 [D] 'Část C - předpoklad výměny 20% prvků 'východní křídlo vazný trám 260/220 (7.29)*0.26*0.22=0.417 [E] vazný trám 260/220 (10.74)*0.26*0.22=0.614 [F] 'Pozednice - Část A, D, E - předpoklad výměny 100% prvku po záběrech cca 1 m 'Pozednice Část A pozednice 200/240 (2*15.56)*0.2*0.24=1.494 [G] pozednice 200/240 (2*43.19)*0.2*0.24=4.146 [H] pozednice 200/240 (2*28.19)*0.2*0.24=2.706 [I] 'Pozednice Část D pozednice 200/240 ((18.53+18.61)*2)*0.2*0.24=3.565 [J] 'Pozednice - Část B, C - předpoklad výměny 25% prvku po záběrech cca 1 m 'Pozednice Část B pozednice 200/240 (2*18.98)*0.2*0.24=1.822 [K] pozednice 200/240 (2*18.98)*0.2*0.24=1.822 [L] Celkem: 0.416+1.631+0.286+1.036+0.417+0.614+1.494+4.146+2.706+3.565+1.822+1.822=19.955 [M] 19.955 * 1.2Koeficient množství=23.946 [N]
TS
P | 83 | 762341017 |  | Bednění a laťování bednění střech rovných sklonu do 60° s vyřezáním otvorů z dřevoštěpkových desek OSB šroubovaných na krokve na sraz, tloušťky desky 25 mm | M2 | 48.557 | 0.0161 |  |  |  | 0 |  | CS ÚRS 2021 01 |  | 2
PP |  |  |  | Bednění a laťování bednění střech rovných sklonu do 60° s vyřezáním otvorů z dřevoštěpkových desek OSB šroubovaných na krokve na sraz, tloušťky desky 25 mm
VV |  |  |  | vikýře část B1 - 5 ks 5*2*(2*2.83*1.37/2+1.24*1.27+1.24*0.44/2-0.79*1.1)=48.557 [A] Celkem: 48.557=48.557 [B]
TS |  |  |  | 1. Vcenách -1011 až -1149 bednění střech zdesek dřevoštěpkových a cementotřískových jsou započteny i náklady na dodávku spojovacích prostředků, na tyto položky se nevztahuje ocenění dodávky spojovacích prostředků položka 762 39-5000.
P | 84 | 762341210 |  | Bednění a laťování montáž bednění střech rovných a šikmých sklonu do 60° s vyřezáním otvorů z prken hrubých na sraz tl. do 32 mm | M2 | 4467.772 | 0 |  |  |  | 0 |  | CS ÚRS 2021 01 |  | 2
PP |  |  |  | Bednění a laťování montáž bednění střech rovných a šikmých sklonu do 60° s vyřezáním otvorů z prken hrubých na sraz tl. do 32 mm
VV |  |  |  | viz Technická zpráva; rozsah dle výkresu střechy; skladby ST.N-01.1 a ST.N-02.1 'Část A severní valba 15.98*8.35/2/0.91176204=73.173 [A] západní část 3.2*8.02/0.90467837=28.368 [B] východní část (3.28+19.98)*7.99/2/0.90534656=102.639 [C] jižní část ((43.47+35.45)*8.46/2-5.7*3.75)/0.91495967=341.498 [D] severní část ((35.45+27.4)*8.43/2-5.7*3.75)/0.91432465=266.358 [E] Mezisoučet: 73.173+28.368+102.639+341.498+266.358=812.036 [F] 'Část B1 jižní část (18.83*9.81-5*2*(3.98+3.06)*0.9/2)/0.89902345=170.232 [G] vikýře (5*2*(3.98+3.06)*0.9/2)/0.8926645=35.489 [H] severní část (18.79*9.42)/0.89940525=196.799 [I] Mezisoučet: 170.232+35.489+196.799=402.520 [J] 'Část B2 jižní část (18.91*9.6-3.6*1.65-3.6*1.75)/0.89617689=188.909 [K] severní část (18.92*10.02-3.6*1.65-3.6*1.75)/0.90326042=196.331 [L] Mezisoučet: 188.909+196.331=385.240 [M] 'Část C východní křídlo (10.35+4.35)*6.15/2/0.90430619+(10.35+5.43)*5.83/2/0.89978636+5.32*6.28/2/0.89871752+5.4*6.28/2/0.89694992=138.599 [N] (10.38+4.33)*6.17/2/0.90467837+(10.38+5.39)*5.82/2/0.89940525=101.185 [O] centrální část (33.29*9.95+6.17*6.07/2+6.18*6.02/2-3.8*1.8-3.9*1.8)/0.90084983+(33.28*9.99+6.15*5.98/2+6.16*5.98/2-3.8*1.8-3.9*1.9)/0.90084983=787.842 [P] západní křídlo (10.38+4.5)*6.07/2/0.90534656+(10.38+5.45)*5.86/2/0.89978636+6.23*5.38/2/0.89798918+6.23*5.45/2/0.90084983=138.938 [Q] (10.37+5.41)*5.69/2/0.89978636+(10.37+4.55)*6.01/2/0.90363453=99.510 [R] Mezisoučet: 138.599+101.185+787.842+138.938+99.51=1 266.074 [S] 'Část D1 jížní část (18.77*9.71-3.7*1.76)/0.8926645=196.877 [T] severní část (18.93*9.68-3.7*1.76)/0.89116494=198.314 [U] Mezisoučet: 196.877+198.314=395.191 [V] 'Část D2 jižní část (18.66*9.76-5.68*1.85)/0.89798918=191.109 [W] severní část (18.56*9.66-5.68*1.85)/0.89477855=188.629 [X] Mezisoučet: 191.109+188.629=379.738 [Y] 'Část E jižní část 27.36*8.00/0.89798918=243.745 [Z] severní část 27.32*8.22/0.90502017=248.139 [AA] Mezisoučet: 243.745+248.139=491.884 [AB] 'přístřešek A (1.83+4.43)*14.06=88.016 [AC] 2.58*14.06+(3.19+0.25)*8.91=66.925 [AD] 'přístřešek E (7.51+7.22)*12.23=180.148 [AE] Celkem: 73.173+28.368+102.639+341.498+266.358+170.232+35.489+196.799+188.909+196.331+138.599+101.185+787.842+138.938+99.51+196.877+198.314+191.109+188.629+243.745+248.139+88.016+66.925+180.148=4 467.772 [AF]
TS |  |  |  | 1. Vcenách -1011 až -1149 bednění střech zdesek dřevoštěpkových a cementotřískových jsou započteny i náklady na dodávku spojovacích prostředků, na tyto položky se nevztahuje ocenění dodávky spojovacích prostředků položka 762 39-5000.
P | 85 | 60515111 |  | řezivo jehličnaté boční prkno 20-30mm | M3 | 134.033 | 0.55 |  |  |  | 0 |  | CS ÚRS 2021 01 |  | 2
PP |  |  |  | řezivo jehličnaté boční prkno 20-30mm
VV |  |  |  | 4467.772*0.03=134.033 [A]
TS
P | 86 | 762353310 |  | Montáž nadstřešních konstrukcí střešních vikýřů z hraněného řeziva, sedlových, průřezové plochy do 100 cm2 | M | 71 | 0 |  |  |  | 0 |  | CS ÚRS 2021 01 |  | 2
PP |  |  |  | Montáž nadstřešních konstrukcí střešních vikýřů z hraněného řeziva, sedlových, průřezové plochy do 100 cm2
VV |  |  |  | vikýře část B1 - 5 ks sloupek 100/100 5*2*3*1.3=39.000 [A] ztužující trámky 100/100 5*8*0.8=32.000 [B] Celkem: 39+32=71.000 [C]
TS
P | 87 | 60512125 | 1 | hranol stavební řezivo průřezu do 120cm2 do dl 6m | M3 | 0.71 | 0.55 |  |  |  | 0 |  | CS ÚRS 2021 01 |  | 2
PP |  |  |  | hranol stavební řezivo průřezu do 120cm2 do dl 6m
VV |  |  |  | vikýře část B1 - 5 ks sloupek 100/100 5*2*3*1.3*0.1*0.1=0.390 [A] ztužující trámky 100/100 5*8*0.8*0.1*0.1=0.320 [B] Celkem: 0.39+0.32=0.710 [C]
TS
P | 88 | 762353320 |  | Montáž nadstřešních konstrukcí střešních vikýřů z hraněného řeziva, sedlových, průřezové plochy přes 100 do 144 cm2 | M | 58 | 0 |  |  |  | 0 |  | CS ÚRS 2021 01 |  | 2
PP |  |  |  | Montáž nadstřešních konstrukcí střešních vikýřů z hraněného řeziva, sedlových, průřezové plochy přes 100 do 144 cm2
VV |  |  |  | vikýře část B1 - 5 ks vaznice 100/120 5*2*3.3=33.000 [A] vzpěrné trámy 100/120 5*5*1.0=25.000 [B] Celkem: 33+25=58.000 [C]
TS
P | 89 | 60512125 | 2 | hranol stavební řezivo průřezu do 120cm2 do dl 6m | M3 | 0.696 | 0.55 |  |  |  | 0 |  | CS ÚRS 2021 01 |  | 2
PP |  |  |  | hranol stavební řezivo průřezu do 120cm2 do dl 6m
VV |  |  |  | vikýře část B1 - 5 ks vaznice 100/120 5*2*3.3*0.1*0.12=0.396 [A] vzpěrné trámy 100/120 5*5*1.0*0.1*0.12=0.300 [B] Celkem: 0.396+0.3=0.696 [C]
TS
P | 90 | 762353330 |  | Montáž nadstřešních konstrukcí střešních vikýřů z hraněného řeziva, sedlových, průřezové plochy přes 144 do 224 cm2 | M | 60 | 0 |  |  |  | 0 |  | CS ÚRS 2021 01 |  | 2
PP |  |  |  | Montáž nadstřešních konstrukcí střešních vikýřů z hraněného řeziva, sedlových, průřezové plochy přes 144 do 224 cm2
VV |  |  |  | vikýře část B1 - 5 ks krokev 120/150 5*2*5*1.2=60.000 [A] Celkem: 60=60.000 [B]
TS
P | 91 | 60512130 | 1 | hranol stavební řezivo průřezu do 224cm2 do dl 6m | M3 | 1.08 | 0.55 |  |  |  | 0 |  | CS ÚRS 2021 01 |  | 2
PP |  |  |  | hranol stavební řezivo průřezu do 224cm2 do dl 6m
VV |  |  |  | vikýře část B1 - 5 ks krokev 120/150 5*2*5*1.2*0.12*0.15=1.080 [A] Celkem: 1.08=1.080 [B]
TS
P | 92 | 762361313 |  | Konstrukční vrstva pod klempířské prvky pro oplechování horních ploch zdí a nadezdívek (atik) z desek dřevoštěpkových šroubovaných do podkladu, tloušťky desky 2 | M2 | 88.922 | 0.01579 |  |  |  | 0 |  | CS ÚRS 2021 01 |  | 2
PP |  |  |  | Konstrukční vrstva pod klempířské prvky pro oplechování horních ploch zdí a nadezdívek (atik) z desek dřevoštěpkových šroubovaných do podkladu, tloušťky desky 25 mm
VV |  |  |  | Tabulka klempířských prvků 'horní oplechování komínů a pilíře - podkladní OSB 'prvek s ozn.: AS-K.N-13 0.69*1.915+3*0.9*0.9+2*0.69*1.8+8*0.68*1.48+0.76*1.47+5*0.7*1.25+0.67*0.99+0.68*1.03=21.142 [A] 5*0.66*0.66+12*0.68*0.68+8*1.09*0.71+1.12*0.8+0.89*0.69+1.4*0.67=16.366 [B] 0.89*0.675+1.02*0.82+0.69*0.57+3*0.735*1.575+5*0.8*1.5+0.735*1.605+0.78*0.78+8*0.7*0.74+0.7*0.7+3*0.7*0.7+2.00*1.07+1.42*0.58=22.159 [C] AS-K.N-14 1.00*1.07=1.070 [D] BS-K.N-14 2*1.16*1.16+2*1.00*1.07+2*1.00*0.97=6.771 [E] CS-K.N-14 8*1.4*1.4=15.680 [F] DS-K.N-14 1.05*1.05+2*1.00*0.97+2*1.16*1.16=5.734 [G] Celkem: 21.142+16.366+22.159+1.07+6.771+15.68+5.734=88.922 [H]
TS |  |  |  | 1. V cenách -1312 až -1313 jsou započteny i náklady na kotvení desky do podkladu.
P | 93 | 762395000 |  | Spojovací prostředky krovů, bednění a laťování, nadstřešních konstrukcí svory, prkna, hřebíky, pásová ocel, vruty | M3 | 237.581 | 0.02337 |  |  |  | 0 |  | CS ÚRS 2021 01 |  | 2
PP |  |  |  | Spojovací prostředky krovů, bednění a laťování, nadstřešních konstrukcí svory, prkna, hřebíky, pásová ocel, vruty
VV
TS |  |  |  | 1. Cena je určena pro montážní ceny souborů cen: a) 762 33- Montáž vázaných konstrukcí krovů, b) 762 34- Bednění a laťování, ceny -1210 až -2441, c) 762 35- Montáž nadstřešních konstrukcí, d) 762 36- Montáž spádových klínů. 2. Ochrana konstrukce se oceňuje samostatně, např. položkami 762 08-3 Impregnace řeziva tohoto katalogu nebo příslušnými položkami katalogu 800-783 Nátěry. ocelové spojovací prvky budou opatřeny barvou s odstínem kovářská čerň
P | 94 | 762822150 |  | Montáž stropních trámů z hraněného a polohraněného řeziva s trámovými výměnami, průřezové plochy přes 540 cm2 | M | 201.53 | 0 |  |  |  | 0 |  | CS ÚRS 2021 01 |  | 2
PP |  |  |  | Montáž stropních trámů z hraněného a polohraněného řeziva s trámovými výměnami, průřezové plochy přes 540 cm2
VV |  |  |  | výkresy krovu částí A, B, C, D, E 'přístřešek A trámy 200/350 7*15.16=106.120 [A] 'přístřešek E trámy 200/350 6.82*7+7*4.35+7*2.46=95.410 [B] Celkem: 106.12+95.41=201.530 [C]
TS
P | 95 | 60512147 |  | hranol stavební řezivo průřezu nad 450cm2 přes dl 8m | M3 | 7.428 | 0.55 |  |  |  | 0 |  | CS ÚRS 2021 01 |  | 2
PP |  |  |  | hranol stavební řezivo průřezu nad 450cm2 přes dl 8m
VV |  |  |  | výkresy krovu částí A, B, C, D, E 'přístřešek A trámy 200/350 7*15.16*0.2*0.35=7.428 [A] Celkem: 7.428=7.428 [B]
TS
P | 96 | 60512146 |  | hranol stavební řezivo průřezu nad 450cm2 dl 6-8m | M3 | 6.679 | 0.55 |  |  |  | 0 |  | CS ÚRS 2021 01 |  | 2
PP |  |  |  | hranol stavební řezivo průřezu nad 450cm2 dl 6-8m
VV |  |  |  | výkresy krovu částí A, B, C, D, E 'přístřešek E trámy 200/350 (6.82*7+7*4.35+7*2.46)*0.2*0.35=6.679 [A] Celkem: 6.679=6.679 [B]
TS
P | 97 | 998762103 |  | Přesun hmot pro konstrukce tesařské stanovený z hmotnosti přesunovaného materiálu vodorovná dopravní vzdálenost do 50 m v objektech výšky přes 12 do 24 m | T | 159.321 | 0 |  |  |  | 0 |  | CS ÚRS 2021 01 |  | 2
PP |  |  |  | Přesun hmot pro konstrukce tesařské stanovený z hmotnosti přesunovaného materiálu vodorovná dopravní vzdálenost do 50 m v objektech výšky přes 12 do 24 m
VV
TS |  |  |  | 1. Ceny pro přesun hmot stanovený zhmotnosti přesunovaného materiálu se používají tehdy, pokud je možné určit hmotnost za celý stavební díl. Do této hmotnosti se započítává i hmotnost materiálů oceňovaných ve specifikaci. 2. Pokud nelze jednoznačně stanovit hmotnost přesunovaných materiálů, lze pro výpočet přesunu hmot použít orientačně procentní sazbu. Touto sazbou se vynásobí rozpočtové náklady za celý stavební díl včetně nákladů na materiál ve specifikacích. 3. Příplatek kcenám -2181 pro přesun prováděný bez použití mechanizace, tj. za ztížených podmínek, lze použít pouze pro hmotnost materiálu, která se tímto způsobem skutečně přemísťuje.
SD |  | 764 |  | Konstrukce klempířské
P | 98 | 764141411 |  | Krytina ze svitků nebo tabulí z titanzinkového předzvětralého plechu s úpravou u okapů, prostupů a výčnělků střechy rovné drážkováním ze svitků rš 670 mm, sklon | M2 | 424.011 | 0.00666 |  |  |  | 0 |  | CS ÚRS 2021 01 |  | 2
PP |  |  |  | Krytina ze svitků nebo tabulí z titanzinkového předzvětralého plechu s úpravou u okapů, prostupů a výčnělků střechy rovné drážkováním ze svitků rš 670 mm, sklon střechy do 30°
VV
TS
P | 99 | 764241472 |  | Oplechování střešních prvků z titanzinkového předzvětralého plechu úžlabí rš 1000 mm | M | 82.47 | 0.00588 |  |  |  | 0 |  | CS ÚRS 2021 01 |  | 2
PP |  |  |  | Oplechování střešních prvků z titanzinkového předzvětralého plechu úžlabí rš 1000 mm
VV |  |  |  | Tabulka klempířských prvků 'prvek s ozn.: AS-K.N-09 10.95=10.950 [A] CS-K.N-09 8*8.94=71.520 [B] Celkem: 10.95+71.52=82.470 [C]
TS |  |  |  | 1. V cenách 764 24-1405 až - 2457 nejsou započteny náklady na podkladní plech, tyto se oceňují souborem cen 764 01-14..Podkladní plech z pozinkovaného plechu v tl. 1,0 mm a rozvinuté šířce dle rš střešního prvku.
P | 100 | 764242403 |  | Oplechování střešních prvků z titanzinkového předzvětralého plechu štítu závětrnou lištou rš 250 mm | M | 201.08 | 0.00148 |  |  |  | 0 |  | CS ÚRS 2021 01 |  | 2
PP |  |  |  | Oplechování střešních prvků z titanzinkového předzvětralého plechu štítu závětrnou lištou rš 250 mm
VV |  |  |  | Tabulka klempířských prvků 'prvek s ozn.: AS-K.N-16 8.3+8.5=16.800 [A] BS-K.N-16 2*1.8+2*8.5+2*10.32=41.240 [B] CS-K.N-16 8*6.1=48.800 [C] DS-K.N-16 2*10.32+2*1.8+2*8.5=41.240 [D] ES-K.N-16 2*8.3+4*9.1=53.000 [E] Celkem: 16.8+41.24+48.8+41.24+53=201.080 [F]
TS |  |  |  | 1. V cenách 764 24-1405 až - 2457 nejsou započteny náklady na podkladní plech, tyto se oceňují souborem cen 764 01-14..Podkladní plech z pozinkovaného plechu v tl. 1,0 mm a rozvinuté šířce dle rš střešního prvku.
P | 101 | 764242406 |  | Oplechování střešních prvků z titanzinkového předzvětralého plechu štítu závětrnou lištou rš 500 mm | M | 24.6 | 0.00293 |  |  |  | 0 |  | CS ÚRS 2021 01 |  | 2
PP |  |  |  | Oplechování střešních prvků z titanzinkového předzvětralého plechu štítu závětrnou lištou rš 500 mm
VV |  |  |  | Tabulka klempířských prvků 'prvek s ozn.: CS-K.N-16 4*6.15=24.600 [A] Celkem: 24.6=24.600 [B]
TS |  |  |  | 1. V cenách 764 24-1405 až - 2457 nejsou započteny náklady na podkladní plech, tyto se oceňují souborem cen 764 01-14..Podkladní plech z pozinkovaného plechu v tl. 1,0 mm a rozvinuté šířce dle rš střešního prvku.
P | 102 | 764242433 |  | Oplechování střešních prvků z titanzinkového předzvětralého plechu okapu okapovým plechem střechy rovné rš 250 mm | M | 407.04 | 0.00151 |  |  |  | 0 |  | CS ÚRS 2021 01 |  | 2
PP |  |  |  | Oplechování střešních prvků z titanzinkového předzvětralého plechu okapu okapovým plechem střechy rovné rš 250 mm
VV |  |  |  | Tabulka klempířských prvků 'prvek s ozn.: 6-K.N-05 16.43+26.56=42.990 [A] AS-K.N-05 43.13+20.5+3.45=67.080 [B] BS-K.N-05 2*18.35+2*18.58=73.860 [C] CS-K.N-05 2*33.6+4*3.4+4*3.2=93.600 [D] DS-K.N-05 19.13+2*18.35+19.08=74.910 [E] ES-K.N-05 2*27.3=54.600 [F] Celkem: 42.99+67.08+73.86+93.6+74.91+54.6=407.040 [G]
TS |  |  |  | 1. V cenách 764 24-1405 až - 2457 nejsou započteny náklady na podkladní plech, tyto se oceňují souborem cen 764 01-14..Podkladní plech z pozinkovaného plechu v tl. 1,0 mm a rozvinuté šířce dle rš střešního prvku.
P | 103 | 764244404 |  | Oplechování horních ploch zdí a nadezdívek (atik) z titanzinkového předzvětralého plechu mechanicky kotvené rš 330 mm | M | 7.3 | 0.002 |  |  |  | 0 |  | CS ÚRS 2021 01 |  | 2
PP |  |  |  | Oplechování horních ploch zdí a nadezdívek (atik) z titanzinkového předzvětralého plechu mechanicky kotvené rš 330 mm
VV |  |  |  | Tabulka klempířských prvků 'prvek s ozn.: AS-K.N-10 7.3=7.300 [A] Celkem: 7.3=7.300 [B]
TS
P | 104 | 764244407 |  | Oplechování horních ploch zdí a nadezdívek (atik) z titanzinkového předzvětralého plechu mechanicky kotvené rš 670 mm | M | 40.1 | 0.00401 |  |  |  | 0 |  | CS ÚRS 2021 01 |  | 2
PP |  |  |  | Oplechování horních ploch zdí a nadezdívek (atik) z titanzinkového předzvětralého plechu mechanicky kotvené rš 670 mm
VV |  |  |  | Tabulka klempířských prvků 'prvek s ozn.: 144-K.N-10 14.5=14.500 [A] E1-K.N-10 2*12.8=25.600 [B] Celkem: 14.5+25.6=40.100 [C]
TS
P | 105 | 764246405 |  | Oplechování parapetů z titanzinkového předzvětralého plechu rovných mechanicky kotvené, bez rohů rš 400 mm | M | 345.75 | 0.00238 |  |  |  | 0 |  | CS ÚRS 2021 01 |  | 2
PP |  |  |  | Oplechování parapetů z titanzinkového předzvětralého plechu rovných mechanicky kotvené, bez rohů rš 400 mm
VV |  |  |  | Tabulka klempířských prvků 'prvek s ozn.: 144-K.N-07 6*1.17+1.28+1.51+6*1.225+3*1.21+7*1.16=28.910 [A] 0.144-K.N-07 10*1.19+2*1.22+1.15+7*1.195+1.195+1.15+10*1.185+1.35=39.400 [B] 6-K.N-07 2*0.975+1.32=3.270 [C] 144-K.N-07 10*1.57+4*1.575+5*1.59=29.950 [D] 0.144-K.N-07 2*1.575+3*1.55+4*1.61+1.635=15.875 [E] C1-K.N-07 3*1.59+1.56+8*1.57+3*1.73+3*1.78=29.420 [F] C2-K.N-07 3*1.53+15*1.55+1.67+9*1.58+1.66=45.390 [G] 5-K.N-07 30*0.91+30*1.01=57.600 [H] D1-K.N-07 4*1.78+7*1.57+2*1.76+2*1.68=24.990 [I] D2-K.N-07 4*1.55+1.56+1.59+4*1.58=15.670 [J] E1-17.35.N-07 2*1.18+3*1.19+6*1.43+2*1.42=17.350 [K] E2-17.35.N-07 4*1.33+4*1.34+7*1.225+1.25+1.35+3*1.39+1.46+2*1.44=30.365 [L] 2-17.35.N-07 1.28+2*0.97+2.5+2*0.92=7.560 [M] Celkem: 28.91+39.4+3.27+29.95+15.875+29.42+45.39+57.6+24.99+15.67+17.35+30.365+7.56=345.750 [N]
TS
P | 106 | 764246407 |  | Oplechování parapetů z titanzinkového předzvětralého plechu rovných mechanicky kotvené, bez rohů rš 670 mm | M | 29.14 | 0.00395 |  |  |  | 0 |  | CS ÚRS 2021 01 |  | 2
PP |  |  |  | Oplechování parapetů z titanzinkového předzvětralého plechu rovných mechanicky kotvené, bez rohů rš 670 mm
VV |  |  |  | Tabulka klempířských prvků 'prvek s ozn.: 0.144-K.N-07 2.9=2.900 [A] 2-K.N-07 2*1.86+2.8=6.520 [B] 1-K.N-07 2*2.5+4*1.47=10.880 [C] D2-K.N-07 2.9=2.900 [D] 1-K.N-07 2*1.72+2.5=5.940 [E] Celkem: 2.9+6.52+10.88+2.9+5.94=29.140 [F]
TS
P | 107 | 764248404 |  | Oplechování říms a ozdobných prvků z titanzinkového předzvětralého plechu rovných, bez rohů mechanicky kotvené rš 330 mm | M | 431.7 | 0.002 |  |  |  | 0 |  | CS ÚRS 2021 01 |  | 2
PP |  |  |  | Oplechování říms a ozdobných prvků z titanzinkového předzvětralého plechu rovných, bez rohů mechanicky kotvené rš 330 mm
VV |  |  |  | Tabulka klempířských prvků 'prvek s ozn.: 0.144-K.N-08 43.8+20.5+4.6=68.900 [A] 0.144-K.N-08 18.9=18.900 [B] C2-K.N-08 2*23.5+0.8=47.800 [C] 5-K.N-08 2*59.2=118.400 [D] 1-K.N-08 2*4.7+4*12.3+4.8+4.85=68.250 [E] D2-K.N-08 18.1=18.100 [F] E1-K.N-08 12.8=12.800 [G] E2-K.N-08 27.7+22.05+16.1+12.7=78.550 [H] Celkem: 68.9+18.9+47.8+118.4+68.25+18.1+12.8+78.55=431.700 [I]
TS |  |  |  | 1. Ceny lze použít pro ocenění oplechování římsy pod nadřímsovým žlabem.
P | 108 | 764248411 |  | Oplechování říms a ozdobných prvků z titanzinkového předzvětralého plechu rovných, bez rohů mechanicky kotvené přes rš 670 mm | M2 | 9.6 | 0.00582 |  |  |  | 0 |  | CS ÚRS 2021 01 |  | 2
PP |  |  |  | Oplechování říms a ozdobných prvků z titanzinkového předzvětralého plechu rovných, bez rohů mechanicky kotvené přes rš 670 mm
VV |  |  |  | Tabulka klempířských prvků 'prvek s ozn.: C1-K.N-08 12.00*0.8=9.600 [A] Celkem: 9.6=9.600 [B]
TS |  |  |  | 1. Ceny lze použít pro ocenění oplechování římsy pod nadřímsovým žlabem.
P | 109 | 764341413 |  | Lemování zdí z titanzinkového předzvětralého plechu boční nebo horní rovných, střech s krytinou skládanou mimo prejzovou rš 250 mm | M | 57.955 | 0.00149 |  |  |  | 0 |  | CS ÚRS 2021 01 |  | 2
PP |  |  |  | Lemování zdí z titanzinkového předzvětralého plechu boční nebo horní rovných, střech s krytinou skládanou mimo prejzovou rš 250 mm
VV |  |  |  | Tabulka klempířských prvků 'prvek s ozn.: AS-K.N-12 0.49+3*0.7+2*0.49+3*0.48+5*1.28+1.27=12.680 [A] BS-K.N-12 5*1.02+0.79+0.48+5*0.46=8.670 [B] CS-K.N-12 12*0.48+8*0.89+0.92+0.49+2*1.16+3*1.375=20.735 [C] DS-K.N-12 5*1.3+0.53+0.58=7.610 [D] ES-K.N-12 8*0.54+4*0.5+1.94=8.260 [E] Celkem: 12.68+8.67+20.735+7.61+8.26=57.955 [F]
TS
P | 110 | 764341414 |  | Lemování zdí z titanzinkového předzvětralého plechu boční nebo horní rovných, střech s krytinou skládanou mimo prejzovou rš 330 mm | M | 163.081 | 0.00195 |  |  |  | 0 |  | CS ÚRS 2021 01 |  | 2
PP |  |  |  | Lemování zdí z titanzinkového předzvětralého plechu boční nebo horní rovných, střech s krytinou skládanou mimo prejzovou rš 330 mm
VV |  |  |  | Tabulka klempířských prvků 'prvek s ozn.: AS-K.N-12 0.49+2*1.9+3*(0.7+2*0.78)+2*(0.49+2*1.78)+3*(0.48+2*1.43)+5*(1.28+2*0.54)+1.27+2*0.65=43.560 [A] BS-K.N-12 5*(1.02+2*0.56)+0.79+2*0.523+0.48+2*0.93+5*(0.46+2*0.512)=22.296 [B] CS-K.N-12 12*(0.48+2*0.534)+8*(0.89+2*0.568)+0.92+2*0.6+0.49+2*0.768+2*(1.16+2*1.35)+3*(1.375+2*0.54)=54.015 [C] DS-K.N-12 5*(1.3+2*0.67)+0.53+2*1.56+0.58+2*0.65=18.730 [D] ES-K.N-12 8*(0.54+2*0.56)+4*(0.5+2*0.56)+1.94+2*1.39=24.480 [E] Celkem: 43.56+22.296+54.015+18.73+24.48=163.081 [F]
TS
P | 111 | 764341417 |  | Lemování zdí z titanzinkového předzvětralého plechu boční nebo horní rovných, střech s krytinou skládanou mimo prejzovou rš 670 mm | M | 208.7 | 0.00393 |  |  |  | 0 |  | CS ÚRS 2021 01 |  | 2
PP |  |  |  | Lemování zdí z titanzinkového předzvětralého plechu boční nebo horní rovných, střech s krytinou skládanou mimo prejzovou rš 670 mm
VV |  |  |  | Tabulka klempířských prvků 'prvek s ozn.: AS-K.N-15 9.1+9.2=18.300 [A] BS-K.N-15 2*8.5+8*6.05+2*11.2+2*1.8=91.400 [B] DS-K.N-15 2*11.2+2*9.2+2*1.8=44.400 [C] ES-K.N-15 6*9.1=54.600 [D] Celkem: 18.3+91.4+44.4+54.6=208.700 [E]
TS
P | 112 | 764341419 |  | Lemování zdí z titanzinkového předzvětralého plechu boční nebo horní rovných, střech s krytinou skládanou mimo prejzovou rš 800 mm | M | 258.38 | 0.00468 |  |  |  | 0 |  | CS ÚRS 2021 01 |  | 2
PP |  |  |  | Lemování zdí z titanzinkového předzvětralého plechu boční nebo horní rovných, střech s krytinou skládanou mimo prejzovou rš 800 mm
VV |  |  |  | Tabulka klempířských prvků 'prvek s ozn.: 144-K.N-11 7.34+7.2+2*7.45+3.3+2*4.4=41.540 [A] 0.144-K.N-11 27.56+15.38+0.45=43.390 [B] 0.144-K.N-11 37.92+2*0.25=38.420 [C] C2-K.N-11 58.5=58.500 [D] CS-K.N-11 4*4.2=16.800 [E] D2-K.N-11 38.1=38.100 [F] E1-K.N-11 7.7+7.5=15.200 [G] E2-K.N-11 1.48+4.95=6.430 [H] Celkem: 41.54+43.39+38.42+58.5+16.8+38.1+15.2+6.43=258.380 [I]
TS
P | 113 | 764541405 |  | Žlab podokapní z titanzinkového předzvětralého plechu včetně háků a čel půlkruhový rš 330 mm | M | 229.06 | 0.00286 |  |  |  | 0 |  | CS ÚRS 2021 01 |  | 2
PP |  |  |  | Žlab podokapní z titanzinkového předzvětralého plechu včetně háků a čel půlkruhový rš 330 mm
VV |  |  |  | Tabulka klempířských prvků 'prvek s ozn.: 144-K.N-03 58.00=58.000 [A] 144-K.N-03 38.00=38.000 [B] C1-K.N-03 57.6+12.4=70.000 [C] D1-K.N-03 38.16=38.160 [D] E1-K.N-03 18.2+6.7=24.900 [E] Celkem: 58+38+70+38.16+24.9=229.060 [F]
TS
P | 114 | 764541447 |  | Žlab podokapní z titanzinkového předzvětralého plechu včetně háků a čel kotlík oválný (trychtýřový), rš žlabu/průměr svodu 330/120 mm | KUS | 50 | 0.00064 |  |  |  | 0 |  | CS ÚRS 2021 01 |  | 2
PP |  |  |  | Žlab podokapní z titanzinkového předzvětralého plechu včetně háků a čel kotlík oválný (trychtýřový), rš žlabu/průměr svodu 330/120 mm
VV |  |  |  | Tabulka klempířských prvků 'prvek s ozn.: 144-K.N-04 3=3.000 [A] 6-K.N-04 2=2.000 [B] AS-K.N-04 5=5.000 [C] 144-K.N-04 2=2.000 [D] BS-K.N-04 8=8.000 [E] C1-K.N-04 3=3.000 [F] CS-K.N-04 12=12.000 [G] D1-K.N-04 2=2.000 [H] DS-K.N-04 8=8.000 [I] E1-K.N-04 1=1.000 [J] 2-4.N-04 4=4.000 [K] Celkem: 3+2+5+2+8+3+12+2+8+1+4=50.000 [L]
TS
P | 115 | 764543406 |  | Žlab nadokapní (nástřešní) z titanzinkového předzvětralého plechu oblého tvaru, včetně háků, čel a hrdel rš 500 mm | M | 406.87 | 0.00545 |  |  |  | 0 |  | CS ÚRS 2021 01 |  | 2
PP |  |  |  | Žlab nadokapní (nástřešní) z titanzinkového předzvětralého plechu oblého tvaru, včetně háků, čel a hrdel rš 500 mm
VV |  |  |  | Tabulka klempířských prvků 'prvek s ozn.: 6-K.N-01 26.56+16.43=42.990 [A] AS-K.N-01 43.1+20.5+3.45=67.050 [B] BS-K.N-01 2*18.35+2*18.58=73.860 [C] CS-K.N-01 2*33.6+4*3.7+4*3.00=94.000 [D] DS-K.N-01 18.92+2*18.35+19.05=74.670 [E] ES-K.N-01 2*27.15=54.300 [F] Celkem: 42.99+67.05+73.86+94+74.67+54.3=406.870 [G]
TS |  |  |  | 1. V cenách nejsou započteny náklady na oplechování okapního plechu, tyto se oceňují položkami souboru cen 764 24-.4. Oplechování střešních prvků z titanzinkového předzvětralého plechu.
P | 116 | 764545413 |  | Žlab mezistřešní nebo zaatikový z titanzinkového předzvětralého plechu včetně čel a hrdel uložený v lůžku bez háků rš 1300 mm | M | 80.2 | 0.01244 |  |  |  | 0 |  | CS ÚRS 2021 01 |  | 2
PP |  |  |  | Žlab mezistřešní nebo zaatikový z titanzinkového předzvětralého plechu včetně čel a hrdel uložený v lůžku bez háků rš 1300 mm
VV |  |  |  | Tabulka klempířských prvků 'prvek s ozn.: 144-K.N-06 2*14.5=29.000 [A] E1-K.N-06 4*12.8=51.200 [B] Celkem: 29+51.2=80.200 [C]
TS
P | 117 | 764548424 |  | Svod z titanzinkového předzvětralého plechu včetně objímek, kolen a odskoků kruhový, průměru 120 mm | M | 443.2 | 0.00289 |  |  |  | 0 |  | CS ÚRS 2021 01 |  | 2
PP |  |  |  | Svod z titanzinkového předzvětralého plechu včetně objímek, kolen a odskoků kruhový, průměru 120 mm
VV |  |  |  | Tabulka klempířských prvků 'prvek s ozn.: 93.2-K.N-02 4.5+11.00+11.00+4.8+10.8+11.00+4.4+3*11.9=93.200 [A] 82.6-K.N-02 4.4+4.9+2*13.5+2*8.1+2*14.5+2*0.55=82.600 [B] 136.6-K.N-02 4*18.5+2*4.9+2*7.7+3*9.8+4*2.00=136.600 [C] 77.9-K.N-02 2*0.55+13.5+7.5+2*8.2+2*14.8+2*4.9=77.900 [D] 52.9-K.N-02 11.2+12.5+4.4+12.9+11.9=52.900 [E] Celkem: 93.2+82.6+136.6+77.9+52.9=443.200 [F]
TS
P | 118 | 998764103 |  | Přesun hmot pro konstrukce klempířské stanovený z hmotnosti přesunovaného materiálu vodorovná dopravní vzdálenost do 50 m v objektech výšky přes 12 do 24 m | T | 13.943 | 0 |  |  |  | 0 |  | CS ÚRS 2021 01 |  | 2
PP |  |  |  | Přesun hmot pro konstrukce klempířské stanovený z hmotnosti přesunovaného materiálu vodorovná dopravní vzdálenost do 50 m v objektech výšky přes 12 do 24 m
VV
TS |  |  |  | 1. Ceny pro přesun hmot stanovený zhmotnosti přesunovaného materiálu se používají tehdy, pokud je možné určit hmotnost za celý stavební díl. Do této hmotnosti se započítává i hmotnost materiálů oceňovaných ve specifikaci. 2. Pokud nelze jednoznačně stanovit hmotnost přesunovaných materiálů, lze pro výpočet přesunu hmot použít orientačně procentní sazbu. Touto sazbou se vynásobí rozpočtové náklady za celý stavební díl včetně nákladů na materiál ve specifikacích. 3. Příplatek kcenám -4181 pro přesun prováděný bez použití mechanizace, tj. za ztížených podmínek, lze použít pouze pro hmotnost materiálu, která se tímto způsobem skutečně přemísťuje.
SD |  | 765 |  | Krytina skládaná
P | 119 | 765131051 |  | Montáž vláknocementové krytiny skládané sklonu střechy do 30° jednoduché krytí ze šablon, počet desek do 10 ks/m2 | M2 | 4132.683 | 6e-05 |  |  |  | 0 |  | CS ÚRS 2021 01 |  | 2
PP |  |  |  | Montáž vláknocementové krytiny skládané sklonu střechy do 30° jednoduché krytí ze šablon, počet desek do 10 ks/m2
VV |  |  |  | viz Technická zpráva; rozsah dle výkresu střechy; skladba ST.N-01.1 'Část A severní valba 15.98*8.35/2/0.91176204=73.173 [A] západní část 3.2*8.02/0.90467837=28.368 [B] východní část (3.28+19.98)*7.99/2/0.90534656=102.639 [C] jižní část ((43.47+35.45)*8.46/2-5.7*3.75)/0.91495967=341.498 [D] severní část ((35.45+27.4)*8.43/2-5.7*3.75)/0.91432465=266.358 [E] Mezisoučet: 73.173+28.368+102.639+341.498+266.358=812.036 [F] 'Část B1 jižní část (18.83*9.81-5*2*(3.98+3.06)*0.9/2)/0.89902345=170.232 [G] vikýře (5*2*(3.98+3.06)*0.9/2)/0.8926645=35.489 [H] severní část (18.79*9.42)/0.89940525=196.799 [I] Mezisoučet: 170.232+35.489+196.799=402.520 [J] 'Část B2 jižní část (18.91*9.6-3.6*1.65-3.6*1.75)/0.89617689=188.909 [K] severní část (18.92*10.02-3.6*1.65-3.6*1.75)/0.90326042=196.331 [L] Mezisoučet: 188.909+196.331=385.240 [M] 'Část C východní křídlo (10.35+4.35)*6.15/2/0.90430619+(10.35+5.43)*5.83/2/0.89978636+5.32*6.28/2/0.89871752+5.4*6.28/2/0.89694992=138.599 [N] (10.38+4.33)*6.17/2/0.90467837+(10.38+5.39)*5.82/2/0.89940525=101.185 [O] centrální část (33.29*9.95+6.17*6.07/2+6.18*6.02/2-3.8*1.8-3.9*1.8)/0.90084983+(33.28*9.99+6.15*5.98/2+6.16*5.98/2-3.8*1.8-3.9*1.9)/0.90084983=787.842 [P] západní křídlo (10.38+4.5)*6.07/2/0.90534656+(10.38+5.45)*5.86/2/0.89978636+6.23*5.38/2/0.89798918+6.23*5.45/2/0.90084983=138.938 [Q] (10.37+5.41)*5.69/2/0.89978636+(10.37+4.55)*6.01/2/0.90363453=99.510 [R] Mezisoučet: 138.599+101.185+787.842+138.938+99.51=1 266.074 [S] 'Část D1 jížní část (18.77*9.71-3.7*1.76)/0.8926645=196.877 [T] severní část (18.93*9.68-3.7*1.76)/0.89116494=198.314 [U] Mezisoučet: 196.877+198.314=395.191 [V] 'Část D2 jižní část (18.66*9.76-5.68*1.85)/0.89798918=191.109 [W] severní část (18.56*9.66-5.68*1.85)/0.89477855=188.629 [X] Mezisoučet: 191.109+188.629=379.738 [Y] 'Část E jižní část 27.36*8.00/0.89798918=243.745 [Z] severní část 27.32*8.22/0.90502017=248.139 [AA] Mezisoučet: 243.745+248.139=491.884 [AB] Celkem: 73.173+28.368+102.639+341.498+266.358+170.232+35.489+196.799+188.909+196.331+138.599+101.185+787.842+138.938+99.51+196.877+198.314+191.109+188.629+243.745+248.139=4 132.683 [AC]
TS |  |  |  | 1. Vcenách jsou započteny i náklady na přiřezání desek. 2. Vcenách nejsou započteny náklady na klempířské konstrukce, tyto se oceňují cenami katalogu 800-764 Konstrukce klempířské. 3. Montáž střešních doplňků (větracích, prostupových apod.) se oceňuje cenami části A02.
P | 120 | R_ST/01 |  | Šablona vláknocementová střešní, rozměr 400x400 mm, povrch structur, barva modročerná; 9,8 ks/m2 | M2 | 4339.317 | 0.0131 |  |  |  | 0 |  | R-položka |  | 2
PP |  |  |  | Šablona vláknocementová střešní, rozměr 400x400 mm, povrch structur, barva modročerná; 9,8 ks/m2
VV
TS
P | 121 | 765131191 |  | Montáž vláknocementové krytiny skládané sklonu střechy do 30° hřebene z hřebenáčů | M | 263.69 | 0.00174 |  |  |  | 0 |  | CS ÚRS 2021 01 |  | 2
PP |  |  |  | Montáž vláknocementové krytiny skládané sklonu střechy do 30° hřebene z hřebenáčů
VV |  |  |  | viz Technická zpráva; rozsah dle výkresu střechy Část 61.84 11.58+11.53+3.28+35.45=61.840 [A] Část 144 18.78=18.780 [B] Část 0.144 18.76=18.760 [C] Část 18.76 20.73+58.16+20.76=99.650 [D] Část D1 18.69=18.690 [E] Část D2 18.61=18.610 [F] Část 18.69 27.36=27.360 [G] Celkem: 61.84+18.78+18.76+99.65+18.69+18.61+27.36=263.690 [H]
TS |  |  |  | 1. Vcenách jsou započteny i náklady na přiřezání desek. 2. Vcenách nejsou započteny náklady na klempířské konstrukce, tyto se oceňují cenami katalogu 800-764 Konstrukce klempířské. 3. Montáž střešních doplňků (větracích, prostupových apod.) se oceňuje cenami části A02.
P | 122 | 59164504 |  | hřebenáč kónický vláknocementový barevný | KUS | 679.002 | 0.00135 |  |  |  | 0 |  | CS ÚRS 2021 01 |  | 2
PP |  |  |  | hřebenáč kónický vláknocementový barevný
VV
TS
P | 123 | 765131291 |  | Montáž vláknocementové krytiny skládané Příplatek k cenám za sklon přes 30° na bednění | M2 | 4132.683 | 0 |  |  |  | 0 |  | CS ÚRS 2021 01 |  | 2
PP |  |  |  | Montáž vláknocementové krytiny skládané Příplatek k cenám za sklon přes 30° na bednění
VV
TS |  |  |  | 1. Vcenách jsou započteny i náklady na přiřezání desek. 2. Vcenách nejsou započteny náklady na klempířské konstrukce, tyto se oceňují cenami katalogu 800-764 Konstrukce klempířské. 3. Montáž střešních doplňků (větracích, prostupových apod.) se oceňuje cenami části A02.
P | 124 | 765135013 |  | Montáž střešních doplňků vláknocementové krytiny skládané střešních výlezů, plochy jednotlivě přes 0,25 do 1,0 m2 | KUS | 34 | 0 |  |  |  | 0 |  | CS ÚRS 2021 01 |  | 2
PP |  |  |  | Montáž střešních doplňků vláknocementové krytiny skládané střešních výlezů, plochy jednotlivě přes 0,25 do 1,0 m2
VV |  |  |  | Tabulka oken 'okno s ozn.: 6-O.N-1 10=10.000 [A] 0.144-O.N-1 2=2.000 [B] 2-O.N-1 3=3.000 [C] 1-O.N-1 6=6.000 [D] 1-O.N-1 4=4.000 [E] 2-O.N-1 9=9.000 [F] Celkem: 10+2+3+6+4+9=34.000 [G]
TS
P | 125 | R_A3-O.N-1 |  | Střešní výlez; novotvar; rozměry 600x600 mm | KUS | 10 | 0.006 |  |  |  | 0 |  | R-položka |  | 2
PP |  |  |  | Střešní výlez; novotvar; rozměry 600x600 mm
VV
TS |  |  |  | Střešní výlez 600 x 600 mm, s dvojitou vodní drážkou, výplň drátosklo, příp. plný neprosvětlený poklop. Dřevěný rámeček je ošetřen ochranným nátěrem a doplněn spojovacím materiálem včetně bezpečnostního zavírání. \PBarevný pozinkovaný plech v odstínu antracit RAL 7016.\PS olověným límcem pro použití s profilovanou krytinou Objekt A
P | 126 | R_B2-O.N-1 |  | Střešní výlez; novotvar; rozměry 600x600 mm | KUS | 2 | 0.006 |  |  |  | 0 |  | R-položka |  | 2
PP |  |  |  | Střešní výlez; novotvar; rozměry 600x600 mm
VV
TS |  |  |  | Střešní výlez 600 x 600 mm, s dvojitou vodní drážkou, výplň drátosklo, příp. plný neprosvětlený poklop. Dřevěný rámeček je ošetřen ochranným nátěrem a doplněn spojovacím materiálem včetně bezpečnostního zavírání. \PBarevný pozinkovaný plech v odstínu antracit RAL 7016.\PS olověným límcem pro použití s profilovanou krytinou Objekt B
P | 127 | R_B3-O.N-1 |  | Střešní výlez; novotvar; rozměry 600x600 mm | KUS | 3 | 0.006 |  |  |  | 0 |  | R-položka |  | 2
PP |  |  |  | Střešní výlez; novotvar; rozměry 600x600 mm
VV
TS |  |  |  | Střešní výlez 600 x 600 mm, s dvojitou vodní drážkou, výplň drátosklo, příp. plný neprosvětlený poklop. Dřevěný rámeček je ošetřen ochranným nátěrem a doplněn spojovacím materiálem včetně bezpečnostního zavírání. \PBarevný pozinkovaný plech v odstínu antracit RAL 7016.\PS olověným límcem pro použití s profilovanou krytinou Objekt B
P | 128 | R_C4-O.N-1 |  | Střešní výlez; novotvar; rozměry 600x600 mm | KUS | 6 | 0.006 |  |  |  | 0 |  | R-položka |  | 2
PP |  |  |  | Střešní výlez; novotvar; rozměry 600x600 mm
VV
TS |  |  |  | Střešní výlez 600 x 600 mm, s dvojitou vodní drážkou, výplň drátosklo, příp. plný neprosvětlený poklop. Dřevěný rámeček je ošetřen ochranným nátěrem a doplněn spojovacím materiálem včetně bezpečnostního zavírání. \PBarevný pozinkovaný plech v odstínu antracit RAL 7016.\PS olověným límcem pro použití s profilovanou krytinou Objekt C
P | 129 | R_D3-O.N-1 |  | Střešní výlez; novotvar; rozměry 600x600 mm | KUS | 4 | 0.006 |  |  |  | 0 |  | R-položka |  | 2
PP |  |  |  | Střešní výlez; novotvar; rozměry 600x600 mm
VV
TS |  |  |  | Střešní výlez 600 x 600 mm, s dvojitou vodní drážkou, výplň drátosklo, příp. plný neprosvětlený poklop. Dřevěný rámeček je ošetřen ochranným nátěrem a doplněn spojovacím materiálem včetně bezpečnostního zavírání. \PBarevný pozinkovaný plech v odstínu antracit RAL 7016.\PS olověným límcem pro použití s profilovanou krytinou Objekt D
P | 130 | R_E3-O.N-1 |  | Střešní výlez; novotvar; rozměry 600x600 mm | KUS | 4 | 0.006 |  |  |  | 0 |  | R-položka |  | 2
PP |  |  |  | Střešní výlez; novotvar; rozměry 600x600 mm
VV
TS |  |  |  | Střešní výlez 600 x 600 mm, s dvojitou vodní drážkou, výplň drátosklo, příp. plný neprosvětlený poklop. Dřevěný rámeček je ošetřen ochranným nátěrem a doplněn spojovacím materiálem včetně bezpečnostního zavírání. \PBarevný pozinkovaný plech v odstínu antracit RAL 7016.\PS olověným límcem pro použití s profilovanou krytinou bezpečnostní vrstvené sklo P2A Objekt E
P | 131 | 765191001 |  | Montáž pojistné hydroizolační nebo parotěsné fólie kladené ve sklonu do 20° lepením (vodotěsné podstřeší) na bednění nebo tepelnou izolaci | M2 | 4467.772 | 1e-05 |  |  |  | 0 |  | CS ÚRS 2021 01 |  | 2
PP |  |  |  | Montáž pojistné hydroizolační nebo parotěsné fólie kladené ve sklonu do 20° lepením (vodotěsné podstřeší) na bednění nebo tepelnou izolaci
VV |  |  |  | viz Technická zpráva; rozsah dle výkresu střechy; skladba ST.N-01.1 a ST.N-02.1 'Část A severní valba 15.98*8.35/2/0.91176204=73.173 [A] západní část 3.2*8.02/0.90467837=28.368 [B] východní část (3.28+19.98)*7.99/2/0.90534656=102.639 [C] jižní část ((43.47+35.45)*8.46/2-5.7*3.75)/0.91495967=341.498 [D] severní část ((35.45+27.4)*8.43/2-5.7*3.75)/0.91432465=266.358 [E] Mezisoučet: 73.173+28.368+102.639+341.498+266.358=812.036 [F] 'Část B1 jižní část (18.83*9.81-5*2*(3.98+3.06)*0.9/2)/0.89902345=170.232 [G] vikýře (5*2*(3.98+3.06)*0.9/2)/0.8926645=35.489 [H] severní část (18.79*9.42)/0.89940525=196.799 [I] Mezisoučet: 170.232+35.489+196.799=402.520 [J] 'Část B2 jižní část (18.91*9.6-3.6*1.65-3.6*1.75)/0.89617689=188.909 [K] severní část (18.92*10.02-3.6*1.65-3.6*1.75)/0.90326042=196.331 [L] Mezisoučet: 188.909+196.331=385.240 [M] 'Část C východní křídlo (10.35+4.35)*6.15/2/0.90430619+(10.35+5.43)*5.83/2/0.89978636+5.32*6.28/2/0.89871752+5.4*6.28/2/0.89694992=138.599 [N] (10.38+4.33)*6.17/2/0.90467837+(10.38+5.39)*5.82/2/0.89940525=101.185 [O] centrální část (33.29*9.95+6.17*6.07/2+6.18*6.02/2-3.8*1.8-3.9*1.8)/0.90084983+(33.28*9.99+6.15*5.98/2+6.16*5.98/2-3.8*1.8-3.9*1.9)/0.90084983=787.842 [P] západní křídlo (10.38+4.5)*6.07/2/0.90534656+(10.38+5.45)*5.86/2/0.89978636+6.23*5.38/2/0.89798918+6.23*5.45/2/0.90084983=138.938 [Q] (10.37+5.41)*5.69/2/0.89978636+(10.37+4.55)*6.01/2/0.90363453=99.510 [R] Mezisoučet: 138.599+101.185+787.842+138.938+99.51=1 266.074 [S] 'Část D1 jížní část (18.77*9.71-3.7*1.76)/0.8926645=196.877 [T] severní část (18.93*9.68-3.7*1.76)/0.89116494=198.314 [U] Mezisoučet: 196.877+198.314=395.191 [V] 'Část D2 jižní část (18.66*9.76-5.68*1.85)/0.89798918=191.109 [W] severní část (18.56*9.66-5.68*1.85)/0.89477855=188.629 [X] Mezisoučet: 191.109+188.629=379.738 [Y] 'Část E jižní část 27.36*8.00/0.89798918=243.745 [Z] severní část 27.32*8.22/0.90502017=248.139 [AA] Mezisoučet: 243.745+248.139=491.884 [AB] 'přístřešek A (1.83+4.43)*14.06=88.016 [AC] 2.58*14.06+(3.19+0.25)*8.91=66.925 [AD] 'přístřešek E (7.51+7.22)*12.23=180.148 [AE] Celkem: 73.173+28.368+102.639+341.498+266.358+170.232+35.489+196.799+188.909+196.331+138.599+101.185+787.842+138.938+99.51+196.877+198.314+191.109+188.629+243.745+248.139+88.016+66.925+180.148=4 467.772 [AF]
TS |  |  |  | 1. V cenách nejsou započteny náklady na dodávku fólie, tyto se oceňují ve specifikaci. Ztratné lze dohodnout ve směrné výši 5 až 15%. 2. Vceně -1071 nejsou započteny náklady na dodávku okapnice, tyto se oceňují položkami ceníku 800-764 Konstrukce klempířské.
P | 132 | 28329036 |  | fólie kontaktní difuzně propustná pro doplňkovou hydroizolační vrstvu, třívrstvá mikroporézní PP 150g/m2 s integrovanou samolepící páskou | M2 | 4914.549 | 0.00014 |  |  |  | 0 |  | CS ÚRS 2021 01 |  | 2
PP |  |  |  | fólie kontaktní difuzně propustná pro doplňkovou hydroizolační vrstvu, třívrstvá mikroporézní PP 150g/m2 s integrovanou samolepící páskou
VV
TS
P | 133 | 998765203 |  | Přesun hmot pro krytiny skládané stanovený procentní sazbou (%) z ceny vodorovná dopravní vzdálenost do 50 m v objektech výšky přes 12 do 24 m | % | 50506.327 | 0 |  |  |  | 0 |  | CS ÚRS 2021 01 |  | 2
PP |  |  |  | Přesun hmot pro krytiny skládané stanovený procentní sazbou (%) z ceny vodorovná dopravní vzdálenost do 50 m v objektech výšky přes 12 do 24 m
VV
TS |  |  |  | 1. Ceny pro přesun hmot stanovený zhmotnosti přesunovaného materiálu se používají tehdy, pokud je možné určit hmotnost za celý stavební díl. Do této hmotnosti se započítává i hmotnost materiálů oceňovaných ve specifikaci. 2. Pokud nelze jednoznačně stanovit hmotnost přesunovaných materiálů, lze pro výpočet přesunu hmot použít orientačně procentní sazbu. Touto sazbou se vynásobí rozpočtové náklady za celý stavební díl včetně nákladů na materiál ve specifikacích. 3. Příplatek kcenám -5181 pro přesun prováděný bez použití mechanizace, tj. za ztížených podmínek, lze použít pouze pro hmotnost materiálu, která se tímto způsobem skutečně přemísťuje.
SD |  | 766 |  | Konstrukce truhlářské
P | 134 | 766621112 |  | Montáž oken dřevěných včetně montáže rámu plochy přes 1 m2 špaletových do zdiva, výšky přes 1,5 do 2,5 m | M2 | 129.69 | 0.00028 |  |  |  | 0 |  | CS ÚRS 2021 01 |  | 2
PP |  |  |  | Montáž oken dřevěných včetně montáže rámu plochy přes 1 m2 špaletových do zdiva, výšky přes 1,5 do 2,5 m
VV |  |  |  | Tabulka oken 'okno s ozn: 5-O.P-02 2*0.91*2.22=4.040 [A] 5-O.P-03 28*0.91*2.22=56.566 [B] 5-O.P-07 28*1.01*2.28=64.478 [C] 5-O.P-14 2*1.01*2.28=4.606 [D] Celkem: 4.04+56.566+64.478+4.606=129.690 [E]
TS |  |  |  | 1. V cenách montáže oken jsou započteny i náklady na zaměření, vyklínování, horizontální i vertikální vyrovnání okenního rámu, ukotvení a vyplnění spáry mezi rámem a ostěním polyuretanovou pěnou, včetně zednického začištění. 2. Cenami montáže oken otevíravých lze ocenit i montáže oken kyvných a otočných. 3. V cenách 766 62 - 9 . . Příplatek k cenám za tepelnou izolaci mezi ostěním a rámem okna jsou započteny náklady na izolaci vnější i vnitřní. 4. Délka izolace se určuje v metrech délky rámu okna. včetně mechanického kotvení do zdiva
P | 135 | R_C3-O.P-02 |  | Špaletové dřevěné dvoukřídlé okno s půlkruhovou výplní; replika; rozměr 910 x 2220 mm | KUS | 2 | 0 |  |  |  | 0 |  | R-položka |  | 2
PP |  |  |  | Špaletové dřevěné dvoukřídlé okno s půlkruhovou výplní; replika; rozměr 910 x 2220 mm
VV
TS |  |  |  | dvoukřídlé dřevěné špaletové okno s členěním, s půlkruhovou horní výplní, dřevěný rám, cihelné ostění, výplň z čirého taženého skla, vnitřní křídlo opatřeno izolačním dvojsklem a venkovní křídlo opatřeno jednoduchým zasklením, vnitřní parapet dřevěný ve stejné barvě jako okno, kování - závěsy, mosazné kličky tzv. 'olivy', zarážky, obrtlíky, atd. - replika kování podle původního ;-;objekt C
P | 136 | R_C3-O.P-03 |  | Špaletové dřevěné dvoukřídlé okno s půlkruhovou výplní; replika; rozměr 910 x 2220 mm | KUS | 28 | 0 |  |  |  | 0 |  | R-položka |  | 2
PP |  |  |  | Špaletové dřevěné dvoukřídlé okno s půlkruhovou výplní; replika; rozměr 910 x 2220 mm
VV
TS |  |  |  | dvoukřídlé dřevěné špaletové okno s členěním, s půlkruhovou horní výplní, dřevěný rám, cihelné ostění, výplň z čirého taženého skla, vnitřní křídlo opatřeno izolačním dvojsklem a venkovní křídlo opatřeno jednoduchým zasklením, vnitřní parapet dřevěný ve stejné barvě jako okno, kování - závěsy, mosazné kličky tzv. 'olivy', zarážky, obrtlíky, atd. - replika kování podle původního ;-;objekt C
P | 137 | R_C3-O.P-07 |  | Špaletové dřevěné dvoukřídlé okno s půlkruhovou výplní; replika; rozměr 1010 x 2280 mm | KUS | 28 | 0 |  |  |  | 0 |  | R-položka |  | 2
PP |  |  |  | Špaletové dřevěné dvoukřídlé okno s půlkruhovou výplní; replika; rozměr 1010 x 2280 mm
VV
TS |  |  |  | dvoukřídlé dřevěné špaletové okno s členěním, s půlkruhovou horní výplní, dřevěný rám, cihelné ostění, výplň z čirého taženého skla, vnitřní křídlo opatřeno izolačním dvojsklem a venkovní křídlo opatřeno jednoduchým zasklením, vnitřní parapet dřevěný ve stejné barvě jako okno, kování - závěsy, mosazné kličky tzv. 'olivy', zarážky, obrtlíky, atd. - replika kování podle původního ;-;objekt C
P | 138 | R_C3-O.P-14 |  | Špaletové dřevěné dvoukřídlé okno s půlkruhovou výplní; replika; rozměr 1010 x 2280 mm | KUS | 2 | 0 |  |  |  | 0 |  | R-položka |  | 2
PP |  |  |  | Špaletové dřevěné dvoukřídlé okno s půlkruhovou výplní; replika; rozměr 1010 x 2280 mm
VV
TS |  |  |  | dvoukřídlé dřevěné špaletové okno s členěním, s půlkruhovou horní výplní, dřevěný rám, cihelné ostění, výplň z čirého taženého skla, vnitřní křídlo opatřeno izolačním dvojsklem a venkovní křídlo opatřeno jednoduchým zasklením, vnitřní parapet dřevěný ve stejné barvě jako okno, kování - závěsy, mosazné kličky tzv. 'olivy', zarážky, obrtlíky, atd. - replika kování podle původního ;-;objekt C
P | 139 | 766621113 |  | Montáž oken dřevěných včetně montáže rámu plochy přes 1 m2 špaletových do zdiva, výšky přes 2,5 m | M2 | 788.166 | 0.00028 |  |  |  | 0 |  | CS ÚRS 2021 01 |  | 2
PP |  |  |  | Montáž oken dřevěných včetně montáže rámu plochy přes 1 m2 špaletových do zdiva, výšky přes 2,5 m
VV
TS |  |  |  | 1. V cenách montáže oken jsou započteny i náklady na zaměření, vyklínování, horizontální i vertikální vyrovnání okenního rámu, ukotvení a vyplnění spáry mezi rámem a ostěním polyuretanovou pěnou, včetně zednického začištění. 2. Cenami montáže oken otevíravých lze ocenit i montáže oken kyvných a otočných. 3. V cenách 766 62 - 9 . . Příplatek k cenám za tepelnou izolaci mezi ostěním a rámem okna jsou započteny náklady na izolaci vnější i vnitřní. 4. Délka izolace se určuje v metrech délky rámu okna. včetně mechanického kotvení do zdiva
P | 140 | R_A1-O.P-01 |  | Špaletové dřevěné okno s horní půlkrohovou výplní; replika; rozměr 1225 x 2775 mm | KUS | 6 | 0 |  |  |  | 0 |  | R-položka |  | 2
PP |  |  |  | Špaletové dřevěné okno s horní půlkrohovou výplní; replika; rozměr 1225 x 2775 mm
VV
TS |  |  |  | dvoukřídlé dřevěné špaletové okno s členěním, s půlkruhovou horní výplní, dřevěný rám, cihelné ostění, výplň z čirého taženého skla, vnitřní křídlo opatřeno izolačním dvojsklem a venkovní křídlo opatřeno jednoduchým zasklením, vnitřní parapet dřevěný ve stejné barvě jako okno, kování - závěsy, mosazné kličky tzv. 'olivy', zarážky, obrtlíky, atd. - replika kování podle původního ;bezpečnostní vrstvené sklo P2A;objekt A
P | 141 | R_A1-O.P-02 |  | Špaletové dřevěné okno s horní půlkrohovou výplní; replika; rozměr 1510 x 2960 mm | KUS | 1 | 0 |  |  |  | 0 |  | R-položka |  | 2
PP |  |  |  | Špaletové dřevěné okno s horní půlkrohovou výplní; replika; rozměr 1510 x 2960 mm
VV
TS |  |  |  | dvoukřídlé dřevěné špaletové okno s členěním, s půlkruhovou horní výplní, dřevěný rám, cihelné ostění, výplň z čirého taženého skla, vnitřní křídlo opatřeno izolačním dvojsklem a venkovní křídlo opatřeno jednoduchým zasklením, vnitřní parapet dřevěný ve stejné barvě jako okno, kování - závěsy, mosazné kličky tzv. 'olivy', zarážky, obrtlíky, atd. - replika kování podle původního ;bezpečnostní vrstvené sklo P2A;objekt A
P | 142 | R_A1-O.P-28 |  | Špaletové dřevěné dvoukřídlé okno s půlkruhovou výplní; replika; rozměr 1160 x 2750 mm | KUS | 4 | 0 |  |  |  | 0 |  | R-položka |  | 2
PP |  |  |  | Špaletové dřevěné dvoukřídlé okno s půlkruhovou výplní; replika; rozměr 1160 x 2750 mm
VV
TS |  |  |  | dvoukřídlé dřevěné špaletové okno s členěním, s půlkruhovou horní výplní, dřevěný rám, cihelné ostění, výplň z čirého taženého skla, vnitřní křídlo opatřeno izolačním dvojsklem a venkovní křídlo opatřeno jednoduchým zasklením, vnitřní parapet dřevěný ve stejné barvě jako okno, kování - závěsy, mosazné kličky tzv. 'olivy', zarážky, obrtlíky, atd. - replika kování podle původního ;bezpečnostní vrstvené sklo P2A;objekt A
P | 143 | R_A1-O.P-29 |  | Špaletové dřevěné dvoukřídlé okno s půlkruhovou výplní; replika; rozměr 1170 x 2750 mm | KUS | 1 | 0 |  |  |  | 0 |  | R-položka |  | 2
PP |  |  |  | Špaletové dřevěné dvoukřídlé okno s půlkruhovou výplní; replika; rozměr 1170 x 2750 mm
VV
TS |  |  |  | dvoukřídlé dřevěné špaletové okno s členěním, s půlkruhovou horní výplní, dřevěný rám, cihelné ostění, výplň z čirého taženého skla, vnitřní křídlo opatřeno izolačním dvojsklem a venkovní křídlo opatřeno jednoduchým zasklením, vnitřní parapet dřevěný ve stejné barvě jako okno, kování - závěsy, mosazné kličky tzv. 'olivy', zarážky, obrtlíky, atd. - replika kování podle původního ;bezpečnostní vrstvené sklo P2A;objekt A
P | 144 | R_A1-O.P-30 |  | Špaletové dřevěné dvoukřídlé okno s půlkruhovou výplní; replika; rozměr 1160 x 2760 mm | KUS | 3 | 0 |  |  |  | 0 |  | R-položka |  | 2
PP |  |  |  | Špaletové dřevěné dvoukřídlé okno s půlkruhovou výplní; replika; rozměr 1160 x 2760 mm
VV
TS |  |  |  | dvoukřídlé dřevěné špaletové okno s členěním, s půlkruhovou horní výplní, dřevěný rám, cihelné ostění, výplň z čirého taženého skla, vnitřní křídlo opatřeno izolačním dvojsklem a venkovní křídlo opatřeno jednoduchým zasklením, vnitřní parapet dřevěný ve stejné barvě jako okno, kování - závěsy, mosazné kličky tzv. 'olivy', zarážky, obrtlíky, atd. - replika kování podle původního ;bezpečnostní vrstvené sklo P2A;objekt A
P | 145 | R_A1-O.P-31 |  | Špaletové dřevěné dvoukřídlé okno s půlkruhovou výplní; replika; rozměr 1210 x 2770 mm | KUS | 3 | 0 |  |  |  | 0 |  | R-položka |  | 2
PP |  |  |  | Špaletové dřevěné dvoukřídlé okno s půlkruhovou výplní; replika; rozměr 1210 x 2770 mm
VV
TS |  |  |  | dvoukřídlé dřevěné špaletové okno s členěním, s půlkruhovou horní výplní, dřevěný rám, cihelné ostění, výplň z čirého taženého skla, vnitřní křídlo opatřeno izolačním dvojsklem a venkovní křídlo opatřeno jednoduchým zasklením, vnitřní parapet dřevěný ve stejné barvě jako okno, kování - závěsy, mosazné kličky tzv. 'olivy', zarážky, obrtlíky, atd. - replika kování podle původního ;bezpečnostní vrstvené sklo P2A;objekt A
P | 146 | R_A2-O.P-24 |  | Špaletové dřevěné dvoukřídlé okno s půlkruhovou výplní; replika; rozměr 1190x2565 mm | KUS | 2 | 0 |  |  |  | 0 |  | R-položka |  | 2
PP |  |  |  | Špaletové dřevěné dvoukřídlé okno s půlkruhovou výplní; replika; rozměr 1190x2565 mm
VV
TS |  |  |  | dvoukřídlé dřevěné špaletové okno s členěním, s půlkruhovou horní výplní, dřevěný rám, cihelné ostění, výplň z čirého taženého skla, vnitřní křídlo opatřeno izolačním dvojsklem a venkovní křídlo opatřeno jednoduchým zasklením, vnitřní parapet dřevěný ve stejné barvě jako okno, kování - závěsy, mosazné kličky tzv. 'olivy', zarážky, obrtlíky, atd. - replika kování podle původního ;-;objekt A
P | 147 | R_A2-O.P-25 |  | Špaletové dřevěné dvoukřídlé okno s půlkruhovou výplní; replika; rozměr 1220x2570 mm | KUS | 2 | 0 |  |  |  | 0 |  | R-položka |  | 2
PP |  |  |  | Špaletové dřevěné dvoukřídlé okno s půlkruhovou výplní; replika; rozměr 1220x2570 mm
VV
TS |  |  |  | dvoukřídlé dřevěné špaletové okno s členěním, s půlkruhovou horní výplní, dřevěný rám, cihelné ostění, výplň z čirého taženého skla, vnitřní křídlo opatřeno izolačním dvojsklem a venkovní křídlo opatřeno jednoduchým zasklením, vnitřní parapet dřevěný ve stejné barvě jako okno, kování - závěsy, mosazné kličky tzv. 'olivy', zarážky, obrtlíky, atd. - replika kování podle původního ;-;objekt A
P | 148 | R_A2-O.P-26 |  | Špaletové dřevěné okno s horní půlkrohovou výplní; replika; rozměr 1185 x 2575 mm | KUS | 10 | 0 |  |  |  | 0 |  | R-položka |  | 2
PP |  |  |  | Špaletové dřevěné okno s horní půlkrohovou výplní; replika; rozměr 1185 x 2575 mm
VV
TS |  |  |  | dvoukřídlé dřevěné špaletové okno s členěním, s půlkruhovou horní výplní, dřevěný rám, cihelné ostění, výplň z čirého taženého skla, vnitřní křídlo opatřeno izolačním dvojsklem a venkovní křídlo opatřeno jednoduchým zasklením, vnitřní parapet dřevěný ve stejné barvě jako okno, kování - závěsy, mosazné kličky tzv. 'olivy', zarážky, obrtlíky, atd. - replika kování podle původního ;-;objekt A
P | 149 | R_A2-O.P-27 |  | Špaletové dřevěné okno s horní půlkrohovou výplní; replika; rozměr 1195 x 2505 mm | KUS | 8 | 0 |  |  |  | 0 |  | R-položka |  | 2
PP |  |  |  | Špaletové dřevěné okno s horní půlkrohovou výplní; replika; rozměr 1195 x 2505 mm
VV
TS |  |  |  | dvoukřídlé dřevěné špaletové okno s členěním, s půlkruhovou horní výplní, dřevěný rám, cihelné ostění, výplň z čirého taženého skla, vnitřní křídlo opatřeno izolačním dvojsklem a venkovní křídlo opatřeno jednoduchým zasklením, vnitřní parapet dřevěný ve stejné barvě jako okno, kování - závěsy, mosazné kličky tzv. 'olivy', zarážky, obrtlíky, atd. - replika kování podle původního ;-;objekt A
P | 150 | R_A2-O.P-28 |  | Špaletové dřevěné okno s horní půlkrohovou výplní; replika; rozměr 1310 x 2650 mm | KUS | 1 | 0 |  |  |  | 0 |  | R-položka |  | 2
PP |  |  |  | Špaletové dřevěné okno s horní půlkrohovou výplní; replika; rozměr 1310 x 2650 mm
VV
TS |  |  |  | dvoukřídlé dřevěné špaletové okno s členěním, s půlkruhovou horní výplní, dřevěný rám, cihelné ostění, výplň z čirého taženého skla, vnitřní křídlo opatřeno izolačním dvojsklem a venkovní křídlo opatřeno jednoduchým zasklením, vnitřní parapet dřevěný ve stejné barvě jako okno, kování - závěsy, mosazné kličky tzv. 'olivy', zarážky, obrtlíky, atd. - replika kování podle původního ;-;objekt A
P | 151 | R_A2-O.P-31 |  | Špaletové dřevěné dvoukřídlé okno s půlkruhovou výplní; replika; rozměr 1190x2630 mm | KUS | 8 | 0 |  |  |  | 0 |  | R-položka |  | 2
PP |  |  |  | Špaletové dřevěné dvoukřídlé okno s půlkruhovou výplní; replika; rozměr 1190x2630 mm
VV
TS |  |  |  | dvoukřídlé dřevěné špaletové okno s členěním, s půlkruhovou horní výplní, dřevěný rám, cihelné ostění, výplň z čirého taženého skla, vnitřní křídlo opatřeno izolačním dvojsklem a venkovní křídlo opatřeno jednoduchým zasklením, vnitřní parapet dřevěný ve stejné barvě jako okno, kování - závěsy, mosazné kličky tzv. 'olivy', zarážky, obrtlíky, atd. - replika kování podle původního ;-;objekt A
P | 152 | R_A2-O.P-30 |  | Špaletové dřevěné okno s horní půlkrohovou výplní; replika; rozměr 1350x2640 mm | KUS | 1 | 0 |  |  |  | 0 |  | R-položka |  | 2
PP |  |  |  | Špaletové dřevěné okno s horní půlkrohovou výplní; replika; rozměr 1350x2640 mm
VV
TS |  |  |  | dvoukřídlé dřevěné špaletové okno s členěním, s půlkruhovou horní výplní, dřevěný rám, cihelné ostění, výplň z čirého taženého skla, vnitřní křídlo opatřeno izolačním dvojsklem a venkovní křídlo opatřeno jednoduchým zasklením, vnitřní parapet dřevěný ve stejné barvě jako okno, kování - závěsy, mosazné kličky tzv. 'olivy', zarážky, obrtlíky, atd. - replika kování podle původního ;-;objekt A
P | 153 | R_B1-O.P-04 |  | Špaletové dřevěné okno s horní půlkrohovou výplní; replika; rozměr 1570 x 3545 mm | KUS | 9 | 0 |  |  |  | 0 |  | R-položka |  | 2
PP |  |  |  | Špaletové dřevěné okno s horní půlkrohovou výplní; replika; rozměr 1570 x 3545 mm
VV
TS |  |  |  | dvoukřídlé dřevěné špaletové okno s členěním, s půlkruhovou horní výplní, dřevěný rám, cihelné ostění, výplň z čirého taženého skla, vnitřní křídlo opatřeno izolačním dvojsklem a venkovní křídlo opatřeno jednoduchým zasklením, vnitřní parapet dřevěný ve stejné barvě jako okno, kování - závěsy, mosazné kličky tzv. 'olivy', zarážky, obrtlíky, atd. - replika kování podle původního ;bezpečnostní vrstvené sklo P2A;objekt B
P | 154 | R_B1-O.P-21 |  | Špaletové dřevěné dvoukřídlé okno s půlkruhovou výplní; replika; rozměr 1590 x 3540 mm | KUS | 3 | 0 |  |  |  | 0 |  | R-položka |  | 2
PP |  |  |  | Špaletové dřevěné dvoukřídlé okno s půlkruhovou výplní; replika; rozměr 1590 x 3540 mm
VV
TS |  |  |  | dvoukřídlé dřevěné špaletové okno s členěním, s půlkruhovou horní výplní, dřevěný rám, cihelné ostění, výplň z čirého taženého skla, vnitřní křídlo opatřeno izolačním dvojsklem a venkovní křídlo opatřeno jednoduchým zasklením, vnitřní parapet dřevěný ve stejné barvě jako okno, kování - závěsy, mosazné kličky tzv. 'olivy', zarážky, obrtlíky, atd. - replika kování podle původního ;bezpečnostní vrstvené sklo P2A;objekt B
P | 155 | R_B1-O.P-22 |  | Špaletové dřevěné dvoukřídlé okno s půlkruhovou výplní; replika; rozměr 1590 x 3540 mm | KUS | 1 | 0 |  |  |  | 0 |  | R-položka |  | 2
PP |  |  |  | Špaletové dřevěné dvoukřídlé okno s půlkruhovou výplní; replika; rozměr 1590 x 3540 mm
VV
TS |  |  |  | dvoukřídlé dřevěné špaletové okno s členěním, s půlkruhovou horní výplní, dřevěný rám, cihelné ostění, výplň z čirého taženého skla, vnitřní křídlo opatřeno izolačním dvojsklem a venkovní křídlo opatřeno jednoduchým zasklením, vnitřní parapet dřevěný ve stejné barvě jako okno, kování - závěsy, mosazné kličky tzv. 'olivy', zarážky, obrtlíky, atd. - replika kování podle původního ;bezpečnostní vrstvené sklo P2A;objekt B
P | 156 | R_B1-O.P-23 |  | Špaletové dřevěné dvoukřídlé okno s půlkruhovou výplní; replika; rozměr 1590 x 3540 mm | KUS | 1 | 0 |  |  |  | 0 |  | R-položka |  | 2
PP |  |  |  | Špaletové dřevěné dvoukřídlé okno s půlkruhovou výplní; replika; rozměr 1590 x 3540 mm
VV
TS |  |  |  | dvoukřídlé dřevěné špaletové okno s členěním, s půlkruhovou horní výplní, dřevěný rám, cihelné ostění, výplň z čirého taženého skla, vnitřní křídlo opatřeno izolačním dvojsklem a venkovní křídlo opatřeno jednoduchým zasklením, vnitřní parapet dřevěný ve stejné barvě jako okno, kování - závěsy, mosazné kličky tzv. 'olivy', zarážky, obrtlíky, atd. - replika kování podle původního ;bezpečnostní vrstvené sklo P2A;objekt B
P | 157 | R_B1-O.P-24 |  | Špaletové dřevěné dvoukřídlé okno s půlkruhovou výplní; replika; rozměr 1570 x 3510 mm | KUS | 1 | 0 |  |  |  | 0 |  | R-položka |  | 2
PP |  |  |  | Špaletové dřevěné dvoukřídlé okno s půlkruhovou výplní; replika; rozměr 1570 x 3510 mm
VV
TS |  |  |  | dvoukřídlé dřevěné špaletové okno s členěním, s půlkruhovou horní výplní, dřevěný rám, cihelné ostění, výplň z čirého taženého skla, vnitřní křídlo opatřeno izolačním dvojsklem a venkovní křídlo opatřeno jednoduchým zasklením, vnitřní parapet dřevěný ve stejné barvě jako okno, kování - závěsy, mosazné kličky tzv. 'olivy', zarážky, obrtlíky, atd. - replika kování podle původního ;bezpečnostní vrstvené sklo P2A;objekt B
P | 158 | R_B1-O.P-25 |  | Špaletové dřevěné dvoukřídlé okno s půlkruhovou výplní; replika; rozměr 1575 x 3500 mm | KUS | 3 | 0 |  |  |  | 0 |  | R-položka |  | 2
PP |  |  |  | Špaletové dřevěné dvoukřídlé okno s půlkruhovou výplní; replika; rozměr 1575 x 3500 mm
VV
TS |  |  |  | dvoukřídlé dřevěné špaletové okno s členěním, s půlkruhovou horní výplní, dřevěný rám, cihelné ostění, výplň z čirého taženého skla, vnitřní křídlo opatřeno izolačním dvojsklem a venkovní křídlo opatřeno jednoduchým zasklením, vnitřní parapet dřevěný ve stejné barvě jako okno, kování - závěsy, mosazné kličky tzv. 'olivy', zarážky, obrtlíky, atd. - replika kování podle původního ;bezpečnostní vrstvené sklo P2A;objekt B
P | 159 | R_B1-O.P-26 |  | Špaletové dřevěné dvoukřídlé okno s půlkruhovou výplní; replika; rozměr 1570 x 3500 mm | KUS | 1 | 0 |  |  |  | 0 |  | R-položka |  | 2
PP |  |  |  | Špaletové dřevěné dvoukřídlé okno s půlkruhovou výplní; replika; rozměr 1570 x 3500 mm
VV
TS |  |  |  | dvoukřídlé dřevěné špaletové okno s členěním, s půlkruhovou horní výplní, dřevěný rám, cihelné ostění, výplň z čirého taženého skla, vnitřní křídlo opatřeno izolačním dvojsklem a venkovní křídlo opatřeno jednoduchým zasklením, vnitřní parapet dřevěný ve stejné barvě jako okno, kování - závěsy, mosazné kličky tzv. 'olivy', zarážky, obrtlíky, atd. - replika kování podle původního ;bezpečnostní vrstvené sklo P2A;objekt B
P | 160 | R_B2-O.P-03 |  | Špaletové dřevěné dvoukřídlé okno s půlkruhovou výplní; replika; rozměr 1550 x 2960 mm | KUS | 3 | 0 |  |  |  | 0 |  | R-položka |  | 2
PP |  |  |  | Špaletové dřevěné dvoukřídlé okno s půlkruhovou výplní; replika; rozměr 1550 x 2960 mm
VV
TS |  |  |  | dvoukřídlé dřevěné špaletové okno s členěním, s půlkruhovou horní výplní, dřevěný rám, cihelné ostění, výplň z čirého taženého skla, vnitřní křídlo opatřeno izolačním dvojsklem a venkovní křídlo opatřeno jednoduchým zasklením, vnitřní parapet dřevěný ve stejné barvě jako okno, kování - závěsy, mosazné kličky tzv. 'olivy', zarážky, obrtlíky, atd. - replika kování podle původního ;bezpečnostní vrstvené sklo P2A;objekt B
P | 161 | R_B2-O.P-04 |  | Špaletové dřevěné dvoukřídlé okno s půlkruhovou výplní; replika; rozměr 1575 x 2970 mm | KUS | 2 | 0 |  |  |  | 0 |  | R-položka |  | 2
PP |  |  |  | Špaletové dřevěné dvoukřídlé okno s půlkruhovou výplní; replika; rozměr 1575 x 2970 mm
VV
TS |  |  |  | dvoukřídlé dřevěné špaletové okno s členěním, s půlkruhovou horní výplní, dřevěný rám, cihelné ostění, výplň z čirého taženého skla, vnitřní křídlo opatřeno izolačním dvojsklem a venkovní křídlo opatřeno jednoduchým zasklením, vnitřní parapet dřevěný ve stejné barvě jako okno, kování - závěsy, mosazné kličky tzv. 'olivy', zarážky, obrtlíky, atd. - replika kování podle původního ;bezpečnostní vrstvené sklo P2A;objekt B
P | 162 | R_B2-O.P-08 |  | Špaletové dřevěné dvoukřídlé okno s půlkruhovou výplní; replika; rozměr 1610 x 3005 mm | KUS | 2 | 0 |  |  |  | 0 |  | R-položka |  | 2
PP |  |  |  | Špaletové dřevěné dvoukřídlé okno s půlkruhovou výplní; replika; rozměr 1610 x 3005 mm
VV
TS |  |  |  | dvoukřídlé dřevěné špaletové okno s členěním, s půlkruhovou horní výplní, dřevěný rám, cihelné ostění, výplň z čirého taženého skla, vnitřní křídlo opatřeno izolačním dvojsklem a venkovní křídlo opatřeno jednoduchým zasklením, vnitřní parapet dřevěný ve stejné barvě jako okno, kování - závěsy, mosazné kličky tzv. 'olivy', zarážky, obrtlíky, atd. - replika kování podle původního ;bezpečnostní vrstvené sklo P2A;objekt B
P | 163 | R_B2-O.P-09 |  | Špaletové dřevěné dvoukřídlé okno s půlkruhovou výplní; replika; rozměr 1635 x 3005 mm | KUS | 1 | 0 |  |  |  | 0 |  | R-položka |  | 2
PP |  |  |  | Špaletové dřevěné dvoukřídlé okno s půlkruhovou výplní; replika; rozměr 1635 x 3005 mm
VV
TS |  |  |  | dvoukřídlé dřevěné špaletové okno s členěním, s půlkruhovou horní výplní, dřevěný rám, cihelné ostění, výplň z čirého taženého skla, vnitřní křídlo opatřeno izolačním dvojsklem a venkovní křídlo opatřeno jednoduchým zasklením, vnitřní parapet dřevěný ve stejné barvě jako okno, kování - závěsy, mosazné kličky tzv. 'olivy', zarážky, obrtlíky, atd. - replika kování podle původního ;bezpečnostní vrstvené sklo P2A;objekt B
P | 164 | R_B2-O.P-10 |  | Špaletové dřevěné dvoukřídlé okno s půlkruhovou výplní; replika; rozměr 1610 x 3000 mm | KUS | 1 | 0 |  |  |  | 0 |  | R-položka |  | 2
PP |  |  |  | Špaletové dřevěné dvoukřídlé okno s půlkruhovou výplní; replika; rozměr 1610 x 3000 mm
VV
TS |  |  |  | dvoukřídlé dřevěné špaletové okno s členěním, s půlkruhovou horní výplní, dřevěný rám, cihelné ostění, výplň z čirého taženého skla, vnitřní křídlo opatřeno izolačním dvojsklem a venkovní křídlo opatřeno jednoduchým zasklením, vnitřní parapet dřevěný ve stejné barvě jako okno, kování - závěsy, mosazné kličky tzv. 'olivy', zarážky, obrtlíky, atd. - replika kování podle původního ;bezpečnostní vrstvené sklo P2A;objekt B
P | 165 | R_B2-O.P-11 |  | Špaletové dřevěné dvoukřídlé okno s půlkruhovou výplní; replika; rozměr 1610 x 2980 mm | KUS | 1 | 0 |  |  |  | 0 |  | R-položka |  | 2
PP |  |  |  | Špaletové dřevěné dvoukřídlé okno s půlkruhovou výplní; replika; rozměr 1610 x 2980 mm
VV
TS |  |  |  | dvoukřídlé dřevěné špaletové okno s členěním, s půlkruhovou horní výplní, dřevěný rám, cihelné ostění, výplň z čirého taženého skla, vnitřní křídlo opatřeno izolačním dvojsklem a venkovní křídlo opatřeno jednoduchým zasklením, vnitřní parapet dřevěný ve stejné barvě jako okno, kování - závěsy, mosazné kličky tzv. 'olivy', zarážky, obrtlíky, atd. - replika kování podle původního ;bezpečnostní vrstvené sklo P2A;objekt B
P | 166 | R_C1-O.P-04 |  | Špaletové dřevěné dvoukřídlé okno s půlkruhovou výplní; replika; rozměr 1570 x 3560 mm | KUS | 7 | 0 |  |  |  | 0 |  | R-položka |  | 2
PP |  |  |  | Špaletové dřevěné dvoukřídlé okno s půlkruhovou výplní; replika; rozměr 1570 x 3560 mm
VV
TS |  |  |  | dvoukřídlé dřevěné špaletové okno s členěním, s půlkruhovou horní výplní, dřevěný rám, cihelné ostění, výplň z čirého taženého skla, vnitřní křídlo opatřeno izolačním dvojsklem a venkovní křídlo opatřeno jednoduchým zasklením, vnitřní parapet dřevěný ve stejné barvě jako okno, kování - závěsy, mosazné kličky tzv. 'olivy', zarážky, obrtlíky, atd. - replika kování podle původního ;bezpečnostní vrstvené sklo P2A;objekt C
P | 167 | R_C1-O.P-15 |  | Špaletové dřevěné dvoukřídlé okno s půlkruhovou výplní; replika; rozměr 1730 x 3560 mm | KUS | 2 | 0 |  |  |  | 0 |  | R-položka |  | 2
PP |  |  |  | Špaletové dřevěné dvoukřídlé okno s půlkruhovou výplní; replika; rozměr 1730 x 3560 mm
VV
TS |  |  |  | dvoukřídlé dřevěné špaletové okno s členěním, s půlkruhovou horní výplní, dřevěný rám, cihelné ostění, výplň z čirého taženého skla, vnitřní křídlo opatřeno izolačním dvojsklem a venkovní křídlo opatřeno jednoduchým zasklením, vnitřní parapet dřevěný ve stejné barvě jako okno, kování - závěsy, mosazné kličky tzv. 'olivy', zarážky, obrtlíky, atd. - replika kování podle původního ;bezpečnostní vrstvené sklo P2A;objekt C
P | 168 | R_C1-O.P-16 |  | Špaletové dřevěné dvoukřídlé okno s půlkruhovou výplní; replika; rozměr 1780 x 3540 mm | KUS | 3 | 0 |  |  |  | 0 |  | R-položka |  | 2
PP |  |  |  | Špaletové dřevěné dvoukřídlé okno s půlkruhovou výplní; replika; rozměr 1780 x 3540 mm
VV
TS |  |  |  | dvoukřídlé dřevěné špaletové okno s členěním, s půlkruhovou horní výplní, dřevěný rám, cihelné ostění, výplň z čirého taženého skla, vnitřní křídlo opatřeno izolačním dvojsklem a venkovní křídlo opatřeno jednoduchým zasklením, vnitřní parapet dřevěný ve stejné barvě jako okno, kování - závěsy, mosazné kličky tzv. 'olivy', zarážky, obrtlíky, atd. - replika kování podle původního ;bezpečnostní vrstvené sklo P2A;objekt C
P | 169 | R_C1-O.P-17 |  | Špaletové dřevěné dvoukřídlé okno s půlkruhovou výplní; replika; rozměr 1730 x 3530 mm | KUS | 1 | 0 |  |  |  | 0 |  | R-položka |  | 2
PP |  |  |  | Špaletové dřevěné dvoukřídlé okno s půlkruhovou výplní; replika; rozměr 1730 x 3530 mm
VV
TS |  |  |  | dvoukřídlé dřevěné špaletové okno s členěním, s půlkruhovou horní výplní, dřevěný rám, cihelné ostění, výplň z čirého taženého skla, vnitřní křídlo opatřeno izolačním dvojsklem a venkovní křídlo opatřeno jednoduchým zasklením, vnitřní parapet dřevěný ve stejné barvě jako okno, kování - závěsy, mosazné kličky tzv. 'olivy', zarážky, obrtlíky, atd. - replika kování podle původního ;bezpečnostní vrstvené sklo P2A;objekt C
P | 170 | R_C1-O.P-19 |  | Špaletové dřevěné dvoukřídlé okno s půlkruhovou výplní; replika; rozměr 1570 x 3540 mm | KUS | 1 | 0 |  |  |  | 0 |  | R-položka |  | 2
PP |  |  |  | Špaletové dřevěné dvoukřídlé okno s půlkruhovou výplní; replika; rozměr 1570 x 3540 mm
VV
TS |  |  |  | dvoukřídlé dřevěné špaletové okno s členěním, s půlkruhovou horní výplní, dřevěný rám, cihelné ostění, výplň z čirého taženého skla, vnitřní křídlo opatřeno izolačním dvojsklem a venkovní křídlo opatřeno jednoduchým zasklením, vnitřní parapet dřevěný ve stejné barvě jako okno, kování - závěsy, mosazné kličky tzv. 'olivy', zarážky, obrtlíky, atd. - replika kování podle původního ;bezpečnostní vrstvené sklo P2A;objekt C
P | 171 | R_C1-O.P-20 |  | Špaletové dřevěné dvoukřídlé okno s půlkruhovou výplní; replika; rozměr 1590 x 3540 mm | KUS | 2 | 0 |  |  |  | 0 |  | R-položka |  | 2
PP |  |  |  | Špaletové dřevěné dvoukřídlé okno s půlkruhovou výplní; replika; rozměr 1590 x 3540 mm
VV
TS |  |  |  | dvoukřídlé dřevěné špaletové okno s členěním, s půlkruhovou horní výplní, dřevěný rám, cihelné ostění, výplň z čirého taženého skla, vnitřní křídlo opatřeno izolačním dvojsklem a venkovní křídlo opatřeno jednoduchým zasklením, vnitřní parapet dřevěný ve stejné barvě jako okno, kování - závěsy, mosazné kličky tzv. 'olivy', zarážky, obrtlíky, atd. - replika kování podle původního ;bezpečnostní vrstvené sklo P2A;objekt C
P | 172 | R_C1-O.P-21 |  | Špaletové dřevěné dvoukřídlé okno s půlkruhovou výplní; replika; rozměr 1590 x 3540 mm | KUS | 1 | 0 |  |  |  | 0 |  | R-položka |  | 2
PP |  |  |  | Špaletové dřevěné dvoukřídlé okno s půlkruhovou výplní; replika; rozměr 1590 x 3540 mm
VV
TS |  |  |  | dvoukřídlé dřevěné špaletové okno s členěním, s půlkruhovou horní výplní, dřevěný rám, cihelné ostění, výplň z čirého taženého skla, vnitřní křídlo opatřeno izolačním dvojsklem a venkovní křídlo opatřeno jednoduchým zasklením, vnitřní parapet dřevěný ve stejné barvě jako okno, kování - závěsy, mosazné kličky tzv. 'olivy', zarážky, obrtlíky, atd. - replika kování podle původního ;bezpečnostní vrstvené sklo P2A;objekt C
P | 173 | R_C2-O.P-04 |  | Špaletové dřevěné dvoukřídlé okno s půlkruhovou výplní; replika; rozměr 1550 x 2940 mm | KUS | 10 | 0 |  |  |  | 0 |  | R-položka |  | 2
PP |  |  |  | Špaletové dřevěné dvoukřídlé okno s půlkruhovou výplní; replika; rozměr 1550 x 2940 mm
VV
TS |  |  |  | dvoukřídlé dřevěné špaletové okno s členěním, s půlkruhovou horní výplní, dřevěný rám, cihelné ostění, výplň z čirého taženého skla, vnitřní křídlo opatřeno izolačním dvojsklem a venkovní křídlo opatřeno jednoduchým zasklením, vnitřní parapet dřevěný ve stejné barvě jako okno, kování - závěsy, mosazné kličky tzv. 'olivy', zarážky, obrtlíky, atd. - replika kování podle původního ;-;objekt C
P | 174 | R_C2-O.P-05 |  | Špaletové dřevěné dvoukřídlé okno s půlkruhovou výplní; replika; rozměr 1550 x 2940 mm | KUS | 1 | 0 |  |  |  | 0 |  | R-položka |  | 2
PP |  |  |  | Špaletové dřevěné dvoukřídlé okno s půlkruhovou výplní; replika; rozměr 1550 x 2940 mm
VV
TS |  |  |  | dvoukřídlé dřevěné špaletové okno s členěním, s půlkruhovou horní výplní, dřevěný rám, cihelné ostění, výplň z čirého taženého skla, vnitřní křídlo opatřeno izolačním dvojsklem a venkovní křídlo opatřeno jednoduchým zasklením, vnitřní parapet dřevěný ve stejné barvě jako okno, kování - závěsy, mosazné kličky tzv. 'olivy', zarážky, obrtlíky, atd. - replika kování podle původního ;-;objekt C
P | 175 | R_C2-O.P-06 |  | Špaletové dřevěné dvoukřídlé okno s půlkruhovou výplní; replika; rozměr 1550 x 2940 mm | KUS | 4 | 0 |  |  |  | 0 |  | R-položka |  | 2
PP |  |  |  | Špaletové dřevěné dvoukřídlé okno s půlkruhovou výplní; replika; rozměr 1550 x 2940 mm
VV
TS |  |  |  | dvoukřídlé dřevěné špaletové okno s členěním, s půlkruhovou horní výplní, dřevěný rám, cihelné ostění, výplň z čirého taženého skla, vnitřní křídlo opatřeno izolačním dvojsklem a venkovní křídlo opatřeno jednoduchým zasklením, vnitřní parapet dřevěný ve stejné barvě jako okno, kování - závěsy, mosazné kličky tzv. 'olivy', zarážky, obrtlíky, atd. - replika kování podle původního ;-;objekt C
P | 176 | R_C2-O.P-08 |  | Špaletové dřevěné dvoukřídlé okno s půlkruhovou výplní; replika; rozměr 1580 x 3000 mm | KUS | 2 | 0 |  |  |  | 0 |  | R-položka |  | 2
PP |  |  |  | Špaletové dřevěné dvoukřídlé okno s půlkruhovou výplní; replika; rozměr 1580 x 3000 mm
VV
TS |  |  |  | dvoukřídlé dřevěné špaletové okno s členěním, s půlkruhovou horní výplní, dřevěný rám, cihelné ostění, výplň z čirého taženého skla, vnitřní křídlo opatřeno izolačním dvojsklem a venkovní křídlo opatřeno jednoduchým zasklením, vnitřní parapet dřevěný ve stejné barvě jako okno, kování - závěsy, mosazné kličky tzv. 'olivy', zarážky, obrtlíky, atd. - replika kování podle původního ;-;objekt C
P | 177 | R_C2-O.P-09 |  | Špaletové dřevěné dvoukřídlé okno s půlkruhovou výplní; replika; rozměr 1660 x 2990 mm | KUS | 1 | 0 |  |  |  | 0 |  | R-položka |  | 2
PP |  |  |  | Špaletové dřevěné dvoukřídlé okno s půlkruhovou výplní; replika; rozměr 1660 x 2990 mm
VV
TS |  |  |  | dvoukřídlé dřevěné špaletové okno s členěním, s půlkruhovou horní výplní, dřevěný rám, cihelné ostění, výplň z čirého taženého skla, vnitřní křídlo opatřeno izolačním dvojsklem a venkovní křídlo opatřeno jednoduchým zasklením, vnitřní parapet dřevěný ve stejné barvě jako okno, kování - závěsy, mosazné kličky tzv. 'olivy', zarážky, obrtlíky, atd. - replika kování podle původního ;-;objekt C
P | 178 | R_C2-O.P-13 |  | Špaletové dřevěné dvoukřídlé okno s půlkruhovou výplní; replika; rozměr 1580 x 3000 mm | KUS | 2 | 0 |  |  |  | 0 |  | R-položka |  | 2
PP |  |  |  | Špaletové dřevěné dvoukřídlé okno s půlkruhovou výplní; replika; rozměr 1580 x 3000 mm
VV
TS |  |  |  | dvoukřídlé dřevěné špaletové okno s členěním, s půlkruhovou horní výplní, dřevěný rám, cihelné ostění, výplň z čirého taženého skla, vnitřní křídlo opatřeno izolačním dvojsklem a venkovní křídlo opatřeno jednoduchým zasklením, vnitřní parapet dřevěný ve stejné barvě jako okno, kování - závěsy, mosazné kličky tzv. 'olivy', zarážky, obrtlíky, atd. - replika kování podle původního ;-;objekt C
P | 179 | R_C2-O.P-14 |  | Špaletové dřevěné dvoukřídlé okno s půlkruhovou výplní; replika; rozměr 1580 x 2984 mm | KUS | 4 | 0 |  |  |  | 0 |  | R-položka |  | 2
PP |  |  |  | Špaletové dřevěné dvoukřídlé okno s půlkruhovou výplní; replika; rozměr 1580 x 2984 mm
VV
TS |  |  |  | dvoukřídlé dřevěné špaletové okno s členěním, s půlkruhovou horní výplní, dřevěný rám, cihelné ostění, výplň z čirého taženého skla, vnitřní křídlo opatřeno izolačním dvojsklem a venkovní křídlo opatřeno jednoduchým zasklením, vnitřní parapet dřevěný ve stejné barvě jako okno, kování - závěsy, mosazné kličky tzv. 'olivy', zarážky, obrtlíky, atd. - replika kování podle původního ;-;objekt C
P | 180 | R_C2-O.P-15 |  | Špaletové dřevěné dvoukřídlé okno s půlkruhovou výplní; replika; rozměr 1580 x 2984 mm | KUS | 1 | 0 |  |  |  | 0 |  | R-položka |  | 2
PP |  |  |  | Špaletové dřevěné dvoukřídlé okno s půlkruhovou výplní; replika; rozměr 1580 x 2984 mm
VV
TS |  |  |  | dvoukřídlé dřevěné špaletové okno s členěním, s půlkruhovou horní výplní, dřevěný rám, cihelné ostění, výplň z čirého taženého skla, vnitřní křídlo opatřeno izolačním dvojsklem a venkovní křídlo opatřeno jednoduchým zasklením, vnitřní parapet dřevěný ve stejné barvě jako okno, kování - závěsy, mosazné kličky tzv. 'olivy', zarážky, obrtlíky, atd. - replika kování podle původního ;-;objekt C
P | 181 | R_C2-O.P-36 |  | Špaletové dřevěné dvoukřídlé okno s půlkruhovou výplní; replika; rozměr 1670 x 3020 mm | KUS | 1 | 0 |  |  |  | 0 |  | R-položka |  | 2
PP |  |  |  | Špaletové dřevěné dvoukřídlé okno s půlkruhovou výplní; replika; rozměr 1670 x 3020 mm
VV
TS |  |  |  | dvoukřídlé dřevěné špaletové okno s členěním, s půlkruhovou horní výplní, dřevěný rám, cihelné ostění, výplň z čirého taženého skla, vnitřní křídlo opatřeno izolačním dvojsklem a venkovní křídlo opatřeno jednoduchým zasklením, vnitřní parapet dřevěný ve stejné barvě jako okno, kování - závěsy, mosazné kličky tzv. 'olivy', zarážky, obrtlíky, atd. - replika kování podle původního ;-;objekt C
P | 182 | R_D1-O.P-04 |  | Špaletové dřevěné dvoukřídlé okno s půlkruhovou výplní; replika; rozměr 1570 x 3560 mm | KUS | 7 | 0 |  |  |  | 0 |  | R-položka |  | 2
PP |  |  |  | Špaletové dřevěné dvoukřídlé okno s půlkruhovou výplní; replika; rozměr 1570 x 3560 mm
VV
TS |  |  |  | dvoukřídlé dřevěné špaletové okno s členěním, s půlkruhovou horní výplní, dřevěný rám, cihelné ostění, výplň z čirého taženého skla, vnitřní křídlo opatřeno izolačním dvojsklem a venkovní křídlo opatřeno jednoduchým zasklením, vnitřní parapet dřevěný ve stejné barvě jako okno, kování - závěsy, mosazné kličky tzv. 'olivy', zarážky, obrtlíky, atd. - replika kování podle původního ;bezpečnostní vrstvené sklo P2A;objekt D
P | 183 | R_D1-O.P-12 |  | Špaletové dřevěné dvoukřídlé okno s půlkruhovou výplní; replika; rozměr 1780 x 3660 mm | KUS | 4 | 0 |  |  |  | 0 |  | R-položka |  | 2
PP |  |  |  | Špaletové dřevěné dvoukřídlé okno s půlkruhovou výplní; replika; rozměr 1780 x 3660 mm
VV
TS |  |  |  | dvoukřídlé dřevěné špaletové okno s členěním, s půlkruhovou horní výplní, dřevěný rám, cihelné ostění, výplň z čirého taženého skla, vnitřní křídlo opatřeno izolačním dvojsklem a venkovní křídlo opatřeno jednoduchým zasklením, vnitřní parapet dřevěný ve stejné barvě jako okno, kování - závěsy, mosazné kličky tzv. 'olivy', zarážky, obrtlíky, atd. - replika kování podle původního ;bezpečnostní vrstvené sklo P2A;objekt D
P | 184 | R_D1-O.P-13 |  | Špaletové dřevěné dvoukřídlé okno s půlkruhovou výplní; replika; rozměr 1680 x 3660 mm | KUS | 2 | 0 |  |  |  | 0 |  | R-položka |  | 2
PP |  |  |  | Špaletové dřevěné dvoukřídlé okno s půlkruhovou výplní; replika; rozměr 1680 x 3660 mm
VV
TS |  |  |  | dvoukřídlé dřevěné špaletové okno s členěním, s půlkruhovou horní výplní, dřevěný rám, cihelné ostění, výplň z čirého taženého skla, vnitřní křídlo opatřeno izolačním dvojsklem a venkovní křídlo opatřeno jednoduchým zasklením, vnitřní parapet dřevěný ve stejné barvě jako okno, kování - závěsy, mosazné kličky tzv. 'olivy', zarážky, obrtlíky, atd. - replika kování podle původního ;bezpečnostní vrstvené sklo P2A;objekt D
P | 185 | R_D1-O.P-14 |  | Špaletové dřevěné dvoukřídlé okno s půlkruhovou výplní; replika; rozměr 1760 x 3660 mm | KUS | 2 | 0 |  |  |  | 0 |  | R-položka |  | 2
PP |  |  |  | Špaletové dřevěné dvoukřídlé okno s půlkruhovou výplní; replika; rozměr 1760 x 3660 mm
VV
TS |  |  |  | dvoukřídlé dřevěné špaletové okno s členěním, s půlkruhovou horní výplní, dřevěný rám, cihelné ostění, výplň z čirého taženého skla, vnitřní křídlo opatřeno izolačním dvojsklem a venkovní křídlo opatřeno jednoduchým zasklením, vnitřní parapet dřevěný ve stejné barvě jako okno, kování - závěsy, mosazné kličky tzv. 'olivy', zarážky, obrtlíky, atd. - replika kování podle původního ;bezpečnostní vrstvené sklo P2A;objekt D
P | 186 | R_D2-O.P-03 |  | Špaletové dřevěné dvoukřídlé okno s půlkruhovou výplní; replika; rozměr 1550 x 2940 mm | KUS | 4 | 0 |  |  |  | 0 |  | R-položka |  | 2
PP |  |  |  | Špaletové dřevěné dvoukřídlé okno s půlkruhovou výplní; replika; rozměr 1550 x 2940 mm
VV
TS |  |  |  | dvoukřídlé dřevěné špaletové okno s členěním, s půlkruhovou horní výplní, dřevěný rám, cihelné ostění, výplň z čirého taženého skla, vnitřní křídlo opatřeno izolačním dvojsklem a venkovní křídlo opatřeno jednoduchým zasklením, vnitřní parapet dřevěný ve stejné barvě jako okno, kování - závěsy, mosazné kličky tzv. 'olivy', zarážky, obrtlíky, atd. - replika kování podle původního ;-;objekt D
P | 187 | R_D2-O.P-16 |  | Špaletové dřevěné okno s horní půlkrohovou výplní; replika; rozměr 1590x3020 mm | KUS | 1 | 0 |  |  |  | 0 |  | R-položka |  | 2
PP |  |  |  | Špaletové dřevěné okno s horní půlkrohovou výplní; replika; rozměr 1590x3020 mm
VV
TS |  |  |  | dvoukřídlé dřevěné špaletové okno s členěním, s půlkruhovou horní výplní, dřevěný rám, cihelné ostění, výplň z čirého taženého skla, vnitřní křídlo opatřeno izolačním dvojsklem a venkovní křídlo opatřeno jednoduchým zasklením, vnitřní parapet dřevěný ve stejné barvě jako okno, kování - závěsy, mosazné kličky tzv. 'olivy', zarážky, obrtlíky, atd. - replika kování podle původního ;-;objekt D
P | 188 | R_D2-O.P-17 |  | Špaletové dřevěné okno s horní půlkrohovou výplní; replika; rozměr 1580x2960 mm | KUS | 3 | 0 |  |  |  | 0 |  | R-položka |  | 2
PP |  |  |  | Špaletové dřevěné okno s horní půlkrohovou výplní; replika; rozměr 1580x2960 mm
VV
TS |  |  |  | dvoukřídlé dřevěné špaletové okno s členěním, s půlkruhovou horní výplní, dřevěný rám, cihelné ostění, výplň z čirého taženého skla, vnitřní křídlo opatřeno izolačním dvojsklem a venkovní křídlo opatřeno jednoduchým zasklením, vnitřní parapet dřevěný ve stejné barvě jako okno, kování - závěsy, mosazné kličky tzv. 'olivy', zarážky, obrtlíky, atd. - replika kování podle původního ;-;objekt D
P | 189 | R_D2-O.P-04 |  | Špaletové dřevěné dvoukřídlé okno s půlkruhovou výplní; replika; rozměr 1560 x 2940 mm | KUS | 1 | 0 |  |  |  | 0 |  | R-položka |  | 2
PP |  |  |  | Špaletové dřevěné dvoukřídlé okno s půlkruhovou výplní; replika; rozměr 1560 x 2940 mm
VV
TS |  |  |  | dvoukřídlé dřevěné špaletové okno s členěním, s půlkruhovou horní výplní, dřevěný rám, cihelné ostění, výplň z čirého taženého skla, vnitřní křídlo opatřeno izolačním dvojsklem a venkovní křídlo opatřeno jednoduchým zasklením, vnitřní parapet dřevěný ve stejné barvě jako okno, kování - závěsy, mosazné kličky tzv. 'olivy', zarážky, obrtlíky, atd. - replika kování podle původního ;-;objekt D
P | 190 | R_D2-O.P-18 |  | Špaletové dřevěné okno s horní půlkrohovou výplní; replika; rozměr 1580x2980 mm | KUS | 1 | 0 |  |  |  | 0 |  | R-položka |  | 2
PP |  |  |  | Špaletové dřevěné okno s horní půlkrohovou výplní; replika; rozměr 1580x2980 mm
VV
TS |  |  |  | dvoukřídlé dřevěné špaletové okno s členěním, s půlkruhovou horní výplní, dřevěný rám, cihelné ostění, výplň z čirého taženého skla, vnitřní křídlo opatřeno izolačním dvojsklem a venkovní křídlo opatřeno jednoduchým zasklením, vnitřní parapet dřevěný ve stejné barvě jako okno, kování - závěsy, mosazné kličky tzv. 'olivy', zarážky, obrtlíky, atd. - replika kování podle původního ;-;objekt D
P | 191 | R_E1-O.P-06 |  | Špaletové dřevěné dvoukřídlé okno s půlkruhovou výplní; replika; rozměr 1180 x 2840 mm | KUS | 5 | 0 |  |  |  | 0 |  | R-položka |  | 2
PP |  |  |  | Špaletové dřevěné dvoukřídlé okno s půlkruhovou výplní; replika; rozměr 1180 x 2840 mm
VV
TS |  |  |  | dvoukřídlé dřevěné špaletové okno s členěním, s půlkruhovou horní výplní, dřevěný rám, cihelné ostění, výplň z čirého taženého skla, vnitřní křídlo opatřeno izolačním dvojsklem a venkovní křídlo opatřeno jednoduchým zasklením, vnitřní parapet dřevěný ve stejné barvě jako okno, kování - závěsy, mosazné kličky tzv. 'olivy', zarážky, obrtlíky, atd. - replika kování podle původního ;bezpečnostní vrstvené sklo P2A;objekt E
P | 192 | R_E1-O.P-08 |  | Špaletové dřevěné okno s horní půlkruhovou výplní; replika; rozměr 1430 x 2690 mm | KUS | 2 | 0 |  |  |  | 0 |  | R-položka |  | 2
PP |  |  |  | Špaletové dřevěné okno s horní půlkruhovou výplní; replika; rozměr 1430 x 2690 mm
VV
TS |  |  |  | dvoukřídlé dřevěné špaletové okno s členěním, s půlkruhovou horní výplní, dřevěný rám, cihelné ostění, výplň z čirého taženého skla, vnitřní křídlo opatřeno izolačním dvojsklem a venkovní křídlo opatřeno jednoduchým zasklením, vnitřní parapet dřevěný ve stejné barvě jako okno, kování - závěsy, mosazné kličky tzv. 'olivy', zarážky, obrtlíky, atd. - replika kování podle původního ;bezpečnostní vrstvené sklo P2A;objekt E
P | 193 | R_E1-O.P-09 |  | Špaletové dřevěné okno s horní půlkruhovou výplní; replika; rozměr 1430x2810 mm | KUS | 1 | 0 |  |  |  | 0 |  | R-položka |  | 2
PP |  |  |  | Špaletové dřevěné okno s horní půlkruhovou výplní; replika; rozměr 1430x2810 mm
VV
TS |  |  |  | dvoukřídlé dřevěné špaletové okno s členěním, s půlkruhovou horní výplní, dřevěný rám, cihelné ostění, výplň z čirého taženého skla, vnitřní křídlo opatřeno izolačním dvojsklem a venkovní křídlo opatřeno jednoduchým zasklením, vnitřní parapet dřevěný ve stejné barvě jako okno, kování - závěsy, mosazné kličky tzv. 'olivy', zarážky, obrtlíky, atd. - replika kování podle původního ;bezpečnostní vrstvené sklo P2A;objekt E
P | 194 | R_E1-O.P-10 |  | Špaletové dřevěné okno s horní půlkruhovou výplní; replika; rozměr 1430 x 2695 mm | KUS | 1 | 0 |  |  |  | 0 |  | R-položka |  | 2
PP |  |  |  | Špaletové dřevěné okno s horní půlkruhovou výplní; replika; rozměr 1430 x 2695 mm
VV
TS |  |  |  | dvoukřídlé dřevěné špaletové okno s členěním, s půlkruhovou horní výplní, dřevěný rám, cihelné ostění, výplň z čirého taženého skla, vnitřní křídlo opatřeno izolačním dvojsklem a venkovní křídlo opatřeno jednoduchým zasklením, vnitřní parapet dřevěný ve stejné barvě jako okno, kování - závěsy, mosazné kličky tzv. 'olivy', zarážky, obrtlíky, atd. - replika kování podle původního ;bezpečnostní vrstvené sklo P2A;objekt E
P | 195 | R_E1-O.P-11 |  | Špaletové dřevěné okno s horní půlkruhovou výplní; replika; rozměr 1420 x 2850 mm | KUS | 4 | 0 |  |  |  | 0 |  | R-položka |  | 2
PP |  |  |  | Špaletové dřevěné okno s horní půlkruhovou výplní; replika; rozměr 1420 x 2850 mm
VV
TS |  |  |  | dvoukřídlé dřevěné špaletové okno s členěním, s půlkruhovou horní výplní, dřevěný rám, cihelné ostění, výplň z čirého taženého skla, vnitřní křídlo opatřeno izolačním dvojsklem a venkovní křídlo opatřeno jednoduchým zasklením, vnitřní parapet dřevěný ve stejné barvě jako okno, kování - závěsy, mosazné kličky tzv. 'olivy', zarážky, obrtlíky, atd. - replika kování podle původního ;bezpečnostní vrstvené sklo P2A;objekt E
P | 196 | R_E2-O.P-01 |  | Špaletové dřevěné okno s horní půlkrohovou výplní; replika; rozměr 1225x2505 mm | KUS | 7 | 0 |  |  |  | 0 |  | R-položka |  | 2
PP |  |  |  | Špaletové dřevěné okno s horní půlkrohovou výplní; replika; rozměr 1225x2505 mm
VV
TS |  |  |  | dvoukřídlé dřevěné špaletové okno s členěním, s půlkruhovou horní výplní, dřevěný rám, cihelné ostění, výplň z čirého taženého skla, vnitřní křídlo opatřeno izolačním dvojsklem a venkovní křídlo opatřeno jednoduchým zasklením, vnitřní parapet dřevěný ve stejné barvě jako okno, kování - závěsy, mosazné kličky tzv. 'olivy', zarážky, obrtlíky, atd. - replika kování podle původního ;-;objekt E
P | 197 | R_E2-O.P-02 |  | Špaletové dřevěné okno s horní půlkrohovou výplní; replika; rozměr 1225x2555 mm | KUS | 1 | 0 |  |  |  | 0 |  | R-položka |  | 2
PP |  |  |  | Špaletové dřevěné okno s horní půlkrohovou výplní; replika; rozměr 1225x2555 mm
VV
TS |  |  |  | dvoukřídlé dřevěné špaletové okno s členěním, s půlkruhovou horní výplní, dřevěný rám, cihelné ostění, výplň z čirého taženého skla, vnitřní křídlo opatřeno izolačním dvojsklem a venkovní křídlo opatřeno jednoduchým zasklením, vnitřní parapet dřevěný ve stejné barvě jako okno, kování - závěsy, mosazné kličky tzv. 'olivy', zarážky, obrtlíky, atd. - replika kování podle původního ;-;objekt E
P | 198 | R_E2-O.P-32 |  | Špaletové dřevěné okno s horní půlkrohovou výplní; replika; rozměr 1185x2520 mm | KUS | 6 | 0 |  |  |  | 0 |  | R-položka |  | 2
PP |  |  |  | Špaletové dřevěné okno s horní půlkrohovou výplní; replika; rozměr 1185x2520 mm
VV
TS |  |  |  | dvoukřídlé dřevěné špaletové okno s členěním, s půlkruhovou horní výplní, dřevěný rám, cihelné ostění, výplň z čirého taženého skla, vnitřní křídlo opatřeno izolačním dvojsklem a venkovní křídlo opatřeno jednoduchým zasklením, vnitřní parapet dřevěný ve stejné barvě jako okno, kování - závěsy, mosazné kličky tzv. 'olivy', zarážky, obrtlíky, atd. - replika kování podle původního ;-;objekt E
P | 199 | R_E2-O.P-33 |  | Špaletové dřevěné okno s horní půlkrohovou výplní; replika; rozměr 1330x2615 mm | KUS | 4 | 0 |  |  |  | 0 |  | R-položka |  | 2
PP |  |  |  | Špaletové dřevěné okno s horní půlkrohovou výplní; replika; rozměr 1330x2615 mm
VV
TS |  |  |  | dvoukřídlé dřevěné špaletové okno s členěním, s půlkruhovou horní výplní, dřevěný rám, cihelné ostění, výplň z čirého taženého skla, vnitřní křídlo opatřeno izolačním dvojsklem a venkovní křídlo opatřeno jednoduchým zasklením, vnitřní parapet dřevěný ve stejné barvě jako okno, kování - závěsy, mosazné kličky tzv. 'olivy', zarážky, obrtlíky, atd. - replika kování podle původního ;-;objekt E
P | 200 | R_E2-O.P-34 |  | Špaletové dřevěné okno s horní půlkrohovou výplní; replika; rozměr 1340x2625 mm | KUS | 3 | 0 |  |  |  | 0 |  | R-položka |  | 2
PP |  |  |  | Špaletové dřevěné okno s horní půlkrohovou výplní; replika; rozměr 1340x2625 mm
VV
TS |  |  |  | dvoukřídlé dřevěné špaletové okno s členěním, s půlkruhovou horní výplní, dřevěný rám, cihelné ostění, výplň z čirého taženého skla, vnitřní křídlo opatřeno izolačním dvojsklem a venkovní křídlo opatřeno jednoduchým zasklením, vnitřní parapet dřevěný ve stejné barvě jako okno, kování - závěsy, mosazné kličky tzv. 'olivy', zarážky, obrtlíky, atd. - replika kování podle původního ;-;objekt E
P | 201 | R_E2-O.P-35 |  | Špaletové dřevěné okno s horní půlkrohovou výplní; replika; rozměr 1340x2625 mm | KUS | 1 | 0 |  |  |  | 0 |  | R-položka |  | 2
PP |  |  |  | Špaletové dřevěné okno s horní půlkrohovou výplní; replika; rozměr 1340x2625 mm
VV
TS |  |  |  | dvoukřídlé dřevěné špaletové okno s členěním, s půlkruhovou horní výplní, dřevěný rám, cihelné ostění, výplň z čirého taženého skla, vnitřní křídlo opatřeno izolačním dvojsklem a venkovní křídlo opatřeno jednoduchým zasklením, vnitřní parapet dřevěný ve stejné barvě jako okno, kování - závěsy, mosazné kličky tzv. 'olivy', zarážky, obrtlíky, atd. - replika kování podle původního ;-;objekt E
P | 202 | 766621211 |  | Montáž oken dřevěných včetně montáže rámu plochy přes 1 m2 otevíravých do zdiva, výšky do 1,5 m | M2 | 1.38 | 0.00027 |  |  |  | 0 |  | CS ÚRS 2021 01 |  | 2
PP |  |  |  | Montáž oken dřevěných včetně montáže rámu plochy přes 1 m2 otevíravých do zdiva, výšky do 1,5 m
VV |  |  |  | Tabulka oken 'okno s ozn: 0.144-O.P-29.1 1.15*1.2=1.380 [A] Celkem: 1.38=1.380 [B]
TS |  |  |  | 1. V cenách montáže oken jsou započteny i náklady na zaměření, vyklínování, horizontální i vertikální vyrovnání okenního rámu, ukotvení a vyplnění spáry mezi rámem a ostěním polyuretanovou pěnou, včetně zednického začištění. 2. Cenami montáže oken otevíravých lze ocenit i montáže oken kyvných a otočných. 3. V cenách 766 62 - 9 . . Příplatek k cenám za tepelnou izolaci mezi ostěním a rámem okna jsou započteny náklady na izolaci vnější i vnitřní. 4. Délka izolace se určuje v metrech délky rámu okna. včetně mechanického kotvení do zdiva
P | 203 | R_A2-O.P-29 |  | Dřevěné jednoduché okno s půlkruhovým obloukem; replika; rozměr 1150x1200 mm | KUS | 1 | 0 |  |  |  | 0 |  | R-položka |  | 2
PP |  |  |  | Dřevěné jednoduché okno s půlkruhovým obloukem; replika; rozměr 1150x1200 mm
VV
TS |  |  |  | dřevěné jednoduché okno s členěním, s půlkruhovou horní výplní, dřevěný rám, cihelné ostění, výplň z čirého taženého skla, křídlo opatřeno izolačním dvojsklem, vnitřní parapet dřevěný ve stejné barvě jako okno, kování - závěsy, mosazné kličky tzv. 'olivy', zarážky, obrtlíky, atd. - replika kování podle původního ;-;objekt A
P | 204 | 766621212 |  | Montáž oken dřevěných včetně montáže rámu plochy přes 1 m2 otevíravých do zdiva, výšky přes 1,5 do 2,5 m | M2 | 13.494 | 0.00026 |  |  |  | 0 |  | CS ÚRS 2021 01 |  | 2
PP |  |  |  | Montáž oken dřevěných včetně montáže rámu plochy přes 1 m2 otevíravých do zdiva, výšky přes 1,5 do 2,5 m
VV |  |  |  | Tabulka oken 'okno s ozn: 6-O.P-18.1 1.065*1.93=2.055 [A] 0.144-O.P-21.1 0.7*1.75=1.225 [B] 2-O.P-17.1 0.7*1.77=1.239 [C] 1-O.N-06 2*0.7*1.77=2.478 [D] 2-O.P-09 2*1.06*1.93=4.092 [E] 2-O.P-11.1 1.14*2.11=2.405 [F] Celkem: 2.055+1.225+1.239+2.478+4.092+2.405=13.494 [G]
TS |  |  |  | 1. V cenách montáže oken jsou započteny i náklady na zaměření, vyklínování, horizontální i vertikální vyrovnání okenního rámu, ukotvení a vyplnění spáry mezi rámem a ostěním polyuretanovou pěnou, včetně zednického začištění. 2. Cenami montáže oken otevíravých lze ocenit i montáže oken kyvných a otočných. 3. V cenách 766 62 - 9 . . Příplatek k cenám za tepelnou izolaci mezi ostěním a rámem okna jsou započteny náklady na izolaci vnější i vnitřní. 4. Délka izolace se určuje v metrech délky rámu okna. včetně mechanického kotvení do zdiva
P | 205 | R_A3-O.P-18 |  | Dřevěné jednoduché okno s půlkruhovým obloukem; replika; rozměr 1065x1930 mm | KUS | 1 | 0 |  |  |  | 0 |  | R-položka |  | 2
PP |  |  |  | Dřevěné jednoduché okno s půlkruhovým obloukem; replika; rozměr 1065x1930 mm
VV
TS |  |  |  | dřevěné jednoduché okno s členěním, s půlkruhovou horní výplní, dřevěný rám, cihelné ostění, výplň z čirého taženého skla, křídlo opatřeno izolačním dvojsklem, vnitřní parapet dřevěný ve stejné barvě jako okno, kování - závěsy, mosazné kličky tzv. 'olivy', zarážky, obrtlíky, atd. - replika kování podle původního ;-;objekt A
P | 206 | R_B2-O.P-21 |  | Dřevěné jednoduché okno s půlkruhovým obloukem; replika; rozměr 700x1750 mm | KUS | 1 | 0 |  |  |  | 0 |  | R-položka |  | 2
PP |  |  |  | Dřevěné jednoduché okno s půlkruhovým obloukem; replika; rozměr 700x1750 mm
VV
TS |  |  |  | dřevěné jednoduché okno s členěním, s půlkruhovou horní výplní, dřevěný rám, cihelné ostění, výplň z čirého taženého skla, křídlo opatřeno izolačním dvojsklem, vnitřní parapet dřevěný ve stejné barvě jako okno, kování - závěsy, mosazné kličky tzv. 'olivy', zarážky, obrtlíky, atd. - replika kování podle původního ;-;objekt B
P | 207 | R_B3-O.P-17 |  | Dřevěné jednoduché okno s půlkruhovým obloukem; replika; rozměr 700x1770 mm | KUS | 1 | 0 |  |  |  | 0 |  | R-položka |  | 2
PP |  |  |  | Dřevěné jednoduché okno s půlkruhovým obloukem; replika; rozměr 700x1770 mm
VV
TS |  |  |  | dřevěné jednoduché okno s členěním, s půlkruhovou horní výplní, dřevěný rám, cihelné ostění, výplň z čirého taženého skla, křídlo opatřeno izolačním dvojsklem, vnitřní parapet dřevěný ve stejné barvě jako okno, kování - závěsy, mosazné kličky tzv. 'olivy', zarážky, obrtlíky, atd. - replika kování podle původního ;-;objekt B
P | 208 | R_C4-O.N-06 |  | Jednoduché dřevěné okno s horní půlkruhovou výplní; replika; rozměry 700x1770 mm | KUS | 2 | 0 |  |  |  | 0 |  | R-položka |  | 2
PP |  |  |  | Jednoduché dřevěné okno s horní půlkruhovou výplní; replika; rozměry 700x1770 mm
VV
TS |  |  |  | dřevěné jednoduché okno s členěním, s půlkruhovou horní výplní, dřevěný rám, cihelné ostění, výplň z čirého taženého skla, křídlo opatřeno izolačním dvojsklem, vnitřní parapet dřevěný ve stejné barvě jako okno, kování - závěsy, mosazné kličky tzv. 'olivy', zarážky, obrtlíky, atd. - replika kování podle původního ; objekt C; podlaží 4.NP
P | 209 | R_E3-O.P-09 |  | Jednoduché dřevěné dvoukřídlé okno s horní půlkruhovou výplní; replika; rozměr 1060x1930 | KUS | 2 | 0 |  |  |  | 0 |  | R-položka |  | 2
PP |  |  |  | Jednoduché dřevěné dvoukřídlé okno s horní půlkruhovou výplní; replika; rozměr 1060x1930
VV
TS |  |  |  | dvoukřídlé dřevěné jednoduché okno s členěním, s půlkruhovou horní výplní, dřevěný rám, cihelné ostění, výplň z čirého taženého skla, křídlo opatřeno izolačním dvojsklem, vnitřní parapet dřevěný ve stejné barvě jako okno, kování - závěsy, mosazné kličky tzv. 'olivy', zarážky, obrtlíky, atd. - replika kování podle původního ;-;objekt E
P | 210 | R_E3-O.P-11 |  | Jednoduché dřevěné dvoukřídlé okno s horní půlkruhovou výplní; replika; rozměr 1140x2110 | KUS | 1 | 0 |  |  |  | 0 |  | R-položka |  | 2
PP |  |  |  | Jednoduché dřevěné dvoukřídlé okno s horní půlkruhovou výplní; replika; rozměr 1140x2110
VV
TS |  |  |  | dvoukřídlé dřevěné jednoduché okno s členěním, s půlkruhovou horní výplní, dřevěný rám, cihelné ostění, výplň z čirého taženého skla, křídlo opatřeno izolačním dvojsklem, vnitřní parapet dřevěný ve stejné barvě jako okno, kování - závěsy, mosazné kličky tzv. 'olivy', zarážky, obrtlíky, atd. - replika kování podle původního ;-;objekt E
P | 211 | 766621213 |  | Montáž oken dřevěných včetně montáže rámu plochy přes 1 m2 otevíravých do zdiva, výšky přes 2,5 m | M2 | 32.994 | 0.00027 |  |  |  | 0 |  | CS ÚRS 2021 01 |  | 2
PP |  |  |  | Montáž oken dřevěných včetně montáže rámu plochy přes 1 m2 otevíravých do zdiva, výšky přes 2,5 m
VV |  |  |  | Tabulka oken 'okno s ozn: 144-O.P-03 5*1.17*2.78=16.263 [A] 144-O.P-27.1 1.28*2.6=3.328 [B] C2-O.P-37.1 1.53*2.92=4.468 [C] C2-O.P-12 2*1.53*2.92=8.935 [D] Celkem: 16.263+3.328+4.468+8.935=32.994 [E]
TS |  |  |  | 1. V cenách montáže oken jsou započteny i náklady na zaměření, vyklínování, horizontální i vertikální vyrovnání okenního rámu, ukotvení a vyplnění spáry mezi rámem a ostěním polyuretanovou pěnou, včetně zednického začištění. 2. Cenami montáže oken otevíravých lze ocenit i montáže oken kyvných a otočných. 3. V cenách 766 62 - 9 . . Příplatek k cenám za tepelnou izolaci mezi ostěním a rámem okna jsou započteny náklady na izolaci vnější i vnitřní. 4. Délka izolace se určuje v metrech délky rámu okna. včetně mechanického kotvení do zdiva
P | 212 | R_A1-O.P-03 |  | Jednoduché dřevěné dvoukřídlé okno s půlkruhovou výplní; replika; rozměr 1170 x 2780 mm | KUS | 5 | 0 |  |  |  | 0 |  | R-položka |  | 2
PP |  |  |  | Jednoduché dřevěné dvoukřídlé okno s půlkruhovou výplní; replika; rozměr 1170 x 2780 mm
VV
TS |  |  |  | dvoukřídlé dřevěné špaletové okno s členěním, s půlkruhovou horní výplní, dřevěný rám, cihelné ostění, výplň z čirého taženého skla, vnitřní křídlo opatřeno izolačním dvojsklem a venkovní křídlo opatřeno jednoduchým zasklením, vnitřní parapet dřevěný ve stejné barvě jako okno, kování - závěsy, mosazné kličky tzv. 'olivy', zarážky, obrtlíky, atd. - replika kování podle původního ;bezpečnostní vrstvené sklo P2A;objekt A
P | 213 | R_A1-O.P-27 |  | Jednoduché dřevěné dvoukřídlé okno s půlkruhovou výplní; replika; rozměr 1280 x 2600 mm | KUS | 1 | 0 |  |  |  | 0 |  | R-položka |  | 2
PP |  |  |  | Jednoduché dřevěné dvoukřídlé okno s půlkruhovou výplní; replika; rozměr 1280 x 2600 mm
VV
TS |  |  |  | dvoukřídlé dřevěné špaletové okno s členěním, s půlkruhovou horní výplní, dřevěný rám, cihelné ostění, výplň z čirého taženého skla, vnitřní křídlo opatřeno izolačním dvojsklem a venkovní křídlo opatřeno jednoduchým zasklením, vnitřní parapet dřevěný ve stejné barvě jako okno, kování - závěsy, mosazné kličky tzv. 'olivy', zarážky, obrtlíky, atd. - replika kování podle původního ;bezpečnostní vrstvené sklo P2A;objekt A
P | 214 | R_C2-O.P-37 |  | Jednoduché dřevěné dvoukřídlé okno s půlkruhovou výplní; replika; rozměr 1530 x 2920 mm | KUS | 1 | 0 |  |  |  | 0 |  | R-položka |  | 2
PP |  |  |  | Jednoduché dřevěné dvoukřídlé okno s půlkruhovou výplní; replika; rozměr 1530 x 2920 mm
VV
TS |  |  |  | dvoukřídlé dřevěné jednoduché okno s členěním, s půlkruhovou horní výplní, \Pdřevěný rám, cihelné ostění, výplň z čirého taženého skla, \Pkřídlo opatřeno izolačním dvojsklem \Pvnitřní parapet dřevěný ve stejné barvě jako okno, \Pkování - závěsy, mosazné kličky tzv. 'olivy', zarážky, obrtlíky, atd. - replika kování podle původního ;-;objekt C
P | 215 | R_C2-O.P-12 |  | Jednoduché dřevěné dvoukřídlé okno s půlkruhovou výplní; replika; rozměr 1530 x 2920 mm | KUS | 2 | 0 |  |  |  | 0 |  | R-položka |  | 2
PP |  |  |  | Jednoduché dřevěné dvoukřídlé okno s půlkruhovou výplní; replika; rozměr 1530 x 2920 mm
VV
TS |  |  |  | dvoukřídlé dřevěné jednoduché okno s členěním, s půlkruhovou horní výplní, \Pdřevěný rám, cihelné ostění, výplň z čirého taženého skla, \Pkřídlo opatřeno izolačním dvojsklem \Pvnitřní parapet dřevěný ve stejné barvě jako okno, \Pkování - závěsy, mosazné kličky tzv. 'olivy', zarážky, obrtlíky, atd. - replika kování podle původního ;-;objekt C
P | 216 | 766621621 |  | Montáž oken dřevěných plochy do 1 m2 včetně montáže rámu otevíravých do dřevěné konstrukce | KUS | 5 | 0.00027 |  |  |  | 0 |  | CS ÚRS 2021 01 |  | 2
PP |  |  |  | Montáž oken dřevěných plochy do 1 m2 včetně montáže rámu otevíravých do dřevěné konstrukce
VV |  |  |  | Tabulka oken 'okno s ozn: 0.144-O.P-25 5=5.000 [A] Celkem: 5=5.000 [B]
TS |  |  |  | 1. V cenách montáže oken jsou započteny i náklady na zaměření, vyklínování, horizontální i vertikální vyrovnání okenního rámu, ukotvení a vyplnění spáry mezi rámem a ostěním polyuretanovou pěnou, včetně zednického začištění. 2. Cenami montáže oken otevíravých lze ocenit i montáže oken kyvných a otočných. 3. V cenách 766 62 - 9 . . Příplatek k cenám za tepelnou izolaci mezi ostěním a rámem okna jsou započteny náklady na izolaci vnější i vnitřní. 4. Délka izolace se určuje v metrech délky rámu okna. včetně mechanického kotvení do okolní konstrukce
P | 217 | R_B2-O.P-25 |  | Dřevěné jednoduché okno; novotvar; rozměry 700x1000 mm | KUS | 5 | 0 |  |  |  | 0 |  | R-položka |  | 2
PP |  |  |  | Dřevěné jednoduché okno; novotvar; rozměry 700x1000 mm
VV
TS |  |  |  | dřevěné jednoduché okno s členěním, dřevěný rám, cihelné ostění, výplň z čirého taženého skla, křídlo opatřeno izolačním dvojsklem, vnitřní parapet dřevěný ve stejné barvě jako okno, kování - závěsy, mosazné kličky tzv. 'olivy', zarážky, obrtlíky, atd. - replika kování podle původního ; objekt B; podlaží 2.NP
P | 218 | 766621622 |  | Montáž oken dřevěných plochy do 1 m2 včetně montáže rámu otevíravých do zdiva | KUS | 36 | 0.00027 |  |  |  | 0 |  | CS ÚRS 2021 01 |  | 2
PP |  |  |  | Montáž oken dřevěných plochy do 1 m2 včetně montáže rámu otevíravých do zdiva
VV |  |  |  | Tabulka oken 'okno s ozn: 6-O.P-13 2=2.000 [A] 0.144-O.P-20 2=2.000 [B] 2-O.P-15 4=4.000 [C] 2-O.P-16 2=2.000 [D] 1-O.N-04 4=4.000 [E] 1-O.N-05 4=4.000 [F] 1-O.N-10 4=4.000 [G] D2-O.P-01 2=2.000 [H] D2-O.P-01 1=1.000 [I] 1-O.P-04 4=4.000 [J] 1-O.P-05 2=2.000 [K] 1-O.P-06.1 1=1.000 [L] 2-O.P-08 4=4.000 [M] Celkem: 2+2+4+2+4+4+4+2+1+4+2+1+4=36.000 [N]
TS |  |  |  | 1. V cenách montáže oken jsou započteny i náklady na zaměření, vyklínování, horizontální i vertikální vyrovnání okenního rámu, ukotvení a vyplnění spáry mezi rámem a ostěním polyuretanovou pěnou, včetně zednického začištění. 2. Cenami montáže oken otevíravých lze ocenit i montáže oken kyvných a otočných. 3. V cenách 766 62 - 9 . . Příplatek k cenám za tepelnou izolaci mezi ostěním a rámem okna jsou započteny náklady na izolaci vnější i vnitřní. 4. Délka izolace se určuje v metrech délky rámu okna. včetně mechanického kotvení do zdiva
P | 219 | R_A3-O.P-13 |  | Dřevěné jednoduché okno s půlkruhovým obloukem; replika; rozměr 740x1220 mm | KUS | 2 | 0 |  |  |  | 0 |  | R-položka |  | 2
PP |  |  |  | Dřevěné jednoduché okno s půlkruhovým obloukem; replika; rozměr 740x1220 mm
VV
TS |  |  |  | dřevěné jednoduché okno s členěním, s půlkruhovou horní výplní, dřevěný rám, cihelné ostění, výplň z čirého taženého skla, křídlo opatřeno izolačním dvojsklem, vnitřní parapet dřevěný ve stejné barvě jako okno, kování - závěsy, mosazné kličky tzv. 'olivy', zarážky, obrtlíky, atd. - replika kování podle původního ;-;objekt A
P | 220 | R_B2-O.P-20 |  | Dřevěné jednoduché okno s půlkruhovým obloukem; replika; rozměr 520x1390 mm | KUS | 2 | 0 |  |  |  | 0 |  | R-položka |  | 2
PP |  |  |  | Dřevěné jednoduché okno s půlkruhovým obloukem; replika; rozměr 520x1390 mm
VV
TS |  |  |  | dřevěné jednoduché okno s členěním, s půlkruhovou horní výplní, dřevěný rám, cihelné ostění, výplň z čirého taženého skla, křídlo opatřeno izolačním dvojsklem, vnitřní parapet dřevěný ve stejné barvě jako okno, kování - závěsy, mosazné kličky tzv. 'olivy', zarážky, obrtlíky, atd. - replika kování podle původního ;-;objekt B
P | 221 | R_B3-O.P-15 |  | Dřevěné jednoduché okno s půlkruhovým obloukem; replika; rozměr 480x950 mm | KUS | 4 | 0 |  |  |  | 0 |  | R-položka |  | 2
PP |  |  |  | Dřevěné jednoduché okno s půlkruhovým obloukem; replika; rozměr 480x950 mm
VV
TS |  |  |  | dřevěné jednoduché okno s členěním, s půlkruhovou horní výplní, dřevěný rám, cihelné ostění, výplň z čirého taženého skla, křídlo opatřeno izolačním dvojsklem, vnitřní parapet dřevěný ve stejné barvě jako okno, kování - závěsy, mosazné kličky tzv. 'olivy', zarážky, obrtlíky, atd. - replika kování podle původního ;-;objekt B
P | 222 | R_B3-O.P-16 |  | Dřevěné jednoduché okno s půlkruhovým obloukem; replika; rozměr 520x1390 mm | KUS | 2 | 0 |  |  |  | 0 |  | R-položka |  | 2
PP |  |  |  | Dřevěné jednoduché okno s půlkruhovým obloukem; replika; rozměr 520x1390 mm
VV
TS |  |  |  | dřevěné jednoduché okno s členěním, s půlkruhovou horní výplní, dřevěný rám, cihelné ostění, výplň z čirého taženého skla, křídlo opatřeno izolačním dvojsklem, vnitřní parapet dřevěný ve stejné barvě jako okno, kování - závěsy, mosazné kličky tzv. 'olivy', zarážky, obrtlíky, atd. - replika kování podle původního ;-;objekt B
P | 223 | R_C4-O.N-04 |  | Jednoduché dřevěné okno s horní půlkruhovou výplní; replika; rozměry 370x950 mm | KUS | 4 | 0 |  |  |  | 0 |  | R-položka |  | 2
PP |  |  |  | Jednoduché dřevěné okno s horní půlkruhovou výplní; replika; rozměry 370x950 mm
VV
TS |  |  |  | dřevěné jednoduché okno s členěním, s půlkruhovou horní výplní, dřevěný rám, cihelné ostění, výplň z čirého taženého skla, křídlo opatřeno izolačním dvojsklem, vnitřní parapet dřevěný ve stejné barvě jako okno, kování - závěsy, mosazné kličky tzv. 'olivy', zarážky, obrtlíky, atd. - replika kování podle původního ; objekt C; podlaží 4.NP
P | 224 | R_C4-O.N-05 |  | Jednoduché dřevěné okno s horní půlkruhovou výplní; replika; rozměry 520x1380 mm | KUS | 4 | 0 |  |  |  | 0 |  | R-položka |  | 2
PP |  |  |  | Jednoduché dřevěné okno s horní půlkruhovou výplní; replika; rozměry 520x1380 mm
VV
TS |  |  |  | dřevěné jednoduché okno s členěním, s půlkruhovou horní výplní, dřevěný rám, cihelné ostění, výplň z čirého taženého skla, křídlo opatřeno izolačním dvojsklem, vnitřní parapet dřevěný ve stejné barvě jako okno, kování - závěsy, mosazné kličky tzv. 'olivy', zarážky, obrtlíky, atd. - replika kování podle původního ; objekt C; podlaží 4.NP
P | 225 | R_C4-O.N-10 |  | Dřevěné jednoduché okno s půlkruhovým obloukem; replika; rozměry 370x950 mm | KUS | 4 | 0 |  |  |  | 0 |  | R-položka |  | 2
PP |  |  |  | Dřevěné jednoduché okno s půlkruhovým obloukem; replika; rozměry 370x950 mm
VV
TS |  |  |  | -dřevěné jednoduché okno s členěním, s půlkruhovou horní výplní, dřevěný rám, cihelné ostění, výplň z čirého taženého skla, křídlo opatřeno izolačním dvojsklem, vnitřní parapet dřevěný ve stejné barvě jako okno, kování - závěsy, mosazné kličky tzv. 'olivy', zarážky, obrtlíky, atd. - replika kování podle původního ; objekt C; podlaží 4.NP
P | 226 | R_D2-O.P-01 |  | Jednoduché dřevěné okno s horní půlkruhovou výplní; replika; rozměry 490x1200 | KUS | 2 | 0 |  |  |  | 0 |  | R-položka |  | 2
PP |  |  |  | Jednoduché dřevěné okno s horní půlkruhovou výplní; replika; rozměry 490x1200
VV
TS |  |  |  | dřevěné jednoduché okno s členěním, s půlkruhovou horní výplní, dřevěný rám, cihelné ostění, výplň z čirého taženého skla, křídlo opatřeno izolačním dvojsklem, vnitřní parapet dřevěný ve stejné barvě jako okno, kování - závěsy, mosazné kličky tzv. 'olivy', zarážky, obrtlíky, atd. - replika kování podle původního ; objekt D; podlaží 2.NP
P | 227 | R_D2-O.P-02 |  | Jednoduché dřevěné okno s horní půlkruhovou výplní; replika; rozměry 490x1460 | KUS | 1 | 0 |  |  |  | 0 |  | R-položka |  | 2
PP |  |  |  | Jednoduché dřevěné okno s horní půlkruhovou výplní; replika; rozměry 490x1460
VV
TS |  |  |  | dřevěné jednoduché okno s členěním, s půlkruhovou horní výplní, dřevěný rám, cihelné ostění, výplň z čirého taženého skla, křídlo opatřeno izolačním dvojsklem, vnitřní parapet dřevěný ve stejné barvě jako okno, kování - závěsy, mosazné kličky tzv. 'olivy', zarážky, obrtlíky, atd. - replika kování podle původního ; objekt D; podlaží 2.NP
P | 228 | R_D3-O.P-04 |  | Jednoduché dřevěné okno s horní půlkruhovou výplní; replika; rozměr 490x1350 | KUS | 4 | 0 |  |  |  | 0 |  | R-položka |  | 2
PP |  |  |  | Jednoduché dřevěné okno s horní půlkruhovou výplní; replika; rozměr 490x1350
VV
TS |  |  |  | dřevěné jednoduché okno s členěním, s půlkruhovou horní výplní, dřevěný rám, cihelné ostění, výplň z čirého taženého skla, křídlo opatřeno izolačním dvojsklem, vnitřní parapet dřevěný ve stejné barvě jako okno, kování - závěsy, mosazné kličky tzv. 'olivy', zarážky, obrtlíky, atd. - replika kování podle původního ;-;objekt D
P | 229 | R_D3-O.P-05 |  | Jednoduché dřevěné okno s horní půlkruhovou výplní; replika; rozměr 490x1200 | KUS | 2 | 0 |  |  |  | 0 |  | R-položka |  | 2
PP |  |  |  | Jednoduché dřevěné okno s horní půlkruhovou výplní; replika; rozměr 490x1200
VV
TS |  |  |  | dřevěné jednoduché okno s členěním, s půlkruhovou horní výplní, dřevěný rám, cihelné ostění, výplň z čirého taženého skla, křídlo opatřeno izolačním dvojsklem, vnitřní parapet dřevěný ve stejné barvě jako okno, kování - závěsy, mosazné kličky tzv. 'olivy', zarážky, obrtlíky, atd. - replika kování podle původního ;-;objekt D
P | 230 | R_D3-O.P-06 |  | Jednoduché dřevěné okno s horní půlkruhovou výplní; replika; rozměr 490x1460 | KUS | 1 | 0 |  |  |  | 0 |  | R-položka |  | 2
PP |  |  |  | Jednoduché dřevěné okno s horní půlkruhovou výplní; replika; rozměr 490x1460
VV
TS |  |  |  | dřevěné jednoduché okno s členěním, s půlkruhovou horní výplní, dřevěný rám, cihelné ostění, výplň z čirého taženého skla, křídlo opatřeno izolačním dvojsklem, vnitřní parapet dřevěný ve stejné barvě jako okno, kování - závěsy, mosazné kličky tzv. 'olivy', zarážky, obrtlíky, atd. - replika kování podle původního ;-;objekt D
P | 231 | R_E3-O.P-08 |  | Jednoduché dřevěné okno s horní půlkruhovou výplní; replika; rozměr 730x1220 | KUS | 4 | 0 |  |  |  | 0 |  | R-položka |  | 2
PP |  |  |  | Jednoduché dřevěné okno s horní půlkruhovou výplní; replika; rozměr 730x1220
VV
TS |  |  |  | jednokřídlé dřevěné jednoduché okno s členěním, s půlkruhovou horní výplní, dřevěný rám, cihelné ostění, výplň z čirého taženého skla, křídlo opatřeno izolačním dvojsklem, vnitřní parapet dřevěný ve stejné barvě jako okno, kování - závěsy, mosazné kličky tzv. 'olivy', zarážky, obrtlíky, atd. - replika kování podle původního ;-;objekt E
P | 232 | 766621435 |  | Montáž oken dřevěných včetně montáže rámu plochy přes 1 m2 obloukových nebo kulatých do zdiva, výšky do 1,5 m | M2 | 4.119 | 0.00026 |  |  |  | 0 |  | CS ÚRS 2021 01 |  | 2
PP |  |  |  | Montáž oken dřevěných včetně montáže rámu plochy přes 1 m2 obloukových nebo kulatých do zdiva, výšky do 1,5 m
VV |  |  |  | Tabulka oken 'okno s ozn: 0.144-O.P-19.1 3.14159265359*0.185^2=0.108 [A] 0.144-O.P-19.2 3.14159265359*0.19^2=0.113 [B] 1-O.P-01 4*3.14159265359*0.3875^2=1.887 [C] 1-O.P-07 3*3.14159265359*0.4^2=1.508 [D] 1-O.P-09 3.14159265359*0.4^2=0.503 [E] Celkem: 0.108+0.113+1.887+1.508+0.503=4.119 [F]
TS |  |  |  | 1. V cenách montáže oken jsou započteny i náklady na zaměření, vyklínování, horizontální i vertikální vyrovnání okenního rámu, ukotvení a vyplnění spáry mezi rámem a ostěním polyuretanovou pěnou, včetně zednického začištění. 2. Cenami montáže oken otevíravých lze ocenit i montáže oken kyvných a otočných. 3. V cenách 766 62 - 9 . . Příplatek k cenám za tepelnou izolaci mezi ostěním a rámem okna jsou započteny náklady na izolaci vnější i vnitřní. 4. Délka izolace se určuje v metrech délky rámu okna. včetně mechanického kotvení do zdiva
P | 233 | R_B2-O.P-19 |  | Kruhové dřevěné okno; replika; rozměr průměr 370 mm | KUS | 2 | 0 |  |  |  | 0 |  | R-položka |  | 2
PP |  |  |  | Kruhové dřevěné okno; replika; rozměr průměr 370 mm
VV
TS
P | 234 | R_C4-O.P-01 |  | Dřevěné jednoduché kruhové okno; replika; rozměry průměr otvoru 775 mm | KUS | 4 | 0 |  |  |  | 0 |  | R-položka |  | 2
PP |  |  |  | Dřevěné jednoduché kruhové okno; replika; rozměry průměr otvoru 775 mm
VV
TS |  |  |  | dřevěné kruhové jednoduché okno s členěním, dřevěný rám, cihelné ostění, výplň z čirého taženého skla, křídlo opatřeno izolačním dvojsklem, vnitřní parapet dřevěný ve stejné barvě jako okno, kování - závěsy, mosazné kličky tzv. 'olivy', zarážky, obrtlíky, atd. - replika kování podle původního ; objekt C; podlaží 4.NP
P | 235 | R_C4-O.P-07 |  | Dřevěné jednoduché kruhové okno; replika; rozměry průměr otvoru 800 mm | KUS | 3 | 0 |  |  |  | 0 |  | R-položka |  | 2
PP |  |  |  | Dřevěné jednoduché kruhové okno; replika; rozměry průměr otvoru 800 mm
VV
TS |  |  |  | dřevěné kruhové jednoduché okno s členěním, dřevěný rám, cihelné ostění, výplň z čirého taženého skla, křídlo opatřeno izolačním dvojsklem, vnitřní parapet dřevěný ve stejné barvě jako okno, kování - závěsy, mosazné kličky tzv. 'olivy', zarážky, obrtlíky, atd. - replika kování podle původního ; objekt C; podlaží 4.NP
P | 236 | R_C4-O.P-09 |  | Dřevěné jednoduché kruhové okno bez křídla; replika; rozměry průměr otvoru 800 mm | KUS | 1 | 0 |  |  |  | 0 |  | R-položka |  | 2
PP |  |  |  | Dřevěné jednoduché kruhové okno bez křídla; replika; rozměry průměr otvoru 800 mm
VV
TS |  |  |  | dřevěné kruhové jednoduché okno s členěním, dřevěný rám, cihelné ostění, výplň z čirého taženého skla, křídlo opatřeno izolačním dvojsklem, vnitřní parapet dřevěný ve stejné barvě jako okno, kování - závěsy, mosazné kličky tzv. 'olivy', zarážky, obrtlíky, atd. - replika kování podle původníh; objekt C; podlaží 4.NP
P | 237 | 766621436 |  | Montáž oken dřevěných včetně montáže rámu plochy přes 1 m2 obloukových nebo kulatých do zdiva, výšky přes 1,5 do 2,5 m | M2 | 5.759 | 0.00027 |  |  |  | 0 |  | CS ÚRS 2021 01 |  | 2
PP |  |  |  | Montáž oken dřevěných včetně montáže rámu plochy přes 1 m2 obloukových nebo kulatých do zdiva, výšky přes 1,5 do 2,5 m
VV |  |  |  | Tabulka oken 'okno s ozn: 1-O.P-02 2*3.14159265359*0.785^2=3.872 [A] 1-O.P-08 3.14159265359*0.775^2=1.887 [B] Celkem: 3.872+1.887=5.759 [C]
TS |  |  |  | 1. V cenách montáže oken jsou započteny i náklady na zaměření, vyklínování, horizontální i vertikální vyrovnání okenního rámu, ukotvení a vyplnění spáry mezi rámem a ostěním polyuretanovou pěnou, včetně zednického začištění. 2. Cenami montáže oken otevíravých lze ocenit i montáže oken kyvných a otočných. 3. V cenách 766 62 - 9 . . Příplatek k cenám za tepelnou izolaci mezi ostěním a rámem okna jsou započteny náklady na izolaci vnější i vnitřní. 4. Délka izolace se určuje v metrech délky rámu okna. včetně mechanického kotvení do zdiva
P | 238 | R_C4-O.P-02 |  | Dřevěné jednoduché kruhové okno; replika; rozměry průměr otvoru 1570 mm | KUS | 2 | 0 |  |  |  | 0 |  | R-položka |  | 2
PP |  |  |  | Dřevěné jednoduché kruhové okno; replika; rozměry průměr otvoru 1570 mm
VV
TS |  |  |  | dřevěné kruhové jednoduché okno s členěním, dřevěný rám, cihelné ostění, výplň z čirého taženého skla, křídlo opatřeno izolačním dvojsklem, vnitřní parapet dřevěný ve stejné barvě jako okno, kování - závěsy, mosazné kličky tzv. 'olivy', zarážky, obrtlíky, atd. - replika kování podle původního ; objekt C; podlaží 4.NP
P | 239 | R_C4-O.P-08 |  | Dřevěné jednoduché kruhové okno; replika; rozměry průměr otvoru 1550 mm | KUS | 1 | 0 |  |  |  | 0 |  | R-položka |  | 2
PP |  |  |  | Dřevěné jednoduché kruhové okno; replika; rozměry průměr otvoru 1550 mm
VV
TS |  |  |  | dřevěné kruhové jednoduché okno s členěním, dřevěný rám, cihelné ostění, výplň z čirého taženého skla, křídlo opatřeno izolačním dvojsklem, vnitřní parapet dřevěný ve stejné barvě jako okno, kování - závěsy, mosazné kličky tzv. 'olivy', zarážky, obrtlíky, atd. - replika kování podle původníh; objekt C; podlaží 4.NP
P | 240 | 766660421 |  | Montáž dveřních křídel dřevěných nebo plastových vchodových dveří včetně rámu do zdiva jednokřídlových s nadsvětlíkem | KUS | 11 | 0.00093 |  |  |  | 0 |  | CS ÚRS 2021 01 |  | 2
PP |  |  |  | Montáž dveřních křídel dřevěných nebo plastových vchodových dveří včetně rámu do zdiva jednokřídlových s nadsvětlíkem
VV |  |  |  | Tabulka dveří 'dveře s ozn.: 144-D.P-44.1 1=1.000 [A] D1-D.N-19.1 1=1.000 [B] D1-D.N-19.2 1=1.000 [C] D1-1.N-30.1 1=1.000 [D] E1-1.N-23.1 1=1.000 [E] E1-1.N-24.1 1=1.000 [F] E1-1.N-26.1 1=1.000 [G] E1-1.N-27.1 1=1.000 [H] E1-1.N-27.2 1=1.000 [I] E1-1.N-28.1 1=1.000 [J] E1-1.N-43.1 1=1.000 [K] Celkem: 1+1+1+1+1+1+1+1+1+1+1=11.000 [L]
TS |  |  |  | 1. Cenami -0021 až -0031, -0161 až -0163, -0181 až -0183, se oceňují dveře s protipožární odolností do 30 min. 2. V cenách -0201 až -0272 je započtena i montáž okopného plechu, stavěče křídel a držadel kyvných dveří. 3. V cenách -0351 až -0382 jsou započtené i náklady na osazení kování, vodícího trnu, seřízení pojezdů na stěnu a následné vyrovnání a seřízení dveřních křídel. 4. V cenách montáže dveřních křídel nejsou započteny náklady na osazení: a) zámku; tyto náklady se oceňují cenou 766 66-0728 této části katalogu, b) štítku s klikou; tyto náklady se oceňují cenou 766 66-0729 této části katalogu. 5. V cenách -0311 až -0324 nejsou započtené náklady na sestavení a osazení stavebního pouzdra, tyto náklady se oceňují cenami souboru cen 642 94-6 . . . Osazení stavebního pouzdra posuvných dveří do zděné příčky, katalogu 801-1 Budovy a haly - zděné a monolitické. včetně mechanického kotvení do zdiva
P | 241 | R_A1-D.P-44.1 |  | Jednokřídlé dveře dřevěné s půlkruhovým nadsvětlíkem; replika; 1315x3460 mm | KUS | 1 | 0 |  |  |  | 0 |  | R-položka |  | 2
PP |  |  |  | Jednokřídlé dveře dřevěné s půlkruhovým nadsvětlíkem; replika; 1315x3460 mm
VV
TS |  |  |  | replika podle prvku A1-D.B-02.1 exteriérové dveře jednokřídlé dřevěné rámové s prahem s obdélnými kazetami, plné, cihelné ostění, rámová zárubeň, kování štítkové s viditelnými závěsy - mosazné, zadlabávací zámek s cylindrickou vložkou ; bezpečnostní vrstvené sklo 3B3; objektA
P | 242 | R_D1-D.N-19.1 |  | Jednokřídlé dveře dřevěné s půlkruhovým nadsvětlíkem; novotvar; 1560 x 4380 mm | KUS | 1 | 0 |  |  |  | 0 |  | R-položka |  | 2
PP |  |  |  | Jednokřídlé dveře dřevěné s půlkruhovým nadsvětlíkem; novotvar; 1560 x 4380 mm
VV
TS |  |  |  | replika dveřního křídla podle prvku D1-D.B-20.1 exteriérové dveře jednokřídlé dřevěné rámové s prahem s obdélnými kazetami, plné, \Pcihelné ostění, rámová zárubeň, \Pkování štítkové s viditelnými závěsy - mosazné, \Pzadlabávací zámek s cylindrickou vložkou ; bezpečnostní vrstvené sklo 3B3; objektD
P | 243 | R_D1-D.N-19.2 |  | Jednokřídlé dveře dřevěné s půlkruhovým nadsvětlíkem; novotvar; 1560 x 4380 mm | KUS | 1 | 0 |  |  |  | 0 |  | R-položka |  | 2
PP |  |  |  | Jednokřídlé dveře dřevěné s půlkruhovým nadsvětlíkem; novotvar; 1560 x 4380 mm
VV
TS |  |  |  | replika dveřního křídla podle prvku D1-D.B-20.1 exteriérové dveře jednokřídlé dřevěné rámové s prahem s obdélnými kazetami, plné, \Pcihelné ostění, rámová zárubeň, \Pkování štítkové s viditelnými závěsy - mosazné, \Pzadlabávací zámek s cylindrickou vložkou ; bezpečnostní vrstvené sklo 3B3; objektD
P | 244 | R_D1-D.N-30.1 |  | Jednokřídlé dveře dřevěné s půlkruhovým nadsvětlíkem; novotvar; 1620 x 4280 mm | KUS | 1 | 0 |  |  |  | 0 |  | R-položka |  | 2
PP |  |  |  | Jednokřídlé dveře dřevěné s půlkruhovým nadsvětlíkem; novotvar; 1620 x 4280 mm
VV
TS |  |  |  | replika dveřního křídla podle prvku D1-D.B-20.1 exteriérové dveře jednokřídlé dřevěné rámové s prahem s obdélnými kazetami, plné, \Pcihelné ostění, rámová zárubeň, \Pkování štítkové s viditelnými závěsy - mosazné, \Pzadlabávací zámek s cylindrickou vložkou ; bezpečnostní vrstvené sklo 3B3; objektD
P | 245 | R_E1-D.N-23.1 |  | Jednokřídlé dveře dřevěné s půlkruhovým nadsvětlíkem; novotvar; 1240 x 3635 mm | KUS | 1 | 0 |  |  |  | 0 |  | R-položka |  | 2
PP |  |  |  | Jednokřídlé dveře dřevěné s půlkruhovým nadsvětlíkem; novotvar; 1240 x 3635 mm
VV
TS |  |  |  | - exteriérové dveře jednokřídlé dřevěné rámové s prahem s obdélnými kazetami, plné, \Pcihelné ostění, rámová zárubeň, \Pkování štítkové s viditelnými závěsy - mosazné, \Pzadlabávací zámek s cylindrickou vložkou ; bezpečnostní vrstvené sklo 3B3; objektE
P | 246 | R_E1-D.N-24.1 |  | Jednokřídlé dveře dřevěné s půlkruhovým nadsvětlíkem; novotvar; 1240 x 3500 mm | KUS | 1 | 0 |  |  |  | 0 |  | R-položka |  | 2
PP |  |  |  | Jednokřídlé dveře dřevěné s půlkruhovým nadsvětlíkem; novotvar; 1240 x 3500 mm
VV
TS |  |  |  | replika dveřního křídla podle prvku E1-D.B-23.1 exteriérové dveře jednokřídlé dřevěné rámové s prahem s obdélnými kazetami, plné, \Pcihelné ostění, rámová zárubeň, \Pkování štítkové s viditelnými závěsy - mosazné, \Pzadlabávací zámek s cylindrickou vložkou ; bezpečnostní vrstvené sklo 3B3; objektE
P | 247 | R_E1-D.N-26.1 |  | Jednokřídlé dveře dřevěné s půlkruhovým nadsvětlíkem; novotvar; 1430 x 3750 mm | KUS | 1 | 0 |  |  |  | 0 |  | R-položka |  | 2
PP |  |  |  | Jednokřídlé dveře dřevěné s půlkruhovým nadsvětlíkem; novotvar; 1430 x 3750 mm
VV
TS |  |  |  | replika podle prvku A1-D.B-02.1 exteriérové dveře jednokřídlé dřevěné rámové s prahem s obdélnými kazetami, plné, \Pcihelné ostění, rámová zárubeň, \Pkování štítkové s viditelnými závěsy - mosazné, \Pzadlabávací zámek s cylindrickou vložkou ; -; objektE
P | 248 | R_E1-D.N-27.1 |  | Jednokřídlé dveře dřevěné s půlkruhovým nadsvětlíkem; novotvar; 1240 x 3460 mm | KUS | 1 | 0 |  |  |  | 0 |  | R-položka |  | 2
PP |  |  |  | Jednokřídlé dveře dřevěné s půlkruhovým nadsvětlíkem; novotvar; 1240 x 3460 mm
VV
TS |  |  |  | replika podle prvku A1-D.B-02.1 exteriérové dveře jednokřídlé dřevěné rámové s prahem s obdélnými kazetami, plné, \Pcihelné ostění, rámová zárubeň, \Pkování štítkové s viditelnými závěsy - mosazné, \Pzadlabávací zámek s cylindrickou vložkou ; -; objektE
P | 249 | R_E1-D.N-27.2 |  | Jednokřídlé dveře dřevěné s půlkruhovým nadsvětlíkem; novotvar; 1240 x 3460 mm | KUS | 1 | 0 |  |  |  | 0 |  | R-položka |  | 2
PP |  |  |  | Jednokřídlé dveře dřevěné s půlkruhovým nadsvětlíkem; novotvar; 1240 x 3460 mm
VV
TS |  |  |  | replika podle prvku A1-D.B-02.1 exteriérové dveře jednokřídlé dřevěné rámové s prahem s obdélnými kazetami, plné, \Pcihelné ostění, rámová zárubeň, \Pkování štítkové s viditelnými závěsy - mosazné, \Pzadlabávací zámek s cylindrickou vložkou ; -; objektE
P | 250 | R_E1-D.N-28.1 |  | Jednokřídlé dveře dřevěné s půlkruhovým nadsvětlíkem; novotvar; 1200 x 3680 mm | KUS | 1 | 0 |  |  |  | 0 |  | R-položka |  | 2
PP |  |  |  | Jednokřídlé dveře dřevěné s půlkruhovým nadsvětlíkem; novotvar; 1200 x 3680 mm
VV
TS |  |  |  | replika podle prvku A1-D.B-02.1 exteriérové dveře jednokřídlé dřevěné rámové s prahem s obdélnými kazetami, plné, \Pcihelné ostění, rámová zárubeň, \Pkování štítkové s viditelnými závěsy - mosazné, \Pzadlabávací zámek s cylindrickou vložkou ; -; objektE
P | 251 | R_E1-D.N-43.1 |  | Jednokřídlé dveře dřevěné s půlkruhovým nadsvětlíkem; novotvar; 1180 x 3510 mm | KUS | 1 | 0 |  |  |  | 0 |  | R-položka |  | 2
PP |  |  |  | Jednokřídlé dveře dřevěné s půlkruhovým nadsvětlíkem; novotvar; 1180 x 3510 mm
VV
TS |  |  |  | replika podle prvku E1-D.B-23.1 exteriérové dveře jednokřídlé dřevěné rámové s prahem s obdélnými kazetami, plné, \Pcihelné ostění, rámová zárubeň, \Pkování štítkové s viditelnými závěsy - mosazné, \Pzadlabávací zámek s cylindrickou vložkou ; bezpečnostní vrstvené sklo 3B3; objektE
P | 252 | 766660461 |  | Montáž dveřních křídel dřevěných nebo plastových vchodových dveří včetně rámu do zdiva dvoukřídlových s nadsvětlíkem | KUS | 37 | 0.00086 |  |  |  | 0 |  | CS ÚRS 2021 01 |  | 2
PP |  |  |  | Montáž dveřních křídel dřevěných nebo plastových vchodových dveří včetně rámu do zdiva dvoukřídlových s nadsvětlíkem
VV
TS |  |  |  | 1. Cenami -0021 až -0031, -0161 až -0163, -0181 až -0183, se oceňují dveře s protipožární odolností do 30 min. 2. V cenách -0201 až -0272 je započtena i montáž okopného plechu, stavěče křídel a držadel kyvných dveří. 3. V cenách -0351 až -0382 jsou započtené i náklady na osazení kování, vodícího trnu, seřízení pojezdů na stěnu a následné vyrovnání a seřízení dveřních křídel. 4. V cenách montáže dveřních křídel nejsou započteny náklady na osazení: a) zámku; tyto náklady se oceňují cenou 766 66-0728 této části katalogu, b) štítku s klikou; tyto náklady se oceňují cenou 766 66-0729 této části katalogu. 5. V cenách -0311 až -0324 nejsou započtené náklady na sestavení a osazení stavebního pouzdra, tyto náklady se oceňují cenami souboru cen 642 94-6 . . . Osazení stavebního pouzdra posuvných dveří do zděné příčky, katalogu 801-1 Budovy a haly - zděné a monolitické. včetně mechanického kotvení do zdiva
P | 253 | R_A1-D.P-01.1 |  | Dvoukřídlé dveře dřevěné s půlkruhovým nadsvětlíkem; replika; 1840 x 3750 mm | KUS | 1 | 0 |  |  |  | 0 |  | R-položka |  | 2
PP |  |  |  | Dvoukřídlé dveře dřevěné s půlkruhovým nadsvětlíkem; replika; 1840 x 3750 mm
VV
TS |  |  |  | replika nadsvětlíku podle prvku A1-D.B-03.1 exteriérové dveře dvoukřídlé dřevěné rámové s prahem s obdélnými kazetami, plné, cihelné ostění, rámová zárubeň, kování štítkové s viditelnými závěsy - mosazné, zadlabávací zámek s cylindrickou vložkou; bezpečnostní vrstvené sklo 3B3; objektA
P | 254 | R_A1-D.P-02.1 |  | Dvoukřídlé dveře dřevěné s půlkruhovým nadsvětlíkem; replika; 1930 x 3730 mm | KUS | 1 | 0 |  |  |  | 0 |  | R-položka |  | 2
PP |  |  |  | Dvoukřídlé dveře dřevěné s půlkruhovým nadsvětlíkem; replika; 1930 x 3730 mm
VV
TS |  |  |  | replika nadsvětlíku podle prvku A1-D.B-03.1 exteriérové dveře dvoukřídlé dřevěné rámové s prahem s obdélnými kazetami, plné, cihelné ostění, rámová zárubeň, kování štítkové s viditelnými závěsy - mosazné, zadlabávací zámek s cylindrickou vložkou; bezpečnostní vrstvené sklo 3B3; objektA
P | 255 | R_A1-D.P-03.1 |  | Dvoukřídlé dveře dřevěné s půlkruhovým nadsvětlíkem; replika; 1640 x 3760 mm | KUS | 1 | 0 |  |  |  | 0 |  | R-položka |  | 2
PP |  |  |  | Dvoukřídlé dveře dřevěné s půlkruhovým nadsvětlíkem; replika; 1640 x 3760 mm
VV
TS |  |  |  | replika podle prvku A1-D.B-02.1 exteriérové dveře jednokřídlé dřevěné rámové s prahem s obdélnými kazetami, plné, cihelné ostění, rámová zárubeň, kování štítkové s viditelnými závěsy - mosazné, zadlabávací zámek s cylindrickou vložkou ; bezpečnostní vrstvené sklo 3B3; objektA
P | 256 | R_A1-D.P-04.1 |  | Dřevené dvoukřídlé dveře rámové s půlkruhovým nadsvětlíkem; replika; 1520 x 3800 mm | KUS | 1 | 0 |  |  |  | 0 |  | R-položka |  | 2
PP |  |  |  | Dřevené dvoukřídlé dveře rámové s půlkruhovým nadsvětlíkem; replika; 1520 x 3800 mm
VV
TS |  |  |  | replika bude provedena podle dochovaného prvku A1-D.B-04.1 exteriérové dveře dvoukřídlé dřevěné rámové s prahem s obdélnými kazetami, prosklené, cihelné ostění, rámová zárubeň, kování štítkové s viditelnými závěsy - mosazné, zadlabávací zámek s cylindrickou vložkou; bezpečnostní vrstvené sklo 3B3; objektA
P | 257 | R_A1-D.P-05.1 |  | Dřevené dvoukřídlé dveře rámové s půlkruhovým nadsvětlíkem; replika; 1650 x 3770 mm | KUS | 1 | 0 |  |  |  | 0 |  | R-položka |  | 2
PP |  |  |  | Dřevené dvoukřídlé dveře rámové s půlkruhovým nadsvětlíkem; replika; 1650 x 3770 mm
VV
TS |  |  |  | replika bude provedena podle dochovaného prvku A1-D.B-04.1 exteriérové dveře dvoukřídlé dřevěné rámové s prahem s obdélnými kazetami, prosklené, cihelné ostění, rámová zárubeň, kování štítkové s viditelnými závěsy - mosazné, zadlabávací zámek s cylindrickou vložkou; bezpečnostní vrstvené sklo 3B3; objektA
P | 258 | R_A1-D.P-07.1 |  | Dřevené dvoukřídlé dveře s půlkruhovým nadsvětlíkem; replika; 2090 x 3845 mm | KUS | 1 | 0 |  |  |  | 0 |  | R-položka |  | 2
PP |  |  |  | Dřevené dvoukřídlé dveře s půlkruhovým nadsvětlíkem; replika; 2090 x 3845 mm
VV
TS |  |  |  | replika bude provedena podle dochovaného prvku A1-D.B-07/1, A1-D.B-07/2 exteriérové dveře dvoukřídlé dřevěné rámové s prahem s obdélnými kazetami, prosklené, cihelné ostění, rámová zárubeň, kování štítkové s viditelnými závěsy - mosazné, zadlabávací zámek s cylindrickou vložkou; bezpečnostní vrstvené sklo 3B3; objektA
P | 259 | R_A1-D.P-07.2 |  | Dřevené dvoukřídlé dveře s půlkruhovým nadsvětlíkem; replika; 2090 x 3845 mm | KUS | 1 | 0 |  |  |  | 0 |  | R-položka |  | 2
PP |  |  |  | Dřevené dvoukřídlé dveře s půlkruhovým nadsvětlíkem; replika; 2090 x 3845 mm
VV
TS |  |  |  | replika bude provedena podle dochovaného prvku A1-D.B-07/1, A1-D.B-07/2 exteriérové dveře dvoukřídlé dřevěné rámové s prahem s obdélnými kazetami, prosklené, cihelné ostění, rámová zárubeň, kování štítkové s viditelnými závěsy - mosazné, zadlabávací zámek s cylindrickou vložkou; bezpečnostní vrstvené sklo 3B3; objektA
P | 260 | R_A1-D.P-08.1 |  | Dřevené dvoukřídlé dveře s půlkruhovým nadsvětlíkem; replika; 2100 x 3840 mm | KUS | 1 | 0 |  |  |  | 0 |  | R-položka |  | 2
PP |  |  |  | Dřevené dvoukřídlé dveře s půlkruhovým nadsvětlíkem; replika; 2100 x 3840 mm
VV
TS |  |  |  | replika bude provedena podle dochovaného prvku A1-D.B-07/1 exteriérové dveře dvoukřídlé dřevěné rámové s prahem s obdélnými kazetami, prosklené, cihelné ostění, rámová zárubeň, kování štítkové s viditelnými závěsy - mosazné, zadlabávací zámek s cylindrickou vložkou; bezpečnostní vrstvené sklo 3B3; objektA
P | 261 | R_A1-D.P-09.1 |  | Dřevené třídílné dveře s půlkruhovým nadsvětlíkem; replika; 2100 x 3850 mm | KUS | 1 | 0 |  |  |  | 0 |  | R-položka |  | 2
PP |  |  |  | Dřevené třídílné dveře s půlkruhovým nadsvětlíkem; replika; 2100 x 3850 mm
VV
TS |  |  |  | replika bude provedena podle dochovaného prvku A1-D.B-09/1 exteriérové dveře tříkřídlé dřevěné rámové s prahem s obdélnými kazetami, prosklené, cihelné ostění, rámová zárubeň, kování štítkové s viditelnými závěsy - mosazné, zadlabávací zámek s cylindrickou vložkou; bezpečnostní vrstvené sklo 3B3; objektA
P | 262 | R_A1-D.P-10.1 |  | Dřevené třídílné dveře s půlkruhovým nadsvětlíkem; replika; 2120 x 3820 mm | KUS | 1 | 0 |  |  |  | 0 |  | R-položka |  | 2
PP |  |  |  | Dřevené třídílné dveře s půlkruhovým nadsvětlíkem; replika; 2120 x 3820 mm
VV
TS |  |  |  | replika bude provedena podle dochovaného prvku A1-D.B-10/1 exteriérové dveře tříkřídlé dřevěné rámové s prahem s obdélnými kazetami, prosklené, cihelné ostění, rámová zárubeň, kování štítkové s viditelnými závěsy - mosazné, zadlabávací zámek s cylindrickou vložkou; bezpečnostní vrstvené sklo 3B3; objektA
P | 263 | R_A1-D.P-37.1 |  | Dvoukřídlé dřevené rámové dveře s půlkruhovým nadsvětlíkem; replika; 2010 x 3800 mm | KUS | 1 | 0 |  |  |  | 0 |  | R-položka |  | 2
PP |  |  |  | Dvoukřídlé dřevené rámové dveře s půlkruhovým nadsvětlíkem; replika; 2010 x 3800 mm
VV
TS |  |  |  | replika podle prvku A1-D.B-38.1 exteriérové dveře dvoukřídlé dřevěné rámové s prahem s obdélnými kazetami, plné, cihelné ostění, rámová zárubeň, kování štítkové s viditelnými závěsy - mosazné, zadlabávací zámek s cylindrickou vložkou; bezpečnostní vrstvené sklo 3B3; objektA
P | 264 | R_A1-D.P-38.1 |  | Dvoukřídlé dřevené rámové dveře s půlkruhovým nadsvětlíkem; replika; 2015 x 3815 mm | KUS | 1 | 0 |  |  |  | 0 |  | R-položka |  | 2
PP |  |  |  | Dvoukřídlé dřevené rámové dveře s půlkruhovým nadsvětlíkem; replika; 2015 x 3815 mm
VV
TS |  |  |  | replika podle tohoto prvku exteriérové dveře dvoukřídlé dřevěné rámové s prahem s obdélnými kazetami, plné, cihelné ostění, rámová zárubeň, kování štítkové s viditelnými závěsy - mosazné, zadlabávací zámek s cylindrickou vložkou; bezpečnostní vrstvené sklo 3B3; objektA
P | 265 | R_A1-D.P-38.2 |  | Dvoukřídlé dřevené rámové dveře s půlkruhovým nadsvětlíkem; replika; 2015 x 3815 mm | KUS | 1 | 0 |  |  |  | 0 |  | R-položka |  | 2
PP |  |  |  | Dvoukřídlé dřevené rámové dveře s půlkruhovým nadsvětlíkem; replika; 2015 x 3815 mm
VV
TS |  |  |  | replika podle tohoto prvku exteriérové dveře dvoukřídlé dřevěné rámové s prahem s obdélnými kazetami, plné, cihelné ostění, rámová zárubeň, kování štítkové s viditelnými závěsy - mosazné, zadlabávací zámek s cylindrickou vložkou; bezpečnostní vrstvené sklo 3B3; objektA
P | 266 | R_A1-D.P-39.1 |  | Dvoukřídlé dřevené rámové dveře s půlkruhovým nadsvětlíkem; replika; 1540 x 3660 mm | KUS | 1 | 0 |  |  |  | 0 |  | R-položka |  | 2
PP |  |  |  | Dvoukřídlé dřevené rámové dveře s půlkruhovým nadsvětlíkem; replika; 1540 x 3660 mm
VV
TS |  |  |  | replika podle prvku tohoto prvku, doplnění skleněných tabulek exteriérové dveře dvoukřídlé dřevěné rámové s prahem s obdélnými kazetami, prosklené, cihelné ostění, rámová zárubeň, kování štítkové s viditelnými závěsy - mosazné, zadlabávací zámek s cylindrickou vložkou; bezpečnostní vrstvené sklo 3B3; objektA
P | 267 | R_A1-D.P-40.1 |  | Dvoukřídlé dveře dřevěné s půlkruhovým nadsvětlíkem; replika; 1560 x 3750 mm | KUS | 1 | 0 |  |  |  | 0 |  | R-položka |  | 2
PP |  |  |  | Dvoukřídlé dveře dřevěné s půlkruhovým nadsvětlíkem; replika; 1560 x 3750 mm
VV
TS |  |  |  | replika podle prvku A1-D.B-02.1 exteriérové dveře dvoukřídlé dřevěné rámové s prahem s obdélnými kazetami, plné, cihelné ostění, rámová zárubeň, kování štítkové s viditelnými závěsy - mosazné, zadlabávací zámek s cylindrickou vložkou ; bezpečnostní vrstvené sklo 3B3; objektA
P | 268 | R_A1-D.P-41.1 |  | Dvoukřídlé dveře dřevěné s půlkruhovým nadsvětlíkem; replika; 1560 x 3750 mm | KUS | 1 | 0 |  |  |  | 0 |  | R-položka |  | 2
PP |  |  |  | Dvoukřídlé dveře dřevěné s půlkruhovým nadsvětlíkem; replika; 1560 x 3750 mm
VV
TS |  |  |  | replika podle prvku A1-D.B-02.1 exteriérové dveře dvoukřídlé dřevěné rámové s prahem s obdélnými kazetami, plné, cihelné ostění, rámová zárubeň, kování štítkové s viditelnými závěsy - mosazné, zadlabávací zámek s cylindrickou vložkou ; bezpečnostní vrstvené sklo 3B3; objektA
P | 269 | R_B1-D.P-11.1 |  | Dřevené dvoukřídlé dveře rámové s půlkruhovým nadsvětlíkem; replika; 1620 x 4350 mm | KUS | 1 | 0 |  |  |  | 0 |  | R-položka |  | 2
PP |  |  |  | Dřevené dvoukřídlé dveře rámové s půlkruhovým nadsvětlíkem; replika; 1620 x 4350 mm
VV
TS |  |  |  | replika bude provedena podle tohoto prvku exteriérové dveře dvoukřídlé dřevěné rámové s prahem s obdélnými kazetami, prosklené, cihelné ostění, rámová zárubeň, kování štítkové s viditelnými závěsy - mosazné, zadlabávací zámek s cylindrickou vložkou; bezpečnostní vrstvené sklo 3B3; objektB
P | 270 | R_C1-D.N-12.1 |  | Dvoukřídlé dveře dřevěné s půlkruhovým nadsvětlíkem; novotvar; 1570 x 4340 mm | KUS | 1 | 0 |  |  |  | 0 |  | R-položka |  | 2
PP |  |  |  | Dvoukřídlé dveře dřevěné s půlkruhovým nadsvětlíkem; novotvar; 1570 x 4340 mm
VV
TS |  |  |  | replika prvku bude provedena podle prvku A1-D.B-02.1 exteriérové dveře dvoukřídlé dřevěné rámové s prahem s obdélnými kazetami, plné, \Pcihelné ostění, rámová zárubeň, \Pkování štítkové s viditelnými závěsy - mosazné, \Pzadlabávací zámek s cylindrickou vložkou\Psamozavírač ; bezpečnostní vrstvené sklo 3B3; objektC
P | 271 | R_C1-D.N-13.1 |  | Dvoukřídlé dveře dřevěné s půlkruhovým nadsvětlíkem; novotvar; 2050 x 4590 mm | KUS | 1 | 0 |  |  |  | 0 |  | R-položka |  | 2
PP |  |  |  | Dvoukřídlé dveře dřevěné s půlkruhovým nadsvětlíkem; novotvar; 2050 x 4590 mm
VV
TS |  |  |  | replika prvku bude provedena podle prvku A1-D.B-02.1 exteriérové dveře dvoukřídlé dřevěné rámové s prahem s obdélnými kazetami, plné, \Pcihelné ostění, rámová zárubeň, \Pkování štítkové s viditelnými závěsy - mosazné, \Pzadlabávací zámek s cylindrickou vložkou\Psamozavírač ; bezpečnostní vrstvené sklo 3B3; objektC
P | 272 | R_C1-D.N-14.1 |  | Dvoukřídlé dveře dřevěné s půlkruhovým nadsvětlíkem; novotvar; 2000 x 4700 mm | KUS | 1 | 0 |  |  |  | 0 |  | R-položka |  | 2
PP |  |  |  | Dvoukřídlé dveře dřevěné s půlkruhovým nadsvětlíkem; novotvar; 2000 x 4700 mm
VV
TS |  |  |  | replika prvku bude provedena podle prvku A1-D.B-02.1 exteriérové dveře dvoukřídlé dřevěné rámové s prahem s obdélnými kazetami, plné, \Pcihelné ostění, rámová zárubeň, \Pkování štítkové s viditelnými závěsy - mosazné, \Pzadlabávací zámek s cylindrickou vložkou\Pautomatické otevírání - samozavírač ; bezpečnostní vrstvené sklo 3B3; objektC
P | 273 | R_C1-D.N-15.1 |  | Dvoukřídlé dveře dřevěné s půlkruhovým nadsvětlíkem; novotvar; 2000 x 4700 mm | KUS | 1 | 0 |  |  |  | 0 |  | R-položka |  | 2
PP |  |  |  | Dvoukřídlé dveře dřevěné s půlkruhovým nadsvětlíkem; novotvar; 2000 x 4700 mm
VV
TS |  |  |  | replika prvku bude provedena podle prvku A1-D.B-02.1 exteriérové dveře dvoukřídlé dřevěné rámové s prahem s obdélnými kazetami, plné, \Pcihelné ostění, rámová zárubeň, \Pkování štítkové s viditelnými závěsy - mosazné, \Pzadlabávací zámek s cylindrickou vložkou\Pautomatické otevírání - samozavírač ; bezpečnostní vrstvené sklo 3B3; objektC
P | 274 | R_C1-D.N-16.1 |  | Dvoukřídlé dveře dřevěné s půlkruhovým nadsvětlíkem; novotvar; 2000 x 4700 mm | KUS | 1 | 0 |  |  |  | 0 |  | R-položka |  | 2
PP |  |  |  | Dvoukřídlé dveře dřevěné s půlkruhovým nadsvětlíkem; novotvar; 2000 x 4700 mm
VV
TS |  |  |  | replika prvku bude provedena podle prvku A1-D.B-02.1 exteriérové dveře dvoukřídlé dřevěné rámové s prahem s obdélnými kazetami, plné, \Pcihelné ostění, rámová zárubeň, \Pkování štítkové s viditelnými závěsy - mosazné, \Pzadlabávací zámek s cylindrickou vložkou\Pautomatické otevírání - samozavírač ; bezpečnostní vrstvené sklo 3B3; objektC
P | 275 | R_C1-D.N-17.1 |  | Dvoukřídlé dveře dřevěné s půlkruhovým nadsvětlíkem; novotvar; 1570 x 4360 mm | KUS | 1 | 0 |  |  |  | 0 |  | R-položka |  | 2
PP |  |  |  | Dvoukřídlé dveře dřevěné s půlkruhovým nadsvětlíkem; novotvar; 1570 x 4360 mm
VV
TS |  |  |  | replika prvku bude provedena podle prvku A1-D.B-02.1 exteriérové dveře dvoukřídlé dřevěné rámové s prahem s obdélnými kazetami, plné, \Pcihelné ostění, rámová zárubeň, \Pkování štítkové s viditelnými závěsy - mosazné, \Pzadlabávací zámek s cylindrickou vložkou\Psamozavírač ; bezpečnostní vrstvené sklo 3B3; objektC
P | 276 | R_C1-D.N-18.1 |  | Dvoukřídlé dveře dřevěné s půlkruhovým nadsvětlíkem; novotvar; 1560 x 4300 mm | KUS | 1 | 0 |  |  |  | 0 |  | R-položka |  | 2
PP |  |  |  | Dvoukřídlé dveře dřevěné s půlkruhovým nadsvětlíkem; novotvar; 1560 x 4300 mm
VV
TS |  |  |  | replika prvku bude provedena podle prvku A1-D.B-02.1 exteriérové dveře dvoukřídlé dřevěné rámové s prahem s obdélnými kazetami, plné, \Pcihelné ostění, rámová zárubeň, \Pkování štítkové s viditelnými závěsy - mosazné, \Pzadlabávací zámek s cylindrickou vložkou\Psamozavírač ; bezpečnostní vrstvené sklo 3B3; objektC
P | 277 | R_C1-D.N-32.1 |  | Dvoukřídlé dveře dřevěné s půlkruhovým nadsvětlíkem; novotvar; 2010 x 4750 mm | KUS | 1 | 0 |  |  |  | 0 |  | R-položka |  | 2
PP |  |  |  | Dvoukřídlé dveře dřevěné s půlkruhovým nadsvětlíkem; novotvar; 2010 x 4750 mm
VV
TS |  |  |  | - exteriérové dveře dvoukřídlé dřevěné rámové s prahem s obdélnými kazetami, plné, \Pcihelné ostění, rámová zárubeň, \Pkování štítkové s viditelnými závěsy - mosazné, \Pzadlabávací zámek s cylindrickou vložkou\Pautomatické otevírání - samozavírač ; bezpečnostní vrstvené sklo 3B3; objektC
P | 278 | R_C1-D.N-33.1 |  | Dvoukřídlé dveře dřevěné s půlkruhovým nadsvětlíkem; novotvar; 2150 x 4810 mm | KUS | 1 | 0 |  |  |  | 0 |  | R-položka |  | 2
PP |  |  |  | Dvoukřídlé dveře dřevěné s půlkruhovým nadsvětlíkem; novotvar; 2150 x 4810 mm
VV
TS |  |  |  | - exteriérové dveře dvoukřídlé dřevěné rámové s prahem s obdélnými kazetami, plné, \Pcihelné ostění, rámová zárubeň, \Pkování štítkové s viditelnými závěsy - mosazné, \Pzadlabávací zámek s cylindrickou vložkou\Pautomatické otevírání - samozavírač ; bezpečnostní vrstvené sklo 3B3; objektC
P | 279 | R_C1-D.N-34.1 |  | Dvoukřídlé dveře dřevěné s půlkruhovým nadsvětlíkem; novotvar; 2010 x 4750 mm | KUS | 1 | 0 |  |  |  | 0 |  | R-položka |  | 2
PP |  |  |  | Dvoukřídlé dveře dřevěné s půlkruhovým nadsvětlíkem; novotvar; 2010 x 4750 mm
VV
TS |  |  |  | - exteriérové dveře dvoukřídlé dřevěné rámové s prahem s obdélnými kazetami, plné, \Pcihelné ostění, rámová zárubeň, \Pkování štítkové s viditelnými závěsy - mosazné, \Pzadlabávací zámek s cylindrickou vložkou\Pautomatické otevírání - samozavírač ; bezpečnostní vrstvené sklo 3B3; objektC
P | 280 | R_C1-D.N-35.1 |  | Dvoukřídlé dveře dřevěné s půlkruhovým nadsvětlíkem; novotvar; 1570 x 4340 mm | KUS | 1 | 0 |  |  |  | 0 |  | R-položka |  | 2
PP |  |  |  | Dvoukřídlé dveře dřevěné s půlkruhovým nadsvětlíkem; novotvar; 1570 x 4340 mm
VV
TS |  |  |  | replika prvku bude provedena podle prvku A1-D.B-02.1 exteriérové dveře dvoukřédlé dřevěné rámové s prahem s obdélnými kazetami, plné, \Pcihelné ostění, rámová zárubeň, \Pkování štítkové s viditelnými závěsy - mosazné, \Pzadlabávací zámek s cylindrickou vložkou\Psamozavírač ; bezpečnostní vrstvené sklo 3B3; objektC
P | 281 | R_C1-D.N-36.1 |  | Dvoukřídlé dveře dřevěné s půlkruhovým nadsvětlíkem; novotvar; 2090 x 4590 mm | KUS | 1 | 0 |  |  |  | 0 |  | R-položka |  | 2
PP |  |  |  | Dvoukřídlé dveře dřevěné s půlkruhovým nadsvětlíkem; novotvar; 2090 x 4590 mm
VV
TS |  |  |  | replika prvku bude provedena podle prvku A1-D.B-02.1 exteriérové dveře dvoukřídlé dřevěné rámové s prahem s obdélnými kazetami, plné, \Pcihelné ostění, rámová zárubeň, \Pkování štítkové s viditelnými závěsy - mosazné, \Pzadlabávací zámek s cylindrickou vložkou\Psamozavírač ; bezpečnostní vrstvené sklo 3B3; objektC
P | 282 | R_C2-D.N-01.1 |  | Dvoukřídlé dveře dřevěné s půlkruhovým nadsvětlíkem; novotvar; 1620 x 3850 mm | KUS | 1 | 0 |  |  |  | 0 |  | R-položka |  | 2
PP |  |  |  | Dvoukřídlé dveře dřevěné s půlkruhovým nadsvětlíkem; novotvar; 1620 x 3850 mm
VV
TS |  |  |  | replika prvku bude provedena podle prvku 1NP.TD.11 exteriérové dveře dvoukřídlé dřevěné rámové s prahem s obdélnými kazetami, plné, \Pcihelné ostění, rámová zárubeň, \Pkování štítkové s viditelnými závěsy - mosazné, \Pzadlabávací zámek s cylindrickou vložkou\Psamozavírač ; bezpečnostní vrstvené sklo 3B3; objektC
P | 283 | R_D1-D.N-20.1 |  | Dvoukřídlé dveře dřevěné s půlkruhovým nadsvětlíkem; novotvar; 1660 x 4420 mm | KUS | 1 | 0 |  |  |  | 0 |  | R-položka |  | 2
PP |  |  |  | Dvoukřídlé dveře dřevěné s půlkruhovým nadsvětlíkem; novotvar; 1660 x 4420 mm
VV
TS |  |  |  | replika dveřního křídla podle prvku D1-D.B-20.1 exteriérové dveře dvoukřídlé dřevěné rámové s prahem s obdélnými kazetami, plné, \Pcihelné ostění, rámová zárubeň, \Pkování štítkové s viditelnými závěsy - mosazné, \Pzadlabávací zámek s cylindrickou vložkou ; bezpečnostní vrstvené sklo 3B3; objektD
P | 284 | R_D1-D.N-31.1 |  | Dvoukřídlé dveře dřevěné s půlkruhovým nadsvětlíkem; novotvar; 1760 x 4250 mm | KUS | 1 | 0 |  |  |  | 0 |  | R-položka |  | 2
PP |  |  |  | Dvoukřídlé dveře dřevěné s půlkruhovým nadsvětlíkem; novotvar; 1760 x 4250 mm
VV
TS |  |  |  | replika dveřního křídla podle prvku D1-D.B-31.1 exteriérové dveře dvoukřídlé dřevěné rámové s prahem s obdélnými kazetami, plné, \Pcihelné ostění, rámová zárubeň, \Pkování štítkové s viditelnými závěsy - mosazné, \Pzadlabávací zámek s cylindrickou vložkou ; bezpečnostní vrstvené sklo 3B3; objektD
P | 285 | R_E1-D.N-22.1 |  | Dvoukřídlé dveře dřevěné s půlkruhovým nadsvětlíkem; novotvar; 1800 x 3820 mm | KUS | 1 | 0 |  |  |  | 0 |  | R-položka |  | 2
PP |  |  |  | Dvoukřídlé dveře dřevěné s půlkruhovým nadsvětlíkem; novotvar; 1800 x 3820 mm
VV
TS |  |  |  | replika dveřního křídla podle prvku E1-D.B-23.1 exteriérové dveře dvoukřídlé dřevěné rámové s prahem s obdélnými kazetami, plné, \Pcihelné ostění, rámová zárubeň, \Pkování štítkové s viditelnými závěsy - mosazné, \Pzadlabávací zámek s cylindrickou vložkou ; bezpečnostní vrstvené sklo 3B3; objektE
P | 286 | R_E1-D.N-22.1.1 |  | Čtyřdílné dvoukřídlé dveře dřevěné s půlkruhovým nadsvětlíkem; novotvar; 4150 x 3790 mm | KUS | 1 | 0 |  |  |  | 0 |  | R-položka |  | 2
PP |  |  |  | Čtyřdílné dvoukřídlé dveře dřevěné s půlkruhovým nadsvětlíkem; novotvar; 4150 x 3790 mm
VV
TS |  |  |  | replika členění dveřních křídel podle prvku E1-D.B-23.1 exteriérové dveře čtyřdílné dvoukřídlé dřevěné rámové s prahem s obdélnými kazetami, plné, \Pcihelné ostění, rámová zárubeň, \Pkování štítkové s viditelnými závěsy - mosazné, \Pzadlabávací zámek s cylindrickou vložkou ; bezpečnostní vrstvené sklo 3B3; objektE
P | 287 | R_E1-D.N-26.1.1 |  | Dvoukřídlé dveře dřevěné s půlkruhovým nadsvětlíkem; novotvar; 2230 x 3990 mm | KUS | 1 | 0 |  |  |  | 0 |  | R-položka |  | 2
PP |  |  |  | Dvoukřídlé dveře dřevěné s půlkruhovým nadsvětlíkem; novotvar; 2230 x 3990 mm
VV
TS |  |  |  | replika podle prvku A1-D.B-02.1 exteriérové dveře dvoukřídlé dřevěné rámové s prahem s obdélnými kazetami, plné, \Pcihelné ostění, rámová zárubeň, \Pkování štítkové s viditelnými závěsy - mosazné, \Pzadlabávací zámek s cylindrickou vložkou ; bezpečnostní vrstvené sklo 3B3; objektE
P | 288 | R_E1-D.N-29.1 |  | Dvoukřídlé dveře dřevěné s půlkruhovým nadsvětlíkem; novotvar; 1760 x 3860 mm | KUS | 1 | 0 |  |  |  | 0 |  | R-položka |  | 2
PP |  |  |  | Dvoukřídlé dveře dřevěné s půlkruhovým nadsvětlíkem; novotvar; 1760 x 3860 mm
VV
TS |  |  |  | replika podle prvku A1-D.B-02.1 exteriérové dveře dvoukřídlé dřevěné rámové s prahem s obdélnými kazetami, plné, \Pcihelné ostění, rámová zárubeň, \Pkování štítkové s viditelnými závěsy - mosazné, \Pzadlabávací zámek s cylindrickou vložkou ; -; objektE
P | 289 | R_E1-D.N-42.1 |  | Dvoukřídlé dveře dřevěné s půlkruhovým nadsvětlíkem; novotvar; 1790 x 3770 mm | KUS | 1 | 0 |  |  |  | 0 |  | R-položka |  | 2
PP |  |  |  | Dvoukřídlé dveře dřevěné s půlkruhovým nadsvětlíkem; novotvar; 1790 x 3770 mm
VV
TS |  |  |  | replika dveřního křídla podle prvku E1-D.B-23.1 exteriérové dveře dvoukřídlé dřevěné rámové s prahem s obdélnými kazetami, plné, \Pcihelné ostění, rámová zárubeň, \Pkování štítkové s viditelnými závěsy - mosazné, \Pzadlabávací zámek s cylindrickou vložkou ; bezpečnostní vrstvené sklo 3B3; objektE
P | 290 | 766694111 |  | Montáž ostatních truhlářských konstrukcí parapetních desek dřevěných nebo plastových šířky do 300 mm, délky do 1000 mm | KUS | 86 | 0 |  |  |  | 0 |  | CS ÚRS 2021 01 |  | 2
PP |  |  |  | Montáž ostatních truhlářských konstrukcí parapetních desek dřevěných nebo plastových šířky do 300 mm, délky do 1000 mm
VV |  |  |  | Tabulka oken 'okno s ozn.: 6-O.P-13 2=2.000 [A] 0.144-O.P-20 2=2.000 [B] 0.144-O.P-21 1=1.000 [C] 0.144-O.P-25 5=5.000 [D] 2-O.P-15 4=4.000 [E] 2-O.P-16 2=2.000 [F] 2-O.P-17 1=1.000 [G] 5-O.P-02 2=2.000 [H] 5-O.P-03 28=28.000 [I] 1-O.N-04 4=4.000 [J] 1-O.N-05 4=4.000 [K] 1-O.N-06 2=2.000 [L] 1-O.N-10 4=4.000 [M] 1-O.P-01 4=4.000 [N] 1-2.P-02 2=2.000 [O] 1-2.3-07 3=3.000 [P] 1-2.3-08 1=1.000 [Q] 1-2.3-09 1=1.000 [R] D2-2.3-01 2=2.000 [S] D2-2.3-02 1=1.000 [T] 1-2.3-04 4=4.000 [U] 1-2.3-05 2=2.000 [V] 1-2.3-06 1=1.000 [W] 2-2.3-08 4=4.000 [X] Celkem: 2+2+1+5+4+2+1+2+28+4+4+2+4+4+2+3+1+1+2+1+4+2+1+4=86.000 [Y]
TS |  |  |  | 1. Vcenách 766 69 - 3421 a 3422 jsou započteny i náklady na zaměření zřizovaných otvorů. 2. V cenách 766 69 - 4111 až 4125 jsou započteny i náklady na zaměření, vyklínování, horizontální i vertikální vyrovnání, ukotvení a vyplnění spáry mezi parapetem a ostěním polyuretanovou pěnou, včetně zednického začištění. 3. Cenami -97 . . nelze oceňovat venkovní krycí lišty balkónových dveří; tato montáž se oceňuje cenou -1610.
P | 291 | 766694112 |  | Montáž ostatních truhlářských konstrukcí parapetních desek dřevěných nebo plastových šířky do 300 mm, délky přes 1000 do 1600 mm | KUS | 205 | 0 |  |  |  | 0 |  | CS ÚRS 2021 01 |  | 2
PP |  |  |  | Montáž ostatních truhlářských konstrukcí parapetních desek dřevěných nebo plastových šířky do 300 mm, délky přes 1000 do 1600 mm
VV
TS |  |  |  | 1. Vcenách 766 69 - 3421 a 3422 jsou započteny i náklady na zaměření zřizovaných otvorů. 2. V cenách 766 69 - 4111 až 4125 jsou započteny i náklady na zaměření, vyklínování, horizontální i vertikální vyrovnání, ukotvení a vyplnění spáry mezi parapetem a ostěním polyuretanovou pěnou, včetně zednického začištění. 3. Cenami -97 . . nelze oceňovat venkovní krycí lišty balkónových dveří; tato montáž se oceňuje cenou -1610.
P | 292 | 766694113 |  | Montáž ostatních truhlářských konstrukcí parapetních desek dřevěných nebo plastových šířky do 300 mm, délky přes 1600 do 2600 mm | KUS | 21 | 0 |  |  |  | 0 |  | CS ÚRS 2021 01 |  | 2
PP |  |  |  | Montáž ostatních truhlářských konstrukcí parapetních desek dřevěných nebo plastových šířky do 300 mm, délky přes 1600 do 2600 mm
VV |  |  |  | Tabulka oken 'okno s ozn.: 0.144-O.P-08 2=2.000 [A] 0.144-O.P-09 1=1.000 [B] 0.144-O.P-10 1=1.000 [C] 0.144-O.P-11 1=1.000 [D] C1-O.P-15 2=2.000 [E] C1-O.P-16 3=3.000 [F] C1-O.P-17 1=1.000 [G] C2-O.P-09 1=1.000 [H] C2-O.P-36 1=1.000 [I] D1-O.P-12 4=4.000 [J] D1-O.P-13 2=2.000 [K] D1-O.P-14 2=2.000 [L] Celkem: 2+1+1+1+2+3+1+1+1+4+2+2=21.000 [M]
TS |  |  |  | 1. Vcenách 766 69 - 3421 a 3422 jsou započteny i náklady na zaměření zřizovaných otvorů. 2. V cenách 766 69 - 4111 až 4125 jsou započteny i náklady na zaměření, vyklínování, horizontální i vertikální vyrovnání, ukotvení a vyplnění spáry mezi parapetem a ostěním polyuretanovou pěnou, včetně zednického začištění. 3. Cenami -97 . . nelze oceňovat venkovní krycí lišty balkónových dveří; tato montáž se oceňuje cenou -1610.
P | 293 | R_PAR_INT_01 |  | Parapet dřevěný masivní, interiérový. š. 300 mm, replika dle stávajícího; profilace, povrchová úprava a barevnost dle požadavku NPÚ | M | 359.661 | 0 |  |  |  | 0 |  | R-položka |  | 2
PP |  |  |  | Parapet dřevěný masivní, interiérový. š. 300 mm, replika dle stávajícího; profilace, povrchová úprava a barevnost dle požadavku NPÚ
VV
TS
P | 294 | 998766203 |  | Přesun hmot pro konstrukce truhlářské stanovený procentní sazbou (%) z ceny vodorovná dopravní vzdálenost do 50 m v objektech výšky přes 12 do 24 m | % | 1373452.528 | 0 |  |  |  | 0 |  | CS ÚRS 2021 01 |  | 2
PP |  |  |  | Přesun hmot pro konstrukce truhlářské stanovený procentní sazbou (%) z ceny vodorovná dopravní vzdálenost do 50 m v objektech výšky přes 12 do 24 m
VV
TS |  |  |  | 1. Ceny pro přesun hmot stanovený zhmotnosti přesunovaného materiálu se používají tehdy, pokud je možné určit hmotnost za celý stavební díl. Do této hmotnosti se započítává i hmotnost materiálů oceňovaných ve specifikaci. 2. Pokud nelze jednoznačně stanovit hmotnost přesunovaných materiálů, lze pro výpočet přesunu hmot použít orientačně procentní sazbu. Touto sazbou se vynásobí rozpočtové náklady za celý stavební díl včetně nákladů na materiál ve specifikacích. 3. Příplatek kcenám -6181 pro přesun prováděný bez použití mechanizace, tj. za ztížených podmínek, lze použít pouze pro hmotnost materiálu, která se tímto způsobem skutečně přemísťuje.
SD |  | 767 |  | Konstrukce zámečnické
P | 295 | 767165114 |  | Montáž zábradlí rovného madel z trubek nebo tenkostěnných profilů svařováním | M | 16.53 | 0.00017 |  |  |  | 0 |  | CS ÚRS 2021 01 |  | 2
PP |  |  |  | Montáž zábradlí rovného madel z trubek nebo tenkostěnných profilů svařováním
VV |  |  |  | Tabulka zámečnických prvků 'prvek s ozn.: C2-Z.N-01.1 10.47+2*3.03=16.530 [A] Celkem: 16.53=16.530 [B]
TS |  |  |  | 1. Cenami -51 . . lze oceňovat i montáž madel a průběžnou (horizontální) výplň z trubek nebo tenkostěnných profilů, které se montují z dodaných dílů na samostatně osazované ocelové sloupky nebo na zabudované kotevní prvky. 2. Cenami nelze oceňovat montáž samostatného sloupku pro dřevěné madlo; tyto práce se oceňují cenou 767 22-0550 Osazení samostatného sloupku. 3. V cenách nejsou započteny náklady na: a) vytvoření ohybu nebo ohybníku; tyto práce se oceňují cenou 767 22-0191 nebo -0490 Příplatek za vytvoření ohybu, b) montáž hliníkových krycích lišt; tyto práce se oceňují cenami 767 89-6110 až -6115 Montáž lišt a okopových plechů, c) montáž výplně tvarovaným plechem.
P | 296 | C2-Z.N-01.1 |  | Ocelové madlo; novotvar; průměr madla 51 mm; povrchová úprava barva RAL dle výběru; včetně kotvícího materiálu | M | 16.53 | 0 |  |  |  | 0 |  | R-položka |  | 2
PP |  |  |  | Ocelové madlo; novotvar; průměr madla 51 mm; povrchová úprava barva RAL dle výběru; včetně kotvícího materiálu
VV
TS |  |  |  | ocelové svařované bezešvé kruhové madlo s pomocnými sloupky, madlo kotvené do stěny pomocí kruhové patle (průměr patle 60 mm, do stěny kotveno čtyřmi chemickými kotvami), v podlaze připravený trn na kotvení do podlahy, počet pomocných sloupků je 5 ks, pomocná ztužující horizontální tyčka v počtu 5 ks bude přivařena ke stávajícímu exteriérovému zábradlí, barevně bude sladěno se stávajícím zábradlím
P | 297 | 767311350 |  | Montáž světlíků sedlových podélných nebo příčných (housenkových) se zasklením, rozpětí 4500 mm | M | 24.28 | 0.00161 |  |  |  | 0 |  | CS ÚRS 2021 01 |  | 2
PP |  |  |  | Montáž světlíků sedlových podélných nebo příčných (housenkových) se zasklením, rozpětí 4500 mm
VV |  |  |  | střešní světlíky 'Část B2 3.6+3.6=7.200 [A] 'Část C 3.8+3.9=7.700 [B] 'Část D 3.7+5.68=9.380 [C] Celkem: 7.2+7.7+9.38=24.280 [D]
TS |  |  |  | 1. V cenách -3110 až -3152 je započtena i montáž krytiny. 2. V ceně -2737 je započteno i dokončení okování větracích křídel.
P | 298 | R_SV/01 |  | Střešní okno/ateliérové okno pro památky; 3600x3670 mm (2x5 polí, z toho 5 polí otevíravých), výběrový masiv borovice s vysokotlakým nástřikem/vzorníkem RAL a v | KUS | 1 | 0 |  |  |  | 0 |  | R-položka |  | 2
PP |  |  |  | Střešní okno/ateliérové okno pro památky; 3600x3670 mm (2x5 polí, z toho 5 polí otevíravých), výběrový masiv borovice s vysokotlakým nástřikem/vzorníkem RAL a vnějším hliníkovým oplechováním (vznorník RAL)
VV
TS |  |  |  | izolační trojsklo, dvojité těsněním, plně integrované elektro ovládání; včetně spojovacího materiálu světlík na části B2
P | 299 | R_SV/02 |  | Střešní okno/ateliérové okno pro památky; 3600x3890 mm (2x5 polí, z toho 6 polí otevíravých), výběrový masiv borovice s vysokotlakým nástřikem/vzorníkem RAL a v | KUS | 1 | 0 |  |  |  | 0 |  | R-položka |  | 2
PP |  |  |  | Střešní okno/ateliérové okno pro památky; 3600x3890 mm (2x5 polí, z toho 6 polí otevíravých), výběrový masiv borovice s vysokotlakým nástřikem/vzorníkem RAL a vnějším hliníkovým oplechováním (vznorník RAL)
VV
TS |  |  |  | izolační trojsklo, dvojité těsněním, plně integrované elektro ovládání; včetně spojovacího materiálu světlík na části B2
P | 300 | R_SV/03 |  | Střešní okno/ateliérové okno pro památky; 3800x4000 mm (2x5 polí, z toho 5 polí otevíravých), výběrový masiv borovice s vysokotlakým nástřikem/vzorníkem RAL a v | KUS | 1 | 0 |  |  |  | 0 |  | R-položka |  | 2
PP |  |  |  | Střešní okno/ateliérové okno pro památky; 3800x4000 mm (2x5 polí, z toho 5 polí otevíravých), výběrový masiv borovice s vysokotlakým nástřikem/vzorníkem RAL a vnějším hliníkovým oplechováním (vznorník RAL)
VV
TS |  |  |  | izolační trojsklo, dvojité těsněním, plně integrované elektro ovládání; včetně spojovacího materiálu světlík na části C
P | 301 | R_SV/04 |  | Střešní okno/ateliérové okno pro památky; 3900x4000 mm (2x5 polí, z toho 5 polí otevíravých), výběrový masiv borovice s vysokotlakým nástřikem/vzorníkem RAL a v | KUS | 1 | 0 |  |  |  | 0 |  | R-položka |  | 2
PP |  |  |  | Střešní okno/ateliérové okno pro památky; 3900x4000 mm (2x5 polí, z toho 5 polí otevíravých), výběrový masiv borovice s vysokotlakým nástřikem/vzorníkem RAL a vnějším hliníkovým oplechováním (vznorník RAL)
VV
TS |  |  |  | izolační trojsklo, dvojité těsněním, plně integrované elektro ovládání; včetně spojovacího materiálu světlík na části C
P | 302 | R_SV/05 |  | Střešní okno/ateliérové okno pro památky; 3700x3950 mm (2x5 polí, z toho 5 polí otevíravých), výběrový masiv borovice s vysokotlakým nástřikem/vzorníkem RAL a v | KUS | 1 | 0 |  |  |  | 0 |  | R-položka |  | 2
PP |  |  |  | Střešní okno/ateliérové okno pro památky; 3700x3950 mm (2x5 polí, z toho 5 polí otevíravých), výběrový masiv borovice s vysokotlakým nástřikem/vzorníkem RAL a vnějším hliníkovým oplechováním (vznorník RAL)
VV
TS |  |  |  | izolační trojsklo, dvojité těsněním, plně integrované elektro ovládání; včetně spojovacího materiálu světlík na části D1
P | 303 | R_SV/06 |  | Střešní okno/ateliérové okno pro památky; 5680x4150 mm (2x7 polí, z toho 7 polí otevíravých), výběrový masiv borovice s vysokotlakým nástřikem/vzorníkem RAL a v | KUS | 1 | 0 |  |  |  | 0 |  | R-položka |  | 2
PP |  |  |  | Střešní okno/ateliérové okno pro památky; 5680x4150 mm (2x7 polí, z toho 7 polí otevíravých), výběrový masiv borovice s vysokotlakým nástřikem/vzorníkem RAL a vnějším hliníkovým oplechováním (vznorník RAL)
VV
TS |  |  |  | izolační trojsklo, dvojité těsněním, plně integrované elektro ovládání; včetně spojovacího materiálu světlík na části D2
P | 304 | 767311360 |  | Montáž světlíků sedlových podélných nebo příčných (housenkových) se zasklením, rozpětí 6000 mm | M | 5.7 | 0.00086 |  |  |  | 0 |  | CS ÚRS 2021 01 |  | 2
PP |  |  |  | Montáž světlíků sedlových podélných nebo příčných (housenkových) se zasklením, rozpětí 6000 mm
VV |  |  |  | střešní světlíky 'Část A 5.7=5.700 [A] Celkem: 5.7=5.700 [B]
TS |  |  |  | 1. V cenách -3110 až -3152 je započtena i montáž krytiny. 2. V ceně -2737 je započteno i dokončení okování větracích křídel.
P | 305 | R_SV/07 |  | Střešní okno/ateliérové okno pro památky; 5700x8200 mm (2x7 polí, z toho 7 polí otevíravých), výběrový masiv borovice s vysokotlakým nástřikem/vzorníkem RAL a v | KUS | 1 | 0 |  |  |  | 0 |  | R-položka |  | 2
PP |  |  |  | Střešní okno/ateliérové okno pro památky; 5700x8200 mm (2x7 polí, z toho 7 polí otevíravých), výběrový masiv borovice s vysokotlakým nástřikem/vzorníkem RAL a vnějším hliníkovým oplechováním (vznorník RAL)
VV
TS |  |  |  | izolační trojsklo, dvojité těsněním, plně integrované elektro ovládání; včetně spojovacího materiálu světlík na části A
P | 306 | 767646401 |  | Montáž dveří ocelových revizních dvířek s rámem jednokřídlových, výšky do 1000 mm | KUS | 47 | 0 |  |  |  | 0 |  | CS ÚRS 2021 01 |  | 2
PP |  |  |  | Montáž dveří ocelových revizních dvířek s rámem jednokřídlových, výšky do 1000 mm
VV
TS |  |  |  | 1. Cenami nelze oceňovat montáž kompletu dveří s rámem charakteru stěny; tyto práce se oceňují cenami souborů cen 767 11- . . Montáž stěn a příček pro zasklení, 767 12- . . Montáž stěn a příček s výplní drátěnou sítí a 767 13- . . Montáž stěn a příček zhliníkového plechu. 2. V cenách nejsou započteny náklady na: a) montáž okopových plechů a hliníkových lišt; tyto práce se oceňují cenami souboru cen 767 89-61 Montáž lišt a okopových plechů, b) montáž těsnění dveří; tyto práce se oceňují cenami 767 62-6101 až -6104 Montáž těsnění oken. 3. Vcenách – 0111 až -0224 jsou započteny i náklady na montáž dveří včetně zárubní nebo ocelových rámů. 4. V ceně -8351 je započtena i montáž jednostranného spojení ocelovou lištou přivařením nebo oboustranným svařením dvou prvků (dveří, stěn, oken). 5. V ceně -8353 je započteno i provedení rohového spojení dvou prvků.
P | 307 | R_A0-Z.P-01 |  | Perforovaná ocelová dvířka; replika; rozměry 675x720 mm | KUS | 1 | 0 |  |  |  | 0 |  | R-položka |  | 2
PP |  |  |  | Perforovaná ocelová dvířka; replika; rozměry 675x720 mm
VV
TS |  |  |  | replika prvku bude provedena podle A0-Z.B-03.2 větrací perforovaná otevíravá mřížka z oceli, je osazena na fasádu pomocí montážního rámečku, montážní rámeček přesahuje přes otvor o cca 50 mm, otevíravá část mřížky je osazena na panty a je provedena z rámu, oka výplně jsou tvaru kříže a je opatřená síťkou proti hmyzu a ptactvu, mřížka je uzamykatelná - zámek čtyřhran, tl. plechu 2 mm, prvek je dodán včetně doplňkového a montážního materiálu; objekt A; podlaží 1.PP
P | 308 | R_A0-Z.P-02 |  | Perforovaná ocelová dvířka; replika; rozměry 670x720 mm | KUS | 1 | 0 |  |  |  | 0 |  | R-položka |  | 2
PP |  |  |  | Perforovaná ocelová dvířka; replika; rozměry 670x720 mm
VV
TS |  |  |  | replika prvku bude provedena podle A0-Z.B-03.2 větrací perforovaná otevíravá mřížka z oceli, je osazena na fasádu pomocí montážního rámečku, montážní rámeček přesahuje přes otvor o cca 50 mm, otevíravá část mřížky je osazena na panty a je provedena z rámu, oka výplně jsou tvaru kříže a je opatřená síťkou proti hmyzu a ptactvu, mřížka je uzamykatelná - zámek čtyřhran, tl. plechu 2 mm, prvek je dodán včetně doplňkového a montážního materiálu; objekt A; podlaží 1.PP
P | 309 | R_A0-Z.P-03 |  | Perforovaná ocelová dvířka; replika; rozměry 675x720 mm | KUS | 2 | 0 |  |  |  | 0 |  | R-položka |  | 2
PP |  |  |  | Perforovaná ocelová dvířka; replika; rozměry 675x720 mm
VV
TS |  |  |  | replika prvku bude provedena podle A0-Z.B-03.2 větrací perforovaná otevíravá mřížka z oceli, je osazena na fasádu pomocí montážního rámečku, montážní rámeček přesahuje přes otvor o cca 50 mm, otevíravá část mřížky je osazena na panty a je provedena z rámu, oka výplně jsou tvaru kříže a je opatřená síťkou proti hmyzu a ptactvu, mřížka je uzamykatelná - zámek čtyřhran, tl. plechu 2 mm, prvek je dodán včetně doplňkového a montážního materiálu; objekt A; podlaží 1.PP
P | 310 | R_A0-Z.P-04 |  | Perforovaná ocelová dvířka; replika; rozměry 640x740 mm | KUS | 1 | 0 |  |  |  | 0 |  | R-položka |  | 2
PP |  |  |  | Perforovaná ocelová dvířka; replika; rozměry 640x740 mm
VV
TS |  |  |  | replika prvku bude provedena podle A0-Z.B-03.2 větrací perforovaná otevíravá mřížka z oceli, je osazena na fasádu pomocí montážního rámečku, montážní rámeček přesahuje přes otvor o cca 50 mm, otevíravá část mřížky je osazena na panty a je provedena z rámu, oka výplně jsou tvaru kříže a je opatřená síťkou proti hmyzu a ptactvu, mřížka je uzamykatelná - zámek čtyřhran, tl. plechu 2 mm, prvek je dodán včetně doplňkového a montážního materiálu; objekt A; podlaží 1.PP
P | 311 | R_A0-Z.P-05 |  | Perforovaná ocelová dvířka; replika; rozměry 680x500 mm | KUS | 1 | 0 |  |  |  | 0 |  | R-položka |  | 2
PP |  |  |  | Perforovaná ocelová dvířka; replika; rozměry 680x500 mm
VV
TS |  |  |  | replika prvku bude provedena podle A0-Z.B-03.2 větrací perforovaná otevíravá mřížka z oceli, je osazena na fasádu pomocí montážního rámečku, montážní rámeček přesahuje přes otvor o cca 50 mm, otevíravá část mřížky je osazena na panty a je provedena z rámu, oka výplně jsou tvaru kříže a je opatřená síťkou proti hmyzu a ptactvu, mřížka je uzamykatelná - zámek čtyřhran, tl. plechu 2 mm, prvek je dodán včetně doplňkového a montážního materiálu; objekt A; podlaží 1.PP
P | 312 | R_A0-Z.P-06 |  | Perforovaná ocelová dvířka; replika; rozměry 755x650 mm | KUS | 1 | 0 |  |  |  | 0 |  | R-položka |  | 2
PP |  |  |  | Perforovaná ocelová dvířka; replika; rozměry 755x650 mm
VV
TS |  |  |  | replika prvku bude provedena podle A0-Z.B-03.2 větrací perforovaná otevíravá mřížka z oceli, je osazena na fasádu pomocí montážního rámečku, montážní rámeček přesahuje přes otvor o cca 50 mm, otevíravá část mřížky je osazena na panty a je provedena z rámu, oka výplně jsou tvaru kříže a je opatřená síťkou proti hmyzu a ptactvu, mřížka je uzamykatelná - zámek čtyřhran, tl. plechu 2 mm, prvek je dodán včetně doplňkového a montážního materiálu; objekt A; podlaží 1.PP
P | 313 | R_A0-Z.P-07 |  | Perforovaná ocelová dvířka; replika; rozměry 600x650 mm | KUS | 1 | 0 |  |  |  | 0 |  | R-položka |  | 2
PP |  |  |  | Perforovaná ocelová dvířka; replika; rozměry 600x650 mm
VV
TS |  |  |  | replika prvku bude provedena podle A0-Z.B-03.2 větrací perforovaná otevíravá mřížka z oceli, je osazena na fasádu pomocí montážního rámečku, montážní rámeček přesahuje přes otvor o cca 50 mm, otevíravá část mřížky je osazena na panty a je provedena z rámu, oka výplně jsou tvaru kříže a je opatřená síťkou proti hmyzu a ptactvu, mřížka je uzamykatelná - zámek čtyřhran, tl. plechu 2 mm, prvek je dodán včetně doplňkového a montážního materiálu; objekt A; podlaží 1.PP
P | 314 | R_A0-Z.P-08 |  | Perforovaná ocelová dvířka; replika; rozměry 620x730 mm | KUS | 1 | 0 |  |  |  | 0 |  | R-položka |  | 2
PP |  |  |  | Perforovaná ocelová dvířka; replika; rozměry 620x730 mm
VV
TS |  |  |  | replika prvku bude provedena podle A0-Z.B-03.2 větrací perforovaná otevíravá mřížka z oceli, je osazena na fasádu pomocí montážního rámečku, montážní rámeček přesahuje přes otvor o cca 50 mm, otevíravá část mřížky je osazena na panty a je provedena z rámu, oka výplně jsou tvaru kříže a je opatřená síťkou proti hmyzu a ptactvu, mřížka je uzamykatelná - zámek čtyřhran, tl. plechu 2 mm, prvek je dodán včetně doplňkového a montážního materiálu; objekt A; podlaží 1.PP
P | 315 | R_A0-Z.P-09 |  | Perforovaná ocelová dvířka; replika; rozměry 600x670 mm | KUS | 1 | 0 |  |  |  | 0 |  | R-položka |  | 2
PP |  |  |  | Perforovaná ocelová dvířka; replika; rozměry 600x670 mm
VV
TS |  |  |  | replika prvku bude provedena podle A0-Z.B-03.2 větrací perforovaná otevíravá mřížka z oceli, je osazena na fasádu pomocí montážního rámečku, montážní rámeček přesahuje přes otvor o cca 50 mm, otevíravá část mřížky je osazena na panty a je provedena z rámu, oka výplně jsou tvaru kříže a je opatřená síťkou proti hmyzu a ptactvu, mřížka je uzamykatelná - zámek čtyřhran, tl. plechu 2 mm, prvek je dodán včetně doplňkového a montážního materiálu; objekt A; podlaží 1.PP
P | 316 | R_A0-Z.P-10 |  | Perforovaná ocelová dvířka; replika; rozměry 620x490 mm | KUS | 1 | 0 |  |  |  | 0 |  | R-položka |  | 2
PP |  |  |  | Perforovaná ocelová dvířka; replika; rozměry 620x490 mm
VV
TS |  |  |  | replika prvku bude provedena podle A0-Z.B-03.2 větrací perforovaná otevíravá mřížka z oceli, je osazena na fasádu pomocí montážního rámečku, montážní rámeček přesahuje přes otvor o cca 50 mm, otevíravá část mřížky je osazena na panty a je provedena z rámu, oka výplně jsou tvaru kříže a je opatřená síťkou proti hmyzu a ptactvu, mřížka je uzamykatelná - zámek čtyřhran, tl. plechu 2 mm, prvek je dodán včetně doplňkového a montážního materiálu; objekt A; podlaží 1.PP
P | 317 | R_A0-Z.P-11 |  | Perforovaná ocelová dvířka; replika; rozměry 500x700 mm | KUS | 1 | 0 |  |  |  | 0 |  | R-položka |  | 2
PP |  |  |  | Perforovaná ocelová dvířka; replika; rozměry 500x700 mm
VV
TS |  |  |  | replika prvku bude provedena podle A0-Z.B-03.2 větrací perforovaná otevíravá mřížka z oceli, je osazena na fasádu pomocí montážního rámečku, montážní rámeček přesahuje přes otvor o cca 50 mm, otevíravá část mřížky je osazena na panty a je provedena z rámu, oka výplně jsou tvaru kříže a je opatřená síťkou proti hmyzu a ptactvu, mřížka je uzamykatelná - zámek čtyřhran, tl. plechu 2 mm, prvek je dodán včetně doplňkového a montážního materiálu; objekt A; podlaží 1.PP
P | 318 | R_B0-Z.P-05 |  | Perforovaná ocelová dvířka; replika; rozměry 690x710 mm | KUS | 2 | 0 |  |  |  | 0 |  | R-položka |  | 2
PP |  |  |  | Perforovaná ocelová dvířka; replika; rozměry 690x710 mm
VV
TS |  |  |  | replika prvku bude provedena podle A0-Z.B-03.2 větrací perforovaná otevíravá mřížka z oceli, je osazena na fasádu pomocí montážního rámečku, montážní rámeček přesahuje přes otvor o cca 50 mm, otevíravá část mřížky je osazena na panty a je provedena z rámu, oka výplně jsou tvaru kříže a je opatřená síťkou proti hmyzu a ptactvu, mřížka je uzamykatelná - zámek čtyřhran, tl. plechu 2 mm, prvek je dodán včetně doplňkového a montážního materiálu; objekt A; podlaží 1.PP
P | 319 | R_B0-Z.P-06 |  | Perforovaná ocelová dvířka; replika; rozměry 690x710 mm | KUS | 1 | 0 |  |  |  | 0 |  | R-položka |  | 2
PP |  |  |  | Perforovaná ocelová dvířka; replika; rozměry 690x710 mm
VV
TS |  |  |  | replika prvku bude provedena podle A0-Z.B-03.2 větrací perforovaná otevíravá mřížka z oceli, je osazena na fasádu pomocí montážního rámečku, montážní rámeček přesahuje přes otvor o cca 50 mm, otevíravá část mřížky je osazena na panty a je provedena z rámu, oka výplně jsou tvaru kříže a je opatřená síťkou proti hmyzu a ptactvu, mřížka je uzamykatelná - zámek čtyřhran, tl. plechu 2 mm, prvek je dodán včetně doplňkového a montážního materiálu; objekt A; podlaží 1.PP
P | 320 | R_B0-Z.P-07 |  | Perforovaná ocelová dvířka; replika; rozměry 710x830 mm | KUS | 2 | 0 |  |  |  | 0 |  | R-položka |  | 2
PP |  |  |  | Perforovaná ocelová dvířka; replika; rozměry 710x830 mm
VV
TS |  |  |  | replika prvku bude provedena podle A0-Z.B-03.2 větrací perforovaná otevíravá mřížka z oceli, je osazena na fasádu pomocí montážního rámečku, montážní rámeček přesahuje přes otvor o cca 50 mm, otevíravá část mřížky je osazena na panty a je provedena z rámu, oka výplně jsou tvaru kříže a je opatřená síťkou proti hmyzu a ptactvu, mřížka je uzamykatelná - zámek čtyřhran, tl. plechu 2 mm, prvek je dodán včetně doplňkového a montážního materiálu; objekt A; podlaží 1.PP
P | 321 | R_C0-Z.P-01 |  | Perforovaná ocelová dvířka; replika; rozměry 590x660 mm | KUS | 1 | 0 |  |  |  | 0 |  | R-položka |  | 2
PP |  |  |  | Perforovaná ocelová dvířka; replika; rozměry 590x660 mm
VV
TS |  |  |  | replika prvku bude provedena podle A0-Z.B-03.2 větrací perforovaná otevíravá mřížka z oceli, je osazena na fasádu pomocí montážního rámečku, montážní rámeček přesahuje přes otvor o cca 50 mm, otevíravá část mřížky je osazena na panty a je provedena z rámu, oka výplně jsou tvaru kříže a je opatřená síťkou proti hmyzu a ptactvu, mřížka je uzamykatelná - zámek čtyřhran, tl. plechu 2 mm, prvek je dodán včetně doplňkového a montážního materiálu; objekt C; podlaží 1.PP
P | 322 | R_C0-Z.P-02 |  | Perforovaná ocelová dvířka; replika; rozměry 330x330 mm | KUS | 1 | 0 |  |  |  | 0 |  | R-položka |  | 2
PP |  |  |  | Perforovaná ocelová dvířka; replika; rozměry 330x330 mm
VV
TS |  |  |  | replika prvku bude provedena podle A0-Z.B-03.2 větrací perforovaná otevíravá mřížka z oceli, je osazena na fasádu pomocí montážního rámečku, montážní rámeček přesahuje přes otvor o cca 50 mm, otevíravá část mřížky je osazena na panty a je provedena z rámu, oka výplně jsou tvaru kříže a je opatřená síťkou proti hmyzu a ptactvu, mřížka je uzamykatelná - zámek čtyřhran, tl. plechu 2 mm, prvek je dodán včetně doplňkového a montážního materiálu; objekt C; podlaží 1.PP
P | 323 | R_C0-Z.P-03 |  | Perforovaná ocelová dvířka; replika; rozměry 660x640 mm | KUS | 1 | 0 |  |  |  | 0 |  | R-položka |  | 2
PP |  |  |  | Perforovaná ocelová dvířka; replika; rozměry 660x640 mm
VV
TS |  |  |  | replika prvku bude provedena podle A0-Z.B-03.2 větrací perforovaná otevíravá mřížka z oceli, je osazena na fasádu pomocí montážního rámečku, montážní rámeček přesahuje přes otvor o cca 50 mm, otevíravá část mřížky je osazena na panty a je provedena z rámu, oka výplně jsou tvaru kříže a je opatřená síťkou proti hmyzu a ptactvu, mřížka je uzamykatelná - zámek čtyřhran, tl. plechu 2 mm, prvek je dodán včetně doplňkového a montážního materiálu; objekt C; podlaží 1.PP
P | 324 | R_C0-Z.P-04 |  | Perforovaná ocelová dvířka; replika; rozměry 600x340 mm | KUS | 2 | 0 |  |  |  | 0 |  | R-položka |  | 2
PP |  |  |  | Perforovaná ocelová dvířka; replika; rozměry 600x340 mm
VV
TS |  |  |  | replika prvku bude provedena podle A0-Z.B-03.2 větrací perforovaná otevíravá mřížka z oceli, je osazena na fasádu pomocí montážního rámečku, montážní rámeček přesahuje přes otvor o cca 50 mm, otevíravá část mřížky je osazena na panty a je provedena z rámu, oka výplně jsou tvaru kříže a je opatřená síťkou proti hmyzu a ptactvu, mřížka je uzamykatelná - zámek čtyřhran, tl. plechu 2 mm, prvek je dodán včetně doplňkového a montážního materiálu; objekt C; podlaží 1.PP
P | 325 | R_D0-Z.P-03 |  | Perforovaná ocelová dvířka; replika; rozměry 1515x430 mm | KUS | 2 | 0 |  |  |  | 0 |  | R-položka |  | 2
PP |  |  |  | Perforovaná ocelová dvířka; replika; rozměry 1515x430 mm
VV
TS |  |  |  | replika prvku bude provedena podle A0-Z.B-03.2 větrací perforovaná otevíravá mřížka z oceli, je osazena na fasádu pomocí montážního rámečku, montážní rámeček přesahuje přes otvor o cca 50 mm, otevíravá část mřížky je osazena na panty a je provedena z rámu, oka výplně jsou tvaru kříže a je opatřená síťkou proti hmyzu a ptactvu, mřížka je uzamykatelná - zámek čtyřhran, tl. plechu 2 mm, prvek je dodán včetně doplňkového a montážního materiálu; objekt C; podlaží 1.PP
P | 326 | R_A1-X.N-02 |  | Ocelová revizní dvířka; novotvar; rozměry 1100x500 mm | KUS | 1 | 0 |  |  |  | 0 |  | R-položka |  | 2
PP |  |  |  | Ocelová revizní dvířka; novotvar; rozměry 1100x500 mm
VV
TS |  |  |  | ocelová plechová dvířka jsou složena z montážního rámečku s otevíratelnými dvířky, montážní rámeček přesahuje přes otvor o cca 50 mm, tl. plechu 2 mm, plechová otevíratelná dvířka jsou provedeny u ocelového rámu a jsou osazeny na panty, dvířka jsou uzamykatelná - zámek čtyřhran, prvek je dodán včetně doplňkového a montážního materiálu, jsou provedeny ve stejné barvě jako fasáda; objekt A; podlaží 1.NP
P | 327 | R_A1-X.N-03 |  | Ocelová revizní dvířka; novotvar; rozměry 270x300 mm | KUS | 1 | 0 |  |  |  | 0 |  | R-položka |  | 2
PP |  |  |  | Ocelová revizní dvířka; novotvar; rozměry 270x300 mm
VV
TS |  |  |  | ocelová plechová dvířka jsou složena z montážního rámečku s otevíratelnými dvířky, montážní rámeček přesahuje přes otvor o cca 50 mm, tl. plechu 2 mm, plechová otevíratelná dvířka jsou provedeny u ocelového rámu a jsou osazeny na panty, dvířka jsou uzamykatelná - zámek čtyřhran, prvek je dodán včetně doplňkového a montážního materiálu, jsou provedeny ve stejné barvě jako fasáda; objekt A; podlaží 1.NP
P | 328 | R_A1-X.N-04 |  | Ocelová revizní dvířka; novotvar; rozměry 795x965 mm | KUS | 1 | 0 |  |  |  | 0 |  | R-položka |  | 2
PP |  |  |  | Ocelová revizní dvířka; novotvar; rozměry 795x965 mm
VV
TS |  |  |  | ocelová plechová dvířka jsou složena z montážního rámečku s otevíratelnými dvířky, montážní rámeček přesahuje přes otvor o cca 50 mm, tl. plechu 2 mm, plechová otevíratelná dvířka jsou provedeny u ocelového rámu a jsou osazeny na panty, dvířka jsou uzamykatelná - zámek čtyřhran, prvek je dodán včetně doplňkového a montážního materiálu, jsou provedeny ve stejné barvě jako fasáda; objekt A; podlaží 1.NP
P | 329 | R_A1-X.N-05 |  | Ocelová revizní dvířka; novotvar; rozměry 315x405 mm | KUS | 1 | 0 |  |  |  | 0 |  | R-položka |  | 2
PP |  |  |  | Ocelová revizní dvířka; novotvar; rozměry 315x405 mm
VV
TS |  |  |  | ocelová plechová dvířka jsou složena z montážního rámečku s otevíratelnými dvířky, montážní rámeček přesahuje přes otvor o cca 50 mm, tl. plechu 2 mm, plechová otevíratelná dvířka jsou provedeny u ocelového rámu a jsou osazeny na panty, dvířka jsou uzamykatelná - zámek čtyřhran, prvek je dodán včetně doplňkového a montážního materiálu, jsou provedeny ve stejné barvě jako fasáda; objekt A; podlaží 1.NP
P | 330 | R_A1-X.N-06 |  | Ocelová revizní dvířka; novotvar; rozměry 380x310 mm | KUS | 1 | 0 |  |  |  | 0 |  | R-položka |  | 2
PP |  |  |  | Ocelová revizní dvířka; novotvar; rozměry 380x310 mm
VV
TS |  |  |  | ocelová plechová dvířka jsou složena z montážního rámečku s otevíratelnými dvířky, montážní rámeček přesahuje přes otvor o cca 50 mm, tl. plechu 2 mm, plechová otevíratelná dvířka jsou provedeny u ocelového rámu a jsou osazeny na panty, dvířka jsou uzamykatelná - zámek čtyřhran, prvek je dodán včetně doplňkového a montážního materiálu, jsou provedeny ve stejné barvě jako fasáda; objekt A; podlaží 1.NP
P | 331 | R_A1-X.N-07 |  | Ocelová revizní dvířka; novotvar; rozměry 210x160 mm | KUS | 1 | 0 |  |  |  | 0 |  | R-položka |  | 2
PP |  |  |  | Ocelová revizní dvířka; novotvar; rozměry 210x160 mm
VV
TS |  |  |  | ocelová plechová dvířka jsou složena z montážního rámečku s otevíratelnými dvířky, montážní rámeček přesahuje přes otvor o cca 50 mm, tl. plechu 2 mm, plechová otevíratelná dvířka jsou provedeny u ocelového rámu a jsou osazeny na panty, dvířka jsou uzamykatelná - zámek čtyřhran, prvek je dodán včetně doplňkového a montážního materiálu, jsou provedeny ve stejné barvě jako fasáda; objekt A; podlaží 1.NP
P | 332 | R_B1-X.N-01 |  | Ocelová revizní dvířka; novotvar; rozměry 330x685 mm | KUS | 1 | 0 |  |  |  | 0 |  | R-položka |  | 2
PP |  |  |  | Ocelová revizní dvířka; novotvar; rozměry 330x685 mm
VV
TS |  |  |  | ocelová plechová dvířka jsou složena z montážního rámečku s otevíratelnými dvířky, montážní rámeček přesahuje přes otvor o cca 50 mm, tl. plechu 2 mm, plechová otevíratelná dvířka jsou provedeny u ocelového rámu a jsou osazeny na panty, dvířka jsou uzamykatelná - zámek čtyřhran, prvek je dodán včetně doplňkového a montážního materiálu, jsou provedeny ve stejné barvě jako fasáda; objekt B; podlaží 1.NP
P | 333 | R_C1-X.N-01 |  | Ocelová revizní dvířka; novotvar; rozměry 825x835 mm | KUS | 1 | 0 |  |  |  | 0 |  | R-položka |  | 2
PP |  |  |  | Ocelová revizní dvířka; novotvar; rozměry 825x835 mm
VV
TS |  |  |  | ocelová plechová dvířka jsou složena z montážního rámečku s otevíratelnými dvířky, montážní rámeček přesahuje přes otvor o cca 50 mm, tl. plechu 2 mm, plechová otevíratelná dvířka jsou provedeny u ocelového rámu a jsou osazeny na panty, dvířka jsou uzamykatelná - zámek čtyřhran, prvek je dodán včetně doplňkového a montážního materiálu, jsou provedeny ve stejné barvě jako fasáda; objekt C; podlaží 1.NP
P | 334 | R_C1-X.N-02 |  | Ocelová revizní dvířka; novotvar; rozměry 830x490 mm | KUS | 1 | 0 |  |  |  | 0 |  | R-položka |  | 2
PP |  |  |  | Ocelová revizní dvířka; novotvar; rozměry 830x490 mm
VV
TS |  |  |  | ocelová plechová dvířka jsou složena z montážního rámečku s otevíratelnými dvířky, montážní rámeček přesahuje přes otvor o cca 50 mm, tl. plechu 2 mm, plechová otevíratelná dvířka jsou provedeny u ocelového rámu a jsou osazeny na panty, dvířka jsou uzamykatelná - zámek čtyřhran, prvek je dodán včetně doplňkového a montážního materiálu, jsou provedeny ve stejné barvě jako fasáda; objekt C; podlaží 1.NP
P | 335 | R_C1-X.N-03 |  | Ocelová revizní dvířka; novotvar; rozměry 770x570 mm | KUS | 1 | 0 |  |  |  | 0 |  | R-položka |  | 2
PP |  |  |  | Ocelová revizní dvířka; novotvar; rozměry 770x570 mm
VV
TS |  |  |  | ocelová plechová dvířka jsou složena z montážního rámečku s otevíratelnými dvířky, montážní rámeček přesahuje přes otvor o cca 50 mm, tl. plechu 2 mm, plechová otevíratelná dvířka jsou provedeny u ocelového rámu a jsou osazeny na panty, dvířka jsou uzamykatelná - zámek čtyřhran, prvek je dodán včetně doplňkového a montážního materiálu, jsou provedeny ve stejné barvě jako fasáda; objekt C; podlaží 1.NP
P | 336 | R_C1-X.N-04 |  | Ocelová revizní dvířka; novotvar; rozměry 340x540 mm | KUS | 1 | 0 |  |  |  | 0 |  | R-položka |  | 2
PP |  |  |  | Ocelová revizní dvířka; novotvar; rozměry 340x540 mm
VV
TS |  |  |  | ocelová plechová dvířka jsou složena z montážního rámečku s otevíratelnými dvířky, montážní rámeček přesahuje přes otvor o cca 50 mm, tl. plechu 2 mm, plechová otevíratelná dvířka jsou provedeny u ocelového rámu a jsou osazeny na panty, dvířka jsou uzamykatelná - zámek čtyřhran, prvek je dodán včetně doplňkového a montážního materiálu, jsou provedeny ve stejné barvě jako fasáda; objekt C; podlaží 1.NP
P | 337 | R_C1-X.N-05 |  | Ocelová revizní dvířka; novotvar; rozměry 275x315 mm | KUS | 2 | 0 |  |  |  | 0 |  | R-položka |  | 2
PP |  |  |  | Ocelová revizní dvířka; novotvar; rozměry 275x315 mm
VV
TS |  |  |  | ocelová plechová dvířka jsou složena z montážního rámečku s otevíratelnými dvířky, montážní rámeček přesahuje přes otvor o cca 50 mm, tl. plechu 2 mm, plechová otevíratelná dvířka jsou provedeny u ocelového rámu a jsou osazeny na panty, dvířka jsou uzamykatelná - zámek čtyřhran, prvek je dodán včetně doplňkového a montážního materiálu, jsou provedeny ve stejné barvě jako fasáda; objekt C; podlaží 1.NP
P | 338 | R_C1-X.N-06 |  | Ocelová revizní dvířka; novotvar; rozměry 600x600 mm | KUS | 1 | 0 |  |  |  | 0 |  | R-položka |  | 2
PP |  |  |  | Ocelová revizní dvířka; novotvar; rozměry 600x600 mm
VV
TS |  |  |  | ocelová plechová dvířka jsou složena z montážního rámečku s otevíratelnými dvířky, montážní rámeček přesahuje přes otvor o cca 50 mm, tl. plechu 2 mm, plechová otevíratelná dvířka jsou provedeny u ocelového rámu a jsou osazeny na panty, dvířka jsou uzamykatelná - zámek čtyřhran, prvek je dodán včetně doplňkového a montážního materiálu, jsou provedeny ve stejné barvě jako fasáda; objekt C; podlaží 1.NP
P | 339 | R_C1-X.N-07 |  | Ocelová revizní dvířka; novotvar; rozměry 500x750 mm | KUS | 1 | 0 |  |  |  | 0 |  | R-položka |  | 2
PP |  |  |  | Ocelová revizní dvířka; novotvar; rozměry 500x750 mm
VV
TS |  |  |  | ocelová plechová dvířka jsou složena z montážního rámečku s otevíratelnými dvířky, montážní rámeček přesahuje přes otvor o cca 50 mm, tl. plechu 2 mm, plechová otevíratelná dvířka jsou provedeny u ocelového rámu a jsou osazeny na panty, dvířka jsou uzamykatelná - zámek čtyřhran, prvek je dodán včetně doplňkového a montážního materiálu, jsou provedeny ve stejné barvě jako fasáda; objekt C; podlaží 1.NP
P | 340 | R_D1-X.N-01 |  | Ocelová revizní dvířka; novotvar; rozměry 625x765 mm | KUS | 1 | 0 |  |  |  | 0 |  | R-položka |  | 2
PP |  |  |  | Ocelová revizní dvířka; novotvar; rozměry 625x765 mm
VV
TS |  |  |  | ocelová plechová dvířka jsou složena z montážního rámečku s otevíratelnými dvířky, montážní rámeček přesahuje přes otvor o cca 50 mm, tl. plechu 2 mm, plechová otevíratelná dvířka jsou provedeny u ocelového rámu a jsou osazeny na panty, dvířka jsou uzamykatelná - zámek čtyřhran, prvek je dodán včetně doplňkového a montážního materiálu, jsou provedeny ve stejné barvě jako fasáda; objekt D; podlaží 1.NP
P | 341 | R_E1-X.N-01 |  | Ocelová revizní dvířka; novotvar; rozměry 195x150 mm | KUS | 1 | 0 |  |  |  | 0 |  | R-položka |  | 2
PP |  |  |  | Ocelová revizní dvířka; novotvar; rozměry 195x150 mm
VV
TS |  |  |  | ocelová plechová dvířka jsou složena z montážního rámečku s otevíratelnými dvířky, montážní rámeček přesahuje přes otvor o cca 50 mm, tl. plechu 2 mm, plechová otevíratelná dvířka jsou provedeny u ocelového rámu a jsou osazeny na panty, dvířka jsou uzamykatelná - zámek čtyřhran, prvek je dodán včetně doplňkového a montážního materiálu, jsou provedeny ve stejné barvě jako fasáda; objekt E; podlaží 1.NP
P | 342 | R_E1-X.N-03 |  | Ocelová revizní dvířka; novotvar; rozměry 765x465 mm | KUS | 1 | 0 |  |  |  | 0 |  | R-položka |  | 2
PP |  |  |  | Ocelová revizní dvířka; novotvar; rozměry 765x465 mm
VV
TS |  |  |  | ocelová plechová dvířka jsou složena z montážního rámečku s otevíratelnými dvířky, montážní rámeček přesahuje přes otvor o cca 50 mm, tl. plechu 2 mm, plechová otevíratelná dvířka jsou provedeny u ocelového rámu a jsou osazeny na panty, dvířka jsou uzamykatelná - zámek čtyřhran, prvek je dodán včetně doplňkového a montážního materiálu, jsou provedeny ve stejné barvě jako fasáda; objekt E; podlaží 1.NP
P | 343 | R_E1-X.N-05 |  | Ocelová revizní dvířka; novotvar; rozměry 400x350 mm | KUS | 2 | 0 |  |  |  | 0 |  | R-položka |  | 2
PP |  |  |  | Ocelová revizní dvířka; novotvar; rozměry 400x350 mm
VV
TS |  |  |  | ocelová plechová dvířka jsou složena z montážního rámečku s otevíratelnými dvířky, montážní rámeček přesahuje přes otvor o cca 50 mm, tl. plechu 2 mm, plechová otevíratelná dvířka jsou provedeny u ocelového rámu a jsou osazeny na panty, dvířka jsou uzamykatelná - zámek čtyřhran, prvek je dodán včetně doplňkového a montážního materiálu, jsou provedeny ve stejné barvě jako fasáda; objekt E; podlaží 1.NP
P | 344 | R_E1-X.N-06 |  | Ocelová revizní dvířka; novotvar; rozměry 305x235 mm | KUS | 1 | 0 |  |  |  | 0 |  | R-položka |  | 2
PP |  |  |  | Ocelová revizní dvířka; novotvar; rozměry 305x235 mm
VV
TS |  |  |  | ocelová plechová dvířka jsou složena z montážního rámečku s otevíratelnými dvířky, montážní rámeček přesahuje přes otvor o cca 50 mm, tl. plechu 2 mm, plechová otevíratelná dvířka jsou provedeny u ocelového rámu a jsou osazeny na panty, dvířka jsou uzamykatelná - zámek čtyřhran, prvek je dodán včetně doplňkového a montážního materiálu, jsou provedeny ve stejné barvě jako fasáda; objekt E; podlaží 1.NP
P | 345 | R_E1-X.N-07 |  | Ocelová revizní dvířka; novotvar; rozměry 400x600 mm | KUS | 1 | 0 |  |  |  | 0 |  | R-položka |  | 2
PP |  |  |  | Ocelová revizní dvířka; novotvar; rozměry 400x600 mm
VV
TS |  |  |  | ocelová plechová dvířka jsou složena z montážního rámečku s otevíratelnými dvířky, montážní rámeček přesahuje přes otvor o cca 50 mm, tl. plechu 2 mm, plechová otevíratelná dvířka jsou provedeny u ocelového rámu a jsou osazeny na panty, dvířka jsou uzamykatelná - zámek čtyřhran, prvek je dodán včetně doplňkového a montážního materiálu, jsou provedeny ve stejné barvě jako fasáda; objekt E; podlaží 1.NP
P | 346 | R_E1-X.N-08 |  | Ocelová revizní dvířka; novotvar; rozměry 280x195 mm | KUS | 1 | 0 |  |  |  | 0 |  | R-položka |  | 2
PP |  |  |  | Ocelová revizní dvířka; novotvar; rozměry 280x195 mm
VV
TS |  |  |  | ocelová plechová dvířka jsou složena z montážního rámečku s otevíratelnými dvířky, montážní rámeček přesahuje přes otvor o cca 50 mm, tl. plechu 2 mm, plechová otevíratelná dvířka jsou provedeny u ocelového rámu a jsou osazeny na panty, dvířka jsou uzamykatelná - zámek čtyřhran, prvek je dodán včetně doplňkového a montážního materiálu, jsou provedeny ve stejné barvě jako fasáda; objekt E; podlaží 1.NP
P | 347 | 767810113 |  | Montáž větracích mřížek ocelových čtyřhranných, průřezu přes 0,04 do 0,09 m2 | KUS | 50 | 0 |  |  |  | 0 |  | CS ÚRS 2021 01 |  | 2
PP |  |  |  | Montáž větracích mřížek ocelových čtyřhranných, průřezu přes 0,04 do 0,09 m2
VV |  |  |  | Tabulka zámečnických prvků 'prvek s ozn.: 6-Z.N-08 10=10.000 [A] 6-Z.N-12.1 1=1.000 [B] 1-Z.N-01 18=18.000 [C] 0.118-Z.N-01.1 10=10.000 [D] D2-Z.N-02.1 1=1.000 [E] 1-Z.N-01.1 10=10.000 [F] Celkem: 10+1+18+10+1+10=50.000 [G]
TS |  |  |  | 1. Ceny jsou kalkulovány pro osazení větracích mřížek do předem připravené konstrukce.
P | 348 | R_A3-Z.N-08 |  | Větrací perforovvaní mřížka neotevíravá zaoblená; novotvar; rozměry 330x410 mm | KUS | 10 | 0 |  |  |  | 0 |  | R-položka |  | 2
PP |  |  |  | Větrací perforovvaní mřížka neotevíravá zaoblená; novotvar; rozměry 330x410 mm
VV
TS |  |  |  | - větrací perforovaná neotevíravá zaoblená mřížka z oceli, je osazena na fasádu pomocí montážního rámečku, mřížka je opatřena krycím rámečkem, oka výplně jsou tvaru kříže a je opatřená síťkou proti hmyzu a ptactvu, tl. plechu 2 mm, prvek je dodán včetně doplňkového a montážního materiálu; objekt A; podlaží 3.NP
P | 349 | R_A3-Z.N-12 |  | Větrací perforovvaní mřížka neotevíravá zaoblená; novotvar; rozměry 330x410 mm | KUS | 1 | 0 |  |  |  | 0 |  | R-položka |  | 2
PP |  |  |  | Větrací perforovvaní mřížka neotevíravá zaoblená; novotvar; rozměry 330x410 mm
VV
TS |  |  |  | - větrací perforovaná neotevíravá zaoblená mřížka z oceli, je osazena na fasádu pomocí montážního rámečku, mřížka je opatřena krycím rámečkem, oka výplně jsou tvaru kříže a je opatřená síťkou proti hmyzu a ptactvu, tl. plechu 2 mm, prvek je dodán včetně doplňkového a montážního materiálu; objekt A; podlaží 3.NP
P | 350 | R_C4-Z.N-01 |  | Větrací perforovvaní mřížka neotevíravá zaoblená; novotvar; rozměry 330x410 mm | KUS | 18 | 0 |  |  |  | 0 |  | R-položka |  | 2
PP |  |  |  | Větrací perforovvaní mřížka neotevíravá zaoblená; novotvar; rozměry 330x410 mm
VV
TS |  |  |  | - větrací perforovaná neotevíravá zaoblená mřížka z oceli, je osazena na fasádu pomocí montážního rámečku, mřížka je opatřena krycím rámečkem, oka výplně jsou tvaru kříže a je opatřená síťkou proti hmyzu a ptactvu, tl. plechu 2 mm, prvek je dodán včetně doplňkového a montážního materiálu; objekt C; podlaží 4.NP
P | 351 | R_C5-Z.N-01 |  | Větrací perforovvaní mřížka neotevíravá zaoblená; novotvar; rozměry 330x410 mm | KUS | 10 | 0 |  |  |  | 0 |  | R-položka |  | 2
PP |  |  |  | Větrací perforovvaní mřížka neotevíravá zaoblená; novotvar; rozměry 330x410 mm
VV
TS |  |  |  | - větrací perforovaná neotevíravá zaoblená mřížka z oceli, je osazena na fasádu pomocí montážního rámečku, mřížka je opatřena krycím rámečkem, oka výplně jsou tvaru kříže a je opatřená síťkou proti hmyzu a ptactvu, tl. plechu 2 mm, prvek je dodán včetně doplňkového a montážního materiálu; objekt C; podlaží 5.NP
P | 352 | R_D2-Z.N-02 |  | Větrací perforovvaní mřížka neotevíravá zaoblená; novotvar; rozměry 450x550 mm | KUS | 1 | 0 |  |  |  | 0 |  | R-položka |  | 2
PP |  |  |  | Větrací perforovvaní mřížka neotevíravá zaoblená; novotvar; rozměry 450x550 mm
VV
TS |  |  |  | - větrací perforovaná neotevíravá zaoblená mřížka z oceli, je osazena na fasádu pomocí montážního rámečku, mřížka je opatřena krycím rámečkem, oka výplně jsou tvaru kříže a je opatřená síťkou proti hmyzu a ptactvu, tl. plechu 2 mm, prvek je dodán včetně doplňkového a montážního materiálu; objekt D; podlaží 2.NP
P | 353 | R_D3-Z.N-01 |  | Větrací perforovvaní mřížka neotevíravá zaoblená; novotvar; rozměry 330x410 mm | KUS | 10 | 0 |  |  |  | 0 |  | R-položka |  | 2
PP |  |  |  | Větrací perforovvaní mřížka neotevíravá zaoblená; novotvar; rozměry 330x410 mm
VV
TS |  |  |  | - větrací perforovaná neotevíravá zaoblená mřížka z oceli, je osazena na fasádu pomocí montážního rámečku, mřížka je opatřena krycím rámečkem, oka výplně jsou tvaru kříže a je opatřená síťkou proti hmyzu a ptactvu, tl. plechu 2 mm, prvek je dodán včetně doplňkového a montážního materiálu; objekt D; podlaží 3.NP
P | 354 | 767995111 |  | Montáž ostatních atypických zámečnických konstrukcí hmotnosti do 5 kg | KG | 17.5 | 7e-05 |  |  |  | 0 |  | CS ÚRS 2021 01 |  | 2
PP |  |  |  | Montáž ostatních atypických zámečnických konstrukcí hmotnosti do 5 kg
VV |  |  |  | Tabulka ostatních prvků 'prvek s ozn.: 144-X.N-01 3*2.5=7.500 [A] 144-X.N-02 2*2.5=5.000 [B] 144-X.N-04 2.5=2.500 [C] 144-X.N-09 2.5=2.500 [D] Celkem: 7.5+5+2.5+2.5=17.500 [E]
TS |  |  |  | 1. Určení cen se řídí hmotností jednotlivě montovaného dílu konstrukce.
P | 355 | R_A1-X.N-01.1 |  | Smaltovaná cedule; novotvar; 210x160 mm | KUS | 1 | 0 |  |  |  | 0 |  | R-položka |  | 2
PP |  |  |  | Smaltovaná cedule; novotvar; 210x160 mm
VV
TS |  |  |  | smaltovaná ocelová cedule namontovaná na fasádu, cedule je vypouklá odolná proti povětrnostním vlivům, stálobarevná, do fasády je kotvená čtyřmi šrouby, bílá cedule s červeným nápisem; objekt A; podlaží 1.NP
P | 356 | R_A1-X.N-01.2 |  | Smaltovaná cedule; novotvar; 210x160 mm | KUS | 1 | 0 |  |  |  | 0 |  | R-položka |  | 2
PP |  |  |  | Smaltovaná cedule; novotvar; 210x160 mm
VV
TS |  |  |  | smaltovaná ocelová cedule namontovaná na fasádu, cedule je vypouklá odolná proti povětrnostním vlivům, stálobarevná, do fasády je kotvená čtyřmi šrouby, bílá cedule s červeným nápisem; objekt A; podlaží 1.NP
P | 357 | R_A1-X.N-01.3 |  | Smaltovaná cedule; novotvar; 280x700 mm | KUS | 1 | 0 |  |  |  | 0 |  | R-položka |  | 2
PP |  |  |  | Smaltovaná cedule; novotvar; 280x700 mm
VV
TS |  |  |  | smaltovaná ocelová cedule namontovaná na fasádu, cedule je vypouklá odolná proti povětrnostním vlivům, stálobarevná, do fasády je kotvená čtyřmi šrouby, bílá cedule s červeným nápisem; objekt A; podlaží 1.NP
P | 358 | R_A1-X.N-02.1 |  | Smaltovaná cedule; novotvar; 200x150 mm | KUS | 2 | 0 |  |  |  | 0 |  | R-položka |  | 2
PP |  |  |  | Smaltovaná cedule; novotvar; 200x150 mm
VV
TS |  |  |  | smaltovaná ocelová cedule namontovaná na fasádu, cedule je vypouklá odolná proti povětrnostním vlivům, stálobarevná, do fasády je kotvená čtyřmi šrouby, bílá cedule s červeným nápisem; objekt A; podlaží 1.NP
P | 359 | R_A1-X.N-04.1 |  | Smaltovaná cedule; novotvar; 280x700 mm | KUS | 1 | 0 |  |  |  | 0 |  | R-položka |  | 2
PP |  |  |  | Smaltovaná cedule; novotvar; 280x700 mm
VV
TS |  |  |  | smaltovaná ocelová cedule namontovaná na fasádu, cedule je vypouklá odolná proti povětrnostním vlivům, stálobarevná, do fasády je kotvená čtyřmi šrouby, bílá cedule s červeným nápisem; objekt A; podlaží 1.NP
P | 360 | R_A1-X.N-09.1 |  | Smaltovaná cedule; novotvar; 300x145 mm | KUS | 1 | 0 |  |  |  | 0 |  | R-položka |  | 2
PP |  |  |  | Smaltovaná cedule; novotvar; 300x145 mm
VV
TS |  |  |  | smaltovaná ocelová cedule namontovaná na fasádu, cedule je vypouklá odolná proti povětrnostním vlivům, stálobarevná, do fasády je kotvená čtyřmi šrouby, bílá cedule s červeným nápisem; objekt A; podlaží 1.NP
P | 361 | 767995115 |  | Montáž ostatních atypických zámečnických konstrukcí hmotnosti přes 50 do 100 kg | KG | 100 | 5e-05 |  |  |  | 0 |  | CS ÚRS 2021 01 |  | 2
PP |  |  |  | Montáž ostatních atypických zámečnických konstrukcí hmotnosti přes 50 do 100 kg
VV |  |  |  | Tabulka ostatních prvků 'prvek s ozn.: C2-X.N-08.1 100=100.000 [A] Celkem: 100=100.000 [B]
TS |  |  |  | 1. Určení cen se řídí hmotností jednotlivě montovaného dílu konstrukce.
P | 362 | R_C2-X.N-08.1 |  | Světelný nápis na fasádě; novotvar; 550x6300 mm | KUS | 1 | 0 |  |  |  | 0 |  | R-položka |  | 2
PP |  |  |  | Světelný nápis na fasádě; novotvar; 550x6300 mm
VV
TS |  |  |  | světelný nápis je provedený z celosvařovaného hliníkového korpusu bez zad, z čela zaklopeno opálovým mléčným sklem, písmena jsou rovnoměrně nasvícena LED moduly, kotveno do fasády na připravené závěsy, kabeláž je vedena ve fasádě
P | 363 | 998767203 |  | Přesun hmot pro zámečnické konstrukce stanovený procentní sazbou (%) z ceny vodorovná dopravní vzdálenost do 50 m v objektech výšky přes 12 do 24 m | % | 68967.868 | 0 |  |  |  | 0 |  | CS ÚRS 2021 01 |  | 2
PP |  |  |  | Přesun hmot pro zámečnické konstrukce stanovený procentní sazbou (%) z ceny vodorovná dopravní vzdálenost do 50 m v objektech výšky přes 12 do 24 m
VV
TS |  |  |  | 1. Ceny pro přesun hmot stanovený zhmotnosti přesunovaného materiálu se používají tehdy, pokud je možné určit hmotnost za celý stavební díl. Do této hmotnosti se započítává i hmotnost materiálů oceňovaných ve specifikaci. 2. Pokud nelze jednoznačně stanovit hmotnost přesunovaných materiálů, lze pro výpočet přesunu hmot použít orientačně procentní sazbu. Touto sazbou se vynásobí rozpočtové náklady za celý stavební díl včetně nákladů na materiál ve specifikacích. 3. Příplatek kcenám -7181 pro přesun prováděný bez použití mechanizace, tj. za ztížených podmínek, lze použít pouze pro hmotnost materiálu, která se tímto způsobem skutečně přemísťuje.
SD |  | 771 |  | Podlahy z dlaždic
P | 364 | 771111011 |  | Příprava podkladu před provedením dlažby vysátí podlah | M2 | 38.25 | 0 |  |  |  | 0 |  | CS ÚRS 2021 01 |  | 2
PP |  |  |  | Příprava podkladu před provedením dlažby vysátí podlah
VV
TS |  |  |  | 1. V cenách 771 12-1011 až 771 12-1015 jsou započteny i náklady na dodání nátěru. 2. V cenách 771 15-1011 až 771 15-1026 jsou započteny i náklady na dodání stěrky. 3. V cenách 771 16-1011 až -1023 nejsou započteny náklady na materiál, tyto se oceňují ve specifikaci.
P | 365 | 771121011 |  | Příprava podkladu před provedením dlažby nátěr penetrační na podlahu | M2 | 38.25 | 0.0003 |  |  |  | 0 |  | CS ÚRS 2021 01 |  | 2
PP |  |  |  | Příprava podkladu před provedením dlažby nátěr penetrační na podlahu
VV
TS |  |  |  | 1. V cenách 771 12-1011 až 771 12-1015 jsou započteny i náklady na dodání nátěru. 2. V cenách 771 15-1011 až 771 15-1026 jsou započteny i náklady na dodání stěrky. 3. V cenách 771 16-1011 až -1023 nejsou započteny náklady na materiál, tyto se oceňují ve specifikaci.
P | 366 | 771554112 |  | Montáž podlah z dlaždic teracových lepených flexibilním lepidlem přes 6 do 9 ks/ m2 | M2 | 38.25 | 0.0052 |  |  |  | 0 |  | CS ÚRS 2021 01 |  | 2
PP |  |  |  | Montáž podlah z dlaždic teracových lepených flexibilním lepidlem přes 6 do 9 ks/ m2
VV |  |  |  | terasa na portiku - připojovací a lemovací profily 11.35*3.37=38.250 [A] Celkem: 38.25=38.250 [B]
TS
P | 367 | 59247504 |  | dlaždice teracová tryskaná impregnovaná 400x400x20mm | M2 | 42.075 | 0.049 |  |  |  | 0 |  | CS ÚRS 2021 01 |  | 2
PP |  |  |  | dlaždice teracová tryskaná impregnovaná 400x400x20mm
VV
TS
P | 368 | 771591112 |  | Izolace podlahy pod dlažbu nátěrem nebo stěrkou ve dvou vrstvách | M2 | 38.25 | 0.0015 |  |  |  | 0 |  | CS ÚRS 2021 01 |  | 2
PP |  |  |  | Izolace podlahy pod dlažbu nátěrem nebo stěrkou ve dvou vrstvách
VV
TS |  |  |  | 1. Položka 771 59-1112 se použije pro izolaci podlah zatížené přechodnou vlhkostí. 2. V ceně 771 59-1112 až -1212 jsou započteny i náklady na materiál. 3. V cenách 771 59-1207, 77159-1217 ,77159-1227, 77159-1237, 77159-1247, 77159-1257, nejsou započteny náklady na materiál, tyto se oceňují ve specifikaci.
P | 369 | 998771103 |  | Přesun hmot pro podlahy z dlaždic stanovený z hmotnosti přesunovaného materiálu vodorovná dopravní vzdálenost do 50 m v objektech výšky přes 12 do 24 m | T | 2.329 | 0 |  |  |  | 0 |  | CS ÚRS 2021 01 |  | 2
PP |  |  |  | Přesun hmot pro podlahy z dlaždic stanovený z hmotnosti přesunovaného materiálu vodorovná dopravní vzdálenost do 50 m v objektech výšky přes 12 do 24 m
VV
TS |  |  |  | 1. Ceny pro přesun hmot stanovený zhmotnosti přesunovaného materiálu se používají tehdy, pokud je možné určit hmotnost za celý stavební díl. Do této hmotnosti se započítává i hmotnost materiálů oceňovaných ve specifikaci. 2. Pokud nelze jednoznačně stanovit hmotnost přesunovaných materiálů, lze pro výpočet přesunu hmot použít orientačně procentní sazbu. Touto sazbou se vynásobí rozpočtové náklady za celý stavební díl včetně nákladů na materiál ve specifikacích. 3. Příplatek kcenám -1181 pro přesun prováděný bez použití mechanizace, tj. za ztížených podmínek, lze použít pouze pro hmotnost materiálu, která se tímto způsobem skutečně přemísťuje.
SD |  | 783 |  | Dokončovací práce - nátěry
P | 370 | 783214111 |  | Sanační napouštěcí nátěr tesařských prvků proti dřevokazným houbám, hmyzu a plísním zabudovaných do konstrukce, aplikovaný nízkotlakou injektáží a stříkáním | M2 | 2278.895 | 0.00038 |  |  |  | 0 |  | CS ÚRS 2021 01 |  | 2
PP |  |  |  | Sanační napouštěcí nátěr tesařských prvků proti dřevokazným houbám, hmyzu a plísním zabudovaných do konstrukce, aplikovaný nízkotlakou injektáží a stříkáním
VV
TS |  |  |  | 1. V ceně -4111 jsou započteny náklady na nanesení nátěrové hmoty kombinací nástřiku v množství 235g/m2 a injektáže těžko přístupných a nadrozměrných konstrukcí. 2. V ceně -4121 jsou započteny náklady na nanesení nátěrové hmoty v množství 450g/m2 nástřikem.
P | 371 | 783301303 |  | Příprava podkladu zámečnických konstrukcí před provedením nátěru odrezivění odrezovačem bezoplachovým | M2 | 205.097 | 7e-05 |  |  |  | 0 |  | CS ÚRS 2021 01 |  | 2
PP |  |  |  | Příprava podkladu zámečnických konstrukcí před provedením nátěru odrezivění odrezovačem bezoplachovým
VV
TS
P | 372 | 783301401 |  | Příprava podkladu zámečnických konstrukcí před provedením nátěru ometení | M2 | 205.097 | 0 |  |  |  | 0 |  | CS ÚRS 2021 01 |  | 2
PP |  |  |  | Příprava podkladu zámečnických konstrukcí před provedením nátěru ometení
VV
TS
P | 373 | 783314203 |  | Základní antikorozní nátěr zámečnických konstrukcí jednonásobný syntetický samozákladující | M2 | 205.097 | 0.00014 |  |  |  | 0 |  | CS ÚRS 2021 01 |  | 2
PP |  |  |  | Základní antikorozní nátěr zámečnických konstrukcí jednonásobný syntetický samozákladující
VV
TS
P | 374 | 783314203 | 1 | Základní antikorozní nátěr zámečnických konstrukcí jednonásobný syntetický samozákladující | M2 | 122.82 | 0.00014 |  |  |  | 0 |  | CS ÚRS 2021 01 |  | 2
PP |  |  |  | Základní antikorozní nátěr zámečnických konstrukcí jednonásobný syntetický samozákladující
VV
TS
P | 375 | 783317101 |  | Krycí nátěr (email) zámečnických konstrukcí jednonásobný syntetický standardní | M2 | 40.94 | 0.00012 |  |  |  | 0 |  | CS ÚRS 2021 01 |  | 2
PP |  |  |  | Krycí nátěr (email) zámečnických konstrukcí jednonásobný syntetický standardní
VV
TS
P | 376 | 783343101 |  | Základní impregnační nátěr zámečnických konstrukcí aktivátorem rzi na zkorodovaný povrch jednonásobný polyuretanový | M2 | 40.94 | 0.0001 |  |  |  | 0 |  | CS ÚRS 2021 01 |  | 2
PP |  |  |  | Základní impregnační nátěr zámečnických konstrukcí aktivátorem rzi na zkorodovaný povrch jednonásobný polyuretanový
VV |  |  |  | výkresy krovu částí A, B, C, D, E 'Část D2 ocelový nýtovaný nosník I800 2*19.07+(4*0.3+2*0.8)=40.940 [A] Celkem: 40.94=40.940 [B]
TS
P | 377 | 783306809 |  | Odstranění nátěrů ze zámečnických konstrukcí okartáčováním | M2 | 36.294 | 0 |  |  |  | 0 |  | CS ÚRS 2021 01 |  | 2
PP |  |  |  | Odstranění nátěrů ze zámečnických konstrukcí okartáčováním
VV
TS
P | 378 | 783301303 | 1 | Příprava podkladu zámečnických konstrukcí před provedením nátěru odrezivění odrezovačem bezoplachovým | M2 | 36.294 | 7e-05 |  |  |  | 0 |  | CS ÚRS 2021 01 |  | 2
PP |  |  |  | Příprava podkladu zámečnických konstrukcí před provedením nátěru odrezivění odrezovačem bezoplachovým
VV
TS
P | 379 | 783301401 | 1 | Příprava podkladu zámečnických konstrukcí před provedením nátěru ometení | M2 | 36.294 | 0 |  |  |  | 0 |  | CS ÚRS 2021 01 |  | 2
PP |  |  |  | Příprava podkladu zámečnických konstrukcí před provedením nátěru ometení
VV
TS
P | 380 | 783314101 |  | Základní nátěr zámečnických konstrukcí jednonásobný syntetický | M2 | 36.294 | 0.00014 |  |  |  | 0 |  | CS ÚRS 2021 01 |  | 2
PP |  |  |  | Základní nátěr zámečnických konstrukcí jednonásobný syntetický
VV
TS
P | 381 | 783314203 | 2 | Základní antikorozní nátěr zámečnických konstrukcí jednonásobný syntetický samozákladující | M2 | 36.294 | 0.00014 |  |  |  | 0 |  | CS ÚRS 2021 01 |  | 2
PP |  |  |  | Základní antikorozní nátěr zámečnických konstrukcí jednonásobný syntetický samozákladující
VV
TS
P | 382 | 783317101 | 1 | Krycí nátěr (email) zámečnických konstrukcí jednonásobný syntetický standardní | M2 | 36.294 | 0.00012 |  |  |  | 0 |  | CS ÚRS 2021 01 |  | 2
PP |  |  |  | Krycí nátěr (email) zámečnických konstrukcí jednonásobný syntetický standardní
VV |  |  |  | Tabulka zámečnických prvků 'prvek s ozn.: 144-Z.R-02.2 2*1.83*1.28=4.685 [A] B0-Z.R-05.1 0.19*0.15=0.029 [B] 0.144-Z.R-06 4*3.14159265359*0.175^2=0.385 [C] 2-Z.R-01 2*3.14159265359*0.175^2=0.192 [D] 1-Z.R-05 24*3.14159265359*0.175^2=2.309 [E] 0.025-Z.R-01 23*3.14159265359*0.175^2=2.213 [F] C2-Z.R-05. 2*(2*3.08+3.22+3.22+3.26)*0.74=23.473 [G] C2-Z.R-06 10*3.14159265359*0.175^2=0.962 [H] 5-Z.R-01 8*3.14159265359*0.175^2=0.770 [I] D1-Z.R-01.1 0.185*0.14=0.026 [J] D2-Z.R-06.5 6*3.14159265359*0.175^2=0.577 [K] 1-Z.R-01 2*3.14159265359*0.175^2=0.192 [L] DS-Z.R-01 5*3.14159265359*0.175^2=0.481 [M] Celkem: 4.685+0.029+0.385+0.192+2.309+2.213+23.473+0.962+0.77+0.026+0.577+0.192+0.481=36.294 [N]
TS
P | 383 | 783823137 |  | Penetrační nátěr omítek hladkých omítek hladkých, zrnitých tenkovrstvých nebo štukových stupně členitosti 1 a 2 vápenný | M2 | 3459.752 | 0.00027 |  |  |  | 0 |  | CS ÚRS 2021 01 |  | 2
PP |  |  |  | Penetrační nátěr omítek hladkých omítek hladkých, zrnitých tenkovrstvých nebo štukových stupně členitosti 1 a 2 vápenný
VV
TS
P | 384 | 783823149 |  | Fungicidní penetrační nátěr omítek hladkých zdiva lícového | M2 | 314.571 | 0.00023 |  |  |  | 0 |  | CS ÚRS 2021 01 |  | 2
PP |  |  |  | Fungicidní penetrační nátěr omítek hladkých zdiva lícového
VV |  |  |  | viz Technická zpráva 'nadezdívka pro pozednice 'Část B2 - rozebírání v rozsahu 75% severní část 18.98*1.27*0.75=18.078 [A] jižní část 18.98*1.225*0.75=17.438 [B] 'Část C - centrální část - rozebrání v rozsahu 75% 2*34.37*1.345*0.75=69.341 [C] Celkem: 18.078+17.438+69.341=104.857 [D] 104.857 * 3Koeficient množství=314.571 [E]
TS
P | 385 | 783823167 |  | Penetrační nátěr omítek hladkých omítek hladkých, zrnitých tenkovrstvých nebo štukových stupně členitosti 3 vápenný | M2 | 5665.709 | 0.0003 |  |  |  | 0 |  | CS ÚRS 2021 01 |  | 2
PP |  |  |  | Penetrační nátěr omítek hladkých omítek hladkých, zrnitých tenkovrstvých nebo štukových stupně členitosti 3 vápenný
VV
TS
P | 386 | 783827127 |  | Krycí (ochranný ) nátěr omítek jednonásobný hladkých omítek hladkých, zrnitých tenkovrstvých nebo štukových stupně členitosti 1 a 2 vápenný | M2 | 6919.504 | 0.00032 |  |  |  | 0 |  | CS ÚRS 2021 01 |  | 2
PP |  |  |  | Krycí (ochranný ) nátěr omítek jednonásobný hladkých omítek hladkých, zrnitých tenkovrstvých nebo štukových stupně členitosti 1 a 2 vápenný
VV
TS
P | 387 | 783827147 |  | Krycí (ochranný ) nátěr omítek jednonásobný hladkých omítek hladkých, zrnitých tenkovrstvých nebo štukových stupně členitosti 3 vápenný | M2 | 7554.278 | 0.00037 |  |  |  | 0 |  | CS ÚRS 2021 01 |  | 2
PP |  |  |  | Krycí (ochranný ) nátěr omítek jednonásobný hladkých omítek hladkých, zrnitých tenkovrstvých nebo štukových stupně členitosti 3 vápenný
VV
TS
P | 388 | 783913161 |  | Penetrační nátěr betonových podlah pórovitých ( např. z cihelné dlažby, betonu apod.) syntetický | M2 | 76.499 | 0.00021 |  |  |  | 0 |  | CS ÚRS 2021 01 |  | 2
PP |  |  |  | Penetrační nátěr betonových podlah pórovitých ( např. z cihelné dlažby, betonu apod.) syntetický
VV |  |  |  | terasa na portiku 2*11.35*3.37=76.499 [A] Celkem: 76.499=76.499 [B]
TS
SD |  | 789 |  | Povrchové úpravy ocelových konstrukcí a technologických zařízení
P | 389 | 789212111 |  | Provedení otryskání povrchů zařízení suché abrazivní tryskání, s povrchem členitým stupeň zarezavění A, stupeň přípravy Sa 3 | M2 | 40.94 | 0 |  |  |  | 0 |  | CS ÚRS 2021 01 |  | 2
PP |  |  |  | Provedení otryskání povrchů zařízení suché abrazivní tryskání, s povrchem členitým stupeň zarezavění A, stupeň přípravy Sa 3
VV |  |  |  | výkresy krovu částí A, B, C, D, E 'Část D2 ocelový nýtovaný nosník I800 2*19.07+(4*0.3+2*0.8)=40.940 [A] Celkem: 40.94=40.940 [B]
TS
P | 390 | 42118100 |  | materiál tryskací z křemičitanu hlinitého | T | 1.024 | 1 |  |  |  | 0 |  | CS ÚRS 2021 01 |  | 2
PP |  |  |  | materiál tryskací z křemičitanu hlinitého
VV
TS
P | 391 | 789326439 |  | Protipožární zpěňující nátěr ocelových konstrukcí třídy II jednosložkový vodou ředitelný, funkční tloušťky přes 650 do 800 µm | M2 | 216 | 0.00192 |  |  |  | 0 |  | CS ÚRS 2021 01 |  | 2
PP |  |  |  | Protipožární zpěňující nátěr ocelových konstrukcí třídy II jednosložkový vodou ředitelný, funkční tloušťky přes 650 do 800 µm
VV |  |  |  | příprava pro klimatizace (10 x) v podkroví 'ocelové nosníky HEB 300; 117 kg/m 10*2*6.00*6*0.3=216.000 [A] Celkem: 216=216.000 [B]
TS
SD |  | 790 |  | Konstrukce kamenické
P | 392 | 311261101 |  | Osazování betonových bloků prostého, lehkého nebo železového na maltu MC-10 až MC-15, objemu přes 0,06 do 0,10 m3 | KUS | 24 | 0.00488 |  |  |  | 0 |  | CS ÚRS 2021 01 |  | 2
PP |  |  |  | Osazování betonových bloků prostého, lehkého nebo železového na maltu MC-10 až MC-15, objemu přes 0,06 do 0,10 m3
VV |  |  |  | Tabulka kamenických prvků 'prvky s ozn.: 144-M.N-01 1=1.000 [A] 144-M.N-02 3=3.000 [B] 144-M.N-03 2=2.000 [C] 144-M.N-04 5=5.000 [D] 144-M.N-05 2=2.000 [E] 144-M.N-06 1=1.000 [F] 144-M.N-08 1=1.000 [G] 144-M.N-09 1=1.000 [H] E1-M.N-02 3=3.000 [I] E1-M.N-04 3=3.000 [J] E1-M.N-05 2=2.000 [K] Celkem: 1+3+2+5+2+1+1+1+3+3+2=24.000 [L]
TS |  |  |  | 1. Při rozměru dílců na konstrukční výšku podlaží anebo na konstrukční šířku modulu objektu (k osám podpor) platí ceny katalogu 801-2 Budovy a haly - montované. 2. Dodávka bloků se oceňuje ve specifikaci. 3. Ztratné lze stanovit u bloků lehčených (např. pórobetonových) ve výši 3 %.
P | 393 | R_A1-M.N-01 |  | Kamenný práh; novotvar; rozměry 330x1930 mm, v-150 mm | KUS | 1 | 0 |  |  |  | 0 |  | R-položka |  | 2
PP |  |  |  | Kamenný práh; novotvar; rozměry 330x1930 mm, v-150 mm
VV
TS |  |  |  | - kamenný žulový stupeň, povrchové strany opracovány pemrlováním, schod je uložen do cementového lože na stávající základy, povrchu bude opatřen impregnačním nátěrem ; objekt A
P | 394 | R_A1-M.N-02 |  | Kamenný práh; novotvar; rozměry 280x1840 mm, v-150 mm | KUS | 3 | 0 |  |  |  | 0 |  | R-položka |  | 2
PP |  |  |  | Kamenný práh; novotvar; rozměry 280x1840 mm, v-150 mm
VV
TS |  |  |  | - kamenný žulový stupeň, povrchové strany opracovány pemrlováním, schod je uložen do cementového lože na stávající základy, povrchu bude opatřen impregnačním nátěrem ; objekt A
P | 395 | R_A1-M.N-03 |  | Kamený stupeň; novotvar; rozměry 320x1600 mm, v-185 mm | KUS | 2 | 0 |  |  |  | 0 |  | R-položka |  | 2
PP |  |  |  | Kamený stupeň; novotvar; rozměry 320x1600 mm, v-185 mm
VV
TS |  |  |  | - dva kamenné žulové stupně, povrchové strany opracovány pemrlováním, schod je uložen do cementového lože na stávající základy, povrchu bude opatřen impregnačním nátěrem ; objekt A
P | 396 | R_A1-M.N-04 |  | Kamenný práh; novotvar; rozměry 290x1905 mm, v-150 mm | KUS | 5 | 0 |  |  |  | 0 |  | R-položka |  | 2
PP |  |  |  | Kamenný práh; novotvar; rozměry 290x1905 mm, v-150 mm
VV
TS |  |  |  | - kamenný žulový stupeň, povrchové strany opracovány pemrlováním, schod je uložen do cementového lože na stávající základy, povrchu bude opatřen impregnačním nátěrem ; objekt A
P | 397 | R_A1-M.N-05 |  | Kamenný práh; novotvar; rozměry 280x1585 mm, v-150 mm | KUS | 2 | 0 |  |  |  | 0 |  | R-položka |  | 2
PP |  |  |  | Kamenný práh; novotvar; rozměry 280x1585 mm, v-150 mm
VV
TS |  |  |  | - kamenný žulový stupeň, povrchové strany opracovány pemrlováním, schod je uložen do cementového lože na stávající základy, povrchu bude opatřen impregnačním nátěrem ; objekt A
P | 398 | R_A1-M.N-06 |  | Kamenný práh; novotvar; rozměry 300x2220 mm, v-150 mm | KUS | 1 | 0 |  |  |  | 0 |  | R-položka |  | 2
PP |  |  |  | Kamenný práh; novotvar; rozměry 300x2220 mm, v-150 mm
VV
TS |  |  |  | - kamenný žulový stupeň, povrchové strany opracovány pemrlováním, schod je uložen do cementového lože na stávající základy, povrchu bude opatřen impregnačním nátěrem ; objekt A
P | 399 | R_A1-M.N-08 |  | Kamenný práh; novotvar; rozměry 300x1630 mm, v-150 mm | KUS | 1 | 0 |  |  |  | 0 |  | R-položka |  | 2
PP |  |  |  | Kamenný práh; novotvar; rozměry 300x1630 mm, v-150 mm
VV
TS |  |  |  | - kamenný žulový stupeň, povrchové strany opracovány pemrlováním, schod je uložen do cementového lože na stávající základy, povrchu bude opatřen impregnačním nátěrem ; objekt A
P | 400 | R_A1-M.N-09 |  | Kamenný práh; novotvar; rozměry 215x1570 mm, v-150 mm | KUS | 1 | 0 |  |  |  | 0 |  | R-položka |  | 2
PP |  |  |  | Kamenný práh; novotvar; rozměry 215x1570 mm, v-150 mm
VV
TS |  |  |  | - kamenný žulový stupeň, povrchové strany opracovány pemrlováním, schod je uložen do cementového lože na stávající základy, povrchu bude opatřen impregnačním nátěrem ; objekt A
P | 401 | R_E1-M.N-02 |  | Kamenný práh; novotvar; rozměry 270x1610 mm, v-150 mm | KUS | 3 | 0 |  |  |  | 0 |  | R-položka |  | 2
PP |  |  |  | Kamenný práh; novotvar; rozměry 270x1610 mm, v-150 mm
VV
TS |  |  |  | - kamenný žulový stupeň, povrchové strany opracovány pemrlováním, schod je uložen do cementového lože na stávající základy, povrchu bude opatřen impregnačním nátěrem ; objekt E
P | 402 | R_E1-M.N-04 |  | Kamenný práh; novotvar; rozměry 175x1660 mm, v-150 mm | KUS | 3 | 0 |  |  |  | 0 |  | R-položka |  | 2
PP |  |  |  | Kamenný práh; novotvar; rozměry 175x1660 mm, v-150 mm
VV
TS |  |  |  | - kamenný žulový stupeň, povrchové strany opracovány pemrlováním, schod je uložen do cementového lože na stávající základy, povrchu bude opatřen impregnačním nátěrem ; objekt E
P | 403 | R_E1-M.N-05 |  | Kamenný práh; novotvar; rozměry 255x2185 mm, v-150 mm | KUS | 2 | 0 |  |  |  | 0 |  | R-položka |  | 2
PP |  |  |  | Kamenný práh; novotvar; rozměry 255x2185 mm, v-150 mm
VV
TS |  |  |  | - kamenný žulový stupeň, povrchové strany opracovány pemrlováním, schod je uložen do cementového lože na stávající základy, povrchu bude opatřen impregnačním nátěrem ; objekt E
P | 404 | 311261103 |  | Osazování betonových bloků prostého, lehkého nebo železového na maltu MC-10 až MC-15, objemu přes 0,10 do 0,20 m3 | KUS | 23 | 0.00977 |  |  |  | 0 |  | CS ÚRS 2021 01 |  | 2
PP |  |  |  | Osazování betonových bloků prostého, lehkého nebo železového na maltu MC-10 až MC-15, objemu přes 0,10 do 0,20 m3
VV |  |  |  | Tabulka kamenických prvků 'prvky s ozn.: 144-M.N-01 1=1.000 [A] C1-M.N-01 2=2.000 [B] C1-M.N-02 3=3.000 [C] C1-M.N-03 3=3.000 [D] C1-M.N-04 2=2.000 [E] C1-M.N-05 2=2.000 [F] D1-M.N-01 2=2.000 [G] D1-M.N-02 1=1.000 [H] D1-M.N-03 2=2.000 [I] E1-M.N-01 2=2.000 [J] E1-M.N-03 1=1.000 [K] E1-M.N-06 2=2.000 [L] Celkem: 1+2+3+3+2+2+2+1+2+2+1+2=23.000 [M]
TS |  |  |  | 1. Při rozměru dílců na konstrukční výšku podlaží anebo na konstrukční šířku modulu objektu (k osám podpor) platí ceny katalogu 801-2 Budovy a haly - montované. 2. Dodávka bloků se oceňuje ve specifikaci. 3. Ztratné lze stanovit u bloků lehčených (např. pórobetonových) ve výši 3 %.
P | 405 | R_B1-M.N-01 |  | Kamenný práh; novotvar; rozměry 450x2160 mm, v-150 mm | KUS | 1 | 0 |  |  |  | 0 |  | R-položka |  | 2
PP |  |  |  | Kamenný práh; novotvar; rozměry 450x2160 mm, v-150 mm
VV
TS |  |  |  | - kamenný žulový stupeň, povrchové strany opracovány pemrlováním, schod je uložen do cementového lože na stávající základy, povrchu bude opatřen impregnačním nátěrem ; objekt B
P | 406 | R_C1-M.N-01 |  | Kamenný práh; novotvar; rozměry 400x2640 mm, v-150 mm | KUS | 2 | 0 |  |  |  | 0 |  | R-položka |  | 2
PP |  |  |  | Kamenný práh; novotvar; rozměry 400x2640 mm, v-150 mm
VV
TS |  |  |  | - kamenný žulový stupeň, povrchové strany opracovány pemrlováním, schod je uložen do cementového lože na stávající základy, povrchu bude opatřen impregnačním nátěrem ; objekt C
P | 407 | R_C1-M.N-02 |  | Kamenný práh; novotvar; rozměry 385x1980 mm, v-150 mm | KUS | 3 | 0 |  |  |  | 0 |  | R-položka |  | 2
PP |  |  |  | Kamenný práh; novotvar; rozměry 385x1980 mm, v-150 mm
VV
TS |  |  |  | - kamenný žulový stupeň, povrchové strany opracovány pemrlováním, schod je uložen do cementového lože na stávající základy, povrchu bude opatřen impregnačním nátěrem ; objekt C
P | 408 | R_C1-M.N-03 |  | Kamenný práh; novotvar; rozměry 350x2145 mm, v-150 mm | KUS | 3 | 0 |  |  |  | 0 |  | R-položka |  | 2
PP |  |  |  | Kamenný práh; novotvar; rozměry 350x2145 mm, v-150 mm
VV
TS |  |  |  | - kamenný žulový stupeň, povrchové strany opracovány pemrlováním, schod je uložen do cementového lože na stávající základy, povrchu bude opatřen impregnačním nátěrem ; objekt C
P | 409 | R_C1-M.N-04 |  | Kamenný práh; novotvar; rozměry 400x2640 mm, v-150 mm | KUS | 2 | 0 |  |  |  | 0 |  | R-položka |  | 2
PP |  |  |  | Kamenný práh; novotvar; rozměry 400x2640 mm, v-150 mm
VV
TS |  |  |  | - kamenný žulový stupeň, povrchové strany opracovány pemrlováním, schod je uložen do cementového lože na stávající základy, povrchu bude opatřen impregnačním nátěrem ; objekt C
P | 410 | R_C1-M.N-05 |  | Kamenný práh; novotvar; rozměry 400x2790 mm, v-150 mm | KUS | 2 | 0 |  |  |  | 0 |  | R-položka |  | 2
PP |  |  |  | Kamenný práh; novotvar; rozměry 400x2790 mm, v-150 mm
VV
TS |  |  |  | - kamenný žulový stupeň, povrchové strany opracovány pemrlováním, schod je uložen do cementového lože na stávající základy, povrchu bude opatřen impregnačním nátěrem ; objekt C
P | 411 | R_D1-M.N-01 |  | Kamenný práh; novotvar; rozměry 400x2150 mm, v-150 mm | KUS | 2 | 0 |  |  |  | 0 |  | R-položka |  | 2
PP |  |  |  | Kamenný práh; novotvar; rozměry 400x2150 mm, v-150 mm
VV
TS |  |  |  | - kamenný žulový stupeň, povrchové strany opracovány pemrlováním, schod je uložen do cementového lože na stávající základy, povrchu bude opatřen impregnačním nátěrem ; objekt D
P | 412 | R_D1-M.N-02 |  | Kamenný práh; novotvar; rozměry 365x2130 mm, v-150 mm | KUS | 1 | 0 |  |  |  | 0 |  | R-položka |  | 2
PP |  |  |  | Kamenný práh; novotvar; rozměry 365x2130 mm, v-150 mm
VV
TS |  |  |  | - kamenný žulový stupeň, povrchové strany opracovány pemrlováním, schod je uložen do cementového lože na stávající základy, povrchu bude opatřen impregnačním nátěrem ; objekt D
P | 413 | R_D1-M.N-03 |  | Kamenný práh; novotvar; rozměry 390x2130 mm, v-150 mm | KUS | 2 | 0 |  |  |  | 0 |  | R-položka |  | 2
PP |  |  |  | Kamenný práh; novotvar; rozměry 390x2130 mm, v-150 mm
VV
TS |  |  |  | - kamenný žulový stupeň, povrchové strany opracovány pemrlováním, schod je uložen do cementového lože na stávající základy, povrchu bude opatřen impregnačním nátěrem ; objekt D
P | 414 | R_E1-M.N-01 |  | Kamenný práh; novotvar; rozměry 405x2275 mm, v-150 mm | KUS | 2 | 0 |  |  |  | 0 |  | R-položka |  | 2
PP |  |  |  | Kamenný práh; novotvar; rozměry 405x2275 mm, v-150 mm
VV
TS |  |  |  | - kamenný žulový stupeň, povrchové strany opracovány pemrlováním, schod je uložen do cementového lože na stávající základy, povrchu bude opatřen impregnačním nátěrem ; objekt E
P | 415 | R_E1-M.N-03 |  | Kamenný práh; novotvar; rozměry 310x2410 mm, v-150 mm | KUS | 1 | 0 |  |  |  | 0 |  | R-položka |  | 2
PP |  |  |  | Kamenný práh; novotvar; rozměry 310x2410 mm, v-150 mm
VV
TS |  |  |  | - kamenný žulový stupeň, povrchové strany opracovány pemrlováním, schod je uložen do cementového lože na stávající základy, povrchu bude opatřen impregnačním nátěrem ; objekt E
P | 416 | R_E1-M.N-06 |  | Kamenný práh; novotvar; rozměry 2x480x2025 mm, v-150 mm | KUS | 2 | 0 |  |  |  | 0 |  | R-položka |  | 2
PP |  |  |  | Kamenný práh; novotvar; rozměry 2x480x2025 mm, v-150 mm
VV
TS |  |  |  | kamenný práh je provedený ze dvou kusů kamenný žulový stupeň, povrchové strany opracovány pemrlováním, schod je uložen do cementového lože na stávající základy, povrchu bude opatřen impregnačním nátěrem ; objekt E
P | 417 | 985131311 |  | Očištění ploch stěn, rubu kleneb a podlah ruční dočištění ocelovými kartáči | M2 | 18.084 | 0 |  |  |  | 0 |  | CS ÚRS 2021 01 |  | 2
PP |  |  |  | Očištění ploch stěn, rubu kleneb a podlah ruční dočištění ocelovými kartáči
VV
TS |  |  |  | 1. V cenách jsou započteny i náklady na dodání všech hmot. 2. V cenách očištění ploch pískem jsou započteny i náklady smetení písku dohromady nebo naložení na dopravní prostředek. 3. V cenách očištění ploch pískem nejsou započteny náklady na odvoz písku, které se oceňují cenami odvozu suti příslušného katalogu pro objekt, na kterém se práce provádí.
P | 418 | 783901453 |  | Příprava podkladu betonových podlah před provedením nátěru vysátím | M2 | 18.084 | 0 |  |  |  | 0 |  | CS ÚRS 2021 01 |  | 2
PP |  |  |  | Příprava podkladu betonových podlah před provedením nátěru vysátím
VV
TS
P | 419 | 772991422 |  | Dlažby z kamene - ostatní práce impregnační nátěr včetně základního čištění dvouvrstvý | M2 | 18.084 | 0.00023 |  |  |  | 0 |  | CS ÚRS 2021 01 |  | 2
PP |  |  |  | Dlažby z kamene - ostatní práce impregnační nátěr včetně základního čištění dvouvrstvý
VV |  |  |  | Tabulka kamenických prvků 'prvky s ozn.: 144-M.N-03 2*(0.32*1.6+1.6*0.185+2*0.32*0.185)=1.853 [A] 144-M.N-04 0.29*1.905=0.552 [B] 144-M.N-05 0.28*1.585=0.444 [C] 144-M.N-06 0.3*2.22=0.666 [D] 144-M.N-08 0.3*1.63=0.489 [E] 144-M.N-09 0.215*1.57=0.338 [F] 144-M.R-07.1 0.3*2.22=0.666 [G] 144-M.N-01 0.45*2.16=0.972 [H] C1-M.N-01 0.4*2.64=1.056 [I] C1-M.N-02 0.385*1.98=0.762 [J] C1-M.N-03 0.35*2.145=0.751 [K] C1-M.N-04 0.4*2.64=1.056 [L] C1-1.116.N-05 0.4*2.79=1.116 [M] D1-1.116.0.86-01 0.4*2.15=0.860 [N] D1-1.116.0.86-02 0.365*2.13=0.777 [O] D1-1.116.0.86-03 0.39*2.13=0.831 [P] E1-1.116.0.86-01 0.405*2.275=0.921 [Q] E1-1.116.0.86-02 0.27*1.61=0.435 [R] E1-1.116.0.86-03 0.31*2.41=0.747 [S] E1-1.116.0.86-04 0.175*1.66=0.291 [T] E1-1.116.0.86-05 0.255*2.185=0.557 [U] E1-1.116.0.86-06 2*0.48*2.025=1.944 [V] Celkem: 1.853+0.552+0.444+0.666+0.489+0.338+0.666+0.972+1.056+0.762+0.751+1.056+1.116+0.86+0.777+0.831+0.921+0.435+0.747+0.291+0.557+1.944=18.084 [W]
TS |  |  |  | 1. V ceně -1411 jsou započteny náklady na vysátí podlahy a setření vlhkým mopem. 2. V ceně -1431 jsou započteny i náklady na dodání vosku.
P | 420 | R_C1-M.R-02.1 |  | Pískovcová socha - mužská postava; repase; rozměry podstavce: 900x900x200 mm | KUS | 1 | 0 |  |  |  | 0 |  | R-položka |  | 2
PP |  |  |  | Pískovcová socha - mužská postava; repase; rozměry podstavce: 900x900x200 mm
VV
TS |  |  |  | Mechanické i chemické plošné čištění od mastných povrchových nečistot a krust z exhalací (obklady hydrogenuhličitanem amonným, čištění vodou) Lokální chemické ošetření proti nižším rostlinám fungicidem Zajištění statických trhlin Lokální konsolidace oslabených míst kamene prostředkem na bázi organokřemičitanu Lokální tmelení defektů hmohty kamene umělým kamenem Lokální retuše tmelů a scelovací retuš minerálními pigmenty v organokřemičitanovém pojivu Případná hydrofobizace organokřemičitanovým prostředkem Zpracování restaurátorské zprávy s průběžnou fotodokumentací a grafickým zakreslením užitých technologií
P | 421 | R_C1-M.R-03.1 |  | Terakotová váza; repase; rozměry podstavce: 800x1040x280 mm, výška 450 mm, průměr 770 mm | KUS | 1 | 0 |  |  |  | 0 |  | R-položka |  | 2
PP |  |  |  | Terakotová váza; repase; rozměry podstavce: 800x1040x280 mm, výška 450 mm, průměr 770 mm
VV
TS |  |  |  | Čištění od povrchových nečistot Lokální chemické ošetření proti nižším rostlinám fungicidem Zajištění trhlin a prasklin Tmelení prasklin Výroba kopií (formování), patinování Zpracování restaurátorské zprávy s průběžnou fotodokumentací a grafickým zakreslením užitých technologií
P | 422 | R_C1-M.R-04.1 |  | Pískovcová socha - ženská postava; repase; rozměry podstavce: 980x730x190 mm | KUS | 1 | 0 |  |  |  | 0 |  | R-položka |  | 2
PP |  |  |  | Pískovcová socha - ženská postava; repase; rozměry podstavce: 980x730x190 mm
VV
TS |  |  |  | Mechanické i chemické plošné čištění od mastných povrchových nečistot a krust z exhalací (obklady hydrogenuhličitanem amonným, čištění vodou) Lokální chemické ošetření proti nižším rostlinám fungicidem Zajištění statických trhlin Lokální konsolidace oslabených míst kamene prostředkem na bázi organokřemičitanu Lokální tmelení defektů hmohty kamene umělým kamenem Lokální retuše tmelů a scelovací retuš minerálními pigmenty v organokřemičitanovém pojivu Hydrofobizace organokřemičitanovým prostředkem Zpracování restaurátorské zprávy s průběžnou fotodokumentací a grafickým zakreslením užitých technologií
P | 423 | R_C1-M.R-06 |  | Kamenné svazkovité pilíře; repase; v. 3500 mm | KUS | 4 | 0 |  |  |  | 0 |  | R-položka |  | 2
PP |  |  |  | Kamenné svazkovité pilíře; repase; v. 3500 mm
VV
TS |  |  |  | Mechanické i chemické plošné čištění od mastných povrchových nečistot a krust z exhalací Lokální chemické ošetření proti nižším rostlinám fungicidem Zajištění statických trhlin Lokální konsolidace oslabených míst kamene prostředkem na bázi organokřemičitanu Lokální tmelení defektů hmohty kamene umělým kamenem Lokální retuše tmelů a scelovací retuš minerálními pigmenty v organokřemičitanovém pojivu Hydrofobizace organokřemičitanovým prostředkem Zpracování restaurátorské zprávy s průběžnou fotodokumentací a grafickým zakreslením užitých technologií
P | 424 | R_C1-M.R-07 |  | Kamenné svazkovité pilíře; repase; v. 4480 mm | KUS | 4 | 0 |  |  |  | 0 |  | R-položka |  | 2
PP |  |  |  | Kamenné svazkovité pilíře; repase; v. 4480 mm
VV
TS |  |  |  | Mechanické i chemické plošné čištění od mastných povrchových nečistot a krust z exhalací Lokální chemické ošetření proti nižším rostlinám fungicidem Zajištění statických trhlin Lokální konsolidace oslabených míst kamene prostředkem na bázi organokřemičitanu Lokální tmelení defektů hmohty kamene umělým kamenem Lokální retuše tmelů a scelovací retuš minerálními pigmenty v organokřemičitanovém pojivu Hydrofobizace organokřemičitanovým prostředkem Zpracování restaurátorské zprávy s průběžnou fotodokumentací a grafickým zakreslením užitých technologií
P | 425 | R_C1-M.P-04.1 |  | Kamenná váza; replika; rozměry podstavce: 800x1040x280 mm, výška 450 mm, průměr 770 mm; D+M | KUS | 1 | 0 |  |  |  | 0 |  | R-položka |  | 2
PP |  |  |  | Kamenná váza; replika; rozměry podstavce: 800x1040x280 mm, výška 450 mm, průměr 770 mm; D+M
VV
TS |  |  |  | replika bude provedená podle prvku C1-M.R-03.1
P | 426 | R_C2-M.R-02 |  | Betonová váza; repase | KUS | 2 | 0 |  |  |  | 0 |  | R-položka |  | 2
PP |  |  |  | Betonová váza; repase
VV
TS |  |  |  | mechanické očištění doplnění chybějící profilace obroušení nově přidaného materiálu tmelení prasklin nátěr organokřemičitým roztokem
P | 427 | R_REST_01 |  | Uměleckořemeslné povrchové úpravy - zlacení okvětních lístků zábradlí | SOUBOR | 1 | 0 |  |  |  | 0 |  | R-položka |  | 2
PP |  |  |  | Uměleckořemeslné povrchové úpravy - zlacení okvětních lístků zábradlí
VV
TS
SD |  | 798 |  | Orientační systém
P | 428 | 767995114 |  | Montáž ostatních atypických zámečnických konstrukcí hmotnosti přes 20 do 50 kg | KG | 294.875 | 5e-05 |  |  |  | 0 |  | CS ÚRS 2021 01 |  | 2
PP |  |  |  | Montáž ostatních atypických zámečnických konstrukcí hmotnosti přes 20 do 50 kg
VV |  |  |  | Ostatní prvky s ozn.: OS/01 42.125=42.125 [A] OS/02 3*84.25=252.750 [B] Celkem: 42.125+252.75=294.875 [C]
TS |  |  |  | 1. Určení cen se řídí hmotností jednotlivě montovaného dílu konstrukce.
P | 429 | R_OS/01 |  | Tabule NÁZEV STANICE - na štítu budovy zastávky; 3586 x 600 mm | KUS | 1 | 0 |  |  |  | 0 |  | R-položka |  | 2
PP |  |  |  | Tabule NÁZEV STANICE - na štítu budovy zastávky; 3586 x 600 mm
VV
TS |  |  |  | Štít tabule bude v provedení FeZn min. tloušťky 1,0 mm ± 0,1 mm. Ocelový pozinkovaný plech musí mít tloušťku zinkové vrstvy min. 20 µm z každé strany, tj. 200 g zinku na 1 m2 plochy. Tabule jsou po obvodu vyztuženy dvojitým zahnutím plechu a ze zadní strany zpevněny min. dvěma „C' profily 12 x 12 mm, sloužícími zároveň k upevnění tabule. Rohy tabule (rámečku) musí být zaobleny, poloměr zaoblení musí být u nejmenších tabulí nejméně 20 mm s tolerancí 10%, u větších tabulí je zaoblení provedeno přiměřeně v poměru k jejich velikosti nebo poměru stran. Tabule bude ukotvena do fasády pomocí kotvy (3 ks) tvořené z ocelového pozinkovaného jekl profilu 40 / 40 / 3 mm, dl. 500 mm a objímek (6ks) 40 x 40 mm. Kotvy budou kotveny závitovou tyčí M10, dl. 200 mm vlepenou chemickou kotvou do stěny. Činné plochy tabulí orientačního systémů budou polepeny fóliemi v základních barevnostech (modrá RAL 5003, bílá RAL 9003). Tyto fólie budou nereflexní. Exteriérová životnost samolepící fólie i tisku musí být minimálně 10 let. Technické provedení: Celoplošná digitálně potištěná laminovaná fólie. dle Grafického manuálu jednotného orientačního a informačního systému Správy železnic
P | 430 | R_OS/02 |  | Tabule NÁZEV STANICE - na nástupišti; 3046 x 600 mm | KUS | 3 | 0 |  |  |  | 0 |  | R-položka |  | 2
PP |  |  |  | Tabule NÁZEV STANICE - na nástupišti; 3046 x 600 mm
VV
TS |  |  |  | Štít tabule bude v provedení FeZn min. tloušťky 1,0 mm ± 0,1 mm. Ocelový pozinkovaný plech musí mít tloušťku zinkové vrstvy min. 20 µm z každé strany, tj. 200 g zinku na 1 m2 plochy. Tabule jsou po obvodu vyztuženy dvojitým zahnutím plechu a ze zadní strany zpevněny min. dvěma „C' profily 12 x 12 mm, sloužícími zároveň k upevnění tabule. Rohy tabule (rámečku) musí být zaobleny, poloměr zaoblení musí být u nejmenších tabulí nejméně 20 mm s tolerancí 10%, u větších tabulí je zaoblení provedeno přiměřeně v poměru k jejich velikosti nebo poměru stran. Tabule bude ukotvena do fasády pomocí kotvy (3 ks) tvořené z ocelového pozinkovaného jekl profilu 40 / 40 / 3 mm, dl. 500 mm a objímek (6ks) 40 x 40 mm. Kotvy budou kotveny závitovou tyčí M10, dl. 200 mm vlepenou chemickou kotvou do stěny. Činné plochy tabulí orientačního systémů budou polepeny fóliemi v základních barevnostech (modrá RAL 5003, bílá RAL 9003). Tyto fólie budou nereflexní. Exteriérová životnost samolepící fólie i tisku musí být minimálně 10 let. Technické provedení: Celoplošná digitálně potištěná laminovaná fólie. dle Grafického manuálu jednotného orientačního a informačního systému Správy železnic
SD |  | 799 |  | Ostatní
P | 431 | R_REST_02 |  | Restaurátorské malířské práce | M2 | 64.295 | 0 |  |  |  | 0 |  | R-položka |  | 2
PP |  |  |  | Restaurátorské malířské práce
VV |  |  |  | podhledy u vstupu ((0.69+3.06+0.69+3.09+0.69+3.06+0.69)*3.05+(3.06+3.09+3.06)*0.69)*1.5=64.295 [A] Celkem: 64.295=64.295 [B]
TS |  |  |  | Mechanický odkryv reprezentativního vzorku případných nálezů šablonové výzdoby, jeho retušování Zajištění statických trhlin, lokální hloubková injektáž dutin a dožilých míst omítkové vrstvy s prekonsolidací prostředkem na bázi organokřemičitanu pro alkalické podklady Lokální mechanická redukce nesoudržných mladších nátěrů Lokální tmelení defektů omítkové vrstvy vápennou maltou, povrchová úprava tmelů vápenným pačokem Plošná konzervace mladších barevných vrstev vápennou stěrkou Rekonstrukce zvolené barevné vrstvy (případně s šablonouvou výzdobou) Zpracování restaurátorské zprávy s průběžnou fotodokumentací a grafickým zakreslením užitých technologií
SD |  | 9 |  | Ostatní konstrukce a práce, bourání
P | 33 | 941111112 |  | Montáž lešení řadového trubkového lehkého pracovního s podlahami s provozním zatížením tř. 3 do 200 kg/m2 šířky tř. W06 od 0,6 do 0,9 m, výšky přes 10 do 25 m | M2 | 7102.644 | 0 |  |  |  | 0 |  | CS ÚRS 2021 01 |  | 2
PP |  |  |  | Montáž lešení řadového trubkového lehkého pracovního s podlahami s provozním zatížením tř. 3 do 200 kg/m2 šířky tř. W06 od 0,6 do 0,9 m, výšky přes 10 do 25 m
VV |  |  |  | výkresy pohledů - návrh 'Část A severní pohled 43.4*10.6+14.52*5.35=537.722 [A] jižní pohled 43.48*11.51+14.39*5.69=582.334 [B] východní pohled 19.73*11.00=217.030 [C] západní pohled 19.89*10.52-11.38*5.63+16.54*3.75/2=176.186 [D] 'Část B severní pohled 19.01*13.43+19.34*6.72=385.269 [E] jižní pohled 18.95*14.11+19.3*7.7=415.995 [F] východní pohled 19.9*14.12-11.31*6.36+18.16*4.5/2=249.916 [G] 'Část C severní pohled 57.71*18.2+12.06*2.25+10.86*2.63/2+12.05*2.29+10.88*2.55/2=1 133.204 [H] jižní pohled 57.88*18.75+12.1*2.25+10.88*2.63/2+12.04*2.29+10.88*2.58/2=1 168.389 [I] východní pohled 20.12*7.23-18.16*4.5/2+11.02*2.64/2=119.154 [J] západní pohled 20.19*7.14-18.27*4.87/2+11.17*2.6/2=114.190 [K] 'Část D severní pohled 19.05*13.38+19.19*6.67=382.886 [L] jižní pohled 18.93*13.69+19.23*6.98=393.377 [M] západní pohled 19.37*13.37-15.69*5.18+18.27*4.84/2=221.916 [N] 'Část E severní pohled 27.49*10.38+13.11*4.94=350.110 [O] jižní pohled 27.49*10.38+13.11*4.94=350.110 [P] východní pohled 15.71*5.35+14.63*3.6/2=110.383 [Q] západní pohled 15.75*10.71+14.53*3.55/2=194.473 [R] Celkem: 537.722+582.334+217.03+176.186+385.269+415.995+249.916+1133.204+1168.389+119.154+114.19+382.886+393.377+221.916+350.11+350.11+110.383+194.473=7 102.644 [S]
TS |  |  |  | 1. V ceně jsou započteny i náklady na kotvení lešení. 2. Montáž lešení řadového trubkového lehkého výšky přes 25 m se oceňuje individuálně. 3. Šířkou se rozumí půdorysná vzdálenost, měřená od vnitřního líce sloupků zábradlí k protilehlému volnému okraji podlahy nebo mezi vnitřními líci. lešení bude montováno tak, aby na uliční straně objektu byl umožněn průchod pro pěší
P | 34 | 941111212 |  | Montáž lešení řadového trubkového lehkého pracovního s podlahami s provozním zatížením tř. 3 do 200 kg/m2 Příplatek za první a každý další den použití lešení k | M2 | 3835427.76 | 0 |  |  |  | 0 |  | CS ÚRS 2021 01 |  | 2
PP |  |  |  | Montáž lešení řadového trubkového lehkého pracovního s podlahami s provozním zatížením tř. 3 do 200 kg/m2 Příplatek za první a každý další den použití lešení k ceně -1112
VV
TS |  |  |  | 1. V ceně jsou započteny i náklady na kotvení lešení. 2. Montáž lešení řadového trubkového lehkého výšky přes 25 m se oceňuje individuálně. 3. Šířkou se rozumí půdorysná vzdálenost, měřená od vnitřního líce sloupků zábradlí k protilehlému volnému okraji podlahy nebo mezi vnitřními líci.
P | 35 | 941111812 |  | Demontáž lešení řadového trubkového lehkého pracovního s podlahami s provozním zatížením tř. 3 do 200 kg/m2 šířky tř. W06 od 0,6 do 0,9 m, výšky přes 10 do 25 m | M2 | 7102.644 | 0 |  |  |  | 0 |  | CS ÚRS 2021 01 |  | 2
PP |  |  |  | Demontáž lešení řadového trubkového lehkého pracovního s podlahami s provozním zatížením tř. 3 do 200 kg/m2 šířky tř. W06 od 0,6 do 0,9 m, výšky přes 10 do 25 m
VV
TS |  |  |  | 1. Demontáž lešení řadového trubkového lehkého výšky přes 25 m se oceňuje individuálně.
P | 36 | 944511111 |  | Montáž ochranné sítě zavěšené na konstrukci lešení z textilie z umělých vláken | M2 | 7102.644 | 0 |  |  |  | 0 |  | CS ÚRS 2021 01 |  | 2
PP |  |  |  | Montáž ochranné sítě zavěšené na konstrukci lešení z textilie z umělých vláken
VV
TS |  |  |  | 1. Vcenách nejsou započteny náklady na lešení potřebné pro zavěšení sítí; toto lešení se oceňuje příslušnými cenami lešení.
P | 37 | 944511211 |  | Montáž ochranné sítě Příplatek za první a každý další den použití sítě k ceně -1111 | M2 | 3835427.76 | 0 |  |  |  | 0 |  | CS ÚRS 2021 01 |  | 2
PP |  |  |  | Montáž ochranné sítě Příplatek za první a každý další den použití sítě k ceně -1111
VV
TS |  |  |  | 1. Vcenách nejsou započteny náklady na lešení potřebné pro zavěšení sítí; toto lešení se oceňuje příslušnými cenami lešení.
P | 38 | 944511811 |  | Demontáž ochranné sítě zavěšené na konstrukci lešení z textilie z umělých vláken | M2 | 7102.644 | 0 |  |  |  | 0 |  | CS ÚRS 2021 01 |  | 2
PP |  |  |  | Demontáž ochranné sítě zavěšené na konstrukci lešení z textilie z umělých vláken
VV
TS
P | 39 | 944711111 |  | Montáž záchytné stříšky zřizované současně s lehkým nebo těžkým lešením, šířky do 1,5 m | M | 470 | 0 |  |  |  | 0 |  | CS ÚRS 2021 01 |  | 2
PP |  |  |  | Montáž záchytné stříšky zřizované současně s lehkým nebo těžkým lešením, šířky do 1,5 m
VV
TS |  |  |  | 1. Ceny nelze použít pro samostatnou záchytnou stříšku či jiné ochranné konstrukce, které mají za účel chránit chodce před padající omítkou či zchátralými římsami apod. 2. Množství měrných jednotek se určuje v m délky lešení, ke kterému se záchytná stříška zřizuje.
P | 40 | 944711211 |  | Montáž záchytné stříšky Příplatek za první a každý další den použití záchytné stříšky k ceně -1111 | M | 253800 | 0 |  |  |  | 0 |  | CS ÚRS 2021 01 |  | 2
PP |  |  |  | Montáž záchytné stříšky Příplatek za první a každý další den použití záchytné stříšky k ceně -1111
VV
TS |  |  |  | 1. Ceny nelze použít pro samostatnou záchytnou stříšku či jiné ochranné konstrukce, které mají za účel chránit chodce před padající omítkou či zchátralými římsami apod. 2. Množství měrných jednotek se určuje v m délky lešení, ke kterému se záchytná stříška zřizuje.
P | 41 | 944711811 |  | Demontáž záchytné stříšky zřizované současně s lehkým nebo těžkým lešením, šířky do 1,5 m | M | 470 | 0 |  |  |  | 0 |  | CS ÚRS 2021 01 |  | 2
PP |  |  |  | Demontáž záchytné stříšky zřizované současně s lehkým nebo těžkým lešením, šířky do 1,5 m
VV
TS |  |  |  | 1. Ceny nelze použít pro samostatnou záchytnou stříšku či jiné ochranné konstrukce, které mají za účel chránit chodce před padající omítkou či zchátralými římsami apod.
P | 42 | 985221101 |  | Doplnění zdiva ručně do aktivované malty cihlami | M3 | 44.006 | 0.54034 |  |  |  | 0 |  | CS ÚRS 2021 01 |  | 2
PP |  |  |  | Doplnění zdiva ručně do aktivované malty cihlami
VV
TS |  |  |  | 1. Ceny jsou určeny pro doplnění kamenem nebo cihlami stejného druhu jako doplňované zdivo. 2. Ceny nelze použít pro doplnění chybějících prvků nebo výměnu ojedinělých prvků objemu jednotlivě větších než 0,1 m3. 3. V cenách nejsou započteny náklady na dodávku kamene nebo cihel; tato dodávka se oceňuje ve specifikaci. 4. Získání kamene vybraného na staveništi nebo v určité lokalitě se oceňuje cenou souboru cen 985 22-21 Sbírání a třídění kamene ručně ze suti. 5. Délce spáry na 1 m2 plochy zdiva odpovídají tyto počty kamenů nebo cihel: a) do 6 m - do 10 kusů na 1 m2, b) přes 6 do 12 m - přes 10 do 35 kusů na 1 m2, c) přes 12 m - přes 35 kusů na 1 m2.
P | 43 | 59610001 |  | cihla pálená plná do P15 290x140x65mm | KUS | 13421.698 | 0.0041 |  |  |  | 0 |  | CS ÚRS 2021 01 |  | 2
PP |  |  |  | cihla pálená plná do P15 290x140x65mm
VV
TS
P | 44 | 985221111 |  | Doplnění zdiva ručně do aktivované malty kamenem délky spáry na 1 m2 upravované plochy do 6 m | M3 | 0.983 | 0.48818 |  |  |  | 0 |  | CS ÚRS 2021 01 |  | 2
PP |  |  |  | Doplnění zdiva ručně do aktivované malty kamenem délky spáry na 1 m2 upravované plochy do 6 m
VV |  |  |  | výkresy pohledů - návrh 'skladba W.N-02.3a; v rozsahu 15% plochy; tl. 5 cm; koeficient 0,15*0,05= 0,0075 'Část A 'jižní pohled (6.3+1.06+1.08+0.49)*0.18+(1.06+1.32)*43.39/2-8*0.7*0.73-7.33*1.04=41.530 [A] 'východní pohled (1.41+0.34)*19.67/2-0.6*0.67-0.62*0.49-2*1.6*0.28+4*0.3*0.28=15.945 [B] 'západní pohled 1.17*0.24+0.42*0.2+4.77*1.03-2.88*0.8=2.974 [C] Mezisoučet: 41.53+15.945+2.974=60.449 [D] 'Část B 'jižní pohled (0.97+1.1)*38.24/2-4*0.69*0.73-1.31*0.73=36.607 [E] 'východní pohled (1.00+0.75)*5.17/2=4.524 [F] Mezisoučet: 36.607+4.524=41.131 [G] 'Část D 'jižní pohled 9.18*0.37+16.78*0.41+(0.48+0.53)*7.64/2-2*1.5*0.39=12.965 [H] Mezisoučet: 12.965=12.965 [I] 'Část E 'jižní pohled (5.85+4.71+0.48+11.27+5.75)*0.43-1.09*0.185-1.1*0.165=11.683 [J] 'západní pohled 4.82*0.18+6.91*0.58=4.875 [K] Mezisoučet: 11.683+4.875=16.558 [L] Celkem: 41.53+15.945+2.974+36.607+4.524+12.965+11.683+4.875=131.103 [M] 131.103 * 0.0075Koeficient množství=0.983 [N]
TS |  |  |  | 1. Ceny jsou určeny pro doplnění kamenem nebo cihlami stejného druhu jako doplňované zdivo. 2. Ceny nelze použít pro doplnění chybějících prvků nebo výměnu ojedinělých prvků objemu jednotlivě větších než 0,1 m3. 3. V cenách nejsou započteny náklady na dodávku kamene nebo cihel; tato dodávka se oceňuje ve specifikaci. 4. Získání kamene vybraného na staveništi nebo v určité lokalitě se oceňuje cenou souboru cen 985 22-21 Sbírání a třídění kamene ručně ze suti. 5. Délce spáry na 1 m2 plochy zdiva odpovídají tyto počty kamenů nebo cihel: a) do 6 m - do 10 kusů na 1 m2, b) přes 6 do 12 m - přes 10 do 35 kusů na 1 m2, c) přes 12 m - přes 35 kusů na 1 m2.
P | 45 | 58380711 |  | kámen lomový neupravený záhozový pískovec | T | 2.458 | 1 |  |  |  | 0 |  | CS ÚRS 2021 01 |  | 2
PP |  |  |  | kámen lomový neupravený záhozový pískovec
VV
TS
P | 46 | 985223112 |  | Přezdívání zdiva do aktivované malty cihelného, objemu přes 3 m3 | M3 | 95.911 | 0.50375 |  |  |  | 0 |  | CS ÚRS 2021 01 |  | 2
PP |  |  |  | Přezdívání zdiva do aktivované malty cihelného, objemu přes 3 m3
VV |  |  |  | viz Technická zpráva 'nadezdívka pro pozednice 'Část A - rozebrání v rozsahu 100% severní valba 15.56*1.355*0.47=9.909 [A] jižní + severní část (43.19+28.19)*1.375*0.43=42.203 [B] 'Část B2 - rozebírání v rozsahu 25% severní část 18.98*1.27*0.47*0.25=2.832 [C] jižní část 18.98*1.225*0.56*0.25=3.255 [D] 'Část C - centrální část - rozebrání v rozsahu 25% 2*34.37*1.345*0.46*0.25=10.632 [E] 'Část D1 - rozebrání v rozsahu 100% (18.53+18.61)*1.21*0.38=17.077 [F] 'Část E - rozebrání v rozsahu 100% (26.07+26.03)*0.48*0.4=10.003 [G] Celkem: 9.909+42.203+2.832+3.255+10.632+17.077+10.003=95.911 [H]
TS |  |  |  | 1. V cenách jsou započteny náklady na odstranění narušených zdicích prvků a jejich postupnou náhradu prvky novými. 2. V cenách nejsou započteny náklady na: a) dodávku zdicích prvků; tato dodávka se oceňuje ve specifikaci, b) fixování okolního zdiva např. vyklínováním, rozepřením, apod., c) spárování zdiva, které se oceňuje cenami souborů cen 985 23-11 Spárování zdiva hloubky do 40 mm nebo 985 23-21 Hloubkové spárování zdiva hloubky do 80 mm.
P | 47 | 59610001 | 1 | cihla pálená plná do P15 290x140x65mm | KUS | 29252.855 | 0.0041 |  |  |  | 0 |  | CS ÚRS 2021 01 |  | 2
PP |  |  |  | cihla pálená plná do P15 290x140x65mm
VV
TS
P | 48 | 985231113 |  | Spárování zdiva hloubky do 40 mm aktivovanou maltou délky spáry na 1 m2 upravované plochy přes 12 m | M2 | 324.822 | 0.0372 |  |  |  | 0 |  | CS ÚRS 2021 01 |  | 2
PP |  |  |  | Spárování zdiva hloubky do 40 mm aktivovanou maltou délky spáry na 1 m2 upravované plochy přes 12 m
VV |  |  |  | viz Technická zpráva 'nadezdívka pro pozednice 'Část A severní valba 15.56*1.355=21.084 [A] jižní + severní část (43.19+28.19)*1.375=98.148 [B] 'Část B2 severní část 18.98*1.27=24.105 [C] jižní část 18.98*1.225=23.251 [D] 'Část C - centrální část 2*34.37*1.345=92.455 [E] 'Část D1 (18.53+18.61)*1.21=44.939 [F] 'Část E (26.07+26.03)*0.4=20.840 [G] Celkem: 21.084+98.148+24.105+23.251+92.455+44.939+20.84=324.822 [H]
TS |  |  |  | 1. Ceny jsou určeny pro spárování cihelného nebo kamenného zdiva. 2. V cenách jsou započteny i náklady na: a) dodání potřebných hmot, b) vypláchnutí spár vodou před spárováním a očištění okolního zdiva po spárování. 3. V cenách nejsou započteny náklady na: a) vysekání a vyčištění spár; tyto práce se oceňují cenami souboru cen 985 14-2 Vysekání spojovací hmoty za spár zdiva, b) úpravu spár po provedeném spárování; tyto práce se oceňují cenami souboru cen 985 23-3. 4. Délce spáry na 1 m2 upravované plochy odpovídají tyto počty kamenů: a) do 6 m - do 10 kusů na 1 m2, b) přes 6 do 12 m - přes 10 do 35 kusů na 1 m2, c) přes 12 m - přes 35 kusů na 1 m2.
SD |  | 998 |  | Přesun hmot
P | 49 | 998017003 |  | Přesun hmot pro budovy občanské výstavby, bydlení, výrobu a služby s omezením mechanizace vodorovná dopravní vzdálenost do 100 m pro budovy s jakoukoliv nosnou | T | 1265.299 | 0 |  |  |  | 0 |  | CS ÚRS 2021 01 |  | 2
PP |  |  |  | Přesun hmot pro budovy občanské výstavby, bydlení, výrobu a služby s omezením mechanizace vodorovná dopravní vzdálenost do 100 m pro budovy s jakoukoliv nosnou konstrukcí výšky přes 12 do 24 m
VV
TS |  |  |  | 1. Ceny -7001 až -7006 lze použít vpřípadě, kdy dochází ke ztížení přesunu např. tím, že není možné instalovat jeřáb. 2. Kcenám -7001 až -7006 lze použít příplatky za zvětšený přesun -1014 až -1019, -2034 až -2039 nebo -2114 až 2119. 3. Jestliže pro svislý přesun používá zařízení investora (např. výtah vbudově), užijí se pro ocenění přesunu hmot ceny stanovené pro nejmenší výšku, tj. 6 m.

## SO 28-71-28.03
SŽDC05 |  |  |  | Soupis prací objektu | [10 empty] | 3
6
S | Stavba: | 5423520028 |  | Rekonstrukce výpravní budovy v žst. Teplice v Čechách | [6 empty] | E.2. |  | Aspe | 0,00 | 2
O | Objekt: | E.2. |  | Pozemní stavební objekty | [9 empty] | 15,00 | 2
Typ | Poř. číslo | Kód položky | Varianta | Název položky | MJ | Množství | Jednotková hmotnost | Celková hmotnost |  |  | Jednotková cena |  | Cenové soustavy | 21,00 | 2
Dodávka
[9 empty] | Jednotková | Celkem | Jednotková | Celkem |  |  |  | Počet položek s nulovou cenou
O1 |  | SO 28-71-28.03 |  | Silnoproudá zařízení vč. ochrany před bleskem
SD |  | 345 |  | Úložný, úchytový materiál elektro
P | 1 | 460791214 |  | Montáž trubek ochranných plastových ohebných do 110 mm uložených do rýhy | M | 15 | 0 |  |  |  | 0 |  | CS ÚRS 2021 01 |  | 2
PP |  |  |  | Montáž trubek ochranných plastových ohebných do 110 mm uložených do rýhy
VV
TS
P | 2 | 34571355 |  | Trubka elektroinstalační ohebná dvouplášťová korugovaná (chránička) D 94/110mm, HDPE+LDPE | M | 15 | 0 |  |  |  | 0 |  | CS ÚRS 2021 01 |  | 2
PP |  |  |  | Trubka elektroinstalační ohebná dvouplášťová korugovaná (chránička) D 94/110mm, HDPE+LDPE
VV
TS
P | 3 | 460791212 |  | Montáž trubek ochranných plastových ohebných do 50 mm uložených do rýhy | M | 6 | 0 |  |  |  | 0 |  | CS ÚRS 2021 01 |  | 2
PP |  |  |  | Montáž trubek ochranných plastových ohebných do 50 mm uložených do rýhy
VV
TS
P | 4 | 34571351 |  | Trubka elektroinstalační ohebná dvouplášťová korugovaná (chránička) D 41/50mm, HDPE+LDPE | M | 6 | 0 |  |  |  | 0 |  | CS ÚRS 2021 01 |  | 2
PP |  |  |  | Trubka elektroinstalační ohebná dvouplášťová korugovaná (chránička) D 41/50mm, HDPE+LDPE
VV
TS
P | 5 | 460791211 |  | Montáž trubek ochranných plastových ohebných D do 32 mm uložených do rýhy | M | 421 | 0 |  |  |  | 0 |  | CS ÚRS 2021 01 |  | 2
PP |  |  |  | Montáž trubek ochranných plastových ohebných D do 32 mm uložených do rýhy
VV
TS
P | 6 | 345 - R - 001 |  | Trubka elektroinstalační ohebná dvouplášťová (chránička) D 24,2/32mm | M | 421 | 0 |  |  |  | 0 |  | R-položka |  | 2
PP |  |  |  | Trubka elektroinstalační ohebná dvouplášťová (chránička) D 24,2/32mm
VV
TS
SD |  | 354 |  | Zemnící materiál
P | 7 | 741420022 |  | Montáž svorka hromosvodná se 3 a více šrouby | KUS | 4 | 0 |  |  |  | 0 |  | CS ÚRS 2021 01 |  | 2
PP |  |  |  | Montáž svorka hromosvodná se 3 a více šrouby
VV
TS
P | 8 | 35442034 |  | Svorka uzemnění nerez zkušební, 81mm | KUS | 4 | 0 |  |  |  | 0 |  | CS ÚRS 2021 01 |  | 2
PP |  |  |  | Svorka uzemnění nerez zkušební, 81mm
VV
TS
P | 9 | 741420022 | 1 | Montáž svorka hromosvodná se 3 a více šrouby | KUS | 34 | 0 |  |  |  | 0 |  | CS ÚRS 2021 01 |  | 2
PP |  |  |  | Montáž svorka hromosvodná se 3 a více šrouby
VV
TS
P | 10 | 35442029 |  | Svorka uzemnění nerez univerzální | KUS | 34 | 0 |  |  |  | 0 |  | CS ÚRS 2021 01 |  | 2
PP |  |  |  | Svorka uzemnění nerez univerzální
VV
TS
P | 11 | 210220020 |  | Montáž uzemňovacího vedení vodičů FeZn pomocí svorek v zemi páskou do 120 mm2 ve městské zástavbě | M | 260 | 0 |  |  |  | 0 |  | CS ÚRS 2021 01 |  | 2
PP |  |  |  | Montáž uzemňovacího vedení vodičů FeZn pomocí svorek v zemi páskou do 120 mm2 ve městské zástavbě
VV
TS
P | 12 | 460161294 |  | Hloubení kabelových rýh ručně š 50 cm hl 100 cm v hornině tř II skupiny 5 | M | 245 | 0 |  |  |  | 0 |  | CS ÚRS 2021 01 |  | 2
PP |  |  |  | Hloubení kabelových rýh ručně š 50 cm hl 100 cm v hornině tř II skupiny 5
VV
TS
P | 13 | 460431314 |  | Zásyp kabelových rýh ručně se zhutněním š 50 cm hl 100 cm z horniny tř II skupiny 5 | M | 245 | 0 |  |  |  | 0 |  | CS ÚRS 2021 01 |  | 2
PP |  |  |  | Zásyp kabelových rýh ručně se zhutněním š 50 cm hl 100 cm z horniny tř II skupiny 5
VV
TS
P | 14 | 35442062 |  | Pás zemnící 30x4mm FeZn | KG | 247 | 0 |  |  |  | 0 |  | CS ÚRS 2021 01 |  | 2
PP |  |  |  | Pás zemnící 30x4mm FeZn
VV
TS
P | 15 | 210220020 | 1 | Montáž uzemňovacího vedení vodičů FeZn pomocí svorek v zemi páskou do 120 mm2 ve městské zástavbě | M | 45 | 0 |  |  |  | 0 |  | CS ÚRS 2021 01 |  | 2
PP |  |  |  | Montáž uzemňovacího vedení vodičů FeZn pomocí svorek v zemi páskou do 120 mm2 ve městské zástavbě
VV
TS
P | 16 | 35442137 |  | Drát D 10 mm nerez | KG | 80 | 0 |  |  |  | 0 |  | CS ÚRS 2021 01 |  | 2
PP |  |  |  | Drát D 10 mm nerez
VV
TS
P | 17 | 741210402 |  | Montáž rozváděč nebo krabice nevýbušná do 10 kg | KUS | 4 | 0 |  |  |  | 0 |  | CS ÚRS 2021 01 |  | 2
PP |  |  |  | Montáž rozváděč nebo krabice nevýbušná do 10 kg
VV
TS
P | 18 | 354 - R - 002 |  | Zemní litinová krabice pro zkušební svorku | KUS | 4 | 0 |  |  |  | 0 |  | R-položka |  | 2
PP |  |  |  | Zemní litinová krabice pro zkušební svorku
VV
TS
SD |  | 357 |  | Rozvaděče, rozvodnice, skříně
P | 19 | 741210406 |  | Montáž rozváděč nebo krabice nevýbušná do 50 kg | KUS | 2 | 0 |  |  |  | 0 |  | CS ÚRS 2021 01 |  | 2
PP |  |  |  | Montáž rozváděč nebo krabice nevýbušná do 50 kg
VV
TS
P | 20 | 357 - R - 003 |  | Přípojková skříň ČEZ zapuštěná, pojistkové spodky vel. 00, četně výzbroje | KUS | 2 | 0 |  |  |  | 0 |  | R-položka |  | 2
PP |  |  |  | Přípojková skříň ČEZ zapuštěná, pojistkové spodky vel. 00, četně výzbroje
VV
TS
SD |  | 741 |  | Demontáže
P | 21 | 742330801 |  | Demontáž rozvaděče | KUS | 2 | 0 |  |  |  | 0 |  | CS ÚRS 2021 01 |  | 2
PP |  |  |  | Demontáž rozvaděče
VV
TS
SD |  | 998 |  | Přesun hmot pro silnoproud
P | 22 | 997013631R.902 | 902 | Poplatek za uložení stavebního odpadu na skládce (skládkovné) směsného stavebního a demoličního zatříděného do Katalogu odpadů pod kódem 17 09 04, včetně doprav | T | 1 | 0 |  |  |  | 0 |  | R-položka |  | 2
PP |  |  |  | Poplatek za uložení stavebního odpadu na skládce (skládkovné) směsného stavebního a demoličního zatříděného do Katalogu odpadů pod kódem 17 09 04, včetně dopravy
VV |  |  |  | SO 28-71-28.03 1.00=1.000 [A] Celkem: A=1.000 [B]
TS |  |  |  | 1. Ceny uvedené vsouboru cen je doporučeno upravit podle aktuálních cen místně příslušné skládky odpadů. 2. Uložení odpadů neuvedených vsouboru cen se oceňuje individuálně. 3. Vcenách je započítán poplatek za ukládaní odpadu dle zákona 185/2001 Sb. 4. Případné drcení stavebního odpadu lze ocenit souborem cen 997 00-60 Drcení stavebního odpadu zkatalogu 800-6 Demolice objektů. EVIDENČNÍ POLOŽKA. Neoceňovat v objektu SO/PS, položka se oceňuje pouze v objektu SO 90-90
P | 23 | 998741202 |  | Přesun hmot pro silnoproud stanovený z hmotnosti přesunovaného materiálu vodorovná dopravní vzdálenost do 50 m v objektech výšky přes 12 do 24 m | T | 1 | 0 |  |  |  | 0 |  | CS ÚRS 2021 01 |  | 2
PP |  |  |  | Přesun hmot pro silnoproud stanovený z hmotnosti přesunovaného materiálu vodorovná dopravní vzdálenost do 50 m v objektech výšky přes 12 do 24 m
VV
TS |  |  |  | 1. Ceny pro přesun hmot stanovený zhmotnosti přesunovaného materiálu se používají tehdy, pokud je možné určit hmotnost za celý stavební díl. Do této hmotnosti se započítává i hmotnost materiálů oceňovaných ve specifikaci. 2. Pokud nelze jednoznačně stanovit hmotnost přesunovaných materiálů, lze pro výpočet přesunu hmot použít orientačně procentní sazbu. Touto sazbou se vynásobí rozpočtové náklady za celý stavební díl včetně nákladů na materiál ve specifikacích. 3. Příplatek kcenám -1181 pro přesun prováděný bez použití mechanizace, tj. za ztížených podmínek, lze použít pouze pro hmotnost materiálu, která se tímto způsobem skutečně přemísťuje.

## SO 28-71-28.04
SŽDC05 |  |  |  | Soupis prací objektu | [10 empty] | 3
6
S | Stavba: | 5423520028 |  | Rekonstrukce výpravní budovy v žst. Teplice v Čechách | [6 empty] | E.2. |  | Aspe | 0,00 | 2
O | Objekt: | E.2. |  | Pozemní stavební objekty | [9 empty] | 15,00 | 2
Typ | Poř. číslo | Kód položky | Varianta | Název položky | MJ | Množství | Jednotková hmotnost | Celková hmotnost |  |  | Jednotková cena |  | Cenové soustavy | 21,00 | 2
Dodávka
[9 empty] | Jednotková | Celkem | Jednotková | Celkem |  |  |  | Počet položek s nulovou cenou
O1 |  | SO 28-71-28.04 |  | Slaboproudá elektrotechnika
SD |  | 000 |  | Doplnený súhrnný diel
P | 1 | 7491100170 |  | Trubková vedení Ohebné elektroinstalační trubky 1232 pr.32 750N SUPERFLEX | M | 100 | 0 |  |  |  | 0 |  | R-položka |  | 2
PP |  |  |  | Trubková vedení Ohebné elektroinstalační trubky 1232 pr.32 750N SUPERFLEX
VV
TS
P | 2 | 742110001 |  | Montáž trubek pro slaboproud plastových ohebných uložených pod omítku se zasekáním | M | 100 | 0 |  |  |  | 0 |  | R-položka |  | 2
PP |  |  |  | Montáž trubek pro slaboproud plastových ohebných uložených pod omítku se zasekáním
VV
TS
P | 3 | 7492500190 |  | Kabely, vodiče, šňůry Cu - nn Vodič jednožílový Cu, plastová izolace H07V-U 1,5 černý (CY) | M | 100 | 0 |  |  |  | 0 |  | R-položka |  | 2
PP |  |  |  | Kabely, vodiče, šňůry Cu - nn Vodič jednožílový Cu, plastová izolace H07V-U 1,5 černý (CY)
VV
TS
P | 4 | 7492552010 |  | Montáž kabelů jednožílových Cu do 35 mm2 | M | 100 | 0 |  |  |  | 0 |  | R-položka |  | 2
PP |  |  |  | Montáž kabelů jednožílových Cu do 35 mm2
VV
TS
P | 5 | 7491252025 |  | Montáž krabic elektroinstalačních, rozvodek - bez zapojení krabice instalační pod omítku 125x125 včetně svorkovnice a víka | KUS | 12 | 0 |  |  |  | 0 |  | R-položka |  | 2
PP |  |  |  | Montáž krabic elektroinstalačních, rozvodek - bez zapojení krabice instalační pod omítku 125x125 včetně svorkovnice a víka
VV
TS
P | 6 | 7491201300 |  | Elektroinstalační materiál Elektroinstalační krabice a rozvodky Bez zapojení Krabice KO 125 E | KUS | 12 | 0 |  |  |  | 0 |  | R-položka |  | 2
PP |  |  |  | Elektroinstalační materiál Elektroinstalační krabice a rozvodky Bez zapojení Krabice KO 125 E
VV
TS
P | 7 | 468081315 |  | Vybourání otvorů pro elektroinstalace ve zdivu cihelném plochy do 0,0225 m2, tloušťky do 75 cm | KUS | 11 | 0 |  |  |  | 0 |  | CS ÚRS 2021 01 |  | 2
PP |  |  |  | Vybourání otvorů pro elektroinstalace ve zdivu cihelném plochy do 0,0225 m2, tloušťky do 75 cm
VV
TS
P | 8 | 468111122 |  | Frézování drážek pro vodiče ve stěnách z cihel včetně omítky do 5x5 cm | M | 25 | 2e-05 |  |  |  | 0 |  | CS ÚRS 2021 01 |  | 2
PP |  |  |  | Frézování drážek pro vodiče ve stěnách z cihel včetně omítky do 5x5 cm
VV
TS
P | 9 | 063303000 |  | Práce ve výškách - instalace kabelové trasy pro kamery a hodiny ve výce do 7m | KUS | 11 | 0 |  |  |  | 0 |  | CS ÚRS 2021 01 |  | 2
PP |  |  |  | Práce ve výškách - instalace kabelové trasy pro kamery a hodiny ve výce do 7m
VV
TS
P | 10 | 998742103 |  | Přesun hmot pro slaboproud stanovený z hmotnosti přesunovaného materiálu vodorovná dopravní vzdálenost do 50 m v objektech výšky přes 12 do 24 m | T | 1 | 0 |  |  |  | 0 |  | CS ÚRS 2021 01 |  | 2
PP |  |  |  | Přesun hmot pro slaboproud stanovený z hmotnosti přesunovaného materiálu vodorovná dopravní vzdálenost do 50 m v objektech výšky přes 12 do 24 m
VV
TS |  |  |  | 1. Ceny pro přesun hmot stanovený zhmotnosti přesunovaného materiálu se používají tehdy, pokud je možné určit hmotnost za celý stavební díl. Do této hmotnosti se započítává i hmotnost materiálů oceňovaných ve specifikaci. 2. Pokud nelze jednoznačně stanovit hmotnost přesunovaných materiálů, lze pro výpočet přesunu hmot použít orientačně procentní sazbu. Touto sazbou se vynásobí rozpočtové náklady za celý stavební díl včetně nákladů na materiál ve specifikacích. 3. Příplatek kcenám -2181 pro přesun prováděný bez použití mechanizace, tj. za ztížených podmínek, lze použít pouze pro hmotnost materiálu, která se tímto způsobem skutečně přemísťuje.

## SO 28-71-28.99
SŽDC05 |  |  |  | Soupis prací objektu | [10 empty] | 3
6
S | Stavba: | 5423520028 |  | Rekonstrukce výpravní budovy v žst. Teplice v Čechách | [6 empty] | E.2. |  | Aspe | 0,00 | 2
O | Objekt: | E.2. |  | Pozemní stavební objekty | [9 empty] | 15,00 | 2
Typ | Poř. číslo | Kód položky | Varianta | Název položky | MJ | Množství | Jednotková hmotnost | Celková hmotnost |  |  | Jednotková cena |  | Cenové soustavy | 21,00 | 2
Dodávka
[9 empty] | Jednotková | Celkem | Jednotková | Celkem |  |  |  | Počet položek s nulovou cenou
O1 |  | SO 28-71-28.99 |  | Ostatní náklady
SD |  | D1 |  | Ostatní náklady stavby
P | 1 | 013274000 |  | Pasportizace objektu před započetím prací | KPL | 1 | 0 |  |  |  | 0 |  | CS ÚRS 2020 01 |  | 2
PP |  |  |  | Pasportizace objektu před započetím prací
VV
TS
P | 2 | R0132940001 |  | Dílenská dokumentace | KPL | 1 | 0 |  |  |  | 0 |  | R-položka |  | 2
PP |  |  |  | Dílenská dokumentace
VV
TS |  |  |  | Dílenská dokumentace bude zpracována u veškerých výplňových prvků (okna, dveře apod.), zámečnických prvků (světlíky apod.) a ostatních prvků (hodiny apod.). Dílenská dokumentace bude odsouhlasena AD, TDS, investorem a pracovníkem NPÚ.
P | 3 | 072103001 |  | Dokumentace DIO a zajištění DIR | KPL | 1 | 0 |  |  |  | 0 |  | CS ÚRS 2021 01 |  | 2
PP |  |  |  | Dokumentace DIO a zajištění DIR
VV
TS |  |  |  | 1. Více informací o volbě, obsahu a způsobu ocenění jednotlivých titulů viz Příloha 07 Provozní vlivy.
P | 4 | 030001000 |  | Zařízení staveniště | KPL | 1 | 0 |  |  |  | 0 |  | CS ÚRS 2021 01 |  | 2
PP |  |  |  | Zařízení staveniště
VV
TS |  |  |  | 1. Více informací o volbě, obsahu a způsobu ocenění jednotlivých titulů viz příslušné Přílohy 01 až 09. staveništní buňky, mobilní WC, náklady na energie, staveništní rozvaděče a přípojky, ostrahu, oplocení, provizorní orientační systém, ochrana stávajících objektů a vybavení, ochrana cestujících, provizorní komunikace a skladovací plochy, demontáže ZS, uvedení ploch do původního stavu atd..
P | 5 | 043002000 |  | Zkoušky a ostatní měření | KPL | 1 | 0 |  |  |  | 0 |  | CS ÚRS 2020 01 |  | 2
PP |  |  |  | Zkoušky a ostatní měření
VV
TS
P | 6 | 071002000 |  | Provoz investora, třetích osob | KPL | 1 | 0 |  |  |  | 0 |  | CS ÚRS 2020 01 |  | 2
PP |  |  |  | Provoz investora, třetích osob
VV
TS |  |  |  | k nepřerušenému pohybu cestujících, zaměstnanců a nájemníků - opatření na ochranu cestujících a ostatních osob
P | 7 | R075002000 |  | Ochranná pásma dráhy | KPL | 1 | 0 |  |  |  | 0 |  | R-položka |  | 2
PP |  |  |  | Ochranná pásma dráhy
VV
TS |  |  |  | ztížené pracovní podmínky a přizpůsobení chování vzhledem k BOZP v blízkosti dráhy
P | 8 | R0910030001 |  | Náklady na vzorkování výrobků a materiálů | KPL | 1 | 0 |  |  |  | 0 |  | R-položka |  | 2
PP |  |  |  | Náklady na vzorkování výrobků a materiálů
VV
TS |  |  |  | veškeré na stavbě použité materiály budou odsouhlaseny zástupci NPÚ nebo autorským dozorem projektanta
P | 9 | R0910030002 |  | Náklady na prvky a konstrukce spojené s BOZP | KPL | 1 | 0 |  |  |  | 0 |  | R-položka |  | 2
PP |  |  |  | Náklady na prvky a konstrukce spojené s BOZP
VV
TS |  |  |  | konstrukce požadované koordinátorem BOZP
P | 10 | R0910030003 |  | Provizorní opatření pro zachování provozu výpravní budovy | KPL | 1 | 0 |  |  |  | 0 |  | R-položka |  | 2
PP |  |  |  | Provizorní opatření pro zachování provozu výpravní budovy
VV
TS |  |  |  | jedná se o provizorní zakrytí zejména vybouraných stavebních otvorů oken a dveří
P | 11 | 091003000 |  | Zřízení provizorních rozvodů klimatizace objektu | KPL | 1 | 0 |  |  |  | 0 |  | CS ÚRS 2021 01 |  | 2
PP |  |  |  | Zřízení provizorních rozvodů klimatizace objektu
VV
TS |  |  |  | 1. Více informací o volbě, obsahu a způsobu ocenění jednotlivých titulů viz Příloha 09 Ostatní náklady. detailnější popis řešení viz Sourhnná technická zpráva bod B.2.6-a) Stávající klimatizační jednotky umístěné na fasádě budou vymístěny a po dobu rekonstrukce 1.E (vnější obálky) bude zřízeno provizorní přepojení klimatizačních jednotek. To je v rámci projektu uvažováno následovně: ? demontáž stávajících jednotek včetně jejich odpojení ? odsání chladiva ? vypláchnutí potrubí ? naletování techn. stříbrem (prodloužení potrubí) ? zkouška těsnosti ? doplnění chladiva ? stávající jednotky vymístit na dočasnou konstrukci, která bude dočasně vymístěna na přístřešek nástupiště ? během nefunkčnosti jednotek se použijí mobilní jednotky k odvětrávání dotčených prostor (z toho důvodu, že výpadek chlazení může být pouze 1 hod).
P | 12 | R_OST_01 |  | Ekologická likvidace obalů stavebních materiálů | KPL | 1 | 0 |  |  |  | 0 |  | R-položka |  | 2
PP |  |  |  | Ekologická likvidace obalů stavebních materiálů
VV
TS |  |  |  | cena zahrnuje ekologické třídění obalů dle typu materiálu, jejich likvidace a uložení na skládku
P | 13 | R_OST_02 |  | Ochrana stávajících nivelačních a geodetických bodů | KPL | 1 | 0 |  |  |  | 0 |  | R-položka |  | 2
PP |  |  |  | Ochrana stávajících nivelačních a geodetických bodů
VV
TS
P | 14 | 03311100R |  | Náklady na výluky | HOD | 1625 | 0 |  |  |  | 0 |  | R-položka |  | 2
PP |  |  |  | Náklady na výluky
VV
TS
P | 15 | 021101R |  | Zatěžovací zkouška | KPL | 5 | 0 |  |  |  | 0 |  | R-položka |  | 2
PP |  |  |  | Zatěžovací zkouška
VV
TS |  |  |  | 1.nástupiště + 3.kolej