## Rekapitulace
Rekapitulace ceny
5213530032 | Výstavba PZS přejezdu P3022 v km 10,579 trati Mělník - Mladá Boleslav hl.n. |  |  |  | Aspe
ZŘ | Základní řešení
Celková cena bez DPH:
Celková cena s DPH:
Objekt | Popis | Cena bez DPH | DPH | Cena s DPH | Počet neoceněných položek
D.1 | Železniční zabezpečovací zařízení
PS 01-13-01 | PZS v km 10,579
SO 98-98 | Všeobecný objekt
SO 98-98 | Všeobecný objekt

## PS 01-13-01
SŽDC05 |  |  |  | Soupis prací objektu | [10 empty] | 3
3
S | Stavba: | 5213530032 |  | Výstavba PZS přejezdu P3022 v km 10,579 trati Mělník - Mladá Boleslav hl.n. | [6 empty] | D.1 |  | Aspe | 0,00 | 2
O | Objekt: | D.1 |  | Železniční zabezpečovací zařízení | [9 empty] | 15,00 | 2
Typ | Poř. číslo | Kód položky | Varianta | Název položky | MJ | Množství | Jednotková hmotnost | Celková hmotnost |  |  | Jednotková cena |  | Cenové soustavy | 21,00 | 2
Dodávka
[9 empty] | Jednotková | Celkem | Jednotková | Celkem |  |  |  | Počet položek s nulovou cenou
O1 |  | PS 01-13-01 |  | PZS v km 10,579
SD |  | 1 |  | PZS v km 10,579
P | 1 | 75D161 |  | RELÉOVÝ DOMEK (DO 9 M2) PREFABRIKOVANÝ, IZOLOVANÝ, S KLIMATIZACÍ A VNITŘNÍ KABELIZACÍ - DODÁVKA | KUS | 1 | 0 |  |  |  | 0 |  | OTSKP |  | 2
PP
VV |  |  |  | Technologický objekt PZS 10,579
TS |  |  |  | Technická specifikace položky odpovídá příslušné cenové soustavě
P | 2 | 75D167 |  | RELÉOVÝ DOMEK (DO 9 M2) PREFABRIKOVANÝ - MONTÁŽ | KUS | 1 | 0 |  |  |  | 0 |  | OTSKP |  | 2
PP
VV |  |  |  | Technologický objekt PZS 10,579
TS |  |  |  | Technická specifikace položky odpovídá příslušné cenové soustavě
P | 3 | 899121 |  | MŘÍŽE OCELOVÉ SAMOSTATNÉ | KUS | 1 | 0 |  |  |  | 0 |  | OTSKP |  | 2
PP
VV |  |  |  | Mříže pro technologický objekt PZS 10,579
TS |  |  |  | Položka zahrnuje dodávku a osazení předepsané mříže včetně rámu
P | 4 | 75B411 |  | STOJANOVÁ ŘADA PRO 1 STOJAN - DODÁVKA | KUS | 1 | 0 |  |  |  | 0 |  | OTSKP |  | 2
PP
VV |  |  |  | Stojanová řada pro stojan PZS 10,579
TS |  |  |  | Technická specifikace položky odpovídá příslušné cenové soustavě
P | 5 | 75B417 |  | STOJANOVÁ ŘADA PRO 1 STOJAN - MONTÁŽ | KUS | 1 | 0 |  |  |  | 0 |  | OTSKP |  | 2
PP
VV |  |  |  | Stojanová řada pro stojan PZS 10,579
TS |  |  |  | Technická specifikace položky odpovídá příslušné cenové soustavě
P | 6 | 75D181 |  | NAPÁJECÍ SKŘÍŇ PŘEJEZDOVÉHO ZABEZPEČOVACÍHO ZAŘÍZENÍ - DODÁVKA | KUS | 1 | 0 |  |  |  | 0 |  | OTSKP |  | 2
PP
VV |  |  |  | Napájecí skříň pro PZS 10,579
TS |  |  |  | Technická specifikace položky odpovídá příslušné cenové soustavě
P | 7 | 75D187 |  | NAPÁJECÍ SKŘÍŇ PŘEJEZDOVÉHO ZABEZPEČOVACÍHO ZAŘÍZENÍ - MONTÁŽ | KUS | 1 | 0 |  |  |  | 0 |  | OTSKP |  | 2
PP
VV |  |  |  | Napájecí skříň pro PZS 10,579
TS |  |  |  | Technická specifikace položky odpovídá příslušné cenové soustavě
P | 8 | 75D111 |  | SKŘÍŇ LOGIKY RELÉOVÉHO PŘEJEZDOVÉHO ZABEZPEČOVACÍHO ZAŘÍZENÍ - DODÁVKA | KUS | 1 | 0 |  |  |  | 0 |  | OTSKP |  | 2
PP
VV |  |  |  | Technologie reléová s elektronickými doplňky pro PZS 10,579
TS |  |  |  | Technická specifikace položky odpovídá příslušné cenové soustavě
P | 9 | 75D117 |  | SKŘÍŇ LOGIKY RELÉOVÉHO PŘEJEZDOVÉHO ZABEZPEČOVACÍHO ZAŘÍZENÍ - MONTÁŽ | KUS | 1 | 0 |  |  |  | 0 |  | OTSKP |  | 2
PP
VV |  |  |  | Technologie reléová s elektronickými doplňky pro PZS 10,579
TS |  |  |  | Technická specifikace položky odpovídá příslušné cenové soustavě
P | 10 | 746761 |  | ZDROJ STŘÍDAVÉHO PROUDU DC/AC 1-F DO 6 A | KUS | 1 | 0 |  |  |  | 0 |  | OTSKP |  | 2
PP
VV |  |  |  | Zdroj pro světla přejezdníků
TS |  |  |  | Technická specifikace položky odpovídá příslušné cenové soustavě
P | 11 | 75B6N1 |  | BEZÚDRŽBOVÁ BATERIE 24 V/420 AH - DODÁVKA | KUS | 1 | 0 |  |  |  | 0 |  | OTSKP |  | 2
PP
VV |  |  |  | Baterie pro technologii PZS 10,579
TS |  |  |  | Technická specifikace položky odpovídá příslušné cenové soustavě
P | 12 | 75B6T7 |  | BATERIE - MONTÁŽ | KUS | 1 | 0 |  |  |  | 0 |  | OTSKP |  | 2
PP
VV |  |  |  | Baterie pro technologii PZS 10,579
TS |  |  |  | Technická specifikace položky odpovídá příslušné cenové soustavě
P | 13 | 7467D1 |  | STOJAN PRO AKUMULÁTORY/BATERIE DO 150 AH | KUS | 1 | 0 |  |  |  | 0 |  | OTSKP |  | 2
PP
VV |  |  |  | Stojan pro baterii
TS |  |  |  | Technická specifikace položky odpovídá příslušné cenové soustavě
P | 14 | 75B871 |  | ZAŘÍZENÍ BEZPEČNÉ KOMUNIKACE MEZI ZABEZPEČOVACÍMI ZAŘÍZENÍMI (32 PERIFERIÍ) - DODÁVKA | KUS | 1 | 0 |  |  |  | 0 |  | OTSKP |  | 2
PP
VV |  |  |  | Diagnostický systém PZS 10,579
TS |  |  |  | Technická specifikace položky odpovídá příslušné cenové soustavě
P | 15 | 75B877 |  | ZAŘÍZENÍ BEZPEČNÉ KOMUNIKACE MEZI ZABEZPEČOVACÍMI ZAŘÍZENÍMI (32 PERIFERIÍ) - MONTÁŽ | KUS | 1 | 0 |  |  |  | 0 |  | OTSKP |  | 2
PP
VV |  |  |  | Diagnostický systém PZS 10,579
TS |  |  |  | Technická specifikace položky odpovídá příslušné cenové soustavě
P | 16 | 744231 |  | KABELOVÁ SKŘÍŇ VENKOVNÍ SPOLEČNÁ PŘÍSTROJOVÁ PRO PŘEJEZDY | KUS | 1 | 0 |  |  |  | 0 |  | OTSKP |  | 2
PP
VV |  |  |  | Společná skříň přístrojová pro PZS 10,579
TS |  |  |  | Technická specifikace položky odpovídá příslušné cenové soustavě
P | 17 | 75B497 |  | SKŘÍŇ KABELOVÁ - MONTÁŽ | KUS | 1 | 0 |  |  |  | 0 |  | OTSKP |  | 2
PP
VV |  |  |  | Společná skříň přístrojová pro PZS 10,579
TS |  |  |  | Technická specifikace položky odpovídá příslušné cenové soustavě
P | 18 | 75C931 |  | SKŘÍŇ S POČÍTAČI NÁPRAV 8 BODŮ/7 ÚSEKŮ - DODÁVKA | KUS | 1 | 0 |  |  |  | 0 |  | OTSKP |  | 2
PP
VV |  |  |  | Skříně poč. náprav PZS 10,579
TS |  |  |  | Technická specifikace položky odpovídá příslušné cenové soustavě
P | 19 | 75C937 |  | SKŘÍŇ S POČÍTAČI NÁPRAV 8 BODŮ/7 ÚSEKŮ - MONTÁŽ | KUS | 1 | 0 |  |  |  | 0 |  | OTSKP |  | 2
PP
VV |  |  |  | Skříně poč. náprav PZS 10,579
TS |  |  |  | Technická specifikace položky odpovídá příslušné cenové soustavě
P | 20 | 75C911 |  | SNÍMAČ POČÍTAČE NÁPRAV - DODÁVKA | KUS | 5 | 0 |  |  |  | 0 |  | OTSKP |  | 2
PP
VV |  |  |  | Čidlo PB1, PB2, PB3, PB4, PB5
TS |  |  |  | Technická specifikace položky odpovídá příslušné cenové soustavě
P | 21 | 75C917 |  | SNÍMAČ POČÍTAČE NÁPRAV - MONTÁŽ | KUS | 5 | 0 |  |  |  | 0 |  | OTSKP |  | 2
PP
VV |  |  |  | Čidlo PB1, PB2, PB3, PB4, PB5
TS |  |  |  | Technická specifikace položky odpovídá příslušné cenové soustavě
P | 22 | 75D211 |  | VÝSTRAŽNÍK SE ZÁVOROU, 1 SKŘÍŇ - DODÁVKA | KUS | 3 | 0 |  |  |  | 0 |  | OTSKP |  | 2
PP
VV |  |  |  | Závorové stojany "A", "C" a "D" PZS 10,579
TS |  |  |  | Technická specifikace položky odpovídá příslušné cenové soustavě
P | 23 | 75D217 |  | VÝSTRAŽNÍK SE ZÁVOROU, 1 SKŘÍŇ - MONTÁŽ | KUS | 3 | 0 |  |  |  | 0 |  | OTSKP |  | 2
PP
VV |  |  |  | Závorové stojany "A", "C" a "D" PZS 10,579
TS |  |  |  | Technická specifikace položky odpovídá příslušné cenové soustavě
P | 24 | 75D231 |  | VÝSTRAŽNÍK SE ZÁVOROU, 2 SKŘÍNĚ - DODÁVKA | KUS | 1 | 0 |  |  |  | 0 |  | OTSKP |  | 2
PP
VV |  |  |  | Závorový stojan "B" PZS 10,579
TS |  |  |  | Technická specifikace položky odpovídá příslušné cenové soustavě
P | 25 | 75D237 |  | VÝSTRAŽNÍK SE ZÁVOROU, 2 SKŘÍNĚ - MONTÁŽ | KUS | 1 | 0 |  |  |  | 0 |  | OTSKP |  | 2
PP
VV |  |  |  | Závorový stojan "B" PZS 10,579
TS |  |  |  | Technická specifikace položky odpovídá příslušné cenové soustavě
P | 26 | 75D261 |  | PŘEJEZDNÍK - DODÁVKA | KUS | 3 | 0 |  |  |  | 0 |  | OTSKP |  | 2
PP
VV |  |  |  | Přejezdníky X101, X112 a OX106
TS |  |  |  | Technická specifikace položky odpovídá příslušné cenové soustavě
P | 27 | 75D267 |  | PŘEJEZDNÍK - MONTÁŽ | KUS | 3 | 0 |  |  |  | 0 |  | OTSKP |  | 2
PP
VV |  |  |  | Přejezdníky X101, X112 a OX106
TS |  |  |  | Technická specifikace položky odpovídá příslušné cenové soustavě
P | 28 | 75E157 |  | PŘEZKOUŠENÍ A REGULACE NÁVĚSTIDEL | KUS | 2 | 0 |  |  |  | 0 |  | OTSKP |  | 2
PP
VV |  |  |  | Přezkoušení přejezdníků
TS |  |  |  | Technická specifikace položky odpovídá příslušné cenové soustavě
P | 29 | 75C721 |  | VZDÁLENOSTNÍ UPOZORNOVADLO, NEPROMĚNNÉ NÁVĚSTIDLO SE ZÁKLADEM - DODÁVKA | KUS | 2 | 0 |  |  |  | 0 |  | OTSKP |  | 2
PP
VV |  |  |  | Pro přejezdníky
TS |  |  |  | Technická specifikace položky odpovídá příslušné cenové soustavě
P | 30 | 75C727 |  | VZDÁLENOSTNÍ UPOZORNOVADLO, NEPROMĚNNÉ NÁVĚSTIDLO SE ZÁKLADEM - MONTÁŽ | KUS | 2 | 0 |  |  |  | 0 |  | OTSKP |  | 2
PP
VV |  |  |  | Pro přejezdníky
TS |  |  |  | Technická specifikace položky odpovídá příslušné cenové soustavě
P | 31 | 75B341 |  | SEKCE KONTROLNÍ SKŘÍNĚ - DODÁVKA | KUS | 1 | 0 |  |  |  | 0 |  | OTSKP |  | 2
PP
VV |  |  |  | Indokační a ovládací skříňka PZS 10,579, ohlašovací pracoviště
TS |  |  |  | Technická specifikace položky odpovídá příslušné cenové soustavě
P | 32 | 75B347 |  | SEKCE KONTROLNÍ SKŘÍNĚ - MONTÁŽ | KUS | 1 | 0 |  |  |  | 0 |  | OTSKP |  | 2
PP
VV |  |  |  | Indokační a ovládací skříňka PZS 10,579, ohlašovací pracoviště
TS |  |  |  | Technická specifikace položky odpovídá příslušné cenové soustavě
P | 33 | 46511 |  | DLAŽBY Z DÍLCŮ BETONOVÝCH | M3 | 2 | 0 |  |  |  | 0 |  | OTSKP |  | 2
PP
VV |  |  |  | Dlažba kolem technologického objektu a před záv. stojany "A","B","C" a "D"
TS |  |  |  | Technická specifikace položky odpovídá příslušné cenové soustavě
P | 34 | 75E197 |  | PŘÍPRAVA A CELKOVÉ ZKOUŠKY PŘEJEZDOVÉHO ZABEZPEČOVACÍHO ZAŘÍZENÍ PRO JEDNU KOLEJ | KUS | 1 | 0 |  |  |  | 0 |  | OTSKP |  | 2
PP
VV |  |  |  | Přezkoušení technologie PZS 10,579
TS |  |  |  | Technická specifikace položky odpovídá příslušné cenové soustavě
P | 35 | 75E1C7 |  | PROTOKOL UTZ | KUS | 1 | 0 |  |  |  | 0 |  | OTSKP |  | 2
PP
VV |  |  |  | Protokol pro technologii PZS 10,579
TS |  |  |  | Technická specifikace položky odpovídá příslušné cenové soustavě
P | 36 | 747213 |  | CELKOVÁ PROHLÍDKA, ZKOUŠENÍ, MĚŘENÍ A VYHOTOVENÍ VÝCHOZÍ REVIZNÍ ZPRÁVY, PRO OBJEM IN PŘES 500 DO 1000 TIS. KČ | KUS | 1 | 0 |  |  |  | 0 |  | OTSKP |  | 2
PP
VV |  |  |  | Prohlídka, přezkoušení, měření vyhotovení výchozí rev. zprávy PZS 10,579 a rozváděče RE1
TS |  |  |  | Technická specifikace položky odpovídá příslušné cenové soustavě
P | 37 | 747214 |  | CELKOVÁ PROHLÍDKA, ZKOUŠENÍ, MĚŘENÍ A VYHOTOVENÍ VÝCHOZÍ REVIZNÍ ZPRÁVY, PRO OBJEM IN - PŘÍPLATEK ZA KAŽDÝCH DALŠÍCH I ZAPOČATÝCH 500 TIS. K | KUS | 21 | 0 |  |  |  | 0 |  | OTSKP |  | 2
PP
VV |  |  |  | Prohlídka, přezkoušení, měření vyhotovení výchozí rev. zprávy PZS 10,579 a rozváděče RE1
TS |  |  |  | Technická specifikace položky odpovídá příslušné cenové soustavě
P | 38 | 744633 |  | JISTIČ TŘÍPÓLOVÝ (10 KA) OD 13 DO 20 A | KUS | 1 | 0 |  |  |  | 0 |  | OTSKP |  | 2
PP
VV |  |  |  | Jistič pro navýšení příkonu rozváděče RE1
TS |  |  |  | Technická specifikace položky odpovídá příslušné cenové soustavě
P | 39 | 743733 |  | ÚPRAVA ROZVADĚČE NN PRO ZAPLOMBOVÁNÍ | KUS | 1 | 0 |  |  |  | 0 |  | OTSKP |  | 2
PP
VV |  |  |  | Úprava stávajícího rozváděče RE1
TS |  |  |  | Technická specifikace položky odpovídá příslušné cenové soustavě
P | 40 | 744O14 |  | ELEKTROMĚR | KUS | 1 | 0 |  |  |  | 0 |  | OTKP |  | 2
PP
VV |  |  |  | Elektroměr do rozváděče RE1
TS |  |  |  | Technická specifikace položky odpovídá příslušné cenové soustavě
P | 41 | 744Q22 |  | SVODIČ PŘEPĚTÍ TYP 1+2 (TŘÍDA B+C) 3-4 PÓLOVÝ | KUS | 1 | 0 |  |  |  | 0 |  | OTSKP |  | 2
PP
VV |  |  |  | Nový svodič přepětí rozváděče RE1
TS |  |  |  | Technická specifikace položky odpovídá příslušné cenové soustavě
P | 42 | 75IG31 |  | ZEMNICÍ DESKA FEZN 2000 X 250 X 3 MM | KUS | 1 | 0 |  |  |  | 0 |  | OTSKP |  | 2
PP
VV |  |  |  | Pro uzemnění rozváděče PZS 10,579
TS |  |  |  | Technická specifikace položky odpovídá příslušné cenové soustavě
P | 43 | 75IG3X |  | ZEMNICÍ DESKA FEZN 2000 X 250 X 3 MM - MONTÁŽ | KUS | 1 | 0 |  |  |  | 0 |  | OTSKP |  | 2
PP
VV |  |  |  | Pro uzemnění rozváděče PZS 10,579
TS |  |  |  | Technická specifikace položky odpovídá příslušné cenové soustavě
P | 44 | 747413 |  | MĚŘENÍ ZEMNÍCH ODPORŮ - ZEMNICÍ SÍTĚ DÉLKY PÁSKU DO 100 M | KUS | 1 | 0 |  |  |  | 0 |  | OTSKP |  | 2
PP
VV |  |  |  | Měření uzemnění rozváděče PZS 10,579
TS |  |  |  | Technická specifikace položky odpovídá příslušné cenové soustavě
P | 45 | 75IG21 |  | SVORKA ROZPOJOVACÍ ZKUŠEBNÍ | KUS | 1 | 0 |  |  |  | 0 |  | OTSKP |  | 2
PP
VV |  |  |  | Pro uzemnění rozváděče PZS 10,579
TS |  |  |  | Technická specifikace položky odpovídá příslušné cenové soustavě
P | 46 | 75IG2X |  | SVORKA ROZPOJOVACÍ ZKUŠEBNÍ - MONTÁŽ | KUS | 1 | 0 |  |  |  | 0 |  | OTSKP |  | 2
PP
VV |  |  |  | Pro uzemnění rozváděče PZS 10,579
TS |  |  |  | Technická specifikace položky odpovídá příslušné cenové soustavě
P | 47 | 75IG61 |  | VEDENÍ UZEMŇOVACÍ V ZEMI Z FEZN DRÁTU DO 120 MM2 | M | 30 | 0 |  |  |  | 0 |  | OTSKP |  | 2
PP
VV |  |  |  | Zemnění rozváděče PZS 10,579
TS |  |  |  | Technická specifikace položky odpovídá příslušné cenové soustavě
P | 48 | 75IG6X |  | VEDENÍ UZEMŇOVACÍ V ZEMI Z FEZN DRÁTU DO 120 MM2 - MONTÁŽ | M | 30 | 0 |  |  |  | 0 |  | OTSKP |  | 2
PP
VV |  |  |  | Zemnění rozváděče PZS 10,579
TS |  |  |  | Technická specifikace položky odpovídá příslušné cenové soustavě
P | 49 | 741B11 |  | ZEMNÍCÍ TYČ FEZN DÉLKY DO 2 M | KUS | 3 | 0 |  |  |  | 0 |  | OTSKP |  | 2
PP
VV |  |  |  | Zemnění rozváděče PZS 10,579
TS |  |  |  | Technická specifikace položky odpovídá příslušné cenové soustavě
P | 50 | 015140 |  | POPLATKY ZA LIKVIDACŮ ODPADŮ NEKONTAMINOVANÝCH - 17 01 01 BETON Z DEMOLIC OBJEKTŮ, ZÁKLADŮ TV | T | 1 | 0 |  |  |  | 0 |  | OTSKP |  | 2
PP
VV |  |  |  | Základové patky výstražných křížů
TS |  |  |  | Technická specifikace položky odpovídá příslušné cenové soustavě
P | 51 | 11120 |  | ODSTRANĚNÍ KŘOVIN | M2 | 100 | 0 |  |  |  | 0 |  | OTSKP |  | 2
PP
VV |  |  |  | Odstranění náletových dřevin, křoví pro výkop
TS |  |  |  | Technická specifikace položky odpovídá příslušné cenové soustavě
P | 52 | 14173 |  | PROTLAČOVÁNÍ POTRUBÍ Z PLAST HMOT DN DO 200MM | M | 105 | 0 |  |  |  | 0 |  | OTSKP |  | 2
PP
VV |  |  |  | Protlak pod kolejí a komunikací
TS |  |  |  | Technická specifikace položky odpovídá příslušné cenové soustavě
P | 53 | 702112 |  | KABELOVÝ ŽLAB ZEMNÍ VČETNĚ KRYTU SVĚTLÉ ŠÍŘKY PŘES 120 DO 250 MM | M | 8910 | 0 |  |  |  | 0 |  | OTSKP |  | 2
PP
VV |  |  |  | Pro kabelizaci k záv. stojanům PZS 10,579 a pro napájecí kabely
TS |  |  |  | Technická specifikace položky odpovídá příslušné cenové soustavě
P | 54 | 18130 |  | ÚPRAVA PLÁNĚ BEZ ZHUTNĚNÍ | M2 | 50 | 0 |  |  |  | 0 |  | OTSKP |  | 2
PP
VV |  |  |  | Úprava po dokončení prací
TS |  |  |  | Technická specifikace položky odpovídá příslušné cenové soustavě
P | 55 | 742P14 |  | ZATAŽENÍ KABELU DO CHRÁNIČKY - KABEL PŘES 4 KG/M | M | 105 | 0 |  |  |  | 0 |  | OTSKP |  | 2
PP
VV |  |  |  | Zatažení kabelizace do protlaků
TS |  |  |  | Technická specifikace položky odpovídá příslušné cenové soustavě
P | 56 | 742H14 |  | KABEL NN ČTYŘ- A PĚTIŽÍLOVÝ CU S PLASTOVOU IZOLACÍ OD 70 DO 120 MM2 | M | 845 | 0 |  |  |  | 0 |  | OTSKP |  | 2
PP
VV |  |  |  | Kabelové schéma, tabulka kabelů.
TS |  |  |  | Technická specifikace položky odpovídá příslušné cenové soustavě
P | 57 | 75I321 |  | KABEL ZEMNÍ DVOUPLÁŠŤOVÝ BEZ PANCÍŘE PRŮMĚRU ŽÍLY 0,8 MM DO 5XN | KMČTYŘKA | 8.575 | 0 |  |  |  | 0 |  | OTSKP |  | 2
PP
VV |  |  |  | Kabelové schéma, tabulka kabelů.
TS |  |  |  | Technická specifikace položky odpovídá příslušné cenové soustavě
P | 58 | 75I22X |  | KABEL ZEMNÍ DVOUPLÁŠŤOVÝ BEZ PANCÍŘE PRŮMĚRU ŽÍLY 0,8 MM - MONTÁŽ | M | 2105 | 0 |  |  |  | 0 |  | OTSKP |  | 2
PP
VV |  |  |  | Kabelové schéma, tabulka kabelů.
TS |  |  |  | Technická specifikace položky odpovídá příslušné cenové soustavě
P | 59 | 75A131 |  | KABEL METALICKÝ DVOUPLÁŠŤOVÝ DO 12 PÁRŮ - DODÁVKA | KMPÁR | 8.205 | 0 |  |  |  | 0 |  | OTSKP |  | 2
PP
VV |  |  |  | Kabelové schéma, tabulka kabelů.
TS |  |  |  | Technická specifikace položky odpovídá příslušné cenové soustavě
P | 60 | 75A217 |  | ZATAŽENÍ A SPOJKOVÁNÍ KABELŮ DO 12 PÁRŮ - MONTÁŽ | KMPÁR | 8.205 | 0 |  |  |  | 0 |  | OTSKP |  | 2
PP
VV |  |  |  | Kabelové schéma, tabulka kabelů.
TS |  |  |  | Technická specifikace položky odpovídá příslušné cenové soustavě
P | 61 | 75A141 |  | KABEL METALICKÝ DVOUPLÁŠŤOVÝ PŘES 12 PÁRŮ - DODÁVKA | KMPÁR | 27.42 | 0 |  |  |  | 0 |  | OTSKP |  | 2
PP
VV |  |  |  | Kabelové schéma, tabulka kabelů.
TS |  |  |  | Technická specifikace položky odpovídá příslušné cenové soustavě
P | 62 | 75A227 |  | ZATAŽENÍ A SPOJKOVÁNÍ KABELŮ PŘES 12 PÁRŮ - MONTÁŽ | KMPÁR | 27.42 | 0 |  |  |  | 0 |  | OTSKP |  | 2
PP
VV |  |  |  | Kabelové schéma, tabulka kabelů.
TS |  |  |  | Technická specifikace položky odpovídá příslušné cenové soustavě
P | 63 | 75IH41 |  | UKONČENÍ KABELU FORMA KABELOVÁ DÉLKY PŘES 0,5 M DO 5XN | KUS | 8 | 0 |  |  |  | 0 |  | OTSKP |  | 2
PP
VV |  |  |  | Kabelové schéma, tabulka kabelů.
TS |  |  |  | Technická specifikace položky odpovídá příslušné cenové soustavě
P | 64 | 75IH42 |  | UKONČENÍ KABELU FORMA KABELOVÁ DÉLKY PŘES 0,5 M DO 25XN | KUS | 18 | 0 |  |  |  | 0 |  | OTSKP |  | 2
PP
VV |  |  |  | Kabelové schéma, tabulka kabelů.
TS |  |  |  | Technická specifikace položky odpovídá příslušné cenové soustavě
P | 65 | 75A311 |  | KABELOVÁ FORMA (UKONČENÍ KABELŮ) PRO KABELY ZABEZPEČOVACÍ DO 12 PÁRŮ | KUS | 38 | 0 |  |  |  | 0 |  | OTSKP |  | 2
PP
VV |  |  |  | Kabelové schéma, tabulka kabelů.
TS |  |  |  | Technická specifikace položky odpovídá příslušné cenové soustavě
P | 66 | 75A312 |  | KABELOVÁ FORMA (UKONČENÍ KABELŮ) PRO KABELY ZABEZPEČOVACÍ PŘES 12 PÁRŮ | KUS | 3 | 0 |  |  |  | 0 |  | OTSKP |  | 2
PP
VV |  |  |  | Kabelové schéma, tabulka kabelů.
TS |  |  |  | Technická specifikace položky odpovídá příslušné cenové soustavě
P | 67 | 742L11 |  | UKONČENÍ DVOU AŽ PĚTIŽÍLOVÉHO KABELU V ROZVADĚČI NEBO NA PŘÍSTROJI DO 2,5 MM2 | KUS | 4 | 0 |  |  |  | 0 |  | OTSKP |  | 2
PP
VV |  |  |  | Kabelové schéma, tabulka kabelů.
TS |  |  |  | Technická specifikace položky odpovídá příslušné cenové soustavě
P | 68 | 742L12 |  | UKONČENÍ DVOU AŽ PĚTIŽÍLOVÉHO KABELU V ROZVADĚČI NEBO NA PŘÍSTROJI OD 4 DO 16 MM2 | KUS | 10 | 0 |  |  |  | 0 |  | OTSKP |  | 2
PP
VV |  |  |  | Kabelové schéma, tabulka kabelů.
TS |  |  |  | Technická specifikace položky odpovídá příslušné cenové soustavě
P | 69 | 742L14 |  | UKONČENÍ DVOU AŽ PĚTIŽÍLOVÉHO KABELU V ROZVADĚČI NEBO NA PŘÍSTROJI OD 70 DO 120 MM2 | KUS | 4 | 0 |  |  |  | 0 |  | OTSKP |  | 2
PP
VV |  |  |  | Kabelové schéma, tabulka kabelů.
TS |  |  |  | Technická specifikace položky odpovídá příslušné cenové soustavě
P | 70 | 747521 |  | ZKOUŠKY VODIČŮ A KABELŮ OVLÁDACÍCH OD 5 DO 12 ŽIL | KUS | 11 | 0 |  |  |  | 0 |  | OTSKP |  | 2
PP
VV |  |  |  | Kabelové schéma, tabulka kabelů.
TS |  |  |  | Technická specifikace položky odpovídá příslušné cenové soustavě
P | 71 | 747522 |  | ZKOUŠKY VODIČŮ A KABELŮ OVLÁDACÍCH PŘES 12 DO 24 ŽIL | KUS | 17 | 0 |  |  |  | 0 |  | OTSKP |  | 2
PP
VV |  |  |  | Kabelové schéma, tabulka kabelů.
TS |  |  |  | Technická specifikace položky odpovídá příslušné cenové soustavě
P | 72 | 747523 |  | ZKOUŠKY VODIČŮ A KABELŮ OVLÁDACÍCH PŘES 24 DO 48 ŽIL | KUS | 3 | 0 |  |  |  | 0 |  | OTSKP |  | 2
PP
VV |  |  |  | Kabelové schéma, tabulka kabelů.
TS |  |  |  | Technická specifikace položky odpovídá příslušné cenové soustavě
P | 73 | 75IH91 |  | UKONČENÍ KABELU ŠTÍTEK KABELOVÝ | KUS | 62 | 0 |  |  |  | 0 |  | OTSKP |  | 2
PP
VV |  |  |  | Kabelové štítky pro všechny kabely
TS |  |  |  | Technická specifikace položky odpovídá příslušné cenové soustavě
P | 74 | 75IH9X |  | UKONČENÍ KABELU ŠTÍTEK KABELOVÝ - MONTÁŽ | KUS | 62 | 0 |  |  |  | 0 |  | OTSKP |  | 2
PP
VV |  |  |  | Kabelové štítky pro všechny kabely
TS |  |  |  | Technická specifikace položky odpovídá příslušné cenové soustavě
P | 75 | 747411 |  | MĚŘENÍ ZEMNÍCH ODPORŮ - ZEMNIČE PRVNÍHO NEBO SAMOSTATNÉHO | KUS | 1 | 0 |  |  |  | 0 |  | OTSKP |  | 2
PP
VV |  |  |  | Měření zemniče
TS |  |  |  | Technická specifikace položky odpovídá příslušné cenové soustavě
P | 76 | 13193 |  | HLOUBENÍ JAM ZAPAŽ I NEPAŽ TŘ III | M3 | 540 | 0 |  |  |  | 0 |  | OTSKP |  | 2
PP
VV |  |  |  | Hloubení 1360m délky, 0,5m šířky a 0,8m hloubky; hloubení pro základové patky technologického objektu, závorových stojanů a přejezdníků.
TS |  |  |  | Technická specifikace položky odpovídá příslušné cenové soustavě
P | 77 | 17411 |  | ZÁSYP JAM A RÝH ZEMINOU SE ZHUTNĚNÍM | M3 | 540 | 0 |  |  |  | 0 |  | OTSKP |  | 2
PP
VV |  |  |  | Zásyp 1360m délky, 0,5m šířky a 0,8m hloubky
TS |  |  |  | Technická specifikace položky odpovídá příslušné cenové soustavě
P | 78 | 702312 |  | ZAKRYTÍ KABELŮ VÝSTRAŽNOU FÓLIÍ ŠÍŘKY PŘES 20 DO 40 CM | M | 1360 | 0 |  |  |  | 0 |  | OTSKP |  | 2
PP
VV |  |  |  | Zakrytí trasy 1290m
TS |  |  |  | Technická specifikace položky odpovídá příslušné cenové soustavě
P | 79 | 75I912 |  | OPTOTRUBKA HDPE PRŮMĚRU PŘES 40 MM | M | 2028 | 0 |  |  |  | 0 |  | OTSKP |  | 2
PP
VV |  |  |  | Kabelové schéma, tabulka kabelů.
TS |  |  |  | Technická specifikace položky odpovídá příslušné cenové soustavě
P | 80 | 75I91X |  | OPTOTRUBKA HDPE - MONTÁŽ | M | 2028 | 0 |  |  |  | 0 |  | OTSKP |  | 2
PP
VV |  |  |  | Kabelové schéma, tabulka kabelů.
TS |  |  |  | Technická specifikace položky odpovídá příslušné cenové soustavě
P | 81 | 75I961 |  | OPTOTRUBKA - HERMETIZACE ÚSEKU DO 2000 M | KUS | 5 | 0 |  |  |  | 0 |  | OTSKP |  | 2
PP
VV |  |  |  | Kabelové schéma, tabulka kabelů.
TS |  |  |  | Technická specifikace položky odpovídá příslušné cenové soustavě
P | 82 | 75I962 |  | OPTOTRUBKA - KALIBRACE | M | 2028 | 0 |  |  |  | 0 |  | OTSKP |  | 2
PP
VV |  |  |  | Kabelové schéma, tabulka kabelů.
TS |  |  |  | Technická specifikace položky odpovídá příslušné cenové soustavě
P | 83 | 744226 |  | KABELOVÁ SKŘÍŇ VENKOVNÍ PRÁZDNÁ PLASTOVÁ VESTAVNÁ, MIN. IP 44, 1070-1500 X 810-1500 MM | KUS | 4 | 0 |  |  |  | 0 |  | OTSKP |  | 2
PP
VV |  |  |  | Kabelové komory
TS |  |  |  | Technická specifikace položky odpovídá příslušné cenové soustavě
P | 84 | 75B497 | 1 | SKŘÍŇ KABELOVÁ - MONTÁŽ | KUS | 4 | 0 |  |  |  | 0 |  | OTSKP |  | 2
PP
VV |  |  |  | Kabelové komory
TS |  |  |  | Technická specifikace položky odpovídá příslušné cenové soustavě
P | 85 | 587202 |  | PŘEDLÁŽDĚNÍ KRYTU Z DROBNÝCH KOSTEK | M2 | 25 | 0 |  |  |  | 0 |  | OTSKP |  | 2
PP
VV |  |  |  | Rozebrání a pokládka dlažby na nástupišti
TS |  |  |  | Technická specifikace položky odpovídá příslušné cenové soustavě
P | 86 | 21461H |  | SEPARAČNÍ GEOTEXTILIE DO 1000G/M2 | M2 | 132 | 0 |  |  |  | 0 |  | OTSKP |  | 2
PP
VV |  |  |  | Geotextilie pro ochranu dlažby na nástupišti a kolejového svršku
TS |  |  |  | Technická specifikace položky odpovídá příslušné cenové soustavě
P | 87 | 702422 |  | KABELOVÝ PROSTUP DO OBJEKTU PŘES ZÁKLAD BETONOVÝ SVĚTLÉ ŠÍŘKY PŘES 100 DO 200 MM | KUS | 1 | 0 |  |  |  | 0 |  | OTSKP |  | 2
PP
VV |  |  |  | Prostup do ohlašovacího pracoviště na nástupišti
TS |  |  |  | Technická specifikace položky odpovídá příslušné cenové soustavě
P | 88 | 703755 |  | PROTIPOŽÁRNÍ UCPÁVKA PROSTUPU KABELOVÉHO PR. DO 200MM, DO EI 90 MIN. | KUS | 1 | 0 |  |  |  | 0 |  | OTSKP |  | 2
PP
VV |  |  |  | Ucpávka pro prostup do ohlašovacího pracoviště
TS |  |  |  | Technická specifikace položky odpovídá příslušné cenové soustavě
P | 89 | 914163 |  | DOPRAVNÍ ZNAČKY ZÁKLADNÍ VELIKOSTI HLINÍKOVÉ FÓLIE TŘ 1 - DEMONTÁŽ | KUS | 6 | 0 |  |  |  | 0 |  | OTSKP |  | 2
PP
VV |  |  |  | Stávající dopravní značky A30
TS |  |  |  | Technická specifikace položky odpovídá příslušné cenové soustavě
P | 90 | 914281 |  | DOPRAV ZNAČKY ZVĚTŠ VEL HLINÍK FÓLIE TŘ 3 - DOD A MONT | KUS | 6 | 0 |  |  |  | 0 |  | OTSKP |  | 2
PP
VV |  |  |  | Nové dopravní značky A29
TS |  |  |  | Technická specifikace položky odpovídá příslušné cenové soustavě

## SO 98-98
SŽDC05 |  |  |  | Soupis prací objektu | [10 empty] | 3
3
S | Stavba: | 5213530032 |  | Výstavba PZS přejezdu P3022 v km 10,579 trati Mělník - Mladá Boleslav hl.n. | [6 empty] | SO 98-98 |  | Aspe | 0,00 | 2
O | Objekt: | SO 98-98 |  | Všeobecný objekt | [9 empty] | 15,00 | 2
Typ | Poř. číslo | Kód položky | Varianta | Název položky | MJ | Množství | Jednotková hmotnost | Celková hmotnost |  |  | Jednotková cena |  | Cenové soustavy | 21,00 | 2
Dodávka
[9 empty] | Jednotková | Celkem | Jednotková | Celkem |  |  |  | Počet položek s nulovou cenou
O1 |  | SO 98-98 |  | Všeobecný objekt
SD |  | 0 |  | dokumentace stavby
P | 1 | VSEOB001 |  | Geodetická dokumentace skutečného provedení stavby | KPL | 1 | 0 |  |  |  | 0 |  | [bez vazby na CS] |  | 2
PP |  |  |  | Vypracování geodetické části dokumentace skutečného provedení
VV |  |  |  | v předepsaném rozsahu a počtu dle VTP a ZTP
TS |  |  |  | Položka zahrnuje veškeré činnosti nezbytné k vypracování dokumentace skutečného provedení dle SOD na zhotovení stavby a v rozsahu vyhlášky č. 499/2006 Sb., v platném znění, a dle požadavků VTP a ZTP. Jedná se o souhrn činností zahrnujících vyhotovení dokumentace skutečného provedení stavby, která mimo jiné zahrnuje geodetické měření, zapracování všech změn během výstavby, geometrické plány pro zápis vlastnických a jiných věcných práv do katastru nemovitostí, výsledné měřící protokoly, aktuální údaje apod.
P | 2 | VSEOB002 |  | Dokumentace skutečného provedení v listinné formě | KPL | 1 | 0 |  |  |  | 0 |  | [bez vazby na CS] |  | 2
PP |  |  |  | Vypracování technické části dokumentace skutečného provedení
VV |  |  |  | v předepsaném rozsahu a počtu dle VTP a ZTP
TS |  |  |  | Položka zahrnuje veškeré činnosti nezbytné k vypracování dokumentace skutečného provedení dle SOD na zhotovení stavby a v rozsahu vyhlášky č. 499/2006 Sb. v platném znění a dle požadavků VTP a ZTP. Jedná se o souhrn činností zahrnujících vyhotovení dokumentace skutečného provedení stavby v předepsaném počtu, která mimo jiné zahrnuje , zapracování všech změn během výstavby, výsledné měřící protokoly, aktuální údaje a dokumenty k zařízení (vlastní SW, knihy kabelových plánů s měřícími protokoly a protokoly o jejich uložení, předpisy pro obsluhu, doklady ověřovacího provozu apod.), závěrečnou zprávu o nakládání s odpady apod
P | 3 | VSEOB003 |  | Dokumentace skutečného provedení v elektronické formě | KPL | 1 | 0 |  |  |  | 0 |  | [bez vazby na CS] |  | 2
PP |  |  |  | Vypracování technické části dokumentace skutečného provedení
VV |  |  |  | v předepsaném rozsahu a počtu dle VTP a ZTP
TS |  |  |  | Položka zahrnuje veškeré činnosti nezbytné k vypracování dokumentace skutečného provedení dle SOD na zhotovení stavby a v rozsahu vyhlášky č. 499/2006 Sb. v platném znění a dle požadavků VTP a ZTP. Jedná se o souhrn činností zahrnujících vyhotovení dokumentace skutečného provedení stavby v předepsaném počtu, která mimo jiné zahrnuje , zapracování všech změn během výstavby, výsledné měřící protokoly, aktuální údaje a dokumenty k zařízení (vlastní SW, knihy kabelových plánů s měřícími protokoly a protokoly o jejich uložení, předpisy pro obsluhu, doklady ověřovacího provozu apod.), závěrečnou zprávu o nakládání s odpady apod
P | 4 | VSEOB004 |  | Projektová dokumentace pro provádění stavby (PDPS) | KPL | 1 | 0 |  |  |  | 0 |  | [bez vazby na CS] |  | 2
PP |  |  |  | Vypracování PDPS u vybraných SO a PS viz. technická specifikace položky.
VV |  |  |  | v předepsaném rozsahu a počtu dle VTP a ZTP
TS |  |  |  | Položka zahrnuje veškeré činnosti nezbytné k vypracování projektové dokumentace pro provádění stavby (dále také PDPS), které doplňuje a upřesňuje projektovou dokumentaci pro stavební povolení nebo do ohlášení stavby do úplného obsahu stupně dokumentace pro provádění stavby. Jedná se o dopracování PDPS u následujících SO a PS
SD |  | 1 |  | Ostatní
P | 5 | VSEOB005 |  | Osvědčení o shodě notifikovanou osobou | KPL | 1 | 0 |  |  |  | 0 |  | [bez vazby na CS] |  | 2
PP |  |  |  | Zajištění vydání osvědčení o shodě notifikovanou osobou
VV |  |  |  | v předepsaném rozsahu a počtu dle VTP a ZTP
TS |  |  |  | Položka zahrnuje veškeré činnosti nezbytné k zajištění vydání platného prohlášení o ověření subsystému notifikovanou osobou ve stádiu realizace podle Směrnice Evropského parlamentu a Rady 2008/57/ES ze dne 17. června 2008 o interoperabilitě železničního systému, ve znění pozdějších předpisů v souhrnu pro stavební objekty a provozní soubory. Položka zahrnuje všechny nezbytné práce, náklady a zařízení včetně všech doprav a pomocného materiálu nutných pro uskutečnění dané činnosti.
P | 6 | VSEOB006 |  | Osvědčení o bezpečnosti před uvedením do provozu | KPL | 1 | 0 |  |  |  | 0 |  | [bez vazby na CS] |  | 2
PP |  |  |  | Zajištění vydání osvědčení o bezpečnosti před uvedením do provozu.
VV |  |  |  | v předepsaném rozsahu a počtu dle VTP a ZTP
TS |  |  |  | Položka zahrnuje veškeré činnosti nezbytné k zajištění vydání zprávy o posouzení bezpečnosti dle prováděcího nařízení Komise (EU) č. 402/2013 ze dne 30. dubna 2013 o společné bezpečnostní metodě pro hodnocení a posuzování rizik a požadavky Drážního úřadu. Položka zahrnuje všechny nezbytné práce, náklady a zařízení včetně všech doprav a pomocného materiálu nutných pro uskutečnění dané činnosti.
P | 7 | VSEOB007 |  | Zajištění exkurze | KPL | 1 | 0 |  |  |  | 0 |  | [bez vazby na CS] |  | 2
PP |  |  |  | Kompletní zajištění exkurze včetně chlebíčků.
VV |  |  |  | v předepsaném rozsahu a počtu dle VTP, ZTP a SOD
TS |  |  |  | Kompletní zajištění exkurze včetně chlebíčků.