## 1.strana
ZÁKLADNÍ ÚDAJE
TRAŤ: | Mělník-Mladá Boleslav hl.n. | [5 empty] | Přejezd v km: |  | 10,579 |  | skut.
DRUH: | PZS 2ZBL | [5 empty] | Závory: |  | celé dělené |  | Označení: |  | "LH1" P3022
Komunikace: | II.třídy | [5 empty] | Rozhodující uživatelé: |  |  | vozidla
dp (m): | 15.3 | tx (s): | - | tu (s): | 10 | tv (s): | 26.86 | Vs (km/h): |  | 5 | a (°) | 60
dT (m): | 37.3 | tb1 (s): | 6 | tu1 (s): | - | tz (s): | 27 | Vv (km/h): |  | 20 | b1 (°) | 60
dZ (m): | 37.3 | tb2 (s): | 3 | tu2 (s): | - | tzz (s): | 27 | a (m.s-2): |  | 1.3 | b2 (°) | 60
ds (m): | 22 | tL (s): | 46.86 | t0 (s): | 10 | tr (s): | 1 | trp (s): |  | 3 | Sp (m) | 6.93
kolej číslo | zábrzdná vzdál. | dv (m) | směr | km okraje přejezdu | Mezní doba anulace |  |  | Kritická doba
[5 empty] | tgA (s) | tA (s) | tAs (s) | LD (m) | te (s) | tf (s) | tk (s) | tkS (s)
kolej číslo | zábrzdná vzdál. | dv (m) | směr | km okraje přejezdu | Mezní doba anulace |  |  | Mezní výstražná doba
[5 empty] | tgA (s) | tA (s) | tAs (s) | LZ (m) | tg1 (s) | tM1 (s) | tM1S (s) | tg2 (s) | tM2 (s) | tM2S (s)
1 | 400 | 150 | lichý | 10,576 | - | - | - | 405.5 | 0 | 45 | 120 | 0 | 145 | 145
| 400 | 150 | sudý | 10,583 | - | - | - | 11.5 | 0 | 8 | 120 | 0 | 37 | 145
POZITIVNÍ SIGNÁL
Volné úseky vždy |  |  | LH11, LH12
Předepsaná poloha výhybek a návěstidel
Úseky
kromě
nemusí být volné při
SIGNÁL "VOLNO" ZVUKOVÉ SIGNALIZACE PRO NEVIDOMÉ
Volné úseky vždy |  |  | LH11, LH12
Předepsaná poloha výhybek a návěstidel
Úseky
kromě
nemusí být volné při

## 2.strana
TRAŤ: |  | Mělník-Mladá Boleslav hl.n. | [5 empty] | PŘEJEZD km: |  | 10,579
VÝSTRAHA
označení | jízda od-na | rozhodující výhybky | dovolená rychlost při jízdě na přejezd vt (km/h) (změna od náv., od km) | Lp (m) | Lps (m) | Lps zač.v km | tZV (s) | tZVS (s) | tn (s) | tns(s) | při volném úseku | pozn
LH1.1 | Mělníka |  | 50, ( 10,565 ) 40 | 646 | 656 | 9.92 | 0 | 0 | - | -
LH1.2 | Lhotky u M. |  | 30, ( 10,850 ) 40 | 595 | 57 | 10.639 | 0 | 0 | 46 | 46 |  | 1)
Při obsazení kolejových úseků (projetí návěstidla): LH11, LH12
ZVUKOVÁ VÝSTRAHA
Zvuková výstraha není na výstražnících: |  |  |  | B2
Zvuková výstraha se vypne na výstražnících: |  |  |  | A | B1 | C | D
po sklopení závor: |  |  |  | A | B | C | D
POZNÁMKY
1) PZS uzavírán strojvedoucím dálkově pomocí pageru, po uplynutí tns dojde k rozsvícení návěsti Přejezd uzavřen na OX106
Sestavil: |  | Martin Rynda
Datum: |  | 2021-05-29