## POŽADAVKY NA VÝKON NEBO FUNKCI
POŽADAVKY NA VÝKON NEBO FUNKCI - Odstranění škod po tornádu v odvětví SEE |  |  | Cena celkem bez DPH: | 0
Rekapitulace dat pro tvorbu nabídkové ceny za vypracování projektové dokumentace a realizace stavby
Položka | Název položky | Popis položky | Poznámka | Cena za položku bez DPH [Kč]
| Projektová dokumentace pro provedení stavby | Bude zpracována projektová dokumentace pro provedední stavby, včetně dalších potřebných souvisejících dokumentů. Tato dokumentace bude předána objednateli k připomínkám, jenž budou projednány k zapracování. Součástí bude po vlastním provedení opravné práce zpracování dokumentace skutečného provedení, která bude předána objednateli v tištěné podobě v šesti vyhotoveních a také v elektronické podobě ve formátu *.dwg. Zadavateli bude předána i geodetická dokumentace. Součástí zpracované dokumentace bude i kompletní inženýrská činnost, projednání v souladu s příslušnými ustanoveními zákona č. 183/2006 Sb. v platném znění (stavební zákon) a zajištění potřebných povolení. Rozpočtová část bude zpracována podle „Sborníku pro údržbu a opravy železniční infrastruktury“ s použitím aktuálních cenových databází. | V rozsahu zvláštních technických podmínek
| Výkon autorského dozoru | Uvedená cena za výkon autorského dozoru zahrnuje veškeré náklady na výkon autorského dozoru po celou předpokládanou dobu realizace Stavby (předpoklad 12 měsíců) v celkovém počtu "[VLOŽÍ ZHOTOVITEL]" hodin. Uvedená cena za výkon autorského dozoru odpovídá pracnosti a rozsahu Stavby a zahrnuje veškeré náklady na činnosti související s výkonem autorského dozoru, včetně cestovních výloh, v předpokládané době realizace Stavby. | Výkon autorského dozoru- hodinová sazba: "[VLOŽÍ ZHOTOVITEL]" Kč/hod.
SO01 | Oprava TV v úseku Hrušky - Moravská Nová Ves | Bude provedena oprava trakčního vedení a ukolejnění v daném úseku, které bylo zničeno nebo poškozeno během přírodní katastrofy v dotčené oblasti dne 24.6.2021. Bude zpracována projektová dokumentace, na základě které budou zničená zařízení vyměněna a napojena na stávající rozvody. Budou provedeny příslušné revize a zkoušky UTZ dle vyhl. 100/95 Sb. a zákona o drahách v platném znění a následné uvedení do provozu. Obsahem stavby bude zejména obnova poškozených nebo zničených trakčních podpěr, závěsů, lan systému trakčního vedení, úsekových odpojovačů včetně jejich dálkového ovládání, ukolejnění a souvisejících rozvodů v daném úseku.
SO02 | Oprava TV v úseku Moravská Nová Ves - Lužice | Bude provedena oprava trakčního vedení a ukolejnění v daném úseku, které bylo zničeno nebo poškozeno během přírodní katastrofy v dotčené oblasti dne 24.6.2021. Bude zpracována projektová dokumentace, na základě které budou zničená zařízení vyměněna a napojena na stávající rozvody. Budou provedeny příslušné revize a zkoušky UTZ dle vyhl. 100/95 Sb. a zákona o drahách v platném znění a následné uvedení do provozu. Obsahem stavby bude zejména obnova poškozených nebo zničených trakčních podpěr, závěsů, lan systému trakčního vedení, úsekových odpojovačů včetně jejich dálkového ovládání, ukolejnění a souvisejících rozvodů v daném úseku.
SO03 | Oprava TV v žst. Lužice | Bude provedena oprava trakčního vedení a ukolejnění, které bylo zničeno nebo poškozeno během přírodní katastrofy v dotčené oblasti dne 24.6.2021. Bude zpracována projektová dokumentace, na základě které budou zničená zařízení vyměněna a napojena na stávající rozvody. Budou provedeny příslušné revize a zkoušky UTZ dle vyhl. 100/95 Sb. a zákona o drahách v platném znění a následné uvedení do provozu. Obsahem stavby bude zejména obnova poškozených nebo zničených trakčních podpěr, závěsů, lan systému trakčního vedení, úsekových odpojovačů včetně jejich dálkového ovládání, ukolejnění a souvisejících rozvodů v žst Lužice.
SO04 | Oprava TV v úseku Lužice - Hodonín | Bude provedena oprava trakčního vedení a ukolejnění v daném úseku, které bylo zničeno nebo poškozeno během přírodní katastrofy v dotčené oblasti dne 24.6.2021. Bude zpracována projektová dokumentace, na základě které budou zničená zařízení vyměněna a napojena na stávající rozvody. Budou provedeny příslušné revize a zkoušky UTZ dle vyhl. 100/95 Sb. a zákona o drahách v platném znění a následné uvedení do provozu. Obsahem stavby bude zejména obnova poškozených nebo zničených trakčních podpěr, závěsů, lan systému trakčního vedení, úsekových odpojovačů včetně jejich dálkového ovládání, ukolejnění a souvisejících rozvodů v daném úseku.
SO05 | Oprava TV v úseku Hodonín - Holíč | Bude provedena oprava trakčního vedení a ukolejnění v daném úseku, které bylo zničeno nebo poškozeno během přírodní katastrofy v dotčené oblasti dne 24.6.2021. Bude zpracována projektová dokumentace, na základě které budou zničená zařízení vyměněna a napojena na stávající rozvody. Budou provedeny příslušné revize a zkoušky UTZ dle vyhl. 100/95 Sb. a zákona o drahách v platném znění a následné uvedení do provozu. Obsahem stavby bude zejména obnova zničené trakční podpěry č. 7 v km 0,100 včetně vystrojení, ukolejnění a nutných úprav přilehlých úseků trakčního vedení pro zajištění jejich sjízdnosti.
SO06 | Oprava silnoproudého zařízení v žst. Lužice, Moravská Nová Ves, Hrušky a v železniční zastávce Hrušky | Bude provedena oprava silnoproudých zařízení ve vyjmenovaných stanicích, které byly zničeny nebo poškozeny během přírodní katastrofy v dotčené oblasti dne 24.6.2021. Bude zpracována projektová dokumentace, na základě které budou zničená zařízení vyměněna a napojena na stávající rozvody. Budou provedeny příslušné revize a zkoušky UTZ dle vyhl. 100/95 Sb. a zákona o drahách v platném znění a následné uvedení do provozu. Obsahem stavby bude zejména obnova poškozených nebo zničených osvětlovacích věží, stožárů, svítidel dle výpočtů osvětlení, kabelových skříní, rozváděčů a souvisejících silových a ovládacích rozvodů, včetně začlenění do systému dálkového řízení.