## formulář 5 -pol.rozp
FORMULÁŘ 5 | [6 empty] | majitel HIM: | SŽDC |  | 0 |  | m | 1 | 0 | majitel, cena | SŽDC | ČD | OSTATNÍ
|  | POLOŽKOVÝ ROZPOČET | [7 empty] | Cena za objekt [Kč] |  | mj dle JKSO | počet mj | objektový ukazatel
Název stavby : |  | Zvýšení traťové rychlosti v úseku Havlíčkův Brod - Okrouhlice | [5 empty] | Číslo stavby | 561 372 0007 | [5 empty] | hlavičky stavby
Název PS,SO : |  | Havlíčkův Brod - Okrouhlice, trakční vedení | Zatřídění objektu : (JKSO, JKPOV) |  |  |  |  | Číslo PS,SO | SO 31-01.1 | [5 empty] | hlavičky objektu
Datum zpracování : |  | 2016-02-18 | [5 empty] | Datum aktualizace : |  | 2016-10-31 |  |  |  |  | hlavičky datumů
Poř. | [6 empty] | C E N A |  |  |  | typ řádku | kód datové základny | Technická specifikace | Výkaz výměr | nadpisy sloupců
číslo | Číslo |  | měrná |  | jednotková | Celková | dodávky |  | montáže | [5 empty] | nadpisy sloupců
pol. | položky | Název položky | jednotka | množství | hmotnost | hmotnost | jednotková | celkem | jednotková | celkem |  |  |  |  | nadpisy sloupců
| 1 | 2 | 3 | 4 | 5 | 6 | 7 | 8 | 9 | 10 | 12 | 13 | 14 | 15 | nadpisy sloupců
řádek s filtry
Díl: | m1 | 74A Základy TV | [8 empty] | SD
1 | 74A100-R | Úprava kabelů u základu TV | kus | 180 |  | 0 |  | 0 |  | 0 | SP | R | Položka obsahuje cenu materiálu podle TKP a ruční výkop v průměrné hloubce 80cm a šíři 50cm v zemině 4, pažení, příp. čerpání vody, demolici zpevněných ploch před úpravou, včetně ověření kabelové trasy.Cena položky je vč. Ostatních rozpočtových nákladů | viz příloha č.14 Výkaz výměr základů, stožárů a bran
2 | 74A200-R | Hloubený základ TV vč. geodet. bodu, vytyčení a sondy, zem 2-4 | m3 | 2171 |  | 0 |  | 0 |  | 0 | SP | R | Položka obsahuje cenu betonu podle TKP a montáž výkopu v zemině 2-4, pažení, bednění, betonáže, montáže svorníkového koše, montáž základní technologické výztuže, montáž kovaných svorníků nebo provedení dutiny pro upevnění stožáru TV. Cena položky je vč. Ostatních rozpočtových nákladů | viz příloha č.14 Výkaz výměr základů, stožárů a bran
3 | 74A500-R | Výztuž pro základ TV - jednodílná | kus | 680 |  | 0 |  | 0 |  | 0 | SP | R | Položka obsahuje cenu materiálu za železnou výztuž základu TV.Cena položky je vč. Ostatních rozpočtových nákladů | viz příloha č.14 Výkaz výměr základů, stožárů a bran
4 | 74A510-R | Svorník kotevní kovaný pro základ TV vč. povrch. úpravy dle TKP | kus | 412 |  | 0 |  | 0 |  | 0 | SP | R | Položka obsahuje cenu materiálu kovaného svorníku pro základ TV.Cena položky je vč. Ostatních rozpočtových nákladů | viz příloha č.14 Výkaz výměr základů, stožárů a bran
5 | 74A520-R | Svorníkový koš pro základ TV | kus | 328 |  | 0 |  | 0 |  | 0 | SP | R | Položka obsahuje cenu materiálu svorníkového koše pro základ TV.Cena položky je vč. Ostatních rozpočtových nákladů | viz příloha č.14 Výkaz výměr základů, stožárů a bran
6 | 74A540-R | Kotevni sloupek TV | kus | 27 |  | 0 |  | 0 |  | 0 | SP | R | Položka obsahuje cenu materiálu a montáže za kotevní sloupek.Cena položky je vč. Ostatních rozpočtových nákladů | viz příloha č.14 Výkaz výměr základů, stožárů a bran
7 | 74A600-R | Úprava stávajícího základů TV - povrchová tmelem | m2 | 8 |  | 0 |  | 0 |  | 0 | SP | R | Položka obsahuje cenu za bourání betonové hlavičky základu a za montáž, materiál protikorozního ošetření stožáru, svorníku a opatření povrchu základu tmelem ( tl.do 3 cm ).Cena položky je vč. Ostatních rozpočtových nákladů | viz příloha č.14 Výkaz výměr základů, stožárů a bran
8 | 74A620-R | Zajištění svahu pro základ TV - IZT prefa dílem nebo betonáží | kus | 20 |  | 0 |  | 0 |  | 0 | SP | R | Položka obsahuje cenu materiálu, montáže, mimostaveništní dopravy a potřebných mechanizmů pro odtěžení zeminy a jeho stabilizaci v terénu, nebo betonáž včetně pažení a bednění. Cena položky je vč. Ostatních rozpočtových nákladů | viz příloha č.14 Výkaz výměr základů, stožárů a bran
9 | 935901-R | ŽLABY A RIGOLY Z PŘÍKOPOVÝCH ŽLABŮ (VČETNĚ POKLOPŮ A MŘÍŽÍ) "J" MALÉ | M | 52 |  | 0 |  | 0 |  | 0 | SP | R | Položka obsahuje cenu materiálu včetně podkladní vrstvy betonu, montáže, mimostaveništní dopravy a potřebných mechanizmů pro uložení "J" žlabu, nebo betonáž včetně pažení a bednění. Cena položky je vč. Ostatních rozpočtových nákladů | viz příloha č.14 Výkaz výměr základů, stožárů a bran
10 | 74A900-R | Příplatek za hloubení výklenku, základu TV v zemině třídy 5 a více | m3 | 217 |  | 0 |  | 0 |  | 0 | SP | R | Položka obsahuje příplatek k ceně typového základu za materiál a montáže / výztuže,kotvy atd./, mimostaveništní dopravu potřebných mechanizmů vč.vrtacího a svářecího zařízení na dopravním prostředku.Cena položky je vč. Ostatních rozpočtových nákladů | viz příloha č.14 Výkaz výměr základů, stožárů a bran
11 | 74A110-R | Odvoz zeminy z výkopku základu TV do vzdálenosti 1 km | m3 | 2211 |  | 0 |  | 0 |  | 0 | SP | R | Položka obsahuje všechny náklady na odvoz do 1 km vč.naložení, přeložení a uložení na skládku a k tomu potřebných vozidel a mechanizmů. (Neobsahuje poplatek za uložení na skládku).Cena položky je vč. Ostatních rozpočtových nákladů | viz příloha č.14 Výkaz výměr základů, stožárů a bran
12 | 74A120-R | Odvoz zeminy z výkopku základu TV za každý další km | m3 x km | 44229 |  | 0 |  | 0 |  | 0 | SP | R | Položka obsahuje všechny náklady na odvoz zeminy nad 1 km vč. přeložení a uložení na skládku a k tomu potřebných vozidel a mechanizmů. (Neobsahuje poplatek za uložení na skládku).Cena položky je vč. Ostatních rozpočtových nákladů | viz příloha č.14 Výkaz výměr základů, stožárů a bran
13 | 74L100-R | Tažné hnací vozidlo k pracovním soupravám (pro základy - montáž) | hod | 2406 |  | 0 |  | 0 |  | 0 | SP | R | Položka obsahuje veškeré výkony tažného hnacího vozidla pro posun montážní techniky v kolejišti.Cena položky je vč. Ostatních rozpočtových nákladů | dle třídníku SŽDC
S | Celkem za m1 | 74A Základy TV |  |  |  | 0 |  | 0 |  | 0
Díl: | m2 | 74B Stožáry TV | [8 empty] | SD
14 | 74BG10-R | Stožár TV - typ ( TS,TSI 245 ) do 10m vč. uzavíracího nátěru | kus | 17 |  | 0 |  | 0 |  | 0 | SP | R | Položka obsahuje průměrnou cenu materiálu stožáru typového provedení, protikorozní ošetření stožáru podle TKP, dopravné a jeho montáž mechanizmem a konečnou regulaci po jeho zatížení.Cena položky je vč. Ostatních rozpočtových nákladů | viz příloha č.14 Výkaz výměr základů, stožárů a bran
15 | 74BH10-R | Stožár TV - typ ( TS,TSI 324 ) do 10m vč. uzavíracího nátěru | kus | 10 |  | 0 |  | 0 |  | 0 | SP | R | Položka obsahuje průměrnou cenu materiálu stožáru typového provedení, protikorozní ošetření stožáru podle TKP, dopravné a jeho montáž mechanizmem a konečnou regulaci po jeho zatížení.Cena položky je vč. Ostatních rozpočtových nákladů | viz příloha č.14 Výkaz výměr základů, stožárů a bran
16 | 74BH20-R | Stožár TV - typ ( TS,TSI 324 ) od 10m - do 14m vč. uzavíracího nátěru | kus | 2 |  | 0 |  | 0 |  | 0 | SP | R | Položka obsahuje průměrnou cenu materiálu stožáru typového provedení, protikorozní ošetření stožáru podle TKP, dopravné a jeho montáž mechanizmem a konečnou regulaci po jeho zatížení.Cena položky je vč. Ostatních rozpočtových nákladů | viz příloha č.14 Výkaz výměr základů, stožárů a bran
17 | 74BJ10-R | Stožár TV - typ ( TBS,TBSI 245 ) do 10m vč. uzavíracího nátěru | kus | 20 |  | 0 |  | 0 |  | 0 | SP | R | Položka obsahuje průměrnou cenu materiálu stožáru typového provedení, protikorozní ošetření stožáru podle TKP, dopravné a jeho montáž mechanizmem a konečnou regulaci po jeho zatížení.Cena položky je vč. Ostatních rozpočtových nákladů | viz příloha č.14 Výkaz výměr základů, stožárů a bran
18 | 74BO10-R | Stožár TV - typ ( 2TBS,2TBSI 219 ) do 10m vč. uzavíracího nátěru | kus | 4 |  | 0 |  | 0 |  | 0 | SP | R | Položka obsahuje průměrnou cenu materiálu stožáru typového provedení, protikorozní ošetření stožáru podle TKP, dopravné a jeho montáž mechanizmem a konečnou regulaci po jeho zatížení.Cena položky je vč. Ostatních rozpočtových nákladů | viz příloha č.14 Výkaz výměr základů, stožárů a bran
19 | 74BR10-R | Stožár TV - typ ( PS,PSI 3 ) 9m | kus | 68 |  | 0 |  | 0 |  | 0 | SP | R | Položka obsahuje průměrnou cenu materiálu stožáru typového provedení, protikorozní ošetření patky dle TKP, dopravné a jeho montáž mechanizmem a konečnou regulaci po jeho zatížením.Cena položky je vč. Ostatních rozpočtových nákladů | viz příloha č.14 Výkaz výměr základů, stožárů a bran
20 | 74BS10-R | Stožár TV - typ ( PS,PSI 6 ) 9m | kus | 209 |  | 0 |  | 0 |  | 0 | SP | R | Položka obsahuje průměrnou cenu materiálu stožáru typového provedení, protikorozní ošetření patky dle TKP, dopravné a jeho montáž mechanizmem a konečnou regulaci po jeho zatížením.Cena položky je vč. Ostatních rozpočtových nákladů | viz příloha č.14 Výkaz výměr základů, stožárů a bran
21 | 74BU10-R | Stožár TV - typ ( BP 9m ) vč. podlití | kus | 40 |  | 0 |  | 0 |  | 0 | SP | R | Položka obsahuje průměrnou cenu materiálu stožáru typového provedení, protikorozní ošetření stožáru podle TKP, dopravné a jeho montáž mechanizmem a konečnou regulaci po jeho zatížení.Cena položky je vč. Ostatních rozpočtových nákladů | viz příloha č.14 Výkaz výměr základů, stožárů a bran
22 | 74BU40-R | Stožár TV - typ ( BP 12,5m ) vč. podlití | kus | 9 |  | 0 |  | 0 |  | 0 | SP | R | Položka obsahuje průměrnou cenu materiálu stožáru typového provedení, protikorozní ošetření stožáru podle TKP, dopravné a jeho montáž mechanizmem a konečnou regulaci po jeho zatížení.Cena položky je vč. Ostatních rozpočtových nákladů | viz příloha č.14 Výkaz výměr základů, stožárů a bran
23 | 74B-R | Stožár TV - typ HEB 200 do 10m vč. uzavíracího nátěru | kus | 1 |  | 0 |  | 0 |  | 0 | SP | R | Položka obsahuje průměrnou cenu materiálu stožáru typového provedení, protikorozní ošetření stožáru podle TKP, dopravné a jeho montáž mechanizmem a konečnou regulaci po jeho zatížení.Cena položky je vč. Ostatních rozpočtových nákladů | viz příloha č.14 Výkaz výměr základů, stožárů a bran
24 | 74BX00-R | Břevno typ 23 L | m | 284 |  | 0 |  | 0 |  | 0 | SP | R | Položka obsahuje materiál břevna typového provedení a protikorozní ošetření podle TKP, dopravné a jeho montáž mechanizmem.Cena položky je vč. Ostatních rozpočtových nákladů | viz příloha č.14 Výkaz výměr základů, stožárů a bran
25 | 74BX10-R | Břevno typ 34 L | m | 86 |  | 0 |  | 0 |  | 0 | SP | R | Položka obsahuje materiál břevna typového provedení a protikorozní ošetření podle TKP, dopravné a jeho montáž mechanizmem.Cena položky je vč. Ostatních rozpočtových nákladů | viz příloha č.14 Výkaz výměr základů, stožárů a bran
26 | 74BX20-R | Připevnění břevna 23,34 s ukončením A na 1T | kus | 33 |  | 0 |  | 0 |  | 0 | SP | R | Položka obsahuje materiál konstrukce typového provedení a protikorozní ošetření podle TKP, dopravné a jeho montáž mechanizmem.Cena položky je vč. Ostatních rozpočtových nákladů | viz příloha č.14 Výkaz výměr základů, stožárů a bran
27 | 74BX30-R | Připevnění břevna 23,34 s ukončením B na 2T | kus | 4 |  | 0 |  | 0 |  | 0 | SP | R | Položka obsahuje materiál konstrukce typového provedení a protikorozní ošetření podle TKP, dopravné a jeho montáž mechanizmem.Cena položky je vč. Ostatních rozpočtových nákladů | viz příloha č.14 Výkaz výměr základů, stožárů a bran
28 | 74BX40-R | Připevnění břevna 23,34 s ukončením C na BP | kus | 10 |  | 0 |  | 0 |  | 0 | SP | R | Položka obsahuje materiál konstrukce typového provedení a protikorozní ošetření podle TKP, dopravné a jeho montáž a konečná regulace mechanizmem.Cena položky je vč. Ostatních rozpočtových nákladů | viz příloha č.14 Výkaz výměr základů, stožárů a bran
29 | 74BX80-R | Připevnění závěsu břevna 23,34 na BP | kus | 9 |  | 0 |  | 0 |  | 0 | SP | R | Položka obsahuje materiál konstrukce typového provedení a protikorozní ošetření podle TKP, dopravné a jeho montáž a konečná regulace mechanizmem.Cena položky je vč. Ostatních rozpočtových nákladů | viz příloha č.14 Výkaz výměr základů, stožárů a bran
30 | 74BX90-R | Břevínko pro spojení dvojice T stožárů | kus | 6 |  | 0 |  | 0 |  | 0 | SP | R | Položka obsahuje materiál konstrukce typového provedení a protikorozní ošetření podle TKP, dopravné a jeho montáž a konečná regulace mechanizmem.Cena položky je vč. Ostatních rozpočtových nákladů | viz příloha č.14 Výkaz výměr základů, stožárů a bran
31 | 74BY10-R | Příplatek za montáž bran nad stávajícím TV | kus | 28 |  | 0 |  | 0 |  | 0 | SP | R | Položka obsahuje příplatek za montáž bran nad stávajícím TV včetně použitých mechanizmů. Cena položky je vč. Ostatních rozpočtových nákladů | viz příloha č.14 Výkaz výměr základů, stožárů a bran
32 | 74L110-R | Tažné hnací vozidlo k pracovním soupravám (pro stožáry a brány - montáž) | hod | 438 |  | 0 |  | 0 |  | 0 | SP | R | Položka obsahuje veškeré výkony tažného hnacího vozidla pro posun montážní techniky v kolejišti.Cena položky je vč. Ostatních rozpočtových nákladů | dle třídníku SŽDC
S | Celkem za m2 | 74B Stožáry TV |  |  |  | 0 |  | 0 |  | 0
Díl: | m3 | 74C Vodiče TV | [8 empty] | SD
33 | 74C110-R | Závěs na konzole | kus | 387 |  | 0 |  | 0 |  | 0 | SP | R | Položka obsahuje všechny náklady na montáž a materiál dodaného zařízení protikorozně ošetřeného podle TKP se všemi pomocnými doplňujícími součástmi a pracemi s použitím mechanizmů.Cena položky je vč. Ostatních rozpočtových nákladů | viz příloha č.13 Soupisy sestavení
34 | 74C121-R | Příplatek 2x plastový izolátor do ramena TV nebo SIK-u | kus | 415 |  | 0 |  | 0 |  | 0 | SP | R | Položka obsahuje všechny náklady na materiál dodaného zařízení protikorozně ošetřeného podle TKP se všemi pomocnými doplňujícími součástmi a pracemi s použitím mechanizmů.Cena položky je vč. Ostatních rozpočtových nákladů | dle třídníku SŽDC
35 | 74C140-R | Výškové, směrové posunutí ramene TV, SIK-u, závěsu | kus | 16 |  | 0 |  | 0 |  | 0 | SP | R | Položka obsahuje všechny náklady na demontáž a montáž konzol a závěsů TV a s doplnujícími pracemi s použitím mechanizmů.Cena položky je vč. Ostatních rozpočtových nákladů | viz příloha č.13 Soupisy sestavení
36 | 74C141-R | Uvolnění a zpětná montáž troleje nebo nosného lana z ramene TV, SIK, závěsu | kus | 26 |  | 0 |  | 0 |  | 0 | SP | R | Položka obsahuje všechny náklady na demontáž a opětovnou montáž a s použitím mechanizmů.Cena položky je vč. Ostatních rozpočtových nákladů | viz příloha č.13 Soupisy sestavení
37 | 74C200-R | Závěs lana na bráně (táhlem, bez táhla) | kus | 7 |  | 0 |  | 0 |  | 0 | SP | R | Položka obsahuje všechny náklady na montáž a materiál dodaného zařízení protikorozně ošetřeného podle TKP se všemi pomocnými doplňujícími součástmi a pracemi s použitím mechanizmů.Cena položky je vč. Ostatních rozpočtových nákladů | viz příloha č.13 Soupisy sestavení
38 | 74C202-R | Závěs náhrady TR na rameni pohyblivý | kus | 6 |  | 0 |  | 0 |  | 0 | SP | R | Položka obsahuje všechny náklady na montáž a materiál dodaného zařízení protikorozně ošetřeného podle TKP se všemi pomocnými doplňujícími součástmi a pracemi s použitím mechanizmů.Cena položky je vč. Ostatních rozpočtových nákladů | viz příloha č.13 Soupisy sestavení
39 | 74C230-R | Závěs SIK | kus | 27 |  | 0 |  | 0 |  | 0 | SP | R | Položka obsahuje všechny náklady na montáž a materiál dodaného zařízení protikorozně ošetřeného podle TKP se všemi pomocnými doplňujícími součástmi.Cena položky je vč. Ostatních rozpočtových nákladů | viz příloha č.13 Soupisy sestavení
40 | 74C232-R | Závěs na SIK kombinovaný | kus | 1 |  | 0 |  | 0 |  | 0 | SP | R | Položka obsahuje všechny náklady na montáž a materiál dodaného zařízení protikorozně ošetřeného podle TKP se všemi pomocnými doplňujícími součástmi.Cena položky je vč. Ostatních rozpočtových nákladů | viz příloha č.13 Soupisy sestavení
41 | 74C301-R | Věšák troleje | kus | 2568 |  | 0 |  | 0 |  | 0 | SP | R | Položka obsahuje všechny náklady na montáž a materiál dodaného zařízení protikorozně ošetřeného podle TKP se všemi pomocnými doplňujícími součástmi a pracemi s použitím mechanizmů.Cena položky je vč. Ostatních rozpočtových nákladů | viz příloha č.13 Soupisy sestavení
42 | 74C302-R | Věšák troleje pohyblivý s proměnnou délkou | kus | 6 |  | 0 |  | 0 |  | 0 | SP | R | Položka obsahuje všechny náklady na montáž a materiál dodaného zařízení protikorozně ošetřeného podle TKP se všemi pomocnými doplňujícími součástmi a pracemi s použitím mechanizmů.Cena položky je vč. Ostatních rozpočtových nákladů | viz příloha č.13 Soupisy sestavení
43 | 74C310-R | Proudová propojení | kus | 48 |  | 0 |  | 0 |  | 0 | SP | R | Položka obsahuje všechny náklady na montáž a materiál dodaného zařízení protikorozně ošetřeného podle TKP se všemi pomocnými doplňujícími součástmi a pracemi s použitím mechanizmů.Cena položky je vč. Ostatních rozpočtových nákladů | viz příloha č.13 Soupisy sestavení
44 | 74C320-R | Spojka 2 lan nebo TR + lana | kus | 177 |  | 0 |  | 0 |  | 0 | SP | R | Položka obsahuje všechny náklady na montáž a materiál dodaného zařízení protikorozně ošetřeného podle TKP se všemi pomocnými doplňujícími součástmi a pracemi s použitím mechanizmů.Cena položky je vč. Ostatních rozpočtových nákladů | viz příloha č.13 Soupisy sestavení
45 | 74C322-R | Sjízdná spojka troleje | kus | 1 |  | 0 |  | 0 |  | 0 | SP | R | Položka obsahuje všechny náklady na montáž a materiál dodaného zařízení protikorozně ošetřeného podle TKP se všemi pomocnými doplňujícími součástmi a pracemi s použitím mechanizmů.Cena položky je vč. Ostatních rozpočtových nákladů | viz příloha č.13 Soupisy sestavení
46 | 74C340-R | Pevný bod kompenzované sestavy | kus | 20 |  | 0 |  | 0 |  | 0 | SP | R | Položka obsahuje všechny náklady na montáž a materiál dodaného zařízení protikorozně ošetřeného podle TKP se všemi pomocnými doplňujícími součástmi a pracemi s použitím mechanizmů.Cena položky je vč. Ostatních rozpočtových nákladů | viz příloha č.13 Soupisy sestavení
47 | 74C341-R | Kotvení pevného bodu na stož. T, P, 2T, DS | kus | 25 |  | 0 |  | 0 |  | 0 | SP | R | Položka obsahuje všechny náklady na montáž a materiál dodaného zařízení protikorozně ošetřeného podle TKP se všemi pomocnými doplňujícími součástmi a pracemi s použitím mechanizmů.Cena položky je vč. Ostatních rozpočtových nákladů | viz příloha č.13 Soupisy sestavení
48 | 74C342-R | Kotvení pevného bodu na stož. BP - jedna kolej | kus | 3 |  | 0 |  | 0 |  | 0 | SP | R | Položka obsahuje všechny náklady na montáž a materiál dodaného zařízení protikorozně ošetřeného podle TKP se všemi pomocnými doplňujícími součástmi a pracemi s použitím mechanizmů.Cena položky je vč. Ostatních rozpočtových nákladů | viz příloha č.13 Soupisy sestavení
49 | 74C345-R | Kotvení pevného bodu na dvojici bran | kus | 6 |  | 0 |  | 0 |  | 0 | SP | R | Položka obsahuje všechny náklady na montáž a materiál dodaného zařízení protikorozně ošetřeného podle TKP se všemi pomocnými doplňujícími součástmi a pracemi s použitím mechanizmů.Cena položky je vč. Ostatních rozpočtových nákladů | viz příloha č.13 Soupisy sestavení
50 | 74C350-R | Lano Pevných bodů a Odtahů 50 mm2 Bz,Fe | m | 1209 |  | 0 |  | 0 |  | 0 | SP | R | Položka obsahuje všechny náklady na materiál dodaného zařízení.Cena položky je vč. Ostatních rozpočtových nákladů | viz příloha č.13 Soupisy sestavení
51 | 74C360-R | Rozpěrná tyč | kus | 20 |  | 0 |  | 0 |  | 0 | SP | R | Položka obsahuje všechny náklady na montáž a materiál dodaného zařízení protikorozně ošetřeného podle TKP se všemi pomocnými doplňujícími součástmi a pracemi s použitím mechanizmů.Cena položky je vč. Ostatních rozpočtových nákladů | viz příloha č.13 Soupisy sestavení
52 | 74C501-R | Pohyb. kotvení sestavy TV, TR+NL na BP - 10kN | kus | 1 |  | 0 |  | 0 |  | 0 | SP | R | Položka obsahuje všechny náklady na montáž a materiál dodaného zařízení protikorozně ošetřeného podle TKP se všemi pomocnými doplňujícími součástmi a pracemi s použitím mechanizmů.Cena položky je vč. Ostatních rozpočtových nákladů | viz příloha č.3 Tabulka kotvení
53 | 74C511-R | Pohyb. kotvení TR nebo NL, na BP - 10kN | kus | 74 |  | 0 |  | 0 |  | 0 | SP | R | Položka obsahuje všechny náklady na montáž a materiál dodaného zařízení protikorozně ošetřeného podle TKP se všemi pomocnými doplňujícími součástmi a pracemi s použitím mechanizmů.Cena položky je vč. Ostatních rozpočtových nákladů | viz příloha č.3 Tabulka kotvení
54 | 74C-R | Pohyb. kotvení TR nebo NL, na BP - 10kN - pružinové | kus | 4 |  | 0 |  | 0 |  | 0 | SP | R | Položka obsahuje všechny náklady na montáž a materiál dodaného zařízení protikorozně ošetřeného podle TKP se všemi pomocnými doplňujícími součástmi a pracemi s použitím mechanizmů.Cena položky je vč. Ostatních rozpočtových nákladů | viz příloha č.3 Tabulka kotvení
55 | 74C531-R | Pohyb. kotvení sestavy TV na T, na 2T, - 10kN | kus | 2 |  | 0 |  | 0 |  | 0 | SP | R | Položka obsahuje všechny náklady na montáž a materiál dodaného zařízení protikorozně ošetřeného podle TKP se všemi pomocnými doplňujícími součástmi a pracemi s použitím mechanizmů.Cena položky je vč. Ostatních rozpočtových nákladů | viz příloha č.3 Tabulka kotvení
56 | 74C560-R | Pevné kotv. sestavy TV na BP, T, 2xT, 2T/2TB - do 15kN | kus | 2 |  | 0 |  | 0 |  | 0 | SP | R | Položka obsahuje všechny náklady na montáž a materiál dodaného zařízení protikorozně ošetřeného podle TKP se všemi pomocnými doplňujícími součástmi a pracemi s použitím mechanizmů.Cena položky je vč. Ostatních rozpočtových nákladů | viz příloha č.3 Tabulka kotvení
57 | 74C571-R | Zakotvení stožáru BP (21 - 40kN), stožáru T (21 - 30kN) | kus | 5 |  | 0 |  | 0 |  | 0 | SP | R | Položka obsahuje všechny náklady na montáž a materiál dodaného zařízení protikorozně ošetřeného podle TKP se všemi pomocnými doplňujícími součástmi a pracemi s použitím mechanizmů.Cena položky je vč. Ostatních rozpočtových nákladů | viz příloha č.3 Tabulka kotvení
58 | 74C582-R | Příplatek za použití jedné sady litinového závaží - 10kN | kus | 4 |  | 0 |  | 0 |  | 0 | SP | R | Položka obsahuje všechny náklady na dodané zařízení.Cena položky je vč. Ostatních rozpočtových nákladů | viz příloha č.3 Tabulka kotvení
59 | 74C5A0-R | Tažení nosného lana 50 mm2 Fe (INOX) | m | 4866 |  | 0 |  | 0 |  | 0 | SP | R | Položka obsahuje všechny náklady na montáž a materiál dodaného zařízení se všemi pomocnými doplňujícími součástmi. Cena položky je vč. Ostatních rozpočtových nákladů | viz příloha č.3 Tabulka kotvení
60 | 74C5A1-R | Tažení nosného lana 70 mm2 Bz | m | 17280 |  | 0 |  | 0 |  | 0 | SP | R | Položka obsahuje všechny náklady na montáž a materiál dodaného zařízení se všemi pomocnými doplňujícími součástmi. Cena položky je vč. Ostatních rozpočtových nákladů | viz příloha č.3 Tabulka kotvení
61 | 74C5B1-R | Tažení troleje 100 mm2 Cu | m | 17280 |  | 0 |  | 0 |  | 0 | SP | R | Položka obsahuje všechny náklady na montáž a materiál dodaného zařízení se všemi pomocnými doplňujícími součástmi. Cena položky je vč. Ostatních rozpočtových nákladů | viz příloha č.3 Tabulka kotvení
62 | 74C5C0-R | Výšková regulace troleje | m | 51840 |  | 0 |  | 0 |  | 0 | SP | R | Položka obsahuje všechny náklady na regulaci TD s použitím mechanizmů.Cena položky je vč. Ostatních rozpočtových nákladů | 3x položka č. 60
63 | 74C5E0-R | Definitivní regulace pohyblivého kotvení troleje | kus | 39 |  | 0 |  | 0 |  | 0 | SP | R | Položka obsahuje všechny náklady na regulaci kotvení se všemi pomocnými doplňujícími pracemi vč,mechanismů.Cena položky je vč. Ostatních rozpočtových nákladů | viz příloha č.3 Tabulka kotvení
64 | 74C5E1-R | Definitivní regulace pohyblivého kotvení nosného lana | kus | 39 |  | 0 |  | 0 |  | 0 | SP | R | Položka obsahuje všechny náklady na regulaci kotvení se všemi pomocnými doplňujícími pracemi vč,mechanismů.Cena položky je vč. Ostatních rozpočtových nákladů | viz příloha č.3 Tabulka kotvení
65 | 74C5E2-R | Definitivní regulace pohyblivého kotvení NL+TR | kus | 4 |  | 0 |  | 0 |  | 0 | SP | R | Položka obsahuje všechny náklady na regulaci kotvení se všemi pomocnými doplňujícími pracemi vč,mechanismů.Cena položky je vč. Ostatních rozpočtových nákladů | viz příloha č.3 Tabulka kotvení
66 | 74C5F0-R | Zajištění kotvení NL a TR všech sestavení | kus | 4 |  | 0 |  | 0 |  | 0 | SP | R | Položka obsahuje všechny náklady na zajištění kotvení se všemi pomocnými a doplňujícími pracemi,vč.mechanismů. Cena položky je vč. Ostatních rozpočtových nákladů | viz příloha č.3 Tabulka kotvení
67 | 74C5H0-R | Zkouška mechanických vlastností TV | km | 17 |  | 0 |  | 0 |  | 0 | SP | R | Položka obsahuje všechny náklady na prvotní zkoušku dodaného zařízení podle TKP se všemi pomocnými pracemi.Cena položky je vč. Ostatních rozpočtových nákladů | viz příloha č.3 Tabulka kotvení
68 | 74C5H1-R | Zkouška elektrických vlastností TV | km | 17 |  | 0 |  | 0 |  | 0 | SP | R | Položka obsahuje všechny náklady na prvotní zkoušku dodaného zařízení podle TKP se všemi pomocnými pracemi.Cena položky je vč. Ostatních rozpočtových nákladů | viz příloha č.3 Tabulka kotvení
69 | 74C700-R | Pohon odpojovače motorový | kus | 7 |  | 0 |  | 0 |  | 0 | SP | R | Položka obsahuje všechny náklady na montáž a materiál dodaného zařízení.Cena položky je vč. Ostatních rozpočtových nákladů | viz příloha č.13 Soupisy sestavení
70 | 74C701-R | Pohon odpojovače ruční | kus | 1 |  | 0 |  | 0 |  | 0 | SP | R | Položka obsahuje všechny náklady na montáž a materiál dodaného zařízení.Cena položky je vč. Ostatních rozpočtových nákladů | viz příloha č.13 Soupisy sestavení
71 | 74C704-R | Odpojovač Ftr nebo odpínač Fla s uzemňovacím nožem na stož. TV | kus | 8 |  | 0 |  | 0 |  | 0 | SP | R | Položka obsahuje všechny náklady na montáž a materiál dodaného zařízení protikorozně ošetřeného podle TKP se všemi pomocnými doplňujícími součástmi a regulačními pracemi s použitím mechanizmů.Cena položky je vč. Ostatních rozpočtových nákladů | viz příloha č.13 Soupisy sestavení
72 | 74C720-R | Svod z napájecího převěsu na TV lanem 120 Cu | kus | 8 |  | 0 |  | 0 |  | 0 | SP | R | Položka obsahuje všechny náklady na montáž a materiál dodaného zařízení protikorozně ošetřeného podle TKP se všemi pomocnými doplňujícími součástmi a regulačními pracemi s použitím mechanizmů.Cena položky je vč. Ostatních rozpočtových nákladů | viz příloha č.13 Soupisy sestavení
73 | 74C730-R | Vložená izolace v laně napáj. převěsu Bz nebo Cu | kus | 4 |  | 0 |  | 0 |  | 0 | SP | R | Položka obsahuje všechny náklady na montáž a materiál dodaného zařízení protikorozně ošetřeného podle TKP se všemi pomocnými doplňujícími součástmi a regulačními pracemi s použitím mechanizmů.Cena položky je vč. Ostatních rozpočtových nákladů | viz příloha č.13 Soupisy sestavení
74 | 74C752-R | Připevnění kotevní lišty napáj. převěsu s 3-6 třmeny na stož. BP | kus | 4 |  | 0 |  | 0 |  | 0 | SP | R | Položka obsahuje všechny náklady na montáž a materiál dodaného zařízení protikorozně ošetřeného podle TKP se všemi pomocnými doplňujícími součástmi a regulačními pracemi s použitím mechanizmů.Cena položky je vč. Ostatních rozpočtových nákladů | viz příloha č.13 Soupisy sestavení
75 | 74C754-R | Kotvení lana napáj. převěsu - 120 mm2 Cu s izolací | kus | 12 |  | 0 |  | 0 |  | 0 | SP | R | Položka obsahuje všechny náklady na montáž a materiál dodaného zařízení protikorozně ošetřeného podle TKP se všemi pomocnými doplňujícími součástmi a regulačními pracemi s použitím mechanizmů.Cena položky je vč. Ostatních rozpočtových nákladů | viz příloha č.13 Soupisy sestavení
76 | 74C761-R | Podpěrný izolátor pro NV na liště, bráně, stož. T, BP | kus | 3 |  | 0 |  | 0 |  | 0 | SP | R | Položka obsahuje všechny náklady na montáž a materiál dodaného zařízení protikorozně ošetřeného podle TKP se všemi pomocnými doplňujícími součástmi s použitím mechanizmů.Cena položky je vč. Ostatních rozpočtových nákladů | viz příloha č.13 Soupisy sestavení
77 | 74C7A2-R | Tažení lan napájecích převěsů ručně 120 mm2 Cu | m | 150 |  | 0 |  | 0 |  | 0 | SP | R | Položka obsahuje všechny náklady na montáž a materiál dodaného zařízení se všemi pomocnými doplňujícími součástmi, včetně regulace.Cena položky je vč. Ostatních rozpočtových nákladů | viz příloha č.13 Soupisy sestavení
78 | 74C800-R | Upevnění konzol středové,stranové | kus | 714 |  | 0 |  | 0 |  | 0 | SP | R | Položka obsahuje všechny náklady na montáž a materiál dodaného zařízení protikorozně ošetřeného podle TKP se všemi pomocnými doplňujícími součástmi a pracemi s použitím mechanizmů.Cena položky je vč. Ostatních rozpočtových nákladů | viz příloha č.13 Soupisy sestavení
79 | 74C810-R | Upevnění 2 konzol | kus | 6 |  | 0 |  | 0 |  | 0 | SP | R | Položka obsahuje všechny náklady na montáž a materiál dodaného zařízení protikorozně ošetřeného podle TKP se všemi pomocnými doplňujícími součástmi a pracemi s použitím mechanizmů.Cena položky je vč. Ostatních rozpočtových nákladů | viz příloha č.13 Soupisy sestavení
80 | 74C820-R | Připevnění kozlíku na stožár T, P | kus | 22 |  | 0 |  | 0 |  | 0 | SP | R | Položka obsahuje všechny náklady na montáž a materiál dodaného zařízení protikorozně ošetřeného podle TKP se všemi pomocnými doplňujícími součástmi a pracemi s použitím mechanizmů.Cena položky je vč. Ostatních rozpočtových nákladů | viz příloha č.13 Soupisy sestavení
81 | 74C830-R | Připevnění kozlíku na stož. BP | kus | 2 |  | 0 |  | 0 |  | 0 | SP | R | Položka obsahuje všechny náklady na montáž a materiál dodaného zařízení protikorozně ošetřeného podle TKP se všemi pomocnými doplňujícími součástmi a pracemi s použitím mechanizmů.Cena položky je vč. Ostatních rozpočtových nákladů | viz příloha č.13 Soupisy sestavení
82 | 74C900-R | Bleskojistka růžková na stožáru T, P, BP | kus | 4 |  | 0 |  | 0 |  | 0 | SP | R | Položka obsahuje všechny náklady na montáž a materiál dodaného zařízení protikorozně ošetřeného podle TKP se všemi pomocnými doplňujícími součástmi s použitím mechanizmů.Cena položky je vč. Ostatních rozpočtových nákladů | viz příloha č.13 Soupisy sestavení
83 | 74C928-R | Připojení trakční podpěry k zemnící tyči | kus | 4 |  | 0 |  | 0 |  | 0 | SP | R | Položka obsahuje všechny náklady na montáž a materiál dodaného zařízení protikorozně ošetřeného podle TKP se všemi pomocnými doplňujícími součástmi.Cena položky je vč. Ostatních rozpočtových nákladů | viz příloha č.13 Soupisy sestavení
84 | 74C961-R | Montážní lávka na BP délky - 1035, 2045mm | kus | 4 |  | 0 |  | 0 |  | 0 | SP | R | Položka obsahuje všechny náklady na montáž a materiál dodaného zařízení protikorozně ošetřeného podle TKP se všemi pomocnými doplňujícími součástmi s použitím mechanizmů.Cena položky je vč. Ostatních rozpočtových nákladů | viz příloha č.13 Soupisy sestavení
85 | 74C963-R | Ovládací lávka na stož. BP | kus | 4 |  | 0 |  | 0 |  | 0 | SP | R | Položka obsahuje všechny náklady na montáž a materiál dodaného zařízení protikorozně ošetřeného podle TKP se všemi pomocnými doplňujícími součástmi s použitím mechanizmů.Cena položky je vč. Ostatních rozpočtových nákladů | viz příloha č.13 Soupisy sestavení
86 | 74C966-R | Žebřík pro ovládací lávku | kus | 2 |  | 0 |  | 0 |  | 0 | SP | R | Položka obsahuje všechny náklady na montáž a materiál dodaného zařízení protikorozně ošetřeného podle TKP se všemi pomocnými doplňujícími součástmi s použitím mechanizmů.Cena položky je vč. Ostatních rozpočtových nákladů | viz příloha č.13 Soupisy sestavení
87 | 74C970-R | Ochranná síť svislá | kus | 52 |  | 0 |  | 0 |  | 0 | SP | R | Položka obsahuje všechny náklady na montáž a materiál dodaného zařízení protikorozně ošetřeného podle TKP se všemi pomocnými doplňujícími součástmi.Cena položky je vč. Ostatních rozpočtových nákladů | viz příloha č.13 Soupisy sestavení
88 | 74C972-R | Připevnění návěstního štítu | kus | 4 |  | 0 |  | 0 |  | 0 | SP | R | Položka obsahuje všechny náklady na montáž a materiál dodaného zařízení protikorozně ošetřeného podle TKP se všemi pomocnými doplňujícími součástmi.Cena položky je vč. Ostatních rozpočtových nákladů | viz příloha č.13 Soupisy sestavení
89 | 74C980-R | Výstražné tabulky na stožáru T, P, BP, DS | kus | 111 |  | 0 |  | 0 |  | 0 | SP | R | Položka obsahuje všechny náklady na montáž a materiál dodaného zařízení protikorozně ošetřeného podle TKP se všemi pomocnými doplňujícími součástmi.Cena položky je vč. Ostatních rozpočtových nákladů | viz příloha č.13 Soupisy sestavení
90 | 74C981-R | Číslování stožárů a pohonů odpojovačů 1 - 3 znaky | kus | 341 |  | 0 |  | 0 |  | 0 | SP | R | Položka obsahuje všechny náklady na montáž a materiál dodaného zařízení protikorozně ošetřeného podle TKP se všemi pomocnými doplňujícími součástmi.Cena položky je vč. Ostatních rozpočtových nákladů | viz příloha č.13 Soupisy sestavení
91 | 74C992-R | Úpravy stávajícího TV - provizorní stavy za 100m | kus | 33 |  | 0 |  | 0 |  | 0 | SP | R | Položka obsahuje - veškeré další práce a úpravy na stávajícím TV, nutné ke zprovoznění TV.Cena položky je vč. Ostatních rozpočtových nákladů | viz příloha č.1 Technická zpráva
92 | 74L120-R | Tažné hnací vozidlo k pracovním soupravám (pro vodiče - montáž) | hod | 2507 |  | 0 |  | 0 |  | 0 | SP | R | Položka obsahuje veškeré výkony tažného hnacího vozidla pro posun montážní techniky v kolejišti.Cena položky je vč. Ostatních rozpočtových nákladů | dle třídníku SŽDC
S | Celkem za m3 | 74C Vodiče TV |  |  |  | 0 |  | 0 |  | 0
Díl: | m4 | 74N Nátěry TV | [8 empty] | SD
93 | 74N300-R | Bezpečnostní bíločervený pruh na podpěře TV | kus | 8 |  | 0 |  | 0 |  | 0 | SP | R | Položka obsahuje cenu za nátěr a materiál - barva, ředidlo, nátěr dle TKP.Cena položky je vč. Ostatních rozpočtových nákladů | viz příloha č.13 Soupisy sestavení
94 | 74N500-R | Rekonstrukce nátěru stožárů a bran - odrezivění, očištění dle TKP | m2 | 80 |  | 0 |  | 0 |  | 0 | SP | R | Položka obsahuje cenu za 2xnátěr, očištění, odrezivění a materiál (barva, ředidlo, odrezovač), nátěr proveden dle TKP.Cena položky je vč. Ostatních rozpočtových nákladů | viz příloha č.13 Soupisy sestavení
S | Celkem za m4 | 74N Nátěry TV |  |  |  | 0 |  | 0 |  | 0
Díl: | m5 | 74R Různé TV | [8 empty] | SD
95 | 74R000-R | Kontrolní zaměření základu TV | kus | 360 |  | 0 |  | 0 |  | 0 | SP | R | Položka obsahuje kontrolní geodetické zaměření základu TV po realizaci - nivelační bod, podklad pro dokumentaci skutečného provedení.Cena položky je vč. Ostatních rozpočtových nákladů | viz příloha č.13 Soupisy sestavení
96 | 74R001-R | Vytýčení výšky TK projektované koleje | bod | 360 |  | 0 |  | 0 |  | 0 | SP | R | Položka obsahuje činnost geodeta pro výstavbu TV.Cena položky je vč. Ostatních rozpočtových nákladů | viz příloha č.13 Soupisy sestavení
97 | 74R002-R | Stabilizace plastikovým mezníkem | kus | 360 |  | 0 |  | 0 |  | 0 | SP | R | Položka obsahuje činnost geodeta pro výstavbu TV.Cena položky je vč. Ostatních rozpočtových nákladů | viz příloha č.13 Soupisy sestavení
98 | 74R010-R | Zaměření skutečného stavu trakčního vedení - 1 stožár | kus | 360 |  | 0 |  | 0 |  | 0 | SP | R | Položka obsahuje geodetické práce pro evidenci skutečného stavu provedených prací na TV.Cena položky je vč. Ostatních rozpočtových nákladů | viz příloha č.13 Soupisy sestavení
99 | 74R015-R | Zaměření skutečného provedení TV 2kolej. trať, malé ŽST za 100m | kus | 83 |  | 0 |  | 0 |  | 0 | SP | R | Položka obsahuje činnost geodeta pro výstavbu TV.Cena položky je vč. Ostatních rozpočtových nákladů | viz příloha č.13 Soupisy sestavení
S | Celkem za m5 | 74R Různé TV |  |  |  | 0 |  | 0 |  | 0
Díl: | m6 | 74D Demontáže TV | [8 empty] | SD
100 | 74D000-R | Dem_Bourání betonového základu | m3 | 642 |  | 0 |  | 0 |  | 0 | SP | R | Položka obsahuje všechny náklady na demontáž stávajícího betonového základu se všemi pomocnými doplňujícími úpravami pro uvedení do požadovaného stavu a s přepravou a dovozem potřebných mechanizmů k uvedené činnosti.Cena položky je vč. Ostatních rozpočtových nákladů | viz příloha č.13 Soupisy sestavení
101 | 74D010-R | Dem_Kotevní sloupek | kus | 46 |  | 0 |  | 0 |  | 0 | SP | R | Položka obsahuje všechny náklady na demontáž stávajícího zařízení se všemi pomocnými doplňujícími úpravami pro jeho likvidaci a s přepravou a dovozem potřebných mechanizmů k uvedené činnosti.Cena položky je vč. Ostatních rozpočtových nákladů | viz příloha č.13 Soupisy sestavení
102 | 74D020-R | Dem_Stožár - D, T, TB | kus | 130 |  | 0 |  | 0 |  | 0 | SP | R | Položka obsahuje všechny náklady na demontáž stávajícího zařízení se všemi pomocnými doplňujícími úpravami pro jeho likvidaci a s přepravou a dovozem potřebných mechanizmů k uvedené činnosti.Cena položky je vč. Ostatních rozpočtových nákladů | viz příloha č.13 Soupisy sestavení
103 | 74D050-R | Dem_Stožár - P | kus | 227 |  | 0 |  | 0 |  | 0 | SP | R | Položka obsahuje všechny náklady na demontáž stávajícího zařízení se všemi pomocnými doplňujícími úpravami pro jeho likvidaci a s přepravou a dovozem potřebných mechanizmů k uvedené činnosti.Cena položky je vč. Ostatních rozpočtových nákladů | viz příloha č.13 Soupisy sestavení
104 | 74D070-R | Dem_Stožár - BP, AP | kus | 36 |  | 0 |  | 0 |  | 0 | SP | R | Položka obsahuje všechny náklady na demontáž stávajícího zařízení se všemi pomocnými doplňujícími úpravami pro jeho likvidaci a s přepravou a dovozem potřebných mechanizmů k uvedené činnosti.Cena položky je vč. Ostatních rozpočtových nákladů | viz příloha č.13 Soupisy sestavení
105 | 74D080-R | Dem_Odvoz odpadu z demontáží TV do vzd. 1 km | m3 | 966 |  | 0 |  | 0 |  | 0 | SP | R | Položka obsahuje všechny náklady na odvoz betonové sutě do 1 km vč.naložení, přeložení a uložení na skládku a k tomu potřebných vozidel a mechanizmů.Cena položky je vč. Ostatních rozpočtových nákladů | viz příloha č.13 Soupisy sestavení
106 | 74D090-R | Dem_Odvoz odpadu z demontáží TV za každý další km | m3 x km | 19311 |  | 0 |  | 0 |  | 0 | SP | R | Položka obsahuje všechny náklady na odvoz betonové sutě nad 1 km vč.naložení, přeložení a uložení na skládku a k tomu potřebných vozidel a mechanizmů.Cena položky je vč. Ostatních rozpočtových nákladů | viz příloha č.13 Soupisy sestavení
107 | 74D100-R | Dem_Brány, krakorce 23,34 - vč. vyvěš. a ukončení | kus | 16 |  | 0 |  | 0 |  | 0 | SP | R | Položka obsahuje všechny náklady na demontáž stávajícího zařízení se všemi pomocnými doplňujícími úpravami pro jeho likvidaci a s přepravou a dovozem potřebných mechanizmů k uvedené činnosti.Cena položky je vč. Ostatních rozpočtových nákladů | viz příloha č.13 Soupisy sestavení
108 | 74D200-R | Dem_Konzoly TV vč. upevnění | kus | 380 |  | 0 |  | 0 |  | 0 | SP | R | Položka obsahuje všechny náklady na demontáž stávajícího zařízení se všemi pomocnými doplňujícími úpravami pro jeho likvidaci a s přepravou a dovozem potřebných mechanizmů k uvedené činnosti.Cena položky je vč. Ostatních rozpočtových nákladů | viz příloha č.13 Soupisy sestavení
109 | 74D210-R | Dem_Konzoly ZV, OV vč. závěsu | kus | 253 |  | 0 |  | 0 |  | 0 | SP | R | Položka obsahuje všechny náklady na demontáž stávajícího zařízení se všemi pomocnými doplňujícími úpravami pro jeho likvidaci a s přepravou a dovozem potřebných mechanizmů k uvedené činnosti.Cena položky je vč. Ostatních rozpočtových nákladů | viz příloha č.13 Soupisy sestavení
110 | 74D220-R | Dem_SIK - K, KV, KK vč. závěsů | kus | 20 |  | 0 |  | 0 |  | 0 | SP | R | Položka obsahuje všechny náklady na demontáž stávajícího zařízení se všemi pomocnými doplňujícími úpravami pro jeho likvidaci a s přepravou a dovozem potřebných mechanizmů k uvedené činnosti.Cena položky je vč. Ostatních rozpočtových nákladů | viz příloha č.13 Soupisy sestavení
111 | 74D410-R | Dem_Věšáky | kus | 2568 |  | 0 |  | 0 |  | 0 | SP | R | Položka obsahuje všechny náklady na demontáž stávajícího zařízení se všemi pomocnými doplňujícími úpravami pro jeho likvidaci a s přepravou a dovozem potřebných mechanizmů k uvedené činnosti.Cena položky je vč. Ostatních rozpočtových nákladů | viz příloha č.13 Soupisy sestavení
112 | 74D411-R | Dem_Proudové propojky podélné, příčné | kus | 72 |  | 0 |  | 0 |  | 0 | SP | R | Položka obsahuje všechny náklady na demontáž stávajícího zařízení se všemi pomocnými doplňujícími úpravami pro jeho likvidaci a s přepravou a dovozem potřebných mechanizmů k uvedené činnosti.Cena položky je vč. Ostatních rozpočtových nákladů | viz příloha č.13 Soupisy sestavení
113 | 74D412-R | Dem_Spojky | kus | 150 |  | 0 |  | 0 |  | 0 | SP | R | Položka obsahuje všechny náklady na demontáž stávajícího zařízení se všemi pomocnými doplňujícími úpravami pro jeho likvidaci a s přepravou a dovozem potřebných mechanizmů k uvedené činnosti.Cena položky je vč. Ostatních rozpočtových nákladů | viz příloha č.13 Soupisy sestavení
114 | 74D430-R | Dem_Pevný bod vč.zakotvení | kus | 18 |  | 0 |  | 0 |  | 0 | SP | R | Položka obsahuje všechny náklady na demontáž stávajícího zařízení se všemi pomocnými doplňujícími úpravami pro jeho likvidaci a s přepravou a dovozem potřebných mechanizmů k uvedené činnosti.Cena položky je vč. Ostatních rozpočtových nákladů | viz příloha č.13 Soupisy sestavení
115 | 74D441-R | Dem_Trolej vč. nástavků - stočení na buben | m | 19713 |  | 0 |  | 0 |  | 0 | SP | R | Položka obsahuje všechny náklady na demontáž stávajícího zařízení se všemi pomocnými doplňujícími úpravami pro jeho likvidaci nebo další použití s přepravou a dovozem potřebných mechanizmů k uvedené činnosti.Cena položky je vč. Ostatních rozpočtových nákladů | viz příloha č.13 Soupisy sestavení
116 | 74D443-R | Dem_Lano - nosné vč. nástavků - stočení na buben | m | 19713 |  | 0 |  | 0 |  | 0 | SP | R | Položka obsahuje všechny náklady na demontáž stávajícího zařízení se všemi pomocnými doplňujícími úpravami pro jeho likvidaci nebo další použití s přepravou a dovozem potřebných mechanizmů k uvedené činnosti.Cena položky je vč. Ostatních rozpočtových nákladů | viz příloha č.13 Soupisy sestavení
117 | 74D500-R | Dem_Kotvení Tr, NL - pevně | kus | 4 |  | 0 |  | 0 |  | 0 | SP | R | Položka obsahuje všechny náklady na demontáž stávajícího zařízení se všemi pomocnými doplňujícími úpravami pro jeho likvidaci a s přepravou a dovozem potřebných mechanizmů k uvedené činnosti.Cena položky je vč. Ostatních rozpočtových nákladů | viz příloha č.13 Soupisy sestavení
118 | 74D510-R | Dem_Kotvení Tr, NL - pohyblivě | kus | 72 |  | 0 |  | 0 |  | 0 | SP | R | Položka obsahuje všechny náklady na demontáž stávajícího zařízení se všemi pomocnými doplňujícími úpravami pro jeho likvidaci a s přepravou a dovozem potřebných mechanizmů k uvedené činnosti.Cena položky je vč. Ostatních rozpočtových nákladů | viz příloha č.13 Soupisy sestavení
119 | 74D600-R | Dem_Kotvení ZV, OV, NV, vč. připevnění lišt | kus | 47 |  | 0 |  | 0 |  | 0 | SP | R | Položka obsahuje všechny náklady na demontáž stávajícího zařízení se všemi pomocnými doplňujícími úpravami pro jeho likvidaci nebo další použití s přepravou a dovozem potřebných mechanizmů k uvedené činnosti.Cena položky je vč. Ostatních rozpočtových nákladů | viz příloha č.13 Soupisy sestavení
120 | 74D700-R | Dem_Odpojovač s pohonem vč. svodu | kus | 8 |  | 0 |  | 0 |  | 0 | SP | R | Položka obsahuje všechny náklady na demontáž stávajícího zařízení se všemi pomocnými doplňujícími úpravami pro jeho likvidaci nebo další použití s přepravou a dovozem potřebných mechanizmů k uvedené činnosti.Cena položky je vč. Ostatních rozpočtových nákladů | viz příloha č.13 Soupisy sestavení
121 | 74D710-R | Dem_Kotvení svodu, převěsu z odpoj. - jed. lano | kus | 12 |  | 0 |  | 0 |  | 0 | SP | R | Položka obsahuje všechny náklady na demontáž stávajícího zařízení se všemi pomocnými doplňujícími úpravami pro jeho likvidaci nebo další použití s přepravou a dovozem potřebných mechanizmů k uvedené činnosti.Cena položky je vč. Ostatních rozpočtových nákladů | viz příloha č.13 Soupisy sestavení
122 | 74D720-R | Dem_Svody - jednoduché lano | kus | 8 |  | 0 |  | 0 |  | 0 | SP | R | Položka obsahuje všechny náklady na demontáž stávajícího zařízení se všemi pomocnými doplňujícími úpravami pro jeho likvidaci nebo další použití s přepravou a dovozem potřebných mechanizmů k uvedené činnosti.Cena položky je vč. Ostatních rozpočtových nákladů | viz příloha č.13 Soupisy sestavení
123 | 74D800-R | Dem_Bleskojistky | kus | 4 |  | 0 |  | 0 |  | 0 | SP | R | Položka obsahuje všechny náklady na demontáž stávajícího zařízení se všemi pomocnými doplňujícími úpravami pro jeho likvidaci nebo další použití s přepravou a dovozem potřebných mechanizmů k uvedené činnosti.Cena položky je vč. Ostatních rozpočtových nákladů | viz příloha č.13 Soupisy sestavení
124 | 74D820-R | Dem_Ochranné lano | m | 13880 |  | 0 |  | 0 |  | 0 | SP | R | Položka obsahuje všechny náklady na demontáž stávajícího zařízení se všemi pomocnými doplňujícími úpravami pro jeho likvidaci nebo další použití s přepravou a dovozem potřebných mechanizmů k uvedené činnosti.Cena položky je vč. Ostatních rozpočtových nákladů | viz příloha č.13 Soupisy sestavení
125 | 74D901-R | Dem_Ovládací lávka pro odpojovač vč.žebříku | kus | 4 |  | 0 |  | 0 |  | 0 | SP | R | Položka obsahuje všechny náklady na demontáž stávajícího zařízení se všemi pomocnými doplňujícími úpravami pro jeho likvidaci nebo další použití s přepravou a dovozem potřebných mechanizmů k uvedené činnosti.Cena položky je vč. Ostatních rozpočtových nákladů | viz příloha č.13 Soupisy sestavení
126 | 74D920-R | Dem_Nestandartní kovová konstrukce | kg | 1500 |  | 0 |  | 0 |  | 0 | SP | R | Položka obsahuje všechny náklady na demontáž stávajícího zařízení se všemi pomocnými doplňujícími úpravami pro jeho likvidaci nebo další použití s přepravou a dovozem potřebných mechanizmů k uvedené činnosti.Cena položky je vč. Ostatních rozpočtových nákladů | viz příloha č.13 Soupisy sestavení
127 | 74L150-R | Tažné hnací vozidlo k pracovním soupravám (pro demontáž) | hod | 936 |  | 0 |  | 0 |  | 0 | SP | R | Položka obsahuje veškeré výkony tažného hnacího vozidla pro posun montážní a demontážní techniky v kolejišti.Cena položky je vč. Ostatních rozpočtových nákladů | dle třídníku SŽDC
S | Celkem za m6 | 74D Demontáže TV |  |  |  | 0 |  | 0 |  | 0
Díl: | 10 | 974 M Revize , zkoušky , měření a technická pomoc TV | [8 empty] | SD
137 | 74M010-R | Dynamické měření parametrů TV dle ČSN | hod | 16 |  | 0 |  | 0 |  | 0 | SP | R | Položka obsahuje cenu měření a kontrolu parametrů trolejových vedení a trakčních zařízení podle požadavku ČSN, jejich vyhodnocení včetně nájmu mechanizmu a měřících zařízení. Počítá se 10km TV na 8 hod. Cena položky je vč. ostatních rozpočtových nákladů. | samostatně pro k.č.1 i k.č.2 = 2*8h=16h
128 | 74M020-R | Statické měření parametrů TV dle ČSN | hod | 207 |  | 0 |  | 0 |  | 0 | SP | R | Položka obsahuje cenu měření a kontrolu parametrů trolejových vedení a trakčních zařízení podle požadavku ČSN, jejich vyhodnocení včetně nájmu mechanizmu a měřících zařízení.Počítá se 1km TV na 4 hod.Cena položky je vč. Ostatních rozpočtových nákladů | viz příloha č.13 Soupisy sestavení
129 | 74M100-R | Protokol způsobilosti TV | hod | 24 |  | 0 |  | 0 |  | 0 | SP | R | Položka obsahuje cenu za vyhotovení dokladu právnickou osobou o trolejových vedení a trakčních zařízení.Cena položky je vč. Ostatních rozpočtových nákladů | viz příloha č.13 Soupisy sestavení
130 | 74M110-R | Technická kontrola TV | hod | 32 |  | 0 |  | 0 |  | 0 | SP | R | Položka obsahuje cenu měření a kontrolu parametrů trolejvých vedení a trakčních zařízení podle požadavku ČSN, jejich vyhodnocení včetně nájmu mechanizmu a měřících zařízení.Cena položky je vč. Ostatních rozpočtových nákladů | viz příloha č.13 Soupisy sestavení
131 | 74M300-R | Revizní zpráva | hod | 32 |  | 0 |  | 0 |  | 0 | SP | R | Položka obsahuje cenu za revizi autorizovaným revizním technikem na zařízeních trakčního vedení podle požadavku ČSN, včetně hodnocení.Cena položky je vč. Ostatních rozpočtových nákladů | viz příloha č.13 Soupisy sestavení
132 | 74M400-R | Výkon jednotek správce TV mimo výkonů investora | hod | 524 |  | 0 |  | 0 |  | 0 | SP | R | Položka obsahuje cenu za zajištění pracoviště správcem TV (zkratování TV) ,zajištění přejezdů správcem TV vč. Nájmu pracovníků a použitých mechanismů nutných k výkonu.Cena položky je vč. Ostatních rozpočtových nákladů | dle třídníku SŽDC
S | Celkem za 10 | 974 M Revize , zkoušky , měření a technická pomoc TV |  |  |  | 0 |  | 0 |  | 0
Díl: | 990 | 990 Poplatky za skládky | [8 empty] | SD
133 | 170504-O-R | Výkopová zemina-odkop | t | 3980.63 |  | 0 |  | 0 |  | 0 | SP | R | Položka obsahuje cenu za uložení materiálu na skládku | viz příloha č.14 Výkaz výměr základů, stožárů a bran
134 | 170101-O-R | Beton z demolic objektů, základů TV, betonových stožárů | t | 1724.7 |  | 0 |  | 0 |  | 0 | SP | R | Položka obsahuje cenu za uložení materiálu na skládku | viz příloha č.13 Soupisy sestavení
135 | 170103-O-R | Izolátory porcelánové 10,5 kg | t | 11.58 |  | 0 |  | 0 |  | 0 | SP | R | Položka obsahuje cenu za uložení materiálu na skládku | viz příloha č.13 Soupisy sestavení
136 | 170103-O-R | Odpojovače-ocel, porcelán 100 kg | t | 0.8 |  | 0 |  | 0 |  | 0 | SP | R | Položka obsahuje cenu za uložení materiálu na skládku | viz příloha č.13 Soupisy sestavení
S | Celkem za 990 | 990 Poplatky za skládky |  |  |  | 0 |  | 0 |  | 0
Note on A7: § 6a
Note on B7: § 6b 1.část
Note on C2: § 3
Note on C7: § 6c 1.část
Note on D4: § 2 v případě jiné klasifikace upravit údaj v závorce, např. (CZ-CC)
Note on D7: § 6d
Note on E7: § 6e
Note on N6: § 6b 2.část
Note on O6: § 6c 2.část
Note on P6: § 6f § 7
Note on U2: jiri.zakravsky: tools PSSOzzzzzz propertites Protection Lock "2*4"
Součet za Díl
Zaokrouhlit množství