## Rekapitulace stavby
Export Komplet | [24 empty] | VZ | 2.0 | ZAMOK |  |  |  |  | False | False | {1ef2d8c5-f601-49ee-994b-f9d4c3ce6040}
[31 empty] | 0,01 | 21
[31 empty] | 0,01 | 15
|  | REKAPITULACE STAVBY | [15 empty] | v --- níže se nacházejí doplnkové a pomocné údaje k sestavám --- v | [11 empty] | Návod na vyplnění | 0,001
|  | Kód: |  |  |  |  | 2020-09-28-1 | [22 empty] | Měnit lze pouze buňky se žlutým podbarvením! 1) v Rekapitulaci stavby vyplňte údaje o Uchazeči (přenesou se do ostatních sestav i v jiných listech) 2) na vybraných listech vyplňte v sestavě Soupis prací ceny u položek | 0,01
|  | Stavba: |  |  |  |  | BŘECLAV, AREÁL OTV - OPRAVA DEŠŤOVÉ A SPLAŠKOVÉ KANALIZACE | [23 empty] | 0,01
|  | KSO: | [11 empty] | CC-CZ: | [16 empty] | 0,01
|  | Místo: |  |  |  |  | k.ú. Břeclav | [6 empty] | Datum: |  | 28. 9. 2020 | [14 empty] | 0,01
0,01
|  | Zadavatel: | [11 empty] | IČ: |  | 70994234 | [14 empty] | 0,01
|  |  | Správa železnic, státní organizace | [10 empty] | DIČ: |  | cz70994234 | [14 empty] | 0,01
0,01
|  | Uchazeč: | [11 empty] | IČ: |  | Vyplň údaj | [14 empty] | 0,01
|  |  | Vyplň údaj | [10 empty] | DIČ: |  | Vyplň údaj | [14 empty] | 0,01
False
|  | Projektant: | [11 empty] | IČ: |  | 29361117 | [14 empty] | False
|  |  | AQUA Engineering s.r.o. | [10 empty] | DIČ: |  | CZ29361117 | [14 empty] | True
0,01
|  | Zpracovatel: | [11 empty] | IČ: | [16 empty] | 0,01
|  |  | Ing. Robert Šafář, Ph.D. | [10 empty] | DIČ: | [16 empty] | False
Poznámka:
Soupis prací je sestaven s využitím Cenové soustavy ÚRS. Položky, které pochází z této cenové soustavy, jsou ve sloupci 'Cenová soustava' označeny popisem 'CS ÚRS' a úrovní příslušného kalendářního pololetí. Veškeré další informace vymezující popis a podmínky použití těchto položek z Cenové soustavy, které nejsou uvedeny přímo v soupisu prací, jsou neomezeně dálkově k dispozici na https://podminky.urs.cz.
|  | Cena bez DPH | [11 empty] | 0
[8 empty] | Sazba daně |  | Základ daně |  |  |  | Výše daně
|  | DPH |  | základní |  |  |  | 21% |  | 0 |  |  |  | 0
|  |  |  | snížená |  |  |  | 15% |  | 0 |  |  |  | 0
|  |  |  | zákl. přenesená |  |  |  | 21% |  | 0 |  |  |  | 0
|  |  |  | sníž. přenesená |  |  |  | 15% |  | 0 |  |  |  | 0
|  |  |  | nulová |  |  |  | 0% |  | 0 |  |  |  | 0
|  | Cena s DPH | [6 empty] | v |  | CZK |  |  | 0
REKAPITULACE OBJEKTŮ STAVBY A SOUPISŮ PRACÍ
| Kód: | [6 empty] | 2020-09-28-1
| Stavba: | [6 empty] | BŘECLAV, AREÁL OTV - OPRAVA DEŠŤOVÉ A SPLAŠKOVÉ KANALIZACE
| Místo: | [6 empty] | k.ú. Břeclav |  |  |  |  | Datum: |  | 28. 9. 2020
| Zadavatel: | [6 empty] | Správa železnic, státní organizace |  |  |  |  | Projektant: |  | AQUA Engineering s.r.o. |  |  | Informatívní údaje z listů zakázek
| Uchazeč: | [11 empty] | Zpracovatel: |  | Ing. Robert Šafář, Ph.D.
| Kód |  |  |  | Popis | [6 empty] | Cena bez DPH [CZK] |  |  |  | Cena s DPH [CZK] | Typ | z toho Ostat. náklady [CZK] | DPH [CZK] | Normohodiny [h] | DPH základní [CZK] | DPH snížená [CZK] | DPH základní přenesená [CZK] | DPH snížená přenesená [CZK] | Základna DPH základní | Základna DPH snížená | Základna DPH zákl. přenesená | Základna DPH sníž. přenesená | Základna DPH nulová
| Náklady stavby celkem | [10 empty] | 0 |  |  |  | 0 |  | 0 | 0 | 0 | 0 | 0 | 0 | 0 | 0 | 0 | 0 | 0 | 0 |  | D | 0 | ###NOIMPORT### | IMPORT | {1ef2d8c5-f601-49ee-994b-f9d4c3ce6040} | {00000000-0000-0000-0000-000000000000}
/ |  | 01 |  |  |  | Kanalizace splašková, dešťová vč. objektů a zpevněné povrchy | [5 empty] | 0 |  |  |  | 0 | STA | 0 | 0 | 0 | 0 | 0 | 0 | 0 | 0 | 0 | 0 | 0 | 0 |  |  | 1 |  | IMPORT | {635a2b30-46ca-407c-a143-271d2b50e8ec} | {1ef2d8c5-f601-49ee-994b-f9d4c3ce6040} | 2
/ |  | 02 |  |  |  | Ostatní rozpočtové náklady | [5 empty] | 0 |  |  |  | 0 | STA | 0 | 0 | 0 | 0 | 0 | 0 | 0 | 0 | 0 | 0 | 0 | 0 |  |  | 1 |  | IMPORT | {2f8178b2-afd0-48fd-9913-22ceee044dfa} | {1ef2d8c5-f601-49ee-994b-f9d4c3ce6040} | 2

## 01 - Kanalizace splašková...
{635a2b30-46ca-407c-a143-271d2b50e8ec}
2
| KRYCÍ LIST SOUPISU PRACÍ | [7 empty] | v --- níže se nacházejí doplnkové a pomocné údaje k sestavám --- v | [8 empty] | False
Stavba:
BŘECLAV, AREÁL OTV - OPRAVA DEŠŤOVÉ A SPLAŠKOVÉ KANALIZACE
Objekt:
01 - Kanalizace splašková, dešťová vč. objektů a zpevněné povrchy
| KSO: |  |  |  |  | CC-CZ:
| Místo: |  | k.ú. Břeclav |  |  | Datum: | 28. 9. 2020
| Zadavatel: |  |  |  |  | IČ: | 70994234
|  | Správa železnic, státní organizace |  |  |  | DIČ: | cz70994234
| Uchazeč: |  |  |  |  | IČ: | Vyplň údaj
|  | Vyplň údaj |  |  |  | DIČ: | Vyplň údaj
| Projektant: |  |  |  |  | IČ: | 29361117
|  | AQUA Engineering s.r.o. |  |  |  | DIČ: | CZ29361117
| Zpracovatel: |  |  |  |  | IČ:
|  | Ing. Robert Šafář, Ph.D. |  |  |  | DIČ:
Poznámka:
| Cena bez DPH | [5 empty] | 0
|  |  | Základ daně |  |  | Sazba daně | Výše daně
| DPH | základní | 0 |  |  | 21% | 0
|  | snížená | 0 |  |  | 15% | 0
|  | zákl. přenesená | 0 |  |  | 21% | 0
|  | sníž. přenesená | 0 |  |  | 15% | 0
|  | nulová | 0 |  |  | 0% | 0
| Cena s DPH |  |  | v | CZK |  | 0
REKAPITULACE ČLENĚNÍ SOUPISU PRACÍ
Stavba:
BŘECLAV, AREÁL OTV - OPRAVA DEŠŤOVÉ A SPLAŠKOVÉ KANALIZACE
Objekt:
01 - Kanalizace splašková, dešťová vč. objektů a zpevněné povrchy
Místo: |  |  | k.ú. Břeclav |  |  | Datum: | 28. 9. 2020
Zadavatel: |  |  | Správa železnic, státní organizace |  |  | Projektant: | AQUA Engineering s.r.o.
Uchazeč: |  |  | Vyplň údaj |  |  | Zpracovatel: | Ing. Robert Šafář, Ph.D.
Kód dílu - Popis | [6 empty] | Cena celkem [CZK]
Náklady stavby celkem | [6 empty] | 0 | [11 empty] | -1
| HSV - Práce a dodávky HSV | [5 empty] | 0
| 1 - Zemní práce | [5 empty] | 0
| 2 - Zakládání | [5 empty] | 0
| 4 - Vodorovné konstrukce | [5 empty] | 0
| 5 - Komunikace pozemní | [5 empty] | 0
| 8 - Trubní vedení | [5 empty] | 0
| 9 - Ostatní konstrukce a práce, bourání | [5 empty] | 0
| 997 - Přesun sutě | [5 empty] | 0
| 998 - Přesun hmot | [5 empty] | 0
SOUPIS PRACÍ
Stavba:
BŘECLAV, AREÁL OTV - OPRAVA DEŠŤOVÉ A SPLAŠKOVÉ KANALIZACE
Objekt:
01 - Kanalizace splašková, dešťová vč. objektů a zpevněné povrchy
Místo: |  |  | k.ú. Břeclav |  |  | Datum: | 28. 9. 2020
Zadavatel: |  |  | Správa železnic, státní organizace |  |  | Projektant: | AQUA Engineering s.r.o.
Uchazeč: |  |  | Vyplň údaj |  |  | Zpracovatel: | Ing. Robert Šafář, Ph.D.
PČ | Typ | Kód | Popis | MJ | Množství | J.cena [CZK] | Cena celkem [CZK] | Cenová soustava |  | DPH | J. Nh [h] | Nh celkem [h] | J. hmotnost [t] | Hmotnost celkem [t] | J. suť [t] | Suť Celkem [t]
Náklady soupisu celkem | [6 empty] | 0 |  |  |  |  | 0 |  | 519.5971 |  | 138.1521 |  | D | -1 | [10 empty] | 0
| D | HSV | Práce a dodávky HSV |  |  |  | 0 |  |  |  |  | 0 |  | 519.5971 |  | 138.1521 | 1 | D | 0 |  |  |  | ROZPOCET | [6 empty] | 0
| D | 1 | Zemní práce |  |  |  | 0 |  |  |  |  | 0 |  | 286.7222 |  | 125.5649 | 1 | D | 1 |  |  |  | ROZPOCET | [6 empty] | 0
1 | K | 112251105 | Odstranění pařezů strojně s jejich vykopáním, vytrháním nebo odstřelením průměru přes 900 do 1100 mm | kus | 3 |  | 0 | CS ÚRS 2021 02 |  | základní |  | 0 | 0 | 0 | 0 | 0 | 4 | K | 2 |  |  |  | ROZPOCET | 0 | 0 | 0 | 0 | 0 | 1 | 0 | 4 | 254613579
| Online PSC |  | https://podminky.urs.cz/item/CS_URS_2021_02/112251105 | [14 empty] | Online PSC | 2
2 | K | 113106121 | Rozebrání dlažeb komunikací pro pěší s přemístěním hmot na skládku na vzdálenost do 3 m nebo s naložením na dopravní prostředek s ložem z kameniva nebo živice a s jakoukoliv výplní spár ručně z betonových nebo kameninových dlaždic, desek nebo tvarovek | m2 | 66.151 |  | 0 | CS ÚRS 2021 02 |  | základní |  | 0 | 0 | 0 | 0.255 | 16.8685 | 4 | K | 2 |  |  |  | ROZPOCET | 0 | 0 | 0 | 0 | 0 | 1 | 0 | 4 | -1860429635
| Online PSC |  | https://podminky.urs.cz/item/CS_URS_2021_02/113106121 | [14 empty] | Online PSC | 2
| VV |  | Stoka SD1 - u budovy OTV | [14 empty] | VV | 2 | 1 | True | 0 | ROZPOCET
| VV |  | 9,5*1,1 |  | 10.45 | [12 empty] | VV | 2 | 2 | True | 0 | ROZPOCET
| VV |  | SD3 - DR3 u budovy OTV | [14 empty] | VV | 2 | 1 | True | 0 | ROZPOCET
| VV |  | 20,63*2,7 |  | 55.701 | [12 empty] | VV | 2 | 2 | True | 0 | ROZPOCET
| VV |  | Součet |  | 66.151 | [12 empty] | VV | 2 | 4 | True | 1 | ROZPOCET
3 | K | 113107177 | Odstranění podkladů nebo krytů strojně plochy jednotlivě přes 50 m2 do 200 m2 s přemístěním hmot na skládku na vzdálenost do 20 m nebo s naložením na dopravní prostředek z betonu vyztuženého sítěmi, o tl. vrstvy přes 150 do 300 mm | m2 | 62.59 |  | 0 | CS ÚRS 2021 02 |  | základní |  | 0 | 0 | 0 | 0.63 | 39.4317 | 4 | K | 2 |  |  |  | ROZPOCET | 0 | 0 | 0 | 0 | 0 | 1 | 0 | 4 | 601221318
| Online PSC |  | https://podminky.urs.cz/item/CS_URS_2021_02/113107177 | [14 empty] | Online PSC | 2
| VV |  | betonové porchy, trasa jímky, drenáží | [14 empty] | VV | 2 | 1 | True | 0 | ROZPOCET
| VV |  | (28,2+2,5+26,2)*1,1 |  | 62.59 | [12 empty] | VV | 2 | 2 | True | 0 | ROZPOCET
| VV |  | Součet |  | 62.59 | [12 empty] | VV | 2 | 4 | True | 1 | ROZPOCET
4 | K | 113107183 | Odstranění podkladů nebo krytů strojně plochy jednotlivě přes 50 m2 do 200 m2 s přemístěním hmot na skládku na vzdálenost do 20 m nebo s naložením na dopravní prostředek živičných, o tl. vrstvy přes 100 do 150 mm | m2 | 68.364 |  | 0 | CS ÚRS 2021 02 |  | základní |  | 0 | 0 | 0 | 0.316 | 21.603 | 4 | K | 2 |  |  |  | ROZPOCET | 0 | 0 | 0 | 0 | 0 | 1 | 0 | 4 | 1997810866
| Online PSC |  | https://podminky.urs.cz/item/CS_URS_2021_02/113107183 | [14 empty] | Online PSC | 2
| VV |  | asfaltové povrchy | [14 empty] | VV | 2 | 1 | True | 0 | ROZPOCET
| VV |  | (25,3+6,12+11,2+14,35)*1,2 |  | 68.364 | [12 empty] | VV | 2 | 2 | True | 0 | ROZPOCET
| VV |  | Součet |  | 68.364 | [12 empty] | VV | 2 | 4 | True | 1 | ROZPOCET
5 | K | 113107313 | Odstranění podkladů nebo krytů strojně plochy jednotlivě do 50 m2 s přemístěním hmot na skládku na vzdálenost do 3 m nebo s naložením na dopravní prostředek z kameniva těženého, o tl. vrstvy přes 200 do 300 mm | m2 | 42 |  | 0 | CS ÚRS 2021 02 |  | základní |  | 0 | 0 | 0 | 0.5 | 21 | 4 | K | 2 |  |  |  | ROZPOCET | 0 | 0 | 0 | 0 | 0 | 1 | 0 | 4 | -86646110
| Online PSC |  | https://podminky.urs.cz/item/CS_URS_2021_02/113107313 | [14 empty] | Online PSC | 2
| VV |  | odstranění vrchví vrstvy vozovek - štěrk*recyklát | [14 empty] | VV | 2 | 1 | True | 0 | ROZPOCET
| VV |  | SD1 SD4 SV8 | [14 empty] | VV | 2 | 1 | True | 0 | ROZPOCET
| VV |  | 17,05+23,1+1,85 |  | 42 | [12 empty] | VV | 2 | 2 | True | 0 | ROZPOCET
| VV |  | Součet |  | 42 | [12 empty] | VV | 2 | 4 | True | 1 | ROZPOCET
6 | K | 113152112 | Odstranění podkladů zpevněných ploch s přemístěním na skládku na vzdálenost do 20 m nebo s naložením na dopravní prostředek z kameniva drceného | m3 | 20.509 |  | 0 | CS ÚRS 2021 02 |  | základní |  | 0 | 0 | 0 | 1.3 | 26.6617 | 4 | K | 2 |  |  |  | ROZPOCET | 0 | 0 | 0 | 0 | 0 | 1 | 0 | 4 | 1844722454
| Online PSC |  | https://podminky.urs.cz/item/CS_URS_2021_02/113152112 | [14 empty] | Online PSC | 2
| VV |  | asfaltové povrchy - podklad | [14 empty] | VV | 2 | 1 | True | 0 | ROZPOCET
| VV |  | (25,3+6,12+11,2+14,35)*1,2*0,3 |  | 20.509 | [12 empty] | VV | 2 | 2 | True | 0 | ROZPOCET
| VV |  | Součet |  | 20.509 | [12 empty] | VV | 2 | 4 | True | 1 | ROZPOCET
7 | K | 121151113 | Sejmutí ornice strojně při souvislé ploše přes 100 do 500 m2, tl. vrstvy do 200 mm | m2 | 244.62 |  | 0 | CS ÚRS 2021 02 |  | základní |  | 0 | 0 | 0 | 0 | 0 | 4 | K | 2 |  |  |  | ROZPOCET | 0 | 0 | 0 | 0 | 0 | 1 | 0 | 4 | 1350374202
| Online PSC |  | https://podminky.urs.cz/item/CS_URS_2021_02/121151113 | [14 empty] | Online PSC | 2
| VV |  | TTP TRUBNÍ VEDENÍ | [14 empty] | VV | 2 | 1 | True | 0 | ROZPOCET
| VV |  | 64,66+17,38+2,7+2,9+3,2+6,5+9,9+14,35+5,85+15 |  | 142.44 | [12 empty] | VV | 2 | 2 | True | 0 | ROZPOCET
| VV |  | Vsakovací objekt | [14 empty] | VV | 2 | 1 | True | 0 | ROZPOCET
| VV |  | 18,6*3,8 |  | 70.68 | [12 empty] | VV | 2 | 2 | True | 0 | ROZPOCET
| VV |  | žumpa | [14 empty] | VV | 2 | 1 | True | 0 | ROZPOCET
| VV |  | 7*4,5 |  | 31.5 | [12 empty] | VV | 2 | 2 | True | 0 | ROZPOCET
| VV |  | Součet |  | 244.62 | [12 empty] | VV | 2 | 4 | True | 1 | ROZPOCET
8 | K | 131251104 | Hloubení nezapažených jam a zářezů strojně s urovnáním dna do předepsaného profilu a spádu v hornině třídy těžitelnosti I skupiny 3 přes 100 do 500 m3 | m3 | 196.912 |  | 0 | CS ÚRS 2021 02 |  | základní |  | 0 | 0 | 0 | 0 | 0 | 4 | K | 2 |  |  |  | ROZPOCET | 0 | 0 | 0 | 0 | 0 | 1 | 0 | 4 | -1019057723
| Online PSC |  | https://podminky.urs.cz/item/CS_URS_2021_02/131251104 | [14 empty] | Online PSC | 2
| VV |  | Vsakovací objekt | [14 empty] | VV | 2 | 1 | True | 0 | ROZPOCET
| VV |  | (15,6+1,94)*(2,1+1,94)*1,79 |  | 126.842 | [12 empty] | VV | 2 | 2 | True | 0 | ROZPOCET
| VV |  | Žumpa | [14 empty] | VV | 2 | 1 | True | 0 | ROZPOCET
| VV |  | (2,3+1,2)*(5,8+1,2)*(2,22+0,64) |  | 70.07 | [12 empty] | VV | 2 | 2 | True | 0 | ROZPOCET
| VV |  | Součet |  | 196.912 | [12 empty] | VV | 2 | 4 | True | 1 | ROZPOCET
9 | K | 132154204 | Hloubení zapažených rýh šířky přes 800 do 2 000 mm strojně s urovnáním dna do předepsaného profilu a spádu v hornině třídy těžitelnosti I skupiny 1 a 2 přes 100 do 500 m3 | m3 | 312.541 |  | 0 | CS ÚRS 2021 02 |  | základní |  | 0 | 0 | 0 | 0 | 0 | 4 | K | 2 |  |  |  | ROZPOCET | 0 | 0 | 0 | 0 | 0 | 1 | 0 | 4 | 1433870747
| Online PSC |  | https://podminky.urs.cz/item/CS_URS_2021_02/132154204 | [14 empty] | Online PSC | 2
| VV |  | Stoka SD1 | [14 empty] | VV | 2 | 1 | True | 0 | ROZPOCET
| VV |  | 3*1,1*1,32 |  | 4.356 | [12 empty] | VV | 2 | 2 | True | 0 | ROZPOCET
| VV |  | 36,87*1,1*1,3 |  | 52.724 | [12 empty] | VV | 2 | 2 | True | 0 | ROZPOCET
| VV |  | 4,25*1,1*1,37 |  | 6.405 | [12 empty] | VV | 2 | 2 | True | 0 | ROZPOCET
| VV |  | 5,12*1,1*1,36 |  | 7.66 | [12 empty] | VV | 2 | 2 | True | 0 | ROZPOCET
| VV |  | 16,59*1,1*1,42 |  | 25.914 | [12 empty] | VV | 2 | 2 | True | 0 | ROZPOCET
| VV |  | 19,45*1,1*1,46 |  | 31.237 | [12 empty] | VV | 2 | 2 | True | 0 | ROZPOCET
| VV |  | 2,97*1,1*1,26 |  | 4.116 | [12 empty] | VV | 2 | 2 | True | 0 | ROZPOCET
| VV |  | 1,74*1,1*1,29 |  | 2.469 | [12 empty] | VV | 2 | 2 | True | 0 | ROZPOCET
| VV |  | 14,9*1,1*1,33 |  | 21.799 | [12 empty] | VV | 2 | 2 | True | 0 | ROZPOCET
| VV |  | 19,68*1,1*1,3 |  | 28.142 | [12 empty] | VV | 2 | 2 | True | 0 | ROZPOCET
| VV |  | 13,47*1,1*1,17 |  | 17.336 | [12 empty] | VV | 2 | 2 | True | 0 | ROZPOCET
| VV |  | 9,15*1,1*1,08 |  | 10.87 | [12 empty] | VV | 2 | 2 | True | 0 | ROZPOCET
| VV |  | kce a povrchy SD1 | [14 empty] | VV | 2 | 1 | True | 0 | ROZPOCET
| VV |  | -48,7 |  | -48.7 | [12 empty] | VV | 2 | 2 | True | 0 | ROZPOCET
| VV |  | Stoka SD2 | [14 empty] | VV | 2 | 1 | True | 0 | ROZPOCET
| VV |  | 23,5*1,1*1,26-3,9 |  | 28.671 | [12 empty] | VV | 2 | 2 | True | 0 | ROZPOCET
| VV |  | Stoka SD3 | [14 empty] | VV | 2 | 1 | True | 0 | ROZPOCET
| VV |  | 20,63*1,1*1,135-6,8 |  | 18.957 | [12 empty] | VV | 2 | 2 | True | 0 | ROZPOCET
| VV |  | Stoka SD4 | [14 empty] | VV | 2 | 1 | True | 0 | ROZPOCET
| VV |  | 23,1*1,1*1,025-7,6 |  | 18.445 | [12 empty] | VV | 2 | 2 | True | 0 | ROZPOCET
| VV |  | Svod SV1 | [14 empty] | VV | 2 | 1 | True | 0 | ROZPOCET
| VV |  | 2,7*1,1*1,47-0,4 |  | 3.966 | [12 empty] | VV | 2 | 2 | True | 0 | ROZPOCET
| VV |  | Svod SV2 | [14 empty] | VV | 2 | 1 | True | 0 | ROZPOCET
| VV |  | 2,9*1,1*1,055-0,5 |  | 2.865 | [12 empty] | VV | 2 | 2 | True | 0 | ROZPOCET
| VV |  | Svod SV3 | [14 empty] | VV | 2 | 1 | True | 0 | ROZPOCET
| VV |  | 3,2*1,1*1,085-0,5 |  | 3.319 | [12 empty] | VV | 2 | 2 | True | 0 | ROZPOCET
| VV |  | Svod SV4 | [14 empty] | VV | 2 | 1 | True | 0 | ROZPOCET
| VV |  | 6,5*1,1*1,035-1,1 |  | 6.3 | [12 empty] | VV | 2 | 2 | True | 0 | ROZPOCET
| VV |  | Svod SV6 | [14 empty] | VV | 2 | 1 | True | 0 | ROZPOCET
| VV |  | 1,2*1,1*1,24-0,7 |  | 0.937 | [12 empty] | VV | 2 | 2 | True | 0 | ROZPOCET
| VV |  | Svod SV8 | [14 empty] | VV | 2 | 1 | True | 0 | ROZPOCET
| VV |  | 1,85*1,1*1,05-1 |  | 1.137 | [12 empty] | VV | 2 | 2 | True | 0 | ROZPOCET
| VV |  | napojení liniového odvodnění DR1 | [14 empty] | VV | 2 | 1 | True | 0 | ROZPOCET
| VV |  | 5,7*1,1*0,925-3 |  | 2.8 | [12 empty] | VV | 2 | 2 | True | 0 | ROZPOCET
| VV |  | napojení liniového odvodnění DR2 | [14 empty] | VV | 2 | 1 | True | 0 | ROZPOCET
| VV |  | 1,2*1,1*0,925-0,7 |  | 0.521 | [12 empty] | VV | 2 | 2 | True | 0 | ROZPOCET
| VV |  | napojení liniového odvodnění DR3 | [14 empty] | VV | 2 | 1 | True | 0 | ROZPOCET
| VV |  | 1,4*1,1*0,75-0,8 |  | 0.355 | [12 empty] | VV | 2 | 2 | True | 0 | ROZPOCET
| VV |  | Stoka KS1 | [14 empty] | VV | 2 | 1 | True | 0 | ROZPOCET
| VV |  | 9,9*1,1*1,35-1,6 |  | 13.102 | [12 empty] | VV | 2 | 2 | True | 0 | ROZPOCET
| VV |  | Stoka KS2 | [14 empty] | VV | 2 | 1 | True | 0 | ROZPOCET
| VV |  | 30,54*1,1*1,195-11,3 |  | 28.845 | [12 empty] | VV | 2 | 2 | True | 0 | ROZPOCET
| VV |  | přípojka KS2 | [14 empty] | VV | 2 | 1 | True | 0 | ROZPOCET
| VV |  | 5,85*1,1*1,18-3,2 |  | 4.393 | [12 empty] | VV | 2 | 2 | True | 0 | ROZPOCET
| VV |  | Odvzdušnění a přepad vsaku | [14 empty] | VV | 2 | 1 | True | 0 | ROZPOCET
| VV |  | (13+3,22+0,78)*1*0,8 |  | 13.6 | [12 empty] | VV | 2 | 2 | True | 0 | ROZPOCET
| VV |  | Součet |  | 312.541 | [12 empty] | VV | 2 | 4 | True | 1 | ROZPOCET
10 | M | 56230010-R1 | jednokomorová jímka betonová (vnitřní rozměr 2,1 x 5,5 x 1,9 m) vč. zákrytové desky, dopravy, komínu a poklopu (D+M) | kus | 1 |  | 0 | R-položka |  | základní |  | 0 | 0.032 | 0.032 | 0 | 0 | 8 | M | 2 |  |  |  | ROZPOCET | 0 | 0 | 0 | 0 | 0 | 1 | 0 | 4 | 243537606
11 | K | 133211012 | Hloubení šachet při překopech inženýrských sítí ručně zapažených i nezapažených objemu do 10 m3 v hornině třídy těžitelnosti I skupiny 3 nesoudržných | m3 | 21.5 |  | 0 | CS ÚRS 2021 02 |  | základní |  | 0 | 0 | 0 | 0 | 0 | 4 | K | 2 |  |  |  | ROZPOCET | 0 | 0 | 0 | 0 | 0 | 1 | 0 | 4 | 785089676
| Online PSC |  | https://podminky.urs.cz/item/CS_URS_2021_02/133211012 | [14 empty] | Online PSC | 2
| VV |  | SD1 | [14 empty] | VV | 2 | 1 | True | 0 | ROZPOCET
| VV |  | 19,2 |  | 19.2 | [12 empty] | VV | 2 | 2 | True | 0 | ROZPOCET
| VV |  | KS2 | [14 empty] | VV | 2 | 1 | True | 0 | ROZPOCET
| VV |  | 2,3 |  | 2.3 | [12 empty] | VV | 2 | 2 | True | 0 | ROZPOCET
| VV |  | Součet |  | 21.5 | [12 empty] | VV | 2 | 4 | True | 1 | ROZPOCET
12 | K | 139001101 | Příplatek k cenám hloubených vykopávek za ztížení vykopávky v blízkosti podzemního vedení nebo výbušnin pro jakoukoliv třídu horniny | m3 | 46.8 |  | 0 | CS ÚRS 2021 02 |  | základní |  | 0 | 0 | 0 | 0 | 0 | 4 | K | 2 |  |  |  | ROZPOCET | 0 | 0 | 0 | 0 | 0 | 1 | 0 | 4 | 1838838947
| Online PSC |  | https://podminky.urs.cz/item/CS_URS_2021_02/139001101 | [14 empty] | Online PSC | 2
| VV |  | 13*2*1,8 |  | 46.8 | [12 empty] | VV | 2 | 2 | True | 0 | ROZPOCET
| VV |  | Součet |  | 46.8 | [12 empty] | VV | 2 | 4 | True | 1 | ROZPOCET
13 | K | 151201101 | Zřízení pažení a rozepření stěn rýh pro podzemní vedení zátažné, hloubky do 2 m | m2 | 651.8 |  | 0 | CS ÚRS 2021 02 |  | základní |  | 0 | 0.00199 | 1.2971 | 0 | 0 | 4 | K | 2 |  |  |  | ROZPOCET | 0 | 0 | 0 | 0 | 0 | 1 | 0 | 4 | 1525777390
| Online PSC |  | https://podminky.urs.cz/item/CS_URS_2021_02/151201101 | [14 empty] | Online PSC | 2
| VV |  | Zřízení pažení v hloubkách 1,0-1,3 m - dle geologie | [14 empty] | VV | 2 | 1 | True | 0 | ROZPOCET
| VV |  | (162,79*1,3+23,5*1,3+20,63*1,3+2,7*1,3+9,9*1,35+30,54*1,1+5,85*1,1)*2 |  | 651.8 | [12 empty] | VV | 2 | 2 | True | 0 | ROZPOCET
| VV |  | Součet |  | 651.8 | [12 empty] | VV | 2 | 4 | True | 1 | ROZPOCET
14 | K | 151201111 | Odstranění pažení a rozepření stěn rýh pro podzemní vedení s uložením materiálu na vzdálenost do 3 m od kraje výkopu zátažné, hloubky do 2 m | m2 | 651.8 |  | 0 | CS ÚRS 2021 02 |  | základní |  | 0 | 0 | 0 | 0 | 0 | 4 | K | 2 |  |  |  | ROZPOCET | 0 | 0 | 0 | 0 | 0 | 1 | 0 | 4 | 669048527
| Online PSC |  | https://podminky.urs.cz/item/CS_URS_2021_02/151201111 | [14 empty] | Online PSC | 2
| VV |  | (162,79*1,3+23,5*1,3+20,63*1,3+2,7*1,3+9,9*1,35+30,54*1,1+5,85*1,1)*2 |  | 651.8 | [12 empty] | VV | 2 | 2 | True | 0 | ROZPOCET
| VV |  | Součet |  | 651.8 | [12 empty] | VV | 2 | 4 | True | 1 | ROZPOCET
15 | K | 162351103 | Vodorovné přemístění výkopku nebo sypaniny po suchu na obvyklém dopravním prostředku, bez naložení výkopku, avšak se složením bez rozhrnutí z horniny třídy těžitelnosti I skupiny 1 až 3 na vzdálenost přes 50 do 500 m | m3 | 791.063 |  | 0 | CS ÚRS 2021 02 |  | základní |  | 0 | 0 | 0 | 0 | 0 | 4 | K | 2 |  |  |  | ROZPOCET | 0 | 0 | 0 | 0 | 0 | 1 | 0 | 4 | 109447617
| Online PSC |  | https://podminky.urs.cz/item/CS_URS_2021_02/162351103 | [14 empty] | Online PSC | 2
| VV |  | Vodorovné přemístění výkopku z výkopu: | [14 empty] | VV | 2 | 1 | True | 0 | ROZPOCET
| VV |  | 312,541 |  | 312.541 | [12 empty] | VV | 2 | 2 | True | 0 | ROZPOCET
| VV |  | Vodorovné přemístění pro zpětný obsyp z výkopu trub: | [14 empty] | VV | 2 | 1 | True | 0 | ROZPOCET
| VV |  | 101,8+4,6 |  | 106.4 | [12 empty] | VV | 2 | 2 | True | 0 | ROZPOCET
| VV |  | Vodorovné přemístění - výkopek šachty: | [14 empty] | VV | 2 | 1 | True | 0 | ROZPOCET
| VV |  | 21,5 |  | 21.5 | [12 empty] | VV | 2 | 2 | True | 0 | ROZPOCET
| VV |  | Vodorovné přepístění pro zpětný obsyp - šachty | [14 empty] | VV | 2 | 1 | True | 0 | ROZPOCET
| VV |  | 10,0 |  | 10 | [12 empty] | VV | 2 | 2 | True | 0 | ROZPOCET
| VV |  | Vsakovací objekt výkopy: | [14 empty] | VV | 2 | 1 | True | 0 | ROZPOCET
| VV |  | (15,6+1,94)*(2,1+1,94)*1,79 |  | 126.842 | [12 empty] | VV | 2 | 2 | True | 0 | ROZPOCET
| VV |  | Žumpa výkopy | [14 empty] | VV | 2 | 1 | True | 0 | ROZPOCET
| VV |  | (2,3+1,2)*(5,8+1,2)*(2,22+0,64) |  | 70.07 | [12 empty] | VV | 2 | 2 | True | 0 | ROZPOCET
| VV |  | Vodorovné přemístění pro zpětný obsyp vsak: | [14 empty] | VV | 2 | 1 | True | 0 | ROZPOCET
| VV |  | (15,6+1,94)*(2,1+1,94)*1,79-(15,6*1,8*0,84) |  | 103.255 | [12 empty] | VV | 2 | 2 | True | 0 | ROZPOCET
| VV |  | Vodorovné přemístění pro zpětný obsyp z žumpa: | [14 empty] | VV | 2 | 1 | True | 0 | ROZPOCET
| VV |  | (2,3+1,2)*(5,8+1,2)*(2,22+0,64)-5,8*2,3*2,22 |  | 40.455 | [12 empty] | VV | 2 | 2 | True | 0 | ROZPOCET
| VV |  | Součet |  | 791.063 | [12 empty] | VV | 2 | 4 | True | 1 | ROZPOCET
16 | K | 162751117 | Vodorovné přemístění výkopku nebo sypaniny po suchu na obvyklém dopravním prostředku, bez naložení výkopku, avšak se složením bez rozhrnutí z horniny třídy těžitelnosti I skupiny 1 až 3 na vzdálenost přes 9 000 do 10 000 m | m3 | 228.843 |  | 0 | CS ÚRS 2021 02 |  | základní |  | 0 | 0 | 0 | 0 | 0 | 4 | K | 2 |  |  |  | ROZPOCET | 0 | 0 | 0 | 0 | 0 | 1 | 0 | 4 | 102886173
| Online PSC |  | https://podminky.urs.cz/item/CS_URS_2021_02/162751117 | [14 empty] | Online PSC | 2
| VV |  | Vodorovné přemístění přebytečného výkopku z výkopu trubního vedení na skládku: | [14 empty] | VV | 2 | 1 | True | 0 | ROZPOCET
| VV |  | 312,541-(101,8+4,6) |  | 206.141 | [12 empty] | VV | 2 | 2 | True | 0 | ROZPOCET
| VV |  | Vodorovné přemístění přebytečného výkopu vsaku na skládku: | [14 empty] | VV | 2 | 1 | True | 0 | ROZPOCET
| VV |  | (15,6*1,8*0,84) |  | 23.587 | [12 empty] | VV | 2 | 2 | True | 0 | ROZPOCET
| VV |  | Vodorovné přemístění přebytečného výkopku jímky na skládku | [14 empty] | VV | 2 | 1 | True | 0 | ROZPOCET
| VV |  | 5,8*2,3*2,22 |  | 29.615 | [12 empty] | VV | 2 | 2 | True | 0 | ROZPOCET
| VV |  | Vodorovné přemístění přebytečného výkopku šachet na skládku | [14 empty] | VV | 2 | 1 | True | 0 | ROZPOCET
| VV |  | 11,5 |  | 11.5 | [12 empty] | VV | 2 | 2 | True | 0 | ROZPOCET
| VV |  | Zásyp bouraných jímek a šachet | [14 empty] | VV | 2 | 1 | True | 0 | ROZPOCET
| VV |  | -42 |  | -42 | [12 empty] | VV | 2 | 2 | True | 0 | ROZPOCET
| VV |  | Součet |  | 228.843 | [12 empty] | VV | 2 | 4 | True | 1 | ROZPOCET
17 | K | 167151111 | Nakládání, skládání a překládání neulehlého výkopku nebo sypaniny strojně nakládání, množství přes 100 m3, z hornin třídy těžitelnosti I, skupiny 1 až 3 | m3 | 530.953 |  | 0 | CS ÚRS 2021 02 |  | základní |  | 0 | 0 | 0 | 0 | 0 | 4 | K | 2 |  |  |  | ROZPOCET | 0 | 0 | 0 | 0 | 0 | 1 | 0 | 4 | 1008735437
| Online PSC |  | https://podminky.urs.cz/item/CS_URS_2021_02/167151111 | [14 empty] | Online PSC | 2
| VV |  | Výkopek ke zpětnému zásypu | [14 empty] | VV | 2 | 1 | True | 0 | ROZPOCET
| VV |  | (101,8+4,6) |  | 106.4 | [12 empty] | VV | 2 | 2 | True | 0 | ROZPOCET
| VV |  | Vodorovné přemístění pro zpětný obsyp vsak: | [14 empty] | VV | 2 | 1 | True | 0 | ROZPOCET
| VV |  | (15,6+1,94)*(2,1+1,94)*1,79-(15,6*1,8*0,84) |  | 103.255 | [12 empty] | VV | 2 | 2 | True | 0 | ROZPOCET
| VV |  | Vodorovné přemístění pro zpětný obsyp z žumpa: | [14 empty] | VV | 2 | 1 | True | 0 | ROZPOCET
| VV |  | (2,3+1,2)*(5,8+1,2)*(2,22+0,64)-5,8*2,3*2,22 |  | 40.455 | [12 empty] | VV | 2 | 2 | True | 0 | ROZPOCET
| VV |  | Zpětný obsyp z výkopu šachet | [14 empty] | VV | 2 | 1 | True | 0 | ROZPOCET
| VV |  | 10 |  | 10 | [12 empty] | VV | 2 | 2 | True | 0 | ROZPOCET
| VV |  | Přebytečný výkopek z šachet na skládku | [14 empty] | VV | 2 | 1 | True | 0 | ROZPOCET
| VV |  | 11,5 |  | 11.5 | [12 empty] | VV | 2 | 2 | True | 0 | ROZPOCET
| VV |  | Přebytečný výkopek na skládku | [14 empty] | VV | 2 | 1 | True | 0 | ROZPOCET
| VV |  | 312,541-(101,8+4,6) |  | 206.141 | [12 empty] | VV | 2 | 2 | True | 0 | ROZPOCET
| VV |  | Vodorovné přemístění přebytečného výkopu vsaku na skládku: | [14 empty] | VV | 2 | 1 | True | 0 | ROZPOCET
| VV |  | (15,6*1,8*0,84) |  | 23.587 | [12 empty] | VV | 2 | 2 | True | 0 | ROZPOCET
| VV |  | Vodorovné přemístění přebytečného výkopku jímky na skládku | [14 empty] | VV | 2 | 1 | True | 0 | ROZPOCET
| VV |  | 5,8*2,3*2,22 |  | 29.615 | [12 empty] | VV | 2 | 2 | True | 0 | ROZPOCET
| VV |  | Součet |  | 530.953 | [12 empty] | VV | 2 | 4 | True | 1 | ROZPOCET
18 | K | 171201231 | Poplatek za uložení stavebního odpadu na recyklační skládce (skládkovné) zeminy a kamení zatříděného do Katalogu odpadů pod kódem 17 05 04 | t | 411.917 |  | 0 | CS ÚRS 2021 02 |  | základní |  | 0 | 0 | 0 | 0 | 0 | 4 | K | 2 |  |  |  | ROZPOCET | 0 | 0 | 0 | 0 | 0 | 1 | 0 | 4 | 364057263
| Online PSC |  | https://podminky.urs.cz/item/CS_URS_2021_02/171201231 | [14 empty] | Online PSC | 2
| VV |  | 228,843*1,8 |  | 411.917 | [12 empty] | VV | 2 | 2 | True | 1 | ROZPOCET
19 | K | 171251201 | Uložení sypaniny na skládky nebo meziskládky bez hutnění s upravením uložené sypaniny do předepsaného tvaru | m3 | 228.843 |  | 0 | CS ÚRS 2021 02 |  | základní |  | 0 | 0 | 0 | 0 | 0 | 4 | K | 2 |  |  |  | ROZPOCET | 0 | 0 | 0 | 0 | 0 | 1 | 0 | 4 | 792934346
| Online PSC |  | https://podminky.urs.cz/item/CS_URS_2021_02/171251201 | [14 empty] | Online PSC | 2
| VV |  | 228,843 |  | 228.843 | [12 empty] | VV | 2 | 2 | True | 1 | ROZPOCET
20 | K | 174151101 | Zásyp sypaninou z jakékoliv horniny strojně s uložením výkopku ve vrstvách se zhutněním jam, šachet, rýh nebo kolem objektů v těchto vykopávkách | m3 | 260.11 |  | 0 | CS ÚRS 2021 02 |  | základní |  | 0 | 0 | 0 | 0 | 0 | 4 | K | 2 |  |  |  | ROZPOCET | 0 | 0 | 0 | 0 | 0 | 1 | 0 | 4 | 286373702
| Online PSC |  | https://podminky.urs.cz/item/CS_URS_2021_02/174151101 | [14 empty] | Online PSC | 2
| VV |  | Výkopek celkem | [14 empty] | VV | 2 | 1 | True | 0 | ROZPOCET
| VV |  | 530,953 |  | 530.953 | [12 empty] | VV | 2 | 2 | True | 0 | ROZPOCET
| VV |  | přebytečný na skládku | [14 empty] | VV | 2 | 1 | True | 0 | ROZPOCET
| VV |  | -270,843 |  | -270.843 | [12 empty] | VV | 2 | 2 | True | 0 | ROZPOCET
| VV |  | Součet |  | 260.11 | [12 empty] | VV | 2 | 4 | True | 1 | ROZPOCET
21 | K | 175151101 | Obsypání potrubí strojně sypaninou z vhodných třídy těžitelnosti I a II, skupiny 1 až 4 nebo materiálem připraveným podél výkopu ve vzdálenosti do 3 m od jeho kraje, pro jakoukoliv hloubku výkopu a míru zhutnění bez prohození sypaniny | m3 | 150.201 |  | 0 | CS ÚRS 2021 02 |  | základní |  | 0 | 0 | 0 | 0 | 0 | 4 | K | 2 |  |  |  | ROZPOCET | 0 | 0 | 0 | 0 | 0 | 1 | 0 | 4 | -779249814
| Online PSC |  | https://podminky.urs.cz/item/CS_URS_2021_02/175151101 | [14 empty] | Online PSC | 2
22 | M | 58331200 | štěrkopísek netříděný zásypový | t | 285.382 |  | 0 | CS ÚRS 2021 02 |  | základní |  | 0 | 1 | 285.382 | 0 | 0 | 8 | M | 2 |  |  |  | ROZPOCET | 0 | 0 | 0 | 0 | 0 | 1 | 0 | 4 | -1652364529
| Online PSC |  | https://podminky.urs.cz/item/CS_URS_2021_02/58331200 | [14 empty] | Online PSC | 2
| VV |  | 150,201*1,9 'Přepočtené koeficientem množství |  | 285.382 | [12 empty] | VV | 2 | 2 | False | 1 | ROZPOCET
23 | K | 181111121 | Plošná úprava terénu v zemině skupiny 1 až 4 s urovnáním povrchu bez doplnění ornice souvislé plochy do 500 m2 při nerovnostech terénu přes 100 do 150 mm v rovině nebo na svahu do 1:5 | m2 | 442.7 |  | 0 | CS ÚRS 2021 02 |  | základní |  | 0 | 0 | 0 | 0 | 0 | 4 | K | 2 |  |  |  | ROZPOCET | 0 | 0 | 0 | 0 | 0 | 1 | 0 | 4 | 391395324
| Online PSC |  | https://podminky.urs.cz/item/CS_URS_2021_02/181111121 | [14 empty] | Online PSC | 2
24 | M | 00572100 | osivo jetelotráva intenzivní víceletá | kg | 11.068 |  | 0 | CS ÚRS 2021 02 |  | základní |  | 0 | 0.001 | 0.011068 | 0 | 0 | 8 | M | 2 |  |  |  | ROZPOCET | 0 | 0 | 0 | 0 | 0 | 1 | 0 | 4 | 1395738363
| Online PSC |  | https://podminky.urs.cz/item/CS_URS_2021_02/00572100 | [14 empty] | Online PSC | 2
| VV |  | 25g/m2 | [14 empty] | VV | 2 | 1 | True | 0 | ROZPOCET
| VV |  | 442,700*0,025 |  | 11.068 | [12 empty] | VV | 2 | 2 | True | 1 | ROZPOCET
25 | K | 181411121 | Založení trávníku na půdě předem připravené plochy do 1000 m2 výsevem včetně utažení lučního v rovině nebo na svahu do 1:5 | m2 | 442.7 |  | 0 | CS ÚRS 2021 02 |  | základní |  | 0 | 0 | 0 | 0 | 0 | 4 | K | 2 |  |  |  | ROZPOCET | 0 | 0 | 0 | 0 | 0 | 1 | 0 | 4 | -529533865
| Online PSC |  | https://podminky.urs.cz/item/CS_URS_2021_02/181411121 | [14 empty] | Online PSC | 2
| D | 2 | Zakládání |  |  |  | 0 |  |  |  |  | 0 |  | 14.7846 |  | 0 | 1 | D | 1 |  |  |  | ROZPOCET | [6 empty] | 0
26 | K | 211571102 | Filtrační vrstvy pro umělou infiltraci ukládané do rýh nebo do jam s úpravou povrchu každé vrstvy, s obsypem sběrného potrubí procházejícího filtračními vrstvami, pro jakoukoliv jmenovitou světlost potrubí ze štěrkopísku tříděného 0-8 mm | m3 | 4.748 |  | 0 | CS ÚRS 2021 02 |  | základní |  | 0 | 1.5949 | 7.5723 | 0 | 0 | 4 | K | 2 |  |  |  | ROZPOCET | 0 | 0 | 0 | 0 | 0 | 1 | 0 | 4 | -1939311777
| Online PSC |  | https://podminky.urs.cz/item/CS_URS_2021_02/211571102 | [14 empty] | Online PSC | 2
| VV |  | Vsak | [14 empty] | VV | 2 | 1 | True | 0 | ROZPOCET
| VV |  | 15,865*2,1*0,1 |  | 3.332 | [12 empty] | VV | 2 | 2 | True | 0 | ROZPOCET
| VV |  | jímka | [14 empty] | VV | 2 | 1 | True | 0 | ROZPOCET
| VV |  | 5,9*2,4*0,1 |  | 1.416 | [12 empty] | VV | 2 | 2 | True | 0 | ROZPOCET
| VV |  | Součet |  | 4.748 | [12 empty] | VV | 2 | 4 | True | 1 | ROZPOCET
27 | K | 271532213 | Podsyp pod základové konstrukce se zhutněním a urovnáním povrchu z kameniva hrubého, frakce 8 - 16 mm | m3 | 3.339 |  | 0 | CS ÚRS 2021 02 |  | základní |  | 0 | 2.16 | 7.2122 | 0 | 0 | 4 | K | 2 |  |  |  | ROZPOCET | 0 | 0 | 0 | 0 | 0 | 1 | 0 | 4 | -1449509942
| Online PSC |  | https://podminky.urs.cz/item/CS_URS_2021_02/271532213 | [14 empty] | Online PSC | 2
| VV |  | 15,9*2,1*0,1 |  | 3.339 | [12 empty] | VV | 2 | 2 | True | 1 | ROZPOCET
| D | 4 | Vodorovné konstrukce |  |  |  | 0 |  |  |  |  | 0 |  | 32.2933 |  | 0 | 1 | D | 1 |  |  |  | ROZPOCET | [6 empty] | 0
28 | K | 451573111 | Lože pod potrubí, stoky a drobné objekty v otevřeném výkopu z písku a štěrkopísku do 63 mm | m3 | 31.6 |  | 0 | CS ÚRS 2021 02 |  | základní |  | 0 | 0 | 0 | 0 | 0 | 4 | K | 2 |  |  |  | ROZPOCET | 0 | 0 | 0 | 0 | 0 | 1 | 0 | 4 | 1309798316
| Online PSC |  | https://podminky.urs.cz/item/CS_URS_2021_02/451573111 | [14 empty] | Online PSC | 2
| VV |  | 16,2 |  | 16.2 | [12 empty] | VV | 2 | 2 | True | 0 | ROZPOCET
| VV |  | 2,6 |  | 2.6 | [12 empty] | VV | 2 | 2 | True | 0 | ROZPOCET
| VV |  | 2,3 |  | 2.3 | [12 empty] | VV | 2 | 2 | True | 0 | ROZPOCET
| VV |  | 2,5 |  | 2.5 | [12 empty] | VV | 2 | 2 | True | 0 | ROZPOCET
| VV |  | 0,3 |  | 0.3 | [12 empty] | VV | 2 | 2 | True | 0 | ROZPOCET
| VV |  | 0,3 |  | 0.3 | [12 empty] | VV | 2 | 2 | True | 0 | ROZPOCET
| VV |  | 0,4 |  | 0.4 | [12 empty] | VV | 2 | 2 | True | 0 | ROZPOCET
| VV |  | 0,7 |  | 0.7 | [12 empty] | VV | 2 | 2 | True | 0 | ROZPOCET
| VV |  | 0,1 |  | 0.1 | [12 empty] | VV | 2 | 2 | True | 0 | ROZPOCET
| VV |  | 0,2 |  | 0.2 | [12 empty] | VV | 2 | 2 | True | 0 | ROZPOCET
| VV |  | 0,6 |  | 0.6 | [12 empty] | VV | 2 | 2 | True | 0 | ROZPOCET
| VV |  | 0,1 |  | 0.1 | [12 empty] | VV | 2 | 2 | True | 0 | ROZPOCET
| VV |  | 0,2 |  | 0.2 | [12 empty] | VV | 2 | 2 | True | 0 | ROZPOCET
| VV |  | 1,1 |  | 1.1 | [12 empty] | VV | 2 | 2 | True | 0 | ROZPOCET
| VV |  | 3,4 |  | 3.4 | [12 empty] | VV | 2 | 2 | True | 0 | ROZPOCET
| VV |  | 0,6 |  | 0.6 | [12 empty] | VV | 2 | 2 | True | 0 | ROZPOCET
| VV |  | Součet |  | 31.6 | [12 empty] | VV | 2 | 4 | True | 1 | ROZPOCET
29 | M | 28612227 | odbočka kanalizační plastová PVC KG DN 315x160/45° SN12/16 | kus | 3 |  | 0 | CS ÚRS 2021 02 |  | základní |  | 0 | 0.0071 | 0.0213 | 0 | 0 | 8 | M | 2 |  |  |  | ROZPOCET | 0 | 0 | 0 | 0 | 0 | 1 | 0 | 4 | 1530221433
| Online PSC |  | https://podminky.urs.cz/item/CS_URS_2021_02/28612227 | [14 empty] | Online PSC | 2
| VV |  | "DS1/DR1 - KGEA 300/150 SDR34" 1 |  | 1 | [12 empty] | VV | 2 | 2 | True | 0 | ROZPOCET
| VV |  | "DS1/SV2 - KGEA 300/150 SDR34" 1 |  | 1 | [12 empty] | VV | 2 | 2 | True | 0 | ROZPOCET
| VV |  | "DS1/SV3 - KGEA 300/150 SDR34" 1 |  | 1 | [12 empty] | VV | 2 | 2 | True | 0 | ROZPOCET
| VV |  | Součet |  | 3 | [12 empty] | VV | 2 | 4 | True | 1 | ROZPOCET
30 | M | 28612224 | odbočka kanalizační plastová PVC KG DN 250x160/45° SN12/16 | kus | 1 |  | 0 | CS ÚRS 2021 02 |  | základní |  | 0 | 0.0042 | 0.0042 | 0 | 0 | 8 | M | 2 |  |  |  | ROZPOCET | 0 | 0 | 0 | 0 | 0 | 1 | 0 | 4 | -497596953
| Online PSC |  | https://podminky.urs.cz/item/CS_URS_2021_02/28612224 | [14 empty] | Online PSC | 2
| VV |  | "DS1/DR2 - KGEA 250/150 SDR34" 1 |  | 1 | [12 empty] | VV | 2 | 2 | True | 1 | ROZPOCET
31 | M | 28612222 | odbočka kanalizační plastová PVC KG DN 200x160/45° SN12/16 | kus | 4 |  | 0 | CS ÚRS 2021 02 |  | základní |  | 0 | 0.0028 | 0.0112 | 0 | 0 | 8 | M | 2 |  |  |  | ROZPOCET | 0 | 0 | 0 | 0 | 0 | 1 | 0 | 4 | -566652432
| Online PSC |  | https://podminky.urs.cz/item/CS_URS_2021_02/28612222 | [14 empty] | Online PSC | 2
| VV |  | "DS1/SV4 - KGEA 200/150 SDR34" 1 |  | 1 | [12 empty] | VV | 2 | 2 | True | 0 | ROZPOCET
| VV |  | "DS3/SV6 - KGEA 200/150 SDR34"1 |  | 1 | [12 empty] | VV | 2 | 2 | True | 0 | ROZPOCET
| VV |  | "DS3/DR3 - KGEA 200/150 SDR34"1 |  | 1 | [12 empty] | VV | 2 | 2 | True | 0 | ROZPOCET
| VV |  | "DS3/SV8 - KGEA 200/150 SDR34"1 |  | 1 | [12 empty] | VV | 2 | 2 | True | 0 | ROZPOCET
| VV |  | Součet |  | 4 | [12 empty] | VV | 2 | 4 | True | 1 | ROZPOCET
32 | M | 55244102 | lapač litinový střešních splavenin DN 150 | kus | 9 |  | 0 | CS ÚRS 2021 02 |  | základní |  | 0 | 0.0295 | 0.2655 | 0 | 0 | 8 | M | 2 |  |  |  | ROZPOCET | 0 | 0 | 0 | 0 | 0 | 1 | 0 | 4 | 206609591
| Online PSC |  | https://podminky.urs.cz/item/CS_URS_2021_02/55244102 | [14 empty] | Online PSC | 2
33 | M | 28612210 | koleno kanalizační plastové PVC KG DN 250/45° SN12/16 | kus | 3 |  | 0 | CS ÚRS 2021 02 |  | základní |  | 0 | 0.003 | 0.009 | 0 | 0 | 8 | M | 2 |  |  |  | ROZPOCET | 0 | 0 | 0 | 0 | 0 | 1 | 0 | 4 | 91999962
| Online PSC |  | https://podminky.urs.cz/item/CS_URS_2021_02/28612210 | [14 empty] | Online PSC | 2
| VV |  | "bezpenostní přepad vsakovacího objektu - KGB 250/45° SDR34" 3 |  | 3 | [12 empty] | VV | 2 | 2 | True | 1 | ROZPOCET
34 | M | 28612202 | koleno kanalizační plastové PVC KG DN 160/45° SN12/16 | kus | 32 |  | 0 | CS ÚRS 2021 02 |  | základní |  | 0 | 0.0014 | 0.0448 | 0 | 0 | 8 | M | 2 |  |  |  | ROZPOCET | 0 | 0 | 0 | 0 | 0 | 1 | 0 | 4 | 1547548020
| Online PSC |  | https://podminky.urs.cz/item/CS_URS_2021_02/28612202 | [14 empty] | Online PSC | 2
| VV |  | DS2/ZLOMY - KGB 150/45° SDR34 | [14 empty] | VV | 2 | 1 | True | 0 | ROZPOCET
| VV |  | 2 |  | 2 | [12 empty] | VV | 2 | 2 | True | 0 | ROZPOCET
| VV |  | DS2/sv5 - KGB 150/45° SDR34 | [14 empty] | VV | 2 | 1 | True | 0 | ROZPOCET
| VV |  | 2 |  | 2 | [12 empty] | VV | 2 | 2 | True | 0 | ROZPOCET
| VV |  | DS3/sv7 - KGB 150/45° SDR34 | [14 empty] | VV | 2 | 1 | True | 0 | ROZPOCET
| VV |  | 2 |  | 2 | [12 empty] | VV | 2 | 2 | True | 0 | ROZPOCET
| VV |  | DS3/SV9 - KGB 150/45° SDR34 | [14 empty] | VV | 2 | 1 | True | 0 | ROZPOCET
| VV |  | 2 |  | 2 | [12 empty] | VV | 2 | 2 | True | 0 | ROZPOCET
| VV |  | sv1/sv1 - KGB 150/45° SDR34 | [14 empty] | VV | 2 | 1 | True | 0 | ROZPOCET
| VV |  | 2 |  | 2 | [12 empty] | VV | 2 | 2 | True | 0 | ROZPOCET
| VV |  | sv2/sv2 - KGB 150/45° SDR34 | [14 empty] | VV | 2 | 1 | True | 0 | ROZPOCET
| VV |  | 2 |  | 2 | [12 empty] | VV | 2 | 2 | True | 0 | ROZPOCET
| VV |  | sv3/sv3 - KGB 150/45° SDR34 | [14 empty] | VV | 2 | 1 | True | 0 | ROZPOCET
| VV |  | 2 |  | 2 | [12 empty] | VV | 2 | 2 | True | 0 | ROZPOCET
| VV |  | sv4/sv4 - KGB 150/45° SDR34 | [14 empty] | VV | 2 | 1 | True | 0 | ROZPOCET
| VV |  | 2 |  | 2 | [12 empty] | VV | 2 | 2 | True | 0 | ROZPOCET
| VV |  | sv6/sv6 - KGB 150/45° SDR34 | [14 empty] | VV | 2 | 1 | True | 0 | ROZPOCET
| VV |  | 2 |  | 2 | [12 empty] | VV | 2 | 2 | True | 0 | ROZPOCET
| VV |  | sv8/sv8 - KGB 150/45° SDR34 | [14 empty] | VV | 2 | 1 | True | 0 | ROZPOCET
| VV |  | 2 |  | 2 | [12 empty] | VV | 2 | 2 | True | 0 | ROZPOCET
| VV |  | DR1/ - KGB 150/45° SDR34 | [14 empty] | VV | 2 | 1 | True | 0 | ROZPOCET
| VV |  | 2 |  | 2 | [12 empty] | VV | 2 | 2 | True | 0 | ROZPOCET
| VV |  | DR2/ - KGB 150/45° SDR34 | [14 empty] | VV | 2 | 1 | True | 0 | ROZPOCET
| VV |  | 2 |  | 2 | [12 empty] | VV | 2 | 2 | True | 0 | ROZPOCET
| VV |  | DR3/ - KGB 150/45° SDR34 | [14 empty] | VV | 2 | 1 | True | 0 | ROZPOCET
| VV |  | 2 |  | 2 | [12 empty] | VV | 2 | 2 | True | 0 | ROZPOCET
| VV |  | KS1/OTV - KGB 150/45° SDR34 | [14 empty] | VV | 2 | 1 | True | 0 | ROZPOCET
| VV |  | 2 |  | 2 | [12 empty] | VV | 2 | 2 | True | 0 | ROZPOCET
| VV |  | KS2/velín - KGB 150/45° SDR34 | [14 empty] | VV | 2 | 1 | True | 0 | ROZPOCET
| VV |  | 2 |  | 2 | [12 empty] | VV | 2 | 2 | True | 0 | ROZPOCET
| VV |  | přípojka KS2/velín - KGB 150/45° SDR34 | [14 empty] | VV | 2 | 1 | True | 0 | ROZPOCET
| VV |  | 2 |  | 2 | [12 empty] | VV | 2 | 2 | True | 0 | ROZPOCET
| VV |  | Součet |  | 32 | [12 empty] | VV | 2 | 4 | True | 1 | ROZPOCET
35 | M | 28612206 | koleno kanalizační plastové PVC KG DN 200/45° SN12/16 | kus | 3 |  | 0 | CS ÚRS 2021 02 |  | základní |  | 0 | 0.0014 | 0.0042 | 0 | 0 | 8 | M | 2 |  |  |  | ROZPOCET | 0 | 0 | 0 | 0 | 0 | 1 | 0 | 4 | -1002494110
| Online PSC |  | https://podminky.urs.cz/item/CS_URS_2021_02/28612206 | [14 empty] | Online PSC | 2
| VV |  | "odvětrání vsakovacího objektu - KGB 200/45° SDR34"3 |  | 3 | [12 empty] | VV | 2 | 2 | True | 1 | ROZPOCET
36 | M | 28611508 | redukce kanalizační PVC 200/160 | kus | 1 |  | 0 | CS ÚRS 2021 02 |  | základní |  | 0 | 0.00079 | 0.00079 | 0 | 0 | 8 | M | 2 |  |  |  | ROZPOCET | 0 | 0 | 0 | 0 | 0 | 1 | 0 | 4 | -1557407476
| Online PSC |  | https://podminky.urs.cz/item/CS_URS_2021_02/28611508 | [14 empty] | Online PSC | 2
| VV |  | "DS3/SV9 - KGR 200/150 SDR34"1 |  | 1 | [12 empty] | VV | 2 | 2 | True | 1 | ROZPOCET
37 | M | 59227007-R2 | žlab odvodňovací se spádem dna 0,5% | m | 30 |  | 0 | R-položka |  | základní |  | 0 | 0.016 | 0.48 | 0 | 0 | 8 | M | 2 |  |  |  | ROZPOCET | 0 | 0 | 0 | 0 | 0 | 1 | 0 | 4 | 1447557942
| VV |  | DR2 | [14 empty] | VV | 2 | 1 | True | 0 | ROZPOCET
| VV |  | 10 |  | 10 | [12 empty] | VV | 2 | 2 | True | 0 | ROZPOCET
| VV |  | DR3 | [14 empty] | VV | 2 | 1 | True | 0 | ROZPOCET
| VV |  | 20 |  | 20 | [12 empty] | VV | 2 | 2 | True | 0 | ROZPOCET
| VV |  | Součet |  | 30 | [12 empty] | VV | 2 | 4 | True | 1 | ROZPOCET
38 | M | 59227007-R3 | žlab odvodňovací bez spádu | m | 10 |  | 0 | R-položka |  | základní |  | 0 | 0.016 | 0.16 | 0 | 0 | 8 | M | 2 |  |  |  | ROZPOCET | 0 | 0 | 0 | 0 | 0 | 1 | 0 | 4 | 1171331752
| VV |  | DR | [14 empty] | VV | 2 | 1 | True | 0 | ROZPOCET
| VV |  | 10 |  | 10 | [12 empty] | VV | 2 | 2 | True | 0 | ROZPOCET
| VV |  | Součet |  | 10 | [12 empty] | VV | 2 | 4 | True | 1 | ROZPOCET
39 | M | 59227007-R4 | vpust žlabu | m | 3 |  | 0 | R-položka |  | základní |  | 0 | 0.016 | 0.048 | 0 | 0 | 8 | M | 2 |  |  |  | ROZPOCET | 0 | 0 | 0 | 0 | 0 | 1 | 0 | 4 | -2055773663
| VV |  | 3 |  | 3 | [12 empty] | VV | 2 | 2 | True | 0 | ROZPOCET
| VV |  | Součet |  | 3 | [12 empty] | VV | 2 | 4 | True | 1 | ROZPOCET
40 | M | 001.360014-R5 | vsakovací blok 300l, černý, pojízdný nákladními auty | kus | 78 |  | 0 | R-položka |  | základní |  | 0 | 0.015 | 1.17 | 0 | 0 | 8 | M | 2 |  |  |  | ROZPOCET | 0 | 0 | 0 | 0 | 0 | 1 | 0 | 4 | 154484613
| VV |  | 2*3*13 |  | 78 | [12 empty] | VV | 2 | 2 | True | 1 | ROZPOCET
41 | M | 58933334 | beton C 30/37 XF4 kamenivo frakce 0/22 | m3 | 12.294 |  | 0 | R-položka |  | základní |  | 0 | 2.429 | 29.8621 | 0 | 0 | 8 | M | 2 |  |  |  | ROZPOCET | 0 | 0 | 0 | 0 | 0 | 1 | 0 | 4 | 1505990748
| VV |  | Pro betonové žlaby | [14 empty] | VV | 2 | 1 | True | 0 | ROZPOCET
| VV |  | 0,685*0,5*(10,5+10,5+20,5)-0,185*0,25*(10,5+10,5+20,5) |  | 12.294 | [12 empty] | VV | 2 | 2 | True | 0 | ROZPOCET
| VV |  | Součet |  | 12.294 | [12 empty] | VV | 2 | 4 | True | 1 | ROZPOCET
42 | M | 001.369012-R6 | Vsakovací blok spojovací části - balení 10ks | sada | 12 |  | 0 | R-položka |  | základní |  | 0 | 0.001 | 0.012 | 0 | 0 | 8 | M | 2 |  |  |  | ROZPOCET | 0 | 0 | 0 | 0 | 0 | 1 | 0 | 4 | -111843776
43 | M | 69311100 | geotextilie 200g/m2 pro akumulační box | m2 | 147.514 |  | 0 | CS ÚRS 2021 02 |  | základní |  | 0 | 0.0002 | 0.029503 | 0 | 0 | 8 | M | 2 |  |  |  | ROZPOCET | 0 | 0 | 0 | 0 | 0 | 1 | 0 | 4 | -1099139448
| Online PSC |  | https://podminky.urs.cz/item/CS_URS_2021_02/69311100 | [14 empty] | Online PSC | 2
| VV |  | ((15,6*1,8)+(15,6*0,84)+(1,8*0,84))*2*1,3+(15,6*1,8)*1,3 |  | 147.514 | [12 empty] | VV | 2 | 2 | True | 1 | ROZPOCET
44 | M | 28322014 | fólie hydroizolační střešní mPVC mechanicky kotvená tl 1,2mm šedá | m2 | 42.12 |  | 0 | CS ÚRS 2021 02 |  | základní |  | 0 | 0.00152 | 0.064022 | 0 | 0 | 8 | M | 2 |  |  |  | ROZPOCET | 0 | 0 | 0 | 0 | 0 | 1 | 0 | 4 | -1917005976
| Online PSC |  | https://podminky.urs.cz/item/CS_URS_2021_02/28322014 | [14 empty] | Online PSC | 2
| VV |  | (15,6*1,8)*1,5 |  | 42.12 | [12 empty] | VV | 2 | 2 | True | 1 | ROZPOCET
45 | K | 452321141 | Podkladní a zajišťovací konstrukce z betonu železového v otevřeném výkopu desky pod potrubí, stoky a drobné objekty z betonu tř. C 16/20 | m3 | 1.416 |  | 0 | CS ÚRS 2021 02 |  | základní |  | 0 | 0 | 0 | 0 | 0 | 4 | K | 2 |  |  |  | ROZPOCET | 0 | 0 | 0 | 0 | 0 | 1 | 0 | 4 | 1768800748
| Online PSC |  | https://podminky.urs.cz/item/CS_URS_2021_02/452321141 | [14 empty] | Online PSC | 2
| VV |  | jímka | [14 empty] | VV | 2 | 1 | True | 0 | ROZPOCET
| VV |  | 5,9*2,4*0,1 |  | 1.416 | [12 empty] | VV | 2 | 2 | True | 1 | ROZPOCET
46 | M | 28611293 | trubka drenážní flexibilní neperforovaná PVC-U SN 4 DN 100 pro meliorace, dočasné nebo odlehčovací drenáže | m | 304.66 |  | 0 | CS ÚRS 2021 02 |  | základní |  | 0 | 0.00035 | 0.10663 | 0 | 0 | 8 | M | 2 |  |  |  | ROZPOCET | 0 | 0 | 0 | 0 | 0 | 1 | 0 | 4 | -1845945831
| Online PSC |  | https://podminky.urs.cz/item/CS_URS_2021_02/28611293 | [14 empty] | Online PSC | 2
| VV |  | 258,37+46,29 |  | 304.66 | [12 empty] | VV | 2 | 2 | True | 1 | ROZPOCET
47 | K | 359901111-R12 | propojení a vyčištění a vytrasování gajgrů a stávající kanalizace- hala MVTV | kpl | 1 |  | 0 | R-položka |  | základní |  | 0 | 0 | 0 | 0 | 0 | 4 | K | 2 |  |  |  | ROZPOCET | 0 | 0 | 0 | 0 | 0 | 1 | 0 | 4 | -1283065638
48 | K | 359901111-R11 | Vyčištění stávající kanalizace za bezpečnostním přepadem. Oprava betonových dílců a rekultivovace okolního prostoru. | kpl | 1 |  | 0 | R-položka |  | základní |  | 0 | 0 | 0 | 0 | 0 | 4 | K | 2 |  |  |  | ROZPOCET | 0 | 0 | 0 | 0 | 0 | 1 | 0 | 4 | -55023947
| D | 5 | Komunikace pozemní |  |  |  | 0 |  |  |  |  | 0 |  | 32.0263 |  | 0 | 1 | D | 1 |  |  |  | ROZPOCET | [6 empty] | 0
49 | K | 564231111 | Podklad nebo podsyp ze štěrkopísku ŠP s rozprostřením, vlhčením a zhutněním, po zhutnění tl. 100 mm | m2 | 110.01 |  | 0 | CS ÚRS 2021 02 |  | základní |  | 0 | 0 | 0 | 0 | 0 | 4 | K | 2 |  |  |  | ROZPOCET | 0 | 0 | 0 | 0 | 0 | 1 | 0 | 4 | 1373787722
| Online PSC |  | https://podminky.urs.cz/item/CS_URS_2021_02/564231111 | [14 empty] | Online PSC | 2
| VV |  | Parkoviště | [14 empty] | VV | 2 | 1 | True | 0 | ROZPOCET
| VV |  | 11*6,25 |  | 68.75 | [12 empty] | VV | 2 | 2 | True | 0 | ROZPOCET
| VV |  | Vyspádování pro DR3 | [14 empty] | VV | 2 | 1 | True | 0 | ROZPOCET
| VV |  | 20,63*(2,7-0,7) |  | 41.26 | [12 empty] | VV | 2 | 2 | True | 0 | ROZPOCET
| VV |  | Součet |  | 110.01 | [12 empty] | VV | 2 | 4 | True | 1 | ROZPOCET
50 | K | 564730011 | Podklad nebo kryt z kameniva hrubého drceného vel. 8-16 mm s rozprostřením a zhutněním, po zhutnění tl. 100 mm | m2 | 129.81 |  | 0 | CS ÚRS 2021 02 |  | základní |  | 0 | 0 | 0 | 0 | 0 | 4 | K | 2 |  |  |  | ROZPOCET | 0 | 0 | 0 | 0 | 0 | 1 | 0 | 4 | 428395585
| Online PSC |  | https://podminky.urs.cz/item/CS_URS_2021_02/564730011 | [14 empty] | Online PSC | 2
| VV |  | Parkoviště | [14 empty] | VV | 2 | 1 | True | 0 | ROZPOCET
| VV |  | 11*6,25 |  | 68.75 | [12 empty] | VV | 2 | 2 | True | 0 | ROZPOCET
| VV |  | Vyspádování pro DR3 | [14 empty] | VV | 2 | 1 | True | 0 | ROZPOCET
| VV |  | 20,63*(2,7-0,7) |  | 41.26 | [12 empty] | VV | 2 | 2 | True | 0 | ROZPOCET
| VV |  | Chodník | [14 empty] | VV | 2 | 1 | True | 0 | ROZPOCET
| VV |  | 11*1,8 |  | 19.8 | [12 empty] | VV | 2 | 2 | True | 0 | ROZPOCET
| VV |  | Součet |  | 129.81 | [12 empty] | VV | 2 | 4 | True | 1 | ROZPOCET
51 | K | 564760111 | Podklad nebo kryt z kameniva hrubého drceného vel. 16-32 mm s rozprostřením a zhutněním, po zhutnění tl. 200 mm | m2 | 110.01 |  | 0 | CS ÚRS 2021 02 |  | základní |  | 0 | 0 | 0 | 0 | 0 | 4 | K | 2 |  |  |  | ROZPOCET | 0 | 0 | 0 | 0 | 0 | 1 | 0 | 4 | 998219788
| Online PSC |  | https://podminky.urs.cz/item/CS_URS_2021_02/564760111 | [14 empty] | Online PSC | 2
| VV |  | Parkoviště | [14 empty] | VV | 2 | 1 | True | 0 | ROZPOCET
| VV |  | 11*6,25 |  | 68.75 | [12 empty] | VV | 2 | 2 | True | 0 | ROZPOCET
| VV |  | Vyspádování pro DR3 | [14 empty] | VV | 2 | 1 | True | 0 | ROZPOCET
| VV |  | 20,63*(2,7-0,7) |  | 41.26 | [12 empty] | VV | 2 | 2 | True | 0 | ROZPOCET
| VV |  | Součet |  | 110.01 | [12 empty] | VV | 2 | 4 | True | 1 | ROZPOCET
52 | K | 564851111 | Podklad ze štěrkodrti ŠD s rozprostřením a zhutněním, po zhutnění tl. 150 mm | m2 | 92.7 |  | 0 | CS ÚRS 2021 02 |  | základní |  | 0 | 0 | 0 | 0 | 0 | 4 | K | 2 |  |  |  | ROZPOCET | 0 | 0 | 0 | 0 | 0 | 1 | 0 | 4 | -1751812895
| Online PSC |  | https://podminky.urs.cz/item/CS_URS_2021_02/564851111 | [14 empty] | Online PSC | 2
| VV |  | Podkladní vrstvy pro opravy asfaltových komunikací | [14 empty] | VV | 2 | 1 | True | 0 | ROZPOCET
| VV |  | 57*1,1 |  | 62.7 | [12 empty] | VV | 2 | 2 | True | 0 | ROZPOCET
| VV |  | oprava stávající komunikace | [14 empty] | VV | 2 | 1 | True | 0 | ROZPOCET
| VV |  | 30 |  | 30 | [12 empty] | VV | 2 | 2 | True | 0 | ROZPOCET
| VV |  | Součet |  | 92.7 | [12 empty] | VV | 2 | 4 | True | 1 | ROZPOCET
53 | K | 564861111 | Podklad ze štěrkodrti ŠD s rozprostřením a zhutněním, po zhutnění tl. 200 mm | m2 | 92.7 |  | 0 | CS ÚRS 2021 02 |  | základní |  | 0 | 0 | 0 | 0 | 0 | 4 | K | 2 |  |  |  | ROZPOCET | 0 | 0 | 0 | 0 | 0 | 1 | 0 | 4 | 636937868
| Online PSC |  | https://podminky.urs.cz/item/CS_URS_2021_02/564861111 | [14 empty] | Online PSC | 2
| VV |  | Podkladní vrstvy pro opravy asfaltových komunikací | [14 empty] | VV | 2 | 1 | True | 0 | ROZPOCET
| VV |  | 57*1,1 |  | 62.7 | [12 empty] | VV | 2 | 2 | True | 0 | ROZPOCET
| VV |  | oprava stávající komunikace | [14 empty] | VV | 2 | 1 | True | 0 | ROZPOCET
| VV |  | 30 |  | 30 | [12 empty] | VV | 2 | 2 | True | 0 | ROZPOCET
| VV |  | Součet |  | 92.7 | [12 empty] | VV | 2 | 4 | True | 1 | ROZPOCET
54 | K | 573211107 | Postřik spojovací PS bez posypu kamenivem z asfaltu silničního, v množství 0,30 kg/m2 | m2 | 98.4 |  | 0 | CS ÚRS 2021 02 |  | základní |  | 0 | 0 | 0 | 0 | 0 | 4 | K | 2 |  |  |  | ROZPOCET | 0 | 0 | 0 | 0 | 0 | 1 | 0 | 4 | -1475939913
| Online PSC |  | https://podminky.urs.cz/item/CS_URS_2021_02/573211107 | [14 empty] | Online PSC | 2
| VV |  | kanalizace | [14 empty] | VV | 2 | 1 | True | 0 | ROZPOCET
| VV |  | 57*1,2 |  | 68.4 | [12 empty] | VV | 2 | 2 | True | 0 | ROZPOCET
| VV |  | oprava stávající kanalizace | [14 empty] | VV | 2 | 1 | True | 0 | ROZPOCET
| VV |  | 30 |  | 30 | [12 empty] | VV | 2 | 2 | True | 0 | ROZPOCET
| VV |  | Součet |  | 98.4 | [12 empty] | VV | 2 | 4 | True | 1 | ROZPOCET
55 | K | 577143111 | Asfaltový beton vrstva obrusná ACO 8 (ABJ) s rozprostřením a se zhutněním z nemodifikovaného asfaltu v pruhu šířky do 3 m, po zhutnění tl. 50 mm | m2 | 104.1 |  | 0 | CS ÚRS 2021 02 |  | základní |  | 0 | 0 | 0 | 0 | 0 | 4 | K | 2 |  |  |  | ROZPOCET | 0 | 0 | 0 | 0 | 0 | 1 | 0 | 4 | 1306605183
| Online PSC |  | https://podminky.urs.cz/item/CS_URS_2021_02/577143111 | [14 empty] | Online PSC | 2
| VV |  | kanalizace | [14 empty] | VV | 2 | 1 | True | 0 | ROZPOCET
| VV |  | 57*1,3 |  | 74.1 | [12 empty] | VV | 2 | 2 | True | 0 | ROZPOCET
| VV |  | oprava stávající komunikace | [14 empty] | VV | 2 | 1 | True | 0 | ROZPOCET
| VV |  | 30 |  | 30 | [12 empty] | VV | 2 | 2 | True | 0 | ROZPOCET
| VV |  | Součet |  | 104.1 | [12 empty] | VV | 2 | 4 | True | 1 | ROZPOCET
56 | K | 577145032 | Asfaltový beton vrstva ložní ACL 16 (ABH) s rozprostřením a zhutněním z modifikovaného asfaltu v pruhu šířky do 1,5 m, po zhutnění tl. 50 mm | m2 | 104.1 |  | 0 | CS ÚRS 2021 02 |  | základní |  | 0 | 0 | 0 | 0 | 0 | 4 | K | 2 |  |  |  | ROZPOCET | 0 | 0 | 0 | 0 | 0 | 1 | 0 | 4 | -918274150
| Online PSC |  | https://podminky.urs.cz/item/CS_URS_2021_02/577145032 | [14 empty] | Online PSC | 2
| VV |  | kanalizace | [14 empty] | VV | 2 | 1 | True | 0 | ROZPOCET
| VV |  | 57*1,3 |  | 74.1 | [12 empty] | VV | 2 | 2 | True | 0 | ROZPOCET
| VV |  | oprava stávající komunikace | [14 empty] | VV | 2 | 1 | True | 0 | ROZPOCET
| VV |  | 30 |  | 30 | [12 empty] | VV | 2 | 2 | True | 0 | ROZPOCET
| VV |  | Součet |  | 104.1 | [12 empty] | VV | 2 | 4 | True | 1 | ROZPOCET
57 | K | 596211110 | Kladení dlažby z betonových zámkových dlaždic komunikací pro pěší s ložem z kameniva těženého nebo drceného tl. do 40 mm, s vyplněním spár s dvojitým hutněním, vibrováním a se smetením přebytečného materiálu na krajnici tl. 60 mm skupiny A, pro plochy do 50 m2 | m2 | 19.8 |  | 0 | CS ÚRS 2021 02 |  | základní |  | 0 | 0.08425 | 1.6682 | 0 | 0 | 4 | K | 2 |  |  |  | ROZPOCET | 0 | 0 | 0 | 0 | 0 | 1 | 0 | 4 | 491591972
| Online PSC |  | https://podminky.urs.cz/item/CS_URS_2021_02/596211110 | [14 empty] | Online PSC | 2
| VV |  | Chodník | [14 empty] | VV | 2 | 1 | True | 0 | ROZPOCET
| VV |  | 11*1,8 |  | 19.8 | [12 empty] | VV | 2 | 2 | True | 0 | ROZPOCET
| VV |  | Součet |  | 19.8 | [12 empty] | VV | 2 | 4 | True | 1 | ROZPOCET
58 | M | 59245015 | dlažba zámková tvaru I 200x165x60mm přírodní | m2 | 19.8 |  | 0 | CS ÚRS 2021 02 |  | základní |  | 0 | 0.113 | 2.2374 | 0 | 0 | 8 | M | 2 |  |  |  | ROZPOCET | 0 | 0 | 0 | 0 | 0 | 1 | 0 | 4 | -314983469
| Online PSC |  | https://podminky.urs.cz/item/CS_URS_2021_02/59245015 | [14 empty] | Online PSC | 2
| VV |  | Chodník | [14 empty] | VV | 2 | 1 | True | 0 | ROZPOCET
| VV |  | 11*1,8 |  | 19.8 | [12 empty] | VV | 2 | 2 | True | 0 | ROZPOCET
| VV |  | Součet |  | 19.8 | [12 empty] | VV | 2 | 4 | True | 1 | ROZPOCET
59 | K | 596212212 | Kladení dlažby z betonových zámkových dlaždic pozemních komunikací s ložem z kameniva těženého nebo drceného tl. do 50 mm, s vyplněním spár, s dvojitým hutněním vibrováním a se smetením přebytečného materiálu na krajnici tl. 80 mm skupiny A, pro plochy přes 100 do 300 m2 | m2 | 110.01 |  | 0 | CS ÚRS 2021 02 |  | základní |  | 0 | 0.10362 | 11.3992 | 0 | 0 | 4 | K | 2 |  |  |  | ROZPOCET | 0 | 0 | 0 | 0 | 0 | 1 | 0 | 4 | 206194255
| Online PSC |  | https://podminky.urs.cz/item/CS_URS_2021_02/596212212 | [14 empty] | Online PSC | 2
| VV |  | Parkoviště | [14 empty] | VV | 2 | 1 | True | 0 | ROZPOCET
| VV |  | 11*6,25 |  | 68.75 | [12 empty] | VV | 2 | 2 | True | 0 | ROZPOCET
| VV |  | Vyspádování pro DR3 | [14 empty] | VV | 2 | 1 | True | 0 | ROZPOCET
| VV |  | 20,63*(2,7-0,7) |  | 41.26 | [12 empty] | VV | 2 | 2 | True | 0 | ROZPOCET
| VV |  | Součet |  | 110.01 | [12 empty] | VV | 2 | 4 | True | 1 | ROZPOCET
60 | M | 59245013 | dlažba zámková tvaru I 200x165x80mm přírodní | m2 | 110.01 |  | 0 | CS ÚRS 2021 02 |  | základní |  | 0 | 0.152 | 16.7215 | 0 | 0 | 8 | M | 2 |  |  |  | ROZPOCET | 0 | 0 | 0 | 0 | 0 | 1 | 0 | 4 | -739992123
| Online PSC |  | https://podminky.urs.cz/item/CS_URS_2021_02/59245013 | [14 empty] | Online PSC | 2
| D | 8 | Trubní vedení |  |  |  | 0 |  |  |  |  | 0 |  | 67.3304 |  | 12.0672 | 1 | D | 1 |  |  |  | ROZPOCET | [6 empty] | 0
61 | K | 871315241 | Kanalizační potrubí z tvrdého PVC v otevřeném výkopu ve sklonu do 20 %, hladkého plnostěnného vícevrstvého, tuhost třídy SN 12 DN 150 | m | 52.13 |  | 0 | CS ÚRS 2021 02 |  | základní |  | 0 | 0.00422 | 0.21999 | 0 | 0 | 4 | K | 2 |  |  |  | ROZPOCET | 0 | 0 | 0 | 0 | 0 | 1 | 0 | 4 | 99110522
| Online PSC |  | https://podminky.urs.cz/item/CS_URS_2021_02/871315241 | [14 empty] | Online PSC | 2
| VV |  | Dešťová kanalizace stoka "DS1" | [14 empty] | VV | 2 | 1 | True | 0 | ROZPOCET
| VV |  | 10,68 |  | 10.68 | [12 empty] | VV | 2 | 2 | True | 0 | ROZPOCET
| VV |  | Dešťová kanalizace stoka "DS4" | [14 empty] | VV | 2 | 1 | True | 0 | ROZPOCET
| VV |  | 23,10 |  | 23.1 | [12 empty] | VV | 2 | 2 | True | 0 | ROZPOCET
| VV |  | Svody | [14 empty] | VV | 2 | 1 | True | 0 | ROZPOCET
| VV |  | 2,7+2,9+3,2+6,5+1,2+1,85 |  | 18.35 | [12 empty] | VV | 2 | 2 | True | 0 | ROZPOCET
| VV |  | Součet |  | 52.13 | [12 empty] | VV | 2 | 4 | True | 1 | ROZPOCET
62 | K | 871315251 | Kanalizační potrubí z tvrdého PVC v otevřeném výkopu ve sklonu do 20 %, hladkého plnostěnného vícevrstvého, tuhost třídy SN 16 DN 150 | m | 67.69 |  | 0 | CS ÚRS 2021 02 |  | základní |  | 0 | 0.00491 | 0.33236 | 0 | 0 | 4 | K | 2 |  |  |  | ROZPOCET | 0 | 0 | 0 | 0 | 0 | 1 | 0 | 4 | 1906803944
| Online PSC |  | https://podminky.urs.cz/item/CS_URS_2021_02/871315251 | [14 empty] | Online PSC | 2
| VV |  | Dešťová kanalizace stoka "DS2" | [14 empty] | VV | 2 | 1 | True | 0 | ROZPOCET
| VV |  | 23,5 |  | 23.5 | [12 empty] | VV | 2 | 2 | True | 0 | ROZPOCET
| VV |  | žlaby | [14 empty] | VV | 2 | 1 | True | 0 | ROZPOCET
| VV |  | 5,7+0,9+1,2 |  | 7.8 | [12 empty] | VV | 2 | 2 | True | 0 | ROZPOCET
| VV |  | Splašková stoka „KS2“ | [14 empty] | VV | 2 | 1 | True | 0 | ROZPOCET
| VV |  | 30,54+5,85 |  | 36.39 | [12 empty] | VV | 2 | 2 | True | 0 | ROZPOCET
| VV |  | Součet |  | 67.69 | [12 empty] | VV | 2 | 4 | True | 1 | ROZPOCET
63 | K | 871355251 | Kanalizační potrubí z tvrdého PVC v otevřeném výkopu ve sklonu do 20 %, hladkého plnostěnného vícevrstvého, tuhost třídy SN 16 DN 200 | m | 66.95 |  | 0 | CS ÚRS 2021 02 |  | základní |  | 0 | 0.00825 | 0.55234 | 0 | 0 | 4 | K | 2 |  |  |  | ROZPOCET | 0 | 0 | 0 | 0 | 0 | 1 | 0 | 4 | -1330967301
| Online PSC |  | https://podminky.urs.cz/item/CS_URS_2021_02/871355251 | [14 empty] | Online PSC | 2
| VV |  | Dešťová kanalizace stoka "DS1" | [14 empty] | VV | 2 | 1 | True | 0 | ROZPOCET
| VV |  | 31,62 |  | 31.62 | [12 empty] | VV | 2 | 2 | True | 0 | ROZPOCET
| VV |  | Dešťová kanalizace stoka "DS3" | [14 empty] | VV | 2 | 1 | True | 0 | ROZPOCET
| VV |  | 20,63 |  | 20.63 | [12 empty] | VV | 2 | 2 | True | 0 | ROZPOCET
| VV |  | Odvzdušnění vsaku | [14 empty] | VV | 2 | 1 | True | 0 | ROZPOCET
| VV |  | 4,8 |  | 4.8 | [12 empty] | VV | 2 | 2 | True | 0 | ROZPOCET
| VV |  | Splašková stoka „KS1“ | [14 empty] | VV | 2 | 1 | True | 0 | ROZPOCET
| VV |  | 9,90 |  | 9.9 | [12 empty] | VV | 2 | 2 | True | 0 | ROZPOCET
| VV |  | Součet |  | 66.95 | [12 empty] | VV | 2 | 4 | True | 1 | ROZPOCET
64 | K | 871365241 | Kanalizační potrubí z tvrdého PVC v otevřeném výkopu ve sklonu do 20 %, hladkého plnostěnného vícevrstvého, tuhost třídy SN 12 DN 250 | m | 14.9 |  | 0 | CS ÚRS 2021 02 |  | základní |  | 0 | 0.01323 | 0.19713 | 0 | 0 | 4 | K | 2 |  |  |  | ROZPOCET | 0 | 0 | 0 | 0 | 0 | 1 | 0 | 4 | 1782294503
| Online PSC |  | https://podminky.urs.cz/item/CS_URS_2021_02/871365241 | [14 empty] | Online PSC | 2
| VV |  | Dešťová kanalizace stoka "DS1" | [14 empty] | VV | 2 | 1 | True | 0 | ROZPOCET
| VV |  | 14,90 |  | 14.9 | [12 empty] | VV | 2 | 2 | True | 1 | ROZPOCET
65 | K | 871365251 | Kanalizační potrubí z tvrdého PVC v otevřeném výkopu ve sklonu do 20 %, hladkého plnostěnného vícevrstvého, tuhost třídy SN 16 DN 250 | m | 13 |  | 0 | CS ÚRS 2021 02 |  | základní |  | 0 | 0.01255 | 0.16315 | 0 | 0 | 4 | K | 2 |  |  |  | ROZPOCET | 0 | 0 | 0 | 0 | 0 | 1 | 0 | 4 | 2024082596
| Online PSC |  | https://podminky.urs.cz/item/CS_URS_2021_02/871365251 | [14 empty] | Online PSC | 2
| VV |  | Bezpečnostní přepad | [14 empty] | VV | 2 | 1 | True | 0 | ROZPOCET
| VV |  | 13,0 |  | 13 | [12 empty] | VV | 2 | 2 | True | 1 | ROZPOCET
66 | K | 871375241 | Kanalizační potrubí z tvrdého PVC v otevřeném výkopu ve sklonu do 20 %, hladkého plnostěnného vícevrstvého, tuhost třídy SN 12 DN 300 | m | 43.75 |  | 0 | CS ÚRS 2021 02 |  | základní |  | 0 | 0.01642 | 0.71837 | 0 | 0 | 4 | K | 2 |  |  |  | ROZPOCET | 0 | 0 | 0 | 0 | 0 | 1 | 0 | 4 | 64559012
| Online PSC |  | https://podminky.urs.cz/item/CS_URS_2021_02/871375241 | [14 empty] | Online PSC | 2
| VV |  | Dešťová kanalizace stoka "DS1" | [14 empty] | VV | 2 | 1 | True | 0 | ROZPOCET
| VV |  | 43,75 |  | 43.75 | [12 empty] | VV | 2 | 2 | True | 0 | ROZPOCET
| VV |  | Součet |  | 43.75 | [12 empty] | VV | 2 | 4 | True | 1 | ROZPOCET
67 | K | 871375251 | Kanalizační potrubí z tvrdého PVC v otevřeném výkopu ve sklonu do 20 %, hladkého plnostěnného vícevrstvého, tuhost třídy SN 16 DN 300 | m | 46.24 |  | 0 | CS ÚRS 2021 02 |  | základní |  | 0 | 0.0181 | 0.83694 | 0 | 0 | 4 | K | 2 |  |  |  | ROZPOCET | 0 | 0 | 0 | 0 | 0 | 1 | 0 | 4 | 531438036
| Online PSC |  | https://podminky.urs.cz/item/CS_URS_2021_02/871375251 | [14 empty] | Online PSC | 2
| VV |  | Dešťová kanalizace stoka "DS1" | [14 empty] | VV | 2 | 1 | True | 0 | ROZPOCET
| VV |  | 46,24 |  | 46.24 | [12 empty] | VV | 2 | 2 | True | 1 | ROZPOCET
68 | K | 890351851 | Bourání šachet a jímek strojně velikosti obestavěného prostoru přes 3 do 5 m3 ze železobetonu | m3 | 33.52 |  | 0 | CS ÚRS 2021 02 |  | základní |  | 0 | 0 | 0 | 0.36 | 12.0672 | 4 | K | 2 |  |  |  | ROZPOCET | 0 | 0 | 0 | 0 | 0 | 1 | 0 | 4 | -363176187
| Online PSC |  | https://podminky.urs.cz/item/CS_URS_2021_02/890351851 | [14 empty] | Online PSC | 2
| VV |  | Jímky | [14 empty] | VV | 2 | 1 | True | 0 | ROZPOCET
| VV |  | ((4,5*4*0,2*2+2*(4,5+4)*0,2)+(3,6*2*0,2*2+2*(3,6*2)*0,2)+(2,5*1*0,2*2+2*(2,5*1)*0,2)) |  | 18.36 | [12 empty] | VV | 2 | 2 | True | 0 | ROZPOCET
| VV |  | Betonové trouby | [14 empty] | VV | 2 | 1 | True | 0 | ROZPOCET
| VV |  | 70/2,5*0,47 |  | 13.16 | [12 empty] | VV | 2 | 2 | True | 0 | ROZPOCET
| VV |  | Šachty | [14 empty] | VV | 2 | 1 | True | 0 | ROZPOCET
| VV |  | 2 |  | 2 | [12 empty] | VV | 2 | 2 | True | 0 | ROZPOCET
| VV |  | Součet |  | 33.52 | [12 empty] | VV | 2 | 4 | True | 1 | ROZPOCET
69 | K | 894411311 | Osazení betonových nebo železobetonových dílců pro šachty skruží rovných | kus | 7 |  | 0 | CS ÚRS 2021 02 |  | základní |  | 0 | 0.01019 | 0.07133 | 0 | 0 | 4 | K | 2 |  |  |  | ROZPOCET | 0 | 0 | 0 | 0 | 0 | 1 | 0 | 4 | 1119222074
| Online PSC |  | https://podminky.urs.cz/item/CS_URS_2021_02/894411311 | [14 empty] | Online PSC | 2
70 | K | 894412411 | Osazení betonových nebo železobetonových dílců pro šachty skruží přechodových | kus | 9 |  | 0 | CS ÚRS 2021 02 |  | základní |  | 0 | 0.01248 | 0.11232 | 0 | 0 | 4 | K | 2 |  |  |  | ROZPOCET | 0 | 0 | 0 | 0 | 0 | 1 | 0 | 4 | -317367800
| Online PSC |  | https://podminky.urs.cz/item/CS_URS_2021_02/894412411 | [14 empty] | Online PSC | 2
71 | K | 894414111 | Osazení betonových nebo železobetonových dílců pro šachty skruží základových (dno) | kus | 9 |  | 0 | CS ÚRS 2021 02 |  | základní |  | 0 | 0.02854 | 0.25686 | 0 | 0 | 4 | K | 2 |  |  |  | ROZPOCET | 0 | 0 | 0 | 0 | 0 | 1 | 0 | 4 | 1459038289
| Online PSC |  | https://podminky.urs.cz/item/CS_URS_2021_02/894414111 | [14 empty] | Online PSC | 2
72 | K | 895971114-R7 | Zřízení vsakovacího objektu - montáž, kompletace cena včetně | soubor | 1 |  | 0 | R-položka |  | základní |  | 0 | 40.034 | 40.034 | 0 | 0 | 4 | K | 2 |  |  |  | ROZPOCET | 0 | 0 | 0 | 0 | 0 | 1 | 0 | 4 | 175848324
| P |  | Poznámka k položce: - pokládka, spojování - příprava podkladu - příprava vstupních a výstupních hrdel a napojení kanalizace - boční fixace obsypem | [14 empty] | P | 2
73 | M | 59224029 | dno betonové šachtové DN 300 betonový žlab i nástupnice 100x78,5x15cm | kus | 5 |  | 0 | CS ÚRS 2021 02 |  | základní |  | 0 | 1.614 | 8.07 | 0 | 0 | 8 | M | 2 |  |  |  | ROZPOCET | 0 | 0 | 0 | 0 | 0 | 1 | 0 | 4 | -1411064657
| Online PSC |  | https://podminky.urs.cz/item/CS_URS_2021_02/59224029 | [14 empty] | Online PSC | 2
74 | M | 59224029-250 | dno betonové šachtové DN 250 betonový žlab i nástupnice 100x70x15cm | kus | 1 |  | 0 | R-položka |  | základní |  | 0 | 1.614 | 1.614 | 0 | 0 | 8 | M | 2 |  |  |  | ROZPOCET | 0 | 0 | 0 | 0 | 0 | 1 | 0 | 4 | 874215192
75 | M | 59224023 | dno betonové šachtové DN 200 betonový žlab i nástupnice 100x63,5x15cm | kus | 1 |  | 0 | CS ÚRS 2021 02 |  | základní |  | 0 | 1.363 | 1.363 | 0 | 0 | 8 | M | 2 |  |  |  | ROZPOCET | 0 | 0 | 0 | 0 | 0 | 1 | 0 | 4 | -493701342
| Online PSC |  | https://podminky.urs.cz/item/CS_URS_2021_02/59224023 | [14 empty] | Online PSC | 2
76 | M | 59224023-160 | dno betonové šachtové DN 160 betonový žlab i nástupnice 100x65x15cm | kus | 2 |  | 0 | R-položka |  | základní |  | 0 | 1.363 | 2.726 | 0 | 0 | 8 | M | 2 |  |  |  | ROZPOCET | 0 | 0 | 0 | 0 | 0 | 1 | 0 | 4 | 826024915
77 | M | 59224348 | těsnění elastomerové pro spojení šachetních dílů DN 1000 | kus | 15 |  | 0 | CS ÚRS 2021 02 |  | základní |  | 0 | 0.002 | 0.03 | 0 | 0 | 8 | M | 2 |  |  |  | ROZPOCET | 0 | 0 | 0 | 0 | 0 | 1 | 0 | 4 | -277089692
| Online PSC |  | https://podminky.urs.cz/item/CS_URS_2021_02/59224348 | [14 empty] | Online PSC | 2
78 | M | 59224160 | skruž kanalizační s ocelovými stupadly 100x25x12cm | kus | 4 |  | 0 | CS ÚRS 2021 02 |  | základní |  | 0 | 0.254 | 1.016 | 0 | 0 | 8 | M | 2 |  |  |  | ROZPOCET | 0 | 0 | 0 | 0 | 0 | 1 | 0 | 4 | 1175293463
| Online PSC |  | https://podminky.urs.cz/item/CS_URS_2021_02/59224160 | [14 empty] | Online PSC | 2
79 | M | 59224161 | skruž kanalizační s ocelovými stupadly 100x50x12cm | kus | 1 |  | 0 | CS ÚRS 2021 02 |  | základní |  | 0 | 0.506 | 0.506 | 0 | 0 | 8 | M | 2 |  |  |  | ROZPOCET | 0 | 0 | 0 | 0 | 0 | 1 | 0 | 4 | 1241245099
| Online PSC |  | https://podminky.urs.cz/item/CS_URS_2021_02/59224161 | [14 empty] | Online PSC | 2
80 | M | 59224160-33 | skruž kanalizační s ocelovými stupadly 100x23x12cm | kus | 1 |  | 0 | R-položka |  | základní |  | 0 | 0.254 | 0.254 | 0 | 0 | 8 | M | 2 |  |  |  | ROZPOCET | 0 | 0 | 0 | 0 | 0 | 1 | 0 | 4 | -409420929
110 | M | 59225545 | skruž betonová studňová kruhová 100x50x9cm | kus | 1 |  | 0 | CS ÚRS 2021 02 |  | základní |  | 0 | 0.355 | 0.355 | 0 | 0 | 8 | M | 2 |  |  |  | ROZPOCET | 0 | 0 | 0 | 0 | 0 | 1 | 0 | 4 | -1950021915
| Online PSC |  | https://podminky.urs.cz/item/CS_URS_2021_02/59225545 | [14 empty] | Online PSC | 2
| VV |  | ochrana odvzdušňovacího komínku | [14 empty] | VV | 2 | 1 | True | 0 | ROZPOCET
| VV |  | 1 |  | 1 | [12 empty] | VV | 2 | 2 | True | 1 | ROZPOCET
81 | M | BTL.0006069.URS | deska betonová přechodová TZK-Q 625/200/90 T 62,5x20x9cm | kus | 9 |  | 0 |  |  | základní |  | 0 | 0.393 | 3.537 | 0 | 0 | 8 | M | 2 |  |  |  | ROZPOCET | 0 | 0 | 0 | 0 | 0 | 1 | 0 | 4 | 626299265
82 | K | 452112111 | Osazení betonových dílců prstenců nebo rámů pod poklopy a mříže, výšky do 100 mm | kus | 6 |  | 0 | CS ÚRS 2021 02 |  | základní |  | 0 | 0.22394 | 1.3436 | 0 | 0 | 4 | K | 2 |  |  |  | ROZPOCET | 0 | 0 | 0 | 0 | 0 | 1 | 0 | 4 | 154650491
| Online PSC |  | https://podminky.urs.cz/item/CS_URS_2021_02/452112111 | [14 empty] | Online PSC | 2
83 | K | 452112121 | Osazení betonových dílců prstenců nebo rámů pod poklopy a mříže, výšky přes 100 do 200 mm | kus | 1 |  | 0 | CS ÚRS 2021 02 |  | základní |  | 0 | 0.22394 | 0.22394 | 0 | 0 | 4 | K | 2 |  |  |  | ROZPOCET | 0 | 0 | 0 | 0 | 0 | 1 | 0 | 4 | 1299849396
| Online PSC |  | https://podminky.urs.cz/item/CS_URS_2021_02/452112121 | [14 empty] | Online PSC | 2
84 | M | PFB.1120104OZ | Prstenec šachtový vyrovnávací (OZ) TBW-Q.1 63/12 | kus | 1 |  | 0 |  |  | základní |  | 0 | 0.081 | 0.081 | 0 | 0 | 8 | M | 2 |  |  |  | ROZPOCET | 0 | 0 | 0 | 0 | 0 | 1 | 0 | 4 | 1405567617
85 | M | PFB.1120103OZ | Prstenec šachtový vyrovnávací (OZ) TBW-Q.1 63/10 | kus | 2 |  | 0 |  |  | základní |  | 0 | 0.068 | 0.136 | 0 | 0 | 8 | M | 2 |  |  |  | ROZPOCET | 0 | 0 | 0 | 0 | 0 | 1 | 0 | 4 | 1880312750
86 | M | PFB.1120102OZ | Prstenec šachtový vyrovnávací (OZ) TBW-Q.1 63/8 | kus | 2 |  | 0 |  |  | základní |  | 0 | 0.051 | 0.102 | 0 | 0 | 8 | M | 2 |  |  |  | ROZPOCET | 0 | 0 | 0 | 0 | 0 | 1 | 0 | 4 | -1575172490
87 | M | PFB.1120100OZ | Prstenec šachtový vyrovnávací (OZ) TBW-Q.1 63/4 | kus | 2 |  | 0 |  |  | základní |  | 0 | 0.028 | 0.056 | 0 | 0 | 8 | M | 2 |  |  |  | ROZPOCET | 0 | 0 | 0 | 0 | 0 | 1 | 0 | 4 | -1695006658
88 | K | 899104112 | Osazení poklopů litinových a ocelových včetně rámů pro třídu zatížení D400, E600 | kus | 4 |  | 0 | CS ÚRS 2021 02 |  | základní |  | 0 | 0.21734 | 0.86936 | 0 | 0 | 4 | K | 2 |  |  |  | ROZPOCET | 0 | 0 | 0 | 0 | 0 | 1 | 0 | 4 | 203175830
| Online PSC |  | https://podminky.urs.cz/item/CS_URS_2021_02/899104112 | [14 empty] | Online PSC | 2
89 | K | 899102112 | Osazení poklopů litinových a ocelových včetně rámů pro třídu zatížení A15, A50 | kus | 5 |  | 0 | CS ÚRS 2021 02 |  | základní |  | 0 | 0.21734 | 1.0867 | 0 | 0 | 4 | K | 2 |  |  |  | ROZPOCET | 0 | 0 | 0 | 0 | 0 | 1 | 0 | 4 | 145492777
| Online PSC |  | https://podminky.urs.cz/item/CS_URS_2021_02/899102112 | [14 empty] | Online PSC | 2
90 | M | 55241030 | poklop šachtový litinový kruhový DN 600 bez ventilace tř D400 pro intenzivní provoz | kus | 1 |  | 0 | CS ÚRS 2021 02 |  | základní |  | 0 | 0.079 | 0.079 | 0 | 0 | 8 | M | 2 |  |  |  | ROZPOCET | 0 | 0 | 0 | 0 | 0 | 1 | 0 | 4 | 1311961437
| Online PSC |  | https://podminky.urs.cz/item/CS_URS_2021_02/55241030 | [14 empty] | Online PSC | 2
91 | M | 55241030-01 | poklop šachtový litinový kruhový DN 600 s odvětráním tř E600 pro intenzivní provoz | kus | 3 |  | 0 | R-položka |  | základní |  | 0 | 0.079 | 0.237 | 0 | 0 | 8 | M | 2 |  |  |  | ROZPOCET | 0 | 0 | 0 | 0 | 0 | 1 | 0 | 4 | 2099155077
92 | M | 28661700 | poklop šachtový litinový, třída A15, bez odvětrání d 430 mm | kus | 5 |  | 0 | CS ÚRS 2021 02 |  | základní |  | 0 | 0.011 | 0.055 | 0 | 0 | 8 | M | 2 |  |  |  | ROZPOCET | 0 | 0 | 0 | 0 | 0 | 1 | 0 | 4 | -1767905102
| Online PSC |  | https://podminky.urs.cz/item/CS_URS_2021_02/28661700 | [14 empty] | Online PSC | 2
93 | K | 721171918 | Opravy odpadního potrubí plastového propojení dosavadního potrubí DN 200 | kus | 4 |  | 0 | CS ÚRS 2021 02 |  | základní |  | 0 | 0.00775 | 0.031 | 0 | 0 | 16 | K | 2 |  |  |  | ROZPOCET | 0 | 0 | 0 | 0 | 0 | 1 | 0 | 16 | 34135183
| Online PSC |  | https://podminky.urs.cz/item/CS_URS_2021_02/721171918 | [14 empty] | Online PSC | 2
94 | M | 59712516-R8 | spojka DN 200 nebo 150 těsnění (spojovací systém pružný) přechodka pro potrubí (materiál neznámý) z vnitřní kanalizace na venkovní - 2 x velín, 1 x OTV, 1 x šachta ŠD8 | kus | 4 |  | 0 | R-položka |  | základní |  | 0 | 0.015 | 0.06 | 0 | 0 | 8 | M | 2 |  |  |  | ROZPOCET | 0 | 0 | 0 | 0 | 0 | 1 | 0 | 4 | -1111436902
95 | K | 59711854-R9 | D + M ucpávky šachty ŠD6 - napojení na halu MVTV | kus | 1 |  | 0 | R-položka |  | základní |  | 0 | 0.004 | 0.004 | 0 | 0 | 4 | K | 2 |  |  |  | ROZPOCET | 0 | 0 | 0 | 0 | 0 | 1 | 0 | 4 | 1097019272
| D | 9 | Ostatní konstrukce a práce, bourání |  |  |  | 0 |  |  |  |  | 0 |  | 78.7649 |  | 0.52 | 1 | D | 1 |  |  |  | ROZPOCET | [6 empty] | 0
96 | K | 916231213 | Osazení chodníkového obrubníku betonového se zřízením lože, s vyplněním a zatřením spár cementovou maltou stojatého s boční opěrou z betonu prostého, do lože z betonu prostého | m | 23.5 |  | 0 | CS ÚRS 2021 02 |  | základní |  | 0 | 0.1295 | 3.0433 | 0 | 0 | 4 | K | 2 |  |  |  | ROZPOCET | 0 | 0 | 0 | 0 | 0 | 1 | 0 | 4 | -1382645144
| Online PSC |  | https://podminky.urs.cz/item/CS_URS_2021_02/916231213 | [14 empty] | Online PSC | 2
| VV |  | parkoviště | [14 empty] | VV | 2 | 1 | True | 0 | ROZPOCET
| VV |  | 11+2*6,25 |  | 23.5 | [12 empty] | VV | 2 | 2 | True | 1 | ROZPOCET
97 | M | 59217017 | obrubník betonový chodníkový 1000x100x250mm | m | 23.5 |  | 0 | CS ÚRS 2021 02 |  | základní |  | 0 | 0.05612 | 1.3188 | 0 | 0 | 8 | M | 2 |  |  |  | ROZPOCET | 0 | 0 | 0 | 0 | 0 | 1 | 0 | 4 | 1885708369
| Online PSC |  | https://podminky.urs.cz/item/CS_URS_2021_02/59217017 | [14 empty] | Online PSC | 2
98 | K | 919735113 | Řezání stávajícího živičného krytu nebo podkladu hloubky přes 100 do 150 mm | m | 164 |  | 0 | CS ÚRS 2021 02 |  | základní |  | 0 | 0 | 0 | 0 | 0 | 4 | K | 2 |  |  |  | ROZPOCET | 0 | 0 | 0 | 0 | 0 | 1 | 0 | 4 | 1712447266
| Online PSC |  | https://podminky.urs.cz/item/CS_URS_2021_02/919735113 | [14 empty] | Online PSC | 2
| VV |  | kanalizace | [14 empty] | VV | 2 | 1 | True | 0 | ROZPOCET
| VV |  | 57*2 |  | 114 | [12 empty] | VV | 2 | 2 | True | 0 | ROZPOCET
| VV |  | oprava stávající komunikace | [14 empty] | VV | 2 | 1 | True | 0 | ROZPOCET
| VV |  | 50 |  | 50 | [12 empty] | VV | 2 | 2 | True | 0 | ROZPOCET
| VV |  | Součet |  | 164 | [12 empty] | VV | 2 | 4 | True | 1 | ROZPOCET
99 | K | 919735124 | Řezání stávajícího betonového krytu nebo podkladu hloubky přes 150 do 200 mm | m | 56 |  | 0 | CS ÚRS 2021 02 |  | základní |  | 0 | 8e-05 | 0.00448 | 0 | 0 | 4 | K | 2 |  |  |  | ROZPOCET | 0 | 0 | 0 | 0 | 0 | 1 | 0 | 4 | -1651069803
| Online PSC |  | https://podminky.urs.cz/item/CS_URS_2021_02/919735124 | [14 empty] | Online PSC | 2
| VV |  | 28*2 |  | 56 | [12 empty] | VV | 2 | 2 | True | 1 | ROZPOCET
100 | K | 935113111 | Osazení odvodňovacího žlabu s krycím roštem polymerbetonového šířky do 200 mm | m | 41.5 |  | 0 | CS ÚRS 2021 02 |  | základní |  | 0 | 0.29221 | 12.1267 | 0 | 0 | 4 | K | 2 |  |  |  | ROZPOCET | 0 | 0 | 0 | 0 | 0 | 1 | 0 | 4 | 300671284
| Online PSC |  | https://podminky.urs.cz/item/CS_URS_2021_02/935113111 | [14 empty] | Online PSC | 2
| VV |  | 10,5+10,5+20,5 |  | 41.5 | [12 empty] | VV | 2 | 2 | True | 1 | ROZPOCET
101 | K | 936561111 | Podkladní a krycí vrstvy trubních propustků nebo překopů cest z kameniva drceného | m3 | 31.618 |  | 0 | CS ÚRS 2021 02 |  | základní |  | 0 | 1.9695 | 62.2717 | 0 | 0 | 4 | K | 2 |  |  |  | ROZPOCET | 0 | 0 | 0 | 0 | 0 | 1 | 0 | 4 | 1006776058
| Online PSC |  | https://podminky.urs.cz/item/CS_URS_2021_02/936561111 | [14 empty] | Online PSC | 2
| VV |  | Obsyp vsakovacího objektu | [14 empty] | VV | 2 | 1 | True | 0 | ROZPOCET
| VV |  | (2,1+1,04)*(15,865+1,04)*1,04-(15,6*1,8*0,84) |  | 31.618 | [12 empty] | VV | 2 | 2 | True | 1 | ROZPOCET
102 | K | 981011412-R | vyvezení fekálií z žumpy, včetně její likvidace a zasypání | ks | 2 |  | 0 | R-položka |  | základní |  | 0 | 0 | 0 | 0.26 | 0.52 | 4 | K | 2 |  |  |  | ROZPOCET | 0 | 0 | 0 | 0 | 0 | 1 | 0 | 4 | -1353764410
| VV |  | vývoz, likvidace fekálií, navrtání dna | [14 empty] | VV | 2 | 1 | True | 0 | ROZPOCET
| VV |  | 2 |  | 2 | [12 empty] | VV | 2 | 2 | True | 1 | ROZPOCET
| D | 997 | Přesun sutě |  |  |  | 0 |  |  |  |  | 0 |  | 0 |  | 0 | 1 | D | 1 |  |  |  | ROZPOCET | [6 empty] | 0
103 | K | 997002511 | Vodorovné přemístění suti a vybouraných hmot bez naložení, se složením a hrubým urovnáním na vzdálenost do 1 km | t | 164.822 |  | 0 | CS ÚRS 2021 02 |  | základní |  | 0 | 0 | 0 | 0 | 0 | 4 | K | 2 |  |  |  | ROZPOCET | 0 | 0 | 0 | 0 | 0 | 1 | 0 | 4 | -369795578
| Online PSC |  | https://podminky.urs.cz/item/CS_URS_2021_02/997002511 | [14 empty] | Online PSC | 2
| VV |  | betonové porchy, trasa jímky, + drenáží | [14 empty] | VV | 2 | 1 | True | 0 | ROZPOCET
| VV |  | (28,2+2,5+26,2)*1,1*0,2*2,1+20,63*2,7*0,2*2,1 |  | 49.682 | [12 empty] | VV | 2 | 2 | True | 0 | ROZPOCET
| VV |  | asfaltové povrchy | [14 empty] | VV | 2 | 1 | True | 0 | ROZPOCET
| VV |  | (25,3+6,12+11,2+14,35)*1,2*0,05*2,7 |  | 9.229 | [12 empty] | VV | 2 | 2 | True | 0 | ROZPOCET
| VV |  | asfaltové povrchy - podklad | [14 empty] | VV | 2 | 1 | True | 0 | ROZPOCET
| VV |  | (25,3+6,12+11,2+14,35)*1,2*0,15*2,7 |  | 27.687 | [12 empty] | VV | 2 | 2 | True | 0 | ROZPOCET
| VV |  | recyklát - SD1 SD4 SV8 | [14 empty] | VV | 2 | 1 | True | 0 | ROZPOCET
| VV |  | (17,05+23,1+1,85)*0,2*2,5 |  | 21 | [12 empty] | VV | 2 | 2 | True | 0 | ROZPOCET
| VV |  | Betonové jímky | [14 empty] | VV | 2 | 1 | True | 0 | ROZPOCET
| VV |  | ((4,5*4*0,2*2+2*(4,5+4)*0,2)+(3,6*2*0,2*2+2*(3,6*2)*0,2)+(2,5*1*0,2*2+2*(2,5*1)*0,2))*2,4 |  | 44.064 | [12 empty] | VV | 2 | 2 | True | 0 | ROZPOCET
| VV |  | Betonové trouby | [14 empty] | VV | 2 | 1 | True | 0 | ROZPOCET
| VV |  | 70/2,5*0,47 |  | 13.16 | [12 empty] | VV | 2 | 2 | True | 0 | ROZPOCET
| VV |  | Součet |  | 164.822 | [12 empty] | VV | 2 | 4 | True | 1 | ROZPOCET
104 | K | 997002519 | Vodorovné přemístění suti a vybouraných hmot bez naložení, se složením a hrubým urovnáním Příplatek k ceně za každý další i započatý 1 km přes 1 km | t | 6592.88 |  | 0 | CS ÚRS 2021 02 |  | základní |  | 0 | 0 | 0 | 0 | 0 | 4 | K | 2 |  |  |  | ROZPOCET | 0 | 0 | 0 | 0 | 0 | 1 | 0 | 4 | 1098426930
| Online PSC |  | https://podminky.urs.cz/item/CS_URS_2021_02/997002519 | [14 empty] | Online PSC | 2
| VV |  | 164,822*40 "přepočet koeficientem |  | 6592.88 | [12 empty] | VV | 2 | 2 | True | 1 | ROZPOCET
105 | K | 997013601 | Poplatek za uložení stavebního odpadu na skládce (skládkovné) z prostého betonu zatříděného do Katalogu odpadů pod kódem 17 01 01 | t | 13.16 |  | 0 | CS ÚRS 2021 02 |  | základní |  | 0 | 0 | 0 | 0 | 0 | 4 | K | 2 |  |  |  | ROZPOCET | 0 | 0 | 0 | 0 | 0 | 1 | 0 | 4 | -1234784138
| Online PSC |  | https://podminky.urs.cz/item/CS_URS_2021_02/997013601 | [14 empty] | Online PSC | 2
| VV |  | Betonové trouby | [14 empty] | VV | 2 | 1 | True | 0 | ROZPOCET
| VV |  | 70/2,5*0,47 |  | 13.16 | [12 empty] | VV | 2 | 2 | True | 1 | ROZPOCET
106 | K | 997013602 | Poplatek za uložení stavebního odpadu na skládce (skládkovné) z armovaného betonu zatříděného do Katalogu odpadů pod kódem 17 01 01 | t | 93.746 |  | 0 | CS ÚRS 2021 02 |  | základní |  | 0 | 0 | 0 | 0 | 0 | 4 | K | 2 |  |  |  | ROZPOCET | 0 | 0 | 0 | 0 | 0 | 1 | 0 | 4 | -1249779313
| Online PSC |  | https://podminky.urs.cz/item/CS_URS_2021_02/997013602 | [14 empty] | Online PSC | 2
| VV |  | betonové porchy, trasa jímky, + drenáží | [14 empty] | VV | 2 | 1 | True | 0 | ROZPOCET
| VV |  | (28,2+2,5+26,2)*1,1*0,2*2,1+20,63*2,7*0,2*2,1 |  | 49.682 | [12 empty] | VV | 2 | 2 | True | 0 | ROZPOCET
| VV |  | Betonové jímky | [14 empty] | VV | 2 | 1 | True | 0 | ROZPOCET
| VV |  | ((4,5*4*0,2*2+2*(4,5+4)*0,2)+(3,6*2*0,2*2+2*(3,6*2)*0,2)+(2,5*1*0,2*2+2*(2,5*1)*0,2))*2,4 |  | 44.064 | [12 empty] | VV | 2 | 2 | True | 0 | ROZPOCET
| VV |  | Součet |  | 93.746 | [12 empty] | VV | 2 | 4 | True | 1 | ROZPOCET
107 | K | 997013875 | Poplatek za uložení stavebního odpadu na recyklační skládce (skládkovné) asfaltového bez obsahu dehtu zatříděného do Katalogu odpadů pod kódem 17 03 02 | t | 57.916 |  | 0 | CS ÚRS 2021 02 |  | základní |  | 0 | 0 | 0 | 0 | 0 | 4 | K | 2 |  |  |  | ROZPOCET | 0 | 0 | 0 | 0 | 0 | 1 | 0 | 4 | 2070394192
| Online PSC |  | https://podminky.urs.cz/item/CS_URS_2021_02/997013875 | [14 empty] | Online PSC | 2
| VV |  | asfaltové povrchy | [14 empty] | VV | 2 | 1 | True | 0 | ROZPOCET
| VV |  | (25,3+6,12+11,2+14,35)*1,2*0,05*2,7 |  | 9.229 | [12 empty] | VV | 2 | 2 | True | 0 | ROZPOCET
| VV |  | asfaltové povrchy - podklad | [14 empty] | VV | 2 | 1 | True | 0 | ROZPOCET
| VV |  | (25,3+6,12+11,2+14,35)*1,2*0,15*2,7 |  | 27.687 | [12 empty] | VV | 2 | 2 | True | 0 | ROZPOCET
| VV |  | recyklát - SD1 SD4 SV8 | [14 empty] | VV | 2 | 1 | True | 0 | ROZPOCET
| VV |  | (17,05+23,1+1,85)*0,2*2,5 |  | 21 | [12 empty] | VV | 2 | 2 | True | 0 | ROZPOCET
| VV |  | Součet |  | 57.916 | [12 empty] | VV | 2 | 4 | True | 1 | ROZPOCET
| D | 998 | Přesun hmot |  |  |  | 0 |  |  |  |  | 0 |  | 7.6755 |  | 0 | 1 | D | 1 |  |  |  | ROZPOCET | [6 empty] | 0
108 | K | 998225111 | Přesun hmot pro komunikace s krytem z kameniva, monolitickým betonovým nebo živičným dopravní vzdálenost do 200 m jakékoliv délky objektu | t | 519.566 |  | 0 | CS ÚRS 2021 02 |  | základní |  | 0 | 0 | 0 | 0 | 0 | 4 | K | 2 |  |  |  | ROZPOCET | 0 | 0 | 0 | 0 | 0 | 1 | 0 | 4 | 1630720486
| Online PSC |  | https://podminky.urs.cz/item/CS_URS_2021_02/998225111 | [14 empty] | Online PSC | 2
109 | K | 58937910-R10 | Zafoukání rušené kanalizace cementopopílkovou suspenzí - cena vč. dopravy a provedení (M+D) | m3 | 5.268 |  | 0 | R-položka |  | základní |  | 0 | 1.457 | 7.6755 | 0 | 0 | 4 | K | 2 |  |  |  | ROZPOCET | 0 | 0 | 0 | 0 | 0 | 1 | 0 | 4 | 648145111
| VV |  | Nebourané potrubí | [14 empty] | VV | 2 | 1 | True | 0 | ROZPOCET
| VV |  | 87*3,14*0,25*0,25/4 |  | 4.268 | [12 empty] | VV | 2 | 2 | True | 0 | ROZPOCET
| VV |  | Šachty | [14 empty] | VV | 2 | 1 | True | 0 | ROZPOCET
| VV |  | 1,0 |  | 1 | [12 empty] | VV | 2 | 2 | True | 0 | ROZPOCET
| VV |  | Součet |  | 5.268 | [12 empty] | VV | 2 | 4 | True | 1 | ROZPOCET

## 02 - Ostatní rozpočtové n...
{2f8178b2-afd0-48fd-9913-22ceee044dfa}
2
| KRYCÍ LIST SOUPISU PRACÍ | [7 empty] | v --- níže se nacházejí doplnkové a pomocné údaje k sestavám --- v | [8 empty] | False
Stavba:
BŘECLAV, AREÁL OTV - OPRAVA DEŠŤOVÉ A SPLAŠKOVÉ KANALIZACE
Objekt:
02 - Ostatní rozpočtové náklady
| KSO: |  |  |  |  | CC-CZ:
| Místo: |  | k.ú. Břeclav |  |  | Datum: | 28. 9. 2020
| Zadavatel: |  |  |  |  | IČ: | 70994234
|  | Správa železnic, státní organizace |  |  |  | DIČ: | cz70994234
| Uchazeč: |  |  |  |  | IČ: | Vyplň údaj
|  | Vyplň údaj |  |  |  | DIČ: | Vyplň údaj
| Projektant: |  |  |  |  | IČ: | 29361117
|  | AQUA Engineering s.r.o. |  |  |  | DIČ: | CZ29361117
| Zpracovatel: |  |  |  |  | IČ:
|  | Ing. Robert Šafář, Ph.D. |  |  |  | DIČ:
Poznámka:
| Cena bez DPH | [5 empty] | 0
|  |  | Základ daně |  |  | Sazba daně | Výše daně
| DPH | základní | 0 |  |  | 21% | 0
|  | snížená | 0 |  |  | 15% | 0
|  | zákl. přenesená | 0 |  |  | 21% | 0
|  | sníž. přenesená | 0 |  |  | 15% | 0
|  | nulová | 0 |  |  | 0% | 0
| Cena s DPH |  |  | v | CZK |  | 0
REKAPITULACE ČLENĚNÍ SOUPISU PRACÍ
Stavba:
BŘECLAV, AREÁL OTV - OPRAVA DEŠŤOVÉ A SPLAŠKOVÉ KANALIZACE
Objekt:
02 - Ostatní rozpočtové náklady
Místo: |  |  | k.ú. Břeclav |  |  | Datum: | 28. 9. 2020
Zadavatel: |  |  | Správa železnic, státní organizace |  |  | Projektant: | AQUA Engineering s.r.o.
Uchazeč: |  |  | Vyplň údaj |  |  | Zpracovatel: | Ing. Robert Šafář, Ph.D.
Kód dílu - Popis | [6 empty] | Cena celkem [CZK]
Náklady stavby celkem | [6 empty] | 0 | [11 empty] | -1
| VRN - Vedlejší rozpočtové náklady | [5 empty] | 0
| VRN1 - Průzkumné, geodetické a projektové práce | [5 empty] | 0
| VRN3 - Zařízení staveniště | [5 empty] | 0
| VRN4 - Inženýrská činnost | [5 empty] | 0
| VRN7 - Provozní vlivy | [5 empty] | 0
SOUPIS PRACÍ
Stavba:
BŘECLAV, AREÁL OTV - OPRAVA DEŠŤOVÉ A SPLAŠKOVÉ KANALIZACE
Objekt:
02 - Ostatní rozpočtové náklady
Místo: |  |  | k.ú. Břeclav |  |  | Datum: | 28. 9. 2020
Zadavatel: |  |  | Správa železnic, státní organizace |  |  | Projektant: | AQUA Engineering s.r.o.
Uchazeč: |  |  | Vyplň údaj |  |  | Zpracovatel: | Ing. Robert Šafář, Ph.D.
PČ | Typ | Kód | Popis | MJ | Množství | J.cena [CZK] | Cena celkem [CZK] | Cenová soustava |  | DPH | J. Nh [h] | Nh celkem [h] | J. hmotnost [t] | Hmotnost celkem [t] | J. suť [t] | Suť Celkem [t]
Náklady soupisu celkem | [6 empty] | 0 |  |  |  |  | 0 |  | 0 |  | 0 |  | D | -1 | [7 empty] | 0
| D | VRN | Vedlejší rozpočtové náklady |  |  |  | 0 |  |  |  |  | 0 |  | 0 |  | 0 | 5 | D | 0 | ROZPOCET | [6 empty] | 0
| D | VRN1 | Průzkumné, geodetické a projektové práce |  |  |  | 0 |  |  |  |  | 0 |  | 0 |  | 0 | 5 | D | 1 | ROZPOCET | [6 empty] | 0
1 | K | 012103000 | Geodetické práce před výstavbou | soub | 1 |  | 0 | CS ÚRS 2021 02 |  | základní |  | 0 | 0 | 0 | 0 | 0 | 1024 | K | 2 | ROZPOCET | 0 | 0 | 0 | 0 | 0 | 1 | 0 | 1024 | 760118560
| Online PSC |  | https://podminky.urs.cz/item/CS_URS_2021_02/012103000 | [14 empty] | Online PSC | 2
2 | K | 012303000 | Geodetické práce po výstavbě | soub | 1 |  | 0 | CS ÚRS 2021 02 |  | základní |  | 0 | 0 | 0 | 0 | 0 | 1024 | K | 2 | ROZPOCET | 0 | 0 | 0 | 0 | 0 | 1 | 0 | 1024 | 1569864282
| Online PSC |  | https://podminky.urs.cz/item/CS_URS_2021_02/012303000 | [14 empty] | Online PSC | 2
3 | K | 013254000 | Dokumentace skutečného provedení stavby | soub | 1 |  | 0 | CS ÚRS 2021 02 |  | základní |  | 0 | 0 | 0 | 0 | 0 | 1024 | K | 2 | ROZPOCET | 0 | 0 | 0 | 0 | 0 | 1 | 0 | 1024 | -526028336
| Online PSC |  | https://podminky.urs.cz/item/CS_URS_2021_02/013254000 | [14 empty] | Online PSC | 2
| D | VRN3 | Zařízení staveniště |  |  |  | 0 |  |  |  |  | 0 |  | 0 |  | 0 | 5 | D | 1 | ROZPOCET | [6 empty] | 0
4 | K | 030001000 | Zařízení staveniště | soub | 1 |  | 0 | CS ÚRS 2021 02 |  | základní |  | 0 | 0 | 0 | 0 | 0 | 1024 | K | 2 | ROZPOCET | 0 | 0 | 0 | 0 | 0 | 1 | 0 | 1024 | 1784602141
| Online PSC |  | https://podminky.urs.cz/item/CS_URS_2021_02/030001000 | [14 empty] | Online PSC | 2
| D | VRN4 | Inženýrská činnost |  |  |  | 0 |  |  |  |  | 0 |  | 0 |  | 0 | 5 | D | 1 | ROZPOCET | [6 empty] | 0
5 | K | 041103000 | Autorský dozor projektanta | soub | 1 |  | 0 | CS ÚRS 2021 02 |  | základní |  | 0 | 0 | 0 | 0 | 0 | 1024 | K | 2 | ROZPOCET | 0 | 0 | 0 | 0 | 0 | 1 | 0 | 1024 | 685166626
| Online PSC |  | https://podminky.urs.cz/item/CS_URS_2021_02/041103000 | [14 empty] | Online PSC | 2
6 | K | 045002000 | Kompletační a koordinační činnost | soub | 1 |  | 0 | CS ÚRS 2021 02 |  | základní |  | 0 | 0 | 0 | 0 | 0 | 1024 | K | 2 | ROZPOCET | 0 | 0 | 0 | 0 | 0 | 1 | 0 | 1024 | 87206669
| Online PSC |  | https://podminky.urs.cz/item/CS_URS_2021_02/045002000 | [14 empty] | Online PSC | 2
| D | VRN7 | Provozní vlivy |  |  |  | 0 |  |  |  |  | 0 |  | 0 |  | 0 | 5 | D | 1 | ROZPOCET | [6 empty] | 0
7 | K | 070001000 | Provozní vlivy | soub | 1 |  | 0 | CS ÚRS 2021 02 |  | základní |  | 0 | 0 | 0 | 0 | 0 | 1024 | K | 2 | ROZPOCET | 0 | 0 | 0 | 0 | 0 | 1 | 0 | 1024 | -1222687821
| Online PSC |  | https://podminky.urs.cz/item/CS_URS_2021_02/070001000 | [14 empty] | Online PSC | 2

## Pokyny pro vyplnění
Struktura údajů, formát souboru a metodika pro zpracování
Struktura
Soubor je složen ze záložky Rekapitulace stavby a záložek s názvem soupisu prací pro jednotlivé objekty ve formátu XLSX. Každá ze záložek přitom obsahuje
ještě samostatné sestavy vymezené orámovaním a nadpisem sestavy.
Rekapitulace stavby obsahuje sestavu Rekapitulace stavby a Rekapitulace objektů stavby a soupisů prací.
V sestavě Rekapitulace stavby jsou uvedeny informace identifikující předmět veřejné zakázky na stavební práce, KSO, CC-CZ, CZ-CPV, CZ-CPA a rekapitulaci
celkové nabídkové ceny uchazeče.
Termínem "uchazeč" (resp. zhotovitel) se myslí "účastník zadávacího řízení" ve smyslu zákona o zadávání veřejných zakázek.
V sestavě Rekapitulace objektů stavby a soupisů prací je uvedena rekapitulace stavebních objektů, inženýrských objektů, provozních souborů,
vedlejších a ostatních nákladů a ostatních nákladů s rekapitulací nabídkové ceny za jednotlivé soupisy prací. Na základě údaje Typ je možné
identifikovat, zda se jedná o objekt nebo soupis prací pro daný objekt:
|  | STA | Stavební objekt pozemní
|  | ING | Stavební objekt inženýrský
|  | PRO | Provozní soubor
|  | VON | Vedlejší a ostatní náklady
|  | OST | Ostatní
|  | Soupis | Soupis prací pro daný typ objektu
Soupis prací pro jednotlivé objekty obsahuje sestavy Krycí list soupisu prací, Rekapitulace členění soupisu prací, Soupis prací. Za soupis prací může být považován
i objekt stavby v případě, že neobsahuje podřízenou zakázku.
Krycí list soupisu obsahuje rekapitulaci informací o předmětu veřejné zakázky ze sestavy Rekapitulace stavby, informaci o zařazení objektu do KSO,
CC-CZ, CZ-CPV, CZ-CPA a rekapitulaci celkové nabídkové ceny uchazeče za aktuální soupis prací.
Rekapitulace členění soupisu prací obsahuje rekapitulaci soupisu prací ve všech úrovních členění soupisu tak, jak byla tato členění použita (např.
stavební díly, funkční díly, případně jiné členění) s rekapitulací nabídkové ceny.
Soupis prací obsahuje položky veškerých stavebních nebo montážních prací, dodávek materiálů a služeb nezbytných pro zhotovení stavebního objektu,
inženýrského objektu, provozního souboru, vedlejších a ostatních nákladů.
Pro položky soupisu prací se zobrazují následující informace:
|  | PČ |  | Pořadové číslo položky v aktuálním soupisu
|  | TYP |  | Typ položky: K - konstrukce, M - materiál, PP - plný popis, PSC - poznámka k souboru cen, P - poznámka k položce, VV - výkaz výměr
|  | Kód |  | Kód položky
|  | Popis |  | Zkrácený popis položky
|  | MJ |  | Měrná jednotka položky
|  | Množství |  | Množství v měrné jednotce
|  | J.cena |  | Jednotková cena položky. Zadaní může obsahovat namísto J.ceny sloupce J.materiál a J.montáž, jejichž součet definuje
J.cenu položky.
|  | Cena celkem |  | Celková cena položky daná jako součin množství a j.ceny
|  | Cenová soustava |  | Příslušnost položky do cenové soustavy
Ke každé položce soupisu prací se na samostatných řádcích může zobrazovat:
Plný popis položky
Poznámka k souboru cen a poznámka zadavatele
Výkaz výměr
Pokud je k řádku výkazu výměr evidovaný údaj ve sloupci Kód, jedná se o definovaný odkaz, na který se může odvolávat výkaz výměr z jiné položky.
Metodika pro zpracování
Jednotlivé sestavy jsou v souboru provázány. Editovatelné pole jsou zvýrazněny žlutým podbarvením, ostatní pole neslouží k editaci a nesmí být jakkoliv
modifikovány.
Uchazeč je pro podání nabídky povinen vyplnit žlutě podbarvená pole:
Pole Uchazeč v sestavě Rekapitulace stavby - zde uchazeč vyplní svůj název (název subjektu)
Pole IČ a DIČ v sestavě Rekapitulace stavby - zde uchazeč vyplní svoje IČ a DIČ
Datum v sestavě Rekapitulace stavby - zde uchazeč vyplní datum vytvoření nabídky
J.cena = jednotková cena v sestavě Soupis prací o maximálním počtu desetinných míst uvedených v poli
- pokud sestavy soupisů prací obsahují pole J.cena, měla by být všechna tato pole vyplněna nenulovými
Poznámka - nepovinný údaj pro položku soupisu
V případě, že sestavy soupisů prací neobsahují pole J.cena, potom ve všech soupisech prací obsahují pole:
- J.materiál - jednotková cena materiálu
- J.montáž - jednotková cena montáže
Uchazeč v tomto případě by měl vyplnit všechna pole J.materiál a pole J.montáž nenulovými kladnými číslicemi. V případech, kdy položka
neobsahuje žádný materiál je přípustné, aby pole J.materiál bylo vyplněno nulou. V případech, kdy položka neobsahuje žádnou montáž je přípustné,
aby pole J.montáž bylo vyplněno nulou. Obě pole - J.materiál, J.Montáž u jedné položky by však neměly být vyplněny nulou.
Rekapitulace stavby
Název |  |  | Povinný |  | Popis | Typ | Max. počet
atributu |  |  | (A/N) |  |  |  | znaků
Kód |  |  | A |  | Kód stavby | String | 20
Stavba |  |  | A |  | Název stavby | String | 120
Místo |  |  | N |  | Místo stavby | String | 50
Datum |  |  | A |  | Datum vykonaného exportu | Date
KSO |  |  | N |  | Klasifikace stavebního objektu | String | 15
CC-CZ |  |  | N |  | Klasifikace stavbeních děl | String | 15
CZ-CPV |  |  | N |  | Společný slovník pro veřejné zakázky | String | 20
CZ-CPA |  |  | N |  | Klasifikace produkce podle činností | String | 20
Zadavatel |  |  | N |  | Zadavatel zadaní | String | 50
IČ |  |  | N |  | IČ zadavatele zadaní | String | 20
DIČ |  |  | N |  | DIČ zadavatele zadaní | String | 20
Uchazeč |  |  | N |  | Uchazeč veřejné zakázky | String | 50
Projektant |  |  | N |  | Projektant | String | 50
Poznámka |  |  | N |  | Poznámka k zadání | String | 255
Sazba DPH |  |  | A |  | Rekapitulace sazeb DPH u položek soupisů | eGSazbaDph
Základna DPH |  |  | A |  | Základna DPH určena součtem celkové ceny z položek soupisů | Double
Hodnota DPH |  |  | A |  | Hodnota DPH | Double
Cena bez DPH |  |  | A |  | Celková cena bez DPH za celou stavbu. Sčítává se ze všech listů. | Double
Cena s DPH |  |  | A |  | Celková cena s DPH za celou stavbu | Double
Rekapitulace objektů stavby a soupisů prací
Název |  |  | Povinný |  | Popis | Typ | Max. počet
atributu |  |  | (A/N) |  |  |  | znaků
Kód |  |  | A |  | Přebírá se z Rekapitulace stavby | String | 20
Stavba |  |  | A |  | Přebírá se z Rekapitulace stavby | String | 120
Místo |  |  | N |  | Přebírá se z Rekapitulace stavby | String | 50
Datum |  |  | A |  | Přebírá se z Rekapitulace stavby | Date
Zadavatel |  |  | N |  | Přebírá se z Rekapitulace stavby | String | 50
Projektant |  |  | N |  | Přebírá se z Rekapitulace stavby | String | 50
Uchazeč |  |  | N |  | Přebírá se z Rekapitulace stavby | String | 50
Kód |  |  | A |  | Kód objektu | String | 20
Objektu, Soupis prací |  |  | A |  | Název objektu | String | 120
Cena bez DPH |  |  | A |  | Cena bez DPH za daný objekt | Double
Cena s DPH |  |  | A |  | Cena spolu s DPH za daný objekt | Double
Typ |  |  | A |  | Typ zakázky | eGTypZakazky
Krycí list soupisu
Název |  |  | Povinný |  | Popis | Typ | Max. počet
atributu |  |  | (A/N) |  |  |  | znaků
Stavba |  |  | A |  | Přebírá se z Rekapitulace stavby | String | 120
Objekt |  |  | A |  | Kód a název objektu | String | 20 + 120
Soupis |  |  | A |  | Kód a název soupisu | String | 20 + 120
KSO |  |  | N |  | Klasifikace stavebního objektu | String | 15
CC-CZ |  |  | N |  | Klasifikace stavbeních děl | String | 15
CZ-CPV |  |  | N |  | Společný slovník pro veřejné zakázky | String | 20
CZ-CPA |  |  | N |  | Klasifikace produkce podle činností | String | 20
Místo |  |  | N |  | Přebírá se z Rekapitulace stavby | String | 50
Zadavatel |  |  | N |  | Přebírá se z Rekapitulace stavby | String | 50
Uchazeč |  |  | N |  | Přebírá se z Rekapitulace stavby | String | 50
Projektant |  |  | N |  | Přebírá se z Rekapitulace stavby | String | 50
Poznámka |  |  | N |  | Poznámka k soupisu prací | String | 255
Sazba DPH |  |  | A |  | Rekapitulace sazeb DPH na položkách aktuálního soupisu | eGSazbaDph
Základna DPH |  |  | A |  | Základna DPH určena součtem celkové ceny z položek aktuálního soupisu | Double
Hodnota DPH |  |  | A |  | Hodnota DPH | Double
Cena bez DPH |  |  | A |  | Cena bez DPH za daný soupis | Double
Cena s DPH |  |  | A |  | Cena s DPH za daný soupis | Double
Rekapitulace členění soupisu prací
Název |  |  | Povinný |  | Popis | Typ | Max. počet
atributu |  |  | (A/N) |  |  |  | znaků
Stavba |  |  | A |  | Přebírá se z Rekapitulace stavby | String | 120
Objekt |  |  | A |  | Kód a název objektu, přebírá se z Krycího listu soupisu | String | 20 + 120
Soupis |  |  | A |  | Kód a název objektu, přebírá se z Krycího listu soupisu | String | 20 + 120
Místo |  |  | N |  | Přebírá se z Rekapitulace stavby | String | 50
Datum |  |  | A |  | Přebírá se z Rekapitulace stavby | Date
Zadavatel |  |  | N |  | Přebírá se z Rekapitulace stavby | String | 50
Projektant |  |  | N |  | Přebírá se z Rekapitulace stavby | String | 50
Uchazeč |  |  | N |  | Přebírá se z Rekapitulace stavby | String | 50
Kód dílu - Popis |  |  | A |  | Kód a název dílu ze soupisu | String | 20 + 100
Cena celkem |  |  | A |  | Cena celkem za díl ze soupisu | Double
Soupis prací
Název |  |  | Povinný |  | Popis | Typ | Max. počet
atributu |  |  | (A/N) |  |  |  | znaků
Stavba |  |  | A |  | Přebírá se z Rekapitulace stavby | String | 120
Objekt |  |  | A |  | Kód a název objektu | String | 20 + 120
Soupis |  |  | A |  | Přebírá se z Krycího listu soupisu | String | 20 + 120
Místo |  |  | N |  | Přebírá se z Krycího listu soupisu | String | 50
Datum |  |  | A |  | Přebírá se z Krycího listu soupisu | Date
Zadavatel |  |  | N |  | Přebírá se z Krycího listu soupisu | String | 50
Projektant |  |  | N |  | Přebírá se z Krycího listu soupisu | String | 50
Uchazeč |  |  | N |  | Přebírá se z Krycího listu soupisu | String | 50
PČ |  |  | A |  | Pořadové číslo položky soupisu | Long
Typ |  |  | A |  | Typ položky soupisu | eGTypPolozky | 1
Kód |  |  | A |  | Kód položky ze soupisu | String | 20
Popis |  |  | A |  | Popis položky ze soupisu | String | 255
MJ |  |  | A |  | Měrná jednotka položky | String | 10
Množství |  |  | A |  | Množství položky soupisu | Double
J.Cena |  |  | A |  | Jednotková cena položky | Double
Cena celkem |  |  | A |  | Cena celkem vyčíslena jako J.Cena * Množství | Double
Cenová soustava |  |  | N |  | Zařazení položky do cenové soustavy | String | 50
p |  |  | N |  | Poznámka položky ze soupisu | Memo
psc |  |  | N |  | Poznámka k souboru cen ze soupisu | Memo
pp |  |  | N |  | Plný popis položky ze soupisu | Memo
vv |  |  | N |  | Výkaz výměr (figura, výraz, výměra) ze soupisu | Text,Text,Double | 20, 150
DPH |  |  | A |  | Sazba DPH pro položku | eGSazbaDPH
Hmotnost |  |  | A |  | Hmotnost položky ze soupisu | Double
Suť |  |  | A |  | Suť položky ze soupisu | Double
Nh |  |  | N |  | Normohodiny položky ze soupisu | Double
Datová věta
Typ věty |  |  | Hodnota |  | Význam
eGSazbaDPH |  |  | základní |  | Základní sazba DPH
|  |  | snížená |  | Snížená sazba DPH
|  |  | nulová |  | Nulová sazba DPH
|  |  | zákl. přenesená |  | Základní sazba DPH přenesená
|  |  | sníž. přenesená |  | Snížená sazba DPH přenesená
eGTypZakazky |  |  | STA |  | Stavební objekt
|  |  | PRO |  | Provozní soubor
|  |  | ING |  | Inženýrský objekt
|  |  | VON |  | Vedlejší a ostatní náklady
|  |  | OST |  | Ostatní náklady
eGTypPolozky |  |  | 1 |  | Položka typu HSV
|  |  | 2 |  | Položka typu PSV
|  |  | 3 |  | Položka typu M
|  |  | 4 |  | Položka typu OST