## Rekapitulace stavby
Export Komplet | [27 empty] | 2.0 | ZAMOK | [5 empty] | False | True | {58e54e78-a44f-4734-b810-34dae31ae6d9}
[34 empty] | 0,01 | 21
[34 empty] | 0,01 | 15
|  | REKAPITULACE STAVBY | [17 empty] | v --- níže se nacházejí doplnkové a pomocné údaje k sestavám --- v | [13 empty] | 0,001
|  | Kód: |  |  |  |  | 06_2021 | [26 empty] | 0,01
|  | Stavba: |  |  |  |  | Údržba, opravy a odstraňování závad u SSZT 2021-2025- Oprava IP technologií v obvodu OŘ Brno | [26 empty] | 0,01
|  | KSO: | [13 empty] | CC-CZ: | [17 empty] | 0,01
|  | Místo: |  |  |  |  | Brno | [8 empty] | Datum: |  | 1. 6. 2021 | [15 empty] | 0,01
0,01
|  | Zadavatel: | [13 empty] | IČ: | [17 empty] | 0,01
[16 empty] | DIČ: | [17 empty] | 0,01
0,01
|  | Zhotovitel: | [13 empty] | IČ: | [17 empty] | 0,01
[16 empty] | DIČ: | [17 empty] | 0,01
False
|  | Projektant: | [13 empty] | IČ: | [17 empty] | False
[16 empty] | DIČ: | [17 empty] | True
0,01
|  | Zpracovatel: | [13 empty] | IČ: | [17 empty] | 0,01
|  |  | Ing. Mollinová | [12 empty] | DIČ: | [17 empty] | True
Poznámka:
|  | Cena bez DPH | [13 empty] | 15245162.4
[8 empty] | Sazba daně |  |  | Základ daně |  |  |  |  | Výše daně
|  | DPH |  | základní |  |  |  | 21% |  |  | 15245162.4 |  |  |  |  | 3201484.1
|  |  |  | snížená |  |  |  | 15% |  |  | 0 |  |  |  |  | 0
|  |  |  | zákl. přenesená |  |  |  | 21% |  |  | 0 |  |  |  |  | 0
|  |  |  | sníž. přenesená |  |  |  | 15% |  |  | 0 |  |  |  |  | 0
|  |  |  | nulová |  |  |  | 0% |  |  | 0 |  |  |  |  | 0
|  | Cena s DPH | [6 empty] | v |  |  | CZK |  |  |  | 18446646.5
|  | Projektant | [11 empty] | Zpracovatel
|  | Datum a podpis: | [7 empty] | Razítko |  |  |  | Datum a podpis: |  |  | Razítko
|  | Objednavatel | [11 empty] | Zhotovitel
|  | Datum a podpis: | [7 empty] | Razítko |  |  |  | Datum a podpis: |  |  | Razítko
REKAPITULACE OBJEKTŮ STAVBY A SOUPISŮ PRACÍ
| Kód: | [6 empty] | 06_2021
| Stavba: | [6 empty] | Údržba, opravy a odstraňování závad u SSZT 2021-2025- Oprava IP technologií v obvodu OŘ Brno
| Místo: | [6 empty] | Brno | [6 empty] | Datum: |  | 1. 6. 2021
| Zadavatel: | [13 empty] | Projektant: |  |  |  |  | Informatívní údaje z listů zakázek
| Zhotovitel: | [13 empty] | Zpracovatel: |  | Ing. Mollinová
| Kód |  |  |  | Popis | [7 empty] | Cena bez DPH [CZK] |  |  |  |  | Cena s DPH [CZK] | Typ | z toho Materiál [CZK] | z toho Montáž [CZK] | z toho Ostat. náklady [CZK] | DPH [CZK] | Normohodiny [h] | DPH základní [CZK] | DPH snížená [CZK] | DPH základní přenesená [CZK] | DPH snížená přenesená [CZK] | Základna DPH základní | Základna DPH snížená | Základna DPH zákl. přenesená | Základna DPH sníž. přenesená | Základna DPH nulová
| Náklady z rozpočtů | [11 empty] | 15245162.4 |  |  |  |  | 18446646.5 |  | 11219559.01 | 4025603.39 | 0 | 3201484.1 | 1140.446 | 3201484.1 | 0 | 0 | 0 | 15245162.4 | 0 | 0 | 0 | 0 | D | 0 | ###NOIMPORT### | IMPORT | {58e54e78-a44f-4734-b810-34dae31ae6d9} | {00000000-0000-0000-0000-000000000000}
/ |  | 01 |  |  |  | Opravy a servis | [6 empty] | 14357617.4 |  |  |  |  | 17372717.05 | PRO | 11219200.1 | 3138417.3 | 0 | 3015099.65 | 0 | 3015099.65 | 0 | 0 | 0 | 14357617.4 | 0 | 0 | 0 | 0 |  | 1 |  | IMPORT | {6c35ed98-c0f6-4ee2-bd5a-bfd1c25f06d2} | {58e54e78-a44f-4734-b810-34dae31ae6d9} | 2
/ |  | 02 |  |  |  | stavební práce | [6 empty] | 39693 |  |  |  |  | 48028.53 | STA | 358.91 | 39334.09 | 0 | 8335.53 | 16.446 | 8335.53 | 0 | 0 | 0 | 39693 | 0 | 0 | 0 | 0 |  | 1 |  | IMPORT | {cbafd0c1-3630-4b58-81ba-06e4dcf84ca4} | {58e54e78-a44f-4734-b810-34dae31ae6d9} | 2
/ |  | 03 |  |  |  | VRN+VON | [6 empty] | 847852 |  |  |  |  | 1025900.92 | PRO | 0 | 847852 | 0 | 178048.92 | 1124 | 178048.92 | 0 | 0 | 0 | 847852 | 0 | 0 | 0 | 0 |  | 1 |  | IMPORT | {63028699-4b37-45c1-a00b-b520f963f41e} | {58e54e78-a44f-4734-b810-34dae31ae6d9} | 2

## 01 - Opravy a servis
{6c35ed98-c0f6-4ee2-bd5a-bfd1c25f06d2}
2
| KRYCÍ LIST SOUPISU PRACÍ | [8 empty] | v --- níže se nacházejí doplnkové a pomocné údaje k sestavám --- v | [11 empty] | False
Stavba:
Údržba, opravy a odstraňování závad u SSZT 2021-2025- Oprava IP technologií v obvodu OŘ Brno
Objekt:
01 - Opravy a servis
| KSO: |  |  |  |  | CC-CZ:
| Místo: |  | Brno |  |  | Datum: | 1. 6. 2021
| Zadavatel: |  |  |  |  | IČ:
DIČ:
| Zhotovitel: |  |  |  |  | IČ:
DIČ:
| Projektant: |  |  |  |  | IČ:
DIČ:
| Zpracovatel: |  |  |  |  | IČ:
|  | Ing. Mollinová |  |  |  | DIČ:
Poznámka:
|  | Materiál | [5 empty] | 11219200.1
|  | Montáž | [5 empty] | 3138417.3
| Cena bez DPH | [6 empty] | 14357617.4
|  |  | Základ daně |  |  | Sazba daně |  | Výše daně
| DPH | základní | 14357617.4 |  |  | 21% |  | 3015099.65
|  | snížená | 0 |  |  | 15% |  | 0
|  | zákl. přenesená | 0 |  |  | 21% |  | 0
|  | sníž. přenesená | 0 |  |  | 15% |  | 0
|  | nulová | 0 |  |  | 0% |  | 0
| Cena s DPH |  |  | v | CZK |  |  | 17372717.05
| Projektant |  |  | Zpracovatel
| Datum a podpis: |  | Razítko | Datum a podpis: |  |  | Razítko
| Objednavatel |  |  | Zhotovitel
| Datum a podpis: |  | Razítko | Datum a podpis: |  |  | Razítko
REKAPITULACE ČLENĚNÍ SOUPISU PRACÍ
Stavba:
Údržba, opravy a odstraňování závad u SSZT 2021-2025- Oprava IP technologií v obvodu OŘ Brno
Objekt:
01 - Opravy a servis
Místo: |  |  | Brno |  |  | Datum: | 1. 6. 2021
Zadavatel: | [5 empty] | Projektant:
Zhotovitel: | [5 empty] | Zpracovatel: | Ing. Mollinová
Kód dílu - Popis | [5 empty] | Materiál [CZK] | Montáž [CZK] | Cena celkem [CZK]
Náklady ze soupisu prací | [5 empty] | 11219200.1 | 3138417.3 | 14357617.4 | [14 empty] | -1
| OST - Ostatní |  |  |  |  | 0 | 3138417.3 | 3138417.3
SOUPIS PRACÍ
Stavba:
Údržba, opravy a odstraňování závad u SSZT 2021-2025- Oprava IP technologií v obvodu OŘ Brno
Objekt:
01 - Opravy a servis
Místo: |  |  | Brno |  |  | Datum: | 1. 6. 2021
Zadavatel: | [5 empty] | Projektant:
Zhotovitel: | [5 empty] | Zpracovatel: | Ing. Mollinová
PČ | Typ | Kód | Popis | MJ | Množství | J. materiál [CZK] | J. montáž [CZK] | Cena celkem [CZK] | Cenová soustava |  | DPH | J.cena [CZK] | Materiál celkem [CZK] | Montáž celkem [CZK] | J. Nh [h] | Nh celkem [h] | J. hmotnost [t] | Hmotnost celkem [t] | J. suť [t] | Suť Celkem [t]
Náklady soupisu celkem | [7 empty] | 14357617.4 |  |  |  |  | 11219200.1 | 3138417.3 |  | 0 |  | 0.04813 |  | 0 |  | D | -1 | [7 empty] | 14357617.4
1 | M | 7595141020 | VOIP telefony IP telefon s expansion modulem | kus | 16 | 24500 |  | 392000 | Sborník UOŽI 01 2021 |  | základní | 24500 | 392000 | 0 | 0 | 0 | 0 | 0 | 0 | 0 | 2 | M | 0 | ROZPOCET | 392000 | 0 | 0 | 0 | 0 | 1 | 392000 | 1 | -802717353
| PP |  | VOIP telefony IP telefon s expansion modulem | [18 empty] | PP | 0
2 | M | 7595140010 | VOIP telefony Telefon VoIP s přímou volbou, 3 konta SIP | kus | 1 | 17800 |  | 17800 | Sborník UOŽI 01 2021 |  | základní | 17800 | 17800 | 0 | 0 | 0 | 0 | 0 | 0 | 0 | 2 | M | 0 | ROZPOCET | 17800 | 0 | 0 | 0 | 0 | 1 | 17800 | 1 | -2128931666
| PP |  | VOIP telefony Telefon VoIP s přímou volbou, 3 konta SIP | [18 empty] | PP | 0
3 | M | 7595200030 | Telefonní ústředny Systémy Přenosové IP telefonie: callmanager do 300 portů licence za běžného uživatele | kus | 1 | 2660 |  | 2660 | Sborník UOŽI 01 2021 |  | základní | 2660 | 2660 | 0 | 0 | 0 | 0 | 0 | 0 | 0 | 2 | M | 0 | ROZPOCET | 2660 | 0 | 0 | 0 | 0 | 1 | 2660 | 1 | -1457862678
| PP |  | Telefonní ústředny Systémy Přenosové IP telefonie: callmanager do 300 portů licence za běžného uživatele | [18 empty] | PP | 0
4 | M | 7595200040 | Telefonní ústředny Systémy Přenosové IP telefonie: callmanager do 300 portů licence za pokročilého uživatele | kus | 1 | 4430 |  | 4430 | Sborník UOŽI 01 2021 |  | základní | 4430 | 4430 | 0 | 0 | 0 | 0 | 0 | 0 | 0 | 2 | M | 0 | ROZPOCET | 4430 | 0 | 0 | 0 | 0 | 1 | 4430 | 1 | -2064711297
| PP |  | Telefonní ústředny Systémy Přenosové IP telefonie: callmanager do 300 portů licence za pokročilého uživatele | [18 empty] | PP | 0
5 | M | 7595200520 | Telefonní ústředny Systémy Přenosové IP telefonie: callmanager do 300 portů SFP modul pro switch | kus | 40 | 12600 |  | 504000 | Sborník UOŽI 01 2021 |  | základní | 12600 | 504000 | 0 | 0 | 0 | 0 | 0 | 0 | 0 | 2 | M | 0 | ROZPOCET | 504000 | 0 | 0 | 0 | 0 | 1 | 504000 | 1 | 459026047
| PP |  | Telefonní ústředny Systémy Přenosové IP telefonie: callmanager do 300 portů SFP modul pro switch | [18 empty] | PP | 0
6 | M | 7595600380 | Přenosová a datová zařízení Datové - switch L2 průmyslové provedení 4 porty 10 / 100, 2x SFP, DC | kus | 1 | 33600 |  | 33600 | Sborník UOŽI 01 2021 |  | základní | 33600 | 33600 | 0 | 0 | 0 | 0 | 0 | 0 | 0 | 2 | M | 0 | ROZPOCET | 33600 | 0 | 0 | 0 | 0 | 1 | 33600 | 1 | -2134953945
| PP |  | Přenosová a datová zařízení Datové - switch L2 průmyslové provedení 4 porty 10 / 100, 2x SFP, DC | [18 empty] | PP | 0
7 | M | 7595600420 | Přenosová a datová zařízení Datové - switch L2 24 portů 10 / 100, 2x SFP | kus | 12 | 23900 |  | 286800 | Sborník UOŽI 01 2021 |  | základní | 23900 | 286800 | 0 | 0 | 0 | 0 | 0 | 0 | 0 | 2 | M | 0 | ROZPOCET | 286800 | 0 | 0 | 0 | 0 | 1 | 286800 | 1 | 1181628468
| PP |  | Přenosová a datová zařízení Datové - switch L2 24 portů 10 / 100, 2x SFP | [18 empty] | PP | 0
8 | M | 7595600390 | Přenosová a datová zařízení Datové - switch L2 průmyslové provedení 8 portů 10 / 100, 2x SFP, DC | kus | 24 | 42300 |  | 1015200 | Sborník UOŽI 01 2021 |  | základní | 42300 | 1015200 | 0 | 0 | 0 | 0 | 0 | 0 | 0 | 2 | M | 0 | ROZPOCET | 1015200 | 0 | 0 | 0 | 0 | 1 | 1015200 | 1 | 157804407
| PP |  | Přenosová a datová zařízení Datové - switch L2 průmyslové provedení 8 portů 10 / 100, 2x SFP, DC | [18 empty] | PP | 0
9 | M | 7595600490 | Přenosová a datová zařízení Datové - modem SHDSL | kus | 1 | 15100 |  | 15100 | Sborník UOŽI 01 2021 |  | základní | 15100 | 15100 | 0 | 0 | 0 | 0 | 0 | 0 | 0 | 2 | M | 0 | ROZPOCET | 15100 | 0 | 0 | 0 | 0 | 1 | 15100 | 1 | 2018298626
| PP |  | Přenosová a datová zařízení Datové - modem SHDSL | [18 empty] | PP | 0
10 | M | 7595600510 | Přenosová a datová zařízení Datové - modem Optický konvertor tříslotové šasi AC | kus | 1 | 9670 |  | 9670 | Sborník UOŽI 01 2021 |  | základní | 9670 | 9670 | 0 | 0 | 0 | 0 | 0 | 0 | 0 | 2 | M | 0 | ROZPOCET | 9670 | 0 | 0 | 0 | 0 | 1 | 9670 | 1 | -1104619934
| PP |  | Přenosová a datová zařízení Datové - modem Optický konvertor tříslotové šasi AC | [18 empty] | PP | 0
11 | M | 7595600520 | Přenosová a datová zařízení Datové - modem Optický konvertor šestislotové šasi AC | kus | 1 | 19000 |  | 19000 | Sborník UOŽI 01 2021 |  | základní | 19000 | 19000 | 0 | 0 | 0 | 0 | 0 | 0 | 0 | 2 | M | 0 | ROZPOCET | 19000 | 0 | 0 | 0 | 0 | 1 | 19000 | 1 | -15505925
| PP |  | Přenosová a datová zařízení Datové - modem Optický konvertor šestislotové šasi AC | [18 empty] | PP | 0
12 | M | 7595600530 | Přenosová a datová zařízení Datové - modem Optický konvertor dvacetislotové šasi 2xAC | kus | 1 | 33400 |  | 33400 | Sborník UOŽI 01 2021 |  | základní | 33400 | 33400 | 0 | 0 | 0 | 0 | 0 | 0 | 0 | 2 | M | 0 | ROZPOCET | 33400 | 0 | 0 | 0 | 0 | 1 | 33400 | 1 | 865204496
| PP |  | Přenosová a datová zařízení Datové - modem Optický konvertor dvacetislotové šasi 2xAC | [18 empty] | PP | 0
13 | M | 7595600540 | Přenosová a datová zařízení Datové - modem Optický konvertor Ethernet, karta do šasi | kus | 1 | 8250 |  | 8250 | Sborník UOŽI 01 2021 |  | základní | 8250 | 8250 | 0 | 0 | 0 | 0 | 0 | 0 | 0 | 2 | M | 0 | ROZPOCET | 8250 | 0 | 0 | 0 | 0 | 1 | 8250 | 1 | -310289560
| PP |  | Přenosová a datová zařízení Datové - modem Optický konvertor Ethernet, karta do šasi | [18 empty] | PP | 0
14 | M | 7595600560 | Přenosová a datová zařízení Datové - modem Optický konvertor SNMP, karta do šasi | kus | 1 | 5360 |  | 5360 | Sborník UOŽI 01 2021 |  | základní | 5360 | 5360 | 0 | 0 | 0 | 0 | 0 | 0 | 0 | 2 | M | 0 | ROZPOCET | 5360 | 0 | 0 | 0 | 0 | 1 | 5360 | 1 | -1996153667
| PP |  | Přenosová a datová zařízení Datové - modem Optický konvertor SNMP, karta do šasi | [18 empty] | PP | 0
15 | M | 7595600570 | Přenosová a datová zařízení Datové - modem Optický konvertor Ethernet, samostatný | kus | 8 | 7360 |  | 58880 | Sborník UOŽI 01 2021 |  | základní | 7360 | 58880 | 0 | 0 | 0 | 0 | 0 | 0 | 0 | 2 | M | 0 | ROZPOCET | 58880 | 0 | 0 | 0 | 0 | 1 | 58880 | 1 | 735889919
| PP |  | Přenosová a datová zařízení Datové - modem Optický konvertor Ethernet, samostatný | [18 empty] | PP | 0
16 | M | 7595600580 | Přenosová a datová zařízení Datové - modem Optický konvertor E1, samostatný | kus | 1 | 13800 |  | 13800 | Sborník UOŽI 01 2021 |  | základní | 13800 | 13800 | 0 | 0 | 0 | 0 | 0 | 0 | 0 | 2 | M | 0 | ROZPOCET | 13800 | 0 | 0 | 0 | 0 | 1 | 13800 | 1 | 2079514480
| PP |  | Přenosová a datová zařízení Datové - modem Optický konvertor E1, samostatný | [18 empty] | PP | 0
17 | M | 7595600590 | Přenosová a datová zařízení Datové - modem Převodník RS 232 / ethernet | kus | 1 | 9900 |  | 9900 | Sborník UOŽI 01 2021 |  | základní | 9900 | 9900 | 0 | 0 | 0 | 0 | 0 | 0 | 0 | 2 | M | 0 | ROZPOCET | 9900 | 0 | 0 | 0 | 0 | 1 | 9900 | 1 | -1080070555
| PP |  | Přenosová a datová zařízení Datové - modem Převodník RS 232 / ethernet | [18 empty] | PP | 0
18 | M | 7595600600 | Přenosová a datová zařízení Datové - modem Převodník E1 / ethernet | kus | 1 | 17100 |  | 17100 | Sborník UOŽI 01 2021 |  | základní | 17100 | 17100 | 0 | 0 | 0 | 0 | 0 | 0 | 0 | 2 | M | 0 | ROZPOCET | 17100 | 0 | 0 | 0 | 0 | 1 | 17100 | 1 | -1455820694
| PP |  | Přenosová a datová zařízení Datové - modem Převodník E1 / ethernet | [18 empty] | PP | 0
19 | M | 7593321521 | Prvky Translátor 600:600 (4kV) | kus | 1 | 3730 |  | 3730 | Sborník UOŽI 01 2021 |  | základní | 3730 | 3730 | 0 | 0 | 0 | 0 | 0 | 0 | 0 | 2 | M | 0 | ROZPOCET | 3730 | 0 | 0 | 0 | 0 | 1 | 3730 | 1 | 393085162
| PP |  | Prvky Translátor 600:600 (4kV) | [18 empty] | PP | 0
| P |  | Poznámka k položce: Translátor linkový | [18 empty] | P | 0
20 | M | 7593321522 | Prvky Translátor 150:150 (4kV) | kus | 1 | 3730 |  | 3730 | Sborník UOŽI 01 2021 |  | základní | 3730 | 3730 | 0 | 0 | 0 | 0 | 0 | 0 | 0 | 2 | M | 0 | ROZPOCET | 3730 | 0 | 0 | 0 | 0 | 1 | 3730 | 1 | -1128036118
| PP |  | Prvky Translátor 150:150 (4kV) | [18 empty] | PP | 0
| P |  | Poznámka k položce: Translátor datovýc150Ohm,2Mb/s | [18 empty] | P | 0
21 | M | 7596330010 | Větve rozhlasového zařízení Vysokoimpedanční oddělovací transformátor 3600:1900, 4kV | kus | 1 | 3950 |  | 3950 | Sborník UOŽI 01 2021 |  | základní | 3950 | 3950 | 0 | 0 | 0 | 0 | 0 | 0 | 0 | 2 | M | 0 | ROZPOCET | 3950 | 0 | 0 | 0 | 0 | 1 | 3950 | 1 | 1403362998
| PP |  | Větve rozhlasového zařízení Vysokoimpedanční oddělovací transformátor 3600:1900, 4kV | [18 empty] | PP | 0
22 | M | 7596001600 | Rádiová zařízení Sdružovač, zátěž apod. RV3 adaptér MB | kus | 1 | 185000 |  | 185000 | Sborník UOŽI 01 2021 |  | základní | 185000 | 185000 | 0 | 0 | 0 | 0 | 0 | 0 | 0 | 2 | M | 0 | ROZPOCET | 185000 | 0 | 0 | 0 | 0 | 1 | 185000 | 1 | -1665896084
| PP |  | Rádiová zařízení Sdružovač, zátěž apod. RV3 adaptér MB | [18 empty] | PP | 0
23 | M | 7596001610 | Rádiová zařízení Sdružovač, zátěž apod. Zdroj 48V DS-177-0, bez baterií * | kus | 1 | 68000 |  | 68000 | Sborník UOŽI 01 2021 |  | základní | 68000 | 68000 | 0 | 0 | 0 | 0 | 0 | 0 | 0 | 2 | M | 0 | ROZPOCET | 68000 | 0 | 0 | 0 | 0 | 1 | 68000 | 1 | 441390299
| PP |  | Rádiová zařízení Sdružovač, zátěž apod. Zdroj 48V DS-177-0, bez baterií * | [18 empty] | PP | 0
24 | M | 7596001640 | Rádiová zařízení Sdružovač, zátěž apod. měnič DC-DC 48V/24V | kus | 1 | 4500 |  | 4500 | Sborník UOŽI 01 2021 |  | základní | 4500 | 4500 | 0 | 0 | 0 | 0 | 0 | 0 | 0 | 2 | M | 0 | ROZPOCET | 4500 | 0 | 0 | 0 | 0 | 1 | 4500 | 1 | -76842615
| PP |  | Rádiová zařízení Sdružovač, zátěž apod. měnič DC-DC 48V/24V | [18 empty] | PP | 0
25 | M | 7596001675 | Rádiová zařízení Sdružovač, zátěž apod. ústředna VoIP PBX 390 (bez E1) * | kus | 1 | 165000 |  | 165000 | Sborník UOŽI 01 2021 |  | základní | 165000 | 165000 | 0 | 0 | 0 | 0 | 0 | 0 | 0 | 2 | M | 0 | ROZPOCET | 165000 | 0 | 0 | 0 | 0 | 1 | 165000 | 1 | -921567936
| PP |  | Rádiová zařízení Sdružovač, zátěž apod. ústředna VoIP PBX 390 (bez E1) * | [18 empty] | PP | 0
26 | M | 7596001680 | Rádiová zařízení Sdružovač, zátěž apod. ústředna VoIP PBX 390, 1x E1 karta * | kus | 1 | 180000 |  | 180000 | Sborník UOŽI 01 2021 |  | základní | 180000 | 180000 | 0 | 0 | 0 | 0 | 0 | 0 | 0 | 2 | M | 0 | ROZPOCET | 180000 | 0 | 0 | 0 | 0 | 1 | 180000 | 1 | -1953048960
| PP |  | Rádiová zařízení Sdružovač, zátěž apod. ústředna VoIP PBX 390, 1x E1 karta * | [18 empty] | PP | 0
27 | M | 7596001705 | Rádiová zařízení Sdružovač, zátěž apod. RV3 server nový | kus | 1 | 200000 |  | 200000 | Sborník UOŽI 01 2021 |  | základní | 200000 | 200000 | 0 | 0 | 0 | 0 | 0 | 0 | 0 | 2 | M | 0 | ROZPOCET | 200000 | 0 | 0 | 0 | 0 | 1 | 200000 | 1 | 1821978646
| PP |  | Rádiová zařízení Sdružovač, zátěž apod. RV3 server nový | [18 empty] | PP | 0
28 | M | 7596001720 | Rádiová zařízení Sdružovač, zátěž apod. TOP, TOP1 (SW pro MRTS, TRS, MB zapojovač, Tlf., rozhlas) | kus | 1 | 270000 |  | 270000 | Sborník UOŽI 01 2021 |  | základní | 270000 | 270000 | 0 | 0 | 0 | 0 | 0 | 0 | 0 | 2 | M | 0 | ROZPOCET | 270000 | 0 | 0 | 0 | 0 | 1 | 270000 | 1 | -1971000286
| PP |  | Rádiová zařízení Sdružovač, zátěž apod. TOP, TOP1 (SW pro MRTS, TRS, MB zapojovač, Tlf., rozhlas) | [18 empty] | PP | 0
29 | M | 7596001725 | Rádiová zařízení Sdružovač, zátěž apod. TOP, TOP1 (SW pro GSM-R, MRTS, TRS, MB zapojovač, Tlf., rozhlas) | kus | 1 | 340000 |  | 340000 | Sborník UOŽI 01 2021 |  | základní | 340000 | 340000 | 0 | 0 | 0 | 0 | 0 | 0 | 0 | 2 | M | 0 | ROZPOCET | 340000 | 0 | 0 | 0 | 0 | 1 | 340000 | 1 | 819746864
| PP |  | Rádiová zařízení Sdružovač, zátěž apod. TOP, TOP1 (SW pro GSM-R, MRTS, TRS, MB zapojovač, Tlf., rozhlas) | [18 empty] | PP | 0
30 | M | 7596810020 | Telefonní zapojovače Malá sdělovací technika pro ČD Zapojovač telef.náhradní NTZ 2 (CV540539002) | kus | 1 | 28200 |  | 28200 | Sborník UOŽI 01 2021 |  | základní | 28200 | 28200 | 0 | 0 | 0 | 0 | 0 | 0 | 0 | 2 | M | 0 | ROZPOCET | 28200 | 0 | 0 | 0 | 0 | 1 | 28200 | 1 | -451731033
| PP |  | Telefonní zapojovače Malá sdělovací technika pro ČD Zapojovač telef.náhradní NTZ 2 (CV540539002) | [18 empty] | PP | 0
31 | M | 7596001670 | Rádiová zařízení Sdružovač, zátěž apod. Rozhlasová ústředna RU6IP | kus | 1 | 140000 |  | 140000 | Sborník UOŽI 01 2021 |  | základní | 140000 | 140000 | 0 | 0 | 0 | 0 | 0 | 0 | 0 | 2 | M | 0 | ROZPOCET | 140000 | 0 | 0 | 0 | 0 | 1 | 140000 | 1 | -1454134948
| PP |  | Rádiová zařízení Sdružovač, zátěž apod. Rozhlasová ústředna RU6IP | [18 empty] | PP | 0
32 | M | 7596320010 | Ovládací skříně rozhlasových ústředen Mikrofon sestavený RU6/100-OM (CV579095048) | kus | 4 | 20600 |  | 82400 | Sborník UOŽI 01 2021 |  | základní | 20600 | 82400 | 0 | 0 | 0 | 0 | 0 | 0 | 0 | 2 | M | 0 | ROZPOCET | 82400 | 0 | 0 | 0 | 0 | 1 | 82400 | 1 | 536932921
| PP |  | Ovládací skříně rozhlasových ústředen Mikrofon sestavený RU6/100-OM (CV579095048) | [18 empty] | PP | 0
33 | M | 7493100030 | Venkovní osvětlení Osvětlovací stožáry sklopné pro přídavnou montáž rozhlasového zařízení výšky do 6m, žárově zinkovaný, vč. výstroje | kus | 1 | 28200 |  | 28200 | Sborník UOŽI 01 2021 |  | základní | 28200 | 28200 | 0 | 0 | 0 | 0 | 0 | 0 | 0 | 2 | M | 0 | ROZPOCET | 28200 | 0 | 0 | 0 | 0 | 1 | 28200 | 1 | -1791153869
| PP |  | Venkovní osvětlení Osvětlovací stožáry sklopné pro přídavnou montáž rozhlasového zařízení výšky do 6m, žárově zinkovaný, vč. výstroje | [18 empty] | PP | 0
34 | M | 7493100110 | Venkovní osvětlení Osvětlovací stožáry sklopné pro přídavnou montáž rozhlasového zařízení výšky 7 - 12m, metalizovaný, vč. výstroje | kus | 1 | 32500 |  | 32500 | Sborník UOŽI 01 2021 |  | základní | 32500 | 32500 | 0 | 0 | 0 | 0 | 0 | 0 | 0 | 2 | M | 0 | ROZPOCET | 32500 | 0 | 0 | 0 | 0 | 1 | 32500 | 1 | 546388966
| PP |  | Venkovní osvětlení Osvětlovací stožáry sklopné pro přídavnou montáž rozhlasového zařízení výšky 7 - 12m, metalizovaný, vč. výstroje | [18 empty] | PP | 0
35 | M | 7493100120 | Venkovní osvětlení Osvětlovací stožáry pevné Sklápěcí zařízení pružinové, určeno pro sklápění osvětlovacích stožárů od 5 m do 8 m | kus | 1 | 16000 |  | 16000 | Sborník UOŽI 01 2021 |  | základní | 16000 | 16000 | 0 | 0 | 0 | 0 | 0 | 0 | 0 | 2 | M | 0 | ROZPOCET | 16000 | 0 | 0 | 0 | 0 | 1 | 16000 | 1 | 1205896642
| PP |  | Venkovní osvětlení Osvětlovací stožáry pevné Sklápěcí zařízení pružinové, určeno pro sklápění osvětlovacích stožárů od 5 m do 8 m | [18 empty] | PP | 0
36 | M | 7596950940 | Ocelové stožáry Rámeček na zazdění IVCA G (HM0321859996101) | kus | 12 | 328 |  | 3936 | Sborník UOŽI 01 2021 |  | základní | 328 | 3936 | 0 | 0 | 0 | 0 | 0 | 0 | 0 | 2 | M | 0 | ROZPOCET | 3936 | 0 | 0 | 0 | 0 | 1 | 3936 | 1 | 784436591
| PP |  | Ocelové stožáry Rámeček na zazdění IVCA G (HM0321859996101) | [18 empty] | PP | 0
37 | M | 7596950820 | Ocelové stožáry Výložník jednoramenný (HM0383889990205) | kus | 32 | 4480 |  | 143360 | Sborník UOŽI 01 2021 |  | základní | 4480 | 143360 | 0 | 0 | 0 | 0 | 0 | 0 | 0 | 2 | M | 0 | ROZPOCET | 143360 | 0 | 0 | 0 | 0 | 1 | 143360 | 1 | -1492494692
| PP |  | Ocelové stožáry Výložník jednoramenný (HM0383889990205) | [18 empty] | PP | 0
38 | M | 7596950850 | Ocelové stožáry Výlož.dvouram.stožár 60/90 rozt.1m (HM0383889990265) | kus | 1 | 6550 |  | 6550 | Sborník UOŽI 01 2021 |  | základní | 6550 | 6550 | 0 | 0 | 0 | 0 | 0 | 0 | 0 | 2 | M | 0 | ROZPOCET | 6550 | 0 | 0 | 0 | 0 | 1 | 6550 | 1 | 1117477920
| PP |  | Ocelové stožáry Výlož.dvouram.stožár 60/90 rozt.1m (HM0383889990265) | [18 empty] | PP | 0
39 | M | 7596330020 | Větve rozhlasového zařízení Trubka ochr.rozhl.stožáru ocelová (HM0316800210000) | kus | 12 | 1570 |  | 18840 | Sborník UOŽI 01 2021 |  | základní | 1570 | 18840 | 0 | 0 | 0 | 0 | 0 | 0 | 0 | 2 | M | 0 | ROZPOCET | 18840 | 0 | 0 | 0 | 0 | 1 | 18840 | 1 | -891502702
| PP |  | Větve rozhlasového zařízení Trubka ochr.rozhl.stožáru ocelová (HM0316800210000) | [18 empty] | PP | 0
40 | M | 7596330030 | Větve rozhlasového zařízení Trubka ochranna plastová (HM0316800210100) | kus | 1 | 821 |  | 821 | Sborník UOŽI 01 2021 |  | základní | 821 | 821 | 0 | 0 | 0 | 0 | 0 | 0 | 0 | 2 | M | 0 | ROZPOCET | 821 | 0 | 0 | 0 | 0 | 1 | 821 | 1 | 1768705088
| PP |  | Větve rozhlasového zařízení Trubka ochranna plastová (HM0316800210100) | [18 empty] | PP | 0
41 | M | 7596330040 | Větve rozhlasového zařízení Nosič reproduktoru pozink. (HM0316849990110) | kus | 1 | 4360 |  | 4360 | Sborník UOŽI 01 2021 |  | základní | 4360 | 4360 | 0 | 0 | 0 | 0 | 0 | 0 | 0 | 2 | M | 0 | ROZPOCET | 4360 | 0 | 0 | 0 | 0 | 1 | 4360 | 1 | 360662816
| PP |  | Větve rozhlasového zařízení Nosič reproduktoru pozink. (HM0316849990110) | [18 empty] | PP | 0
42 | M | 7596330050 | Větve rozhlasového zařízení Stožár pro 2 repro pozink. bez příslušens (HM0316849990131) | kus | 12 | 11100 |  | 133200 | Sborník UOŽI 01 2021 |  | základní | 11100 | 133200 | 0 | 0 | 0 | 0 | 0 | 0 | 0 | 2 | M | 0 | ROZPOCET | 133200 | 0 | 0 | 0 | 0 | 1 | 133200 | 1 | 661618651
| PP |  | Větve rozhlasového zařízení Stožár pro 2 repro pozink. bez příslušens (HM0316849990131) | [18 empty] | PP | 0
43 | M | 7596330060 | Větve rozhlasového zařízení Skříň pro reprodukt.plast. lišty DIN APO 31 (HM0316849990133) | kus | 1 | 9310 |  | 9310 | Sborník UOŽI 01 2021 |  | základní | 9310 | 9310 | 0 | 0 | 0 | 0 | 0 | 0 | 0 | 2 | M | 0 | ROZPOCET | 9310 | 0 | 0 | 0 | 0 | 1 | 9310 | 1 | -1572395041
| PP |  | Větve rozhlasového zařízení Skříň pro reprodukt.plast. lišty DIN APO 31 (HM0316849990133) | [18 empty] | PP | 0
44 | M | 7590130050 | Rozdělovače, rozváděče Skříň pro kabel. závěry plast.skříň APO 71 (HM0354368650100) | kus | 8 | 7980 |  | 63840 | Sborník UOŽI 01 2021 |  | základní | 7980 | 63840 | 0 | 0 | 0 | 0 | 0 | 0 | 0 | 128 | M | 0 | ROZPOCET | 63840 | 0 | 0 | 0 | 0 | 1 | 63840 | 128 | -608367112
| PP |  | Rozdělovače, rozváděče Skříň pro kabel. závěry plast.skříň APO 71 (HM0354368650100) | [18 empty] | PP | 0
45 | M | 7596330070 | Větve rozhlasového zařízení Držák trubek ochran. plast (HM0316849990135) | kus | 1 | 821 |  | 821 | Sborník UOŽI 01 2021 |  | základní | 821 | 821 | 0 | 0 | 0 | 0 | 0 | 0 | 0 | 2 | M | 0 | ROZPOCET | 821 | 0 | 0 | 0 | 0 | 1 | 821 | 1 | -503421288
| PP |  | Větve rozhlasového zařízení Držák trubek ochran. plast (HM0316849990135) | [18 empty] | PP | 0
46 | M | 7596330080 | Větve rozhlasového zařízení Čepička pro uzemnění malá PE 17/21 (HM0321711070000) | kus | 1 | 184 |  | 184 | Sborník UOŽI 01 2021 |  | základní | 184 | 184 | 0 | 0 | 0 | 0 | 0 | 0 | 0 | 2 | M | 0 | ROZPOCET | 184 | 0 | 0 | 0 | 0 | 1 | 184 | 1 | 2137736387
| PP |  | Větve rozhlasového zařízení Čepička pro uzemnění malá PE 17/21 (HM0321711070000) | [18 empty] | PP | 0
47 | M | 7596330130 | Větve rozhlasového zařízení Standardní 100V reproduktory Podhledové 2pásmový koaxiální stropní 6,5"+1", 60W @ 16 Ohm / 6W @ 100V | kus | 1 | 918 |  | 918 | Sborník UOŽI 01 2021 |  | základní | 918 | 918 | 0 | 0 | 0 | 0 | 0 | 0 | 0 | 2 | M | 0 | ROZPOCET | 918 | 0 | 0 | 0 | 0 | 1 | 918 | 1 | 529242539
| PP |  | Větve rozhlasového zařízení Standardní 100V reproduktory Podhledové 2pásmový koaxiální stropní 6,5"+1", 60W @ 16 Ohm / 6W @ 100V | [18 empty] | PP | 0
48 | M | 7596330290 | Větve rozhlasového zařízení Standardní 100V reproduktory 2-pásmové výkonné tlakové reproduktory 32W @ 100V, woofer 6.5", tweeter 1" | kus | 1 | 4490 |  | 4490 | Sborník UOŽI 01 2021 |  | základní | 4490 | 4490 | 0 | 0 | 0 | 0 | 0 | 0 | 0 | 2 | M | 0 | ROZPOCET | 4490 | 0 | 0 | 0 | 0 | 1 | 4490 | 1 | -1155574387
| PP |  | Větve rozhlasového zařízení Standardní 100V reproduktory 2-pásmové výkonné tlakové reproduktory 32W @ 100V, woofer 6.5", tweeter 1" | [18 empty] | PP | 0
49 | M | 7596510010 | Řídící systém Server hlavní | kus | 1 | 85600 |  | 85600 | Sborník UOŽI 01 2021 |  | základní | 85600 | 85600 | 0 | 0 | 0 | 0 | 0 | 0 | 0 | 2 | M | 0 | ROZPOCET | 85600 | 0 | 0 | 0 | 0 | 1 | 85600 | 1 | 310432491
| PP |  | Řídící systém Server hlavní | [18 empty] | PP | 0
50 | M | 7596520020 | Informační tabule Elektronický zobrazovací panel oboustranný s hlas.výstupem | kus | 1 | 290000 |  | 290000 | Sborník UOŽI 01 2021 |  | základní | 290000 | 290000 | 0 | 0 | 0 | 0 | 0 | 0 | 0 | 2 | M | 0 | ROZPOCET | 290000 | 0 | 0 | 0 | 0 | 1 | 290000 | 1 | 1740794457
| PP |  | Informační tabule Elektronický zobrazovací panel oboustranný s hlas.výstupem | [18 empty] | PP | 0
51 | M | 7596520030 | Informační tabule Elektronický zobrazovací panel oboustranný, dvojitý s hlas.výstupem | kus | 1 | 470800 |  | 470800 | Sborník UOŽI 01 2021 |  | základní | 470800 | 470800 | 0 | 0 | 0 | 0 | 0 | 0 | 0 | 2 | M | 0 | ROZPOCET | 470800 | 0 | 0 | 0 | 0 | 1 | 470800 | 1 | -1363818611
| PP |  | Informační tabule Elektronický zobrazovací panel oboustranný, dvojitý s hlas.výstupem | [18 empty] | PP | 0
52 | M | 7596520050 | Informační tabule Elektronický zobrazovací panel reklamní | kus | 1 | 45300 |  | 45300 | Sborník UOŽI 01 2021 |  | základní | 45300 | 45300 | 0 | 0 | 0 | 0 | 0 | 0 | 0 | 2 | M | 0 | ROZPOCET | 45300 | 0 | 0 | 0 | 0 | 1 | 45300 | 1 | -1115406795
| PP |  | Informační tabule Elektronický zobrazovací panel reklamní | [18 empty] | PP | 0
53 | M | 7596520060 | Informační tabule Elektronický zobrazovací panel aktivní inf.reproduktor | kus | 1 | 36000 |  | 36000 | Sborník UOŽI 01 2021 |  | základní | 36000 | 36000 | 0 | 0 | 0 | 0 | 0 | 0 | 0 | 2 | M | 0 | ROZPOCET | 36000 | 0 | 0 | 0 | 0 | 1 | 36000 | 1 | 1218499691
| PP |  | Informační tabule Elektronický zobrazovací panel aktivní inf.reproduktor | [18 empty] | PP | 0
54 | M | 7596520070 | Informační tabule Elektronický zobrazovací panel jednostranný s hl. výstupem | kus | 1 | 222600 |  | 222600 | Sborník UOŽI 01 2021 |  | základní | 222600 | 222600 | 0 | 0 | 0 | 0 | 0 | 0 | 0 | 2 | M | 0 | ROZPOCET | 222600 | 0 | 0 | 0 | 0 | 1 | 222600 | 1 | 1442745728
| PP |  | Informační tabule Elektronický zobrazovací panel jednostranný s hl. výstupem | [18 empty] | PP | 0
55 | M | 7596550010 | Majáčky a akustické úpravy pro nevidomé Orientační hlasový majáček pro nevidomé a slabozraké - 2 hlasové fráze, audio záznam MP3 na kartě SD/MMC přeprogramovatelný, digitální, exteriérový | kus | 1 | 13000 |  | 13000 | Sborník UOŽI 01 2021 |  | základní | 13000 | 13000 | 0 | 0 | 0 | 0 | 0 | 0 | 0 | 2 | M | 0 | ROZPOCET | 13000 | 0 | 0 | 0 | 0 | 1 | 13000 | 1 | -730460797
| PP |  | Majáčky a akustické úpravy pro nevidomé Orientační hlasový majáček pro nevidomé a slabozraké - 2 hlasové fráze, audio záznam MP3 na kartě SD/MMC přeprogramovatelný, digitální, exteriérový | [18 empty] | PP | 0
56 | M | 7596550020 | Majáčky a akustické úpravy pro nevidomé Dálkový ovladač majáčků pro nevidomé a slabozraké, bezdrátový, dosah 100 m, 6 programovatelných tlačítek, dvoufrekvenční ( f=86,790 MHz pro ČR) | kus | 1 | 2000 |  | 2000 | Sborník UOŽI 01 2021 |  | základní | 2000 | 2000 | 0 | 0 | 0 | 0 | 0 | 0 | 0 | 2 | M | 0 | ROZPOCET | 2000 | 0 | 0 | 0 | 0 | 1 | 2000 | 1 | 2121103869
| PP |  | Majáčky a akustické úpravy pro nevidomé Dálkový ovladač majáčků pro nevidomé a slabozraké, bezdrátový, dosah 100 m, 6 programovatelných tlačítek, dvoufrekvenční ( f=86,790 MHz pro ČR) | [18 empty] | PP | 0
57 | M | 7596550030 | Majáčky a akustické úpravy pro nevidomé Blok příjímače pro dálkovou aktivaci signalizace pro nevidomé | kus | 8 | 25400 |  | 203200 | Sborník UOŽI 01 2021 |  | základní | 25400 | 203200 | 0 | 0 | 0 | 0 | 0 | 0 | 0 | 2 | M | 0 | ROZPOCET | 203200 | 0 | 0 | 0 | 0 | 1 | 203200 | 1 | -1206844416
| PP |  | Majáčky a akustické úpravy pro nevidomé Blok příjímače pro dálkovou aktivaci signalizace pro nevidomé | [18 empty] | PP | 0
58 | M | 7596610005 | Hodinová zařízení Hlavní hodiny hlavní mikroprocesorové hodiny se střadačem, možno připojit přijímač DCF, krytí IP 65 | kus | 1 | 12400 |  | 12400 | Sborník UOŽI 01 2021 |  | základní | 12400 | 12400 | 0 | 0 | 0 | 0 | 0 | 0 | 0 | 8 | M | 0 | ROZPOCET | 12400 | 0 | 0 | 0 | 0 | 1 | 12400 | 4 | 1143629079
| PP |  | Hodinová zařízení Hlavní hodiny hlavní mikroprocesorové hodiny se střadačem, možno připojit přijímač DCF, krytí IP 65 | [18 empty] | PP | 0
59 | M | 7596610160 | Hodinová zařízení Hlavní hodiny Přijímací modul pro bezdrátovou komunikaci, výstup DCF 77 | kus | 1 | 3600 |  | 3600 | Sborník UOŽI 01 2021 |  | základní | 3600 | 3600 | 0 | 0 | 0 | 0 | 0 | 0 | 0 | 8 | M | 0 | ROZPOCET | 3600 | 0 | 0 | 0 | 0 | 1 | 3600 | 4 | -436070048
| PP |  | Hodinová zařízení Hlavní hodiny Přijímací modul pro bezdrátovou komunikaci, výstup DCF 77 | [18 empty] | PP | 0
60 | M | 7596610305 | Hodinová zařízení Hlavní hodiny hlavní mikroprocesorové hodiny s vestavěným akumulátorem, dvoulinkové, možno připojit přijímač DCF | kus | 1 | 20500 |  | 20500 | Sborník UOŽI 01 2021 |  | základní | 20500 | 20500 | 0 | 0 | 0 | 0 | 0 | 0 | 0 | 8 | M | 0 | ROZPOCET | 20500 | 0 | 0 | 0 | 0 | 1 | 20500 | 4 | -1456152976
| PP |  | Hodinová zařízení Hlavní hodiny hlavní mikroprocesorové hodiny s vestavěným akumulátorem, dvoulinkové, možno připojit přijímač DCF | [18 empty] | PP | 0
61 | M | 7596620010 | Hodinová zařízení Hlavní hodiny linkový rozvaděč bez síťového zdroje | kus | 1 | 8760 |  | 8760 | Sborník UOŽI 01 2021 |  | základní | 8760 | 8760 | 0 | 0 | 0 | 0 | 0 | 0 | 0 | 8 | M | 0 | ROZPOCET | 8760 | 0 | 0 | 0 | 0 | 1 | 8760 | 4 | 1574958889
| PP |  | Hodinová zařízení Hlavní hodiny linkový rozvaděč bez síťového zdroje | [18 empty] | PP | 0
62 | M | 7596620020 | Hodinová zařízení Hlavní hodiny linkový rozvaděč včetně síťového zdroje | kus | 1 | 15000 |  | 15000 | Sborník UOŽI 01 2021 |  | základní | 15000 | 15000 | 0 | 0 | 0 | 0 | 0 | 0 | 0 | 8 | M | 0 | ROZPOCET | 15000 | 0 | 0 | 0 | 0 | 1 | 15000 | 4 | -577074241
| PP |  | Hodinová zařízení Hlavní hodiny linkový rozvaděč včetně síťového zdroje | [18 empty] | PP | 0
63 | M | 7596620030 | Hodinová zařízení Interiérové hodiny ručičkové podružné, jednostranné 30+ | kus | 1 | 2040 |  | 2040 | Sborník UOŽI 01 2021 |  | základní | 2040 | 2040 | 0 | 0 | 0 | 0 | 0 | 0 | 0 | 8 | M | 0 | ROZPOCET | 2040 | 0 | 0 | 0 | 0 | 1 | 2040 | 4 | -1415220195
| PP |  | Hodinová zařízení Interiérové hodiny ručičkové podružné, jednostranné 30+ | [18 empty] | PP | 0
64 | M | 7596620035 | Hodinová zařízení Interiérové hodiny ručičkové podružné, dvoustranné 30+D | kus | 1 | 4680 |  | 4680 | Sborník UOŽI 01 2021 |  | základní | 4680 | 4680 | 0 | 0 | 0 | 0 | 0 | 0 | 0 | 8 | M | 0 | ROZPOCET | 4680 | 0 | 0 | 0 | 0 | 1 | 4680 | 4 | -154313248
| PP |  | Hodinová zařízení Interiérové hodiny ručičkové podružné, dvoustranné 30+D | [18 empty] | PP | 0
65 | M | 7596620040 | Hodinová zařízení Interiérové hodiny ručičkové podružné, jednostranné 40+ | kus | 1 | 2340 |  | 2340 | Sborník UOŽI 01 2021 |  | základní | 2340 | 2340 | 0 | 0 | 0 | 0 | 0 | 0 | 0 | 8 | M | 0 | ROZPOCET | 2340 | 0 | 0 | 0 | 0 | 1 | 2340 | 4 | 1357071180
| PP |  | Hodinová zařízení Interiérové hodiny ručičkové podružné, jednostranné 40+ | [18 empty] | PP | 0
66 | M | 7596620045 | Hodinová zařízení Interiérové hodiny ručičkové podružné, dvoustranné 40+D | kus | 1 | 5400 |  | 5400 | Sborník UOŽI 01 2021 |  | základní | 5400 | 5400 | 0 | 0 | 0 | 0 | 0 | 0 | 0 | 8 | M | 0 | ROZPOCET | 5400 | 0 | 0 | 0 | 0 | 1 | 5400 | 4 | -2109887094
| PP |  | Hodinová zařízení Interiérové hodiny ručičkové podružné, dvoustranné 40+D | [18 empty] | PP | 0
67 | M | 7596620100 | Hodinová zařízení Doplňky k hlavním hodinám Přijímač radiosignálu DCF 77,5 kHz, pro běžné použití | kus | 4 | 2500 |  | 10000 | Sborník UOŽI 01 2021 |  | základní | 2500 | 10000 | 0 | 0 | 0 | 0 | 0 | 0 | 0 | 8 | M | 0 | ROZPOCET | 10000 | 0 | 0 | 0 | 0 | 1 | 10000 | 4 | 1474768173
| PP |  | Hodinová zařízení Doplňky k hlavním hodinám Přijímač radiosignálu DCF 77,5 kHz, pro běžné použití | [18 empty] | PP | 0
68 | M | 7596620105 | Hodinová zařízení Doplňky k hlavním hodinám Přijímač satelitního signálu včetně antény, výstup signál DCF 77 | kus | 1 | 12000 |  | 12000 | Sborník UOŽI 01 2021 |  | základní | 12000 | 12000 | 0 | 0 | 0 | 0 | 0 | 0 | 0 | 8 | M | 0 | ROZPOCET | 12000 | 0 | 0 | 0 | 0 | 1 | 12000 | 4 | 1929078765
| PP |  | Hodinová zařízení Doplňky k hlavním hodinám Přijímač satelitního signálu včetně antény, výstup signál DCF 77 | [18 empty] | PP | 0
69 | M | 7596620150 | Hodinová zařízení Doplňky k hlavním hodinám Montážní konzola s Pb aku 24 V / 2,3 Ah ETC | kus | 1 | 5400 |  | 5400 | Sborník UOŽI 01 2021 |  | základní | 5400 | 5400 | 0 | 0 | 0 | 0 | 0 | 0 | 0 | 8 | M | 0 | ROZPOCET | 5400 | 0 | 0 | 0 | 0 | 1 | 5400 | 4 | 957567371
| PP |  | Hodinová zařízení Doplňky k hlavním hodinám Montážní konzola s Pb aku 24 V / 2,3 Ah ETC | [18 empty] | PP | 0
70 | M | 7596620155 | Hodinová zařízení Doplňky k hlavním hodinám Záložní baterie 24 V / 0,8 Ah | kus | 1 | 4800 |  | 4800 | Sborník UOŽI 01 2021 |  | základní | 4800 | 4800 | 0 | 0 | 0 | 0 | 0 | 0 | 0 | 8 | M | 0 | ROZPOCET | 4800 | 0 | 0 | 0 | 0 | 1 | 4800 | 4 | -604828683
| PP |  | Hodinová zařízení Doplňky k hlavním hodinám Záložní baterie 24 V / 0,8 Ah | [18 empty] | PP | 0
71 | M | 7596620160 | Hodinová zařízení Doplňky k hlavním hodinám Záložní baterie 12 V / 0,8 Ah | kus | 4 | 2400 |  | 9600 | Sborník UOŽI 01 2021 |  | základní | 2400 | 9600 | 0 | 0 | 0 | 0 | 0 | 0 | 0 | 8 | M | 0 | ROZPOCET | 9600 | 0 | 0 | 0 | 0 | 1 | 9600 | 4 | 1498854613
| PP |  | Hodinová zařízení Doplňky k hlavním hodinám Záložní baterie 12 V / 0,8 Ah | [18 empty] | PP | 0
72 | M | 7596620225 | Hodinová zařízení Doplňky k hlavním hodinám Deska elektroniky ZCLMX | kus | 8 | 19200 |  | 153600 | Sborník UOŽI 01 2021 |  | základní | 19200 | 153600 | 0 | 0 | 0 | 0 | 0 | 0 | 0 | 2 | M | 0 | ROZPOCET | 153600 | 0 | 0 | 0 | 0 | 1 | 153600 | 1 | -1676373022
| PP |  | Hodinová zařízení Doplňky k hlavním hodinám Deska elektroniky ZCLMX | [18 empty] | PP | 0
73 | M | 7596620235 | Hodinová zařízení Doplňky k hlavním hodinám Teplotní čidlo | kus | 1 | 1440 |  | 1440 | Sborník UOŽI 01 2021 |  | základní | 1440 | 1440 | 0 | 0 | 0 | 0 | 0 | 0 | 0 | 8 | M | 0 | ROZPOCET | 1440 | 0 | 0 | 0 | 0 | 1 | 1440 | 4 | 57360087
| PP |  | Hodinová zařízení Doplňky k hlavním hodinám Teplotní čidlo | [18 empty] | PP | 0
74 | M | 7596630050 | Hodinová zařízení Interiérové hodiny digitální univerzální digitální jednostranné hodiny z vysoce svítivých LED, (čas, datum), výška číslic 100 mm barva červená | kus | 1 | 8880 |  | 8880 | Sborník UOŽI 01 2021 |  | základní | 8880 | 8880 | 0 | 0 | 0 | 0 | 0 | 0 | 0 | 8 | M | 0 | ROZPOCET | 8880 | 0 | 0 | 0 | 0 | 1 | 8880 | 4 | 1919785752
| PP |  | Hodinová zařízení Interiérové hodiny digitální univerzální digitální jednostranné hodiny z vysoce svítivých LED, (čas, datum), výška číslic 100 mm barva červená | [18 empty] | PP | 0
75 | M | 7596630051 | Hodinová zařízení Interiérové hodiny digitální univerzální digitální jednostranné hodiny z vysoce svítivých LED, (čas, datum), výška číslic 100 mm barva žlutá | kus | 1 | 9240 |  | 9240 | Sborník UOŽI 01 2021 |  | základní | 9240 | 9240 | 0 | 0 | 0 | 0 | 0 | 0 | 0 | 8 | M | 0 | ROZPOCET | 9240 | 0 | 0 | 0 | 0 | 1 | 9240 | 4 | 1450900825
| PP |  | Hodinová zařízení Interiérové hodiny digitální univerzální digitální jednostranné hodiny z vysoce svítivých LED, (čas, datum), výška číslic 100 mm barva žlutá | [18 empty] | PP | 0
76 | M | 7596630052 | Hodinová zařízení Interiérové hodiny digitální univerzální digitální jednostranné hodiny z vysoce svítivých LED, (čas, datum), výška číslic 100 mm barva modrá/zelená/bílá | kus | 1 | 12100 |  | 12100 | Sborník UOŽI 01 2021 |  | základní | 12100 | 12100 | 0 | 0 | 0 | 0 | 0 | 0 | 0 | 8 | M | 0 | ROZPOCET | 12100 | 0 | 0 | 0 | 0 | 1 | 12100 | 4 | -487643595
| PP |  | Hodinová zařízení Interiérové hodiny digitální univerzální digitální jednostranné hodiny z vysoce svítivých LED, (čas, datum), výška číslic 100 mm barva modrá/zelená/bílá | [18 empty] | PP | 0
77 | M | 7596630057 | Hodinová zařízení Interiérové hodiny digitální univerzální digitální jednostranné hodiny se sekundou z vysoce svítivých LED (čas, datum), výška číslic 100 mm barva žlutá | kus | 1 | 11800 |  | 11800 | Sborník UOŽI 01 2021 |  | základní | 11800 | 11800 | 0 | 0 | 0 | 0 | 0 | 0 | 0 | 8 | M | 0 | ROZPOCET | 11800 | 0 | 0 | 0 | 0 | 1 | 11800 | 4 | 884521817
| PP |  | Hodinová zařízení Interiérové hodiny digitální univerzální digitální jednostranné hodiny se sekundou z vysoce svítivých LED (čas, datum), výška číslic 100 mm barva žlutá | [18 empty] | PP | 0
78 | M | 7596630058 | Hodinová zařízení Interiérové hodiny digitální univerzální digitální jednostranné hodiny se sekundou z vysoce svítivých LED (čas, datum), výška číslic 100 mm barva modrá/zelená/bílá | kus | 1 | 15400 |  | 15400 | Sborník UOŽI 01 2021 |  | základní | 15400 | 15400 | 0 | 0 | 0 | 0 | 0 | 0 | 0 | 8 | M | 0 | ROZPOCET | 15400 | 0 | 0 | 0 | 0 | 1 | 15400 | 4 | 1819938331
| PP |  | Hodinová zařízení Interiérové hodiny digitální univerzální digitální jednostranné hodiny se sekundou z vysoce svítivých LED (čas, datum), výška číslic 100 mm barva modrá/zelená/bílá | [18 empty] | PP | 0
79 | M | 7596630102 | Hodinová zařízení Exteriérové hodiny ručičkové čtvercové venkovní jednostranné, závěs na stěnu, průměr 50 cm | kus | 1 | 17300 |  | 17300 | Sborník UOŽI 01 2021 |  | základní | 17300 | 17300 | 0 | 0 | 0 | 0 | 0 | 0 | 0 | 8 | M | 0 | ROZPOCET | 17300 | 0 | 0 | 0 | 0 | 1 | 17300 | 4 | 1731886414
| PP |  | Hodinová zařízení Exteriérové hodiny ručičkové čtvercové venkovní jednostranné, závěs na stěnu, průměr 50 cm | [18 empty] | PP | 0
80 | M | 7596630103 | Hodinová zařízení Exteriérové hodiny ručičkové čtvercové venkovní jednostranné, závěs na stěnu, průměr 60 cm | kus | 1 | 18000 |  | 18000 | Sborník UOŽI 01 2021 |  | základní | 18000 | 18000 | 0 | 0 | 0 | 0 | 0 | 0 | 0 | 8 | M | 0 | ROZPOCET | 18000 | 0 | 0 | 0 | 0 | 1 | 18000 | 4 | -1566873870
| PP |  | Hodinová zařízení Exteriérové hodiny ručičkové čtvercové venkovní jednostranné, závěs na stěnu, průměr 60 cm | [18 empty] | PP | 0
81 | M | 7596630104 | Hodinová zařízení Exteriérové hodiny ručičkové čtvercové venkovní jednostranné, závěs na stěnu, průměr 80 cm | kus | 1 | 20600 |  | 20600 | Sborník UOŽI 01 2021 |  | základní | 20600 | 20600 | 0 | 0 | 0 | 0 | 0 | 0 | 0 | 8 | M | 0 | ROZPOCET | 20600 | 0 | 0 | 0 | 0 | 1 | 20600 | 4 | -206173073
| PP |  | Hodinová zařízení Exteriérové hodiny ručičkové čtvercové venkovní jednostranné, závěs na stěnu, průměr 80 cm | [18 empty] | PP | 0
82 | M | 7596630105 | Hodinová zařízení Exteriérové hodiny ručičkové čtvercové venkovní jednostranné, závěs na stěnu, průměr 100 cm | kus | 1 | 23800 |  | 23800 | Sborník UOŽI 01 2021 |  | základní | 23800 | 23800 | 0 | 0 | 0 | 0 | 0 | 0 | 0 | 8 | M | 0 | ROZPOCET | 23800 | 0 | 0 | 0 | 0 | 1 | 23800 | 4 | 1480964873
| PP |  | Hodinová zařízení Exteriérové hodiny ručičkové čtvercové venkovní jednostranné, závěs na stěnu, průměr 100 cm | [18 empty] | PP | 0
83 | M | 7596630173 | Hodinová zařízení Exteriérové hodiny ručičkové kruhové venkovní dvoustranné, závěs sloup-středový, průměr 60 cm | kus | 1 | 37100 |  | 37100 | Sborník UOŽI 01 2021 |  | základní | 37100 | 37100 | 0 | 0 | 0 | 0 | 0 | 0 | 0 | 8 | M | 0 | ROZPOCET | 37100 | 0 | 0 | 0 | 0 | 1 | 37100 | 4 | 1938096649
| PP |  | Hodinová zařízení Exteriérové hodiny ručičkové kruhové venkovní dvoustranné, závěs sloup-středový, průměr 60 cm | [18 empty] | PP | 0
84 | M | 7596640100 | Hodinová zařízení LCD displeje: 4099 M popř. 1240 | kus | 1 | 9000 |  | 9000 | Sborník UOŽI 01 2021 |  | základní | 9000 | 9000 | 0 | 0 | 0 | 0 | 0 | 0 | 0 | 2 | M | 0 | ROZPOCET | 9000 | 0 | 0 | 0 | 0 | 1 | 9000 | 1 | -125825208
| PP |  | Hodinová zařízení LCD displeje: 4099 M popř. 1240 | [18 empty] | PP | 0
85 | M | 7596640105 | Hodinová zařízení LCD displeje: 6140 | kus | 1 | 10600 |  | 10600 | Sborník UOŽI 01 2021 |  | základní | 10600 | 10600 | 0 | 0 | 0 | 0 | 0 | 0 | 0 | 2 | M | 0 | ROZPOCET | 10600 | 0 | 0 | 0 | 0 | 1 | 10600 | 1 | 1510496458
| PP |  | Hodinová zařízení LCD displeje: 6140 | [18 empty] | PP | 0
86 | M | 7596640110 | Hodinová zařízení LCD displeje: 7040 | kus | 1 | 12600 |  | 12600 | Sborník UOŽI 01 2021 |  | základní | 12600 | 12600 | 0 | 0 | 0 | 0 | 0 | 0 | 0 | 2 | M | 0 | ROZPOCET | 12600 | 0 | 0 | 0 | 0 | 1 | 12600 | 1 | -214664309
| PP |  | Hodinová zařízení LCD displeje: 7040 | [18 empty] | PP | 0
87 | M | 7596640115 | Hodinová zařízení LCD displeje: 7140 | kus | 1 | 9000 |  | 9000 | Sborník UOŽI 01 2021 |  | základní | 9000 | 9000 | 0 | 0 | 0 | 0 | 0 | 0 | 0 | 2 | M | 0 | ROZPOCET | 9000 | 0 | 0 | 0 | 0 | 1 | 9000 | 1 | 1721804018
| PP |  | Hodinová zařízení LCD displeje: 7140 | [18 empty] | PP | 0
88 | M | 7596640120 | Hodinová zařízení LCD displeje: 7040 – 19 č – b | kus | 104 | 15200 |  | 1580800 | Sborník UOŽI 01 2021 |  | základní | 15200 | 1580800 | 0 | 0 | 0 | 0 | 0 | 0 | 0 | 2 | M | 0 | ROZPOCET | 1580800 | 0 | 0 | 0 | 0 | 1 | 1580800 | 1 | 1388275608
| PP |  | Hodinová zařízení LCD displeje: 7040 – 19 č – b | [18 empty] | PP | 0
89 | M | 7596640125 | Hodinová zařízení LCD displeje: 8140 | kus | 1 | 2470 |  | 2470 | Sborník UOŽI 01 2021 |  | základní | 2470 | 2470 | 0 | 0 | 0 | 0 | 0 | 0 | 0 | 2 | M | 0 | ROZPOCET | 2470 | 0 | 0 | 0 | 0 | 1 | 2470 | 1 | -1055647034
| PP |  | Hodinová zařízení LCD displeje: 8140 | [18 empty] | PP | 0
90 | M | 7596640150 | Hodinová zařízení Podsvětlovací LED panel : Deska osvětlení | kus | 1 | 5160 |  | 5160 | Sborník UOŽI 01 2021 |  | základní | 5160 | 5160 | 0 | 0 | 0 | 0 | 0 | 0 | 0 | 8 | M | 0 | ROZPOCET | 5160 | 0 | 0 | 0 | 0 | 1 | 5160 | 4 | -548505368
| PP |  | Hodinová zařízení Podsvětlovací LED panel : Deska osvětlení | [18 empty] | PP | 0
91 | M | 7596640165 | Hodinová zařízení Zářivkové trubice 15W | kus | 1 | 90 |  | 90 | Sborník UOŽI 01 2021 |  | základní | 90 | 90 | 0 | 0 | 0 | 0 | 0 | 0 | 0 | 8 | M | 0 | ROZPOCET | 90 | 0 | 0 | 0 | 0 | 1 | 90 | 4 | -1170057135
| PP |  | Hodinová zařízení Zářivkové trubice 15W | [18 empty] | PP | 0
92 | M | 7596640170 | Hodinová zařízení Zářivkové trubice 18W | kus | 1 | 90 |  | 90 | Sborník UOŽI 01 2021 |  | základní | 90 | 90 | 0 | 0 | 0 | 0 | 0 | 0 | 0 | 8 | M | 0 | ROZPOCET | 90 | 0 | 0 | 0 | 0 | 1 | 90 | 4 | 1148023483
| PP |  | Hodinová zařízení Zářivkové trubice 18W | [18 empty] | PP | 0
93 | M | 7596640175 | Hodinová zařízení Zářivkové trubice 36 W | kus | 1 | 96 |  | 96 | Sborník UOŽI 01 2021 |  | základní | 96 | 96 | 0 | 0 | 0 | 0 | 0 | 0 | 0 | 2 | M | 0 | ROZPOCET | 96 | 0 | 0 | 0 | 0 | 1 | 96 | 1 | 1428540321
| PP |  | Hodinová zařízení Zářivkové trubice 36 W | [18 empty] | PP | 0
94 | M | 7596640190 | Hodinová zařízení Převodníky RTC 3485 | kus | 1 | 14500 |  | 14500 | Sborník UOŽI 01 2021 |  | základní | 14500 | 14500 | 0 | 0 | 0 | 0 | 0 | 0 | 0 | 2 | M | 0 | ROZPOCET | 14500 | 0 | 0 | 0 | 0 | 1 | 14500 | 1 | -1976483297
| PP |  | Hodinová zařízení Převodníky RTC 3485 | [18 empty] | PP | 0
95 | M | 7596640195 | Hodinová zařízení Převodníky RTC 3485E | kus | 1 | 25200 |  | 25200 | Sborník UOŽI 01 2021 |  | základní | 25200 | 25200 | 0 | 0 | 0 | 0 | 0 | 0 | 0 | 2 | M | 0 | ROZPOCET | 25200 | 0 | 0 | 0 | 0 | 1 | 25200 | 1 | 1282987179
| PP |  | Hodinová zařízení Převodníky RTC 3485E | [18 empty] | PP | 0
96 | M | 7596640200 | Hodinová zařízení Převodníky RS 232/485 | kus | 1 | 5570 |  | 5570 | Sborník UOŽI 01 2021 |  | základní | 5570 | 5570 | 0 | 0 | 0 | 0 | 0 | 0 | 0 | 2 | M | 0 | ROZPOCET | 5570 | 0 | 0 | 0 | 0 | 1 | 5570 | 1 | 1711967723
| PP |  | Hodinová zařízení Převodníky RS 232/485 | [18 empty] | PP | 0
97 | M | 7596640300 | Hodinová zařízení Podružné strojky k hodinám PS 100 | kus | 1 | 612 |  | 612 | Sborník UOŽI 01 2021 |  | základní | 612 | 612 | 0 | 0 | 0 | 0 | 0 | 0 | 0 | 8 | M | 0 | ROZPOCET | 612 | 0 | 0 | 0 | 0 | 1 | 612 | 4 | -1504783931
| PP |  | Hodinová zařízení Podružné strojky k hodinám PS 100 | [18 empty] | PP | 0
98 | M | 7596640308 | Hodinová zařízení Podružné strojky k hodinám PS 1000 | kus | 1 | 2160 |  | 2160 | Sborník UOŽI 01 2021 |  | základní | 2160 | 2160 | 0 | 0 | 0 | 0 | 0 | 0 | 0 | 8 | M | 0 | ROZPOCET | 2160 | 0 | 0 | 0 | 0 | 1 | 2160 | 4 | -366038191
| PP |  | Hodinová zařízení Podružné strojky k hodinám PS 1000 | [18 empty] | PP | 0
99 | M | 7596720002 | Díly televizních zařízení 3 Mpx venkovní válečková IP kamera s IR, antivandal | kus | 8 | 27900 |  | 223200 | Sborník UOŽI 01 2021 |  | základní | 27900 | 223200 | 0 | 0 | 0 | 0 | 0 | 0 | 0 | 2 | M | 0 | ROZPOCET | 223200 | 0 | 0 | 0 | 0 | 1 | 223200 | 1 | 1650893748
| PP |  | Díly televizních zařízení 3 Mpx venkovní válečková IP kamera s IR, antivandal | [18 empty] | PP | 0
100 | M | 7596720003 | Díly televizních zařízení 3 Mpx vnitřní IP kamera s IR, antivandal | kus | 44 | 20200 |  | 888800 | Sborník UOŽI 01 2021 |  | základní | 20200 | 888800 | 0 | 0 | 0 | 0 | 0 | 0 | 0 | 2 | M | 0 | ROZPOCET | 888800 | 0 | 0 | 0 | 0 | 1 | 888800 | 1 | 1167943404
| PP |  | Díly televizních zařízení 3 Mpx vnitřní IP kamera s IR, antivandal | [18 empty] | PP | 0
101 | M | 7596720004 | Díly televizních zařízení 3 Mpx vnitřní miniDome IP kamera s IR, antivandal | kus | 1 | 4140 |  | 4140 | Sborník UOŽI 01 2021 |  | základní | 4140 | 4140 | 0 | 0 | 0 | 0 | 0 | 0 | 0 | 2 | M | 0 | ROZPOCET | 4140 | 0 | 0 | 0 | 0 | 1 | 4140 | 1 | 70212867
| PP |  | Díly televizních zařízení 3 Mpx vnitřní miniDome IP kamera s IR, antivandal | [18 empty] | PP | 0
102 | M | 7596720005 | Díly televizních zařízení 3 Mpx vnitřní box IP kamera s IR, antivandal | kus | 1 | 13200 |  | 13200 | Sborník UOŽI 01 2021 |  | základní | 13200 | 13200 | 0 | 0 | 0 | 0 | 0 | 0 | 0 | 2 | M | 0 | ROZPOCET | 13200 | 0 | 0 | 0 | 0 | 1 | 13200 | 1 | -1548390033
| PP |  | Díly televizních zařízení 3 Mpx vnitřní box IP kamera s IR, antivandal | [18 empty] | PP | 0
103 | M | 7596720006 | Díly televizních zařízení 6 Mpx vnitřní box IP kamera s IR, antivandal | kus | 1 | 19800 |  | 19800 | Sborník UOŽI 01 2021 |  | základní | 19800 | 19800 | 0 | 0 | 0 | 0 | 0 | 0 | 0 | 2 | M | 0 | ROZPOCET | 19800 | 0 | 0 | 0 | 0 | 1 | 19800 | 1 | -737505516
| PP |  | Díly televizních zařízení 6 Mpx vnitřní box IP kamera s IR, antivandal | [18 empty] | PP | 0
104 | M | 7596720007 | Díly televizních zařízení Objektiv 1/3" DC pro megapixelové kamery; f = 2,8-8mm / F = 1.2-360, IR korekční | kus | 1 | 3880 |  | 3880 | Sborník UOŽI 01 2021 |  | základní | 3880 | 3880 | 0 | 0 | 0 | 0 | 0 | 0 | 0 | 2 | M | 0 | ROZPOCET | 3880 | 0 | 0 | 0 | 0 | 1 | 3880 | 1 | -1925735467
| PP |  | Díly televizních zařízení Objektiv 1/3" DC pro megapixelové kamery; f = 2,8-8mm / F = 1.2-360, IR korekční | [18 empty] | PP | 0
105 | M | 7596720008 | Díly televizních zařízení Objektiv 1/3" DC pro megapixelové kamery; f = 3,8-16mm / F = 1.2-360, IR korekční | kus | 1 | 5350 |  | 5350 | Sborník UOŽI 01 2021 |  | základní | 5350 | 5350 | 0 | 0 | 0 | 0 | 0 | 0 | 0 | 2 | M | 0 | ROZPOCET | 5350 | 0 | 0 | 0 | 0 | 1 | 5350 | 1 | 1685887529
| PP |  | Díly televizních zařízení Objektiv 1/3" DC pro megapixelové kamery; f = 3,8-16mm / F = 1.2-360, IR korekční | [18 empty] | PP | 0
106 | M | 7596720009 | Díly televizních zařízení Venkovní ocelový rozvaděč pro komplexní řešení venkovních kamerových bodů, osazený | kus | 1 | 14500 |  | 14500 | Sborník UOŽI 01 2021 |  | základní | 14500 | 14500 | 0 | 0 | 0 | 0 | 0 | 0 | 0 | 2 | M | 0 | ROZPOCET | 14500 | 0 | 0 | 0 | 0 | 1 | 14500 | 1 | -1280605794
| PP |  | Díly televizních zařízení Venkovní ocelový rozvaděč pro komplexní řešení venkovních kamerových bodů, osazený | [18 empty] | PP | 0
107 | M | 7596720011 | Díly televizních zařízení IP sítová kamera s denním i nočním záznamem integrované infračervené LED a IR Filtr; 4IR Led; max. IR dosah 5m; rozlišení 640x480 px; ohnisková vzdalenost 3,15 mm; zorný úhel H:45,3,V: 34,5 , D:54,9 stupňů | kus | 1 | 5340 |  | 5340 | Sborník UOŽI 01 2021 |  | základní | 5340 | 5340 | 0 | 0 | 0 | 0 | 0 | 0 | 0 | 2 | M | 0 | ROZPOCET | 5340 | 0 | 0 | 0 | 0 | 1 | 5340 | 1 | -1344610840
| PP |  | Díly televizních zařízení IP sítová kamera s denním i nočním záznamem integrované infračervené LED a IR Filtr; 4IR Led; max. IR dosah 5m; rozlišení 640x480 px; ohnisková vzdalenost 3,15 mm; zorný úhel H:45,3,V: 34,5 , D:54,9 stupňů | [18 empty] | PP | 0
108 | M | 7596720012 | Díly televizních zařízení Montážní sada pro venkovní ocelový rozvaděč pro komplexní řešení venkovních kamerových bodů | kus | 12 | 1160 |  | 13920 | Sborník UOŽI 01 2021 |  | základní | 1160 | 13920 | 0 | 0 | 0 | 0 | 0 | 0 | 0 | 2 | M | 0 | ROZPOCET | 13920 | 0 | 0 | 0 | 0 | 1 | 13920 | 1 | 1691917574
| PP |  | Díly televizních zařízení Montážní sada pro venkovní ocelový rozvaděč pro komplexní řešení venkovních kamerových bodů | [18 empty] | PP | 0
109 | M | 7596720030 | Díly televizních zařízení Stožár antén.HTN 5 s kotv. pro ZA43 (HM0383889990274) | kus | 1 | 39300 |  | 39300 | Sborník UOŽI 01 2021 |  | základní | 39300 | 39300 | 0 | 0 | 0 | 0 | 0 | 0 | 0 | 2 | M | 0 | ROZPOCET | 39300 | 0 | 0 | 0 | 0 | 1 | 39300 | 1 | 881402868
| PP |  | Díly televizních zařízení Stožár antén.HTN 5 s kotv. pro ZA43 (HM0383889990274) | [18 empty] | PP | 0
110 | M | 7596720050 | Díly televizních zařízení Stožár anténní trubkový*89 5m/uk.zaslep. (HM0383889990313) | kus | 1 | 8590 |  | 8590 | Sborník UOŽI 01 2021 |  | základní | 8590 | 8590 | 0 | 0 | 0 | 0 | 0 | 0 | 0 | 2 | M | 0 | ROZPOCET | 8590 | 0 | 0 | 0 | 0 | 1 | 8590 | 1 | 1230188219
| PP |  | Díly televizních zařízení Stožár anténní trubkový*89 5m/uk.zaslep. (HM0383889990313) | [18 empty] | PP | 0
111 | M | 7596730100 | Kamerové systémy CCTV Kamera fixní Konzole k PTZ kamerám Samsung pro montáž na zeď | kus | 1 | 1100 |  | 1100 | Sborník UOŽI 01 2021 |  | základní | 1100 | 1100 | 0 | 0 | 0 | 0 | 0 | 0 | 0 | 2 | M | 0 | ROZPOCET | 1100 | 0 | 0 | 0 | 0 | 1 | 1100 | 1 | 1926879100
| PP |  | Kamerové systémy CCTV Kamera fixní Konzole k PTZ kamerám Samsung pro montáž na zeď | [18 empty] | PP | 0
112 | M | 7596730102 | Kamerové systémy CCTV Kamera fixní Konzole k PTZ kamerám Samsung pro závěsnou montáž | kus | 1 | 1020 |  | 1020 | Sborník UOŽI 01 2021 |  | základní | 1020 | 1020 | 0 | 0 | 0 | 0 | 0 | 0 | 0 | 2 | M | 0 | ROZPOCET | 1020 | 0 | 0 | 0 | 0 | 1 | 1020 | 1 | 1340047950
| PP |  | Kamerové systémy CCTV Kamera fixní Konzole k PTZ kamerám Samsung pro závěsnou montáž | [18 empty] | PP | 0
113 | M | 7592600070 | Počítače, SW Počítač - PC klient pro klientské pracoviště kamerového systému | kus | 4 | 33700 |  | 134800 | Sborník UOŽI 01 2021 |  | základní | 33700 | 134800 | 0 | 0 | 0 | 0 | 0 | 0 | 0 | 2 | M | 0 | ROZPOCET | 134800 | 0 | 0 | 0 | 0 | 1 | 134800 | 1 | 810998335
| PP |  | Počítače, SW Počítač - PC klient pro klientské pracoviště kamerového systému | [18 empty] | PP | 0
114 | M | 7596731046 | Kamerové systémy CCTV Kamera fixní NVR XP Professional, sw pro IP kamery/enkodéry, zákl. licence | kus | 8 | 13700 |  | 109600 | Sborník UOŽI 01 2021 |  | základní | 13700 | 109600 | 0 | 0 | 0 | 0 | 0 | 0 | 0 | 2 | M | 0 | ROZPOCET | 109600 | 0 | 0 | 0 | 0 | 1 | 109600 | 1 | 1763454578
| PP |  | Kamerové systémy CCTV Kamera fixní NVR XP Professional, sw pro IP kamery/enkodéry, zákl. licence | [18 empty] | PP | 0
115 | M | 7596731054 | Kamerové systémy CCTV Kamera fixní NVR XP Enterprise, sw pro IP kamery/enkodéry, zákl. licence | kus | 1 | 51600 |  | 51600 | Sborník UOŽI 01 2021 |  | základní | 51600 | 51600 | 0 | 0 | 0 | 0 | 0 | 0 | 0 | 2 | M | 0 | ROZPOCET | 51600 | 0 | 0 | 0 | 0 | 1 | 51600 | 1 | 484246703
| PP |  | Kamerové systémy CCTV Kamera fixní NVR XP Enterprise, sw pro IP kamery/enkodéry, zákl. licence | [18 empty] | PP | 0
116 | M | 7596731114 | Kamerové systémy CCTV Kamera fixní NVR NUUO IP+, sw pro IP kamery/enkodéry, licence pro 8 zařízení | kus | 1 | 21400 |  | 21400 | Sborník UOŽI 01 2021 |  | základní | 21400 | 21400 | 0 | 0 | 0 | 0 | 0 | 0 | 0 | 2 | M | 0 | ROZPOCET | 21400 | 0 | 0 | 0 | 0 | 1 | 21400 | 1 | 1951465785
| PP |  | Kamerové systémy CCTV Kamera fixní NVR NUUO IP+, sw pro IP kamery/enkodéry, licence pro 8 zařízení | [18 empty] | PP | 0
117 | M | 7596731118 | Kamerové systémy CCTV Kamera fixní NVR NUUO IP+, sw pro IP kamery/enkodéry, licence pro 16 zařízení | kus | 1 | 47900 |  | 47900 | Sborník UOŽI 01 2021 |  | základní | 47900 | 47900 | 0 | 0 | 0 | 0 | 0 | 0 | 0 | 2 | M | 0 | ROZPOCET | 47900 | 0 | 0 | 0 | 0 | 1 | 47900 | 1 | -1766341868
| PP |  | Kamerové systémy CCTV Kamera fixní NVR NUUO IP+, sw pro IP kamery/enkodéry, licence pro 16 zařízení | [18 empty] | PP | 0
118 | M | 7596731110 | Kamerové systémy CCTV Kamera fixní NVR NUUO IP+, sw pro IP kamery/enkodéry, licence pro 1 zařízení | kus | 1 | 2670 |  | 2670 | Sborník UOŽI 01 2021 |  | základní | 2670 | 2670 | 0 | 0 | 0 | 0 | 0 | 0 | 0 | 2 | M | 0 | ROZPOCET | 2670 | 0 | 0 | 0 | 0 | 1 | 2670 | 1 | 1648364793
| PP |  | Kamerové systémy CCTV Kamera fixní NVR NUUO IP+, sw pro IP kamery/enkodéry, licence pro 1 zařízení | [18 empty] | PP | 0
119 | M | 7596731364 | Kamerové systémy CCTV Kamera fixní Zdroj pro kamery 230V/12Vdc, 1A | kus | 1 | 410 |  | 410 | Sborník UOŽI 01 2021 |  | základní | 410 | 410 | 0 | 0 | 0 | 0 | 0 | 0 | 0 | 2 | M | 0 | ROZPOCET | 410 | 0 | 0 | 0 | 0 | 1 | 410 | 1 | 305973033
| PP |  | Kamerové systémy CCTV Kamera fixní Zdroj pro kamery 230V/12Vdc, 1A | [18 empty] | PP | 0
120 | M | 7596731372 | Kamerové systémy CCTV Kamera fixní Zdroj do kamerového krytu PUNTO, 230V/24Vac, 400mA | kus | 1 | 590 |  | 590 | Sborník UOŽI 01 2021 |  | základní | 590 | 590 | 0 | 0 | 0 | 0 | 0 | 0 | 0 | 2 | M | 0 | ROZPOCET | 590 | 0 | 0 | 0 | 0 | 1 | 590 | 1 | 133554198
| PP |  | Kamerové systémy CCTV Kamera fixní Zdroj do kamerového krytu PUNTO, 230V/24Vac, 400mA | [18 empty] | PP | 0
121 | M | 7597111201 | Modul spínaného zdroje 13,8Vss / 10A | kus | 16 | 3610 |  | 57760 | Sborník UOŽI 01 2021 |  | základní | 3610 | 57760 | 0 | 0 | 0 | 0 | 0 | 0 | 0 | 2 | M | 0 | ROZPOCET | 57760 | 0 | 0 | 0 | 0 | 1 | 57760 | 1 | -35646039
| PP |  | EZS Modul spínaného zdroje 13,8Vss / 10A | [18 empty] | PP | 0
122 | M | 7596731406 | Kamerové systémy CCTV Kamera fixní Pasivní oddělovač videosignálu, 1x1/ 1, Box | kus | 1 | 1010 |  | 1010 | Sborník UOŽI 01 2021 |  | základní | 1010 | 1010 | 0 | 0 | 0 | 0 | 0 | 0 | 0 | 2 | M | 0 | ROZPOCET | 1010 | 0 | 0 | 0 | 0 | 1 | 1010 | 1 | -1072250555
| PP |  | Kamerové systémy CCTV Kamera fixní Pasivní oddělovač videosignálu, 1x1/ 1, Box | [18 empty] | PP | 0
123 | M | 7596731420 | Kamerové systémy CCTV Kamera fixní Přepěťová ochrana napájení 1x 12VDC/1A | kus | 1 | 1110 |  | 1110 | Sborník UOŽI 01 2021 |  | základní | 1110 | 1110 | 0 | 0 | 0 | 0 | 0 | 0 | 0 | 2 | M | 0 | ROZPOCET | 1110 | 0 | 0 | 0 | 0 | 1 | 1110 | 1 | -1850404168
| PP |  | Kamerové systémy CCTV Kamera fixní Přepěťová ochrana napájení 1x 12VDC/1A | [18 empty] | PP | 0
124 | M | 7596731436 | Kamerové systémy CCTV Kamera fixní Přepěťová ochrana 10/100M Ethernet + PoE A/B nebo Hi PoE (max.70W) | kus | 16 | 1420 |  | 22720 | Sborník UOŽI 01 2021 |  | základní | 1420 | 22720 | 0 | 0 | 0 | 0 | 0 | 0 | 0 | 2 | M | 0 | ROZPOCET | 22720 | 0 | 0 | 0 | 0 | 1 | 22720 | 1 | 397901480
| PP |  | Kamerové systémy CCTV Kamera fixní Přepěťová ochrana 10/100M Ethernet + PoE A/B nebo Hi PoE (max.70W) | [18 empty] | PP | 0
125 | M | 7596731439 | Kamerové systémy CCTV Kamera fixní Přepěťová ochrana pro ethernet 1GB s PoE | kus | 1 | 4300 |  | 4300 | Sborník UOŽI 01 2021 |  | základní | 4300 | 4300 | 0 | 0 | 0 | 0 | 0 | 0 | 0 | 2 | M | 0 | ROZPOCET | 4300 | 0 | 0 | 0 | 0 | 1 | 4300 | 1 | 1456485425
| PP |  | Kamerové systémy CCTV Kamera fixní Přepěťová ochrana pro ethernet 1GB s PoE | [18 empty] | PP | 0
126 | M | 7596731554 | Kamerové systémy CCTV Kamera fixní Přepěťová ochrana 2x video/RS485 | kus | 1 | 2230 |  | 2230 | Sborník UOŽI 01 2021 |  | základní | 2230 | 2230 | 0 | 0 | 0 | 0 | 0 | 0 | 0 | 2 | M | 0 | ROZPOCET | 2230 | 0 | 0 | 0 | 0 | 1 | 2230 | 1 | 14793911
| PP |  | Kamerové systémy CCTV Kamera fixní Přepěťová ochrana 2x video/RS485 | [18 empty] | PP | 0
127 | M | 7592600190 | Počítače, SW Technologické PC | kus | 1 | 50700 |  | 50700 | Sborník UOŽI 01 2021 |  | základní | 50700 | 50700 | 0 | 0 | 0 | 0 | 0 | 0 | 0 | 2 | M | 0 | ROZPOCET | 50700 | 0 | 0 | 0 | 0 | 1 | 50700 | 1 | 1868714331
| PP |  | Počítače, SW Technologické PC | [18 empty] | PP | 0
128 | M | 7597200020 | Monitor 24" LCD, IPS-LED/ 1920x1200/ 6ms/ K 1000:1/ 3-300cd/m2/ DVI-D8-bit DP/ 2xUSB | kus | 1 | 11900 |  | 11900 | Sborník UOŽI 01 2021 |  | základní | 11900 | 11900 | 0 | 0 | 0 | 0 | 0 | 0 | 0 | 2 | M | 0 | ROZPOCET | 11900 | 0 | 0 | 0 | 0 | 1 | 11900 | 1 | 882856521
| PP |  | Monitor 24" LCD, IPS-LED/ 1920x1200/ 6ms/ K 1000:1/ 3-300cd/m2/ DVI-D8-bit DP/ 2xUSB | [18 empty] | PP | 0
129 | M | 7597200040 | Monitor 19" LCD, včetně repro | kus | 1 | 4860 |  | 4860 | Sborník UOŽI 01 2021 |  | základní | 4860 | 4860 | 0 | 0 | 0 | 0 | 0 | 0 | 0 | 2 | M | 0 | ROZPOCET | 4860 | 0 | 0 | 0 | 0 | 1 | 4860 | 1 | -1401746423
| PP |  | Monitor 19" LCD, včetně repro | [18 empty] | PP | 0
130 | M | 7597200100 | Monitor 22" LCD LED, HD 1920x1080, 16:9, 2 xBNC, 1 xHDMI, PIP, 12V, včetně držáku | kus | 4 | 13300 |  | 53200 | Sborník UOŽI 01 2021 |  | základní | 13300 | 53200 | 0 | 0 | 0 | 0 | 0 | 0 | 0 | 2 | M | 0 | ROZPOCET | 53200 | 0 | 0 | 0 | 0 | 1 | 53200 | 1 | 419126196
| PP |  | Monitor 22" LCD LED, HD 1920x1080, 16:9, 2 xBNC, 1 xHDMI, PIP, 12V, včetně držáku | [18 empty] | PP | 0
131 | M | 7597200120 | Monitor 27" LCD LED , HD 1920x1080, 16:9, 2 xBNC, 1 xHDMI, PIP, 230V, včetně držáku | kus | 4 | 18400 |  | 73600 | Sborník UOŽI 01 2021 |  | základní | 18400 | 73600 | 0 | 0 | 0 | 0 | 0 | 0 | 0 | 2 | M | 0 | ROZPOCET | 73600 | 0 | 0 | 0 | 0 | 1 | 73600 | 1 | 201810101
| PP |  | Monitor 27" LCD LED , HD 1920x1080, 16:9, 2 xBNC, 1 xHDMI, PIP, 230V, včetně držáku | [18 empty] | PP | 0
132 | M | 7597200140 | Monitor 42" LCD, provoz 24/7; 700cd/m2; vč. držáku | kus | 1 | 45000 |  | 45000 | Sborník UOŽI 01 2021 |  | základní | 45000 | 45000 | 0 | 0 | 0 | 0 | 0 | 0 | 0 | 2 | M | 0 | ROZPOCET | 45000 | 0 | 0 | 0 | 0 | 1 | 45000 | 1 | 1022484910
| PP |  | Monitor 42" LCD, provoz 24/7; 700cd/m2; vč. držáku | [18 empty] | PP | 0
133 | M | 7597200160 | MiniPC, ovládací modul pro LCD a LED monitory vč. OS Linux | kus | 1 | 20000 |  | 20000 | Sborník UOŽI 01 2021 |  | základní | 20000 | 20000 | 0 | 0 | 0 | 0 | 0 | 0 | 0 | 2 | M | 0 | ROZPOCET | 20000 | 0 | 0 | 0 | 0 | 1 | 20000 | 1 | 1076210885
| PP |  | MiniPC, ovládací modul pro LCD a LED monitory vč. OS Linux | [18 empty] | PP | 0
134 | M | 7592600221 | Počítače, SW Kabel USB 2.0 A/B 1,8 m (HM0403299993333) | kus | 1 | 32 |  | 32 | Sborník UOŽI 01 2021 |  | základní | 32 | 32 | 0 | 0 | 0 | 0 | 0 | 0 | 0 | 2 | M | 0 | ROZPOCET | 32 | 0 | 0 | 0 | 0 | 1 | 32 | 1 | 1122339458
| PP |  | Počítače, SW Kabel USB 2.0 A/B 1,8 m (HM0403299993333) | [18 empty] | PP | 0
135 | M | 7596950030 | Ocelové stožáry Konzola do zdi do dl.0,8m třmen*89mm (HM0383889990112) | kus | 1 | 2100 |  | 2100 | Sborník UOŽI 01 2021 |  | základní | 2100 | 2100 | 0 | 0 | 0 | 0 | 0 | 0 | 0 | 2 | M | 0 | ROZPOCET | 2100 | 0 | 0 | 0 | 0 | 1 | 2100 | 1 | -1800804369
| PP |  | Ocelové stožáry Konzola do zdi do dl.0,8m třmen*89mm (HM0383889990112) | [18 empty] | PP | 0
136 | M | 7596950040 | Ocelové stožáry Konzola do zdi do L1m třmen*76mm (HM0383889990114) | kus | 1 | 2270 |  | 2270 | Sborník UOŽI 01 2021 |  | základní | 2270 | 2270 | 0 | 0 | 0 | 0 | 0 | 0 | 0 | 2 | M | 0 | ROZPOCET | 2270 | 0 | 0 | 0 | 0 | 1 | 2270 | 1 | -1361432406
| PP |  | Ocelové stožáry Konzola do zdi do L1m třmen*76mm (HM0383889990114) | [18 empty] | PP | 0
137 | M | 7590130040 | Rozdělovače, rozváděče Podstava kabel.objektu (HM0321850700004) | kus | 1 | 2430 |  | 2430 | Sborník UOŽI 01 2021 |  | základní | 2430 | 2430 | 0 | 0 | 0 | 0 | 0 | 0 | 0 | 8 | M | 0 | ROZPOCET | 2430 | 0 | 0 | 0 | 0 | 1 | 2430 | 4 | -1960312795
| PP |  | Rozdělovače, rozváděče Podstava kabel.objektu (HM0321850700004) | [18 empty] | PP | 0
138 | M | 7590130210 | Rozdělovače, rozváděče MIS 1a | kus | 1 | 1260 |  | 1260 | Sborník UOŽI 01 2021 |  | základní | 1260 | 1260 | 0 | 0 | 0 | 0 | 0 | 0 | 0 | 8 | M | 0 | ROZPOCET | 1260 | 0 | 0 | 0 | 0 | 1 | 1260 | 4 | -1476442049
| PP |  | Rozdělovače, rozváděče MIS 1a | [18 empty] | PP | 0
139 | M | 7590130215 | Rozdělovače, rozváděče MIS 1b | kus | 1 | 1150 |  | 1150 | Sborník UOŽI 01 2021 |  | základní | 1150 | 1150 | 0 | 0 | 0 | 0 | 0 | 0 | 0 | 8 | M | 0 | ROZPOCET | 1150 | 0 | 0 | 0 | 0 | 1 | 1150 | 4 | 1553847615
| PP |  | Rozdělovače, rozváděče MIS 1b | [18 empty] | PP | 0
140 | M | 7590130240 | Rozdělovače, rozváděče SIS 1 sloupkový rozvaděč | kus | 1 | 6780 |  | 6780 | Sborník UOŽI 01 2021 |  | základní | 6780 | 6780 | 0 | 0 | 0 | 0 | 0 | 0 | 0 | 8 | M | 0 | ROZPOCET | 6780 | 0 | 0 | 0 | 0 | 1 | 6780 | 4 | 45990243
| PP |  | Rozdělovače, rozváděče SIS 1 sloupkový rozvaděč | [18 empty] | PP | 0
141 | M | 7590130242 | Rozdělovače, rozváděče SIS 2 sloupkový rozvaděč | kus | 1 | 29700 |  | 29700 | Sborník UOŽI 01 2021 |  | základní | 29700 | 29700 | 0 | 0 | 0 | 0 | 0 | 0 | 0 | 8 | M | 0 | ROZPOCET | 29700 | 0 | 0 | 0 | 0 | 1 | 29700 | 4 | -1601211043
| PP |  | Rozdělovače, rozváděče SIS 2 sloupkový rozvaděč | [18 empty] | PP | 0
142 | M | 7590520619 | Venkovní vedení kabelová - metalické sítě Plněné 4x0,8 TCEPKPFLE 10 x 4 x 0,8 | m | 1 | 64.1 |  | 64.1 | Sborník UOŽI 01 2021 |  | základní | 64.1 | 64.1 | 0 | 0 | 0 | 0 | 0 | 0 | 0 | 8 | M | 0 | ROZPOCET | 64.1 | 0 | 0 | 0 | 0 | 1 | 64.1 | 4 | -1361155814
| PP |  | Venkovní vedení kabelová - metalické sítě Plněné 4x0,8 TCEPKPFLE 10 x 4 x 0,8 | [18 empty] | PP | 0
143 | M | 7590520929 | Venkovní vedení kabelová - metalické sítě Plněné, armované Al dráty, ochranný obal z PE 4x0,8 TCEPKPFLEZE 10 x 4 x 0,8 | m | 1 | 136 |  | 136 | Sborník UOŽI 01 2021 |  | základní | 136 | 136 | 0 | 0 | 0 | 0 | 0 | 0 | 0 | 8 | M | 0 | ROZPOCET | 136 | 0 | 0 | 0 | 0 | 1 | 136 | 4 | -278493643
| PP |  | Venkovní vedení kabelová - metalické sítě Plněné, armované Al dráty, ochranný obal z PE 4x0,8 TCEPKPFLEZE 10 x 4 x 0,8 | [18 empty] | PP | 0
144 | M | 7590540090 | Slaboproudé rozvody, kabely pro přívod a vnitřní instalaci Instalační kabely SYKFY 5 x 3 x 0,5 | m | 1 | 14.6 |  | 14.6 | Sborník UOŽI 01 2021 |  | základní | 14.6 | 14.6 | 0 | 0 | 0 | 0 | 0 | 0 | 0 | 8 | M | 0 | ROZPOCET | 14.6 | 0 | 0 | 0 | 0 | 1 | 14.6 | 4 | -248311198
| PP |  | Slaboproudé rozvody, kabely pro přívod a vnitřní instalaci Instalační kabely SYKFY 5 x 3 x 0,5 | [18 empty] | PP | 0
145 | M | 7590540095 | Slaboproudé rozvody, kabely pro přívod a vnitřní instalaci Instalační kabely SYKFY 10 x 3 x 0,5 | m | 1 | 22.5 |  | 22.5 | Sborník UOŽI 01 2021 |  | základní | 22.5 | 22.5 | 0 | 0 | 0 | 0 | 0 | 0 | 0 | 8 | M | 0 | ROZPOCET | 22.5 | 0 | 0 | 0 | 0 | 1 | 22.5 | 4 | 668423505
| PP |  | Slaboproudé rozvody, kabely pro přívod a vnitřní instalaci Instalační kabely SYKFY 10 x 3 x 0,5 | [18 empty] | PP | 0
146 | M | 7590540100 | Slaboproudé rozvody, kabely pro přívod a vnitřní instalaci Instalační kabely SYKFY 15 x 3 x 0,5 | m | 1 | 32.2 |  | 32.2 | Sborník UOŽI 01 2021 |  | základní | 32.2 | 32.2 | 0 | 0 | 0 | 0 | 0 | 0 | 0 | 8 | M | 0 | ROZPOCET | 32.2 | 0 | 0 | 0 | 0 | 1 | 32.2 | 4 | -1558142708
| PP |  | Slaboproudé rozvody, kabely pro přívod a vnitřní instalaci Instalační kabely SYKFY 15 x 3 x 0,5 | [18 empty] | PP | 0
147 | M | 7590540105 | Slaboproudé rozvody, kabely pro přívod a vnitřní instalaci Instalační kabely SYKFY 20 x 3 x 0,5 | m | 1 | 44.8 |  | 44.8 | Sborník UOŽI 01 2021 |  | základní | 44.8 | 44.8 | 0 | 0 | 0 | 0 | 0 | 0 | 0 | 8 | M | 0 | ROZPOCET | 44.8 | 0 | 0 | 0 | 0 | 1 | 44.8 | 4 | -2122034759
| PP |  | Slaboproudé rozvody, kabely pro přívod a vnitřní instalaci Instalační kabely SYKFY 20 x 3 x 0,5 | [18 empty] | PP | 0
148 | M | 7590540509 | Slaboproudé rozvody, kabely pro přívod a vnitřní instalaci UTP/FTP kategorie 5e 100Mhz 1 Gbps UTP Nestíněný, PVC vnitřní, drát | m | 1560 | 6.68 |  | 10420.8 | Sborník UOŽI 01 2021 |  | základní | 6.68 | 10420.8 | 0 | 0 | 0 | 0 | 0 | 0 | 0 | 2 | M | 0 | ROZPOCET | 10420.8 | 0 | 0 | 0 | 0 | 1 | 10420.8 | 1 | -453651492
| PP |  | Slaboproudé rozvody, kabely pro přívod a vnitřní instalaci UTP/FTP kategorie 5e 100Mhz 1 Gbps UTP Nestíněný, PVC vnitřní, drát | [18 empty] | PP | 0
149 | M | 7590540514 | Slaboproudé rozvody, kabely pro přívod a vnitřní instalaci UTP/FTP kategorie 5e 100Mhz 1 Gbps UTP Nestíněný, PE venkovní, drát | m | 1 | 9.5 |  | 9.5 | Sborník UOŽI 01 2021 |  | základní | 9.5 | 9.5 | 0 | 0 | 0 | 0 | 0 | 0 | 0 | 2 | M | 0 | ROZPOCET | 9.5 | 0 | 0 | 0 | 0 | 1 | 9.5 | 1 | 1618155653
| PP |  | Slaboproudé rozvody, kabely pro přívod a vnitřní instalaci UTP/FTP kategorie 5e 100Mhz 1 Gbps UTP Nestíněný, PE venkovní, drát | [18 empty] | PP | 0
150 | M | 7590540524 | Slaboproudé rozvody, kabely pro přívod a vnitřní instalaci UTP/FTP kategorie 5e 100Mhz 1 Gbps FTP Stíněný plášť, PVC vnitřní, drát | m | 1 | 10.1 |  | 10.1 | Sborník UOŽI 01 2021 |  | základní | 10.1 | 10.1 | 0 | 0 | 0 | 0 | 0 | 0 | 0 | 2 | M | 0 | ROZPOCET | 10.1 | 0 | 0 | 0 | 0 | 1 | 10.1 | 1 | 1656396939
| PP |  | Slaboproudé rozvody, kabely pro přívod a vnitřní instalaci UTP/FTP kategorie 5e 100Mhz 1 Gbps FTP Stíněný plášť, PVC vnitřní, drát | [18 empty] | PP | 0
151 | M | 7590540529 | Slaboproudé rozvody, kabely pro přívod a vnitřní instalaci UTP/FTP kategorie 5e 100Mhz 1 Gbps FTP Stíněný plášť, PE venkovní, drát | m | 3840 | 11.6 |  | 44544 | Sborník UOŽI 01 2021 |  | základní | 11.6 | 44544 | 0 | 0 | 0 | 0 | 0 | 0 | 0 | 2 | M | 0 | ROZPOCET | 44544 | 0 | 0 | 0 | 0 | 1 | 44544 | 1 | 873319047
| PP |  | Slaboproudé rozvody, kabely pro přívod a vnitřní instalaci UTP/FTP kategorie 5e 100Mhz 1 Gbps FTP Stíněný plášť, PE venkovní, drát | [18 empty] | PP | 0
152 | M | 7590540574 | Slaboproudé rozvody, kabely pro přívod a vnitřní instalaci UTP/FTP kategorie 6, 250MHz 1 Gbps UTP Nestíněný, PVC vnitřní, drát, | m | 360 | 10.1 |  | 3636 | Sborník UOŽI 01 2021 |  | základní | 10.1 | 3636 | 0 | 0 | 0 | 0 | 0 | 0 | 0 | 2 | M | 0 | ROZPOCET | 3636 | 0 | 0 | 0 | 0 | 1 | 3636 | 1 | 596130370
| PP |  | Slaboproudé rozvody, kabely pro přívod a vnitřní instalaci UTP/FTP kategorie 6, 250MHz 1 Gbps UTP Nestíněný, PVC vnitřní, drát, | [18 empty] | PP | 0
153 | M | 7590540569 | Slaboproudé rozvody, kabely pro přívod a vnitřní instalaci UTP/FTP kategorie 6, 250MHz 1 Gbps UTP Nestíněný, PE venkovní, drát | m | 1 | 11.6 |  | 11.6 | Sborník UOŽI 01 2021 |  | základní | 11.6 | 11.6 | 0 | 0 | 0 | 0 | 0 | 0 | 0 | 8 | M | 0 | ROZPOCET | 11.6 | 0 | 0 | 0 | 0 | 1 | 11.6 | 4 | -2092508516
| PP |  | Slaboproudé rozvody, kabely pro přívod a vnitřní instalaci UTP/FTP kategorie 6, 250MHz 1 Gbps UTP Nestíněný, PE venkovní, drát | [18 empty] | PP | 0
154 | M | 7590540579 | Slaboproudé rozvody, kabely pro přívod a vnitřní instalaci UTP/FTP kategorie 6, 250MHz 1 Gbps FTP Stíněný, PE venkovní, drát | m | 1 | 14.1 |  | 14.1 | Sborník UOŽI 01 2021 |  | základní | 14.1 | 14.1 | 0 | 0 | 0 | 0 | 0 | 0 | 0 | 2 | M | 0 | ROZPOCET | 14.1 | 0 | 0 | 0 | 0 | 1 | 14.1 | 1 | -577478019
| PP |  | Slaboproudé rozvody, kabely pro přívod a vnitřní instalaci UTP/FTP kategorie 6, 250MHz 1 Gbps FTP Stíněný, PE venkovní, drát | [18 empty] | PP | 0
155 | M | 7590540584 | Slaboproudé rozvody, kabely pro přívod a vnitřní instalaci UTP/FTP kategorie 6, 250MHz 1 Gbps FTP Stíněný, PVC vnitřní | m | 1 | 12.7 |  | 12.7 | Sborník UOŽI 01 2021 |  | základní | 12.7 | 12.7 | 0 | 0 | 0 | 0 | 0 | 0 | 0 | 2 | M | 0 | ROZPOCET | 12.7 | 0 | 0 | 0 | 0 | 1 | 12.7 | 1 | -935840938
| PP |  | Slaboproudé rozvody, kabely pro přívod a vnitřní instalaci UTP/FTP kategorie 6, 250MHz 1 Gbps FTP Stíněný, PVC vnitřní | [18 empty] | PP | 0
156 | M | 7590560004 | Optické kabely Optické kabely střední konstrukce pro záfuk, přifuk do HDPE chráničky 4 vl. 1x4 vl./trubička, HDPE plášť 8,1 mm (6 el.) | m | 1 | 16 |  | 16 | Sborník UOŽI 01 2021 |  | základní | 16 | 16 | 0 | 0 | 0 | 0 | 0 | 0 | 0 | 2 | M | 0 | ROZPOCET | 16 | 0 | 0 | 0 | 0 | 1 | 16 | 1 | 1201666685
| PP |  | Optické kabely Optické kabely střední konstrukce pro záfuk, přifuk do HDPE chráničky 4 vl. 1x4 vl./trubička, HDPE plášť 8,1 mm (6 el.) | [18 empty] | PP | 0
157 | M | 7590560014 | Optické kabely Optické kabely střední konstrukce pro záfuk, přifuk do HDPE chráničky 6 vl. 1x6 vl./trubička, HDPE plášť 8,1 mm (6 el.) | m | 1 | 17.1 |  | 17.1 | Sborník UOŽI 01 2021 |  | základní | 17.1 | 17.1 | 0 | 0 | 0 | 0 | 0 | 0 | 0 | 2 | M | 0 | ROZPOCET | 17.1 | 0 | 0 | 0 | 0 | 1 | 17.1 | 1 | 619235774
| PP |  | Optické kabely Optické kabely střední konstrukce pro záfuk, přifuk do HDPE chráničky 6 vl. 1x6 vl./trubička, HDPE plášť 8,1 mm (6 el.) | [18 empty] | PP | 0
158 | M | 7590560174 | Optické kabely Optické mikrokabely Pro záfuk do trubičky 5,5 mm 4 vl. PA plášť 4,1 mm | m | 1 | 10.9 |  | 10.9 | Sborník UOŽI 01 2021 |  | základní | 10.9 | 10.9 | 0 | 0 | 0 | 0 | 0 | 0 | 0 | 2 | M | 0 | ROZPOCET | 10.9 | 0 | 0 | 0 | 0 | 1 | 10.9 | 1 | 666382287
| PP |  | Optické kabely Optické mikrokabely Pro záfuk do trubičky 5,5 mm 4 vl. PA plášť 4,1 mm | [18 empty] | PP | 0
159 | M | 7590560179 | Optické kabely Optické mikrokabely Pro záfuk do trubičky 5,5 mm 6 vl. PA plášť 4,1 mm | m | 480 | 11.7 |  | 5616 | Sborník UOŽI 01 2021 |  | základní | 11.7 | 5616 | 0 | 0 | 0 | 0 | 0 | 0 | 0 | 2 | M | 0 | ROZPOCET | 5616 | 0 | 0 | 0 | 0 | 1 | 5616 | 1 | 1811182480
| PP |  | Optické kabely Optické mikrokabely Pro záfuk do trubičky 5,5 mm 6 vl. PA plášť 4,1 mm | [18 empty] | PP | 0
160 | M | 7590560519 | Optické kabely Spojky a příslušenství pro optické sítě Ostatní Rezerva optického kabelu do 500mm | kus | 1 | 2430 |  | 2430 | Sborník UOŽI 01 2021 |  | základní | 2430 | 2430 | 0 | 0 | 0 | 0 | 0 | 0 | 0 | 2 | M | 0 | ROZPOCET | 2430 | 0 | 0 | 0 | 0 | 1 | 2430 | 1 | -851763411
| PP |  | Optické kabely Spojky a příslušenství pro optické sítě Ostatní Rezerva optického kabelu do 500mm | [18 empty] | PP | 0
161 | M | 7590560552 | Optické kabely Spojky a příslušenství pro optické sítě Ostatní HDC 3000 - 19“ nosič konstrukčních skupin pro 12x konektor nebo spoj. modul | kus | 1 | 5560 |  | 5560 | Sborník UOŽI 01 2021 |  | základní | 5560 | 5560 | 0 | 0 | 0 | 0 | 0 | 0 | 0 | 2 | M | 0 | ROZPOCET | 5560 | 0 | 0 | 0 | 0 | 1 | 5560 | 1 | -1480764290
| PP |  | Optické kabely Spojky a příslušenství pro optické sítě Ostatní HDC 3000 - 19“ nosič konstrukčních skupin pro 12x konektor nebo spoj. modul | [18 empty] | PP | 0
162 | M | 7590560554 | Optické kabely Spojky a příslušenství pro optické sítě Ostatní HDC 3000 - Horní kryt a zadní nosiče konstrukčních skupin 19" | kus | 1 | 1440 |  | 1440 | Sborník UOŽI 01 2021 |  | základní | 1440 | 1440 | 0 | 0 | 0 | 0 | 0 | 0 | 0 | 2 | M | 0 | ROZPOCET | 1440 | 0 | 0 | 0 | 0 | 1 | 1440 | 1 | 961208113
| PP |  | Optické kabely Spojky a příslušenství pro optické sítě Ostatní HDC 3000 - Horní kryt a zadní nosiče konstrukčních skupin 19" | [18 empty] | PP | 0
163 | M | 7590560569 | Optické kabely Spojky a příslušenství pro optické sítě Ostatní Optický patchcord do 5 m | kus | 92 | 625 |  | 57500 | Sborník UOŽI 01 2021 |  | základní | 625 | 57500 | 0 | 0 | 0 | 0 | 0 | 0 | 0 | 2 | M | 0 | ROZPOCET | 57500 | 0 | 0 | 0 | 0 | 1 | 57500 | 1 | 320877166
| PP |  | Optické kabely Spojky a příslušenství pro optické sítě Ostatní Optický patchcord do 5 m | [18 empty] | PP | 0
164 | M | 7590560579 | Optické kabely Spojky a příslušenství pro optické sítě Ostatní Optický pigtail do 2 m | kus | 1 | 330 |  | 330 | Sborník UOŽI 01 2021 |  | základní | 330 | 330 | 0 | 0 | 0 | 0 | 0 | 0 | 0 | 2 | M | 0 | ROZPOCET | 330 | 0 | 0 | 0 | 0 | 1 | 330 | 1 | 1151355088
| PP |  | Optické kabely Spojky a příslušenství pro optické sítě Ostatní Optický pigtail do 2 m | [18 empty] | PP | 0
165 | M | 7590560589 | Optické kabely Spojky a příslušenství pro optické sítě Ostatní Kazeta pro uložení svárů | kus | 1 | 988 |  | 988 | Sborník UOŽI 01 2021 |  | základní | 988 | 988 | 0 | 0 | 0 | 0 | 0 | 0 | 0 | 2 | M | 0 | ROZPOCET | 988 | 0 | 0 | 0 | 0 | 1 | 988 | 1 | 1792733866
| PP |  | Optické kabely Spojky a příslušenství pro optické sítě Ostatní Kazeta pro uložení svárů | [18 empty] | PP | 0
166 | M | 7590560593 | Optické kabely Spojky a příslušenství pro optické sítě Ostatní HDC 3000 - 19“ zásobník na buffery | kus | 1 | 5020 |  | 5020 | Sborník UOŽI 01 2021 |  | základní | 5020 | 5020 | 0 | 0 | 0 | 0 | 0 | 0 | 0 | 2 | M | 0 | ROZPOCET | 5020 | 0 | 0 | 0 | 0 | 1 | 5020 | 1 | -1317028062
| PP |  | Optické kabely Spojky a příslušenství pro optické sítě Ostatní HDC 3000 - 19“ zásobník na buffery | [18 empty] | PP | 0
167 | M | 7590560597 | Optické kabely Spojky a příslušenství pro optické sítě Ostatní HDC 3000 - 19“ vedení patchcordů | kus | 1 | 3600 |  | 3600 | Sborník UOŽI 01 2021 |  | základní | 3600 | 3600 | 0 | 0 | 0 | 0 | 0 | 0 | 0 | 2 | M | 0 | ROZPOCET | 3600 | 0 | 0 | 0 | 0 | 1 | 3600 | 1 | 1147608976
| PP |  | Optické kabely Spojky a příslušenství pro optické sítě Ostatní HDC 3000 - 19“ vedení patchcordů | [18 empty] | PP | 0
168 | M | 7590560601 | Optické kabely Spojky a příslušenství pro optické sítě Ostatní HDC 3000 - 19“ zásobník rezervních délek patchcordů | kus | 1 | 4750 |  | 4750 | Sborník UOŽI 01 2021 |  | základní | 4750 | 4750 | 0 | 0 | 0 | 0 | 0 | 0 | 0 | 2 | M | 0 | ROZPOCET | 4750 | 0 | 0 | 0 | 0 | 1 | 4750 | 1 | 2117885366
| PP |  | Optické kabely Spojky a příslušenství pro optické sítě Ostatní HDC 3000 - 19“ zásobník rezervních délek patchcordů | [18 empty] | PP | 0
169 | M | 7590560611 | Optické kabely Spojky a příslušenství pro optické sítě Ostatní HDC 3000 - Konektorový modul E-2000, včetně 12x adaptérů a pigtailů, plně osazen | kus | 1 | 9950 |  | 9950 | Sborník UOŽI 01 2021 |  | základní | 9950 | 9950 | 0 | 0 | 0 | 0 | 0 | 0 | 0 | 2 | M | 0 | ROZPOCET | 9950 | 0 | 0 | 0 | 0 | 1 | 9950 | 1 | -1401078011
| PP |  | Optické kabely Spojky a příslušenství pro optické sítě Ostatní HDC 3000 - Konektorový modul E-2000, včetně 12x adaptérů a pigtailů, plně osazen | [18 empty] | PP | 0
170 | M | 7590560621 | Optické kabely Spojky a příslušenství pro optické sítě Ostatní HDC 3000 - Spojovací-provařovací modul | kus | 1 | 2090 |  | 2090 | Sborník UOŽI 01 2021 |  | základní | 2090 | 2090 | 0 | 0 | 0 | 0 | 0 | 0 | 0 | 2 | M | 0 | ROZPOCET | 2090 | 0 | 0 | 0 | 0 | 1 | 2090 | 1 | -2051551117
| PP |  | Optické kabely Spojky a příslušenství pro optické sítě Ostatní HDC 3000 - Spojovací-provařovací modul | [18 empty] | PP | 0
171 | M | 7590560631 | Optické kabely Spojky a příslušenství pro optické sítě Ostatní trubička v provedení bufferu 1m černá/10m bílá | kus | 1 | 1430 |  | 1430 | Sborník UOŽI 01 2021 |  | základní | 1430 | 1430 | 0 | 0 | 0 | 0 | 0 | 0 | 0 | 2 | M | 0 | ROZPOCET | 1430 | 0 | 0 | 0 | 0 | 1 | 1430 | 1 | 2082673369
| PP |  | Optické kabely Spojky a příslušenství pro optické sítě Ostatní trubička v provedení bufferu 1m černá/10m bílá | [18 empty] | PP | 0
172 | M | 7590560641 | Optické kabely Spojky a příslušenství pro optické sítě Ostatní Spojovací kazety s víčkem | kus | 1 | 145 |  | 145 | Sborník UOŽI 01 2021 |  | základní | 145 | 145 | 0 | 0 | 0 | 0 | 0 | 0 | 0 | 2 | M | 0 | ROZPOCET | 145 | 0 | 0 | 0 | 0 | 1 | 145 | 1 | -1968702624
| PP |  | Optické kabely Spojky a příslušenství pro optické sítě Ostatní Spojovací kazety s víčkem | [18 empty] | PP | 0
173 | M | 7590560671 | Optické kabely Spojky a příslušenství pro optické sítě Optické Pigtaily SM 9/125 E 2000 H+S | kus | 1 | 240 |  | 240 | Sborník UOŽI 01 2021 |  | základní | 240 | 240 | 0 | 0 | 0 | 0 | 0 | 0 | 0 | 2 | M | 0 | ROZPOCET | 240 | 0 | 0 | 0 | 0 | 1 | 240 | 1 | -1058989984
| PP |  | Optické kabely Spojky a příslušenství pro optické sítě Optické Pigtaily SM 9/125 E 2000 H+S | [18 empty] | PP | 0
174 | M | 7590560818 | Optické kabely Spojky a příslušenství pro optické sítě Optické Patchcordy SM 9/125 E2000/APC-E2000/APC H+S, 9/125/900/1800, délka 1 m | kus | 1 | 511 |  | 511 | Sborník UOŽI 01 2021 |  | základní | 511 | 511 | 0 | 0 | 0 | 0 | 0 | 0 | 0 | 2 | M | 0 | ROZPOCET | 511 | 0 | 0 | 0 | 0 | 1 | 511 | 1 | -2127892906
| PP |  | Optické kabely Spojky a příslušenství pro optické sítě Optické Patchcordy SM 9/125 E2000/APC-E2000/APC H+S, 9/125/900/1800, délka 1 m | [18 empty] | PP | 0
175 | M | 7590560853 | Optické kabely Spojky a příslušenství pro optické sítě Optické Patchcordy SM 9/125 E2000/APC-E2000/APC, 9/125/900/1800, délka 1 m, DUPLEX | kus | 1 | 1030 |  | 1030 | Sborník UOŽI 01 2021 |  | základní | 1030 | 1030 | 0 | 0 | 0 | 0 | 0 | 0 | 0 | 2 | M | 0 | ROZPOCET | 1030 | 0 | 0 | 0 | 0 | 1 | 1030 | 1 | 21190787
| PP |  | Optické kabely Spojky a příslušenství pro optické sítě Optické Patchcordy SM 9/125 E2000/APC-E2000/APC, 9/125/900/1800, délka 1 m, DUPLEX | [18 empty] | PP | 0
176 | M | 7590550004 | Forma kabelová, drátová a doplňky vnitřní instalace Montážní rám pro LSA lišty hloubky 12,1 pozice | kus | 1 | 44.3 |  | 44.3 | Sborník UOŽI 01 2021 |  | základní | 44.3 | 44.3 | 0 | 0 | 0 | 0 | 0 | 0 | 0 | 8 | M | 0 | ROZPOCET | 44.3 | 0 | 0 | 0 | 0 | 1 | 44.3 | 4 | 1680324509
| PP |  | Forma kabelová, drátová a doplňky vnitřní instalace Montážní rám pro LSA lišty hloubky 12,1 pozice | [18 empty] | PP | 0
177 | M | 7590550009 | Forma kabelová, drátová a doplňky vnitřní instalace Montážní rám pro LSA lišty hloubky 12,2 pozice | kus | 1 | 87.5 |  | 87.5 | Sborník UOŽI 01 2021 |  | základní | 87.5 | 87.5 | 0 | 0 | 0 | 0 | 0 | 0 | 0 | 8 | M | 0 | ROZPOCET | 87.5 | 0 | 0 | 0 | 0 | 1 | 87.5 | 4 | -1114122657
| PP |  | Forma kabelová, drátová a doplňky vnitřní instalace Montážní rám pro LSA lišty hloubky 12,2 pozice | [18 empty] | PP | 0
178 | M | 7590550014 | Forma kabelová, drátová a doplňky vnitřní instalace Montážní rám pro LSA lišty hloubky 12,3 pozice | kus | 1 | 132 |  | 132 | Sborník UOŽI 01 2021 |  | základní | 132 | 132 | 0 | 0 | 0 | 0 | 0 | 0 | 0 | 8 | M | 0 | ROZPOCET | 132 | 0 | 0 | 0 | 0 | 1 | 132 | 4 | 1105754537
| PP |  | Forma kabelová, drátová a doplňky vnitřní instalace Montážní rám pro LSA lišty hloubky 12,3 pozice | [18 empty] | PP | 0
179 | M | 7590550039 | Forma kabelová, drátová a doplňky vnitřní instalace Montážní rám pro LSA lišty hloubky 22,5 pozic | kus | 1 | 167 |  | 167 | Sborník UOŽI 01 2021 |  | základní | 167 | 167 | 0 | 0 | 0 | 0 | 0 | 0 | 0 | 8 | M | 0 | ROZPOCET | 167 | 0 | 0 | 0 | 0 | 1 | 167 | 4 | 1538484915
| PP |  | Forma kabelová, drátová a doplňky vnitřní instalace Montážní rám pro LSA lišty hloubky 22,5 pozic | [18 empty] | PP | 0
180 | M | 7590550064 | Forma kabelová, drátová a doplňky vnitřní instalace Montážní rám pro LSA lišty hloubky 22,10 pozic | kus | 1 | 310 |  | 310 | Sborník UOŽI 01 2021 |  | základní | 310 | 310 | 0 | 0 | 0 | 0 | 0 | 0 | 0 | 8 | M | 0 | ROZPOCET | 310 | 0 | 0 | 0 | 0 | 1 | 310 | 4 | -1573630533
| PP |  | Forma kabelová, drátová a doplňky vnitřní instalace Montážní rám pro LSA lišty hloubky 22,10 pozic | [18 empty] | PP | 0
181 | M | 7590550194 | Forma kabelová, drátová a doplňky vnitřní instalace LSA lišty LSA-PLUS lišta rozpojovací 2/10 | kus | 40 | 107 |  | 4280 | Sborník UOŽI 01 2021 |  | základní | 107 | 4280 | 0 | 0 | 0 | 0 | 0 | 0 | 0 | 8 | M | 0 | ROZPOCET | 4280 | 0 | 0 | 0 | 0 | 1 | 4280 | 4 | 630190057
| PP |  | Forma kabelová, drátová a doplňky vnitřní instalace LSA lišty LSA-PLUS lišta rozpojovací 2/10 | [18 empty] | PP | 0
182 | M | 7590550199 | Forma kabelová, drátová a doplňky vnitřní instalace LSA lišty Zemnící lišta pro moduly 2/10 | kus | 1 | 335 |  | 335 | Sborník UOŽI 01 2021 |  | základní | 335 | 335 | 0 | 0 | 0 | 0 | 0 | 0 | 0 | 8 | M | 0 | ROZPOCET | 335 | 0 | 0 | 0 | 0 | 1 | 335 | 4 | -1381462826
| PP |  | Forma kabelová, drátová a doplňky vnitřní instalace LSA lišty Zemnící lišta pro moduly 2/10 | [18 empty] | PP | 0
183 | M | 7590550204 | Forma kabelová, drátová a doplňky vnitřní instalace LSA lišty Štítek sklopný pro LSA-PLUS 10 párů | kus | 40 | 37 |  | 1480 | Sborník UOŽI 01 2021 |  | základní | 37 | 1480 | 0 | 0 | 0 | 0 | 0 | 0 | 0 | 8 | M | 0 | ROZPOCET | 1480 | 0 | 0 | 0 | 0 | 1 | 1480 | 4 | 1298659904
| PP |  | Forma kabelová, drátová a doplňky vnitřní instalace LSA lišty Štítek sklopný pro LSA-PLUS 10 párů | [18 empty] | PP | 0
184 | M | 7590550209 | Forma kabelová, drátová a doplňky vnitřní instalace LSA lišty Magazín přepěťové ochrany pro LSA-PLUS 2/10 | kus | 1 | 240 |  | 240 | Sborník UOŽI 01 2021 |  | základní | 240 | 240 | 0 | 0 | 0 | 0 | 0 | 0 | 0 | 8 | M | 0 | ROZPOCET | 240 | 0 | 0 | 0 | 0 | 1 | 240 | 4 | -1082086368
| PP |  | Forma kabelová, drátová a doplňky vnitřní instalace LSA lišty Magazín přepěťové ochrany pro LSA-PLUS 2/10 | [18 empty] | PP | 0
185 | M | 7590550214 | Forma kabelová, drátová a doplňky vnitřní instalace LSA lišty Přepěťové ochrany 8x6, MK, 230V 10kA/10A | kus | 1 | 20 |  | 20 | Sborník UOŽI 01 2021 |  | základní | 20 | 20 | 0 | 0 | 0 | 0 | 0 | 0 | 0 | 8 | M | 0 | ROZPOCET | 20 | 0 | 0 | 0 | 0 | 1 | 20 | 4 | 84372662
| PP |  | Forma kabelová, drátová a doplňky vnitřní instalace LSA lišty Přepěťové ochrany 8x6, MK, 230V 10kA/10A | [18 empty] | PP | 0
186 | M | 7590550219 | Forma kabelová, drátová a doplňky vnitřní instalace LSA lišty Přepěťové ochrany 8x6, MK, 230V 20kA/20A | kus | 1 | 16 |  | 16 | Sborník UOŽI 01 2021 |  | základní | 16 | 16 | 0 | 0 | 0 | 0 | 0 | 0 | 0 | 8 | M | 0 | ROZPOCET | 16 | 0 | 0 | 0 | 0 | 1 | 16 | 4 | -1077612282
| PP |  | Forma kabelová, drátová a doplňky vnitřní instalace LSA lišty Přepěťové ochrany 8x6, MK, 230V 20kA/20A | [18 empty] | PP | 0
187 | M | 7593310001 | Konstrukční díly Napájecí panel 6x230V s přepěťovou ochranou | kus | 1 | 830 |  | 830 | Sborník UOŽI 01 2021 |  | základní | 830 | 830 | 0 | 0 | 0 | 0 | 0 | 0 | 0 | 8 | M | 0 | ROZPOCET | 830 | 0 | 0 | 0 | 0 | 1 | 830 | 4 | -781743301
| PP |  | Konstrukční díly Napájecí panel 6x230V s přepěťovou ochranou | [18 empty] | PP | 0
188 | M | 7593310570 | Konstrukční díly Police (CV724825002M) | kus | 1 | 1120 |  | 1120 | Sborník UOŽI 01 2021 |  | základní | 1120 | 1120 | 0 | 0 | 0 | 0 | 0 | 0 | 0 | 8 | M | 0 | ROZPOCET | 1120 | 0 | 0 | 0 | 0 | 1 | 1120 | 4 | 1174472324
| PP |  | Konstrukční díly Police (CV724825002M) | [18 empty] | PP | 0
189 | M | 7593310580 | Konstrukční díly Police oboustranná hloubka 480mm (CV726459001) | kus | 1 | 3590 |  | 3590 | Sborník UOŽI 01 2021 |  | základní | 3590 | 3590 | 0 | 0 | 0 | 0 | 0 | 0 | 0 | 8 | M | 0 | ROZPOCET | 3590 | 0 | 0 | 0 | 0 | 1 | 3590 | 4 | -844177566
| PP |  | Konstrukční díly Police oboustranná hloubka 480mm (CV726459001) | [18 empty] | PP | 0
190 | M | 7593310621 | Konstrukční díly RACK 19" 9U/500mm nástěnný, dvoudílný, prosklené dveře | kus | 1 | 3150 |  | 3150 | Sborník UOŽI 01 2021 |  | základní | 3150 | 3150 | 0 | 0 | 0 | 0 | 0 | 0 | 0 | 8 | M | 0 | ROZPOCET | 3150 | 0 | 0 | 0 | 0 | 1 | 3150 | 4 | -2015800937
| PP |  | Konstrukční díly RACK 19" 9U/500mm nástěnný, dvoudílný, prosklené dveře | [18 empty] | PP | 0
191 | M | 7593310625 | Konstrukční díly RACK 19" 27U 600x600 na kolečkách, kovový, prosklené dveře, ventilační jednotka horní, rozvodný panel 230V s přepěťovou ochranou a 5 zásuvkami | kus | 4 | 21300 |  | 85200 | Sborník UOŽI 01 2021 |  | základní | 21300 | 85200 | 0 | 0 | 0 | 0 | 0 | 0 | 0 | 8 | M | 0 | ROZPOCET | 85200 | 0 | 0 | 0 | 0 | 1 | 85200 | 4 | -1352098074
| PP |  | Konstrukční díly RACK 19" 27U 600x600 na kolečkách, kovový, prosklené dveře, ventilační jednotka horní, rozvodný panel 230V s přepěťovou ochranou a 5 zásuvkami | [18 empty] | PP | 0
192 | M | 7593310627 | Konstrukční díly RACK 19" 42U perforované dveře, odnímatelné boky | kus | 1 | 19400 |  | 19400 | Sborník UOŽI 01 2021 |  | základní | 19400 | 19400 | 0 | 0 | 0 | 0 | 0 | 0 | 0 | 8 | M | 0 | ROZPOCET | 19400 | 0 | 0 | 0 | 0 | 1 | 19400 | 4 | -1446781949
| PP |  | Konstrukční díly RACK 19" 42U perforované dveře, odnímatelné boky | [18 empty] | PP | 0
193 | M | 7593311000 | Konstrukční díly Svorkovnice 10ti dílná (CV721225033) | kus | 1 | 373 |  | 373 | Sborník UOŽI 01 2021 |  | základní | 373 | 373 | 0 | 0 | 0 | 0 | 0 | 0 | 0 | 8 | M | 0 | ROZPOCET | 373 | 0 | 0 | 0 | 0 | 1 | 373 | 4 | 1511610025
| PP |  | Konstrukční díly Svorkovnice 10ti dílná (CV721225033) | [18 empty] | PP | 0
194 | M | 7593311040 | Konstrukční díly Svorkovnice WAGO 10-ti dílná (CV721225081) | kus | 1 | 803 |  | 803 | Sborník UOŽI 01 2021 |  | základní | 803 | 803 | 0 | 0 | 0 | 0 | 0 | 0 | 0 | 8 | M | 0 | ROZPOCET | 803 | 0 | 0 | 0 | 0 | 1 | 803 | 4 | 2095663841
| PP |  | Konstrukční díly Svorkovnice WAGO 10-ti dílná (CV721225081) | [18 empty] | PP | 0
195 | M | 7593311050 | Konstrukční díly Svorkovnice WAGO 12-ti dílná (CV721225082) | kus | 1 | 601 |  | 601 | Sborník UOŽI 01 2021 |  | základní | 601 | 601 | 0 | 0 | 0 | 0 | 0 | 0 | 0 | 8 | M | 0 | ROZPOCET | 601 | 0 | 0 | 0 | 0 | 1 | 601 | 4 | 965324269
| PP |  | Konstrukční díly Svorkovnice WAGO 12-ti dílná (CV721225082) | [18 empty] | PP | 0
196 | M | 7593311140 | Konstrukční díly Trubka ochranná (CV725015004) | kus | 1 | 228 |  | 228 | Sborník UOŽI 01 2021 |  | základní | 228 | 228 | 0 | 0 | 0 | 0 | 0 | 0 | 0 | 8 | M | 0 | ROZPOCET | 228 | 0 | 0 | 0 | 0 | 1 | 228 | 4 | -2143875534
| PP |  | Konstrukční díly Trubka ochranná (CV725015004) | [18 empty] | PP | 0
197 | M | 7593311210 | Konstrukční díly Žlab elektroinstalační 40x40x480mm (CV720420003) | kus | 1 | 116 |  | 116 | Sborník UOŽI 01 2021 |  | základní | 116 | 116 | 0 | 0 | 0 | 0 | 0 | 0 | 0 | 8 | M | 0 | ROZPOCET | 116 | 0 | 0 | 0 | 0 | 1 | 116 | 4 | 1377730331
| PP |  | Konstrukční díly Žlab elektroinstalační 40x40x480mm (CV720420003) | [18 empty] | PP | 0
198 | M | 7593311220 | Konstrukční díly Žlab elektroinstalační 40x40x600mm (CV720420002) | kus | 1 | 138 |  | 138 | Sborník UOŽI 01 2021 |  | základní | 138 | 138 | 0 | 0 | 0 | 0 | 0 | 0 | 0 | 8 | M | 0 | ROZPOCET | 138 | 0 | 0 | 0 | 0 | 1 | 138 | 4 | -1528258623
| PP |  | Konstrukční díly Žlab elektroinstalační 40x40x600mm (CV720420002) | [18 empty] | PP | 0
199 | M | 7593311230 | Konstrukční díly Žlab elektroinstalační 40x40x600 (CV720420004) | kus | 1 | 138 |  | 138 | Sborník UOŽI 01 2021 |  | základní | 138 | 138 | 0 | 0 | 0 | 0 | 0 | 0 | 0 | 8 | M | 0 | ROZPOCET | 138 | 0 | 0 | 0 | 0 | 1 | 138 | 4 | -76224575
| PP |  | Konstrukční díly Žlab elektroinstalační 40x40x600 (CV720420004) | [18 empty] | PP | 0
200 | M | 7593311240 | Konstrukční díly Žlab elektroinstalační 40x40x720mm (CV720420001) | kus | 1 | 188 |  | 188 | Sborník UOŽI 01 2021 |  | základní | 188 | 188 | 0 | 0 | 0 | 0 | 0 | 0 | 0 | 8 | M | 0 | ROZPOCET | 188 | 0 | 0 | 0 | 0 | 1 | 188 | 4 | -947305595
| PP |  | Konstrukční díly Žlab elektroinstalační 40x40x720mm (CV720420001) | [18 empty] | PP | 0
201 | M | 7593311250 | Konstrukční díly Žlab (CV724820010M) | kus | 1 | 145 |  | 145 | Sborník UOŽI 01 2021 |  | základní | 145 | 145 | 0 | 0 | 0 | 0 | 0 | 0 | 0 | 8 | M | 0 | ROZPOCET | 145 | 0 | 0 | 0 | 0 | 1 | 145 | 4 | 1384833621
| PP |  | Konstrukční díly Žlab (CV724820010M) | [18 empty] | PP | 0
202 | M | 7593320663 | Prvky Lišta nosná do skříně RACK | kus | 16 | 675 |  | 10800 | Sborník UOŽI 01 2021 |  | základní | 675 | 10800 | 0 | 0 | 0 | 0 | 0 | 0 | 0 | 8 | M | 0 | ROZPOCET | 10800 | 0 | 0 | 0 | 0 | 1 | 10800 | 4 | 1537577081
| PP |  | Prvky Lišta nosná do skříně RACK | [18 empty] | PP | 0
203 | M | 7593321458 | Prvky Svodič přepětí, jmenovité napětí 600V, s dálkovou signalizací poruchy | kus | 1 | 1760 |  | 1760 | Sborník UOŽI 01 2021 |  | základní | 1760 | 1760 | 0 | 0 | 0 | 0 | 0 | 0 | 0 | 8 | M | 0 | ROZPOCET | 1760 | 0 | 0 | 0 | 0 | 1 | 1760 | 4 | 1495791438
| PP |  | Prvky Svodič přepětí, jmenovité napětí 600V, s dálkovou signalizací poruchy | [18 empty] | PP | 0
204 | M | 7593321520 | Prvky Ochrana přepěťová SLP-275 V/4 S, 40 kA (8/20) - čtyřpólový varistorový svodič přepětí, vyjímatelný modul, optická signalizace poruchy, možnost blokace modulu | kus | 1 | 1960 |  | 1960 | Sborník UOŽI 01 2021 |  | základní | 1960 | 1960 | 0 | 0 | 0 | 0 | 0 | 0 | 0 | 8 | M | 0 | ROZPOCET | 1960 | 0 | 0 | 0 | 0 | 1 | 1960 | 4 | -1329349512
| PP |  | Prvky Ochrana přepěťová SLP-275 V/4 S, 40 kA (8/20) - čtyřpólový varistorový svodič přepětí, vyjímatelný modul, optická signalizace poruchy, možnost blokace modulu | [18 empty] | PP | 0
205 | M | 7593500840 | Trasy kabelového vedení Ohebná dvouplášťová korugovaná chránička 40/31smotek | m | 1 | 9.07 |  | 9.07 | Sborník UOŽI 01 2021 |  | základní | 9.07 | 9.07 | 0 | 0 | 0 | 0 | 0 | 0 | 0 | 8 | M | 0 | ROZPOCET | 9.07 | 0 | 0 | 0 | 0 | 1 | 9.07 | 4 | -435990913
| PP |  | Trasy kabelového vedení Ohebná dvouplášťová korugovaná chránička 40/31smotek | [18 empty] | PP | 0
206 | M | 7593500855 | Trasy kabelového vedení Ohebná dvouplášťová korugovaná chránička 40/31smotek - černá UV stabilní | m | 1 | 23.9 |  | 23.9 | Sborník UOŽI 01 2021 |  | základní | 23.9 | 23.9 | 0 | 0 | 0 | 0 | 0 | 0 | 0 | 8 | M | 0 | ROZPOCET | 23.9 | 0 | 0 | 0 | 0 | 1 | 23.9 | 4 | 91682426
| PP |  | Trasy kabelového vedení Ohebná dvouplášťová korugovaná chránička 40/31smotek - černá UV stabilní | [18 empty] | PP | 0
207 | M | 7593501030 | Trasy kabelového vedení Tuhá dvouplášťová korugovaná chránička KD 09125 průměr 125/108 mm | m | 1 | 84.3 |  | 84.3 | Sborník UOŽI 01 2021 |  | základní | 84.3 | 84.3 | 0 | 0 | 0 | 0 | 0 | 0 | 0 | 8 | M | 0 | ROZPOCET | 84.3 | 0 | 0 | 0 | 0 | 1 | 84.3 | 4 | 872343608
| PP |  | Trasy kabelového vedení Tuhá dvouplášťová korugovaná chránička KD 09125 průměr 125/108 mm | [18 empty] | PP | 0
208 | M | 7593501125 | Trasy kabelového vedení Chráničky optického kabelu HDPE 6040 průměr 40/33 mm | m | 1 | 29.2 |  | 29.2 | Sborník UOŽI 01 2021 |  | základní | 29.2 | 29.2 | 0 | 0 | 0 | 0 | 0 | 0 | 0 | 8 | M | 0 | ROZPOCET | 29.2 | 0 | 0 | 0 | 0 | 1 | 29.2 | 4 | -1343632462
| PP |  | Trasy kabelového vedení Chráničky optického kabelu HDPE 6040 průměr 40/33 mm | [18 empty] | PP | 0
209 | M | 7593501137 | Trasy kabelového vedení Chráničky optického kabelu HDPE Mikrotrubička HDPE 10/ 8 mm | m | 1 | 3.85 |  | 3.85 | Sborník UOŽI 01 2021 |  | základní | 3.85 | 3.85 | 0 | 0 | 0 | 0 | 0 | 0 | 0 | 8 | M | 0 | ROZPOCET | 3.85 | 0 | 0 | 0 | 0 | 1 | 3.85 | 4 | -901594844
| PP |  | Trasy kabelového vedení Chráničky optického kabelu HDPE Mikrotrubička HDPE 10/ 8 mm | [18 empty] | PP | 0
210 | M | 59213001R | žlab kabelový betonový 100x18,5/10x10cm | m | 1 | 200 |  | 200 |  |  | základní | 200 | 200 | 0 | 0 | 0 | 0.032 | 0.032 | 0 | 0 | 128 | M | 0 | ROZPOCET | 200 | 0 | 0 | 0 | 0 | 1 | 200 | 128 | 545099299
| PP |  | žlab kabelový betonový 100x18,5/10x10cm | [18 empty] | PP | 0
| P |  | Poznámka k položce: betonový žlab bez poklopu provedení TK1 | [18 empty] | P | 0
211 | M | 59213355R | poklop kabelového žlabu betonový 500x310x55mm | kus | 1 | 46.1 |  | 46.1 |  |  | základní | 46.1 | 46.1 | 0 | 0 | 0 | 0.016 | 0.016 | 0 | 0 | 128 | M | 0 | ROZPOCET | 46.1 | 0 | 0 | 0 | 0 | 1 | 46.1 | 128 | 884015141
| PP |  | poklop kabelového žlabu betonový 500x310x55mm | [18 empty] | PP | 0
| P |  | Poznámka k položce: poklop k betonovému žlabu TK1 | [18 empty] | P | 0
212 | M | 7491200020 | Elektroinstalační materiál Elektroinstalační lišty a kabelové žlaby Lišta LV 18x13 vkládací bílá 3m | kus | 1 | 13.9 |  | 13.9 | Sborník UOŽI 01 2021 |  | základní | 13.9 | 13.9 | 0 | 0 | 0 | 0 | 0 | 0 | 0 | 8 | M | 0 | ROZPOCET | 13.9 | 0 | 0 | 0 | 0 | 1 | 13.9 | 4 | 685034528
| PP |  | Elektroinstalační materiál Elektroinstalační lišty a kabelové žlaby Lišta LV 18x13 vkládací bílá 3m | [18 empty] | PP | 0
213 | M | 7491200050 | Elektroinstalační materiál Elektroinstalační lišty a kabelové žlaby Lišta LP 80x25 podlahová bílá 3m | kus | 1 | 96.6 |  | 96.6 | Sborník UOŽI 01 2021 |  | základní | 96.6 | 96.6 | 0 | 0 | 0 | 0 | 0 | 0 | 0 | 8 | M | 0 | ROZPOCET | 96.6 | 0 | 0 | 0 | 0 | 1 | 96.6 | 4 | 42723426
| PP |  | Elektroinstalační materiál Elektroinstalační lišty a kabelové žlaby Lišta LP 80x25 podlahová bílá 3m | [18 empty] | PP | 0
214 | M | 7491200120 | Elektroinstalační materiál Elektroinstalační lišty a kabelové žlaby Lišta LHD 20x20 vkládací bílá 3m | kus | 1 | 11.5 |  | 11.5 | Sborník UOŽI 01 2021 |  | základní | 11.5 | 11.5 | 0 | 0 | 0 | 0 | 0 | 0 | 0 | 8 | M | 0 | ROZPOCET | 11.5 | 0 | 0 | 0 | 0 | 1 | 11.5 | 4 | 1999492079
| PP |  | Elektroinstalační materiál Elektroinstalační lišty a kabelové žlaby Lišta LHD 20x20 vkládací bílá 3m | [18 empty] | PP | 0
215 | M | 7491201220 | Elektroinstalační materiál Elektroinstalační krabice a rozvodky Bez zapojení Krabice KT 250x110 rozvodná | kus | 1 | 168 |  | 168 | Sborník UOŽI 01 2021 |  | základní | 168 | 168 | 0 | 0 | 0 | 0 | 0 | 0 | 0 | 8 | M | 0 | ROZPOCET | 168 | 0 | 0 | 0 | 0 | 1 | 168 | 4 | -2065871755
| PP |  | Elektroinstalační materiál Elektroinstalační krabice a rozvodky Bez zapojení Krabice KT 250x110 rozvodná | [18 empty] | PP | 0
216 | M | 7491201340 | Elektroinstalační materiál Elektroinstalační krabice a rozvodky Bez zapojení Krabice KBT-1 vysoká do betonu | kus | 1 | 17.5 |  | 17.5 | Sborník UOŽI 01 2021 |  | základní | 17.5 | 17.5 | 0 | 0 | 0 | 0 | 0 | 0 | 0 | 8 | M | 0 | ROZPOCET | 17.5 | 0 | 0 | 0 | 0 | 1 | 17.5 | 4 | -1071172026
| PP |  | Elektroinstalační materiál Elektroinstalační krabice a rozvodky Bez zapojení Krabice KBT-1 vysoká do betonu | [18 empty] | PP | 0
217 | M | 7491201430 | Elektroinstalační materiál Elektroinstalační krabice a rozvodky Bez zapojení Krabice KEZ do zateplení | kus | 1 | 289 |  | 289 | Sborník UOŽI 01 2021 |  | základní | 289 | 289 | 0 | 0 | 0 | 0 | 0 | 0 | 0 | 8 | M | 0 | ROZPOCET | 289 | 0 | 0 | 0 | 0 | 1 | 289 | 4 | 2146954172
| PP |  | Elektroinstalační materiál Elektroinstalační krabice a rozvodky Bez zapojení Krabice KEZ do zateplení | [18 empty] | PP | 0
218 | M | 7491201440 | Elektroinstalační materiál Elektroinstalační krabice a rozvodky Bez zapojení Krabice 8110 protipožární | kus | 1 | 638 |  | 638 | Sborník UOŽI 01 2021 |  | základní | 638 | 638 | 0 | 0 | 0 | 0 | 0 | 0 | 0 | 8 | M | 0 | ROZPOCET | 638 | 0 | 0 | 0 | 0 | 1 | 638 | 4 | 1471552673
| PP |  | Elektroinstalační materiál Elektroinstalační krabice a rozvodky Bez zapojení Krabice 8110 protipožární | [18 empty] | PP | 0
219 | M | 7491201480 | Elektroinstalační materiál Elektroinstalační krabice a rozvodky Bez zapojení Krabice KU 68 LD/2 samoúchytná | kus | 1 | 24.5 |  | 24.5 | Sborník UOŽI 01 2021 |  | základní | 24.5 | 24.5 | 0 | 0 | 0 | 0 | 0 | 0 | 0 | 8 | M | 0 | ROZPOCET | 24.5 | 0 | 0 | 0 | 0 | 1 | 24.5 | 4 | 945362181
| PP |  | Elektroinstalační materiál Elektroinstalační krabice a rozvodky Bez zapojení Krabice KU 68 LD/2 samoúchytná | [18 empty] | PP | 0
220 | M | 7491201540 | Elektroinstalační materiál Elektroinstalační krabice a rozvodky Bez zapojení Krabice lištová LK80X28/2T | kus | 1 | 22.2 |  | 22.2 | Sborník UOŽI 01 2021 |  | základní | 22.2 | 22.2 | 0 | 0 | 0 | 0 | 0 | 0 | 0 | 8 | M | 0 | ROZPOCET | 22.2 | 0 | 0 | 0 | 0 | 1 | 22.2 | 4 | 1509927694
| PP |  | Elektroinstalační materiál Elektroinstalační krabice a rozvodky Bez zapojení Krabice lištová LK80X28/2T | [18 empty] | PP | 0
221 | M | 7491201550 | Elektroinstalační materiál Elektroinstalační krabice a rozvodky Bez zapojení Krabicová rozvodka 6455-11, acidur, IP67 5P | kus | 1 | 60.6 |  | 60.6 | Sborník UOŽI 01 2021 |  | základní | 60.6 | 60.6 | 0 | 0 | 0 | 0 | 0 | 0 | 0 | 8 | M | 0 | ROZPOCET | 60.6 | 0 | 0 | 0 | 0 | 1 | 60.6 | 4 | -450351790
| PP |  | Elektroinstalační materiál Elektroinstalační krabice a rozvodky Bez zapojení Krabicová rozvodka 6455-11, acidur, IP67 5P | [18 empty] | PP | 0
222 | M | 7491204040 | Elektroinstalační materiál Zásuvky instalační Dvojzásuvka CLASSIC 5512-2249 B1 | kus | 1 | 73.8 |  | 73.8 | Sborník UOŽI 01 2021 |  | základní | 73.8 | 73.8 | 0 | 0 | 0 | 0 | 0 | 0 | 0 | 8 | M | 0 | ROZPOCET | 73.8 | 0 | 0 | 0 | 0 | 1 | 73.8 | 4 | 473790125
| PP |  | Elektroinstalační materiál Zásuvky instalační Dvojzásuvka CLASSIC 5512-2249 B1 | [18 empty] | PP | 0
223 | M | 7491204710 | Elektroinstalační materiál Zásuvky instalační Zásuvka dvojnásobná s ochranou proti přepětí | kus | 1 | 1280 |  | 1280 | Sborník UOŽI 01 2021 |  | základní | 1280 | 1280 | 0 | 0 | 0 | 0 | 0 | 0 | 0 | 8 | M | 0 | ROZPOCET | 1280 | 0 | 0 | 0 | 0 | 1 | 1280 | 4 | -1045955457
| PP |  | Elektroinstalační materiál Zásuvky instalační Zásuvka dvojnásobná s ochranou proti přepětí | [18 empty] | PP | 0
224 | M | 7491205690 | Elektroinstalační materiál Zásuvky instalační Zásuvka 1 fázová 230V/16A montáž na DIN lištu | kus | 1 | 180 |  | 180 | Sborník UOŽI 01 2021 |  | základní | 180 | 180 | 0 | 0 | 0 | 0 | 0 | 0 | 0 | 8 | M | 0 | ROZPOCET | 180 | 0 | 0 | 0 | 0 | 1 | 180 | 4 | -1172566093
| PP |  | Elektroinstalační materiál Zásuvky instalační Zásuvka 1 fázová 230V/16A montáž na DIN lištu | [18 empty] | PP | 0
225 | M | 7491207020 | Elektroinstalační materiál Kabelové stojiny a výložníky pozinkované 19" pevná police 2U 2 hl.250, montáž na 2 stojiny | kus | 8 | 741 |  | 5928 | Sborník UOŽI 01 2021 |  | základní | 741 | 5928 | 0 | 0 | 0 | 0 | 0 | 0 | 0 | 8 | M | 0 | ROZPOCET | 5928 | 0 | 0 | 0 | 0 | 1 | 5928 | 4 | 1001330866
| PP |  | Elektroinstalační materiál Kabelové stojiny a výložníky pozinkované 19" pevná police 2U 2 hl.250, montáž na 2 stojiny | [18 empty] | PP | 0
226 | M | 7491207060 | Elektroinstalační materiál Kabelové stojiny a výložníky pozinkované Sada 2 19" stojin 21U | kus | 1 | 940 |  | 940 | Sborník UOŽI 01 2021 |  | základní | 940 | 940 | 0 | 0 | 0 | 0 | 0 | 0 | 0 | 8 | M | 0 | ROZPOCET | 940 | 0 | 0 | 0 | 0 | 1 | 940 | 4 | -1084098110
| PP |  | Elektroinstalační materiál Kabelové stojiny a výložníky pozinkované Sada 2 19" stojin 21U | [18 empty] | PP | 0
227 | M | 7491209730 | Elektroinstalační materiál Kabelové žlaby drátěné, pozinkované MERKUR 150/50 M2 galv.zinek | m | 1 | 124 |  | 124 | Sborník UOŽI 01 2021 |  | základní | 124 | 124 | 0 | 0 | 0 | 0 | 0 | 0 | 0 | 8 | M | 0 | ROZPOCET | 124 | 0 | 0 | 0 | 0 | 1 | 124 | 4 | -463442429
| PP |  | Elektroinstalační materiál Kabelové žlaby drátěné, pozinkované MERKUR 150/50 M2 galv.zinek | [18 empty] | PP | 0
228 | M | 7491510090 | Protipožární a kabelové ucpávky Protipožární ucpávky a tmely zpěvňující tmel CP 611A, tuba 310ml, do EI 90 min. | kus | 1 | 499 |  | 499 | Sborník UOŽI 01 2021 |  | základní | 499 | 499 | 0 | 0 | 0 | 0 | 0 | 0 | 0 | 8 | M | 0 | ROZPOCET | 499 | 0 | 0 | 0 | 0 | 1 | 499 | 4 | 866298305
| PP |  | Protipožární a kabelové ucpávky Protipožární ucpávky a tmely zpěvňující tmel CP 611A, tuba 310ml, do EI 90 min. | [18 empty] | PP | 0
229 | M | 7491510100 | Protipožární a kabelové ucpávky Kabelové ucpávky Vývodka M20 šedá, včetně těsnění | kus | 1 | 18 |  | 18 | Sborník UOŽI 01 2021 |  | základní | 18 | 18 | 0 | 0 | 0 | 0 | 0 | 0 | 0 | 8 | M | 0 | ROZPOCET | 18 | 0 | 0 | 0 | 0 | 1 | 18 | 4 | -658797206
| PP |  | Protipožární a kabelové ucpávky Kabelové ucpávky Vývodka M20 šedá, včetně těsnění | [18 empty] | PP | 0
230 | M | 7492300140 | Závěsný systém vn Ostatní příslušenství Kabelová příchytka 40 C 29-40 | kus | 1 | 48 |  | 48 | Sborník UOŽI 01 2021 |  | základní | 48 | 48 | 0 | 0 | 0 | 0 | 0 | 0 | 0 | 8 | M | 0 | ROZPOCET | 48 | 0 | 0 | 0 | 0 | 1 | 48 | 4 | 2130656661
| PP |  | Závěsný systém vn Ostatní příslušenství Kabelová příchytka 40 C 29-40 | [18 empty] | PP | 0
231 | M | 31140145 | vrut ocelový FeZn zápustná hlava drážka hvězdicová plný závit 4x20mm | 100 kus | 1 | 23.7 |  | 23.7 |  |  | základní | 23.7 | 23.7 | 0 | 0 | 0 | 0.00013 | 0.00013 | 0 | 0 | 2 | M | 0 | ROZPOCET | 23.7 | 0 | 0 | 0 | 0 | 1 | 23.7 | 1 | 1002796337
| PP |  | vrut ocelový FeZn zápustná hlava drážka hvězdicová plný závit 4x20mm | [18 empty] | PP | 0
232 | M | 56281036 | hmoždinky univerzální 4x20 | 100 kus | 1 | 25.1 |  | 25.1 |  |  | základní | 25.1 | 25.1 | 0 | 0 | 0 | 0 | 0 | 0 | 0 | 2 | M | 0 | ROZPOCET | 25.1 | 0 | 0 | 0 | 0 | 1 | 25.1 | 1 | -716276178
| PP |  | hmoždinky univerzální 4x20 | [18 empty] | PP | 0
233 | M | 7492500840 | Kabely, vodiče, šňůry Cu - nn Vodič jednožílový Cu, plastová izolace H07V-K 10 zž (CYA) | m | 1 | 19.7 |  | 19.7 | Sborník UOŽI 01 2021 |  | základní | 19.7 | 19.7 | 0 | 0 | 0 | 0 | 0 | 0 | 0 | 8 | M | 0 | ROZPOCET | 19.7 | 0 | 0 | 0 | 0 | 1 | 19.7 | 4 | 1258953732
| PP |  | Kabely, vodiče, šňůry Cu - nn Vodič jednožílový Cu, plastová izolace H07V-K 10 zž (CYA) | [18 empty] | PP | 0
234 | M | 7492501110 | Kabely, vodiče, šňůry Cu - nn Vodič jednožílový Cu, plastová izolace H07V-K 2,5 zž (CYA) | m | 1 | 4.79 |  | 4.79 | Sborník UOŽI 01 2021 |  | základní | 4.79 | 4.79 | 0 | 0 | 0 | 0 | 0 | 0 | 0 | 8 | M | 0 | ROZPOCET | 4.79 | 0 | 0 | 0 | 0 | 1 | 4.79 | 4 | -685848359
| PP |  | Kabely, vodiče, šňůry Cu - nn Vodič jednožílový Cu, plastová izolace H07V-K 2,5 zž (CYA) | [18 empty] | PP | 0
235 | M | 7492501740 | Kabely, vodiče, šňůry Cu - nn Kabel silový 2 a 3-žílový Cu, plastová izolace CYKY 3O1,5 (3Ax1,5) | m | 1 | 9.58 |  | 9.58 | Sborník UOŽI 01 2021 |  | základní | 9.58 | 9.58 | 0 | 0 | 0 | 0 | 0 | 0 | 0 | 8 | M | 0 | ROZPOCET | 9.58 | 0 | 0 | 0 | 0 | 1 | 9.58 | 4 | -1214349098
| PP |  | Kabely, vodiče, šňůry Cu - nn Kabel silový 2 a 3-žílový Cu, plastová izolace CYKY 3O1,5 (3Ax1,5) | [18 empty] | PP | 0
236 | M | 7492501750 | Kabely, vodiče, šňůry Cu - nn Kabel silový 2 a 3-žílový Cu, plastová izolace CYKY 3O2,5 (3Ax2,5) | m | 1 | 16 |  | 16 | Sborník UOŽI 01 2021 |  | základní | 16 | 16 | 0 | 0 | 0 | 0 | 0 | 0 | 0 | 8 | M | 0 | ROZPOCET | 16 | 0 | 0 | 0 | 0 | 1 | 16 | 4 | 1502912416
| PP |  | Kabely, vodiče, šňůry Cu - nn Kabel silový 2 a 3-žílový Cu, plastová izolace CYKY 3O2,5 (3Ax2,5) | [18 empty] | PP | 0
237 | M | 7492800070 | Sdělovací kabely pro silnoproudé aplikace Metalické kabely - nehořlavé JYTY 2O1 (2Dx1) | m | 1 | 5.81 |  | 5.81 | Sborník UOŽI 01 2021 |  | základní | 5.81 | 5.81 | 0 | 0 | 0 | 0 | 0 | 0 | 0 | 8 | M | 0 | ROZPOCET | 5.81 | 0 | 0 | 0 | 0 | 1 | 5.81 | 4 | 115917676
| PP |  | Sdělovací kabely pro silnoproudé aplikace Metalické kabely - nehořlavé JYTY 2O1 (2Dx1) | [18 empty] | PP | 0
238 | M | 7492800100 | Sdělovací kabely pro silnoproudé aplikace Metalické kabely - nehořlavé JYTY 30J1 (30Cx1) | m | 1 | 60.7 |  | 60.7 | Sborník UOŽI 01 2021 |  | základní | 60.7 | 60.7 | 0 | 0 | 0 | 0 | 0 | 0 | 0 | 8 | M | 0 | ROZPOCET | 60.7 | 0 | 0 | 0 | 0 | 1 | 60.7 | 4 | -1731296820
| PP |  | Sdělovací kabely pro silnoproudé aplikace Metalické kabely - nehořlavé JYTY 30J1 (30Cx1) | [18 empty] | PP | 0
239 | M | 7492800140 | Sdělovací kabely pro silnoproudé aplikace Metalické kabely - nehořlavé JYTY 7O1 (7Dx1) | m | 1 | 15 |  | 15 | Sborník UOŽI 01 2021 |  | základní | 15 | 15 | 0 | 0 | 0 | 0 | 0 | 0 | 0 | 8 | M | 0 | ROZPOCET | 15 | 0 | 0 | 0 | 0 | 1 | 15 | 4 | -1337456674
| PP |  | Sdělovací kabely pro silnoproudé aplikace Metalické kabely - nehořlavé JYTY 7O1 (7Dx1) | [18 empty] | PP | 0
240 | M | 7494000100 | Rozvodnicové a rozváděčové skříně Distri Rozvodnicové skříně DistriTon Plastové Nástěnné (IP55) pro nástěnnou montáž, neprůhledné dveře, počet řad 1, krytí IP55, počet modulů v řadě 6, krytí IP55, PE+N, barva šedá, materiál: plast | kus | 1 | 536 |  | 536 | Sborník UOŽI 01 2021 |  | základní | 536 | 536 | 0 | 0 | 0 | 0 | 0 | 0 | 0 | 8 | M | 0 | ROZPOCET | 536 | 0 | 0 | 0 | 0 | 1 | 536 | 4 | 1418815960
| PP |  | Rozvodnicové a rozváděčové skříně Distri Rozvodnicové skříně DistriTon Plastové Nástěnné (IP55) pro nástěnnou montáž, neprůhledné dveře, počet řad 1, krytí IP55, počet modulů v řadě 6, krytí IP55, PE+N, barva šedá, materiál: plast | [18 empty] | PP | 0
241 | M | 7494000108 | Rozvodnicové a rozváděčové skříně Distri Rozvodnicové skříně DistriTon Plastové Nástěnné (IP55) pro nástěnnou montáž, neprůhledné dveře, počet řad 3, krytí IP55, počet modulů v řadě 19, krytí IP55, PE+N, barva šedá, materiál: plast | kus | 1 | 2580 |  | 2580 | Sborník UOŽI 01 2021 |  | základní | 2580 | 2580 | 0 | 0 | 0 | 0 | 0 | 0 | 0 | 8 | M | 0 | ROZPOCET | 2580 | 0 | 0 | 0 | 0 | 1 | 2580 | 4 | -1954836794
| PP |  | Rozvodnicové a rozváděčové skříně Distri Rozvodnicové skříně DistriTon Plastové Nástěnné (IP55) pro nástěnnou montáž, neprůhledné dveře, počet řad 3, krytí IP55, počet modulů v řadě 19, krytí IP55, PE+N, barva šedá, materiál: plast | [18 empty] | PP | 0
242 | M | 7494002982 | Modulární přístroje Jističe do 63 A; 6 kA 1-pólové In 2 A, Ue AC 230 V / DC 72 V, charakteristika B, 1pól, Icn 6 kA | kus | 1 | 178 |  | 178 | Sborník UOŽI 01 2021 |  | základní | 178 | 178 | 0 | 0 | 0 | 0 | 0 | 0 | 0 | 8 | M | 0 | ROZPOCET | 178 | 0 | 0 | 0 | 0 | 1 | 178 | 4 | -457428054
| PP |  | Modulární přístroje Jističe do 63 A; 6 kA 1-pólové In 2 A, Ue AC 230 V / DC 72 V, charakteristika B, 1pól, Icn 6 kA | [18 empty] | PP | 0
243 | M | 7494003546 | Modulární přístroje Jističe Jističe do 63 A AC/DC; 10 kA Jističe pro jištění stejnosměrných (DC) a střídavých (AC) obvodů, 1pólové In 1 A, Ue AC 230 V / DC 220 V, charakteristika C, 1pól, Icn 10 kA | kus | 1 | 660 |  | 660 | Sborník UOŽI 01 2021 |  | základní | 660 | 660 | 0 | 0 | 0 | 0 | 0 | 0 | 0 | 8 | M | 0 | ROZPOCET | 660 | 0 | 0 | 0 | 0 | 1 | 660 | 4 | -1833353746
| PP |  | Modulární přístroje Jističe Jističe do 63 A AC/DC; 10 kA Jističe pro jištění stejnosměrných (DC) a střídavých (AC) obvodů, 1pólové In 1 A, Ue AC 230 V / DC 220 V, charakteristika C, 1pól, Icn 10 kA | [18 empty] | PP | 0
244 | M | 7494004168 | Modulární přístroje Přepěťové ochrany Přepěťové ochrany pro stejnosměrné aplikace typ 1+2, Iimp 5 kA, Uc 720 V d.c., výměnné moduly, se signalizací, varistor | kus | 1 | 4960 |  | 4960 | Sborník UOŽI 01 2021 |  | základní | 4960 | 4960 | 0 | 0 | 0 | 0 | 0 | 0 | 0 | 2 | M | 0 | ROZPOCET | 4960 | 0 | 0 | 0 | 0 | 1 | 4960 | 1 | 642015824
| PP |  | Modulární přístroje Přepěťové ochrany Přepěťové ochrany pro stejnosměrné aplikace typ 1+2, Iimp 5 kA, Uc 720 V d.c., výměnné moduly, se signalizací, varistor | [18 empty] | PP | 0
245 | M | 7494004178 | Modulární přístroje Přepěťové ochrany Přepěťové ochrany pro stejnosměrné aplikace typ 2, Imax 40 kA, Uc 800 V d.c., výměnné moduly, varistor | kus | 1 | 2890 |  | 2890 | Sborník UOŽI 01 2021 |  | základní | 2890 | 2890 | 0 | 0 | 0 | 0 | 0 | 0 | 0 | 2 | M | 0 | ROZPOCET | 2890 | 0 | 0 | 0 | 0 | 1 | 2890 | 1 | -398597144
| PP |  | Modulární přístroje Přepěťové ochrany Přepěťové ochrany pro stejnosměrné aplikace typ 2, Imax 40 kA, Uc 800 V d.c., výměnné moduly, varistor | [18 empty] | PP | 0
246 | M | 7496600490 | Vlastní spotřeba UPS 230/230V AC 750VA APC Smart | kus | 1 | 9900 |  | 9900 | Sborník UOŽI 01 2021 |  | základní | 9900 | 9900 | 0 | 0 | 0 | 0 | 0 | 0 | 0 | 8 | M | 0 | ROZPOCET | 9900 | 0 | 0 | 0 | 0 | 1 | 9900 | 4 | 1581814077
| PP |  | Vlastní spotřeba UPS 230/230V AC 750VA APC Smart | [18 empty] | PP | 0
247 | M | 7496600530 | Vlastní spotřeba Akumulátory UPS 12V /7,2 Ah - gelový s životností min. 5 let | kus | 1 | 797 |  | 797 | Sborník UOŽI 01 2021 |  | základní | 797 | 797 | 0 | 0 | 0 | 0 | 0 | 0 | 0 | 8 | M | 0 | ROZPOCET | 797 | 0 | 0 | 0 | 0 | 1 | 797 | 4 | 1763645340
| PP |  | Vlastní spotřeba Akumulátory UPS 12V /7,2 Ah - gelový s životností min. 5 let | [18 empty] | PP | 0
248 | M | 7496600540 | Vlastní spotřeba Akumulátory UPS 12V /12 Ah - gelový s životností min. 5 let | kus | 1 | 918 |  | 918 | Sborník UOŽI 01 2021 |  | základní | 918 | 918 | 0 | 0 | 0 | 0 | 0 | 0 | 0 | 8 | M | 0 | ROZPOCET | 918 | 0 | 0 | 0 | 0 | 1 | 918 | 4 | -120895988
| PP |  | Vlastní spotřeba Akumulátory UPS 12V /12 Ah - gelový s životností min. 5 let | [18 empty] | PP | 0
249 | M | 7496700360 | DŘT, SKŘ, Elektrodispečink, DDTS DŘT a SKŘ skříně pro automatizaci Ethernet sériová linka,ethernet optika, sériová linka optika, převodníky mezi sériovými linkami RS-232,422,485 GSM modem | kus | 1 | 20000 |  | 20000 | Sborník UOŽI 01 2021 |  | základní | 20000 | 20000 | 0 | 0 | 0 | 0 | 0 | 0 | 0 | 8 | M | 0 | ROZPOCET | 20000 | 0 | 0 | 0 | 0 | 1 | 20000 | 4 | 1874092188
| PP |  | DŘT, SKŘ, Elektrodispečink, DDTS DŘT a SKŘ skříně pro automatizaci Ethernet sériová linka,ethernet optika, sériová linka optika, převodníky mezi sériovými linkami RS-232,422,485 GSM modem | [18 empty] | PP | 0
250 | M | 7496701950 | DŘT, SKŘ, Elektrodispečink, DDTS Elektrodispečink Ostatní Optický patchcord duplexní ST-ST, multimode, ST-ST, 62,5/125um | m | 1 | 135 |  | 135 | Sborník UOŽI 01 2021 |  | základní | 135 | 135 | 0 | 0 | 0 | 0 | 0 | 0 | 0 | 8 | M | 0 | ROZPOCET | 135 | 0 | 0 | 0 | 0 | 1 | 135 | 4 | 1188630052
| PP |  | DŘT, SKŘ, Elektrodispečink, DDTS Elektrodispečink Ostatní Optický patchcord duplexní ST-ST, multimode, ST-ST, 62,5/125um | [18 empty] | PP | 0
251 | M | 7496702039 | DŘT, SKŘ, Elektrodispečink, DDTS Elektrodispečink Ostatní Držák zobrazovače na zeď, do 90", 75 kg | kus | 1 | 3120 |  | 3120 | Sborník UOŽI 01 2021 |  | základní | 3120 | 3120 | 0 | 0 | 0 | 0 | 0 | 0 | 0 | 8 | M | 0 | ROZPOCET | 3120 | 0 | 0 | 0 | 0 | 1 | 3120 | 4 | 178329697
| PP |  | DŘT, SKŘ, Elektrodispečink, DDTS Elektrodispečink Ostatní Držák zobrazovače na zeď, do 90", 75 kg | [18 empty] | PP | 0
252 | M | 7496702060 | DŘT, SKŘ, Elektrodispečink, DDTS Elektrodispečink Ostatní Zdroj UPS do 1KVA | kus | 8 | 14400 |  | 115200 | Sborník UOŽI 01 2021 |  | základní | 14400 | 115200 | 0 | 0 | 0 | 0 | 0 | 0 | 0 | 8 | M | 0 | ROZPOCET | 115200 | 0 | 0 | 0 | 0 | 1 | 115200 | 4 | -424233594
| PP |  | DŘT, SKŘ, Elektrodispečink, DDTS Elektrodispečink Ostatní Zdroj UPS do 1KVA | [18 empty] | PP | 0
253 | M | 7596470260 | ASHS Sigma XT 3+1, hasicí ústředna, povrchová montáž | kus | 1 | 24900 |  | 24900 | Sborník UOŽI 01 2021 |  | základní | 24900 | 24900 | 0 | 0 | 0 | 0 | 0 | 0 | 0 | 2 | M | 0 | ROZPOCET | 24900 | 0 | 0 | 0 | 0 | 1 | 24900 | 1 | -591916025
| PP |  | ASHS Sigma XT 3+1, hasicí ústředna, povrchová montáž | [18 empty] | PP | 0
254 | M | 7596470270 | ASHS Sigma XT 3+1, hasicí ústředna, zápustná montáž | kus | 1 | 29800 |  | 29800 | Sborník UOŽI 01 2021 |  | základní | 29800 | 29800 | 0 | 0 | 0 | 0 | 0 | 0 | 0 | 2 | M | 0 | ROZPOCET | 29800 | 0 | 0 | 0 | 0 | 1 | 29800 | 1 | -1911734135
| PP |  | ASHS Sigma XT 3+1, hasicí ústředna, zápustná montáž | [18 empty] | PP | 0
255 | M | 7596470280 | ASHS Deska výstupů ústředny Sigma XT v krabici | kus | 1 | 6670 |  | 6670 | Sborník UOŽI 01 2021 |  | základní | 6670 | 6670 | 0 | 0 | 0 | 0 | 0 | 0 | 0 | 2 | M | 0 | ROZPOCET | 6670 | 0 | 0 | 0 | 0 | 1 | 6670 | 1 | -526539507
| PP |  | ASHS Deska výstupů ústředny Sigma XT v krabici | [18 empty] | PP | 0
256 | M | 7596470290 | ASHS Deska výstupů ústředny Sigma XT v krabici se zdrojem 0.75A | kus | 1 | 8880 |  | 8880 | Sborník UOŽI 01 2021 |  | základní | 8880 | 8880 | 0 | 0 | 0 | 0 | 0 | 0 | 0 | 2 | M | 0 | ROZPOCET | 8880 | 0 | 0 | 0 | 0 | 1 | 8880 | 1 | -1108111197
| PP |  | ASHS Deska výstupů ústředny Sigma XT v krabici se zdrojem 0.75A | [18 empty] | PP | 0
257 | M | 7596470320 | ASHS Sigma XT+ 4+1, hasicí ústředna (4 smyčky, 1 hasební úsek) | kus | 1 | 26900 |  | 26900 | Sborník UOŽI 01 2021 |  | základní | 26900 | 26900 | 0 | 0 | 0 | 0 | 0 | 0 | 0 | 2 | M | 0 | ROZPOCET | 26900 | 0 | 0 | 0 | 0 | 1 | 26900 | 1 | 1385562220
| PP |  | ASHS Sigma XT+ 4+1, hasicí ústředna (4 smyčky, 1 hasební úsek) | [18 empty] | PP | 0
258 | M | 7596470330 | ASHS Sigma XT+ 8+1, hasicí ústředna (8 smyček, 1 hasební úsek) | kus | 1 | 34600 |  | 34600 | Sborník UOŽI 01 2021 |  | základní | 34600 | 34600 | 0 | 0 | 0 | 0 | 0 | 0 | 0 | 2 | M | 0 | ROZPOCET | 34600 | 0 | 0 | 0 | 0 | 1 | 34600 | 1 | 1391920162
| PP |  | ASHS Sigma XT+ 8+1, hasicí ústředna (8 smyček, 1 hasební úsek) | [18 empty] | PP | 0
259 | M | 7596470340 | ASHS Hasicí modul k rozšíření ústředny (PCB a čelní panel) | kus | 1 | 19500 |  | 19500 | Sborník UOŽI 01 2021 |  | základní | 19500 | 19500 | 0 | 0 | 0 | 0 | 0 | 0 | 0 | 2 | M | 0 | ROZPOCET | 19500 | 0 | 0 | 0 | 0 | 1 | 19500 | 1 | -2136927779
| PP |  | ASHS Hasicí modul k rozšíření ústředny (PCB a čelní panel) | [18 empty] | PP | 0
260 | M | 7596470350 | ASHS Sigma Si, tlačítko nouzové přerušení, zelené tl. | kus | 1 | 2360 |  | 2360 | Sborník UOŽI 01 2021 |  | základní | 2360 | 2360 | 0 | 0 | 0 | 0 | 0 | 0 | 0 | 2 | M | 0 | ROZPOCET | 2360 | 0 | 0 | 0 | 0 | 1 | 2360 | 1 | -72873555
| PP |  | ASHS Sigma Si, tlačítko nouzové přerušení, zelené tl. | [18 empty] | PP | 0
261 | M | 7596470360 | ASHS Výstražný panel "HAŠENÍ NEVSTUPOVAT" | kus | 1 | 9800 |  | 9800 | Sborník UOŽI 01 2021 |  | základní | 9800 | 9800 | 0 | 0 | 0 | 0 | 0 | 0 | 0 | 2 | M | 0 | ROZPOCET | 9800 | 0 | 0 | 0 | 0 | 1 | 9800 | 1 | -1763058973
| PP |  | ASHS Výstražný panel "HAŠENÍ NEVSTUPOVAT" | [18 empty] | PP | 0
262 | M | 7596470390 | ASHS 16 l tlaková nádoba | kus | 1 | 39800 |  | 39800 | Sborník UOŽI 01 2021 |  | základní | 39800 | 39800 | 0 | 0 | 0 | 0 | 0 | 0 | 0 | 2 | M | 0 | ROZPOCET | 39800 | 0 | 0 | 0 | 0 | 1 | 39800 | 1 | -319911546
| PP |  | ASHS 16 l tlaková nádoba | [18 empty] | PP | 0
263 | M | 7596470400 | ASHS 28 l tlaková nádoba | kus | 1 | 40900 |  | 40900 | Sborník UOŽI 01 2021 |  | základní | 40900 | 40900 | 0 | 0 | 0 | 0 | 0 | 0 | 0 | 2 | M | 0 | ROZPOCET | 40900 | 0 | 0 | 0 | 0 | 1 | 40900 | 1 | -1270079737
| PP |  | ASHS 28 l tlaková nádoba | [18 empty] | PP | 0
264 | M | 7596470410 | ASHS 51 l tlaková nádoba | kus | 1 | 57600 |  | 57600 | Sborník UOŽI 01 2021 |  | základní | 57600 | 57600 | 0 | 0 | 0 | 0 | 0 | 0 | 0 | 2 | M | 0 | ROZPOCET | 57600 | 0 | 0 | 0 | 0 | 1 | 57600 | 1 | 1642457868
| PP |  | ASHS 51 l tlaková nádoba | [18 empty] | PP | 0
265 | M | 7596470420 | ASHS 81 l tlaková nádoba | kus | 1 | 73000 |  | 73000 | Sborník UOŽI 01 2021 |  | základní | 73000 | 73000 | 0 | 0 | 0 | 0 | 0 | 0 | 0 | 2 | M | 0 | ROZPOCET | 73000 | 0 | 0 | 0 | 0 | 1 | 73000 | 1 | 791429498
| PP |  | ASHS 81 l tlaková nádoba | [18 empty] | PP | 0
266 | M | 7596470430 | ASHS 142 l tlaková nádoba | kus | 1 | 78900 |  | 78900 | Sborník UOŽI 01 2021 |  | základní | 78900 | 78900 | 0 | 0 | 0 | 0 | 0 | 0 | 0 | 2 | M | 0 | ROZPOCET | 78900 | 0 | 0 | 0 | 0 | 1 | 78900 | 1 | 576338950
| PP |  | ASHS 142 l tlaková nádoba | [18 empty] | PP | 0
267 | M | 7596470440 | ASHS Ventil tlakové nádoby 40 | kus | 1 | 9870 |  | 9870 | Sborník UOŽI 01 2021 |  | základní | 9870 | 9870 | 0 | 0 | 0 | 0 | 0 | 0 | 0 | 2 | M | 0 | ROZPOCET | 9870 | 0 | 0 | 0 | 0 | 1 | 9870 | 1 | 239471378
| PP |  | ASHS Ventil tlakové nádoby 40 | [18 empty] | PP | 0
268 | M | 7596470450 | ASHS Ventil tlakové nádoby 50 | kus | 1 | 17500 |  | 17500 | Sborník UOŽI 01 2021 |  | základní | 17500 | 17500 | 0 | 0 | 0 | 0 | 0 | 0 | 0 | 2 | M | 0 | ROZPOCET | 17500 | 0 | 0 | 0 | 0 | 1 | 17500 | 1 | -1853587578
| PP |  | ASHS Ventil tlakové nádoby 50 | [18 empty] | PP | 0
269 | M | 7596470460 | ASHS Ventil tlakové nádoby 65 | kus | 1 | 29900 |  | 29900 | Sborník UOŽI 01 2021 |  | základní | 29900 | 29900 | 0 | 0 | 0 | 0 | 0 | 0 | 0 | 2 | M | 0 | ROZPOCET | 29900 | 0 | 0 | 0 | 0 | 1 | 29900 | 1 | 701676730
| PP |  | ASHS Ventil tlakové nádoby 65 | [18 empty] | PP | 0
270 | M | 7596470470 | ASHS Manometr | kus | 1 | 3150 |  | 3150 | Sborník UOŽI 01 2021 |  | základní | 3150 | 3150 | 0 | 0 | 0 | 0 | 0 | 0 | 0 | 2 | M | 0 | ROZPOCET | 3150 | 0 | 0 | 0 | 0 | 1 | 3150 | 1 | -1486751528
| PP |  | ASHS Manometr | [18 empty] | PP | 0
271 | M | 7596470480 | ASHS 2 vst. 50mm sběrné potrubí, pozink | kus | 1 | 6870 |  | 6870 | Sborník UOŽI 01 2021 |  | základní | 6870 | 6870 | 0 | 0 | 0 | 0 | 0 | 0 | 0 | 2 | M | 0 | ROZPOCET | 6870 | 0 | 0 | 0 | 0 | 1 | 6870 | 1 | 1644998239
| PP |  | ASHS 2 vst. 50mm sběrné potrubí, pozink | [18 empty] | PP | 0
272 | M | 7596470500 | ASHS 3 vst. 80mm sběrné potrubí, pozink | kus | 1 | 12900 |  | 12900 | Sborník UOŽI 01 2021 |  | základní | 12900 | 12900 | 0 | 0 | 0 | 0 | 0 | 0 | 0 | 2 | M | 0 | ROZPOCET | 12900 | 0 | 0 | 0 | 0 | 1 | 12900 | 1 | 227768163
| PP |  | ASHS 3 vst. 80mm sběrné potrubí, pozink | [18 empty] | PP | 0
273 | M | 7596470520 | ASHS 3 vst. 100mm sběrné potrubí, pozink | kus | 1 | 34600 |  | 34600 | Sborník UOŽI 01 2021 |  | základní | 34600 | 34600 | 0 | 0 | 0 | 0 | 0 | 0 | 0 | 2 | M | 0 | ROZPOCET | 34600 | 0 | 0 | 0 | 0 | 1 | 34600 | 1 | -1884704066
| PP |  | ASHS 3 vst. 100mm sběrné potrubí, pozink | [18 empty] | PP | 0
274 | M | 7596470530 | ASHS Elektrický spouštěč, 24V=/0,2 A (pro ventily GCV 40,50,65) | kus | 1 | 14800 |  | 14800 | Sborník UOŽI 01 2021 |  | základní | 14800 | 14800 | 0 | 0 | 0 | 0 | 0 | 0 | 0 | 2 | M | 0 | ROZPOCET | 14800 | 0 | 0 | 0 | 0 | 1 | 14800 | 1 | -1379309876
| PP |  | ASHS Elektrický spouštěč, 24V=/0,2 A (pro ventily GCV 40,50,65) | [18 empty] | PP | 0
275 | M | 7596470540 | ASHS Monitor tlaku v láhvi | kus | 1 | 5470 |  | 5470 | Sborník UOŽI 01 2021 |  | základní | 5470 | 5470 | 0 | 0 | 0 | 0 | 0 | 0 | 0 | 2 | M | 0 | ROZPOCET | 5470 | 0 | 0 | 0 | 0 | 1 | 5470 | 1 | 747035342
| PP |  | ASHS Monitor tlaku v láhvi | [18 empty] | PP | 0
276 | M | 7596470550 | ASHS Tlakový spínač | kus | 1 | 5360 |  | 5360 | Sborník UOŽI 01 2021 |  | základní | 5360 | 5360 | 0 | 0 | 0 | 0 | 0 | 0 | 0 | 2 | M | 0 | ROZPOCET | 5360 | 0 | 0 | 0 | 0 | 1 | 5360 | 1 | 584269819
| PP |  | ASHS Tlakový spínač | [18 empty] | PP | 0
277 | M | 7596470590 | ASHS Výstražné značení - manuální spouštění FM-200 - samolepka | kus | 1 | 480 |  | 480 | Sborník UOŽI 01 2021 |  | základní | 480 | 480 | 0 | 0 | 0 | 0 | 0 | 0 | 0 | 2 | M | 0 | ROZPOCET | 480 | 0 | 0 | 0 | 0 | 1 | 480 | 1 | 1093953205
| PP |  | ASHS Výstražné značení - manuální spouštění FM-200 - samolepka | [18 empty] | PP | 0
278 | M | 7596470610 | ASHS Výstražné značení - zákaz kouření - samolepka | kus | 1 | 180 |  | 180 | Sborník UOŽI 01 2021 |  | základní | 180 | 180 | 0 | 0 | 0 | 0 | 0 | 0 | 0 | 2 | M | 0 | ROZPOCET | 180 | 0 | 0 | 0 | 0 | 1 | 180 | 1 | -19741391
| PP |  | ASHS Výstražné značení - zákaz kouření - samolepka | [18 empty] | PP | 0
279 | M | 7596470620 | ASHS Sada popisů na tlakovou nádobu CZ/EN | kus | 1 | 987 |  | 987 | Sborník UOŽI 01 2021 |  | základní | 987 | 987 | 0 | 0 | 0 | 0 | 0 | 0 | 0 | 2 | M | 0 | ROZPOCET | 987 | 0 | 0 | 0 | 0 | 1 | 987 | 1 | 376192976
| PP |  | ASHS Sada popisů na tlakovou nádobu CZ/EN | [18 empty] | PP | 0
280 | M | 7596470625 | ASHS GHZ hasivo NOVEC 1230 | kg | 1 | 1210 |  | 1210 | Sborník UOŽI 01 2021 |  | základní | 1210 | 1210 | 0 | 0 | 0 | 0 | 0 | 0 | 0 | 2 | M | 0 | ROZPOCET | 1210 | 0 | 0 | 0 | 0 | 1 | 1210 | 1 | -2103230336
| PP |  | ASHS GHZ hasivo NOVEC 1230 | [18 empty] | PP | 0
281 | M | 7596470665 | ASHS tlač.hlásič START | kus | 1 | 416 |  | 416 | Sborník UOŽI 01 2021 |  | základní | 416 | 416 | 0 | 0 | 0 | 0 | 0 | 0 | 0 | 2 | M | 0 | ROZPOCET | 416 | 0 | 0 | 0 | 0 | 1 | 416 | 1 | 1390298856
| PP |  | ASHS tlač.hlásič START | [18 empty] | PP | 0
282 | M | 7596470670 | ASHS tlač.hlásič STOP | kus | 1 | 912 |  | 912 | Sborník UOŽI 01 2021 |  | základní | 912 | 912 | 0 | 0 | 0 | 0 | 0 | 0 | 0 | 2 | M | 0 | ROZPOCET | 912 | 0 | 0 | 0 | 0 | 1 | 912 | 1 | -546835926
| PP |  | ASHS tlač.hlásič STOP | [18 empty] | PP | 0
283 | M | 7596470675 | ASHS optickokouřový napěťový ORBIS Multisensor | kus | 1 | 418 |  | 418 | Sborník UOŽI 01 2021 |  | základní | 418 | 418 | 0 | 0 | 0 | 0 | 0 | 0 | 0 | 2 | M | 0 | ROZPOCET | 418 | 0 | 0 | 0 | 0 | 1 | 418 | 1 | 759154259
| PP |  | ASHS optickokouřový napěťový ORBIS Multisensor | [18 empty] | PP | 0
284 | M | 7596470680 | ASHS patice ORBIS Multisensor | kus | 1 | 74.8 |  | 74.8 | Sborník UOŽI 01 2021 |  | základní | 74.8 | 74.8 | 0 | 0 | 0 | 0 | 0 | 0 | 0 | 2 | M | 0 | ROZPOCET | 74.8 | 0 | 0 | 0 | 0 | 1 | 74.8 | 1 | -1995456802
| PP |  | ASHS patice ORBIS Multisensor | [18 empty] | PP | 0
285 | M | 7596470685 | ASHS optickoakustická signalizace SONOS červená | kus | 1 | 825 |  | 825 | Sborník UOŽI 01 2021 |  | základní | 825 | 825 | 0 | 0 | 0 | 0 | 0 | 0 | 0 | 2 | M | 0 | ROZPOCET | 825 | 0 | 0 | 0 | 0 | 1 | 825 | 1 | -2063307002
| PP |  | ASHS optickoakustická signalizace SONOS červená | [18 empty] | PP | 0
286 | M | 7596470690 | ASHS optickoakustická signalizace SONOS oranžová | kus | 1 | 924 |  | 924 | Sborník UOŽI 01 2021 |  | základní | 924 | 924 | 0 | 0 | 0 | 0 | 0 | 0 | 0 | 2 | M | 0 | ROZPOCET | 924 | 0 | 0 | 0 | 0 | 1 | 924 | 1 | 583191425
| PP |  | ASHS optickoakustická signalizace SONOS oranžová | [18 empty] | PP | 0
287 | M | 7597111146 | EZS Zálohovaná plastová siréna venkovní 110dB/1m s majákem a akumulátorem | kus | 1 | 1520 |  | 1520 | Sborník UOŽI 01 2021 |  | základní | 1520 | 1520 | 0 | 0 | 0 | 0 | 0 | 0 | 0 | 2 | M | 0 | ROZPOCET | 1520 | 0 | 0 | 0 | 0 | 1 | 1520 | 1 | -1550587947
| PP |  | EZS Zálohovaná plastová siréna venkovní 110dB/1m s majákem a akumulátorem | [18 empty] | PP | 0
288 | M | 7597111152 | EZS Nezálohovaná plastová vnitřní siréna 115dB/1m s červeným majákem | kus | 1 | 1060 |  | 1060 | Sborník UOŽI 01 2021 |  | základní | 1060 | 1060 | 0 | 0 | 0 | 0 | 0 | 0 | 0 | 2 | M | 0 | ROZPOCET | 1060 | 0 | 0 | 0 | 0 | 1 | 1060 | 1 | 28589692
| PP |  | EZS Nezálohovaná plastová vnitřní siréna 115dB/1m s červeným majákem | [18 empty] | PP | 0
289 | M | 7596470695 | ASHS laserová nasávací jednotka MIKRA 100 | kus | 1 | 27500 |  | 27500 | Sborník UOŽI 01 2021 |  | základní | 27500 | 27500 | 0 | 0 | 0 | 0 | 0 | 0 | 0 | 2 | M | 0 | ROZPOCET | 27500 | 0 | 0 | 0 | 0 | 1 | 27500 | 1 | 207557344
| PP |  | ASHS laserová nasávací jednotka MIKRA 100 | [18 empty] | PP | 0
290 | M | 7596440200 | Hlásiče Konvenční hlásiče Hlásič kouře optický konvenční napěťový | kus | 1 | 1550 |  | 1550 | Sborník UOŽI 01 2021 |  | základní | 1550 | 1550 | 0 | 0 | 0 | 0 | 0 | 0 | 0 | 2 | M | 0 | ROZPOCET | 1550 | 0 | 0 | 0 | 0 | 1 | 1550 | 1 | -1396852105
| PP |  | Hlásiče Konvenční hlásiče Hlásič kouře optický konvenční napěťový | [18 empty] | PP | 0
291 | M | 7596440210 | Hlásiče Konvenční hlásiče Hlásič kouře optický konvenční napěťový, EXE | kus | 1 | 4650 |  | 4650 | Sborník UOŽI 01 2021 |  | základní | 4650 | 4650 | 0 | 0 | 0 | 0 | 0 | 0 | 0 | 2 | M | 0 | ROZPOCET | 4650 | 0 | 0 | 0 | 0 | 1 | 4650 | 1 | -1899101085
| PP |  | Hlásiče Konvenční hlásiče Hlásič kouře optický konvenční napěťový, EXE | [18 empty] | PP | 0
292 | M | 7596440300 | Hlásiče Zásuvky, svorkovnice Zásuvka pro konvenční hlásiče | kus | 1 | 200 |  | 200 | Sborník UOŽI 01 2021 |  | základní | 200 | 200 | 0 | 0 | 0 | 0 | 0 | 0 | 0 | 2 | M | 0 | ROZPOCET | 200 | 0 | 0 | 0 | 0 | 1 | 200 | 1 | 272325112
| PP |  | Hlásiče Zásuvky, svorkovnice Zásuvka pro konvenční hlásiče | [18 empty] | PP | 0
293 | M | 7596410200 | Ústředny Prvky pro analogový adresovatelný systém Linka RS 485 Jednotka výstupů - 8x reléový výstup, v krabici | kus | 1 | 6130 |  | 6130 | Sborník UOŽI 01 2021 |  | základní | 6130 | 6130 | 0 | 0 | 0 | 0 | 0 | 0 | 0 | 2 | M | 0 | ROZPOCET | 6130 | 0 | 0 | 0 | 0 | 1 | 6130 | 1 | 1776177283
| PP |  | Ústředny Prvky pro analogový adresovatelný systém Linka RS 485 Jednotka výstupů - 8x reléový výstup, v krabici | [18 empty] | PP | 0
294 | M | 7596410215 | Ústředny Prvky pro analogový adresovatelný systém Linka RS 485 Modul reléový do MHY 918 (2ks relé) | kus | 1 | 650 |  | 650 | Sborník UOŽI 01 2021 |  | základní | 650 | 650 | 0 | 0 | 0 | 0 | 0 | 0 | 0 | 2 | M | 0 | ROZPOCET | 650 | 0 | 0 | 0 | 0 | 1 | 650 | 1 | -845089163
| PP |  | Ústředny Prvky pro analogový adresovatelný systém Linka RS 485 Modul reléový do MHY 918 (2ks relé) | [18 empty] | PP | 0
295 | M | 7596480055 | Měřící, zkušební a montážní přípravky a kabely Hlavice s nástavcem (MHG 181,142,185,381) | kus | 1 | 2180 |  | 2180 | Sborník UOŽI 01 2021 |  | základní | 2180 | 2180 | 0 | 0 | 0 | 0 | 0 | 0 | 0 | 2 | M | 0 | ROZPOCET | 2180 | 0 | 0 | 0 | 0 | 1 | 2180 | 1 | -1150528329
| PP |  | Měřící, zkušební a montážní přípravky a kabely Hlavice s nástavcem (MHG 181,142,185,381) | [18 empty] | PP | 0
296 | M | 7596480010 | Měřící, zkušební a montážní přípravky a kabely Zkušební plyn s výsuvným aplikátorem | kus | 1 | 370 |  | 370 | Sborník UOŽI 01 2021 |  | základní | 370 | 370 | 0 | 0 | 0 | 0 | 0 | 0 | 0 | 2 | M | 0 | ROZPOCET | 370 | 0 | 0 | 0 | 0 | 1 | 370 | 1 | 1499716754
| PP |  | Měřící, zkušební a montážní přípravky a kabely Zkušební plyn s výsuvným aplikátorem | [18 empty] | PP | 0
297 | M | 7590521889 | Venkovní vedení kabelová - metalické sítě Bezhalogenové ohniodolné PRAFlaGuard F 1x2x0.8 | m | 1 | 17.6 |  | 17.6 | Sborník UOŽI 01 2021 |  | základní | 17.6 | 17.6 | 0 | 0 | 0 | 0 | 0 | 0 | 0 | 2 | M | 0 | ROZPOCET | 17.6 | 0 | 0 | 0 | 0 | 1 | 17.6 | 1 | 1987833555
| PP |  | Venkovní vedení kabelová - metalické sítě Bezhalogenové ohniodolné PRAFlaGuard F 1x2x0.8 | [18 empty] | PP | 0
298 | M | 7590521899 | Venkovní vedení kabelová - metalické sítě Bezhalogenové ohniodolné PRAFlaGuard F 2x2x0.8 | m | 1 | 27.3 |  | 27.3 | Sborník UOŽI 01 2021 |  | základní | 27.3 | 27.3 | 0 | 0 | 0 | 0 | 0 | 0 | 0 | 2 | M | 0 | ROZPOCET | 27.3 | 0 | 0 | 0 | 0 | 1 | 27.3 | 1 | 424910779
| PP |  | Venkovní vedení kabelová - metalické sítě Bezhalogenové ohniodolné PRAFlaGuard F 2x2x0.8 | [18 empty] | PP | 0
299 | M | 7590540564 | Slaboproudé rozvody, kabely pro přívod a vnitřní instalaci UTP/FTP kategorie 6, 250MHz 1 Gbps UTP Nestíněný vnitřní, drát, nehořlavý, bezhalogenní, nízkodýmavý | m | 1 | 10.8 |  | 10.8 | Sborník UOŽI 01 2021 |  | základní | 10.8 | 10.8 | 0 | 0 | 0 | 0 | 0 | 0 | 0 | 2 | M | 0 | ROZPOCET | 10.8 | 0 | 0 | 0 | 0 | 1 | 10.8 | 1 | -1105991594
| PP |  | Slaboproudé rozvody, kabely pro přívod a vnitřní instalaci UTP/FTP kategorie 6, 250MHz 1 Gbps UTP Nestíněný vnitřní, drát, nehořlavý, bezhalogenní, nízkodýmavý | [18 empty] | PP | 0
300 | M | 7590540589 | Slaboproudé rozvody, kabely pro přívod a vnitřní instalaci UTP/FTP kategorie 6, 250MHz 1 Gbps FTP Stíněný, vnitřní, drát, nehořlavý, bezhalogenní, nízkodýmavý | m | 1 | 13.4 |  | 13.4 | Sborník UOŽI 01 2021 |  | základní | 13.4 | 13.4 | 0 | 0 | 0 | 0 | 0 | 0 | 0 | 2 | M | 0 | ROZPOCET | 13.4 | 0 | 0 | 0 | 0 | 1 | 13.4 | 1 | -1602492928
| PP |  | Slaboproudé rozvody, kabely pro přívod a vnitřní instalaci UTP/FTP kategorie 6, 250MHz 1 Gbps FTP Stíněný, vnitřní, drát, nehořlavý, bezhalogenní, nízkodýmavý | [18 empty] | PP | 0
301 | M | 7596460110 | Náhradní díly k EPS Paralelní signalizace, IP40 | kus | 1 | 715 |  | 715 | Sborník UOŽI 01 2021 |  | základní | 715 | 715 | 0 | 0 | 0 | 0 | 0 | 0 | 0 | 2 | M | 0 | ROZPOCET | 715 | 0 | 0 | 0 | 0 | 1 | 715 | 1 | 1445275111
| PP |  | Náhradní díly k EPS Paralelní signalizace, IP40 | [18 empty] | PP | 0
302 | M | 7596430215 | Sirény a majáky Maják+Siréna (certifikované - CPD) 9-28Vss, 20mA/24V, IP 65, 1Hz,červ. maják,bílé tělo, vysoká | kus | 1 | 1570 |  | 1570 | Sborník UOŽI 01 2021 |  | základní | 1570 | 1570 | 0 | 0 | 0 | 0 | 0 | 0 | 0 | 2 | M | 0 | ROZPOCET | 1570 | 0 | 0 | 0 | 0 | 1 | 1570 | 1 | 1304611367
| PP |  | Sirény a majáky Maják+Siréna (certifikované - CPD) 9-28Vss, 20mA/24V, IP 65, 1Hz,červ. maják,bílé tělo, vysoká | [18 empty] | PP | 0
303 | M | 7596470100 | ASHS Deska sirénních výstupů Sigma CP | kus | 1 | 3750 |  | 3750 | Sborník UOŽI 01 2021 |  | základní | 3750 | 3750 | 0 | 0 | 0 | 0 | 0 | 0 | 0 | 2 | M | 0 | ROZPOCET | 3750 | 0 | 0 | 0 | 0 | 1 | 3750 | 1 | 1299998046
| PP |  | ASHS Deska sirénních výstupů Sigma CP | [18 empty] | PP | 0
304 | M | 7596490010 | Ostatní Provozní kniha Provozní kniha EPS, LDP, ASHS | kus | 1 | 250 |  | 250 | Sborník UOŽI 01 2021 |  | základní | 250 | 250 | 0 | 0 | 0 | 0 | 0 | 0 | 0 | 2 | M | 0 | ROZPOCET | 250 | 0 | 0 | 0 | 0 | 1 | 250 | 1 | 597842680
| PP |  | Ostatní Provozní kniha Provozní kniha EPS, LDP, ASHS | [18 empty] | PP | 0
305 | M | 7592940320 | Baterie Staniční akumulátory Pb blok 12V/7,2 Ah, VRLA, připojení faston F2-6,3mm, životnost 6-9 let, cena včetně spojovacího materiálu a bateriového nosiče či stojanu | kus | 1 | 567 |  | 567 | Sborník UOŽI 01 2021 |  | základní | 567 | 567 | 0 | 0 | 0 | 0 | 0 | 0 | 0 | 2 | M | 0 | ROZPOCET | 567 | 0 | 0 | 0 | 0 | 1 | 567 | 1 | 1686741174
| PP |  | Baterie Staniční akumulátory Pb blok 12V/7,2 Ah, VRLA, připojení faston F2-6,3mm, životnost 6-9 let, cena včetně spojovacího materiálu a bateriového nosiče či stojanu | [18 empty] | PP | 0
306 | M | 7592940335 | Baterie Staniční akumulátory Pb blok 12V/15 Ah, VRLA, připojení faston F2-6,3mm, životnost 6-9 let, cena včetně spojovacího materiálu a bateriového nosiče či stojanu | kus | 1 | 1500 |  | 1500 | Sborník UOŽI 01 2021 |  | základní | 1500 | 1500 | 0 | 0 | 0 | 0 | 0 | 0 | 0 | 2 | M | 0 | ROZPOCET | 1500 | 0 | 0 | 0 | 0 | 1 | 1500 | 1 | 266812048
| PP |  | Baterie Staniční akumulátory Pb blok 12V/15 Ah, VRLA, připojení faston F2-6,3mm, životnost 6-9 let, cena včetně spojovacího materiálu a bateriového nosiče či stojanu | [18 empty] | PP | 0
307 | M | 7592940480 | Baterie Staniční akumulátory Pb blok 12V/20 Ah, VRLA, připojení oko M5, životnost 10-12 let, cena včetně spojovacího materiálu a bateriového nosiče či stojanu | kus | 1 | 2230 |  | 2230 | Sborník UOŽI 01 2021 |  | základní | 2230 | 2230 | 0 | 0 | 0 | 0 | 0 | 0 | 0 | 2 | M | 0 | ROZPOCET | 2230 | 0 | 0 | 0 | 0 | 1 | 2230 | 1 | 835385475
| PP |  | Baterie Staniční akumulátory Pb blok 12V/20 Ah, VRLA, připojení oko M5, životnost 10-12 let, cena včetně spojovacího materiálu a bateriového nosiče či stojanu | [18 empty] | PP | 0
308 | M | 7593100900 | Měniče Měnič DC 24V/24V spínaný, s galvanickýmoddělením, stabilizovaný | kus | 1 | 3860 |  | 3860 | Sborník UOŽI 01 2021 |  | základní | 3860 | 3860 | 0 | 0 | 0 | 0 | 0 | 0 | 0 | 2 | M | 0 | ROZPOCET | 3860 | 0 | 0 | 0 | 0 | 1 | 3860 | 1 | 583244600
| PP |  | Měniče Měnič DC 24V/24V spínaný, s galvanickýmoddělením, stabilizovaný | [18 empty] | PP | 0
| D | OST | Ostatní |  |  |  |  | 3138417.3 |  |  |  |  | 0 | 3138417.3 |  | 0 |  | 0 |  | 0 | 4 | D | 0 | ROZPOCET | [6 empty] | 3138417.3
309 | K | 7491151010 | Montáž trubek ohebných elektroinstalačních hladkých z PVC uložených volně nebo pod omítkou průměru do 50 mm | m | 48 | 0 | 246 | 11808 | Sborník UOŽI 01 2021 |  | základní | 246 | 0 | 11808 | 0 | 0 | 0 | 0 | 0 | 0 | 1 | K | 1 | ROZPOCET | 11808 | 0 | 0 | 0 | 0 | 1 | 11808 | 1 | -248222226
| PP |  | Montáž trubek ohebných elektroinstalačních hladkých z PVC uložených volně nebo pod omítkou průměru do 50 mm - včetně naznačení trasy, rozměření, řezání trubek, kladení, osazení, zajištění a upevnění | [18 empty] | PP | 1
310 | K | 7491254010 | Montáž zásuvek instalačních domovních 10/16 A, 250 V, IP20 bez přepěťové ochrany nebo se zabudovanou přepěťovou ochranou jednoduchých nebo dvojitých | kus | 1 | 0 | 219 | 219 | Sborník UOŽI 01 2021 |  | základní | 219 | 0 | 219 | 0 | 0 | 0 | 0 | 0 | 0 | 1 | K | 1 | ROZPOCET | 219 | 0 | 0 | 0 | 0 | 1 | 219 | 1 | -780089070
| PP |  | Montáž zásuvek instalačních domovních 10/16 A, 250 V, IP20 bez přepěťové ochrany nebo se zabudovanou přepěťovou ochranou jednoduchých nebo dvojitých - včetně zapojení a osazení | [18 empty] | PP | 1
311 | K | 7495554025 | Montáž traťových trafostanic 6 kV základové desky venkovní skříně | kus | 1 | 0 | 2030 | 2030 | Sborník UOŽI 01 2021 |  | základní | 2030 | 0 | 2030 | 0 | 0 | 0 | 0 | 0 | 0 | 1 | K | 1 | ROZPOCET | 2030 | 0 | 0 | 0 | 0 | 1 | 2030 | 1 | -1843559769
| PP |  | Montáž traťových trafostanic 6 kV základové desky venkovní skříně - montáž technologické a stavební části trafostanice včetně , odpojovače vn. Neobsahuje zemní práce, základový panelu a patky, transformátor, pojistkový spodek apod., patrony, rozvaděč nn a uzemnění, včetně vyrovnání | [18 empty] | PP | 1
312 | K | 7590125040 | Montáž skříně oceloplechové venkovní | kus | 12 | 0 | 6760 | 81120 | Sborník UOŽI 01 2021 |  | základní | 6760 | 0 | 81120 | 0 | 0 | 0 | 0 | 0 | 0 | 1 | K | 1 | ROZPOCET | 81120 | 0 | 0 | 0 | 0 | 1 | 81120 | 1 | 182478784
| PP |  | Montáž skříně oceloplechové venkovní - postavení na betonový základ, montáž rámu do skříně, propojení prvků rámu s panelem svorkovnic drátovou formou, zatažení kabelů bez zhotovení a zapojení kabelových forem. Bez kabelových příchytek | [18 empty] | PP | 1
313 | K | 7590135030 | Připevnění kabelového rozvaděče pro vnější i vnitřní instalaci na konstrukci nebo stožár | kus | 1 | 0 | 429 | 429 | Sborník UOŽI 01 2021 |  | základní | 429 | 0 | 429 | 0 | 0 | 0 | 0 | 0 | 0 | 1 | K | 1 | ROZPOCET | 429 | 0 | 0 | 0 | 0 | 1 | 429 | 1 | 1168575033
| PP |  | Připevnění kabelového rozvaděče pro vnější i vnitřní instalaci na konstrukci nebo stožár - včetně zatažení kabelů | [18 empty] | PP | 1
314 | K | 7590135032 | Připevnění kabelového rozvaděče pro vnější i vnitřní instalaci na stěnu | kus | 12 | 0 | 648 | 7776 | Sborník UOŽI 01 2021 |  | základní | 648 | 0 | 7776 | 0 | 0 | 0 | 0 | 0 | 0 | 1 | K | 1 | ROZPOCET | 7776 | 0 | 0 | 0 | 0 | 1 | 7776 | 1 | -1751824194
| PP |  | Připevnění kabelového rozvaděče pro vnější i vnitřní instalaci na stěnu - včetně zatažení kabelů | [18 empty] | PP | 1
315 | K | 7590525145 | Uložení do žlabu/trubky/lišty kabelu STP/UTP/FTP (do cat. 6) | m | 4240 | 0 | 15.2 | 64448 | Sborník UOŽI 01 2021 |  | základní | 15.2 | 0 | 64448 | 0 | 0 | 0 | 0 | 0 | 0 | 1 | K | 1 | ROZPOCET | 64448 | 0 | 0 | 0 | 0 | 1 | 64448 | 1 | 2021619125
| PP |  | Uložení do žlabu/trubky/lišty kabelu STP/UTP/FTP (do cat. 6) | [18 empty] | PP | 1
316 | K | 7590525146 | Uložení do žlabu/trubky/lišty kabelu SYKFY 5x2x0,5 | m | 1 | 0 | 16.8 | 16.8 | Sborník UOŽI 01 2021 |  | základní | 16.8 | 0 | 16.8 | 0 | 0 | 0 | 0 | 0 | 0 | 1 | K | 1 | ROZPOCET | 16.8 | 0 | 0 | 0 | 0 | 1 | 16.8 | 1 | -1831405844
| PP |  | Uložení do žlabu/trubky/lišty kabelu SYKFY 5x2x0,5 | [18 empty] | PP | 1
317 | K | 7590525147 | Uložení do žlabu/trubky/lišty kabelu SYKFY 10x2x0,5 | m | 1 | 0 | 22.4 | 22.4 | Sborník UOŽI 01 2021 |  | základní | 22.4 | 0 | 22.4 | 0 | 0 | 0 | 0 | 0 | 0 | 1 | K | 1 | ROZPOCET | 22.4 | 0 | 0 | 0 | 0 | 1 | 22.4 | 1 | -602198352
| PP |  | Uložení do žlabu/trubky/lišty kabelu SYKFY 10x2x0,5 | [18 empty] | PP | 1
318 | K | 7590525148 | Uložení do žlabu/trubky/lišty kabelu SYKFY 20x2x0,5 | m | 1 | 0 | 24.7 | 24.7 | Sborník UOŽI 01 2021 |  | základní | 24.7 | 0 | 24.7 | 0 | 0 | 0 | 0 | 0 | 0 | 1 | K | 1 | ROZPOCET | 24.7 | 0 | 0 | 0 | 0 | 1 | 24.7 | 1 | 1008522530
| PP |  | Uložení do žlabu/trubky/lišty kabelu SYKFY 20x2x0,5 | [18 empty] | PP | 1
319 | K | 7590525157 | Uložení na rošt kabelu STP/UTP/FTP (do cat. 6) na rošt | m | 1 | 0 | 20.2 | 20.2 | Sborník UOŽI 01 2021 |  | základní | 20.2 | 0 | 20.2 | 0 | 0 | 0 | 0 | 0 | 0 | 1 | K | 1 | ROZPOCET | 20.2 | 0 | 0 | 0 | 0 | 1 | 20.2 | 1 | 2011147000
| PP |  | Uložení na rošt kabelu STP/UTP/FTP (do cat. 6) na rošt | [18 empty] | PP | 1
320 | K | 7590525125 | Montáž kabelu metalického zatažení do chráničky do 2 kg/m | m | 1 | 0 | 43.4 | 43.4 | Sborník UOŽI 01 2021 |  | základní | 43.4 | 0 | 43.4 | 0 | 0 | 0 | 0 | 0 | 0 | 512 | K | 1 | ROZPOCET | 43.4 | 0 | 0 | 0 | 0 | 1 | 43.4 | 512 | 1709832061
| PP |  | Montáž kabelu metalického zatažení do chráničky do 2 kg/m | [18 empty] | PP | 1
321 | K | 7590525126 | Montáž kabelu metalického zatažení do chráničky přes 2 do 4 kg/m | m | 1 | 0 | 55.6 | 55.6 | Sborník UOŽI 01 2021 |  | základní | 55.6 | 0 | 55.6 | 0 | 0 | 0 | 0 | 0 | 0 | 512 | K | 1 | ROZPOCET | 55.6 | 0 | 0 | 0 | 0 | 1 | 55.6 | 512 | 1715266545
| PP |  | Montáž kabelu metalického zatažení do chráničky přes 2 do 4 kg/m | [18 empty] | PP | 1
322 | K | 7590525127 | Montáž kabelu metalického zatažení do chráničky přes 4 do 6 kg/m | m | 1 | 0 | 69 | 69 | Sborník UOŽI 01 2021 |  | základní | 69 | 0 | 69 | 0 | 0 | 0 | 0 | 0 | 0 | 512 | K | 1 | ROZPOCET | 69 | 0 | 0 | 0 | 0 | 1 | 69 | 512 | 1717044527
| PP |  | Montáž kabelu metalického zatažení do chráničky přes 4 do 6 kg/m | [18 empty] | PP | 1
323 | K | 7590525178 | Montáž kabelu úložného volně uloženého s jádrem 0,8 mm TCEKE do 50 XN | m | 1 | 0 | 32.8 | 32.8 | Sborník UOŽI 01 2021 |  | základní | 32.8 | 0 | 32.8 | 0 | 0 | 0 | 0 | 0 | 0 | 512 | K | 1 | ROZPOCET | 32.8 | 0 | 0 | 0 | 0 | 1 | 32.8 | 512 | -1767743072
| PP |  | Montáž kabelu úložného volně uloženého s jádrem 0,8 mm TCEKE do 50 XN - příprava kabelového bubnu a přistavení na místo pokládky, přeměření izolačního stavu kabelu, odvinutí a uložení kabelu do kabelového Iůžka nebo do žlabu a protažení překážkami, odřezání kabelu, uzavření konců kabelu a přemístění kabelového bubnu | [18 empty] | PP | 1
324 | K | 7590525201 | Montáž kabelu úložného volně uloženého s jádrem 1,3 mm RCEPKEY 1 P | m | 1 | 0 | 30.5 | 30.5 | Sborník UOŽI 01 2021 |  | základní | 30.5 | 0 | 30.5 | 0 | 0 | 0 | 0 | 0 | 0 | 512 | K | 1 | ROZPOCET | 30.5 | 0 | 0 | 0 | 0 | 1 | 30.5 | 512 | -199339654
| PP |  | Montáž kabelu úložného volně uloženého s jádrem 1,3 mm RCEPKEY 1 P - příprava kabelového bubnu a přistavení na místo pokládky, přeměření izolačního stavu kabelu, odvinutí a uložení kabelu do kabelového Iůžka nebo do žlabu a protažení překážkami, odřezání kabelu, uzavření konců kabelu a přemístění kabelového bubnu | [18 empty] | PP | 1
325 | K | 7590525212 | Montáž kabelu úložného připevněného na zeď s jádry 0,4 a 0,6 a 0,8 mm TCKQY, TCKQYPY TCKQY, TCKQYPY, TCEKE | m | 1 | 0 | 159 | 159 | Sborník UOŽI 01 2021 |  | základní | 159 | 0 | 159 | 0 | 0 | 0 | 0 | 0 | 0 | 512 | K | 1 | ROZPOCET | 159 | 0 | 0 | 0 | 0 | 1 | 159 | 512 | -1151005181
| PP |  | Montáž kabelu úložného připevněného na zeď s jádry 0,4 a 0,6 a 0,8 mm TCKQY, TCKQYPY TCKQY, TCKQYPY, TCEKE - rozvinutí, vytažení, odřezání a připevnění kabelu na zeď z průměrně tvrdého materiálu (tvrdé pálené cihly), uzavření konců kabelu, vysekání lůžek pro špalky, upevnění špalíků a začištení omítky. Práce je pokračováním uložení kabelu do kabelevého lože. Manipulace s kabelovým bubnem je již obsažena v příslušné položce pro kladení kabelu | [18 empty] | PP | 1
326 | K | 7590525245 | Zatažení kabelu do objektu do 9 kg/m | m | 1 | 0 | 38.4 | 38.4 | Sborník UOŽI 01 2021 |  | základní | 38.4 | 0 | 38.4 | 0 | 0 | 0 | 0 | 0 | 0 | 512 | K | 1 | ROZPOCET | 38.4 | 0 | 0 | 0 | 0 | 1 | 38.4 | 512 | -100810965
| PP |  | Zatažení kabelu do objektu do 9 kg/m - vyčistění přístupu do objektu, odvinutí a zatažení kabelu | [18 empty] | PP | 1
327 | K | 7590525670 | Montáž ukončení celoplastového kabelu v závěru nebo rozvaděči se zářezovými svorkovnicemi zářezová technologie LSA do 10 čtyřek | kus | 1 | 0 | 338 | 338 | Sborník UOŽI 01 2021 |  | základní | 338 | 0 | 338 | 0 | 0 | 0 | 0 | 0 | 0 | 512 | K | 1 | ROZPOCET | 338 | 0 | 0 | 0 | 0 | 1 | 338 | 512 | -1710081042
| PP |  | Montáž ukončení celoplastového kabelu v závěru nebo rozvaděči se zářezovými svorkovnicemi zářezová technologie LSA do 10 čtyřek | [18 empty] | PP | 1
328 | K | 7590525671 | Montáž ukončení celoplastového kabelu v závěru nebo rozvaděči se zářezovými svorkovnicemi zářezová technologie LSA do 20 čtyřek | kus | 1 | 0 | 394 | 394 | Sborník UOŽI 01 2021 |  | základní | 394 | 0 | 394 | 0 | 0 | 0 | 0 | 0 | 0 | 512 | K | 1 | ROZPOCET | 394 | 0 | 0 | 0 | 0 | 1 | 394 | 512 | 1902424781
| PP |  | Montáž ukončení celoplastového kabelu v závěru nebo rozvaděči se zářezovými svorkovnicemi zářezová technologie LSA do 20 čtyřek | [18 empty] | PP | 1
329 | K | 7590525677 | Montáž ukončení celoplastového kabelu v závěru nebo rozvaděči se zářezovými svorkovnicemi instalace modulu MINI-Jack nestíněný do cat. 5E | kus | 1 | 0 | 83.8 | 83.8 | Sborník UOŽI 01 2021 |  | základní | 83.8 | 0 | 83.8 | 0 | 0 | 0 | 0 | 0 | 0 | 1 | K | 1 | ROZPOCET | 83.8 | 0 | 0 | 0 | 0 | 1 | 83.8 | 1 | 1966233803
| PP |  | Montáž ukončení celoplastového kabelu v závěru nebo rozvaděči se zářezovými svorkovnicemi instalace modulu MINI-Jack nestíněný do cat. 5E | [18 empty] | PP | 1
330 | K | 7590525678 | Montáž ukončení celoplastového kabelu v závěru nebo rozvaděči se zářezovými svorkovnicemi instalace modulu MINI-Jack nestíněný do cat. 6 | kus | 1 | 0 | 109 | 109 | Sborník UOŽI 01 2021 |  | základní | 109 | 0 | 109 | 0 | 0 | 0 | 0 | 0 | 0 | 1 | K | 1 | ROZPOCET | 109 | 0 | 0 | 0 | 0 | 1 | 109 | 1 | 839970655
| PP |  | Montáž ukončení celoplastového kabelu v závěru nebo rozvaděči se zářezovými svorkovnicemi instalace modulu MINI-Jack nestíněný do cat. 6 | [18 empty] | PP | 1
331 | K | 7590525680 | Montáž ukončení celoplastového kabelu v závěru nebo rozvaděči se zářezovými svorkovnicemi instalace modulu MINI-Jack stíněný do cat. 5E | kus | 1 | 0 | 109 | 109 | Sborník UOŽI 01 2021 |  | základní | 109 | 0 | 109 | 0 | 0 | 0 | 0 | 0 | 0 | 512 | K | 1 | ROZPOCET | 109 | 0 | 0 | 0 | 0 | 1 | 109 | 512 | 804956103
| PP |  | Montáž ukončení celoplastového kabelu v závěru nebo rozvaděči se zářezovými svorkovnicemi instalace modulu MINI-Jack stíněný do cat. 5E | [18 empty] | PP | 1
332 | K | 7590525681 | Montáž ukončení celoplastového kabelu v závěru nebo rozvaděči se zářezovými svorkovnicemi instalace modulu MINI-Jack stíněný do cat. 6 | kus | 1 | 0 | 120 | 120 | Sborník UOŽI 01 2021 |  | základní | 120 | 0 | 120 | 0 | 0 | 0 | 0 | 0 | 0 | 512 | K | 1 | ROZPOCET | 120 | 0 | 0 | 0 | 0 | 1 | 120 | 512 | 611063143
| PP |  | Montáž ukončení celoplastového kabelu v závěru nebo rozvaděči se zářezovými svorkovnicemi instalace modulu MINI-Jack stíněný do cat. 6 | [18 empty] | PP | 1
333 | K | 7590525683 | Montáž ukončení celoplastového kabelu v závěru nebo rozvaděči se zářezovými svorkovnicemi instalace telefonního patchpanelu včetně zakončení 25 pozic | kus | 16 | 0 | 1460 | 23360 | Sborník UOŽI 01 2021 |  | základní | 1460 | 0 | 23360 | 0 | 0 | 0 | 0 | 0 | 0 | 512 | K | 1 | ROZPOCET | 23360 | 0 | 0 | 0 | 0 | 1 | 23360 | 512 | 64633909
| PP |  | Montáž ukončení celoplastového kabelu v závěru nebo rozvaděči se zářezovými svorkovnicemi instalace telefonního patchpanelu včetně zakončení 25 pozic | [18 empty] | PP | 1
334 | K | 7590525684 | Montáž ukončení celoplastového kabelu v závěru nebo rozvaděči se zářezovými svorkovnicemi instalace telefonního patchpanelu včetně zakončení 50 pozic | kus | 1 | 0 | 1820 | 1820 | Sborník UOŽI 01 2021 |  | základní | 1820 | 0 | 1820 | 0 | 0 | 0 | 0 | 0 | 0 | 512 | K | 1 | ROZPOCET | 1820 | 0 | 0 | 0 | 0 | 1 | 1820 | 512 | 341686109
| PP |  | Montáž ukončení celoplastového kabelu v závěru nebo rozvaděči se zářezovými svorkovnicemi instalace telefonního patchpanelu včetně zakončení 50 pozic | [18 empty] | PP | 1
335 | K | 7590525722 | Montáž ukončení vodiče v závěru nebo rozvaděči zářezovými svorkovnicemi | kus | 1 | 0 | 85.5 | 85.5 | Sborník UOŽI 01 2021 |  | základní | 85.5 | 0 | 85.5 | 0 | 0 | 0 | 0 | 0 | 0 | 512 | K | 1 | ROZPOCET | 85.5 | 0 | 0 | 0 | 0 | 1 | 85.5 | 512 | -1840510468
| PP |  | Montáž ukončení vodiče v závěru nebo rozvaděči zářezovými svorkovnicemi - vyformování, zaříznutí vodiče do svorkovnice, přezkoušení izolačního stavu | [18 empty] | PP | 1
336 | K | 7590525725 | Montáž svorkovnice LSA-PLUS | kus | 1 | 0 | 19.6 | 19.6 | Sborník UOŽI 01 2021 |  | základní | 19.6 | 0 | 19.6 | 0 | 0 | 0 | 0 | 0 | 0 | 512 | K | 1 | ROZPOCET | 19.6 | 0 | 0 | 0 | 0 | 1 | 19.6 | 512 | 2068859313
| PP |  | Montáž svorkovnice LSA-PLUS | [18 empty] | PP | 1
337 | K | 7590525730 | Montáž boxu pod omítku Krone U - 50 | kus | 1 | 0 | 1300 | 1300 | Sborník UOŽI 01 2021 |  | základní | 1300 | 0 | 1300 | 0 | 0 | 0 | 0 | 0 | 0 | 512 | K | 1 | ROZPOCET | 1300 | 0 | 0 | 0 | 0 | 1 | 1300 | 512 | -156983189
| PP |  | Montáž boxu pod omítku Krone U - 50 - vyměření místa zasekání, vysekání zdi pro skříň, vysekání přívodního kanálku pod skříní pro kabel, osazení skříně, zajištení a zacihlování, začištění omítky a přizpůsobení barvě, vyčištění skříně, natření, očíslování | [18 empty] | PP | 1
338 | K | 7590525761 | Zapojení vodičů po měření | pár | 1 | 0 | 16.4 | 16.4 | Sborník UOŽI 01 2021 |  | základní | 16.4 | 0 | 16.4 | 0 | 0 | 0 | 0 | 0 | 0 | 512 | K | 1 | ROZPOCET | 16.4 | 0 | 0 | 0 | 0 | 1 | 16.4 | 512 | -2078365800
| PP |  | Zapojení vodičů po měření - jednostranné připojení 2-drátového převodu, účastnického přívodu nebo kabelové formy na závěr po skončené měření elektrických hodnot kabelu | [18 empty] | PP | 1
339 | K | 7590525790 | Montáž sady svorkovnic WAGO na DIN lištu | kus | 1 | 0 | 74.6 | 74.6 | Sborník UOŽI 01 2021 |  | základní | 74.6 | 0 | 74.6 | 0 | 0 | 0 | 0 | 0 | 0 | 512 | K | 1 | ROZPOCET | 74.6 | 0 | 0 | 0 | 0 | 1 | 74.6 | 512 | 494282922
| PP |  | Montáž sady svorkovnic WAGO na DIN lištu | [18 empty] | PP | 1
340 | K | 7590535080 | Montáž bleskojistek | kus | 1 | 0 | 340 | 340 | Sborník UOŽI 01 2021 |  | základní | 340 | 0 | 340 | 0 | 0 | 0 | 0 | 0 | 0 | 512 | K | 1 | ROZPOCET | 340 | 0 | 0 | 0 | 0 | 1 | 340 | 512 | -127702535
| PP |  | Montáž bleskojistek | [18 empty] | PP | 1
341 | K | 7590545010 | Montáž vodiče sdělovacího izolovaného na zeď | m | 1 | 0 | 48.9 | 48.9 | Sborník UOŽI 01 2021 |  | základní | 48.9 | 0 | 48.9 | 0 | 0 | 0 | 0 | 0 | 0 | 512 | K | 1 | ROZPOCET | 48.9 | 0 | 0 | 0 | 0 | 1 | 48.9 | 512 | 78205646
| PP |  | Montáž vodiče sdělovacího izolovaného na zeď - připevnění vodiče na zeď nebo na předem připravené úchytné body příchytkami s hřebíky, včetně vyznačení trasy, manipulace s vodičem, prozvonění a označení vodiče bez zapojení | [18 empty] | PP | 1
342 | K | 7590545012 | Montáž vodiče sdělovacího izolovaného v drážce pod omítkou | m | 1 | 0 | 102 | 102 | Sborník UOŽI 01 2021 |  | základní | 102 | 0 | 102 | 0 | 0 | 0 | 0 | 0 | 0 | 512 | K | 1 | ROZPOCET | 102 | 0 | 0 | 0 | 0 | 1 | 102 | 512 | 1579584664
| PP |  | Montáž vodiče sdělovacího izolovaného v drážce pod omítkou - zatažení vodiče do připravené drážky pod omítku, provizorní připevnění vodičů v drážce, úplná instalace včetně zatažení vodičů do krabic, manipulace s vodičem, prozvonění a označení. Bez zapojení a vyznačení trasy | [18 empty] | PP | 1
343 | K | 7590545014 | Montáž vodiče sdělovacího izolovaného v trubce nebo liště | m | 1 | 0 | 43.4 | 43.4 | Sborník UOŽI 01 2021 |  | základní | 43.4 | 0 | 43.4 | 0 | 0 | 0 | 0 | 0 | 0 | 512 | K | 1 | ROZPOCET | 43.4 | 0 | 0 | 0 | 0 | 1 | 43.4 | 512 | 2091649328
| PP |  | Montáž vodiče sdělovacího izolovaného v trubce nebo liště - zatažení vodičů do trubek nebo lišt, úplná inslalace včetně manipulace s vodičem, prozvonění a označení, včetně pročištění trubky, otevření a zavření krabic. Bez zapojení | [18 empty] | PP | 1
344 | K | 7590545030 | Montáž šnůry volně uložené | m | 1 | 0 | 22.9 | 22.9 | Sborník UOŽI 01 2021 |  | základní | 22.9 | 0 | 22.9 | 0 | 0 | 0 | 0 | 0 | 0 | 512 | K | 1 | ROZPOCET | 22.9 | 0 | 0 | 0 | 0 | 1 | 22.9 | 512 | 593634397
| PP |  | Montáž šnůry volně uložené - rozvinutí a vyrovnání šňůry, odříznutí na potřebnou délku a prozvonění. Bez ukončení, zapojení a krabic | [18 empty] | PP | 1
345 | K | 7590545032 | Montáž šnůry pevně uložené | m | 1 | 0 | 58.4 | 58.4 | Sborník UOŽI 01 2021 |  | základní | 58.4 | 0 | 58.4 | 0 | 0 | 0 | 0 | 0 | 0 | 512 | K | 1 | ROZPOCET | 58.4 | 0 | 0 | 0 | 0 | 1 | 58.4 | 512 | 1495832261
| PP |  | Montáž šnůry pevně uložené - připevnění šňůry příchytkami na předem připravené úchytné body nebo kabelu příchytkami na předem připravenou lištu Niedax, včetně odměření a odřezání šňůry na potřebnou délku, vyformvání a prozvonění, vyznačení trasy. Bez ukončení a zapojení a krabic | [18 empty] | PP | 1
346 | K | 7590545050 | Uložení kabelu CYKY do žlabového rozvodu zabezpečovací ústředny do 4 x 10 mm | m | 1820 | 0 | 63.9 | 116298 | Sborník UOŽI 01 2021 |  | základní | 63.9 | 0 | 116298 | 0 | 0 | 0 | 0 | 0 | 0 | 1 | K | 1 | ROZPOCET | 116298 | 0 | 0 | 0 | 0 | 1 | 116298 | 1 | 1347558938
| PP |  | Uložení kabelu CYKY do žlabového rozvodu zabezpečovací ústředny do 4 x 10 mm - odvinutí, naměření a položení šňůry na lávku nebo do žlabového rozvodu včetně uchycení v ohybech, zakrytí žlabu a zaizolování konců kabelu, prozvonění a označení | [18 empty] | PP | 1
347 | K | 7590545052 | Uložení kabelu CYKY do žlabového rozvodu zabezpečovací ústředny nad 4 x 10 mm | m | 1 | 0 | 77.3 | 77.3 | Sborník UOŽI 01 2021 |  | základní | 77.3 | 0 | 77.3 | 0 | 0 | 0 | 0 | 0 | 0 | 1 | K | 1 | ROZPOCET | 77.3 | 0 | 0 | 0 | 0 | 1 | 77.3 | 1 | -378090781
| PP |  | Uložení kabelu CYKY do žlabového rozvodu zabezpečovací ústředny nad 4 x 10 mm - odvinutí, naměření a položení šňůry na lávku nebo do žlabového rozvodu včetně uchycení v ohybech, zakrytí žlabu a zaizolování konců kabelu, prozvonění a označení | [18 empty] | PP | 1
348 | K | 7590545110 | Montáž kabelu SEKU, SYKFY připevněného na zeď | m | 40 | 0 | 111 | 4440 | Sborník UOŽI 01 2021 |  | základní | 111 | 0 | 4440 | 0 | 0 | 0 | 0 | 0 | 0 | 512 | K | 1 | ROZPOCET | 4440 | 0 | 0 | 0 | 0 | 1 | 4440 | 512 | 1921111618
| PP |  | Montáž kabelu SEKU, SYKFY připevněného na zeď | [18 empty] | PP | 1
349 | K | 7590545112 | Montáž kabelu SEKU, SYKFY uloženého pod omítku | m | 1 | 0 | 52.8 | 52.8 | Sborník UOŽI 01 2021 |  | základní | 52.8 | 0 | 52.8 | 0 | 0 | 0 | 0 | 0 | 0 | 512 | K | 1 | ROZPOCET | 52.8 | 0 | 0 | 0 | 0 | 1 | 52.8 | 512 | 830862834
| PP |  | Montáž kabelu SEKU, SYKFY uloženého pod omítku | [18 empty] | PP | 1
350 | K | 7590545116 | Montáž kabelu SEKU, SYKFY do žlabu | m | 1 | 0 | 43.4 | 43.4 | Sborník UOŽI 01 2021 |  | základní | 43.4 | 0 | 43.4 | 0 | 0 | 0 | 0 | 0 | 0 | 512 | K | 1 | ROZPOCET | 43.4 | 0 | 0 | 0 | 0 | 1 | 43.4 | 512 | -1620343033
| PP |  | Montáž kabelu SEKU, SYKFY do žlabu | [18 empty] | PP | 1
351 | K | 7590545120 | Upevnění NIEDAX lišty | m | 1 | 0 | 107 | 107 | Sborník UOŽI 01 2021 |  | základní | 107 | 0 | 107 | 0 | 0 | 0 | 0 | 0 | 0 | 512 | K | 1 | ROZPOCET | 107 | 0 | 0 | 0 | 0 | 1 | 107 | 512 | -2003037816
| PP |  | Upevnění NIEDAX lišty | [18 empty] | PP | 1
352 | K | 7590545130 | Montáž kabelu SEKU, SYKFY na NIEDAX lištu | m | 1 | 0 | 177 | 177 | Sborník UOŽI 01 2021 |  | základní | 177 | 0 | 177 | 0 | 0 | 0 | 0 | 0 | 0 | 512 | K | 1 | ROZPOCET | 177 | 0 | 0 | 0 | 0 | 1 | 177 | 512 | -1044427284
| PP |  | Montáž kabelu SEKU, SYKFY na NIEDAX lištu | [18 empty] | PP | 1
353 | K | 7590545140 | Příprava kabelu na rošt do 10 žil | kus | 140 | 0 | 163 | 22820 | Sborník UOŽI 01 2021 |  | základní | 163 | 0 | 22820 | 0 | 0 | 0 | 0 | 0 | 0 | 512 | K | 1 | ROZPOCET | 22820 | 0 | 0 | 0 | 0 | 1 | 22820 | 512 | -1797315717
| PP |  | Příprava kabelu na rošt do 10 žil | [18 empty] | PP | 1
354 | K | 7590545142 | Příprava kabelu na rošt do 30 žil | kus | 1 | 0 | 186 | 186 | Sborník UOŽI 01 2021 |  | základní | 186 | 0 | 186 | 0 | 0 | 0 | 0 | 0 | 0 | 512 | K | 1 | ROZPOCET | 186 | 0 | 0 | 0 | 0 | 1 | 186 | 512 | -1869788016
| PP |  | Příprava kabelu na rošt do 30 žil | [18 empty] | PP | 1
355 | K | 7590545150 | Montáž kabelu SEKU, SYKFY na rošt do 5 m | m | 1 | 0 | 132 | 132 | Sborník UOŽI 01 2021 |  | základní | 132 | 0 | 132 | 0 | 0 | 0 | 0 | 0 | 0 | 512 | K | 1 | ROZPOCET | 132 | 0 | 0 | 0 | 0 | 1 | 132 | 512 | -1089363946
| PP |  | Montáž kabelu SEKU, SYKFY na rošt do 5 m | [18 empty] | PP | 1
356 | K | 7590545152 | Montáž kabelu SEKU, SYKFY na rošt přes 5 do 10 m | m | 1 | 0 | 119 | 119 | Sborník UOŽI 01 2021 |  | základní | 119 | 0 | 119 | 0 | 0 | 0 | 0 | 0 | 0 | 512 | K | 1 | ROZPOCET | 119 | 0 | 0 | 0 | 0 | 1 | 119 | 512 | -282624767
| PP |  | Montáž kabelu SEKU, SYKFY na rošt přes 5 do 10 m | [18 empty] | PP | 1
357 | K | 7590545154 | Montáž kabelu SEKU, SYKFY na rošt přes 10 do 20 m | m | 1 | 0 | 111 | 111 | Sborník UOŽI 01 2021 |  | základní | 111 | 0 | 111 | 0 | 0 | 0 | 0 | 0 | 0 | 512 | K | 1 | ROZPOCET | 111 | 0 | 0 | 0 | 0 | 1 | 111 | 512 | 882196504
| PP |  | Montáž kabelu SEKU, SYKFY na rošt přes 10 do 20 m | [18 empty] | PP | 1
358 | K | 7590555362 | Montáž svorkovnice se šrouby | kus | 1 | 0 | 121 | 121 | Sborník UOŽI 01 2021 |  | základní | 121 | 0 | 121 | 0 | 0 | 0 | 0 | 0 | 0 | 512 | K | 1 | ROZPOCET | 121 | 0 | 0 | 0 | 0 | 1 | 121 | 512 | 1705517027
| PP |  | Montáž svorkovnice se šrouby | [18 empty] | PP | 1
359 | K | 7590555455 | Značení trasy vedení | m | 1 | 0 | 15.9 | 15.9 | Sborník UOŽI 01 2021 |  | základní | 15.9 | 0 | 15.9 | 0 | 0 | 0 | 0 | 0 | 0 | 512 | K | 1 | ROZPOCET | 15.9 | 0 | 0 | 0 | 0 | 1 | 15.9 | 512 | 1757886477
| PP |  | Značení trasy vedení | [18 empty] | PP | 1
360 | K | 7590565010 | Spojování a ukončení kabelů optických v optickém rozvaděči pro 8 vláken | kus | 16 | 0 | 9700 | 155200 | Sborník UOŽI 01 2021 |  | základní | 9700 | 0 | 155200 | 0 | 0 | 0 | 0 | 0 | 0 | 1 | K | 1 | ROZPOCET | 155200 | 0 | 0 | 0 | 0 | 1 | 155200 | 1 | -682036089
| PP |  | Spojování a ukončení kabelů optických v optickém rozvaděči pro 8 vláken - práce spojené s montáží specifikované kabelizace specifikovaným způsobem | [18 empty] | PP | 1
361 | K | 7590565030 | Spojování a ukončení kabelů optických instalace do spojky nebo rozvaděče | vlákno | 1 | 0 | 78.3 | 78.3 | Sborník UOŽI 01 2021 |  | základní | 78.3 | 0 | 78.3 | 0 | 0 | 0 | 0 | 0 | 0 | 1 | K | 1 | ROZPOCET | 78.3 | 0 | 0 | 0 | 0 | 1 | 78.3 | 1 | -341273845
| PP |  | Spojování a ukončení kabelů optických instalace do spojky nebo rozvaděče - práce spojené s montáží specifikované kabelizace specifikovaným způsobem | [18 empty] | PP | 1
362 | K | 7590565050 | Spojování a ukončení kabelů optických svár optického vlákna ve spojce (rozvaděči) do 36 vláken | vlákno | 1 | 0 | 613 | 613 | Sborník UOŽI 01 2021 |  | základní | 613 | 0 | 613 | 0 | 0 | 0 | 0 | 0 | 0 | 1 | K | 1 | ROZPOCET | 613 | 0 | 0 | 0 | 0 | 1 | 613 | 1 | 1974204203
| PP |  | Spojování a ukončení kabelů optických svár optického vlákna ve spojce (rozvaděči) do 36 vláken - práce spojené s montáží specifikované kabelizace specifikovaným způsobem | [18 empty] | PP | 1
363 | K | 7590565060 | Montáž konstrukce rezervy optického kabelu | kus | 32 | 0 | 466 | 14912 | Sborník UOŽI 01 2021 |  | základní | 466 | 0 | 14912 | 0 | 0 | 0 | 0 | 0 | 0 | 1 | K | 1 | ROZPOCET | 14912 | 0 | 0 | 0 | 0 | 1 | 14912 | 1 | 1095854459
| PP |  | Montáž konstrukce rezervy optického kabelu | [18 empty] | PP | 1
364 | K | 7590565070 | Montáž konstrukce rezervy optického kabelu Sitel | kus | 1 | 0 | 393 | 393 | Sborník UOŽI 01 2021 |  | základní | 393 | 0 | 393 | 0 | 0 | 0 | 0 | 0 | 0 | 1 | K | 1 | ROZPOCET | 393 | 0 | 0 | 0 | 0 | 1 | 393 | 1 | 700683016
| PP |  | Montáž konstrukce rezervy optického kabelu Sitel | [18 empty] | PP | 1
365 | K | 7590565080 | Uložení kabelové rezervy optického kabelu | kus | 32 | 0 | 217 | 6944 | Sborník UOŽI 01 2021 |  | základní | 217 | 0 | 6944 | 0 | 0 | 0 | 0 | 0 | 0 | 1 | K | 1 | ROZPOCET | 6944 | 0 | 0 | 0 | 0 | 1 | 6944 | 1 | 98065303
| PP |  | Uložení kabelové rezervy optického kabelu | [18 empty] | PP | 1
366 | K | 7590575010 | Montáž portu strukturované kabeláže | kus | 264 | 0 | 104 | 27456 | Sborník UOŽI 01 2021 |  | základní | 104 | 0 | 27456 | 0 | 0 | 0 | 0 | 0 | 0 | 512 | K | 1 | ROZPOCET | 27456 | 0 | 0 | 0 | 0 | 1 | 27456 | 512 | 890687135
| PP |  | Montáž portu strukturované kabeláže | [18 empty] | PP | 1
367 | K | 7590575020 | Montáž zásuvky pro 1 datový port | kus | 232 | 0 | 272 | 63104 | Sborník UOŽI 01 2021 |  | základní | 272 | 0 | 63104 | 0 | 0 | 0 | 0 | 0 | 0 | 512 | K | 1 | ROZPOCET | 63104 | 0 | 0 | 0 | 0 | 1 | 63104 | 512 | -1211576596
| PP |  | Montáž zásuvky pro 1 datový port | [18 empty] | PP | 1
368 | K | 7590585070 | Připojení kabelu na zářezový rozv. pásek (lištu) 5x2 | kus | 1 | 0 | 625 | 625 | Sborník UOŽI 01 2021 |  | základní | 625 | 0 | 625 | 0 | 0 | 0 | 0 | 0 | 0 | 512 | K | 1 | ROZPOCET | 625 | 0 | 0 | 0 | 0 | 1 | 625 | 512 | 1963834309
| PP |  | Připojení kabelu na zářezový rozv. pásek (lištu) 5x2 | [18 empty] | PP | 1
369 | K | 7590585072 | Připojení kabelu na zářezový rozv. pásek (lištu) 20 x 3 | kus | 1 | 0 | 903 | 903 | Sborník UOŽI 01 2021 |  | základní | 903 | 0 | 903 | 0 | 0 | 0 | 0 | 0 | 0 | 512 | K | 1 | ROZPOCET | 903 | 0 | 0 | 0 | 0 | 1 | 903 | 512 | -12861620
| PP |  | Připojení kabelu na zářezový rozv. pásek (lištu) 20 x 3 | [18 empty] | PP | 1
370 | K | 7590585350 | Montáž pancéřové trubky průměru do 16 mm | m | 1 | 0 | 233 | 233 | Sborník UOŽI 01 2021 |  | základní | 233 | 0 | 233 | 0 | 0 | 0 | 0 | 0 | 0 | 512 | K | 1 | ROZPOCET | 233 | 0 | 0 | 0 | 0 | 1 | 233 | 512 | 1823981413
| PP |  | Montáž pancéřové trubky průměru do 16 mm - vyznačení trasy položení, rozměření na typizovanou délku 3 m, uříznutí části trubky, vyříznutí závitu pro spojku, upevnění podpěry šroubem, včetně vynesení trubek | [18 empty] | PP | 1
371 | K | 7590585352 | Montáž pancéřové trubky průměru do 36 mm | m | 1 | 0 | 471 | 471 | Sborník UOŽI 01 2021 |  | základní | 471 | 0 | 471 | 0 | 0 | 0 | 0 | 0 | 0 | 512 | K | 1 | ROZPOCET | 471 | 0 | 0 | 0 | 0 | 1 | 471 | 512 | -1547225597
| PP |  | Montáž pancéřové trubky průměru do 36 mm - vyznačení trasy položení, rozměření na typizovanou délku 3 m, uříznutí části trubky, vyříznutí závitu pro spojku, upevnění podpěry šroubem, včetně vynesení trubek | [18 empty] | PP | 1
372 | K | 7590585364 | Uzemnění trubky svorkou SJ 01 | kus | 1 | 0 | 139 | 139 | Sborník UOŽI 01 2021 |  | základní | 139 | 0 | 139 | 0 | 0 | 0 | 0 | 0 | 0 | 512 | K | 1 | ROZPOCET | 139 | 0 | 0 | 0 | 0 | 1 | 139 | 512 | 336860523
| PP |  | Uzemnění trubky svorkou SJ 01 - očištění zemnících bodů, rozměření a odříznutí zemnícího vodiče, roznesení podpěr, upevnění drátu pomocí svorek na stožár, kotvení na hromosvod | [18 empty] | PP | 1
373 | K | 7590585370 | Uzemnění trubky ST 09 | kus | 1 | 0 | 260 | 260 | Sborník UOŽI 01 2021 |  | základní | 260 | 0 | 260 | 0 | 0 | 0 | 0 | 0 | 0 | 512 | K | 1 | ROZPOCET | 260 | 0 | 0 | 0 | 0 | 1 | 260 | 512 | 1083641186
| PP |  | Uzemnění trubky ST 09 - očištění zemnících bodů, rozměření a odříznutí zemnícího vodiče, roznesení podpěr, upevnění drátu pomocí svorek na stožár, kotvení na hromosvod | [18 empty] | PP | 1
374 | K | 7592525083 | Softwarové práce na zařízení integračního koncentrátoru InK DDTS ŽDC TLS ASHS v počtu čidel na ústřednu do 4 kusů | kus | 1 | 0 | 27400 | 27400 | Sborník UOŽI 01 2021 |  | základní | 27400 | 0 | 27400 | 0 | 0 | 0 | 0 | 0 | 0 | 1 | K | 1 | ROZPOCET | 27400 | 0 | 0 | 0 | 0 | 1 | 27400 | 1 | 991425685
| PP |  | Softwarové práce na zařízení integračního koncentrátoru InK DDTS ŽDC TLS ASHS v počtu čidel na ústřednu do 4 kusů - SW úprava, doplnění, kontrola, zkouška nebo integrace signálů z energetických a elektrotechnických systémů stažených do jednoho PLC do integračního koncentrátoru | [18 empty] | PP | 1
375 | K | 7592525085 | Softwarové práce na zařízení integračního koncentrátoru InK DDTS ŽDC TLS ASHS v počtu čidel na ústřednu přes 4 do 8 kusů | kus | 1 | 0 | 38000 | 38000 | Sborník UOŽI 01 2021 |  | základní | 38000 | 0 | 38000 | 0 | 0 | 0 | 0 | 0 | 0 | 1 | K | 1 | ROZPOCET | 38000 | 0 | 0 | 0 | 0 | 1 | 38000 | 1 | 1650230840
| PP |  | Softwarové práce na zařízení integračního koncentrátoru InK DDTS ŽDC TLS ASHS v počtu čidel na ústřednu přes 4 do 8 kusů - SW úprava, doplnění, kontrola, zkouška nebo integrace signálů z energetických a elektrotechnických systémů stažených do jednoho PLC do integračního koncentrátoru | [18 empty] | PP | 1
376 | K | 7593315214 | Montáž skříně s otočným rámem | kus | 1 | 0 | 2090 | 2090 | Sborník UOŽI 01 2021 |  | základní | 2090 | 0 | 2090 | 0 | 0 | 0 | 0 | 0 | 0 | 512 | K | 1 | ROZPOCET | 2090 | 0 | 0 | 0 | 0 | 1 | 2090 | 512 | 707926465
| PP |  | Montáž skříně s otočným rámem - usazení skříně na místě určení, zapojení | [18 empty] | PP | 1
377 | K | 7593315260 | Montáž kabelového roštu délky 800, 1440 nebo 1680 mm | kus | 1 | 0 | 148 | 148 | Sborník UOŽI 01 2021 |  | základní | 148 | 0 | 148 | 0 | 0 | 0 | 0 | 0 | 0 | 512 | K | 1 | ROZPOCET | 148 | 0 | 0 | 0 | 0 | 1 | 148 | 512 | 1224499068
| PP |  | Montáž kabelového roštu délky 800, 1440 nebo 1680 mm - sestavení roštu, vysekání otvoru, zasádrování nosníku, montáž držáku krytu a kabelu, zhotovení a uříznutí závěsu, zakrytování, nasazení den a vík, odizolování roštu od ocelové výztuže. Bez dodávky konstrukčního materiálu | [18 empty] | PP | 1
378 | K | 7593315270 | Montáž kabelového roštu pro volné/pevné uložení šířky 53 mm | m | 1 | 0 | 227 | 227 | Sborník UOŽI 01 2021 |  | základní | 227 | 0 | 227 | 0 | 0 | 0 | 0 | 0 | 0 | 512 | K | 1 | ROZPOCET | 227 | 0 | 0 | 0 | 0 | 1 | 227 | 512 | -1741077557
| PP |  | Montáž kabelového roštu pro volné/pevné uložení šířky 53 mm - sestavení roštu, vysekání otvoru, zasádrování nosníku, montáž držáku krytu a kabelu, zhotovení a uříznutí závěsu, zakrytování, nasazení den a vík, odizolování roštu od ocelové výztuže. Bez dodávky konstrukčního materiálu | [18 empty] | PP | 1
379 | K | 7593315310 | Montáž skříně rozvodné na omítku SNO 3 | kus | 1 | 0 | 474 | 474 | Sborník UOŽI 01 2021 |  | základní | 474 | 0 | 474 | 0 | 0 | 0 | 0 | 0 | 0 | 512 | K | 1 | ROZPOCET | 474 | 0 | 0 | 0 | 0 | 1 | 474 | 512 | -2009014537
| PP |  | Montáž skříně rozvodné na omítku SNO 3 | [18 empty] | PP | 1
380 | K | 7593315320 | Montáž translátoru | kus | 1 | 0 | 1020 | 1020 | Sborník UOŽI 01 2021 |  | základní | 1020 | 0 | 1020 | 0 | 0 | 0 | 0 | 0 | 0 | 512 | K | 1 | ROZPOCET | 1020 | 0 | 0 | 0 | 0 | 1 | 1020 | 512 | 1342177758
| PP |  | Montáž translátoru | [18 empty] | PP | 1
381 | K | 7593315390 | Montáž panelu (kazety, vany desek plošných spojů) plast do RACKU 19" | kus | 1 | 0 | 190 | 190 | Sborník UOŽI 01 2021 |  | základní | 190 | 0 | 190 | 0 | 0 | 0 | 0 | 0 | 0 | 512 | K | 1 | ROZPOCET | 190 | 0 | 0 | 0 | 0 | 1 | 190 | 512 | 1780115346
| PP |  | Montáž panelu (kazety, vany desek plošných spojů) plast do RACKU 19" | [18 empty] | PP | 1
382 | K | 7593315392 | Montáž panelu do RACKU 19" | kus | 1 | 0 | 1080 | 1080 | Sborník UOŽI 01 2021 |  | základní | 1080 | 0 | 1080 | 0 | 0 | 0 | 0 | 0 | 0 | 512 | K | 1 | ROZPOCET | 1080 | 0 | 0 | 0 | 0 | 1 | 1080 | 512 | -1107201878
| PP |  | Montáž panelu do RACKU 19" | [18 empty] | PP | 1
383 | K | 7593315405 | Montáž rámu (kazety, vany desek plošných spojů) na stěnu | kus | 1 | 0 | 392 | 392 | Sborník UOŽI 01 2021 |  | základní | 392 | 0 | 392 | 0 | 0 | 0 | 0 | 0 | 0 | 512 | K | 1 | ROZPOCET | 392 | 0 | 0 | 0 | 0 | 1 | 392 | 512 | 809462831
| PP |  | Montáž rámu (kazety, vany desek plošných spojů) na stěnu | [18 empty] | PP | 1
384 | K | 7593325010 | Montáž do LSA pásku bleskojistky | kus | 1 | 0 | 36.4 | 36.4 | Sborník UOŽI 01 2021 |  | základní | 36.4 | 0 | 36.4 | 0 | 0 | 0 | 0 | 0 | 0 | 512 | K | 1 | ROZPOCET | 36.4 | 0 | 0 | 0 | 0 | 1 | 36.4 | 512 | 2074365871
| PP |  | Montáž do LSA pásku bleskojistky | [18 empty] | PP | 1
385 | K | 7593325015 | Montáž do LSA pásku přepěťové ochrany | kus | 1 | 0 | 145 | 145 | Sborník UOŽI 01 2021 |  | základní | 145 | 0 | 145 | 0 | 0 | 0 | 0 | 0 | 0 | 512 | K | 1 | ROZPOCET | 145 | 0 | 0 | 0 | 0 | 1 | 145 | 512 | -1894672016
| PP |  | Montáž do LSA pásku přepěťové ochrany | [18 empty] | PP | 1
386 | K | 7593505030 | Montáž protipožární přepážky vodorovné uložení do 100 žil | kus | 1 | 0 | 68.2 | 68.2 | Sborník UOŽI 01 2021 |  | základní | 68.2 | 0 | 68.2 | 0 | 0 | 0 | 0 | 0 | 0 | 512 | K | 1 | ROZPOCET | 68.2 | 0 | 0 | 0 | 0 | 1 | 68.2 | 512 | -591263734
| PP |  | Montáž protipožární přepážky vodorovné uložení do 100 žil - ovinutí kabelu ohnivzdornoupáskou, zajištení pásky proti rozvinutí ocelovým drátem | [18 empty] | PP | 1
387 | K | 7593505050 | Montáž protipožární přepážky svislé uložení do 100 žil | kus | 1 | 0 | 128 | 128 | Sborník UOŽI 01 2021 |  | základní | 128 | 0 | 128 | 0 | 0 | 0 | 0 | 0 | 0 | 512 | K | 1 | ROZPOCET | 128 | 0 | 0 | 0 | 0 | 1 | 128 | 512 | -1316640254
| PP |  | Montáž protipožární přepážky svislé uložení do 100 žil - ovinutí kabelu ohnivzdornoupáskou, zajištení pásky proti rozvinutí ocelovým drátem | [18 empty] | PP | 1
388 | K | 7593505110 | Zatažení ochr. trubky HFX 20 uvnitř objektu | m | 1 | 0 | 33.4 | 33.4 | Sborník UOŽI 01 2021 |  | základní | 33.4 | 0 | 33.4 | 0 | 0 | 0 | 0 | 0 | 0 | 512 | K | 1 | ROZPOCET | 33.4 | 0 | 0 | 0 | 0 | 1 | 33.4 | 512 | -585607328
| PP |  | Zatažení ochr. trubky HFX 20 uvnitř objektu | [18 empty] | PP | 1
389 | K | 7593505132 | Zakrytí kabelu HDPE plastovou deskou (bez desky) | m | 1 | 0 | 83.9 | 83.9 | Sborník UOŽI 01 2021 |  | základní | 83.9 | 0 | 83.9 | 0 | 0 | 0 | 0 | 0 | 0 | 512 | K | 1 | ROZPOCET | 83.9 | 0 | 0 | 0 | 0 | 1 | 83.9 | 512 | -76472901
| PP |  | Zakrytí kabelu HDPE plastovou deskou (bez desky) | [18 empty] | PP | 1
390 | K | 7593505134 | Zakrytí kabelu resp. trubek výstražnou folií (bez folie) | m | 1 | 0 | 46.2 | 46.2 | Sborník UOŽI 01 2021 |  | základní | 46.2 | 0 | 46.2 | 0 | 0 | 0 | 0 | 0 | 0 | 512 | K | 1 | ROZPOCET | 46.2 | 0 | 0 | 0 | 0 | 1 | 46.2 | 512 | 435108043
| PP |  | Zakrytí kabelu resp. trubek výstražnou folií (bez folie) | [18 empty] | PP | 1
391 | K | 7593505200 | Uložení HDPE trubky pro optický kabel do kabelového žlabu | kus | 1 | 0 | 51 | 51 | Sborník UOŽI 01 2021 |  | základní | 51 | 0 | 51 | 0 | 0 | 0 | 0 | 0 | 0 | 1 | K | 1 | ROZPOCET | 51 | 0 | 0 | 0 | 0 | 1 | 51 | 1 | 622981595
| PP |  | Uložení HDPE trubky pro optický kabel do kabelového žlabu | [18 empty] | PP | 1
392 | K | 7593505202 | Uložení HDPE trubky pro optický kabel do výkopu bez zřízení lože a bez krytí | m | 1 | 0 | 55.5 | 55.5 | Sborník UOŽI 01 2021 |  | základní | 55.5 | 0 | 55.5 | 0 | 0 | 0 | 0 | 0 | 0 | 1 | K | 1 | ROZPOCET | 55.5 | 0 | 0 | 0 | 0 | 1 | 55.5 | 1 | 699526897
| PP |  | Uložení HDPE trubky pro optický kabel do výkopu bez zřízení lože a bez krytí | [18 empty] | PP | 1
393 | K | 7593505210 | Montáž ochranné trubky pro optický kabel průměr 40 mm pro SZZ | m | 1 | 0 | 408 | 408 | Sborník UOŽI 01 2021 |  | základní | 408 | 0 | 408 | 0 | 0 | 0 | 0 | 0 | 0 | 1 | K | 1 | ROZPOCET | 408 | 0 | 0 | 0 | 0 | 1 | 408 | 1 | -13496610
| PP |  | Montáž ochranné trubky pro optický kabel průměr 40 mm pro SZZ - práce spojené s montáží specifikované kabelizace specifikovaným způsobem | [18 empty] | PP | 1
394 | K | 7593505212 | Montáž ochranné trubky pro optický kabel HFXP na rošt | kus | 600 | 0 | 36.4 | 21840 | Sborník UOŽI 01 2021 |  | základní | 36.4 | 0 | 21840 | 0 | 0 | 0 | 0 | 0 | 0 | 1 | K | 1 | ROZPOCET | 21840 | 0 | 0 | 0 | 0 | 1 | 21840 | 1 | 282849691
| PP |  | Montáž ochranné trubky pro optický kabel HFXP na rošt - práce spojené s montáží specifikované kabelizace specifikovaným způsobem | [18 empty] | PP | 1
395 | K | 7593505290 | Zafukování optického kabelu obsazené | m | 1 | 0 | 79.4 | 79.4 | Sborník UOŽI 01 2021 |  | základní | 79.4 | 0 | 79.4 | 0 | 0 | 0 | 0 | 0 | 0 | 1 | K | 1 | ROZPOCET | 79.4 | 0 | 0 | 0 | 0 | 1 | 79.4 | 1 | 226120494
| PP |  | Zafukování optického kabelu obsazené | [18 empty] | PP | 1
396 | K | 7593505292 | Zafukování optického kabelu HDPE | m | 1 | 0 | 40.6 | 40.6 | Sborník UOŽI 01 2021 |  | základní | 40.6 | 0 | 40.6 | 0 | 0 | 0 | 0 | 0 | 0 | 1 | K | 1 | ROZPOCET | 40.6 | 0 | 0 | 0 | 0 | 1 | 40.6 | 1 | -1126737739
| PP |  | Zafukování optického kabelu HDPE | [18 empty] | PP | 1
397 | K | 7593505310 | Zatažení optického kabelu do ochranné HDPE trubky | m | 1 | 0 | 57.9 | 57.9 | Sborník UOŽI 01 2021 |  | základní | 57.9 | 0 | 57.9 | 0 | 0 | 0 | 0 | 0 | 0 | 1 | K | 1 | ROZPOCET | 57.9 | 0 | 0 | 0 | 0 | 1 | 57.9 | 1 | 1794505469
| PP |  | Zatažení optického kabelu do ochranné HDPE trubky | [18 empty] | PP | 1
398 | K | 7593505320 | Uložení optického kabelu na rošt do 12 vláken | m | 40 | 0 | 41.2 | 1648 | Sborník UOŽI 01 2021 |  | základní | 41.2 | 0 | 1648 | 0 | 0 | 0 | 0 | 0 | 0 | 1 | K | 1 | ROZPOCET | 1648 | 0 | 0 | 0 | 0 | 1 | 1648 | 1 | -1641095939
| PP |  | Uložení optického kabelu na rošt do 12 vláken | [18 empty] | PP | 1
399 | K | 7593505330 | Uložení optického kabelu do žlabu/trubky/lišty do 12 vláken | m | 1 | 0 | 43.4 | 43.4 | Sborník UOŽI 01 2021 |  | základní | 43.4 | 0 | 43.4 | 0 | 0 | 0 | 0 | 0 | 0 | 1 | K | 1 | ROZPOCET | 43.4 | 0 | 0 | 0 | 0 | 1 | 43.4 | 1 | -1912645713
| PP |  | Uložení optického kabelu do žlabu/trubky/lišty do 12 vláken | [18 empty] | PP | 1
400 | K | 7596615034 | Montáž hodin hlavních HSH 3 | kus | 1 | 0 | 3580 | 3580 | Sborník UOŽI 01 2021 |  | základní | 3580 | 0 | 3580 | 0 | 0 | 0 | 0 | 0 | 0 | 1 | K | 1 | ROZPOCET | 3580 | 0 | 0 | 0 | 0 | 1 | 3580 | 1 | 1233398372
| PP |  | Montáž hodin hlavních HSH 3 - úplná montáž na předem připravené úchytné body nebo na konstrukci, zapojení přívodů od akubaterie, hodinových smyček, uzemnění a sítě 220/50 Hz, uvedení do provozu, seřízení řídicích a rezervních hodin, přezkoušení funkce, vysvětlení manipulace | [18 empty] | PP | 1
401 | K | 7598085275 | Měření svodu | kus | 1 | 0 | 1280 | 1280 | Sborník UOŽI 01 2021 |  | základní | 1280 | 0 | 1280 | 0 | 0 | 0 | 0 | 0 | 0 | 512 | K | 1 | ROZPOCET | 1280 | 0 | 0 | 0 | 0 | 1 | 1280 | 512 | 120151913
| PP |  | Měření svodu | [18 empty] | PP | 1
402 | K | 7598095005 | Změření zemního odporu | kus | 1 | 0 | 518 | 518 | Sborník UOŽI 01 2021 |  | základní | 518 | 0 | 518 | 0 | 0 | 0 | 0 | 0 | 0 | 512 | K | 1 | ROZPOCET | 518 | 0 | 0 | 0 | 0 | 1 | 518 | 512 | -215794265
| PP |  | Změření zemního odporu | [18 empty] | PP | 1
403 | K | 7598095647 | Vyhotovení revizní zprávy SZ - sdělovací zařízení (zapojovače a pod.) | kus | 1 | 0 | 2880 | 2880 | Sborník UOŽI 01 2021 |  | základní | 2880 | 0 | 2880 | 0 | 0 | 0 | 0 | 0 | 0 | 512 | K | 1 | ROZPOCET | 2880 | 0 | 0 | 0 | 0 | 1 | 2880 | 512 | -1989394494
| PP |  | Vyhotovení revizní zprávy SZ - sdělovací zařízení (zapojovače a pod.) - vykonání prohlídky a zkoušky pro napájení elektrického zařízení včetně vyhotovení revizní zprávy podle vyhl. 100/1995 Sb. a norem ČSN | [18 empty] | PP | 1
404 | K | 7598095649 | Vyhotovení revizní zprávy HZ - hodinové zařízení | kus | 1 | 0 | 2880 | 2880 | Sborník UOŽI 01 2021 |  | základní | 2880 | 0 | 2880 | 0 | 0 | 0 | 0 | 0 | 0 | 512 | K | 1 | ROZPOCET | 2880 | 0 | 0 | 0 | 0 | 1 | 2880 | 512 | -803396316
| PP |  | Vyhotovení revizní zprávy HZ - hodinové zařízení - vykonání prohlídky a zkoušky pro napájení elektrického zařízení včetně vyhotovení revizní zprávy podle vyhl. 100/1995 Sb. a norem ČSN | [18 empty] | PP | 1
405 | K | 7598095651 | Vyhotovení revizní zprávy RZ - rozhlasové zařízení | kus | 1 | 0 | 2880 | 2880 | Sborník UOŽI 01 2021 |  | základní | 2880 | 0 | 2880 | 0 | 0 | 0 | 0 | 0 | 0 | 512 | K | 1 | ROZPOCET | 2880 | 0 | 0 | 0 | 0 | 1 | 2880 | 512 | -401858436
| PP |  | Vyhotovení revizní zprávy RZ - rozhlasové zařízení - vykonání prohlídky a zkoušky pro napájení elektrického zařízení včetně vyhotovení revizní zprávy podle vyhl. 100/1995 Sb. a norem ČSN | [18 empty] | PP | 1
406 | K | 7598095663 | Vyhotovení revizní zprávy kabelová přípojka | kus | 1 | 0 | 2160 | 2160 | Sborník UOŽI 01 2021 |  | základní | 2160 | 0 | 2160 | 0 | 0 | 0 | 0 | 0 | 0 | 512 | K | 1 | ROZPOCET | 2160 | 0 | 0 | 0 | 0 | 1 | 2160 | 512 | 181370434
| PP |  | Vyhotovení revizní zprávy kabelová přípojka - vykonání prohlídky a zkoušky pro napájení elektrického zařízení včetně vyhotovení revizní zprávy podle vyhl. 100/1995 Sb. a norem ČSN | [18 empty] | PP | 1
407 | K | 7491152020 | Montáž trubek pevných elektroinstalačních tuhých plastových bezhalogenových (HF) uložených pevně průměru do 50 mm | m | 1 | 0 | 242 | 242 | Sborník UOŽI 01 2021 |  | základní | 242 | 0 | 242 | 0 | 0 | 0 | 0 | 0 | 0 | 512 | K | 1 | ROZPOCET | 242 | 0 | 0 | 0 | 0 | 1 | 242 | 512 | -1167071539
| PP |  | Montáž trubek pevných elektroinstalačních tuhých plastových bezhalogenových (HF) uložených pevně průměru do 50 mm - včetně naznačení trasy, rozměření, řezání trubek, kladení, osazení, zajištění a upevnění | [18 empty] | PP | 1
408 | K | 7491153010 | Montáž trubek kovových elektroinstalačních uložených volně nebo pevně ohebných průměru do 48 mm | m | 1 | 0 | 297 | 297 | Sborník UOŽI 01 2021 |  | základní | 297 | 0 | 297 | 0 | 0 | 0 | 0 | 0 | 0 | 512 | K | 1 | ROZPOCET | 297 | 0 | 0 | 0 | 0 | 1 | 297 | 512 | -1045240975
| PP |  | Montáž trubek kovových elektroinstalačních uložených volně nebo pevně ohebných průměru do 48 mm - včetně naznačení trasy, rozměření, řezání trubek, kladení, osazení, zajištění a upevnění | [18 empty] | PP | 1
409 | K | 7491251010 | Montáž lišt elektroinstalačních, kabelových žlabů z PVC-U jednokomorových zaklapávacích rozměru 40/40 mm | m | 1 | 0 | 239 | 239 | Sborník UOŽI 01 2021 |  | základní | 239 | 0 | 239 | 0 | 0 | 0 | 0 | 0 | 0 | 512 | K | 1 | ROZPOCET | 239 | 0 | 0 | 0 | 0 | 1 | 239 | 512 | -1596882361
| PP |  | Montáž lišt elektroinstalačních, kabelových žlabů z PVC-U jednokomorových zaklapávacích rozměru 40/40 mm - na konstrukci, omítku apod. včetně spojek, ohybů, rohů, bez krabic | [18 empty] | PP | 1
410 | K | 7491252025 | Montáž krabic elektroinstalačních, rozvodek - bez zapojení krabice instalační pod omítku 125x125 včetně svorkovnice a víka | kus | 1 | 0 | 177 | 177 | Sborník UOŽI 01 2021 |  | základní | 177 | 0 | 177 | 0 | 0 | 0 | 0 | 0 | 0 | 512 | K | 1 | ROZPOCET | 177 | 0 | 0 | 0 | 0 | 1 | 177 | 512 | -527995602
| PP |  | Montáž krabic elektroinstalačních, rozvodek - bez zapojení krabice instalační pod omítku 125x125 včetně svorkovnice a víka - včetně zhotovení otvoru | [18 empty] | PP | 1
411 | K | 7491252060 | Montáž krabic elektroinstalačních, rozvodek - bez zapojení rozvodky krabicové kovové typ AA2, 100x100, do 4xP21 | kus | 1 | 0 | 808 | 808 | Sborník UOŽI 01 2021 |  | základní | 808 | 0 | 808 | 0 | 0 | 0 | 0 | 0 | 0 | 512 | K | 1 | ROZPOCET | 808 | 0 | 0 | 0 | 0 | 1 | 808 | 512 | -734560747
| PP |  | Montáž krabic elektroinstalačních, rozvodek - bez zapojení rozvodky krabicové kovové typ AA2, 100x100, do 4xP21 - včetně zhotovení otvoru | [18 empty] | PP | 1
412 | K | 7491552022 | Montáž protipožárních ucpávek a tmelů protipožární ucpávka kabelového prostupu, průměru do 200 mm, do EI 90 min. | kus | 1 | 0 | 76.5 | 76.5 | Sborník UOŽI 01 2021 |  | základní | 76.5 | 0 | 76.5 | 0 | 0 | 0 | 0 | 0 | 0 | 512 | K | 1 | ROZPOCET | 76.5 | 0 | 0 | 0 | 0 | 1 | 76.5 | 512 | -1105717317
| PP |  | Montáž protipožárních ucpávek a tmelů protipožární ucpávka kabelového prostupu, průměru do 200 mm, do EI 90 min. - protipožární ucpávky včetně příslušenství, vyhotovení a dodání atestu | [18 empty] | PP | 1
413 | K | 7491651035 | Montáž vnitřního uzemnění ochranné pospojování pevně vodič Cu 4-16 mm2 | m | 1 | 0 | 97.1 | 97.1 | Sborník UOŽI 01 2021 |  | základní | 97.1 | 0 | 97.1 | 0 | 0 | 0 | 0 | 0 | 0 | 512 | K | 1 | ROZPOCET | 97.1 | 0 | 0 | 0 | 0 | 1 | 97.1 | 512 | -691236276
| PP |  | Montáž vnitřního uzemnění ochranné pospojování pevně vodič Cu 4-16 mm2 | [18 empty] | PP | 1
414 | K | 7492756020 | Pomocné práce pro montáž kabelů montáž označovacího štítku na kabel | kus | 1 | 0 | 22.2 | 22.2 | Sborník UOŽI 01 2021 |  | základní | 22.2 | 0 | 22.2 | 0 | 0 | 0 | 0 | 0 | 0 | 512 | K | 1 | ROZPOCET | 22.2 | 0 | 0 | 0 | 0 | 1 | 22.2 | 512 | 1825647885
| PP |  | Pomocné práce pro montáž kabelů montáž označovacího štítku na kabel | [18 empty] | PP | 1
415 | K | 7492756040 | Pomocné práce pro montáž kabelů zatažení kabelů do chráničky do 4 kg/m | m | 1 | 0 | 106 | 106 | Sborník UOŽI 01 2021 |  | základní | 106 | 0 | 106 | 0 | 0 | 0 | 0 | 0 | 0 | 512 | K | 1 | ROZPOCET | 106 | 0 | 0 | 0 | 0 | 1 | 106 | 512 | 1135913328
| PP |  | Pomocné práce pro montáž kabelů zatažení kabelů do chráničky do 4 kg/m | [18 empty] | PP | 1
416 | K | 7492756042 | Pomocné práce pro montáž kabelů zatažení kabelů do chráničky nad 4 kg/m | m | 1 | 0 | 451 | 451 | Sborník UOŽI 01 2021 |  | základní | 451 | 0 | 451 | 0 | 0 | 0 | 0 | 0 | 0 | 512 | K | 1 | ROZPOCET | 451 | 0 | 0 | 0 | 0 | 1 | 451 | 512 | -1345644147
| PP |  | Pomocné práce pro montáž kabelů zatažení kabelů do chráničky nad 4 kg/m | [18 empty] | PP | 1
417 | K | 7494153020 | Montáž prázdných plastových kabelových skříní min. IP 44, výšky do 800 mm, hloubky do 320 mm do výklenku nebo na stěnu nebo na stožár š do 530 mm | kus | 1 | 0 | 297 | 297 | Sborník UOŽI 01 2021 |  | základní | 297 | 0 | 297 | 0 | 0 | 0 | 0 | 0 | 0 | 512 | K | 1 | ROZPOCET | 297 | 0 | 0 | 0 | 0 | 1 | 297 | 512 | 1418210542
| PP |  | Montáž prázdných plastových kabelových skříní min. IP 44, výšky do 800 mm, hloubky do 320 mm do výklenku nebo na stěnu nebo na stožár š do 530 mm - včetně elektrovýzbroje | [18 empty] | PP | 1
418 | K | 7494351010 | Montáž jističů (do 10 kA) jednopólových do 20 A | kus | 1 | 0 | 294 | 294 | Sborník UOŽI 01 2021 |  | základní | 294 | 0 | 294 | 0 | 0 | 0 | 0 | 0 | 0 | 512 | K | 1 | ROZPOCET | 294 | 0 | 0 | 0 | 0 | 1 | 294 | 512 | 2124811296
| PP |  | Montáž jističů (do 10 kA) jednopólových do 20 A | [18 empty] | PP | 1
419 | K | 7494351012 | Montáž jističů (do 10 kA) jednopólových přes 20 do 63 A | kus | 1 | 0 | 370 | 370 | Sborník UOŽI 01 2021 |  | základní | 370 | 0 | 370 | 0 | 0 | 0 | 0 | 0 | 0 | 512 | K | 1 | ROZPOCET | 370 | 0 | 0 | 0 | 0 | 1 | 370 | 512 | 1367045753
| PP |  | Montáž jističů (do 10 kA) jednopólových přes 20 do 63 A | [18 empty] | PP | 1
420 | K | 7494351020 | Montáž jističů (do 10 kA) dvoupólových nebo 1+N pólových do 20 A | kus | 1 | 0 | 371 | 371 | Sborník UOŽI 01 2021 |  | základní | 371 | 0 | 371 | 0 | 0 | 0 | 0 | 0 | 0 | 512 | K | 1 | ROZPOCET | 371 | 0 | 0 | 0 | 0 | 1 | 371 | 512 | 845813866
| PP |  | Montáž jističů (do 10 kA) dvoupólových nebo 1+N pólových do 20 A | [18 empty] | PP | 1
421 | K | 7496652010 | Montáž usměrňovačů/nabíječů do 230/110 V DC do 230 V | kus | 1 | 0 | 1480 | 1480 | Sborník UOŽI 01 2021 |  | základní | 1480 | 0 | 1480 | 0 | 0 | 0 | 0 | 0 | 0 | 512 | K | 1 | ROZPOCET | 1480 | 0 | 0 | 0 | 0 | 1 | 1480 | 512 | 284152387
| PP |  | Montáž usměrňovačů/nabíječů do 230/110 V DC do 230 V - včetně propojení silových a ovládacích kabelů, nastavení a seřízení usměrňovače, provedení zkoušek, dodání atestů a revizních zpráv | [18 empty] | PP | 1
422 | K | 7496652015 | Montáž usměrňovačů/nabíječů do 3x400/110 V DC | kus | 1 | 0 | 2220 | 2220 | Sborník UOŽI 01 2021 |  | základní | 2220 | 0 | 2220 | 0 | 0 | 0 | 0 | 0 | 0 | 512 | K | 1 | ROZPOCET | 2220 | 0 | 0 | 0 | 0 | 1 | 2220 | 512 | -89733459
| PP |  | Montáž usměrňovačů/nabíječů do 3x400/110 V DC - včetně propojení silových a ovládacích kabelů, nastavení a seřízení usměrňovače, provedení zkoušek, dodání atestů a revizních zpráv | [18 empty] | PP | 1
423 | K | 7496653010 | Montáž měničů do 110/24 V DC | kus | 1 | 0 | 740 | 740 | Sborník UOŽI 01 2021 |  | základní | 740 | 0 | 740 | 0 | 0 | 0 | 0 | 0 | 0 | 512 | K | 1 | ROZPOCET | 740 | 0 | 0 | 0 | 0 | 1 | 740 | 512 | -105217896
| PP |  | Montáž měničů do 110/24 V DC - včetně propojení silových a ovládacích kabelů, nastavení a seřízení měniče, provedení zkoušek, dodání atestů a revizních zpráv | [18 empty] | PP | 1
424 | K | 7496654010 | Montáž UPS 230/230V AC do 230 V | kus | 1 | 0 | 370 | 370 | Sborník UOŽI 01 2021 |  | základní | 370 | 0 | 370 | 0 | 0 | 0 | 0 | 0 | 0 | 512 | K | 1 | ROZPOCET | 370 | 0 | 0 | 0 | 0 | 1 | 370 | 512 | -1712985413
| PP |  | Montáž UPS 230/230V AC do 230 V - včetně baterií, propojení silových a ovládacích kabelů, nastavení a seřízení UPS, provedení zkoušek, dodání atestů a revizních zpráv | [18 empty] | PP | 1
425 | K | 7496655010 | Montáž staničních baterií (akumulátorů) gelových do 12 V do 20 Ah | kus | 1 | 0 | 222 | 222 | Sborník UOŽI 01 2021 |  | základní | 222 | 0 | 222 | 0 | 0 | 0 | 0 | 0 | 0 | 512 | K | 1 | ROZPOCET | 222 | 0 | 0 | 0 | 0 | 1 | 222 | 512 | 1680601449
| PP |  | Montáž staničních baterií (akumulátorů) gelových do 12 V do 20 Ah - montáž článků akumulátorové baterie včetně proudových propojek, propojení, kontrola spojů, provedení zkoušek, dodání atestů a revizních zpráv | [18 empty] | PP | 1
426 | K | 7496655012 | Montáž staničních baterií (akumulátorů) gelových do 12 V přes 20 do 40 Ah | kus | 1 | 0 | 296 | 296 | Sborník UOŽI 01 2021 |  | základní | 296 | 0 | 296 | 0 | 0 | 0 | 0 | 0 | 0 | 512 | K | 1 | ROZPOCET | 296 | 0 | 0 | 0 | 0 | 1 | 296 | 512 | -1892387346
| PP |  | Montáž staničních baterií (akumulátorů) gelových do 12 V přes 20 do 40 Ah - montáž článků akumulátorové baterie včetně proudových propojek, propojení, kontrola spojů, provedení zkoušek, dodání atestů a revizních zpráv | [18 empty] | PP | 1
427 | K | 7496756094 | Montáž dálkové diagnostiky TS ŽDC konfigurace prvku sdělovacího zařízení | kus | 1 | 0 | 4540 | 4540 | Sborník UOŽI 01 2021 |  | základní | 4540 | 0 | 4540 | 0 | 0 | 0 | 0 | 0 | 0 | 512 | K | 1 | ROZPOCET | 4540 | 0 | 0 | 0 | 0 | 1 | 4540 | 512 | 178263896
| PP |  | Montáž dálkové diagnostiky TS ŽDC konfigurace prvku sdělovacího zařízení | [18 empty] | PP | 1
428 | K | 7496756280 | Montáž dálkové diagnostiky TS ŽDC kompletní doplnění SW InS o jeden nový TLS | kus | 1 | 0 | 16200 | 16200 | Sborník UOŽI 01 2021 |  | základní | 16200 | 0 | 16200 | 0 | 0 | 0 | 0 | 0 | 0 | 512 | K | 1 | ROZPOCET | 16200 | 0 | 0 | 0 | 0 | 1 | 16200 | 512 | 1571530492
| PP |  | Montáž dálkové diagnostiky TS ŽDC kompletní doplnění SW InS o jeden nový TLS - doplnění aplikačního a programového vybavení integračního serveru InS; doplnění dispečerské klientské aplikaci pro dohled TLS | [18 empty] | PP | 1
429 | K | 7496756290 | Montáž dálkové diagnostiky TS ŽDC kompletní doplnění SW TeS o jeden nový TLS | kus | 1 | 0 | 3760 | 3760 | Sborník UOŽI 01 2021 |  | základní | 3760 | 0 | 3760 | 0 | 0 | 0 | 0 | 0 | 0 | 512 | K | 1 | ROZPOCET | 3760 | 0 | 0 | 0 | 0 | 1 | 3760 | 512 | -830317306
| PP |  | Montáž dálkové diagnostiky TS ŽDC kompletní doplnění SW TeS o jeden nový TLS - doplnění aplikačního a programového vybavení integračního serveru InS; doplnění dispečerské klientské aplikaci pro dohled TLS | [18 empty] | PP | 1
430 | K | 7498152752 | Vyhotovení pravidelné revizní zprávy pro jednotlivé technologie hodinová sazba revizního technika | hod | 1 | 0 | 1090 | 1090 | Sborník UOŽI 01 2021 |  | základní | 1090 | 0 | 1090 | 0 | 0 | 0 | 0 | 0 | 0 | 512 | K | 1 | ROZPOCET | 1090 | 0 | 0 | 0 | 0 | 1 | 1090 | 512 | 1803800924
| PP |  | Vyhotovení pravidelné revizní zprávy pro jednotlivé technologie hodinová sazba revizního technika - celková prohlídka zařízení včetně měření, zkoušek zařízení tohoto provozního souboru nebo stavebního objektu revizním technikem na zařízení podle požadavku ČSN, včetně hodnocení a vyhotovení celkové revizní zprávy | [18 empty] | PP | 1
431 | K | 7593315330 | Montáž datové skříně rack | kus | 1 | 0 | 1870 | 1870 | Sborník UOŽI 01 2021 |  | základní | 1870 | 0 | 1870 | 0 | 0 | 0 | 0 | 0 | 0 | 1 | K | 1 | ROZPOCET | 1870 | 0 | 0 | 0 | 0 | 1 | 1870 | 1 | 149377982
| PP |  | Montáž datové skříně rack | [18 empty] | PP | 1
432 | K | 7595115010 | Montáž telefonního přístroje digitálního | kus | 1 | 0 | 296 | 296 | Sborník UOŽI 01 2021 |  | základní | 296 | 0 | 296 | 0 | 0 | 0 | 0 | 0 | 0 | 1 | K | 1 | ROZPOCET | 296 | 0 | 0 | 0 | 0 | 1 | 296 | 1 | 887399069
| PP |  | Montáž telefonního přístroje digitálního - montáž na určené místo, zapojení přívodů, přezkoušení funkce | [18 empty] | PP | 1
433 | K | 7595115120 | Instalace a konfigurace MB převodníku | kus | 1 | 0 | 46100 | 46100 | Sborník UOŽI 01 2021 |  | základní | 46100 | 0 | 46100 | 0 | 0 | 0 | 0 | 0 | 0 | 1 | K | 1 | ROZPOCET | 46100 | 0 | 0 | 0 | 0 | 1 | 46100 | 1 | 851639042
| PP |  | Instalace a konfigurace MB převodníku | [18 empty] | PP | 1
434 | K | 7595115130 | Instalace a konfigurace IP telefonu s expansion modulem | kus | 1 | 0 | 7200 | 7200 | Sborník UOŽI 01 2021 |  | základní | 7200 | 0 | 7200 | 0 | 0 | 0 | 0 | 0 | 0 | 1 | K | 1 | ROZPOCET | 7200 | 0 | 0 | 0 | 0 | 1 | 7200 | 1 | -1637051318
| PP |  | Instalace a konfigurace IP telefonu s expansion modulem | [18 empty] | PP | 1
435 | K | 7595215140 | Montáž PBX (elektronické, digitální, VoIP, GSM-GW…) instalace a konfigurace PBX expertní | kus | 1 | 0 | 71900 | 71900 | Sborník UOŽI 01 2021 |  | základní | 71900 | 0 | 71900 | 0 | 0 | 0 | 0 | 0 | 0 | 1 | K | 1 | ROZPOCET | 71900 | 0 | 0 | 0 | 0 | 1 | 71900 | 1 | -1493347036
| PP |  | Montáž PBX (elektronické, digitální, VoIP, GSM-GW…) instalace a konfigurace PBX expertní | [18 empty] | PP | 1
436 | K | 7595215145 | Montáž PBX (elektronické, digitální, VoIP, GSM-GW…) instalace a konfigurace PBX rozšířená | kus | 1 | 0 | 43100 | 43100 | Sborník UOŽI 01 2021 |  | základní | 43100 | 0 | 43100 | 0 | 0 | 0 | 0 | 0 | 0 | 1 | K | 1 | ROZPOCET | 43100 | 0 | 0 | 0 | 0 | 1 | 43100 | 1 | 1869912966
| PP |  | Montáž PBX (elektronické, digitální, VoIP, GSM-GW…) instalace a konfigurace PBX rozšířená | [18 empty] | PP | 1
437 | K | 7595513010 | Rekonfigurace dispečerského terminálu | kus | 4 | 0 | 10800 | 43200 | Sborník UOŽI 01 2021 |  | základní | 10800 | 0 | 43200 | 0 | 0 | 0 | 0 | 0 | 0 | 1 | K | 1 | ROZPOCET | 43200 | 0 | 0 | 0 | 0 | 1 | 43200 | 1 | 223397682
| PP |  | Rekonfigurace dispečerského terminálu | [18 empty] | PP | 1
438 | K | 7595605140 | Montáž SFP modulu | kus | 72 | 0 | 510 | 36720 | Sborník UOŽI 01 2021 |  | základní | 510 | 0 | 36720 | 0 | 0 | 0 | 0 | 0 | 0 | 1 | K | 1 | ROZPOCET | 36720 | 0 | 0 | 0 | 0 | 1 | 36720 | 1 | -2136139677
| PP |  | Montáž SFP modulu - media převodníku do switche | [18 empty] | PP | 1
439 | K | 7595605150 | Montáž modemu, převodníku, repeatru instalace a konfigurace mediakonvertoru | kus | 1 | 0 | 602 | 602 | Sborník UOŽI 01 2021 |  | základní | 602 | 0 | 602 | 0 | 0 | 0 | 0 | 0 | 0 | 1 | K | 1 | ROZPOCET | 602 | 0 | 0 | 0 | 0 | 1 | 602 | 1 | -368677728
| PP |  | Montáž modemu, převodníku, repeatru instalace a konfigurace mediakonvertoru | [18 empty] | PP | 1
440 | K | 7595605155 | Montáž modemu, převodníku, repeatru instalace a konfigurace modemu | kus | 1 | 0 | 602 | 602 | Sborník UOŽI 01 2021 |  | základní | 602 | 0 | 602 | 0 | 0 | 0 | 0 | 0 | 0 | 1 | K | 1 | ROZPOCET | 602 | 0 | 0 | 0 | 0 | 1 | 602 | 1 | -1128661325
| PP |  | Montáž modemu, převodníku, repeatru instalace a konfigurace modemu | [18 empty] | PP | 1
441 | K | 7595605185 | Montáž routeru (směrovače), switche (přepínače) a huby (rozbočovače) instalace a konfigurace switche L2 upevněného - expertní | kus | 72 | 0 | 4180 | 300960 | Sborník UOŽI 01 2021 |  | základní | 4180 | 0 | 300960 | 0 | 0 | 0 | 0 | 0 | 0 | 1 | K | 1 | ROZPOCET | 300960 | 0 | 0 | 0 | 0 | 1 | 300960 | 1 | -220684117
| PP |  | Montáž routeru (směrovače), switche (přepínače) a huby (rozbočovače) instalace a konfigurace switche L2 upevněného - expertní | [18 empty] | PP | 1
442 | K | 7596005250 | Montáž RV3 serveru AŽD 004 | kus | 1 | 0 | 6660 | 6660 | Sborník UOŽI 01 2021 |  | základní | 6660 | 0 | 6660 | 0 | 0 | 0 | 0 | 0 | 0 | 1 | K | 1 | ROZPOCET | 6660 | 0 | 0 | 0 | 0 | 1 | 6660 | 1 | -1989826312
| PP |  | Montáž RV3 serveru AŽD 004 | [18 empty] | PP | 1
443 | K | 7596005260 | Oživení RV3 serveru AŽD 004 DCom | kus | 1 | 0 | 80800 | 80800 | Sborník UOŽI 01 2021 |  | základní | 80800 | 0 | 80800 | 0 | 0 | 0 | 0 | 0 | 0 | 1 | K | 1 | ROZPOCET | 80800 | 0 | 0 | 0 | 0 | 1 | 80800 | 1 | -1350693126
| PP |  | Oživení RV3 serveru AŽD 004 DCom | [18 empty] | PP | 1
444 | K | 7596315020 | Montáž rozhlasové ústředny AŽD RU85 do stojanové řady | kus | 1 | 0 | 8130 | 8130 | Sborník UOŽI 01 2021 |  | základní | 8130 | 0 | 8130 | 0 | 0 | 0 | 0 | 0 | 0 | 1 | K | 1 | ROZPOCET | 8130 | 0 | 0 | 0 | 0 | 1 | 8130 | 1 | -39530921
| PP |  | Montáž rozhlasové ústředny AŽD RU85 do stojanové řady - včetně připojení, seřízení a přezkoušení funkce | [18 empty] | PP | 1
445 | K | 7596315030 | Montáž rozhlasové ústředny do 19' stojanu | kus | 1 | 0 | 6730 | 6730 | Sborník UOŽI 01 2021 |  | základní | 6730 | 0 | 6730 | 0 | 0 | 0 | 0 | 0 | 0 | 1 | K | 1 | ROZPOCET | 6730 | 0 | 0 | 0 | 0 | 1 | 6730 | 1 | -496368620
| PP |  | Montáž rozhlasové ústředny do 19' stojanu - včetně připojení, seřízení a přezkoušení funkce | [18 empty] | PP | 1
446 | K | 7596315040 | Montáž rozhlasového zařízení pro neobsluhované zastávky řídící stanice | kus | 1 | 0 | 3910 | 3910 | Sborník UOŽI 01 2021 |  | základní | 3910 | 0 | 3910 | 0 | 0 | 0 | 0 | 0 | 0 | 1 | K | 1 | ROZPOCET | 3910 | 0 | 0 | 0 | 0 | 1 | 3910 | 1 | -960914544
| PP |  | Montáž rozhlasového zařízení pro neobsluhované zastávky řídící stanice - včetně připojení, seřízení a přezkoušení funkce | [18 empty] | PP | 1
447 | K | 7596315045 | Montáž rozhlasového zařízení pro neobsluhované zastávky nebo stanice do venkovní skříně | kus | 1 | 0 | 11600 | 11600 | Sborník UOŽI 01 2021 |  | základní | 11600 | 0 | 11600 | 0 | 0 | 0 | 0 | 0 | 0 | 1 | K | 1 | ROZPOCET | 11600 | 0 | 0 | 0 | 0 | 1 | 11600 | 1 | -1193521896
| PP |  | Montáž rozhlasového zařízení pro neobsluhované zastávky nebo stanice do venkovní skříně - včetně připojení, seřízení a přezkoušení funkce | [18 empty] | PP | 1
448 | K | 7596315050 | Montáž rozhlasového zařízení pro neobsluhované zastávky nebo stanice do vnitřní skříně | kus | 1 | 0 | 7200 | 7200 | Sborník UOŽI 01 2021 |  | základní | 7200 | 0 | 7200 | 0 | 0 | 0 | 0 | 0 | 0 | 1 | K | 1 | ROZPOCET | 7200 | 0 | 0 | 0 | 0 | 1 | 7200 | 1 | 124005519
| PP |  | Montáž rozhlasového zařízení pro neobsluhované zastávky nebo stanice do vnitřní skříně - včetně připojení, seřízení a přezkoušení funkce | [18 empty] | PP | 1
449 | K | 7596315060 | Montáž modulu pro monitorování napětí 100 V na lince, regulovatelného | kus | 1 | 0 | 649 | 649 | Sborník UOŽI 01 2021 |  | základní | 649 | 0 | 649 | 0 | 0 | 0 | 0 | 0 | 0 | 1 | K | 1 | ROZPOCET | 649 | 0 | 0 | 0 | 0 | 1 | 649 | 1 | 653287517
| PP |  | Montáž modulu pro monitorování napětí 100 V na lince, regulovatelného | [18 empty] | PP | 1
450 | K | 7596335010 | Montáž skříně závěrů na rozhlasový stožár | kus | 1 | 0 | 611 | 611 | Sborník UOŽI 01 2021 |  | základní | 611 | 0 | 611 | 0 | 0 | 0 | 0 | 0 | 0 | 1 | K | 1 | ROZPOCET | 611 | 0 | 0 | 0 | 0 | 1 | 611 | 1 | -1731697203
| PP |  | Montáž skříně závěrů na rozhlasový stožár | [18 empty] | PP | 1
451 | K | 7596335020 | Montáž ochranné trubky skříně závěrů | kus | 1 | 0 | 178 | 178 | Sborník UOŽI 01 2021 |  | základní | 178 | 0 | 178 | 0 | 0 | 0 | 0 | 0 | 0 | 1 | K | 1 | ROZPOCET | 178 | 0 | 0 | 0 | 0 | 1 | 178 | 1 | 927756255
| PP |  | Montáž ochranné trubky skříně závěrů | [18 empty] | PP | 1
452 | K | 7596335030 | Montáž reproduktoru na ocelový stožár | kus | 1 | 0 | 1310 | 1310 | Sborník UOŽI 01 2021 |  | základní | 1310 | 0 | 1310 | 0 | 0 | 0 | 0 | 0 | 0 | 1 | K | 1 | ROZPOCET | 1310 | 0 | 0 | 0 | 0 | 1 | 1310 | 1 | -2029816480
| PP |  | Montáž reproduktoru na ocelový stožár - upevnění reprodukturu na připravné body nebo konstrukci, připojení k vedení, nastavení optimální hlasitosti, směrování a odzkoušení ozvučení | [18 empty] | PP | 1
453 | K | 7596335040 | Montáž reproduktoru skříňového na závěsu | kus | 1 | 0 | 226 | 226 | Sborník UOŽI 01 2021 |  | základní | 226 | 0 | 226 | 0 | 0 | 0 | 0 | 0 | 0 | 1 | K | 1 | ROZPOCET | 226 | 0 | 0 | 0 | 0 | 1 | 226 | 1 | -1449609509
| PP |  | Montáž reproduktoru skříňového na závěsu - upevnění reprodukturu na připravné body nebo konstrukci, připojení k vedení, nastavení optimální hlasitosti, směrování a odzkoušení ozvučení | [18 empty] | PP | 1
454 | K | 7596335045 | Montáž reproduktoru směrového, tlakového | kus | 1 | 0 | 601 | 601 | Sborník UOŽI 01 2021 |  | základní | 601 | 0 | 601 | 0 | 0 | 0 | 0 | 0 | 0 | 1 | K | 1 | ROZPOCET | 601 | 0 | 0 | 0 | 0 | 1 | 601 | 1 | 1153979130
| PP |  | Montáž reproduktoru směrového, tlakového - upevnění reprodukturu na připravné body nebo konstrukci, připojení k vedení, nastavení optimální hlasitosti, směrování a odzkoušení ozvučení | [18 empty] | PP | 1
455 | K | 7596335070 | Montáž převodního transformátoru 6 W | kus | 1 | 0 | 443 | 443 | Sborník UOŽI 01 2021 |  | základní | 443 | 0 | 443 | 0 | 0 | 0 | 0 | 0 | 0 | 1 | K | 1 | ROZPOCET | 443 | 0 | 0 | 0 | 0 | 1 | 443 | 1 | -720206373
| PP |  | Montáž převodního transformátoru 6 W | [18 empty] | PP | 1
456 | K | 7596335090 | Montáž konzoly pro reproduktor do stěny | kus | 1 | 0 | 474 | 474 | Sborník UOŽI 01 2021 |  | základní | 474 | 0 | 474 | 0 | 0 | 0 | 0 | 0 | 0 | 1 | K | 1 | ROZPOCET | 474 | 0 | 0 | 0 | 0 | 1 | 474 | 1 | -522021790
| PP |  | Montáž konzoly pro reproduktor do stěny | [18 empty] | PP | 1
457 | K | 7596335095 | Montáž konzoly pro reproduktor na železnou konstrukci | kus | 1 | 0 | 262 | 262 | Sborník UOŽI 01 2021 |  | základní | 262 | 0 | 262 | 0 | 0 | 0 | 0 | 0 | 0 | 1 | K | 1 | ROZPOCET | 262 | 0 | 0 | 0 | 0 | 1 | 262 | 1 | 1623890030
| PP |  | Montáž konzoly pro reproduktor na železnou konstrukci | [18 empty] | PP | 1
458 | K | 7596337010 | Demontáž skříně závěrů na rozhlasový stožár | kus | 1 | 0 | 244 | 244 | Sborník UOŽI 01 2021 |  | základní | 244 | 0 | 244 | 0 | 0 | 0 | 0 | 0 | 0 | 1 | K | 1 | ROZPOCET | 244 | 0 | 0 | 0 | 0 | 1 | 244 | 1 | 1418314944
| PP |  | Demontáž skříně závěrů na rozhlasový stožár | [18 empty] | PP | 1
459 | K | 7596337030 | Demontáž reproduktoru | kus | 1 | 0 | 127 | 127 | Sborník UOŽI 01 2021 |  | základní | 127 | 0 | 127 | 0 | 0 | 0 | 0 | 0 | 0 | 1 | K | 1 | ROZPOCET | 127 | 0 | 0 | 0 | 0 | 1 | 127 | 1 | -635376279
| PP |  | Demontáž reproduktoru | [18 empty] | PP | 1
460 | K | 7596337090 | Demontáž konzoly pro reproduktor | kus | 1 | 0 | 189 | 189 | Sborník UOŽI 01 2021 |  | základní | 189 | 0 | 189 | 0 | 0 | 0 | 0 | 0 | 0 | 1 | K | 1 | ROZPOCET | 189 | 0 | 0 | 0 | 0 | 1 | 189 | 1 | 1433181425
| PP |  | Demontáž konzoly pro reproduktor | [18 empty] | PP | 1
461 | K | 7596515010 | Montáž PC pro informační zařízení - řídící jednotka | kus | 4 | 0 | 3500 | 14000 | Sborník UOŽI 01 2021 |  | základní | 3500 | 0 | 14000 | 0 | 0 | 0 | 0 | 0 | 0 | 1 | K | 1 | ROZPOCET | 14000 | 0 | 0 | 0 | 0 | 1 | 14000 | 1 | 533790216
| PP |  | Montáž PC pro informační zařízení - řídící jednotka - včetně připojení, seřízení a přezkoušení funkce | [18 empty] | PP | 1
462 | K | 7596515030 | Konfigurace a oživení informačního zařízení pro cestující | kus | 1 | 0 | 79200 | 79200 | Sborník UOŽI 01 2021 |  | základní | 79200 | 0 | 79200 | 0 | 0 | 0 | 0 | 0 | 0 | 1 | K | 1 | ROZPOCET | 79200 | 0 | 0 | 0 | 0 | 1 | 79200 | 1 | 1650770193
| PP |  | Konfigurace a oživení informačního zařízení pro cestující | [18 empty] | PP | 1
463 | K | 7596515050 | Montáž převodníku RS232/485 nebo RS232/Ethernet | kus | 1 | 0 | 576 | 576 | Sborník UOŽI 01 2021 |  | základní | 576 | 0 | 576 | 0 | 0 | 0 | 0 | 0 | 0 | 1 | K | 1 | ROZPOCET | 576 | 0 | 0 | 0 | 0 | 1 | 576 | 1 | 999506849
| PP |  | Montáž převodníku RS232/485 nebo RS232/Ethernet | [18 empty] | PP | 1
464 | K | 7596515060 | Montáž převodníku mezi řídící jednotkou a rozhlasovou ústřednou | kus | 1 | 0 | 576 | 576 | Sborník UOŽI 01 2021 |  | základní | 576 | 0 | 576 | 0 | 0 | 0 | 0 | 0 | 0 | 1 | K | 1 | ROZPOCET | 576 | 0 | 0 | 0 | 0 | 1 | 576 | 1 | 371059274
| PP |  | Montáž převodníku mezi řídící jednotkou a rozhlasovou ústřednou | [18 empty] | PP | 1
465 | K | 7596525056 | Montáž nástupištní tabule zavěšením do třmenů hmotnosti tabule jednotlivě do 200 kg | kus | 1 | 0 | 6840 | 6840 | Sborník UOŽI 01 2021 |  | základní | 6840 | 0 | 6840 | 0 | 0 | 0 | 0 | 0 | 0 | 1 | K | 1 | ROZPOCET | 6840 | 0 | 0 | 0 | 0 | 1 | 6840 | 1 | 1444900513
| PP |  | Montáž nástupištní tabule zavěšením do třmenů hmotnosti tabule jednotlivě do 200 kg - včetně připojení, seřízení a přezkoušení funkce | [18 empty] | PP | 1
466 | K | 7596527014 | Demontáž informační tabule z nosné konstrukce hmotnosti tabule jednotlivě do 300 kg | kus | 1 | 0 | 4580 | 4580 | Sborník UOŽI 01 2021 |  | základní | 4580 | 0 | 4580 | 0 | 0 | 0 | 0 | 0 | 0 | 1 | K | 1 | ROZPOCET | 4580 | 0 | 0 | 0 | 0 | 1 | 4580 | 1 | 1442783724
| PP |  | Demontáž informační tabule z nosné konstrukce hmotnosti tabule jednotlivě do 300 kg | [18 empty] | PP | 1
467 | K | 7596545010 | Montáž obrazovky (plazmové, LCD, LED) úhlopříčky do 22" | kus | 1 | 0 | 588 | 588 | Sborník UOŽI 01 2021 |  | základní | 588 | 0 | 588 | 0 | 0 | 0 | 0 | 0 | 0 | 1 | K | 1 | ROZPOCET | 588 | 0 | 0 | 0 | 0 | 1 | 588 | 1 | 2087466962
| PP |  | Montáž obrazovky (plazmové, LCD, LED) úhlopříčky do 22" - včetně připojení, seřízení a přezkoušení funkce | [18 empty] | PP | 1
468 | K | 7596545015 | Montáž obrazovky (plazmové, LCD, LED) úhlopříčky přes 22" do 46" | kus | 12 | 0 | 853 | 10236 | Sborník UOŽI 01 2021 |  | základní | 853 | 0 | 10236 | 0 | 0 | 0 | 0 | 0 | 0 | 1 | K | 1 | ROZPOCET | 10236 | 0 | 0 | 0 | 0 | 1 | 10236 | 1 | 263538868
| PP |  | Montáž obrazovky (plazmové, LCD, LED) úhlopříčky přes 22" do 46" | [18 empty] | PP | 1
469 | K | 7596545020 | Montáž obrazovky (plazmové, LCD, LED) úhlopříčky přes 46" | kus | 4 | 0 | 1140 | 4560 | Sborník UOŽI 01 2021 |  | základní | 1140 | 0 | 4560 | 0 | 0 | 0 | 0 | 0 | 0 | 1 | K | 1 | ROZPOCET | 4560 | 0 | 0 | 0 | 0 | 1 | 4560 | 1 | 2052022792
| PP |  | Montáž obrazovky (plazmové, LCD, LED) úhlopříčky přes 46" | [18 empty] | PP | 1
470 | K | 7596545030 | Montáž ochranného krytu na obrazovky (plazmové, LCD, LED) úhlopříčky obrazovky do 46" | kus | 1 | 0 | 1140 | 1140 | Sborník UOŽI 01 2021 |  | základní | 1140 | 0 | 1140 | 0 | 0 | 0 | 0 | 0 | 0 | 1 | K | 1 | ROZPOCET | 1140 | 0 | 0 | 0 | 0 | 1 | 1140 | 1 | -563977710
| PP |  | Montáž ochranného krytu na obrazovky (plazmové, LCD, LED) úhlopříčky obrazovky do 46" | [18 empty] | PP | 1
471 | K | 7596545035 | Montáž ochranného krytu na obrazovky (plazmové, LCD, LED) úhlopříčky obrazovky přes 46" | kus | 1 | 0 | 1700 | 1700 | Sborník UOŽI 01 2021 |  | základní | 1700 | 0 | 1700 | 0 | 0 | 0 | 0 | 0 | 0 | 1 | K | 1 | ROZPOCET | 1700 | 0 | 0 | 0 | 0 | 1 | 1700 | 1 | 433823383
| PP |  | Montáž ochranného krytu na obrazovky (plazmové, LCD, LED) úhlopříčky obrazovky přes 46" | [18 empty] | PP | 1
472 | K | 7596545050 | Montáž světelného informačního panelu s LED | kus | 1 | 0 | 2980 | 2980 | Sborník UOŽI 01 2021 |  | základní | 2980 | 0 | 2980 | 0 | 0 | 0 | 0 | 0 | 0 | 1 | K | 1 | ROZPOCET | 2980 | 0 | 0 | 0 | 0 | 1 | 2980 | 1 | 707690235
| PP |  | Montáž světelného informačního panelu s LED - včetně připojení, seřízení a přezkoušení funkce | [18 empty] | PP | 1
473 | K | 7596547010 | Demontáž obrazovky (plazmové, LCD, LED) | kus | 4 | 0 | 413 | 1652 | Sborník UOŽI 01 2021 |  | základní | 413 | 0 | 1652 | 0 | 0 | 0 | 0 | 0 | 0 | 1 | K | 1 | ROZPOCET | 1652 | 0 | 0 | 0 | 0 | 1 | 1652 | 1 | 861479857
| PP |  | Demontáž obrazovky (plazmové, LCD, LED) | [18 empty] | PP | 1
474 | K | 7596547030 | Demontáž ochraného krytu na obrazovky (plazmové, LCD, LED) | kus | 1 | 0 | 1130 | 1130 | Sborník UOŽI 01 2021 |  | základní | 1130 | 0 | 1130 | 0 | 0 | 0 | 0 | 0 | 0 | 1 | K | 1 | ROZPOCET | 1130 | 0 | 0 | 0 | 0 | 1 | 1130 | 1 | -634140320
| PP |  | Demontáž ochraného krytu na obrazovky (plazmové, LCD, LED) | [18 empty] | PP | 1
475 | K | 7596547050 | Demontáž světelného informačního panelu s LED | kus | 1 | 0 | 2080 | 2080 | Sborník UOŽI 01 2021 |  | základní | 2080 | 0 | 2080 | 0 | 0 | 0 | 0 | 0 | 0 | 1 | K | 1 | ROZPOCET | 2080 | 0 | 0 | 0 | 0 | 1 | 2080 | 1 | 1117687256
| PP |  | Demontáž světelného informačního panelu s LED | [18 empty] | PP | 1
476 | K | 7596555010 | Montáž majáčku digitálního hlasového (DHM) | kus | 1 | 0 | 600 | 600 | Sborník UOŽI 01 2021 |  | základní | 600 | 0 | 600 | 0 | 0 | 0 | 0 | 0 | 0 | 1 | K | 1 | ROZPOCET | 600 | 0 | 0 | 0 | 0 | 1 | 600 | 1 | 1215501562
| PP |  | Montáž majáčku digitálního hlasového (DHM) - včetně připojení, seřízení a přezkoušení funkce | [18 empty] | PP | 1
477 | K | 7596555015 | Montáž majáčku orientačního hlasového (OHM) | kus | 1 | 0 | 600 | 600 | Sborník UOŽI 01 2021 |  | základní | 600 | 0 | 600 | 0 | 0 | 0 | 0 | 0 | 0 | 1 | K | 1 | ROZPOCET | 600 | 0 | 0 | 0 | 0 | 1 | 600 | 1 | -335473171
| PP |  | Montáž majáčku orientačního hlasového (OHM) - včetně připojení, seřízení a přezkoušení funkce | [18 empty] | PP | 1
478 | K | 7596555020 | Montáž majáčku akustického orientačního (AOM) | kus | 1 | 0 | 600 | 600 | Sborník UOŽI 01 2021 |  | základní | 600 | 0 | 600 | 0 | 0 | 0 | 0 | 0 | 0 | 1 | K | 1 | ROZPOCET | 600 | 0 | 0 | 0 | 0 | 1 | 600 | 1 | 802344147
| PP |  | Montáž majáčku akustického orientačního (AOM) - včetně připojení, seřízení a přezkoušení funkce | [18 empty] | PP | 1
479 | K | 7596555030 | Montáž orientačního zvukového modulu (OZM) | kus | 1 | 0 | 600 | 600 | Sborník UOŽI 01 2021 |  | základní | 600 | 0 | 600 | 0 | 0 | 0 | 0 | 0 | 0 | 1 | K | 1 | ROZPOCET | 600 | 0 | 0 | 0 | 0 | 1 | 600 | 1 | -40609178
| PP |  | Montáž orientačního zvukového modulu (OZM) | [18 empty] | PP | 1
480 | K | 7596615010 | Montáž přijímače DCF | kus | 4 | 0 | 2710 | 10840 | Sborník UOŽI 01 2021 |  | základní | 2710 | 0 | 10840 | 0 | 0 | 0 | 0 | 0 | 0 | 1 | K | 1 | ROZPOCET | 10840 | 0 | 0 | 0 | 0 | 1 | 10840 | 1 | -2092380079
| PP |  | Montáž přijímače DCF - úplná montáž na předem připravené úchytné body nebo na konstrukci, zapojení přívodů, přezkoušení funkce | [18 empty] | PP | 1
481 | K | 7596615020 | Montáž linkového rozvaděče RL2 | kus | 1 | 0 | 1670 | 1670 | Sborník UOŽI 01 2021 |  | základní | 1670 | 0 | 1670 | 0 | 0 | 0 | 0 | 0 | 0 | 1 | K | 1 | ROZPOCET | 1670 | 0 | 0 | 0 | 0 | 1 | 1670 | 1 | -505813782
| PP |  | Montáž linkového rozvaděče RL2 - úplná montáž na předem připravené úchytné body nebo na konstrukci, zapojení přívodů, přezkoušení funkce | [18 empty] | PP | 1
482 | K | 7596615034 | Montáž hodin hlavních HSH 3 | kus | 4 | 0 | 3580 | 14320 | Sborník UOŽI 01 2021 |  | základní | 3580 | 0 | 14320 | 0 | 0 | 0 | 0 | 0 | 0 | 1 | K | 1 | ROZPOCET | 14320 | 0 | 0 | 0 | 0 | 1 | 14320 | 1 | -1873124696
| PP |  | Montáž hodin hlavních HSH 3 - úplná montáž na předem připravené úchytné body nebo na konstrukci, zapojení přívodů od akubaterie, hodinových smyček, uzemnění a sítě 220/50 Hz, uvedení do provozu, seřízení řídicích a rezervních hodin, přezkoušení funkce, vysvětlení manipulace | [18 empty] | PP | 1
| P |  | Poznámka k položce: montáž hodin 2-linkových | [18 empty] | P | 1
483 | K | 7596615036 | Montáž hodin hlavních HH 3 | kus | 4 | 0 | 3220 | 12880 | Sborník UOŽI 01 2021 |  | základní | 3220 | 0 | 12880 | 0 | 0 | 0 | 0 | 0 | 0 | 1 | K | 1 | ROZPOCET | 12880 | 0 | 0 | 0 | 0 | 1 | 12880 | 1 | 1977613863
| PP |  | Montáž hodin hlavních HH 3 - úplná montáž na předem připravené úchytné body nebo na konstrukci, zapojení přívodů od akubaterie, hodinových smyček, uzemnění a sítě 220/50 Hz, uvedení do provozu, seřízení řídicích a rezervních hodin, přezkoušení funkce, vysvětlení manipulace | [18 empty] | PP | 1
| P |  | Poznámka k položce: MOntáž hlavních hodin 1-linkových | [18 empty] | P | 1
484 | K | 7596617010 | Demontáž přijímače DCF | kus | 1 | 0 | 1900 | 1900 | Sborník UOŽI 01 2021 |  | základní | 1900 | 0 | 1900 | 0 | 0 | 0 | 0 | 0 | 0 | 1 | K | 1 | ROZPOCET | 1900 | 0 | 0 | 0 | 0 | 1 | 1900 | 1 | 1784405990
| PP |  | Demontáž přijímače DCF | [18 empty] | PP | 1
485 | K | 7596617020 | Demontáž linkového rozvaděče RL2 | kus | 1 | 0 | 1170 | 1170 | Sborník UOŽI 01 2021 |  | základní | 1170 | 0 | 1170 | 0 | 0 | 0 | 0 | 0 | 0 | 1 | K | 1 | ROZPOCET | 1170 | 0 | 0 | 0 | 0 | 1 | 1170 | 1 | 1048274949
| PP |  | Demontáž linkového rozvaděče RL2 | [18 empty] | PP | 1
486 | K | 7596617036 | Demontáž hodin hlavních HH 3 | kus | 1 | 0 | 2250 | 2250 | Sborník UOŽI 01 2021 |  | základní | 2250 | 0 | 2250 | 0 | 0 | 0 | 0 | 0 | 0 | 1 | K | 1 | ROZPOCET | 2250 | 0 | 0 | 0 | 0 | 1 | 2250 | 1 | 1662703505
| PP |  | Demontáž hodin hlavních HH 3 | [18 empty] | PP | 1
487 | K | 7596625010 | Montáž hodin podružných 1-stranných | kus | 80 | 0 | 234 | 18720 | Sborník UOŽI 01 2021 |  | základní | 234 | 0 | 18720 | 0 | 0 | 0 | 0 | 0 | 0 | 1 | K | 1 | ROZPOCET | 18720 | 0 | 0 | 0 | 0 | 1 | 18720 | 1 | 1182152211
| PP |  | Montáž hodin podružných 1-stranných - úplná montáž na předem připravené úchytné body nebo na konstrukci, zapojení přívodů, přezkoušení funkce, nastavení na jednotný čas | [18 empty] | PP | 1
488 | K | 7596625015 | Montáž hodin podružných 2-stranných | kus | 1 | 0 | 530 | 530 | Sborník UOŽI 01 2021 |  | základní | 530 | 0 | 530 | 0 | 0 | 0 | 0 | 0 | 0 | 1 | K | 1 | ROZPOCET | 530 | 0 | 0 | 0 | 0 | 1 | 530 | 1 | -1091293051
| PP |  | Montáž hodin podružných 2-stranných - úplná montáž na předem připravené úchytné body nebo na konstrukci, zapojení přívodů, přezkoušení funkce, nastavení na jednotný čas | [18 empty] | PP | 1
489 | K | 7596625030 | Montáž hodin digitálních | kus | 1 | 0 | 2350 | 2350 | Sborník UOŽI 01 2021 |  | základní | 2350 | 0 | 2350 | 0 | 0 | 0 | 0 | 0 | 0 | 1 | K | 1 | ROZPOCET | 2350 | 0 | 0 | 0 | 0 | 1 | 2350 | 1 | 1774538758
| PP |  | Montáž hodin digitálních - úplná montáž na předem připravené úchytné body nebo na konstrukci, zapojení přívodů, přezkoušení funkce, nastavení na jednotný čas | [18 empty] | PP | 1
490 | K | 7596627010 | Demontáž hodin podružných 1-stranných | kus | 32 | 0 | 164 | 5248 | Sborník UOŽI 01 2021 |  | základní | 164 | 0 | 5248 | 0 | 0 | 0 | 0 | 0 | 0 | 1 | K | 1 | ROZPOCET | 5248 | 0 | 0 | 0 | 0 | 1 | 5248 | 1 | -956890022
| PP |  | Demontáž hodin podružných 1-stranných | [18 empty] | PP | 1
491 | K | 7596627015 | Demontáž hodin podružných 2-stranných | kus | 1 | 0 | 372 | 372 | Sborník UOŽI 01 2021 |  | základní | 372 | 0 | 372 | 0 | 0 | 0 | 0 | 0 | 0 | 1 | K | 1 | ROZPOCET | 372 | 0 | 0 | 0 | 0 | 1 | 372 | 1 | 1338123566
| PP |  | Demontáž hodin podružných 2-stranných | [18 empty] | PP | 1
492 | K | 7596627030 | Demontáž hodin digitálních | kus | 4 | 0 | 1650 | 6600 | Sborník UOŽI 01 2021 |  | základní | 1650 | 0 | 6600 | 0 | 0 | 0 | 0 | 0 | 0 | 1 | K | 1 | ROZPOCET | 6600 | 0 | 0 | 0 | 0 | 1 | 6600 | 1 | 566429559
| PP |  | Demontáž hodin digitálních | [18 empty] | PP | 1
493 | K | 7596735015 | Montáž kamery v krytu | kus | 16 | 0 | 740 | 11840 | Sborník UOŽI 01 2021 |  | základní | 740 | 0 | 11840 | 0 | 0 | 0 | 0 | 0 | 0 | 1 | K | 1 | ROZPOCET | 11840 | 0 | 0 | 0 | 0 | 1 | 11840 | 1 | -1401771679
| PP |  | Montáž kamery v krytu - posazení na konzoli, přišroubování, připojení napájení, zapojení konektoru ovládacího, mechanické nastavení, utěsnění šroubů a přívodů, úprava a zaizolování | [18 empty] | PP | 1
494 | K | 7596735050 | Montáž a provedení kamerové zkoušky | kus | 56 | 0 | 4380 | 245280 | Sborník UOŽI 01 2021 |  | základní | 4380 | 0 | 245280 | 0 | 0 | 0 | 0 | 0 | 0 | 1 | K | 1 | ROZPOCET | 245280 | 0 | 0 | 0 | 0 | 1 | 245280 | 1 | -1765814361
| PP |  | Montáž a provedení kamerové zkoušky | [18 empty] | PP | 1
495 | K | 7596735060 | Zprovoznění kamery vnitřní | kus | 1 | 0 | 1650 | 1650 | Sborník UOŽI 01 2021 |  | základní | 1650 | 0 | 1650 | 0 | 0 | 0 | 0 | 0 | 0 | 1 | K | 1 | ROZPOCET | 1650 | 0 | 0 | 0 | 0 | 1 | 1650 | 1 | -1903583392
| PP |  | Zprovoznění kamery vnitřní | [18 empty] | PP | 1
496 | K | 7596735065 | Zprovoznění kamery venkovní | kus | 1 | 0 | 2650 | 2650 | Sborník UOŽI 01 2021 |  | základní | 2650 | 0 | 2650 | 0 | 0 | 0 | 0 | 0 | 0 | 1 | K | 1 | ROZPOCET | 2650 | 0 | 0 | 0 | 0 | 1 | 2650 | 1 | -1235312570
| PP |  | Zprovoznění kamery venkovní | [18 empty] | PP | 1
497 | K | 7596735070 | Zprovoznění kamery dálkově ovládané | kus | 52 | 0 | 5070 | 263640 | Sborník UOŽI 01 2021 |  | základní | 5070 | 0 | 263640 | 0 | 0 | 0 | 0 | 0 | 0 | 1 | K | 1 | ROZPOCET | 263640 | 0 | 0 | 0 | 0 | 1 | 263640 | 1 | -410375056
| PP |  | Zprovoznění kamery dálkově ovládané | [18 empty] | PP | 1
498 | K | 7596735225 | Nastavení a oživení kamerového systému 1 kamera PTZ | kus | 44 | 0 | 1300 | 57200 | Sborník UOŽI 01 2021 |  | základní | 1300 | 0 | 57200 | 0 | 0 | 0 | 0 | 0 | 0 | 1 | K | 1 | ROZPOCET | 57200 | 0 | 0 | 0 | 0 | 1 | 57200 | 1 | 1369721522
| PP |  | Nastavení a oživení kamerového systému 1 kamera PTZ | [18 empty] | PP | 1
499 | K | 7596735240 | Instalace vzdáleného klienta kamerového systému | kus | 1 | 0 | 1300 | 1300 | Sborník UOŽI 01 2021 |  | základní | 1300 | 0 | 1300 | 0 | 0 | 0 | 0 | 0 | 0 | 1 | K | 1 | ROZPOCET | 1300 | 0 | 0 | 0 | 0 | 1 | 1300 | 1 | -159348315
| PP |  | Instalace vzdáleného klienta kamerového systému | [18 empty] | PP | 1
500 | K | 7596737010 | Demontáž kamery bez krytu | kus | 1 | 0 | 455 | 455 | Sborník UOŽI 01 2021 |  | základní | 455 | 0 | 455 | 0 | 0 | 0 | 0 | 0 | 0 | 1 | K | 1 | ROZPOCET | 455 | 0 | 0 | 0 | 0 | 1 | 455 | 1 | 735717816
| PP |  | Demontáž kamery bez krytu | [18 empty] | PP | 1
501 | K | 7596737015 | Demontáž kamery z krytu | kus | 1 | 0 | 592 | 592 | Sborník UOŽI 01 2021 |  | základní | 592 | 0 | 592 | 0 | 0 | 0 | 0 | 0 | 0 | 1 | K | 1 | ROZPOCET | 592 | 0 | 0 | 0 | 0 | 1 | 592 | 1 | -1159713288
| PP |  | Demontáž kamery z krytu | [18 empty] | PP | 1
502 | K | 7596815030 | Montáž zapojovače elektronického SEZ, ETZ 1, Kapsch, HiPath, TTC | kus | 1 | 0 | 15600 | 15600 | Sborník UOŽI 01 2021 |  | základní | 15600 | 0 | 15600 | 0 | 0 | 0 | 0 | 0 | 0 | 1 | K | 1 | ROZPOCET | 15600 | 0 | 0 | 0 | 0 | 1 | 15600 | 1 | -2138935388
| PP |  | Montáž zapojovače elektronického SEZ, ETZ 1, Kapsch, HiPath, TTC - úplná montáž skříně, ovládací soupravy, napájecího a uzemňovacího vedení (bez dodání vodičů), zřízení slaboproudého rozvodu, zapojení a vyzkoušení | [18 empty] | PP | 1
503 | K | 7596815095 | Montáž zapojovače svírkového (náhradního) pro 20 okruhů | kus | 1 | 0 | 6180 | 6180 | Sborník UOŽI 01 2021 |  | základní | 6180 | 0 | 6180 | 0 | 0 | 0 | 0 | 0 | 0 | 1 | K | 1 | ROZPOCET | 6180 | 0 | 0 | 0 | 0 | 1 | 6180 | 1 | -1210013498
| PP |  | Montáž zapojovače svírkového (náhradního) pro 20 okruhů - úplná montáž, připevnění na místo určení, zatažení kabelů, zhotovení formy, připojení napájení, vyzkoušení zařízení | [18 empty] | PP | 1
504 | K | 7596815110 | Připojení telefonního zapojovače na PC | kus | 1 | 0 | 937 | 937 | Sborník UOŽI 01 2021 |  | základní | 937 | 0 | 937 | 0 | 0 | 0 | 0 | 0 | 0 | 1 | K | 1 | ROZPOCET | 937 | 0 | 0 | 0 | 0 | 1 | 937 | 1 | 1525804812
| PP |  | Připojení telefonního zapojovače na PC | [18 empty] | PP | 1
505 | K | 7596917030 | Demontáž telefonních objektů VTO 3 - 11 | kus | 1 | 0 | 1410 | 1410 | Sborník UOŽI 01 2021 |  | základní | 1410 | 0 | 1410 | 0 | 0 | 0 | 0 | 0 | 0 | 1 | K | 1 | ROZPOCET | 1410 | 0 | 0 | 0 | 0 | 1 | 1410 | 1 | -345480799
| PP |  | Demontáž telefonních objektů VTO 3 - 11 | [18 empty] | PP | 1
506 | K | 7596925030 | Montáž kabelové skříně Krone KVZ 59 m1 - m2 se soklem | kus | 1 | 0 | 3780 | 3780 | Sborník UOŽI 01 2021 |  | základní | 3780 | 0 | 3780 | 0 | 0 | 0 | 0 | 0 | 0 | 1 | K | 1 | ROZPOCET | 3780 | 0 | 0 | 0 | 0 | 1 | 3780 | 1 | -180759207
| PP |  | Montáž kabelové skříně Krone KVZ 59 m1 - m2 se soklem - usazení skříně a zatažení kabelů | [18 empty] | PP | 1
507 | K | 7596955020 | Montáž stožáru rozhlasového na betonový základ | kus | 12 | 0 | 4180 | 50160 | Sborník UOŽI 01 2021 |  | základní | 4180 | 0 | 50160 | 0 | 0 | 0 | 0 | 0 | 0 | 1 | K | 1 | ROZPOCET | 50160 | 0 | 0 | 0 | 0 | 1 | 50160 | 1 | -2002558244
| PP |  | Montáž stožáru rozhlasového na betonový základ - včetně zatažení kabelů a opravného nátěru. Bez zemních prací | [18 empty] | PP | 1
508 | K | 7596957020 | Demontáž rozhlasového stožáru z betonového základu | kus | 1 | 0 | 1670 | 1670 | Sborník UOŽI 01 2021 |  | základní | 1670 | 0 | 1670 | 0 | 0 | 0 | 0 | 0 | 0 | 1 | K | 1 | ROZPOCET | 1670 | 0 | 0 | 0 | 0 | 1 | 1670 | 1 | -474895116
| PP |  | Demontáž rozhlasového stožáru z betonového základu | [18 empty] | PP | 1
509 | K | 7596957025 | Demontáž rozhlasového stožáru ze železného základu | kus | 1 | 0 | 933 | 933 | Sborník UOŽI 01 2021 |  | základní | 933 | 0 | 933 | 0 | 0 | 0 | 0 | 0 | 0 | 1 | K | 1 | ROZPOCET | 933 | 0 | 0 | 0 | 0 | 1 | 933 | 1 | 1974354777
| PP |  | Demontáž rozhlasového stožáru ze železného základu | [18 empty] | PP | 1
510 | K | 7596957030 | Demontáž rozhlasového stožáru rozhlasového sloupku pro hovorovou soupravu | kus | 1 | 0 | 699 | 699 | Sborník UOŽI 01 2021 |  | základní | 699 | 0 | 699 | 0 | 0 | 0 | 0 | 0 | 0 | 1 | K | 1 | ROZPOCET | 699 | 0 | 0 | 0 | 0 | 1 | 699 | 1 | 1177287894
| PP |  | Demontáž rozhlasového stožáru rozhlasového sloupku pro hovorovou soupravu | [18 empty] | PP | 1
511 | K | 7598035005 | Měření parametrů optického kabelu na třech vlnových délkách metodou OTDR a TM na skládce, kabelu do 8 vláken | kus | 1 | 0 | 16800 | 16800 | Sborník UOŽI 01 2021 |  | základní | 16800 | 0 | 16800 | 0 | 0 | 0 | 0 | 0 | 0 | 1 | K | 1 | ROZPOCET | 16800 | 0 | 0 | 0 | 0 | 1 | 16800 | 1 | -1995560153
| PP |  | Měření parametrů optického kabelu na třech vlnových délkách metodou OTDR a TM na skládce, kabelu do 8 vláken - včetně vyhotovení měřícího protokolu | [18 empty] | PP | 1
512 | K | 7598035010 | Měření parametrů optického kabelu na třech vlnových délkách metodou OTDR a TM na skládce, kabelu s 12 vlákny | kus | 1 | 0 | 22900 | 22900 | Sborník UOŽI 01 2021 |  | základní | 22900 | 0 | 22900 | 0 | 0 | 0 | 0 | 0 | 0 | 1 | K | 1 | ROZPOCET | 22900 | 0 | 0 | 0 | 0 | 1 | 22900 | 1 | -1701911293
| PP |  | Měření parametrů optického kabelu na třech vlnových délkách metodou OTDR a TM na skládce, kabelu s 12 vlákny - včetně vyhotovení měřícího protokolu | [18 empty] | PP | 1
513 | K | 7598035050 | Měření parametrů optického kabelu na třech vlnových délkách metodou OTDR a TM po položení nebo zavěšení, kabelu do 8 vláken | kus | 1 | 0 | 15100 | 15100 | Sborník UOŽI 01 2021 |  | základní | 15100 | 0 | 15100 | 0 | 0 | 0 | 0 | 0 | 0 | 1 | K | 1 | ROZPOCET | 15100 | 0 | 0 | 0 | 0 | 1 | 15100 | 1 | 1885296426
| PP |  | Měření parametrů optického kabelu na třech vlnových délkách metodou OTDR a TM po položení nebo zavěšení, kabelu do 8 vláken - včetně vyhotovení měřícího protokolu | [18 empty] | PP | 1
514 | K | 7598035055 | Měření parametrů optického kabelu na třech vlnových délkách metodou OTDR a TM po položení nebo zavěšení, kabelu s 12 vlákny | kus | 1 | 0 | 19300 | 19300 | Sborník UOŽI 01 2021 |  | základní | 19300 | 0 | 19300 | 0 | 0 | 0 | 0 | 0 | 0 | 1 | K | 1 | ROZPOCET | 19300 | 0 | 0 | 0 | 0 | 1 | 19300 | 1 | 964824411
| PP |  | Měření parametrů optického kabelu na třech vlnových délkách metodou OTDR a TM po položení nebo zavěšení, kabelu s 12 vlákny - včetně vyhotovení měřícího protokolu | [18 empty] | PP | 1
515 | K | 7598035100 | Měření OTDR (reflektometrická metoda) pro tři vlnové délky jednosměrné | vlákno | 1 | 0 | 601 | 601 | Sborník UOŽI 01 2021 |  | základní | 601 | 0 | 601 | 0 | 0 | 0 | 0 | 0 | 0 | 1 | K | 1 | ROZPOCET | 601 | 0 | 0 | 0 | 0 | 1 | 601 | 1 | 1522341524
| PP |  | Měření OTDR (reflektometrická metoda) pro tři vlnové délky jednosměrné | [18 empty] | PP | 1
516 | K | 7598035105 | Měření OTDR (reflektometrická metoda) pro tři vlnové délky obousměrné | vlákno | 1 | 0 | 819 | 819 | Sborník UOŽI 01 2021 |  | základní | 819 | 0 | 819 | 0 | 0 | 0 | 0 | 0 | 0 | 1 | K | 1 | ROZPOCET | 819 | 0 | 0 | 0 | 0 | 1 | 819 | 1 | 1272783484
| PP |  | Měření OTDR (reflektometrická metoda) pro tři vlnové délky obousměrné | [18 empty] | PP | 1
517 | K | 7598035120 | Měření TM (přímá metoda) pro tři vlnové délky jednosměrné | vlákno | 1 | 0 | 601 | 601 | Sborník UOŽI 01 2021 |  | základní | 601 | 0 | 601 | 0 | 0 | 0 | 0 | 0 | 0 | 1 | K | 1 | ROZPOCET | 601 | 0 | 0 | 0 | 0 | 1 | 601 | 1 | -1853223764
| PP |  | Měření TM (přímá metoda) pro tři vlnové délky jednosměrné | [18 empty] | PP | 1
518 | K | 7598035125 | Měření TM (přímá metoda) pro tři vlnové délky obousměrné | vlákno | 1 | 0 | 819 | 819 | Sborník UOŽI 01 2021 |  | základní | 819 | 0 | 819 | 0 | 0 | 0 | 0 | 0 | 0 | 1 | K | 1 | ROZPOCET | 819 | 0 | 0 | 0 | 0 | 1 | 819 | 1 | -2104044559
| PP |  | Měření TM (přímá metoda) pro tři vlnové délky obousměrné | [18 empty] | PP | 1
519 | K | 7598035130 | TM + OTDR tři vlnové délky obousměrně | vlákno | 1 | 0 | 1100 | 1100 | Sborník UOŽI 01 2021 |  | základní | 1100 | 0 | 1100 | 0 | 0 | 0 | 0 | 0 | 0 | 1 | K | 1 | ROZPOCET | 1100 | 0 | 0 | 0 | 0 | 1 | 1100 | 1 | 997194333
| PP |  | TM + OTDR tři vlnové délky obousměrně | [18 empty] | PP | 1
520 | K | 7598035135 | TM + OTDR + PMD tři vlnové délky obousměrně | vlákno | 1 | 0 | 1530 | 1530 | Sborník UOŽI 01 2021 |  | základní | 1530 | 0 | 1530 | 0 | 0 | 0 | 0 | 0 | 0 | 1 | K | 1 | ROZPOCET | 1530 | 0 | 0 | 0 | 0 | 1 | 1530 | 1 | 979113517
| PP |  | TM + OTDR + PMD tři vlnové délky obousměrně | [18 empty] | PP | 1
521 | K | 7598035150 | Záznam a vyhodnocení měřících protokolů na nosič (1 případ = 1 kus) | kus | 1 | 0 | 4140 | 4140 | Sborník UOŽI 01 2021 |  | základní | 4140 | 0 | 4140 | 0 | 0 | 0 | 0 | 0 | 0 | 1 | K | 1 | ROZPOCET | 4140 | 0 | 0 | 0 | 0 | 1 | 4140 | 1 | -2044177853
| PP |  | Záznam a vyhodnocení měřících protokolů na nosič (1 případ = 1 kus) | [18 empty] | PP | 1
522 | K | 7598035160 | Oživení systému | kus | 1 | 0 | 73400 | 73400 | Sborník UOŽI 01 2021 |  | základní | 73400 | 0 | 73400 | 0 | 0 | 0 | 0 | 0 | 0 | 1 | K | 1 | ROZPOCET | 73400 | 0 | 0 | 0 | 0 | 1 | 73400 | 1 | -387823088
| PP |  | Oživení systému | [18 empty] | PP | 1
523 | K | 7598035170 | Kontrola tlakutěsnosti HDPE trubky v úseku do 2 000 m | kus | 1 | 0 | 7450 | 7450 | Sborník UOŽI 01 2021 |  | základní | 7450 | 0 | 7450 | 0 | 0 | 0 | 0 | 0 | 0 | 1 | K | 1 | ROZPOCET | 7450 | 0 | 0 | 0 | 0 | 1 | 7450 | 1 | 1745296555
| PP |  | Kontrola tlakutěsnosti HDPE trubky v úseku do 2 000 m | [18 empty] | PP | 1
524 | K | 7598035205 | Nastavení a konfigurace SW dohledu - 1port | kus | 1 | 0 | 2550 | 2550 | Sborník UOŽI 01 2021 |  | základní | 2550 | 0 | 2550 | 0 | 0 | 0 | 0 | 0 | 0 | 1 | K | 1 | ROZPOCET | 2550 | 0 | 0 | 0 | 0 | 1 | 2550 | 1 | 929596779
| PP |  | Nastavení a konfigurace SW dohledu - 1port | [18 empty] | PP | 1
525 | K | 7598035206 | Nastavení a konfigurace přenosové a datové sítě, např. firewall, switchů, routerů, modemů | kus | 1 | 0 | 979 | 979 | Sborník UOŽI 01 2021 |  | základní | 979 | 0 | 979 | 0 | 0 | 0 | 0 | 0 | 0 | 1 | K | 1 | ROZPOCET | 979 | 0 | 0 | 0 | 0 | 1 | 979 | 1 | 889853353
| PP |  | Nastavení a konfigurace přenosové a datové sítě, např. firewall, switchů, routerů, modemů | [18 empty] | PP | 1
526 | K | 7598035210 | Nastavení a konfigurace modemu HDSL | kus | 1 | 0 | 3190 | 3190 | Sborník UOŽI 01 2021 |  | základní | 3190 | 0 | 3190 | 0 | 0 | 0 | 0 | 0 | 0 | 1 | K | 1 | ROZPOCET | 3190 | 0 | 0 | 0 | 0 | 1 | 3190 | 1 | -875094801
| PP |  | Nastavení a konfigurace modemu HDSL | [18 empty] | PP | 1
527 | K | 7598055015 | Měření rozhlasového zařízení bez měření ZR do 300 W | kus | 1 | 0 | 33400 | 33400 | Sborník UOŽI 01 2021 |  | základní | 33400 | 0 | 33400 | 0 | 0 | 0 | 0 | 0 | 0 | 1 | K | 1 | ROZPOCET | 33400 | 0 | 0 | 0 | 0 | 1 | 33400 | 1 | -1644497375
| PP |  | Měření rozhlasového zařízení bez měření ZR do 300 W | [18 empty] | PP | 1
528 | K | 7598055085 | Zkoušení reproduktoru při 1 programové ústředně | kus | 1 | 0 | 71.8 | 71.8 | Sborník UOŽI 01 2021 |  | základní | 71.8 | 0 | 71.8 | 0 | 0 | 0 | 0 | 0 | 0 | 1 | K | 1 | ROZPOCET | 71.8 | 0 | 0 | 0 | 0 | 1 | 71.8 | 1 | -1739237599
| PP |  | Zkoušení reproduktoru při 1 programové ústředně | [18 empty] | PP | 1
529 | K | 7598075005 | Měření strukturované kabeláže 1 port | kus | 232 | 0 | 70.9 | 16448.8 | Sborník UOŽI 01 2021 |  | základní | 70.9 | 0 | 16448.8 | 0 | 0 | 0 | 0 | 0 | 0 | 1 | K | 1 | ROZPOCET | 16448.8 | 0 | 0 | 0 | 0 | 1 | 16448.8 | 1 | -811661283
| PP |  | Měření strukturované kabeláže 1 port | [18 empty] | PP | 1
530 | K | 7598075010 | Přezkoušení funkčnosti po připojení sdělovacího zařízení na kabelové vedení v síti ŽDC | kus | 120 | 0 | 3840 | 460800 | Sborník UOŽI 01 2021 |  | základní | 3840 | 0 | 460800 | 0 | 0 | 0 | 0 | 0 | 0 | 1 | K | 1 | ROZPOCET | 460800 | 0 | 0 | 0 | 0 | 1 | 460800 | 1 | -1967091134
| PP |  | Přezkoušení funkčnosti po připojení sdělovacího zařízení na kabelové vedení v síti ŽDC | [18 empty] | PP | 1
531 | K | 7598085025 | Rozšíření závěrečného měření koaxiálních kabelů 4 koaxiální páry | úsek | 1 | 0 | 19500 | 19500 | Sborník UOŽI 01 2021 |  | základní | 19500 | 0 | 19500 | 0 | 0 | 0 | 0 | 0 | 0 | 1 | K | 1 | ROZPOCET | 19500 | 0 | 0 | 0 | 0 | 1 | 19500 | 1 | -410441398
| PP |  | Rozšíření závěrečného měření koaxiálních kabelů 4 koaxiální páry | [18 empty] | PP | 1
532 | K | 7596415040 | Montáž ústředny ASHS | kus | 1 | 0 | 7660 | 7660 | Sborník UOŽI 01 2021 |  | základní | 7660 | 0 | 7660 | 0 | 0 | 0 | 0 | 0 | 0 | 1 | K | 1 | ROZPOCET | 7660 | 0 | 0 | 0 | 0 | 1 | 7660 | 1 | 518766065
| PP |  | Montáž ústředny ASHS - na určené místo, zapojení vodičů a linky, vedlejší signalizace, připojení sítě, akumulátorové baterie, uzemnění, akustické a světelné signalizace, zapojení vnitřních forem, seřízení a přezkoušení ústředny bez koncových zařízení, předání dokumentace a zaškolení obsluhy | [18 empty] | PP | 1
533 | K | 7596417040 | Demontáž ústředny ASHS | kus | 1 | 0 | 5360 | 5360 | Sborník UOŽI 01 2021 |  | základní | 5360 | 0 | 5360 | 0 | 0 | 0 | 0 | 0 | 0 | 1 | K | 1 | ROZPOCET | 5360 | 0 | 0 | 0 | 0 | 1 | 5360 | 1 | -316852368
| PP |  | Demontáž ústředny ASHS | [18 empty] | PP | 1
534 | K | 7596445005 | Montáž prvku pro EPS, ASHS (čidlo, hlásič, spínač atd.) | kus | 1 | 0 | 596 | 596 | Sborník UOŽI 01 2021 |  | základní | 596 | 0 | 596 | 0 | 0 | 0 | 0 | 0 | 0 | 1 | K | 1 | ROZPOCET | 596 | 0 | 0 | 0 | 0 | 1 | 596 | 1 | 1433765826
| PP |  | Montáž prvku pro EPS, ASHS (čidlo, hlásič, spínač atd.) | [18 empty] | PP | 1
535 | K | 7596447005 | Demontáž prvku pro EPS, ASHS (čidlo, hlásič, spínač atd.) | kus | 1 | 0 | 416 | 416 | Sborník UOŽI 01 2021 |  | základní | 416 | 0 | 416 | 0 | 0 | 0 | 0 | 0 | 0 | 1 | K | 1 | ROZPOCET | 416 | 0 | 0 | 0 | 0 | 1 | 416 | 1 | -319972206
| PP |  | Demontáž prvku pro EPS, ASHS (čidlo, hlásič, spínač atd.) | [18 empty] | PP | 1
536 | K | 7596473010 | ASHS - oprava tlakové láhve | litr | 1 | 0 | 167 | 167 | Sborník UOŽI 01 2021 |  | základní | 167 | 0 | 167 | 0 | 0 | 0 | 0 | 0 | 0 | 1 | K | 1 | ROZPOCET | 167 | 0 | 0 | 0 | 0 | 1 | 167 | 1 | 2124921896
| PP |  | ASHS - oprava tlakové láhve - odčerpání hasiva, přetěsnění, napuštění hasiva | [18 empty] | PP | 1
537 | K | 7596473020 | Tlaková zkouška lahví s plynem pro ASHS poškozujícím ozónovou sféru (Kjótský protokol) | kus | 1 | 0 | 16600 | 16600 | Sborník UOŽI 01 2021 |  | základní | 16600 | 0 | 16600 | 0 | 0 | 0 | 0 | 0 | 0 | 1 | K | 1 | ROZPOCET | 16600 | 0 | 0 | 0 | 0 | 1 | 16600 | 1 | -140820475
| PP |  | Tlaková zkouška lahví s plynem pro ASHS poškozujícím ozónovou sféru (Kjótský protokol) | [18 empty] | PP | 1
538 | K | 7596473025 | Tlaková zkouška lahví s plynem pro ASHS nepoškozujícím ozónovou sféru (Kjótský protokol) | kus | 1 | 0 | 11600 | 11600 | Sborník UOŽI 01 2021 |  | základní | 11600 | 0 | 11600 | 0 | 0 | 0 | 0 | 0 | 0 | 1 | K | 1 | ROZPOCET | 11600 | 0 | 0 | 0 | 0 | 1 | 11600 | 1 | -1336013924
| PP |  | Tlaková zkouška lahví s plynem pro ASHS nepoškozujícím ozónovou sféru (Kjótský protokol) | [18 empty] | PP | 1
539 | K | 7596473040 | Doplnění hasiva (plynu) poškozujícím ozónovou sféru (Kjótský protokol) | kus | 1 | 0 | 1660 | 1660 | Sborník UOŽI 01 2021 |  | základní | 1660 | 0 | 1660 | 0 | 0 | 0 | 0 | 0 | 0 | 1 | K | 1 | ROZPOCET | 1660 | 0 | 0 | 0 | 0 | 1 | 1660 | 1 | -1231615571
| PP |  | Doplnění hasiva (plynu) poškozujícím ozónovou sféru (Kjótský protokol) | [18 empty] | PP | 1
540 | K | 7596473045 | Doplnění hasiva (plynu) nepoškozujícím ozónovou sféru (Kjótský protokol) | kus | 1 | 0 | 831 | 831 | Sborník UOŽI 01 2021 |  | základní | 831 | 0 | 831 | 0 | 0 | 0 | 0 | 0 | 0 | 1 | K | 1 | ROZPOCET | 831 | 0 | 0 | 0 | 0 | 1 | 831 | 1 | 915919058
| PP |  | Doplnění hasiva (plynu) nepoškozujícím ozónovou sféru (Kjótský protokol) | [18 empty] | PP | 1
541 | K | 7596474010 | ASHS - zkouška činnosti při provozu půlroční cyklus | kus | 1 | 0 | 7400 | 7400 | Sborník UOŽI 01 2021 |  | základní | 7400 | 0 | 7400 | 0 | 0 | 0 | 0 | 0 | 0 | 1 | K | 1 | ROZPOCET | 7400 | 0 | 0 | 0 | 0 | 1 | 7400 | 1 | 274212227
| PP |  | ASHS - zkouška činnosti při provozu půlroční cyklus - kontrola potrubí, ventilů, tlakových láhví a manometrů, kontrola záložních zdrojů při poplachu, kontrola nastavení el. veličin v měřících bodech zařízení, kontrola akustických a optických signalizací, kontrola slaboproudých přípojných a spojovacích míst, kontrola a měření parametrů přenosových tras, zkoušky funkčnosti jednotlivých prvků, zkoušky funkčnosti celého systému, kontrola úplnosti a neporušenosti systému, kontrola vedení provozní knihy. Provádí výrobce nebo výrobcem proškolená osoba s platným osvědčením o odborné způsobilosti | [18 empty] | PP | 1
542 | K | 7596474020 | ASHS - kontrola provozuschopnosti roční cyklus | kus | 1 | 0 | 11100 | 11100 | Sborník UOŽI 01 2021 |  | základní | 11100 | 0 | 11100 | 0 | 0 | 0 | 0 | 0 | 0 | 1 | K | 1 | ROZPOCET | 11100 | 0 | 0 | 0 | 0 | 1 | 11100 | 1 | 1864408415
| PP |  | ASHS - kontrola provozuschopnosti roční cyklus - čištění koncových prvků, kontrola záložních zdrojů při poplachu, kontrola nastavení el. veličin v měřících bodech zařízení, kontrola akustických a optických signalizací, kontrola slaboproudých přípojných a spojovacích míst, kontrola a měření parametrů přenosových tras, zkoušky funkčnosti jednotlivých prvků, zkoušky funkčnosti celého sytému, kontrola tlakových lahví, kontrola plomb, kontrola tlakových hadic, potrubních rozvodů a trysek, kontrola elektrických, tlakových a manuálních spouštěčů, kontrola tlakových spínačů, kontrola monitorů tlaků, kontrola těsnosti prostoru, kontrola vedení provozní knihy. U hasiva FM-200 (HFC 227ea) kontrola těsnosti tlakové lahve/lahví. Provádí výrobce nebo výrobcem proškolená osoba s platným osvědčením o odborné způsobilosti | [18 empty] | PP | 1
543 | K | 7596474030 | ASHS - kontrola provozuschopnosti včetně průchodnosti potrubí, dvouletý cyklus | kus | 1 | 0 | 22200 | 22200 | Sborník UOŽI 01 2021 |  | základní | 22200 | 0 | 22200 | 0 | 0 | 0 | 0 | 0 | 0 | 1 | K | 1 | ROZPOCET | 22200 | 0 | 0 | 0 | 0 | 1 | 22200 | 1 | -99212853
| PP |  | ASHS - kontrola provozuschopnosti včetně průchodnosti potrubí, dvouletý cyklus - čištění koncových prvků, kontrola záložních zdrojů při poplachu, kontrola nastavení el. veličin v měřících bodech zařízení, kontrola akustických a optických signalizací, kontrola slaboproudých přípojných a spojovacích míst, kontrola a měření parametrů přenosových tras, zkoušky funkčnosti jednotlivých prvků, zkoušky funkčnosti celého sytému, kontrola tlakových lahví, kontrola plomb, kontrola tlakových hadic, potrubních rozvodů a trysek, kontrola elektrických, tlakových a manuálních spouštěčů, kontrola tlakových spínačů, kontrola monitorů tlaků, kontrola těsnosti prostoru, kontrola vedení provozní knihy. U hasiva FM-200 (HFC 227ea) kontrola těsnosti tlakové lahve/lahví. Provádí výrobce nebo výrobcem proškolená osoba s platným osvědčením o odborné způsobilosti | [18 empty] | PP | 1
544 | K | 7596474040 | ASHS - kontrola provozuschopnosti včetně kontroly tlakových lahví, pětiletý cyklus | kus | 1 | 0 | 13600 | 13600 | Sborník UOŽI 01 2021 |  | základní | 13600 | 0 | 13600 | 0 | 0 | 0 | 0 | 0 | 0 | 1 | K | 1 | ROZPOCET | 13600 | 0 | 0 | 0 | 0 | 1 | 13600 | 1 | -268463774
| PP |  | ASHS - kontrola provozuschopnosti včetně kontroly tlakových lahví, pětiletý cyklus - čištění koncových prvků, kontrola záložních zdrojů při poplachu, kontrola nastavení el. veličin v měřících bodech zařízení, kontrola akustických a optických signalizací, kontrola slaboproudých přípojných a spojovacích míst, kontrola a měření parametrů přenosových tras, zkoušky funkčnosti jednotlivých prvků, zkoušky funkčnosti celého sytému, kontrola tlakových lahví, kontrola plomb, kontrola tlakových hadic, potrubních rozvodů a trysek, kontrola elektrických, tlakových a manuálních spouštěčů, kontrola tlakových spínačů, kontrola monitorů tlaků, kontrola těsnosti prostoru, kontrola vedení provozní knihy. U hasiva FM-200 (HFC 227ea) kontrola těsnosti tlakové lahve/lahví. Kontrola tlakových nádob. Provádí výrobce nebo výrobcem proškolená osoba s platným osvědčením o odborné způsobilosti. | [18 empty] | PP | 1
545 | K | 7596475010 | Montáž hasící části ASHS spouštěče, elmag.ventilů, trysek,ručního spouštěče a tlakového spínače | soubor | 1 | 0 | 6680 | 6680 | Sborník UOŽI 01 2021 |  | základní | 6680 | 0 | 6680 | 0 | 0 | 0 | 0 | 0 | 0 | 1 | K | 1 | ROZPOCET | 6680 | 0 | 0 | 0 | 0 | 1 | 6680 | 1 | -1429985438
| PP |  | Montáž hasící části ASHS spouštěče, elmag.ventilů, trysek,ručního spouštěče a tlakového spínače | [18 empty] | PP | 1
546 | K | 7596475020 | Montáž ventilu pro tlakovou láhev | kus | 1 | 0 | 948 | 948 | Sborník UOŽI 01 2021 |  | základní | 948 | 0 | 948 | 0 | 0 | 0 | 0 | 0 | 0 | 1 | K | 1 | ROZPOCET | 948 | 0 | 0 | 0 | 0 | 1 | 948 | 1 | -742824225
| PP |  | Montáž ventilu pro tlakovou láhev | [18 empty] | PP | 1
547 | K | 7596475030 | Montáž spouštěcí hlavice ventilu tlakové lahve | kus | 1 | 0 | 1010 | 1010 | Sborník UOŽI 01 2021 |  | základní | 1010 | 0 | 1010 | 0 | 0 | 0 | 0 | 0 | 0 | 1 | K | 1 | ROZPOCET | 1010 | 0 | 0 | 0 | 0 | 1 | 1010 | 1 | -1271473015
| PP |  | Montáž spouštěcí hlavice ventilu tlakové lahve | [18 empty] | PP | 1
548 | K | 7596475040 | Montáž trysky pro vypouštění hasiva | kus | 1 | 0 | 715 | 715 | Sborník UOŽI 01 2021 |  | základní | 715 | 0 | 715 | 0 | 0 | 0 | 0 | 0 | 0 | 1 | K | 1 | ROZPOCET | 715 | 0 | 0 | 0 | 0 | 1 | 715 | 1 | -1259492009
| PP |  | Montáž trysky pro vypouštění hasiva | [18 empty] | PP | 1
549 | K | 7596475050 | Montáž rozvodného potrubí hasiva/plynu | m | 1 | 0 | 190 | 190 | Sborník UOŽI 01 2021 |  | základní | 190 | 0 | 190 | 0 | 0 | 0 | 0 | 0 | 0 | 1 | K | 1 | ROZPOCET | 190 | 0 | 0 | 0 | 0 | 1 | 190 | 1 | -1969327970
| PP |  | Montáž rozvodného potrubí hasiva/plynu | [18 empty] | PP | 1
550 | K | 7596477010 | Demontáž hasící části ASHS spouštěče, elmag. ventily, trysky, ruční spouštěč a tlakový spínač | soubor | 1 | 0 | 4670 | 4670 | Sborník UOŽI 01 2021 |  | základní | 4670 | 0 | 4670 | 0 | 0 | 0 | 0 | 0 | 0 | 1 | K | 1 | ROZPOCET | 4670 | 0 | 0 | 0 | 0 | 1 | 4670 | 1 | 1367536669
| PP |  | Demontáž hasící části ASHS spouštěče, elmag. ventily, trysky, ruční spouštěč a tlakový spínač | [18 empty] | PP | 1
551 | K | 7596477020 | Demontáž ventilu pro tlakovou láhev | kus | 1 | 0 | 663 | 663 | Sborník UOŽI 01 2021 |  | základní | 663 | 0 | 663 | 0 | 0 | 0 | 0 | 0 | 0 | 1 | K | 1 | ROZPOCET | 663 | 0 | 0 | 0 | 0 | 1 | 663 | 1 | -685824342
| PP |  | Demontáž ventilu pro tlakovou láhev | [18 empty] | PP | 1
552 | K | 7596477030 | Demontáž spouštěcí hlavice ventilu tlakové lahve | kus | 1 | 0 | 710 | 710 | Sborník UOŽI 01 2021 |  | základní | 710 | 0 | 710 | 0 | 0 | 0 | 0 | 0 | 0 | 1 | K | 1 | ROZPOCET | 710 | 0 | 0 | 0 | 0 | 1 | 710 | 1 | -1147713223
| PP |  | Demontáž spouštěcí hlavice ventilu tlakové lahve | [18 empty] | PP | 1
553 | K | 7596477040 | Demontáž trysky pro vypouštění hasiva | kus | 1 | 0 | 501 | 501 | Sborník UOŽI 01 2021 |  | základní | 501 | 0 | 501 | 0 | 0 | 0 | 0 | 0 | 0 | 1 | K | 1 | ROZPOCET | 501 | 0 | 0 | 0 | 0 | 1 | 501 | 1 | 1320136396
| PP |  | Demontáž trysky pro vypouštění hasiva | [18 empty] | PP | 1
554 | K | 7596477050 | Demontáž rozvodného potrubí hasiva/plynu | m | 1 | 0 | 133 | 133 | Sborník UOŽI 01 2021 |  | základní | 133 | 0 | 133 | 0 | 0 | 0 | 0 | 0 | 0 | 1 | K | 1 | ROZPOCET | 133 | 0 | 0 | 0 | 0 | 1 | 133 | 1 | 1744503318
| PP |  | Demontáž rozvodného potrubí hasiva/plynu | [18 empty] | PP | 1

## 02 - stavební práce
{cbafd0c1-3630-4b58-81ba-06e4dcf84ca4}
2
| KRYCÍ LIST SOUPISU PRACÍ | [8 empty] | v --- níže se nacházejí doplnkové a pomocné údaje k sestavám --- v | [11 empty] | False
Stavba:
Údržba, opravy a odstraňování závad u SSZT 2021-2025- Oprava IP technologií v obvodu OŘ Brno
Objekt:
02 - stavební práce
| KSO: |  |  |  |  | CC-CZ:
| Místo: |  | Brno |  |  | Datum: | 1. 6. 2021
| Zadavatel: |  |  |  |  | IČ:
DIČ:
| Zhotovitel: |  |  |  |  | IČ:
DIČ:
| Projektant: |  |  |  |  | IČ:
DIČ:
| Zpracovatel: |  |  |  |  | IČ:
|  | Ing. Mollinová |  |  |  | DIČ:
Poznámka:
|  | Materiál | [5 empty] | 358.91
|  | Montáž | [5 empty] | 39334.09
| Cena bez DPH | [6 empty] | 39693
|  |  | Základ daně |  |  | Sazba daně |  | Výše daně
| DPH | základní | 39693 |  |  | 21% |  | 8335.53
|  | snížená | 0 |  |  | 15% |  | 0
|  | zákl. přenesená | 0 |  |  | 21% |  | 0
|  | sníž. přenesená | 0 |  |  | 15% |  | 0
|  | nulová | 0 |  |  | 0% |  | 0
| Cena s DPH |  |  | v | CZK |  |  | 48028.53
| Projektant |  |  | Zpracovatel
| Datum a podpis: |  | Razítko | Datum a podpis: |  |  | Razítko
| Objednavatel |  |  | Zhotovitel
| Datum a podpis: |  | Razítko | Datum a podpis: |  |  | Razítko
REKAPITULACE ČLENĚNÍ SOUPISU PRACÍ
Stavba:
Údržba, opravy a odstraňování závad u SSZT 2021-2025- Oprava IP technologií v obvodu OŘ Brno
Objekt:
02 - stavební práce
Místo: |  |  | Brno |  |  | Datum: | 1. 6. 2021
Zadavatel: | [5 empty] | Projektant:
Zhotovitel: | [5 empty] | Zpracovatel: | Ing. Mollinová
Kód dílu - Popis | [5 empty] | Materiál [CZK] | Montáž [CZK] | Cena celkem [CZK]
Náklady ze soupisu prací | [5 empty] | 358.91 | 39334.09 | 39693 | [14 empty] | -1
| HSV - Práce a dodávky HSV |  |  |  |  | 150.39 | 34963.61 | 35114
| 2 - Zakládání |  |  |  |  | 150.39 | 1249.61 | 1400
| 5 - Komunikace pozemní |  |  |  |  | 0 | 29134 | 29134
| 9 - Ostatní konstrukce a práce, bourání |  |  |  |  | 0 | 4580 | 4580
| M - Práce a dodávky M |  |  |  |  | 208.52 | 4370.48 | 4579
| 46-M - Zemní práce při extr.mont.pracích |  |  |  |  | 208.52 | 4370.48 | 4579
SOUPIS PRACÍ
Stavba:
Údržba, opravy a odstraňování závad u SSZT 2021-2025- Oprava IP technologií v obvodu OŘ Brno
Objekt:
02 - stavební práce
Místo: |  |  | Brno |  |  | Datum: | 1. 6. 2021
Zadavatel: | [5 empty] | Projektant:
Zhotovitel: | [5 empty] | Zpracovatel: | Ing. Mollinová
PČ | Typ | Kód | Popis | MJ | Množství | J. materiál [CZK] | J. montáž [CZK] | Cena celkem [CZK] | Cenová soustava |  | DPH | J.cena [CZK] | Materiál celkem [CZK] | Montáž celkem [CZK] | J. Nh [h] | Nh celkem [h] | J. hmotnost [t] | Hmotnost celkem [t] | J. suť [t] | Suť Celkem [t]
Náklady soupisu celkem | [7 empty] | 39693 |  |  |  |  | 358.91 | 39334.09 |  | 16.446 |  | 0.13267 |  | 3.48 |  | D | -1 | [7 empty] | 39693
| D | HSV | Práce a dodávky HSV |  |  |  |  | 35114 |  |  |  |  | 150.39 | 34963.61 |  | 9.333 |  | 0.11984 |  | 3.48 | 1 | D | 0 | ROZPOCET | [6 empty] | 35114
| D | 2 | Zakládání |  |  |  |  | 1400 |  |  |  |  | 150.39 | 1249.61 |  | 1.536 |  | 0.11984 |  | 0 | 1 | D | 1 | ROZPOCET | [6 empty] | 1400
1 | K | 275123901 | Montáž ŽB základových patek pro skelet hmotnosti do 2,5 t | kus | 1 | 150.39 | 1249.61 | 1400 |  |  | základní | 1400 | 150.39 | 1249.61 | 1.536 | 1.536 | 0.11984 | 0.11984 | 0 | 0 | 1 | K | 2 | ROZPOCET | 1400 | 0 | 0 | 0 | 0 | 1 | 1400 | 1 | 1148845834
| PP |  | Montáž základových patek ze železobetonu hmotnosti do 2,5 t | [18 empty] | PP | 2
| D | 5 | Komunikace pozemní |  |  |  |  | 29134 |  |  |  |  | 0 | 29134 |  | 0 |  | 0 |  | 0 | 1 | D | 1 | ROZPOCET | [6 empty] | 29134
2 | K | 5915005030 | Hloubení rýh nebo jam ručně na železničním spodku v hornině třídy těžitelnosti I skupiny 3 | m3 | 8 | 0 | 1630 | 13040 | Sborník UOŽI 01 2021 |  | základní | 1630 | 0 | 13040 | 0 | 0 | 0 | 0 | 0 | 0 | 1 | K | 2 | ROZPOCET | 13040 | 0 | 0 | 0 | 0 | 1 | 13040 | 1 | 723047747
| PP |  | Hloubení rýh nebo jam ručně na železničním spodku v hornině třídy těžitelnosti I skupiny 3. Poznámka: 1. V cenách jsou započteny náklady na hloubení a uložení výzisku na terén nebo naložení na dopravní prostředek a uložení na úložišti. | [18 empty] | PP | 2
3 | K | 5915005040 | Hloubení rýh nebo jam ručně na železničním spodku v hornině třídy těžitelnosti II skupiny 4 | m3 | 1 | 0 | 2840 | 2840 | Sborník UOŽI 01 2021 |  | základní | 2840 | 0 | 2840 | 0 | 0 | 0 | 0 | 0 | 0 | 1 | K | 2 | ROZPOCET | 2840 | 0 | 0 | 0 | 0 | 1 | 2840 | 1 | 1192407746
| PP |  | Hloubení rýh nebo jam ručně na železničním spodku v hornině třídy těžitelnosti II skupiny 4. Poznámka: 1. V cenách jsou započteny náklady na hloubení a uložení výzisku na terén nebo naložení na dopravní prostředek a uložení na úložišti. | [18 empty] | PP | 2
4 | K | 5915007010 | Zásyp jam nebo rýh sypaninou na železničním spodku bez zhutnění | m3 | 1 | 0 | 102 | 102 | Sborník UOŽI 01 2021 |  | základní | 102 | 0 | 102 | 0 | 0 | 0 | 0 | 0 | 0 | 1 | K | 2 | ROZPOCET | 102 | 0 | 0 | 0 | 0 | 1 | 102 | 1 | 1789296678
| PP |  | Zásyp jam nebo rýh sypaninou na železničním spodku bez zhutnění. Poznámka: 1. Ceny zásypu jam a rýh se zhutněním jsou určeny pro jakoukoliv míru zhutnění. | [18 empty] | PP | 2
5 | K | 5915007020 | Zásyp jam nebo rýh sypaninou na železničním spodku se zhutněním | m3 | 48 | 0 | 274 | 13152 | Sborník UOŽI 01 2021 |  | základní | 274 | 0 | 13152 | 0 | 0 | 0 | 0 | 0 | 0 | 1 | K | 2 | ROZPOCET | 13152 | 0 | 0 | 0 | 0 | 1 | 13152 | 1 | -2046213237
| PP |  | Zásyp jam nebo rýh sypaninou na železničním spodku se zhutněním. Poznámka: 1. Ceny zásypu jam a rýh se zhutněním jsou určeny pro jakoukoliv míru zhutnění. | [18 empty] | PP | 2
| D | 9 | Ostatní konstrukce a práce, bourání |  |  |  |  | 4580 |  |  |  |  | 0 | 4580 |  | 7.797 |  | 0 |  | 3.48 | 1 | D | 1 | ROZPOCET | [6 empty] | 4580
6 | K | 965011111 | Demontáž prefabrikovaných základových patek z ŽB hmotnosti do 5 t | kus | 1 | 0 | 4580 | 4580 | CS ÚRS 2021 01 |  | základní | 4580 | 0 | 4580 | 7.797 | 7.797 | 0 | 0 | 3.48 | 3.48 | 1 | K | 2 | ROZPOCET | 4580 | 0 | 0 | 0 | 0 | 1 | 4580 | 1 | 1731377682
| PP |  | Demontáž základových prefabrikovaných konstrukcí z betonu železového patek hmotnosti jednotlivě do 5 t | [18 empty] | PP | 2
| D | M | Práce a dodávky M |  |  |  |  | 4579 |  |  |  |  | 208.52 | 4370.48 |  | 7.113 |  | 0.01283 |  | 0 | 3 | D | 0 | ROZPOCET | [6 empty] | 4579
| D | 46-M | Zemní práce při extr.mont.pracích |  |  |  |  | 4579 |  |  |  |  | 208.52 | 4370.48 |  | 7.113 |  | 0.01283 |  | 0 | 3 | D | 1 | ROZPOCET | [6 empty] | 4579
7 | K | 460581121 | Zatravnění včetně zalití vodou na rovině | m2 | 1 | 2.99 | 11.21 | 14.2 | CS ÚRS 2021 01 |  | základní | 14.2 | 2.99 | 11.21 | 0.035 | 0.035 | 3e-05 | 3e-05 | 0 | 0 | 1 | K | 2 | ROZPOCET | 14.2 | 0 | 0 | 0 | 0 | 1 | 14.2 | 1 | -49258630
| PP |  | Úprava terénu zatravnění, včetně dodání osiva a zalití vodou na rovině | [18 empty] | PP | 2
8 | K | 460581122 | Zatravnění včetně zalití vodou ve svahu | m2 | 1 | 2.99 | 14.71 | 17.7 | CS ÚRS 2021 01 |  | základní | 17.7 | 2.99 | 14.71 | 0.046 | 0.046 | 3e-05 | 3e-05 | 0 | 0 | 1 | K | 2 | ROZPOCET | 17.7 | 0 | 0 | 0 | 0 | 1 | 17.7 | 1 | 2117269374
| PP |  | Úprava terénu zatravnění, včetně dodání osiva a zalití vodou ve svahu | [18 empty] | PP | 2
9 | K | 460631125 | Neřízený zemní protlak při elektromontážích v hornině tř I a II skupiny 3 a 4 vnějšího průměru do 110 mm | m | 1 | 7.13 | 952.87 | 960 |  |  | základní | 960 | 7.13 | 952.87 | 1.295 | 1.295 | 3e-05 | 3e-05 | 0 | 0 | 1 | K | 2 | ROZPOCET | 960 | 0 | 0 | 0 | 0 | 1 | 960 | 1 | -1504468701
| PP |  | Zemní protlaky neřízený zemní protlak (krtek) v hornině třídy těžitelnosti I a II skupiny 3 a 4 průměr protlaku přes 90 do 110 mm | [18 empty] | PP | 2
10 | K | 460631126 | Neřízený zemní protlak při elektromontážích v hornině tř I a II skupiny 3 a 4 vnějšího průměru do 125 mm | m | 1 | 9.63 | 1080.37 | 1090 |  |  | základní | 1090 | 9.63 | 1080.37 | 1.477 | 1.477 | 4e-05 | 4e-05 | 0 | 0 | 1 | K | 2 | ROZPOCET | 1090 | 0 | 0 | 0 | 0 | 1 | 1090 | 1 | -259571803
| PP |  | Zemní protlaky neřízený zemní protlak (krtek) v hornině třídy těžitelnosti I a II skupiny 3 a 4 průměr protlaku přes 110 do 125 mm | [18 empty] | PP | 2
11 | K | 460631127 | Neřízený zemní protlak při elektromontážích v hornině tř I a II skupiny 3 a 4 vnějšího průměru do 160 mm | m | 1 | 12.51 | 1687.49 | 1700 |  |  | základní | 1700 | 12.51 | 1687.49 | 2.313 | 2.313 | 6e-05 | 6e-05 | 0 | 0 | 1 | K | 2 | ROZPOCET | 1700 | 0 | 0 | 0 | 0 | 1 | 1700 | 1 | -1716581192
| PP |  | Zemní protlaky neřízený zemní protlak (krtek) v hornině třídy těžitelnosti I a II skupiny 3 a 4 průměr protlaku přes 125 do 160 mm | [18 empty] | PP | 2
12 | K | 460661511 | Kabelové lože z písku pro kabely nn kryté plastovou fólií š lože do 25 cm | m | 1 | 41.58 | 13.42 | 55 |  |  | základní | 55 | 41.58 | 13.42 | 0.042 | 0.042 | 0 | 0 | 0 | 0 | 1 | K | 2 | ROZPOCET | 55 | 0 | 0 | 0 | 0 | 1 | 55 | 1 | -2076813758
| PP |  | Kabelové lože z písku včetně podsypu, zhutnění a urovnání povrchu pro kabely nn zakryté plastovou fólií, šířky do 25 cm | [18 empty] | PP | 2
13 | K | 460661512 | Kabelové lože z písku pro kabely nn kryté plastovou fólií š lože do 50 cm | m | 1 | 83.17 | 23.83 | 107 |  |  | základní | 107 | 83.17 | 23.83 | 0.073 | 0.073 | 0 | 0 | 0 | 0 | 1 | K | 2 | ROZPOCET | 107 | 0 | 0 | 0 | 0 | 1 | 107 | 1 | 633670814
| PP |  | Kabelové lože z písku včetně podsypu, zhutnění a urovnání povrchu pro kabely nn zakryté plastovou fólií, šířky přes 25 do 50 cm | [18 empty] | PP | 2
14 | K | 460751111 | Osazení kabelových kanálů do rýhy z prefabrikovaných betonových žlabů vnější šířky do 20 cm | m | 1 | 0 | 45.5 | 45.5 |  |  | základní | 45.5 | 0 | 45.5 | 0.142 | 0.142 | 0 | 0 | 0 | 0 | 1 | K | 2 | ROZPOCET | 45.5 | 0 | 0 | 0 | 0 | 1 | 45.5 | 1 | 566288520
| PP |  | Osazení kabelových kanálů včetně utěsnění, vyspárování a zakrytí víkem z prefabrikovaných betonových žlabů do rýhy, bez výkopových prací vnější šířky do 20 cm | [18 empty] | PP | 2
15 | K | 460751112 | Osazení kabelových kanálů do rýhy z prefabrikovaných betonových žlabů vnější šířky do 25 cm | m | 1 | 0 | 69.8 | 69.8 |  |  | základní | 69.8 | 0 | 69.8 | 0.218 | 0.218 | 0 | 0 | 0 | 0 | 1 | K | 2 | ROZPOCET | 69.8 | 0 | 0 | 0 | 0 | 1 | 69.8 | 1 | 1084179240
| PP |  | Osazení kabelových kanálů včetně utěsnění, vyspárování a zakrytí víkem z prefabrikovaných betonových žlabů do rýhy, bez výkopových prací vnější šířky přes 20 do 25 cm | [18 empty] | PP | 2
16 | K | 460751113 | Osazení kabelových kanálů do rýhy z prefabrikovaných betonových žlabů vnější šířky do 35 cm | m | 1 | 0 | 104 | 104 |  |  | základní | 104 | 0 | 104 | 0.326 | 0.326 | 0 | 0 | 0 | 0 | 1 | K | 2 | ROZPOCET | 104 | 0 | 0 | 0 | 0 | 1 | 104 | 1 | 672673623
| PP |  | Osazení kabelových kanálů včetně utěsnění, vyspárování a zakrytí víkem z prefabrikovaných betonových žlabů do rýhy, bez výkopových prací vnější šířky přes 25 do 35 cm | [18 empty] | PP | 2
17 | K | 460752111 | Osazení kabelových kanálů do rýhy ze žlabů plastových šířky do 10 cm | m | 1 | 0 | 25.6 | 25.6 |  |  | základní | 25.6 | 0 | 25.6 | 0.08 | 0.08 | 0 | 0 | 0 | 0 | 1 | K | 2 | ROZPOCET | 25.6 | 0 | 0 | 0 | 0 | 1 | 25.6 | 1 | -432300321
| PP |  | Osazení kabelových kanálů včetně utěsnění, vyspárování a zakrytí víkem ze žlabů plastových do rýhy, bez výkopových prací vnější šířky do 10 cm | [18 empty] | PP | 2
18 | K | 460752112 | Osazení kabelových kanálů do rýhy ze žlabů plastových šířky do 20 cm | m | 1 | 0 | 29.5 | 29.5 |  |  | základní | 29.5 | 0 | 29.5 | 0.092 | 0.092 | 0 | 0 | 0 | 0 | 1 | K | 2 | ROZPOCET | 29.5 | 0 | 0 | 0 | 0 | 1 | 29.5 | 1 | -244952038
| PP |  | Osazení kabelových kanálů včetně utěsnění, vyspárování a zakrytí víkem ze žlabů plastových do rýhy, bez výkopových prací vnější šířky přes 10 do 20 cm | [18 empty] | PP | 2
19 | K | 460761111 | Odkrytí a zakrytí žlabů betonových vnější šířky do 20 cm | m | 1 | 12.64 | 9.66 | 22.3 |  |  | základní | 22.3 | 12.64 | 9.66 | 0.03 | 0.03 | 0.0024 | 0.0024 | 0 | 0 | 1 | K | 2 | ROZPOCET | 22.3 | 0 | 0 | 0 | 0 | 1 | 22.3 | 1 | 147959540
| PP |  | Odkrytí a zakrytí betonových žlabů včetně obnovy, případně výměny poškozených vík vnější šířky do 20 cm | [18 empty] | PP | 2
20 | K | 460761112 | Odkrytí a zakrytí žlabů betonových vnější šířky do 25 cm | m | 1 | 17.44 | 12.86 | 30.3 |  |  | základní | 30.3 | 17.44 | 12.86 | 0.04 | 0.04 | 0.00384 | 0.00384 | 0 | 0 | 1 | K | 2 | ROZPOCET | 30.3 | 0 | 0 | 0 | 0 | 1 | 30.3 | 1 | 537348741
| PP |  | Odkrytí a zakrytí betonových žlabů včetně obnovy, případně výměny poškozených vík vnější šířky přes 20 do 25 cm | [18 empty] | PP | 2
21 | K | 460761113 | Odkrytí a zakrytí žlabů betonových vnější šířky do 35 cm | m | 1 | 18.44 | 16.06 | 34.5 |  |  | základní | 34.5 | 18.44 | 16.06 | 0.05 | 0.05 | 0.0064 | 0.0064 | 0 | 0 | 1 | K | 2 | ROZPOCET | 34.5 | 0 | 0 | 0 | 0 | 1 | 34.5 | 1 | 1153109219
| PP |  | Odkrytí a zakrytí betonových žlabů včetně obnovy, případně výměny poškozených vík vnější šířky přes 25 do 35 cm | [18 empty] | PP | 2
22 | K | 460791211 | Montáž trubek ochranných plastových ohebných D do 32 mm uložených do rýhy | m | 1 | 0 | 33.6 | 33.6 |  |  | základní | 33.6 | 0 | 33.6 | 0.105 | 0.105 | 0 | 0 | 0 | 0 | 1 | K | 2 | ROZPOCET | 33.6 | 0 | 0 | 0 | 0 | 1 | 33.6 | 1 | 1791381233
| PP |  | Montáž trubek ochranných uložených volně do rýhy plastových ohebných, vnitřního průměru do 32 mm | [18 empty] | PP | 2
23 | K | 460791212 | Montáž trubek ochranných plastových ohebných do 50 mm uložených do rýhy | m | 1 | 0 | 38.1 | 38.1 |  |  | základní | 38.1 | 0 | 38.1 | 0.119 | 0.119 | 0 | 0 | 0 | 0 | 1 | K | 2 | ROZPOCET | 38.1 | 0 | 0 | 0 | 0 | 1 | 38.1 | 1 | 757498574
| PP |  | Montáž trubek ochranných uložených volně do rýhy plastových ohebných, vnitřního průměru přes 32 do 50 mm | [18 empty] | PP | 2
24 | K | 460791213 | Montáž trubek ochranných plastových ohebných do 90 mm uložených do rýhy | m | 1 | 0 | 39.7 | 39.7 |  |  | základní | 39.7 | 0 | 39.7 | 0.124 | 0.124 | 0 | 0 | 0 | 0 | 1 | K | 2 | ROZPOCET | 39.7 | 0 | 0 | 0 | 0 | 1 | 39.7 | 1 | 1652469366
| PP |  | Montáž trubek ochranných uložených volně do rýhy plastových ohebných, vnitřního průměru přes 50 do 90 mm | [18 empty] | PP | 2
25 | K | 460791214 | Montáž trubek ochranných plastových ohebných do 110 mm uložených do rýhy | m | 1 | 0 | 45.5 | 45.5 |  |  | základní | 45.5 | 0 | 45.5 | 0.142 | 0.142 | 0 | 0 | 0 | 0 | 1 | K | 2 | ROZPOCET | 45.5 | 0 | 0 | 0 | 0 | 1 | 45.5 | 1 | -976667640
| PP |  | Montáž trubek ochranných uložených volně do rýhy plastových ohebných, vnitřního průměru přes 90 do 110 mm | [18 empty] | PP | 2
26 | K | 460791215 | Montáž trubek ochranných plastových ohebných do 133 mm uložených do rýhy | m | 1 | 0 | 56.1 | 56.1 |  |  | základní | 56.1 | 0 | 56.1 | 0.175 | 0.175 | 0 | 0 | 0 | 0 | 1 | K | 2 | ROZPOCET | 56.1 | 0 | 0 | 0 | 0 | 1 | 56.1 | 1 | 96945198
| PP |  | Montáž trubek ochranných uložených volně do rýhy plastových ohebných, vnitřního průměru přes 110 do 133 mm | [18 empty] | PP | 2
27 | K | 460791216 | Montáž trubek ochranných plastových ohebných do 172 mm uložených do rýhy | m | 1 | 0 | 60.6 | 60.6 |  |  | základní | 60.6 | 0 | 60.6 | 0.189 | 0.189 | 0 | 0 | 0 | 0 | 1 | K | 2 | ROZPOCET | 60.6 | 0 | 0 | 0 | 0 | 1 | 60.6 | 1 | 2010847429
| PP |  | Montáž trubek ochranných uložených volně do rýhy plastových ohebných, vnitřního průměru přes 133 do 172 mm | [18 empty] | PP | 2

## 03 - VRN+VON
{63028699-4b37-45c1-a00b-b520f963f41e}
2
| KRYCÍ LIST SOUPISU PRACÍ | [8 empty] | v --- níže se nacházejí doplnkové a pomocné údaje k sestavám --- v | [11 empty] | False
Stavba:
Údržba, opravy a odstraňování závad u SSZT 2021-2025- Oprava IP technologií v obvodu OŘ Brno
Objekt:
03 - VRN+VON
| KSO: |  |  |  |  | CC-CZ:
| Místo: |  | Brno |  |  | Datum: | 1. 6. 2021
| Zadavatel: |  |  |  |  | IČ:
DIČ:
| Zhotovitel: |  |  |  |  | IČ:
DIČ:
| Projektant: |  |  |  |  | IČ:
DIČ:
| Zpracovatel: |  |  |  |  | IČ:
|  | Ing. Mollinová |  |  |  | DIČ:
Poznámka:
|  | Materiál | [5 empty] | 0
|  | Montáž | [5 empty] | 847852
| Cena bez DPH | [6 empty] | 847852
|  |  | Základ daně |  |  | Sazba daně |  | Výše daně
| DPH | základní | 847852 |  |  | 21% |  | 178048.92
|  | snížená | 0 |  |  | 15% |  | 0
|  | zákl. přenesená | 0 |  |  | 21% |  | 0
|  | sníž. přenesená | 0 |  |  | 15% |  | 0
|  | nulová | 0 |  |  | 0% |  | 0
| Cena s DPH |  |  | v | CZK |  |  | 1025900.92
| Projektant |  |  | Zpracovatel
| Datum a podpis: |  | Razítko | Datum a podpis: |  |  | Razítko
| Objednavatel |  |  | Zhotovitel
| Datum a podpis: |  | Razítko | Datum a podpis: |  |  | Razítko
REKAPITULACE ČLENĚNÍ SOUPISU PRACÍ
Stavba:
Údržba, opravy a odstraňování závad u SSZT 2021-2025- Oprava IP technologií v obvodu OŘ Brno
Objekt:
03 - VRN+VON
Místo: |  |  | Brno |  |  | Datum: | 1. 6. 2021
Zadavatel: | [5 empty] | Projektant:
Zhotovitel: | [5 empty] | Zpracovatel: | Ing. Mollinová
Kód dílu - Popis | [5 empty] | Materiál [CZK] | Montáž [CZK] | Cena celkem [CZK]
Náklady ze soupisu prací | [5 empty] | 0 | 847852 | 847852 | [14 empty] | -1
| VRN - Vedlejší rozpočtové náklady |  |  |  |  | 0 | 847852 | 847852
| HZS - Hodinové zúčtovací sazby |  |  |  |  | 0 | 637852 | 637852
| OST - Ostatní |  |  |  |  | 0 | 45504 | 45504
SOUPIS PRACÍ
Stavba:
Údržba, opravy a odstraňování závad u SSZT 2021-2025- Oprava IP technologií v obvodu OŘ Brno
Objekt:
03 - VRN+VON
Místo: |  |  | Brno |  |  | Datum: | 1. 6. 2021
Zadavatel: | [5 empty] | Projektant:
Zhotovitel: | [5 empty] | Zpracovatel: | Ing. Mollinová
PČ | Typ | Kód | Popis | MJ | Množství | J. materiál [CZK] | J. montáž [CZK] | Cena celkem [CZK] | Cenová soustava |  | DPH | J.cena [CZK] | Materiál celkem [CZK] | Montáž celkem [CZK] | J. Nh [h] | Nh celkem [h] | J. hmotnost [t] | Hmotnost celkem [t] | J. suť [t] | Suť Celkem [t]
Náklady soupisu celkem | [7 empty] | 847852 |  |  |  |  | 0 | 847852 |  | 1124 |  | 0 |  | 0 |  | D | -1 | [7 empty] | 847852
| D | VRN | Vedlejší rozpočtové náklady |  |  |  |  | 847852 |  |  |  |  | 0 | 847852 |  | 1124 |  | 0 |  | 0 | 5 | D | 0 | ROZPOCET | [6 empty] | 847852
1 | K | 022121001 | Geodetické práce Diagnostika technické infrastruktury Vytýčení trasy inženýrských sítí | % | 1000000 | 0 | 0.01 | 10000 | Sborník UOŽI 01 2021 |  | základní | 0.01 | 0 | 10000 | 0 | 0 | 0 | 0 | 0 | 0 | 1 | K | 1 | ROZPOCET | 10000 | 0 | 0 | 0 | 0 | 1 | 10000 | 1 | 1777272453
| PP |  | Geodetické práce Diagnostika technické infrastruktury Vytýčení trasy inženýrských sítí - V sazbě jsou započteny náklady na vyhledání trasy detektorem, zaměření a zobrazení trasy a předání výstupu zaměření. V sazbě nejsou obsaženy náklady na vytýčení sítí ve správě provozovatele. | [18 empty] | PP | 1
2 | K | 023122001 | Projektové práce Projektová dokumentace - přípravné práce Projekt opravy zabezpečovacích, sdělovacích, elektrických zařízení | % | 5000000 | 0 | 0.03 | 150000 | Sborník UOŽI 01 2021 |  | základní | 0.03 | 0 | 150000 | 0 | 0 | 0 | 0 | 0 | 0 | 1 | K | 1 | ROZPOCET | 150000 | 0 | 0 | 0 | 0 | 1 | 150000 | 1 | -1569005868
| PP |  | Projektové práce Projektová dokumentace - přípravné práce Projekt opravy zabezpečovacích, sdělovacích, elektrických zařízení - V sazbě jsou započteny náklady na vyhotovení projektové dokumentace podle vyhlášky číslo 499/2006 Sb., a vyhlášky 146/2008 Sb., v rozsahu pro povolení stavby podle požadavku objednatele. | [18 empty] | PP | 1
3 | K | 023131011 | Projektové práce Dokumentace skutečného provedení zabezpečovacích, sdělovacích, elektrických zařízení | % | 5000000 | 0 | 0.01 | 50000 | Sborník UOŽI 01 2021 |  | základní | 0.01 | 0 | 50000 | 0 | 0 | 0 | 0 | 0 | 0 | 1 | K | 1 | ROZPOCET | 50000 | 0 | 0 | 0 | 0 | 1 | 50000 | 1 | -1812570375
| PP |  | Projektové práce Dokumentace skutečného provedení zabezpečovacích, sdělovacích, elektrických zařízení - V sazbě jsou obsaženy náklady na zaměření a vyhotovení dokumentace skutečného provedení elektrických zařízení dle vyhlášky 146/2008 Sb. včetně zpracování dat v digitální podobě v otevřené formě a její předání objednateli | [18 empty] | PP | 1
| D | HZS | Hodinové zúčtovací sazby |  |  |  |  | 637852 |  |  |  |  | 0 | 637852 |  | 1124 |  | 0 |  | 0 | 4 | D | 1 | ROZPOCET | [6 empty] | 637852
4 | K | HZS4232 | Hodinová zúčtovací sazba technik odborný | hod | 1124 | 0 | 527 | 592348 |  |  | základní | 527 | 0 | 592348 | 1 | 1124 | 0 | 0 | 0 | 0 | 512 | K | 2 | ROZPOCET | 592348 | 0 | 0 | 0 | 0 | 1 | 592348 | 512 | 296825094
| PP |  | Hodinové zúčtovací sazby ostatních profesí revizní a kontrolní činnost technik odborný | [18 empty] | PP | 2
| D | OST | Ostatní |  |  |  |  | 45504 |  |  |  |  | 0 | 45504 |  | 0 |  | 0 |  | 0 | 4 | D | 2 | ROZPOCET | [6 empty] | 45504
5 | K | 9901009100 | Doprava obousměrná (např. dodávek z vlastních zásob zhotovitele nebo objednatele nebo výzisku) mechanizací o nosnosti do 3,5 t elektrosoučástek, montážního materiálu, kameniva, písku, dlažebních kostek, suti, atd. příplatek za každý další 1 km | kus | 2880 | 0 | 15.8 | 45504 | Sborník UOŽI 01 2021 |  | základní | 15.8 | 0 | 45504 | 0 | 0 | 0 | 0 | 0 | 0 | 512 | K | 3 | ROZPOCET | 45504 | 0 | 0 | 0 | 0 | 1 | 45504 | 512 | 1360633215
| PP |  | Doprava obousměrná (např. dodávek z vlastních zásob zhotovitele nebo objednatele nebo výzisku) mechanizací o nosnosti do 3,5 t elektrosoučástek, montážního materiálu, kameniva, písku, dlažebních kostek, suti, atd. příplatek za každý další 1 km Poznámka: 1. Ceny jsou určeny pro dopravu silničními i kolejovými vozidly.2. V cenách obousměrné dopravy jsou započteny náklady na přepravu materiálu na místo určení včetně složení, poplatku za použití dopravní cesty a zpáteční cesty nenaloženého dopravního prostředku. | [18 empty] | PP | 3