## Rozpočet
Specifikace předmětu dílčích smluv, formulář pro Cenovou nabídku
VZ: Stavebně technický průzkum a diagnostika železničních mostních objektů v obvodu OŘ Ostrava
RVZ: 63521089
Místa odběru všech vzorků budou rovnoměrně rozmístěna po ploše nosné konstrukce anebo spodní stavby mostního objektu, zadokumentovat a "provázat" s výsledky zkoušek, které budou na konkrétních vzorcích provedeny.
mostní objekty, konstrukční prvky - betonové, železobetonové, zděné
Č. | kód | cenová soustava | Položka | měrná jednotka | nezaručený počet MJ | jednotková cena bez DPH | cena celkem bez DPH
|  |  |  | (MJ) |  | (Kč) | (Kč)
|  |  | A) Beton prostý, železobeton |  |  | Celkem: | 0
1 | 977151113 - R | URS 2021 01 | vrtání železobeton - jádrový vrt Ø 50 mm, vodorovný, délka min. 150mm, s vyhotovením min. 1 zkušebního tělesa, | vrt | 100 |  | 0
2 | R1 | R -položka | stanovení pevnosti betonu v tlaku na vývrtu Ø 50 mm, včetně stanovení pracovního diagramu,statického modulu pružnosti, stanovení objemové hmotnosti, nasákavosti, laboratorního zpracování, úpravy zkušebních těles koncováním, zařazení betonu do pevnostní třídy dle ČSN EN 13791 - Posuzování pevnosti betonu v tlaku v konstrukcích a v prefabrikovaných betonových dílcích, zkušební těleso=ks, protokol z AZL | ks | 100 |  | 0
3 | 977151118 - R | URS 2021 01 | vrtání železobeton - jádrový vrt Ø 100 mm, vodorovný, délka min. 150mm, s vyhotovením min. 1 zkušebního tělesa, | vrt | 100 |  | 0
4 | R2 | R -položka | stanovení pevnosti betonu v tlaku na vývrtu Ø 100 mm, včetně stanovení pracovního diagramu,statického modulu pružnosti, stanovení objemové hmotnosti, nasákavosti, laboratorního zpracování, úpravy zkušebních těles koncováním, zařazení betonu do pevnostní třídy dle ČSN EN 13791 - Posuzování pevnosti betonu v tlaku v konstrukcích a v prefabrikovaných betonových dílcích, zkušební těleso=ks, protokol z AZL | ks | 100 |  | 0
5 | R3 | R -položka | stanovení povrchové pevnosti betonu v tahu - odtrhové zkoušky (včetně přípravy zkušebních míst (ploch) broušením ) | zkušební místo | 100 |  | 0
6 | R4 | R -položka | nedestruktivní stanovení pevnosti betonu v tlaku tvrdoměrnou metodou (Schmidtovým tvrdoměrem) - s upřesněním kalibračním vztahem na vývrtech v AZL | zkušební místo | 200 |  | 0
7 | R5 | R -položka | stanovení kontaminace betonu nosné konstrukce nebo spodní stavby mostního objektu chloridy. (odběr vzorků se provede v každém místě odvrtáním třech vrstev v předepsané hloubce od povrchu konstrukce: 0-10, 10-20 a 20-30mm od povrchu konstrukce, protokol z AZL | zkušební místo | 100 |  | 0
8 | R6 | R -položka | stanovení hloubky karbonatace fenolftaleinovou nebo jinou zkouškou na čerstvé lomové ploše betonu (in-situ) | zkušební místo | 200 |  | 0
|  |  | B) Beton - problematická místa |  |  | Celkem: | 0
9 | R7 | R -položka | zmapování rozsahu jednotlivých poruch betonové konstrukce včetně akustického trasování a grafického výstupu | hod | 200 |  | 0
(Pro měření a mapování trhlin postupovat dle TP 201 (MD) - Měření a dlouhodobé sledování trhlin v betonových konstrukcích. Zkušební místo = plocha 0,7m*0,7m, jiná plocha zk. místa se pro ocenění stanoví lineární interpolací nebo extrapolací )
10 | R8 | R -položka | Kontrola stavu, ověření krytí, stupně korozivního napadení a korozních úbytků - destruktivně. Kotvy římsových prefabrikátů (zpřístupnění = odstranění štěrkového lože v místě kotvy zajistí zadavatel) | kotva | 20 |  | 0
11 | R9 | R -položka | stanovení hloubky trhlin vývrtem. (jádrový vrt Ø 50 mm, vodorovný, svislý a nebo dovrchní, délka 150mm, s odebráním 1 vývrtu, jiná délka vývrtu se pro ocenění stanoví lineární interpolací nebo extrapolací) | zkušební místo | 20 |  | 0
12 | R10 | R -položka | stanovení hloubky trhlin ultrazvukovou metodou. (Zkušební místo = plocha 0,1m*0,1m, jiná plocha zk. místa se pro ocenění stanoví lineární interpolací nebo extrapolací ) | zkušební místo | 20 |  | 0
13 | R11 | R -položka | destruktivní stanovení tloušťky konstrukční části betonové/železobetonové/ konstrukce mostního objektu (ověření skrytých rozměrů) na vývrtech průměru 50-100mm, délky do 1000mm včetně zaměření polohy vrtu, popisu jádra formou protokolu + fotodokumentace, včetně odborné reprofilace vrtu po výjmutí jádra vrtu (vzorku) sanačními hmotami dle TP a TL výrobce sanační hmoty | vrt | 100 |  | 0
14 | R12 | R -položka | Destruktivní stanovení tloušťky konstrukční části betonové/železobetonové konstrukce mostního objektu na vývrtech průměru 50-100mm, Příplatek za každých dalších započatých 1000mm délky vrtu. | m | 100 |  | 0
|  |  | C) Betonářská výztuž |  |  | Celkem: | 0
15 | R13 | R -položka | ověření průměru, polohy (osové vzdálenosti) a krytí - nedestruktivně | zkušební místo | 100 |  | 0
(zkušební místo = plocha 0,7m*0,7m, jiná plocha zk. místa se pro ocenění stanoví lineární interpolací nebo extrapolací )
16 | R14 | R -položka | Kontrola stavu, určení typu, ověření krytí, průměru profilů a stupně korozivního napadení a korozních úbytků - destruktivně | zkušební místo | 50 |  | 0
(zkušební místo = plocha 0,5m*0,5m, jiná plocha zk. místa se pro ocenění stanoví lineární interpolací nebo extrapolací )
|  |  | D) Kamenné zdivo |  |  | Celkem: | 0
17 | 977151116 - R | URS 2021 01 | vrtání kamenného zdiva - jádrový vrt Ø 50-100 mm, délka min. 1000mm, ověření homogenity zdiva, odběr vzorků zdiva + popis vrtu. Vrtání mimo kamenné bloky pod ložisky. | vrt | 100 |  | 0
18 | R15 | R -položka | vrtání kamenného zdiva - jádrový vrt Ø 50-100 mm, Příplatek za každých dalších započatých 1000mm délky vrtu. | m | 100 |  | 0
19 | R16 | R -položka | stanovení pevnosti zdiva (zdící prvek, pojivo, zdivo jako celek) v tlaku, včetně stanovení objemové hmotnosti zdiva, mezerovitosti, stanovení charakteristické pevnosti zdiva fk v prostém tlaku dle ČSN ISO 13 822, národní příloha NF, zkušební těleso=ks, protokol z AZL | ks | 100 |  | 0
|  |  | ostatní činnosti: |  |  | Celkem: | 0
20 | R17 | R -položka | oprava opěr (vyplnění jádrových vrtů betonem, zapravení zkušebních míst sanačními materiály) mimo pol.č. | vrt | 200 |  | 0
21 | 81103000 | URS 2021 01 | doprava do lokality, vozidlo do 3,5t | km | 3000 |  | 0
22 | R18 | R -položka | kordinace diagnostických prací (technik odborný) | hod | 200 |  | 0
23 | 112030011200 | URS 2021 01 | zpřístupnění mostního objektu- automobilová plošina malá (nosnost 230kg, dosah 8,1m) | Sh | 50 |  | 0
24 | R19 | R -položka | přeprava plošiny malé | km | 500 |  | 0
25 | 112030011400 | URS 2021 01 | zpřístupnění mostního objektu- automobilová plošina velká (nosnost 500kg, dosah 34,0m) | hod | 50 |  | 0
26 | R20 | R -položka | přeprava plošiny velké | km | 500 |  | 0
27 | 943211111 | URS 2021 01 | lešení, lehké prostorové s pevnou podlahou, nosnost do 200kg, výšky do 10,0m - montáž | m3 | 200 |  | 0
28 | 943211119 | URS 2021 01 | lešení, lehké prostorové s pevnou podlahou, nosnost do 200kg, výšky do 10,0m - příplatek za půdorysnou plochu do 6,0m2 | m3 | 200 |  | 0
29 | 943211211 | URS 2021 01 | lešení, lehké prostorové s pevnou podlahou, nosnost do 200kg, výšky do 10,0m - příplatek za 1. a další den použití | m3 | 200 |  | 0
30 | 943211811 | URS 2021 01 | lešení, lehké prostorové s pevnou podlahou, nosnost do 200kg, výšky do 10,0m - demontáž | m3 | 200 |  | 0
31 | R21 | R -položka | dopravní opatření - přechodné, jednoduché bez světelné signalizace | hod | 200 |  | 0
32 | R22 | R -položka | závěrečná zpráva (2x listinná podoba, 1x elektronická podoba ve formátu *.pdf) | soubor | 20 |  | 0
cena celkem ( A+ B + C+D + ostatní činnosti) = hodnotící kritérium ve smyslu čl. 6 Zadávací dokumentace | [6 empty] | 0
Poznámka:
uchazeč vyplní informace a jednotkové ceny do pouze takto podbarvených buněk -
v …………………….
dne ……………….
účastník (obchodní firma): ………………………………….………………..…………………………………………