## List3
ZNAČENÍ | KLASIFIKACE | ROZMĚR
P03 | bytová jednotka 3NP - obytné místnosti | 452
NÁŠLAPNÁ VRSTVA | vinyl | 2
KLADECÍ VRSTVA | systémové lepidlo | 2
KROČEJOVÁ IZOLACE | univerzální tlumící pryžová podložka | 3
KLADECÍ VRSTVA | systémové lepidlo | 2
PENETRACE | systémový penetrační nátěr
ROZNÁŠECÍ VRSTVA | 2x sádrokartonová/sádrovláknitá deska - dle zvoleného konkrétního systému - nutno celoplošně přetmelit | 25
KROČEJOVÁ IZOLACE | TI deska z minerálních vláken určená do podlah | 60
SEPARAČNÍ VRSTVA | SDK deska | 10
VYROVNÁVACÍ VRSTVA | systémový suchý podsyp | 30
SEPARAČNÍ VRSTVA | SDK deska | 10
VYROVNÁVACÍ VRSTVA | systémový suchý podsyp | 44
SEPARAČNÍ VRSTVA | prodyšná geotextílie
PODKLADNÍ VRSTVA | PŮVODNÍ SKLADBA PODLAHY - prkenný záklop 24mm - nevětraná vzduchová mezera + nosné trámy 240mm - vnitřní omítka + rákos | 264
P04a | bytová jednotka 3NP - zázemí | 452
NÁŠLAPNÁ VRSTVA | dlažba keramická max. rozměr 300x300mm | 10
KLADECÍ VRSTVA | systémové lepidlo | 5
KROČEJOVÁ IZOLACE | univerzální tlumící pryžová podložka | 3
KLADECÍ VRSTVA | systémové lepidlo | 2
PENETRACE | systémový penetrační nátěr
ROZNÁŠECÍ VRSTVA | 2x sádrokartonová/sádrovláknitá deska - dle zvoleného konkrétního systému - nutno celoplošně přetmelit | 25
KROČEJOVÁ IZOLACE | TI deska z minerálních vláken určená do podlah | 60
SEPARAČNÍ VRSTVA | SDK deska | 10
VYROVNÁVACÍ VRSTVA | systémový suchý podsyp | 30
SEPARAČNÍ VRSTVA | SDK deska | 10
VYROVNÁVACÍ VRSTVA | systémový suchý podsyp | 33
SEPARAČNÍ VRSTVA | prodyšná geotextílie
PODKLADNÍ VRSTVA | PŮVODNÍ SKLADBA PODLAHY - prkenný záklop 24mm - nevětraná vzduchová mezera + nosné trámy 240mm - vnitřní omítka + rákos | 264
P04b | bytová jednotka 3NP - koupelna - místnosti se zvýšeným výskytem vlhkosti | 452
NÁŠLAPNÁ VRSTVA | dlažba keramická max. rozměr 300x300mm | 10
KLADECÍ VRSTVA | systémové lepidlo | 5
HYDROIZOLACE | tekutá HI stěrka s aplikací pásek přes spáry a v rozích | 2
KROČEJOVÁ IZOLACE | univerzální tlumící pryžová podložka | 3
KLADECÍ VRSTVA | systémové lepidlo | 2
PENETRACE | systémový penetrační nátěr
ROZNÁŠECÍ VRSTVA | 2x sádrokartonová/sádrovláknitá deska - dle zvoleného konkrétního systému - nutno celoplošně přetmelit | 25
KROČEJOVÁ IZOLACE | TI deska z minerálních vláken určená do podlah | 60
SEPARAČNÍ VRSTVA | SDK deska | 10
VYROVNÁVACÍ VRSTVA | systémový suchý podsyp | 30
SEPARAČNÍ VRSTVA | SDK deska | 10
VYROVNÁVACÍ VRSTVA | systémový suchý podsyp | 31
SEPARAČNÍ VRSTVA | prodyšná geotextílie
PODKLADNÍ VRSTVA | PŮVODNÍ SKLADBA PODLAHY - prkenný záklop 24mm - nevětraná vzduchová mezera + nosné trámy 240mm - vnitřní omítka + rákos | 264
P00a | bytová jednotka 2.NP - původní podlaha | 406
NÁŠLAPNÁ VRSTVA | prkenné bednění | 30
VYROVNÁVACÍ VRSTVA | štěrkopískový násyp s polštáři | 130
ROZNÁŠECÍ VRSTVA | prkenný záklop | 26
NOSNÁ VRSTVA | nevětraná vzduchová mezera + nosné trámy | 220
PODKLADNÍ VRSTVA | prkenné podbití
POHLEDOVÁ VRSTVA | vnitřní omítka + rákos
P00b | bytová jednotka 3.NP- původní podlaha | 452
NÁŠLAPNÁ VRSTVA | linoleum | 3
VYROVNÁVACÍ VRSTVA | papírová lepenka | 5
ROZNÁŠECÍ VRSTVA | dřevotřískové desky | 20
SEPARAČNÍ VRSTVA | prkenné bednění | 30
ROZNÁŠECÍ VRSTVA | štěrkopískový násyp s polštáři | 130
SEPARAČNÍ VRSTVA | prkenný záklop | 24
NOSNÁ VRSTVA | nevětraná vzduchová vrstva + nosné trámy | 240
PODKLADNÍ VRSTVA | prkenné podbití
POHLEDOVÁ VRSTVA | vnitřní omítka + rákos
S00 | šikmá střecha - původní skladba | 272.5
KRYCÍ VRSTVA | keramické tašky
PODKLADNÍ VRSTVA | latě | 40
VĚTRACÍ VRSTVA | kontralatě | 40
HI VRSTVA | pojistná HI
NOSNÁ/TEPELNĚ-IZOLAČNÍ | krokve/ mezera vyplněná TI | 140
PODKLADNÍ VRSTVA | dřevěný rošt | 40
POHLEDOVÁ VRSTVA | SDK podled | 12.5
S01 | šikmá střecha - nová skladba | 272.5
KRYCÍ VRSTVA | keramické tašky
PODKLADNÍ VRSTVA | latě | 40
VĚTRACÍ VRSTVA | kontralatě | 40
HI VRSTVA | pojistná HI
NOSNÁ/TEPELNĚ-IZOLAČNÍ | krokve/ mezera vyplněná TI | 140
PODKLADNÍ VRSTVA | kovový rošt vyplněný TI | 40
POHLEDOVÁ VRSTVA | SDK podled | 12.5
POZNÁMKA 1 : po obvodu místnosti musí být provedeno oddilatování vrstev suché podlahy od okolních stěn. Použit může být např. pásek z izolace z minerální vaty v tloušťce alespoň 2 cm
POZNÁMKA 2 : v případě použití neprodyšných nášlapných vrstev se doporučuje, umístit do konstrukce paronepropustnou folii, a to nejlépe přímo do podhledu pod stropní konstrukcí, aby nedocházelo ke vnikání vlhkosti do konstrukce