## List3
ZNAČENÍ | KLASIFIKACE | ROZMĚR
P01 | bytová jednotka 2NP - obytné místnosti | 406
NÁŠLAPNÁ VRSTVA | vinyl | 2
KLADECÍ VRSTVA | systémové lepidlo | 2
KROČEJOVÁ IZOLACE | univerzální tlumící pryžová podložka | 3
KLADECÍ VRSTVA | systémové lepidlo | 2
PENETRACE | systémový penetrační nátěr
ROZNÁŠECÍ VRSTVA | 2x sádrokartonová/sádrovláknitá deska - dle zvoleného konkrétního systému - nutno celoplošně přetmelit | 25
KROČEJOVÁ IZOLACE | TI deska z minerálních vláken určená do podlah | 60
VYROVNÁVACÍ VRSTVA | SDK deska | 10
VYROVNÁVACÍ VRSTVA | systémový suchý podsyp | 56
SEPARAČNÍ VRSTVA | prodyšná geotextílie
PODKLADNÍ VRSTVA | PŮVODNÍ SKLADBA PODLAHY - prkenný záklop 26mm - nevětraná vzduchová mezera + nosné trámy 220mm - vnitřní omítka + rákos | 246
P02a | bytová jednotka 2NP- zázemí | 406
NÁŠLAPNÁ VRSTVA | dlažba keramická max. rozměr 300x300mm | 10
KLADECÍ VRSTVA | systémové lepidlo | 5
KROČEJOVÁ IZOLACE | univerzální tlumící pryžová podložka | 3
KLADECÍ VRSTVA | systémové lepidlo | 2
PENETRACE | systémový penetrační nátěr
ROZNÁŠECÍ VRSTVA | 2x sádrokartonová/sádrovláknitá deska - dle zvoleného konkrétního systému - nutno celoplošně přetmelit | 25
KROČEJOVÁ IZOLACE | TI deska z minerálních vláken určená do podlah | 60
VYROVNÁVACÍ VRSTVA | SDK deska | 10
VYROVNÁVACÍ VRSTVA | systémový suchý podsyp | 45
SEPARAČNÍ VRSTVA | prodyšná geotextílie
PODKLADNÍ VRSTVA | PŮVODNÍ SKLADBA PODLAHY - prkenný záklop 26mm - nevětraná vzduchová mezera + nosné trámy 220mm - vnitřní omítka + rákos | 246
P02b | bytová jednotka 2NP- koupelna - místnosti se zvýšeným výskytem vlhkosti | 406
NÁŠLAPNÁ VRSTVA | dlažba keramická max. rozměr 300x300mm | 10
KLADECÍ VRSTVA | systémové lepidlo | 5
KROČEJOVÁ IZOLACE | univerzální tlumící pryžová podložka | 3
KLADECÍ VRSTVA | systémové lepidlo | 2
HYDROIZOLACE | tekutá HI stěrka s aplikací pásek přes spáry a v rozích | 2
PENETRACE | systémový penetrační nátěr
ROZNÁŠECÍ VRSTVA | 2x sádrokartonová/sádrovláknitá deska - dle zvoleného konkrétního systému - nutno celoplošně přetmelit | 25
KROČEJOVÁ IZOLACE | TI deska z minerálních vláken určená do podlah | 60
VYROVNÁVACÍ VRSTVA | SDK deska | 10
VYROVNÁVACÍ VRSTVA | systémový suchý podsyp | 43
SEPARAČNÍ VRSTVA | prodyšná geotextílie
PODKLADNÍ VRSTVA | PŮVODNÍ SKLADBA PODLAHY - prkenný záklop 26mm - nevětraná vzduchová mezera + nosné trámy 220mm - vnitřní omítka + rákos | 246
P00a | bytová jednotka 2.NP - původní podlaha | 406
NÁŠLAPNÁ VRSTVA | prkenné bednění | 30
VYROVNÁVACÍ VRSTVA | štěrkopískový násyp s polštáři | 130
ROZNÁŠECÍ VRSTVA | prkenný záklop | 26
NOSNÁ VRSTVA | nevětraná vzduchová mezera + nosné trámy | 220
PODKLADNÍ VRSTVA | prkenné podbití
POHLEDOVÁ VRSTVA | vnitřní omítka + rákos
POZNÁMKA 1 : po obvodu místnosti musí být provedeno oddilatování vrstev suché podlahy od okolních stěn. Použit může být např. pásek z izolace z minerální vaty v tloušťce alespoň 2 cm
POZNÁMKA 2 : v případě použití neprodyšných nášlapných vrstev se doporučuje, umístit do konstrukce paronepropustnou folii, a to nejlépe přímo do podhledu pod stropní konstrukcí, aby nedocházelo ke vnikání vlhkosti do konstrukce