## Rekapitulace zakázky
Export Komplet | [27 empty] | 2.0 | ZAMOK |  |  |  |  | False | False | {49f252aa-0d90-46c8-b471-8d5468a240ed}
[33 empty] | 0,01 | 21
[33 empty] | 0,01 | 15
|  | REKAPITULACE ZAKÁZKY | [17 empty] | v --- níže se nacházejí doplnkové a pomocné údaje k sestavám --- v | [11 empty] | Návod na vyplnění | 0,001
|  | Kód: |  |  |  |  | 11/2021-V | [24 empty] | Měnit lze pouze buňky se žlutým podbarvením!_x000D_ _x000D_ 1) na prvním listu Rekapitulace stavby vyplňte v sestavě_x000D_ _x000D_ a) Souhrnný list_x000D_ - údaje o Uchazeči_x000D_ (přenesou se do ostatních sestav i v jiných listech)_x000D_ _x000D_ b) Rekapitulace objektů_x000D_ - potřebné Ostatní náklady_x000D_ _x000D_ 2) na vybraných listech vyplňte v sestavě_x000D_ _x000D_ a) Krycí list_x000D_ - údaje o Uchazeči, pokud se liší od údajů o Uchazeči na Souhrnném listu_x000D_ (údaje se přenesou do ostatních sestav v daném listu)_x000D_ _x000D_ b) Rekapitulace rozpočtu_x000D_ - potřebné Ostatní náklady_x000D_ _x000D_ c) Celkové náklady za stavbu_x000D_ - ceny u položek_x000D_ - množství, pokud má žluté podbarvení_x000D_ - a v případě potřeby poznámku (ta je ve skrytém sloupci) | 0,01
|  | Zakázka: |  |  |  |  | Oprava mostních objektů na trati Vamberk - Rokytnice v Orl.h. | [25 empty] | 0,01
|  | KSO: | [13 empty] | CC-CZ: | [16 empty] | 0,01
|  | Místo: | [13 empty] | Datum: |  | 3. 8. 2021 | [14 empty] | 0,01
0,01
|  | Zadavatel: | [13 empty] | IČ: |  | 70994234 | [14 empty] | 0,01
|  |  | Správa železnic s.o. | [12 empty] | DIČ: |  | CZ70994234 | [14 empty] | 0,01
0,01
|  | Uchazeč: | [13 empty] | IČ: |  | Vyplň údaj | [14 empty] | 0,01
|  |  | Vyplň údaj | [12 empty] | DIČ: |  | Vyplň údaj | [14 empty] | 0,01
False
|  | Projektant: | [13 empty] | IČ: | [16 empty] | False
[16 empty] | DIČ: | [16 empty] | True
0,01
|  | Zpracovatel: | [13 empty] | IČ: | [16 empty] | 0,01
[16 empty] | DIČ: | [16 empty] | True
Poznámka:
|  | Cena bez DPH | [13 empty] | 0
[8 empty] | Sazba daně |  |  | Základ daně |  |  |  |  | Výše daně
|  | DPH |  | základní |  |  |  | 21% |  |  | 0 |  |  |  |  | 0
|  |  |  | snížená |  |  |  | 15% |  |  | 0 |  |  |  |  | 0
|  |  |  | zákl. přenesená |  |  |  | 21% |  |  | 0 |  |  |  |  | 0
|  |  |  | sníž. přenesená |  |  |  | 15% |  |  | 0 |  |  |  |  | 0
|  |  |  | nulová |  |  |  | 0% |  |  | 0 |  |  |  |  | 0
|  | Cena s DPH | [6 empty] | v |  |  | CZK |  |  |  | 0
|  | Projektant | [11 empty] | Zpracovatel
|  | Datum a podpis: | [7 empty] | Razítko |  |  |  | Datum a podpis: |  |  | Razítko
|  | Objednavatel | [11 empty] | Uchazeč
|  | Datum a podpis: | [7 empty] | Razítko |  |  |  | Datum a podpis: |  |  | Razítko
REKAPITULACE OBJEKTŮ ZAKÁZKY A SOUPISŮ PRACÍ
| Kód: | [6 empty] | 11/2021-V
| Zakázka: | [6 empty] | Oprava mostních objektů na trati Vamberk - Rokytnice v Orl.h.
| Místo: | [13 empty] | Datum: |  | 3. 8. 2021
| Zadavatel: | [6 empty] | Správa železnic s.o. | [6 empty] | Projektant: |  |  |  |  | Informatívní údaje z listů zakázek
| Uchazeč: | [13 empty] | Zpracovatel:
| Kód |  |  |  | Popis | [7 empty] | Cena bez DPH [CZK] |  |  |  |  | Cena s DPH [CZK] | Typ | z toho Ostat._x000D_ náklady [CZK] | DPH [CZK] | Normohodiny [h] | DPH základní [CZK] | DPH snížená [CZK] | DPH základní přenesená_x000D_ [CZK] | DPH snížená přenesená_x000D_ [CZK] | Základna_x000D_ DPH základní | Základna_x000D_ DPH snížená | Základna_x000D_ DPH zákl. přenesená | Základna_x000D_ DPH sníž. přenesená | Základna_x000D_ DPH nulová
| Náklady z rozpočtů | [11 empty] | 0 |  |  |  |  | 0 |  | 0 | 0 | 0 | 0 | 0 | 0 | 0 | 0 | 0 | 0 | 0 | 0 |  | D | 0 | ###NOIMPORT### | IMPORT | {49f252aa-0d90-46c8-b471-8d5468a240ed} | {00000000-0000-0000-0000-000000000000}
|  | SO-01 |  |  |  | Propustek v km 0,685 | [6 empty] | 0 |  |  |  |  | 0 | STA | 0 | 0 | 0 | 0 | 0 | 0 | 0 | 0 | 0 | 0 | 0 | 0 |  | D | 1 | ###NOIMPORT### | IMPORT | {692612cd-a182-45ae-b36f-91d0baf82684} | {49f252aa-0d90-46c8-b471-8d5468a240ed} | 2
/ |  |  | 0.1 - SO 01 |  |  |  | Propustek v km 0,685 - Stavební část | [5 empty] | 0 |  |  |  |  | 0 | Soupis | 0 | 0 | 0 | 0 | 0 | 0 | 0 | 0 | 0 | 0 | 0 | 0 |  |  | 2 |  | IMPORT | {8925d756-790c-40f3-b6da-224bbe46034a} | {692612cd-a182-45ae-b36f-91d0baf82684}
/ |  |  | 0.2 - SO 01 |  |  |  | Propustek v km 0,685 - VRN | [5 empty] | 0 |  |  |  |  | 0 | Soupis | 0 | 0 | 0 | 0 | 0 | 0 | 0 | 0 | 0 | 0 | 0 | 0 |  |  | 2 |  | IMPORT | {02d1ff4f-9e6d-46e0-9810-0dff6d7a9ee0} | {692612cd-a182-45ae-b36f-91d0baf82684}
|  | SO-02 |  |  |  | Propustek v km 0,853 | [6 empty] | 0 |  |  |  |  | 0 | STA | 0 | 0 | 0 | 0 | 0 | 0 | 0 | 0 | 0 | 0 | 0 | 0 |  | D | 1 | ###NOIMPORT### | IMPORT | {c039c85d-036b-469e-90a5-aac65021ed6f} | {49f252aa-0d90-46c8-b471-8d5468a240ed} | 2
/ |  |  | 02.1 - SO 02 |  |  |  | Propustek v km 0,853 - Stavební část | [5 empty] | 0 |  |  |  |  | 0 | Soupis | 0 | 0 | 0 | 0 | 0 | 0 | 0 | 0 | 0 | 0 | 0 | 0 |  |  | 2 |  | IMPORT | {494c4258-8fbf-4353-8072-0cf8260887e1} | {c039c85d-036b-469e-90a5-aac65021ed6f}
/ |  |  | 02.2 - SO 02 |  |  |  | Propustek v km 0,853 - VRN | [5 empty] | 0 |  |  |  |  | 0 | Soupis | 0 | 0 | 0 | 0 | 0 | 0 | 0 | 0 | 0 | 0 | 0 | 0 |  |  | 2 |  | IMPORT | {79ec2c43-0668-4ca3-a290-89afda1826db} | {c039c85d-036b-469e-90a5-aac65021ed6f}
|  | SO-03 |  |  |  | Most v km 6,256 | [6 empty] | 0 |  |  |  |  | 0 | STA | 0 | 0 | 0 | 0 | 0 | 0 | 0 | 0 | 0 | 0 | 0 | 0 |  | D | 1 | ###NOIMPORT### | IMPORT | {314092bf-7110-4408-92e8-d653d8de6448} | {49f252aa-0d90-46c8-b471-8d5468a240ed} | 2
/ |  |  | 3.1 |  |  |  | SO 03 - Most v km 6,256 - Stavební část | [5 empty] | 0 |  |  |  |  | 0 | Soupis | 0 | 0 | 0 | 0 | 0 | 0 | 0 | 0 | 0 | 0 | 0 | 0 |  |  | 2 |  | IMPORT | {65f4fdb7-0259-4b85-a2e7-e8d4d09cb218} | {314092bf-7110-4408-92e8-d653d8de6448}
/ |  |  | 3.2 |  |  |  | SO 03 - Most v km 6,256 - VRN | [5 empty] | 0 |  |  |  |  | 0 | Soupis | 0 | 0 | 0 | 0 | 0 | 0 | 0 | 0 | 0 | 0 | 0 | 0 |  |  | 2 |  | IMPORT | {6a6bb344-9d21-40bb-a0fd-63e403a48200} | {314092bf-7110-4408-92e8-d653d8de6448}
|  | SO-04 |  |  |  | Tunel v km 7,154 | [6 empty] | 0 |  |  |  |  | 0 | STA | 0 | 0 | 0 | 0 | 0 | 0 | 0 | 0 | 0 | 0 | 0 | 0 |  | D | 1 | ###NOIMPORT### | IMPORT | {31f07506-1647-44fc-9440-ed519d80d761} | {49f252aa-0d90-46c8-b471-8d5468a240ed} | 2
/ |  |  | 4.1 |  |  |  | SO 04 - Tunel v km 7,154 - Stavební část | [5 empty] | 0 |  |  |  |  | 0 | Soupis | 0 | 0 | 0 | 0 | 0 | 0 | 0 | 0 | 0 | 0 | 0 | 0 |  |  | 2 |  | IMPORT | {864f60b5-d88f-4f27-b97c-83e7f08d920c} | {31f07506-1647-44fc-9440-ed519d80d761}
/ |  |  | 4.2 |  |  |  | SO 04 - Tunel v km 7,154 - VRN | [5 empty] | 0 |  |  |  |  | 0 | Soupis | 0 | 0 | 0 | 0 | 0 | 0 | 0 | 0 | 0 | 0 | 0 | 0 |  |  | 2 |  | IMPORT | {cdce6e7c-1b09-4762-a0e7-7a809996bae0} | {31f07506-1647-44fc-9440-ed519d80d761}
|  | SO-05 |  |  |  | Propustek v km 7,913 | [6 empty] | 0 |  |  |  |  | 0 | STA | 0 | 0 | 0 | 0 | 0 | 0 | 0 | 0 | 0 | 0 | 0 | 0 |  | D | 1 | ###NOIMPORT### | IMPORT | {068a8dd8-502c-46b9-bd27-21302759cb79} | {49f252aa-0d90-46c8-b471-8d5468a240ed} | 2
/ |  |  | 05.1 - SO 05 |  |  |  | Propustek v km 7,913 - Stavební část | [5 empty] | 0 |  |  |  |  | 0 | Soupis | 0 | 0 | 0 | 0 | 0 | 0 | 0 | 0 | 0 | 0 | 0 | 0 |  |  | 2 |  | IMPORT | {20902405-287b-48af-8aad-4eb76bf31ac3} | {068a8dd8-502c-46b9-bd27-21302759cb79}
/ |  |  | 05.2 - SO 05 |  |  |  | Propustek v km 7,913 - VRN | [5 empty] | 0 |  |  |  |  | 0 | Soupis | 0 | 0 | 0 | 0 | 0 | 0 | 0 | 0 | 0 | 0 | 0 | 0 |  |  | 2 |  | IMPORT | {bb88ec16-5b4e-4e7c-b03e-b770636bee26} | {068a8dd8-502c-46b9-bd27-21302759cb79}
|  | SO-06 |  |  |  | Propustek v km 8,612 | [6 empty] | 0 |  |  |  |  | 0 | STA | 0 | 0 | 0 | 0 | 0 | 0 | 0 | 0 | 0 | 0 | 0 | 0 |  | D | 1 | ###NOIMPORT### | IMPORT | {ff50cecc-b552-4b1f-82cf-761411478273} | {49f252aa-0d90-46c8-b471-8d5468a240ed} | 2
/ |  |  | 06.1 - SO 06 |  |  |  | Propustek v km 8,612 - Stavební část | [5 empty] | 0 |  |  |  |  | 0 | Soupis | 0 | 0 | 0 | 0 | 0 | 0 | 0 | 0 | 0 | 0 | 0 | 0 |  |  | 2 |  | IMPORT | {233c03f8-93eb-45e0-9d45-4e31b1349592} | {ff50cecc-b552-4b1f-82cf-761411478273}
/ |  |  | 06.2 - SO 06 |  |  |  | Propustek v km 8,612 - VRN | [5 empty] | 0 |  |  |  |  | 0 | Soupis | 0 | 0 | 0 | 0 | 0 | 0 | 0 | 0 | 0 | 0 | 0 | 0 |  |  | 2 |  | IMPORT | {cc01c315-fd50-468c-a1fd-45a9ce0c965d} | {ff50cecc-b552-4b1f-82cf-761411478273}
|  | SO-07 |  |  |  | Propustek v km 8,981 | [6 empty] | 0 |  |  |  |  | 0 | STA | 0 | 0 | 0 | 0 | 0 | 0 | 0 | 0 | 0 | 0 | 0 | 0 |  | D | 1 | ###NOIMPORT### | IMPORT | {2bec872a-321a-4f2a-9141-2e8fa1f7c0d8} | {49f252aa-0d90-46c8-b471-8d5468a240ed} | 2
/ |  |  | 07.1 - SO 07 |  |  |  | Propustek v km 8,981 - Stavební část | [5 empty] | 0 |  |  |  |  | 0 | Soupis | 0 | 0 | 0 | 0 | 0 | 0 | 0 | 0 | 0 | 0 | 0 | 0 |  |  | 2 |  | IMPORT | {c2e953e4-b6b0-416b-bc4f-3c9bb302874d} | {2bec872a-321a-4f2a-9141-2e8fa1f7c0d8}
/ |  |  | 07.2 - SO 07 |  |  |  | Propustek v km 8,981 - VRN | [5 empty] | 0 |  |  |  |  | 0 | Soupis | 0 | 0 | 0 | 0 | 0 | 0 | 0 | 0 | 0 | 0 | 0 | 0 |  |  | 2 |  | IMPORT | {36c69c73-fa94-4f03-aa46-cd4397c3477d} | {2bec872a-321a-4f2a-9141-2e8fa1f7c0d8}
|  | SO-08 |  |  |  | Propustek v km 12,588 | [6 empty] | 0 |  |  |  |  | 0 | STA | 0 | 0 | 0 | 0 | 0 | 0 | 0 | 0 | 0 | 0 | 0 | 0 |  | D | 1 | ###NOIMPORT### | IMPORT | {e1a21067-2890-4cc6-aae3-b90ff34b50c7} | {49f252aa-0d90-46c8-b471-8d5468a240ed} | 2
/ |  |  | 08.1 - SO 08 |  |  |  | Propustek v km 12,588 - Stavební část | [5 empty] | 0 |  |  |  |  | 0 | Soupis | 0 | 0 | 0 | 0 | 0 | 0 | 0 | 0 | 0 | 0 | 0 | 0 |  |  | 2 |  | IMPORT | {c4e4c8be-82de-465c-a485-ee86649c6e07} | {e1a21067-2890-4cc6-aae3-b90ff34b50c7}
/ |  |  | 08.2 - SO 08 |  |  |  | Propustek v km 12,588 - VRN | [5 empty] | 0 |  |  |  |  | 0 | Soupis | 0 | 0 | 0 | 0 | 0 | 0 | 0 | 0 | 0 | 0 | 0 | 0 |  |  | 2 |  | IMPORT | {9703b443-45a0-47ae-9b0e-a6c0352684f8} | {e1a21067-2890-4cc6-aae3-b90ff34b50c7}
|  | SO-09 |  |  |  | Most v km 13,863 | [6 empty] | 0 |  |  |  |  | 0 | STA | 0 | 0 | 0 | 0 | 0 | 0 | 0 | 0 | 0 | 0 | 0 | 0 |  | D | 1 | ###NOIMPORT### | IMPORT | {a02f6d59-7dc2-414b-8576-82bf916e6fc3} | {49f252aa-0d90-46c8-b471-8d5468a240ed} | 2
/ |  |  | 09.1 - SO 09 |  |  |  | Most v km 13,863 - Stavení část | [5 empty] | 0 |  |  |  |  | 0 | Soupis | 0 | 0 | 0 | 0 | 0 | 0 | 0 | 0 | 0 | 0 | 0 | 0 |  |  | 2 |  | IMPORT | {be9c928d-55c4-4d58-8bbf-8a3d2ddeee89} | {a02f6d59-7dc2-414b-8576-82bf916e6fc3}
/ |  |  | 09.2 - SO 09 |  |  |  | Most v km 13,863 - VRN | [5 empty] | 0 |  |  |  |  | 0 | Soupis | 0 | 0 | 0 | 0 | 0 | 0 | 0 | 0 | 0 | 0 | 0 | 0 |  |  | 2 |  | IMPORT | {69afdb42-73f5-42fd-af7c-2c1d2f3c243f} | {a02f6d59-7dc2-414b-8576-82bf916e6fc3}
|  | SO-10 |  |  |  | Propustek v km 14,136 | [6 empty] | 0 |  |  |  |  | 0 | STA | 0 | 0 | 0 | 0 | 0 | 0 | 0 | 0 | 0 | 0 | 0 | 0 |  | D | 1 | ###NOIMPORT### | IMPORT | {caefcc18-4bf5-4c2b-9496-f4f4ea2b8801} | {49f252aa-0d90-46c8-b471-8d5468a240ed} | 2
/ |  |  | 10.1 - SO 10 |  |  |  | Propustek v km 14,136 - Stavební část | [5 empty] | 0 |  |  |  |  | 0 | Soupis | 0 | 0 | 0 | 0 | 0 | 0 | 0 | 0 | 0 | 0 | 0 | 0 |  |  | 2 |  | IMPORT | {d93f2487-b4e7-4051-a204-0c6aec4b7500} | {caefcc18-4bf5-4c2b-9496-f4f4ea2b8801}
/ |  |  | 10.2 - SO 10 |  |  |  | Propustek v km 14,136 - VRN | [5 empty] | 0 |  |  |  |  | 0 | Soupis | 0 | 0 | 0 | 0 | 0 | 0 | 0 | 0 | 0 | 0 | 0 | 0 |  |  | 2 |  | IMPORT | {ee0ab5ee-a1e7-4d8c-a9e8-23b97fdf14e2} | {caefcc18-4bf5-4c2b-9496-f4f4ea2b8801}
|  | SO-11 |  |  |  | Tunel v km 14,395 | [6 empty] | 0 |  |  |  |  | 0 | STA | 0 | 0 | 0 | 0 | 0 | 0 | 0 | 0 | 0 | 0 | 0 | 0 |  | D | 1 | ###NOIMPORT### | IMPORT | {36eb66cb-9130-478d-8719-f1bfb85e6b5f} | {49f252aa-0d90-46c8-b471-8d5468a240ed} | 2
/ |  |  | 11.1 |  |  |  | SO 11 - Tunel v km 14,395 - Stavební část | [5 empty] | 0 |  |  |  |  | 0 | Soupis | 0 | 0 | 0 | 0 | 0 | 0 | 0 | 0 | 0 | 0 | 0 | 0 |  |  | 2 |  | IMPORT | {8a495abd-0bb2-4a24-aa28-91bae7aee602} | {36eb66cb-9130-478d-8719-f1bfb85e6b5f}
/ |  |  | 11.2 |  |  |  | SO 11 - Tunel v km 14,395 - VRN | [5 empty] | 0 |  |  |  |  | 0 | Soupis | 0 | 0 | 0 | 0 | 0 | 0 | 0 | 0 | 0 | 0 | 0 | 0 |  |  | 2 |  | IMPORT | {3bb19cfa-ea57-443c-a324-9b30a3cfd27d} | {36eb66cb-9130-478d-8719-f1bfb85e6b5f}
|  | SO-12 |  |  |  | Most v km 14,826 | [6 empty] | 0 |  |  |  |  | 0 | STA | 0 | 0 | 0 | 0 | 0 | 0 | 0 | 0 | 0 | 0 | 0 | 0 |  | D | 1 | ###NOIMPORT### | IMPORT | {90249c23-cd38-4420-ab49-36b9dfb2ef5a} | {49f252aa-0d90-46c8-b471-8d5468a240ed} | 2
/ |  |  | 12.1 - SO 12 |  |  |  | Most v km 14,826 - Stavební část | [5 empty] | 0 |  |  |  |  | 0 | Soupis | 0 | 0 | 0 | 0 | 0 | 0 | 0 | 0 | 0 | 0 | 0 | 0 |  |  | 2 |  | IMPORT | {87860810-b014-4b5f-8287-9e537db0161e} | {90249c23-cd38-4420-ab49-36b9dfb2ef5a}
/ |  |  | 12.2 - SO 12 |  |  |  | Most v km 14,826 - VRN | [5 empty] | 0 |  |  |  |  | 0 | Soupis | 0 | 0 | 0 | 0 | 0 | 0 | 0 | 0 | 0 | 0 | 0 | 0 |  |  | 2 |  | IMPORT | {d46cde21-3918-42d8-b8e6-4f9caecbd0e9} | {90249c23-cd38-4420-ab49-36b9dfb2ef5a}
|  | SO-13 |  |  |  | Propustek v km 14,941 | [6 empty] | 0 |  |  |  |  | 0 | STA | 0 | 0 | 0 | 0 | 0 | 0 | 0 | 0 | 0 | 0 | 0 | 0 |  | D | 1 | ###NOIMPORT### | IMPORT | {c7f17731-c049-4d83-af8a-95bb8faf7f02} | {49f252aa-0d90-46c8-b471-8d5468a240ed} | 2
/ |  |  | 13.1 |  |  |  | SO 13 - Propustek v km 14,941 - Stavební část | [5 empty] | 0 |  |  |  |  | 0 | Soupis | 0 | 0 | 0 | 0 | 0 | 0 | 0 | 0 | 0 | 0 | 0 | 0 |  |  | 2 |  | IMPORT | {b270eab3-e62b-4517-b66c-ad0eb6837f8b} | {c7f17731-c049-4d83-af8a-95bb8faf7f02}
/ |  |  | 13.2 |  |  |  | SO 13 - Propustek v km 14,941 - Kolej | [5 empty] | 0 |  |  |  |  | 0 | Soupis | 0 | 0 | 0 | 0 | 0 | 0 | 0 | 0 | 0 | 0 | 0 | 0 |  |  | 2 |  | IMPORT | {4b741555-7b9c-44e7-b12e-896529bd33bf} | {c7f17731-c049-4d83-af8a-95bb8faf7f02}
/ |  |  | 13.3 |  |  |  | SO 13 - Propustek v km 14,941 - VRN | [5 empty] | 0 |  |  |  |  | 0 | Soupis | 0 | 0 | 0 | 0 | 0 | 0 | 0 | 0 | 0 | 0 | 0 | 0 |  |  | 2 |  | IMPORT | {9ee38676-3f61-46db-8ac4-80232f085448} | {c7f17731-c049-4d83-af8a-95bb8faf7f02}
|  | SO-14 |  |  |  | Propustek v km 16,743 | [6 empty] | 0 |  |  |  |  | 0 | STA | 0 | 0 | 0 | 0 | 0 | 0 | 0 | 0 | 0 | 0 | 0 | 0 |  | D | 1 | ###NOIMPORT### | IMPORT | {347da107-a489-4e80-b66e-d907358652b0} | {49f252aa-0d90-46c8-b471-8d5468a240ed} | 2
/ |  |  | 14.1 |  |  |  | SO 14 - Propustek v km 16,743 - Stavební část | [5 empty] | 0 |  |  |  |  | 0 | Soupis | 0 | 0 | 0 | 0 | 0 | 0 | 0 | 0 | 0 | 0 | 0 | 0 |  |  | 2 |  | IMPORT | {7a6ad3d5-ce30-40f1-a561-8e819163f744} | {347da107-a489-4e80-b66e-d907358652b0}
/ |  |  | 14.2 |  |  |  | SO 14 - Propustek v km 16,743 - Kolej | [5 empty] | 0 |  |  |  |  | 0 | Soupis | 0 | 0 | 0 | 0 | 0 | 0 | 0 | 0 | 0 | 0 | 0 | 0 |  |  | 2 |  | IMPORT | {9944e546-cba8-4082-b49b-b2b357345f4a} | {347da107-a489-4e80-b66e-d907358652b0}
/ |  |  | 14.3 |  |  |  | SO 14 - Propustek v km 16,743 - VRN | [5 empty] | 0 |  |  |  |  | 0 | Soupis | 0 | 0 | 0 | 0 | 0 | 0 | 0 | 0 | 0 | 0 | 0 | 0 |  |  | 2 |  | IMPORT | {09940755-8b90-4a9a-b84f-5e4615651b43} | {347da107-a489-4e80-b66e-d907358652b0}
|  | SO-15 |  |  |  | Propustek v km 17,487 | [6 empty] | 0 |  |  |  |  | 0 | STA | 0 | 0 | 0 | 0 | 0 | 0 | 0 | 0 | 0 | 0 | 0 | 0 |  | D | 1 | ###NOIMPORT### | IMPORT | {cdef3855-d374-44bb-a9b1-da922341d2d3} | {49f252aa-0d90-46c8-b471-8d5468a240ed} | 2
/ |  |  | 15.1 - SO 15 |  |  |  | Propustek v km 17,487 - Stavební část | [5 empty] | 0 |  |  |  |  | 0 | Soupis | 0 | 0 | 0 | 0 | 0 | 0 | 0 | 0 | 0 | 0 | 0 | 0 |  |  | 2 |  | IMPORT | {9eae4626-7ff9-45ee-beab-82364dd8a142} | {cdef3855-d374-44bb-a9b1-da922341d2d3}
/ |  |  | 15.2 - SO 15 |  |  |  | Propustek v km 17,487 - VRN | [5 empty] | 0 |  |  |  |  | 0 | Soupis | 0 | 0 | 0 | 0 | 0 | 0 | 0 | 0 | 0 | 0 | 0 | 0 |  |  | 2 |  | IMPORT | {4b35c751-2ddb-43dc-adea-166d33f9a73a} | {cdef3855-d374-44bb-a9b1-da922341d2d3}
|  | SO-16 |  |  |  | Propustek v km 18,008 | [6 empty] | 0 |  |  |  |  | 0 | STA | 0 | 0 | 0 | 0 | 0 | 0 | 0 | 0 | 0 | 0 | 0 | 0 |  | D | 1 | ###NOIMPORT### | IMPORT | {2d00f52c-4854-457b-94fe-02e367e867aa} | {49f252aa-0d90-46c8-b471-8d5468a240ed} | 2
/ |  |  | 16.1 - SO 16 |  |  |  | Propustek v km 18,008 - Stavební část | [5 empty] | 0 |  |  |  |  | 0 | Soupis | 0 | 0 | 0 | 0 | 0 | 0 | 0 | 0 | 0 | 0 | 0 | 0 |  |  | 2 |  | IMPORT | {0fecacac-205e-43ab-9d7c-e5aaa64dc208} | {2d00f52c-4854-457b-94fe-02e367e867aa}
/ |  |  | 16.2 - SO 16 |  |  |  | Propustek v km 18,008 - VRN | [5 empty] | 0 |  |  |  |  | 0 | Soupis | 0 | 0 | 0 | 0 | 0 | 0 | 0 | 0 | 0 | 0 | 0 | 0 |  |  | 2 |  | IMPORT | {0eabfc5d-b73d-42d9-8caa-7747d697d64b} | {2d00f52c-4854-457b-94fe-02e367e867aa}

## 0.1 - SO 01 - Propustek v...
{8925d756-790c-40f3-b6da-224bbe46034a}
2
| KRYCÍ LIST SOUPISU PRACÍ | [7 empty] | v --- níže se nacházejí doplnkové a pomocné údaje k sestavám --- v | [8 empty] | False
Zakázka:
Oprava mostních objektů na trati Vamberk - Rokytnice v Orl.h.
Objekt:
SO-01 - Propustek v km 0,685
Soupis:
0.1 - SO 01 - Propustek v km 0,685 - Stavební část
| KSO: |  |  |  |  | CC-CZ:
| Místo: |  |  |  |  | Datum: | 3. 8. 2021
| Zadavatel: |  |  |  |  | IČ: | 70994234
|  | Správa železnic s.o. |  |  |  | DIČ: | CZ70994234
| Uchazeč: |  |  |  |  | IČ: | Vyplň údaj
|  | Vyplň údaj |  |  |  | DIČ: | Vyplň údaj
| Projektant: |  |  |  |  | IČ:
DIČ:
| Zpracovatel: |  |  |  |  | IČ:
DIČ:
Poznámka:
| Cena bez DPH | [5 empty] | 0
|  |  | Základ daně |  |  | Sazba daně | Výše daně
| DPH | základní | 0 |  |  | 21% | 0
|  | snížená | 0 |  |  | 15% | 0
|  | zákl. přenesená | 0 |  |  | 21% | 0
|  | sníž. přenesená | 0 |  |  | 15% | 0
|  | nulová | 0 |  |  | 0% | 0
| Cena s DPH |  |  | v | CZK |  | 0
| Projektant |  |  | Zpracovatel
| Datum a podpis: |  | Razítko | Datum a podpis: |  |  | Razítko
| Objednavatel |  |  | Uchazeč
| Datum a podpis: |  | Razítko | Datum a podpis: |  |  | Razítko
REKAPITULACE ČLENĚNÍ SOUPISU PRACÍ
Zakázka:
Oprava mostních objektů na trati Vamberk - Rokytnice v Orl.h.
Objekt:
SO-01 - Propustek v km 0,685
Soupis:
0.1 - SO 01 - Propustek v km 0,685 - Stavební část
Místo: | [5 empty] | Datum: | 3. 8. 2021
Zadavatel: |  |  | Správa železnic s.o. |  |  | Projektant:
Uchazeč: |  |  | Vyplň údaj |  |  | Zpracovatel:
Kód dílu - Popis | [6 empty] | Cena celkem [CZK]
Náklady ze soupisu prací | [6 empty] | 0 | [11 empty] | -1
| HSV - Práce a dodávky HSV | [5 empty] | 0
| 1 - Zemní práce | [5 empty] | 0
| 4 - Vodorovné konstrukce | [5 empty] | 0
| 6 - Úpravy povrchů, podlahy a osazování výplní | [5 empty] | 0
| 9 - Ostatní konstrukce a práce, bourání | [5 empty] | 0
| 99 - Přesuny hmot a sutí | [5 empty] | 0
| 997 - Přesun sutě | [5 empty] | 0
| 998 - Přesun hmot | [5 empty] | 0
SOUPIS PRACÍ
Zakázka:
Oprava mostních objektů na trati Vamberk - Rokytnice v Orl.h.
Objekt:
SO-01 - Propustek v km 0,685
Soupis:
0.1 - SO 01 - Propustek v km 0,685 - Stavební část
Místo: | [5 empty] | Datum: | 3. 8. 2021
Zadavatel: |  |  | Správa železnic s.o. |  |  | Projektant:
Uchazeč: |  |  | Vyplň údaj |  |  | Zpracovatel:
PČ | Typ | Kód | Popis | MJ | Množství | J.cena [CZK] | Cena celkem [CZK] | Cenová soustava |  | DPH | J. Nh [h] | Nh celkem [h] | J. hmotnost [t] | Hmotnost celkem [t] | J. suť [t] | Suť Celkem [t]
Náklady soupisu celkem | [6 empty] | 0 |  |  |  |  | 0 |  | 43.7006 |  | 5.4332 |  | D | -1 | [10 empty] | 0
| D | HSV | Práce a dodávky HSV |  |  |  | 0 |  |  |  |  | 0 |  | 43.7006 |  | 5.4332 | 1 | D | 0 |  |  |  | ROZPOCET | [6 empty] | 0
| D | 1 | Zemní práce |  |  |  | 0 |  |  |  |  | 0 |  | 0 |  | 0 | 1 | D | 1 |  |  |  | ROZPOCET | [6 empty] | 0
1 | K | 111203201 | Odstranění křovin a stromů s ponecháním kořenů z plochy do 1000 m2 | m2 | 190 |  | 0 | CS ÚRS 2021 02 |  | základní |  | 0 | 0 | 0 | 0 | 0 | 4 | K | 2 |  |  |  | ROZPOCET | 0 | 0 | 0 | 0 | 0 | 1 | 0 | 4 | 2026127149
2 | K | 112155311 | Štěpkování keřového porostu středně hustého s naložením | m2 | 190 |  | 0 | CS ÚRS 2021 02 |  | základní |  | 0 | 0 | 0 | 0 | 0 | 4 | K | 2 |  |  |  | ROZPOCET | 0 | 0 | 0 | 0 | 0 | 1 | 0 | 4 | 461492850
3 | K | 121112005 | Sejmutí ornice tl vrstvy do 300 mm ručně | m2 | 20 |  | 0 | CS ÚRS 2021 02 |  | základní |  | 0 | 0 | 0 | 0 | 0 | 4 | K | 2 |  |  |  | ROZPOCET | 0 | 0 | 0 | 0 | 0 | 1 | 0 | 4 | -1450413396
| VV |  | "nánosy v místě dlažby" 2*10 |  | 20 | [12 empty] | VV | 2 | 2 | True | 1 | ROZPOCET
| D | 4 | Vodorovné konstrukce |  |  |  | 0 |  |  |  |  | 0 |  | 34.5461 |  | 0 | 1 | D | 1 |  |  |  | ROZPOCET | [6 empty] | 0
4 | K | 451317777 | Podklad nebo lože pod dlažbu vodorovný nebo do sklonu 1:5 z betonu prostého tl do 100 mm | m2 | 20 |  | 0 | CS ÚRS 2021 02 |  | základní |  | 0 | 0.18051 | 3.6101 | 0 | 0 | 4 | K | 2 |  |  |  | ROZPOCET | 0 | 0 | 0 | 0 | 0 | 1 | 0 | 4 | 1331207803
| P |  | Poznámka k položce:_x000D_ podklad pod dlažbuv otvoruPoznámka k položce:_x000D_ podklad pod dlažbuv otvoruPoznámka k položce:_x000D_ podklad pod dlažbuv otvoruPoznámka k položce:_x000D_ podklad pod dlažbuv otvoruPoznámka k položce:_x000D_ podklad pod dlažbuv otvoruPoznámka k položce:_x000D_ podklad pod dlažbuv otvoru | [14 empty] | P | 2
5 | K | 465513156 | Dlažba svahu u opěr z upraveného lomového žulového kamene tl 200 mm do lože C 25/30 pl do 10 m2 | m2 | 30 |  | 0 | CS ÚRS 2021 02 |  | základní |  | 0 | 1.0312 | 30.936 | 0 | 0 | 4 | K | 2 |  |  |  | ROZPOCET | 0 | 0 | 0 | 0 | 0 | 1 | 0 | 4 | -1487009271
| VV |  | "v otvoru" 10*2 |  | 20 | [12 empty] | VV | 2 | 2 | True | 0 | ROZPOCET
| VV |  | "svahové kužely" 4*2,5 |  | 10 | [12 empty] | VV | 2 | 2 | True | 0 | ROZPOCET
| VV |  | Součet |  | 30 | [12 empty] | VV | 2 | 4 | True | 1 | ROZPOCET
| D | 6 | Úpravy povrchů, podlahy a osazování výplní |  |  |  | 0 |  |  |  |  | 0 |  | 3.7249 |  | 3.8352 | 1 | D | 1 |  |  |  | ROZPOCET | [6 empty] | 0
6 | K | 628613221 | Protikorozní ochrana OK mostu I. tř.- základní a podkladní epoxidový, vrchní PU nátěr bez metalizace | m2 | 12 |  | 0 | CS ÚRS 2021 02 |  | základní |  | 0 | 0.12881 | 1.5457 | 0.138 | 1.656 | 4 | K | 2 |  |  |  | ROZPOCET | 0 | 0 | 0 | 0 | 0 | 1 | 0 | 4 | -1808130556
| VV |  | 6+6 |  | 12 | [12 empty] | VV | 2 | 2 | True | 1 | ROZPOCET
7 | K | 629995201 | Očištění vnějších ploch otryskáním sušeným křemičitým pískem | m2 | 90.8 |  | 0 | CS ÚRS 2021 02 |  | základní |  | 0 | 0.024 | 2.1792 | 0.024 | 2.1792 | 4 | K | 2 |  |  |  | ROZPOCET | 0 | 0 | 0 | 0 | 0 | 1 | 0 | 4 | -1338240213
| VV |  | "Opěry" 1,8*2*10 |  | 36 | [12 empty] | VV | 2 | 2 | True | 0 | ROZPOCET
| VV |  | "podhled" 10*2 |  | 20 | [12 empty] | VV | 2 | 2 | True | 0 | ROZPOCET
| VV |  | "čela" 2*9 |  | 18 | [12 empty] | VV | 2 | 2 | True | 0 | ROZPOCET
| VV |  | "římsy" 2*6*(0,4+0,6+0,4) |  | 16.8 | [12 empty] | VV | 2 | 2 | True | 0 | ROZPOCET
| VV |  | Součet |  | 90.8 | [12 empty] | VV | 2 | 4 | True | 1 | ROZPOCET
8 | K | 629995223 | Příplatek k cenám očištění vnějších ploch otryskáním za práci ve stísněném nebo uzavřeném prostoru | m2 | 56 |  | 0 | CS ÚRS 2021 02 |  | základní |  | 0 | 0 | 0 | 0 | 0 | 4 | K | 2 |  |  |  | ROZPOCET | 0 | 0 | 0 | 0 | 0 | 1 | 0 | 4 | -601422094
| VV |  | "Opěry" 1,8*2*10 |  | 36 | [12 empty] | VV | 2 | 2 | True | 0 | ROZPOCET
| VV |  | "podhled" 10*2 |  | 20 | [12 empty] | VV | 2 | 2 | True | 0 | ROZPOCET
| VV |  | Součet |  | 56 | [12 empty] | VV | 2 | 4 | True | 1 | ROZPOCET
| D | 9 | Ostatní konstrukce a práce, bourání |  |  |  | 0 |  |  |  |  | 0 |  | 5.4296 |  | 1.598 | 1 | D | 1 |  |  |  | ROZPOCET | [6 empty] | 0
9 | K | 938132111 | Údržba svahu a svahových kuželů v okolí říms a křídel | m2 | 20 |  | 0 | CS ÚRS 2021 02 |  | základní |  | 0 | 0 | 0 | 0.0007 | 0.014 | 4 | K | 2 |  |  |  | ROZPOCET | 0 | 0 | 0 | 0 | 0 | 1 | 0 | 4 | -475547214
10 | K | 966075141 | Odstranění kovového zábradlí vcelku | m | 12 |  | 0 | CS ÚRS 2021 02 |  | základní |  | 0 | 8.36e-05 | 0.0010032 | 0.018 | 0.216 | 4 | K | 2 |  |  |  | ROZPOCET | 0 | 0 | 0 | 0 | 0 | 1 | 0 | 4 | 1733886504
| VV |  | 6+6 |  | 12 | [12 empty] | VV | 2 | 2 | True | 1 | ROZPOCET
11 | K | 911121211 | Výroba ocelového zábradli při opravách mostů | m | 12 |  | 0 | CS ÚRS 2021 02 |  | základní |  | 0 | 0.00117 | 0.01404 | 0 | 0 | 4 | K | 2 |  |  |  | ROZPOCET | 0 | 0 | 0 | 0 | 0 | 1 | 0 | 4 | -1474703453
| VV |  | "na římsách" 6+6 |  | 12 | [12 empty] | VV | 2 | 2 | True | 0 | ROZPOCET
| VV |  | Součet |  | 12 | [12 empty] | VV | 2 | 4 | True | 1 | ROZPOCET
12 | K | 911121311 | Montáž ocelového zábradli při opravách mostů | m | 12 |  | 0 | CS ÚRS 2021 02 |  | základní |  | 0 | 0.0005805 | 0.006966 | 0 | 0 | 4 | K | 2 |  |  |  | ROZPOCET | 0 | 0 | 0 | 0 | 0 | 1 | 0 | 4 | -2081824237
13 | M | 13010434 | úhelník ocelový rovnostranný jakost S235JR (11 375) 80x80x8mm | t | 0.085 |  | 0 | CS ÚRS 2021 02 |  | základní |  | 0 | 1 | 0.085 | 0 | 0 | 8 | M | 2 |  |  |  | ROZPOCET | 0 | 0 | 0 | 0 | 0 | 1 | 0 | 4 | 1231521558
| P |  | Poznámka k položce:_x000D_ Hmotnost: 9,63 kg/m - sloupky zábradlíPoznámka k položce:_x000D_ Hmotnost: 9,63 kg/m - sloupky zábradlíPoznámka k položce:_x000D_ Hmotnost: 9,63 kg/m - sloupky zábradlíPoznámka k položce:_x000D_ Hmotnost: 9,63 kg/m - sloupky zábradlí | [14 empty] | P | 2
| VV |  | (8*1,1)*0,00963 |  | 0.085 | [12 empty] | VV | 2 | 2 | True | 1 | ROZPOCET
14 | M | 13010430 | úhelník ocelový rovnostranný jakost S235JR (11 375) 70x70x7mm | t | 0.266 |  | 0 | CS ÚRS 2021 02 |  | základní |  | 0 | 1 | 0.266 | 0 | 0 | 8 | M | 2 |  |  |  | ROZPOCET | 0 | 0 | 0 | 0 | 0 | 1 | 0 | 4 | -943647811
| P |  | Poznámka k položce:_x000D_ Hmotnost: 7,39 kg/m - madla zábradlíPoznámka k položce:_x000D_ Hmotnost: 7,39 kg/m - madla zábradlíPoznámka k položce:_x000D_ Hmotnost: 7,39 kg/m - madla zábradlíPoznámka k položce:_x000D_ Hmotnost: 7,39 kg/m - madla zábradlí | [14 empty] | P | 2
| VV |  | (3*12)*0,00739 |  | 0.266 | [12 empty] | VV | 2 | 2 | True | 1 | ROZPOCET
15 | M | 13611238 | plech ocelový hladký jakost S235JR tl 15mm tabule | t | 0.031 |  | 0 | CS ÚRS 2021 02 |  | základní |  | 0 | 1 | 0.031 | 0 | 0 | 8 | M | 2 |  |  |  | ROZPOCET | 0 | 0 | 0 | 0 | 0 | 1 | 0 | 4 | 787231324
| P |  | Poznámka k položce:_x000D_ Hmotnost 720 kg/kus - patní plechyPoznámka k položce:_x000D_ Hmotnost 720 kg/kus - patní plechyPoznámka k položce:_x000D_ Hmotnost 720 kg/kus - patní plechyPoznámka k položce:_x000D_ Hmotnost 720 kg/kus - patní plechy | [14 empty] | P | 2
| VV |  | (0,2*0,20*0,096)*8 |  | 0.031 | [12 empty] | VV | 2 | 2 | True | 1 | ROZPOCET
16 | K | 451476111 | Podkladní vrstva pod ložiska z plastbetonu první vrstva tl 10 mm | m2 | 0.72 |  | 0 | CS ÚRS 2021 02 |  | základní |  | 0 | 0.014533 | 0.010464 | 0 | 0 | 4 | K | 2 |  |  |  | ROZPOCET | 0 | 0 | 0 | 0 | 0 | 1 | 0 | 4 | 1677599571
| P |  | Poznámka k položce:_x000D_ podlití zábradlíPoznámka k položce:_x000D_ podlití zábradlíPoznámka k položce:_x000D_ podlití zábradlíPoznámka k položce:_x000D_ podlití zábradlí | [14 empty] | P | 2
| VV |  | 8*0,3*0,3 |  | 0.72 | [12 empty] | VV | 2 | 2 | True | 1 | ROZPOCET
17 | K | 451476112 | Podkladní vrstva pod ložiska z plastbetonu další vrstvy tl 10 mm | m2 | 1.44 |  | 0 | CS ÚRS 2021 02 |  | základní |  | 0 | 0.015138 | 0.021799 | 0 | 0 | 4 | K | 2 |  |  |  | ROZPOCET | 0 | 0 | 0 | 0 | 0 | 1 | 0 | 4 | 1864411196
| VV |  | 0,72*2 'Přepočtené koeficientem množství |  | 1.44 | [12 empty] | VV | 2 | 2 | False | 1 | ROZPOCET
18 | K | 985112111 | Odsekání degradovaného betonu stěn tl do 10 mm | m2 | 5.28 |  | 0 | CS ÚRS 2021 02 |  | základní |  | 0 | 0 | 0 | 0.022 | 0.11616 | 4 | K | 2 |  |  |  | ROZPOCET | 0 | 0 | 0 | 0 | 0 | 1 | 0 | 4 | 1702927935
| VV |  | "čela 20%" 2*9*0,2 |  | 3.6 | [12 empty] | VV | 2 | 2 | True | 0 | ROZPOCET
| VV |  | "římsy 10%" (2*6*(0,4+0,6+0,4))*0,1 |  | 1.68 | [12 empty] | VV | 2 | 2 | True | 0 | ROZPOCET
| VV |  | Součet |  | 5.28 | [12 empty] | VV | 2 | 4 | True | 1 | ROZPOCET
19 | K | 985112113 | Odsekání degradovaného betonu stěn tl do 50 mm | m2 | 5.28 |  | 0 | CS ÚRS 2021 02 |  | základní |  | 0 | 0 | 0 | 0.11 | 0.5808 | 4 | K | 2 |  |  |  | ROZPOCET | 0 | 0 | 0 | 0 | 0 | 1 | 0 | 4 | 1681592088
| VV |  | "čela 20%" 2*9*0,2 |  | 3.6 | [12 empty] | VV | 2 | 2 | True | 0 | ROZPOCET
| VV |  | "římsy 10%" (2*6*(0,4+0,6+0,4))*0,1 |  | 1.68 | [12 empty] | VV | 2 | 2 | True | 0 | ROZPOCET
| VV |  | Součet |  | 5.28 | [12 empty] | VV | 2 | 4 | True | 1 | ROZPOCET
20 | K | 985142112 | Vysekání spojovací hmoty ze spár zdiva hl do 40 mm dl do 12 m/m2 | m2 | 28.8 |  | 0 | CS ÚRS 2021 02 |  | základní |  | 0 | 0 | 0 | 0.0233 | 0.67104 | 4 | K | 2 |  |  |  | ROZPOCET | 0 | 0 | 0 | 0 | 0 | 1 | 0 | 4 | 280009511
| VV |  | "opěry" 2*9*1,6 |  | 28.8 | [12 empty] | VV | 2 | 2 | True | 1 | ROZPOCET
21 | K | 985232112 | Hloubkové spárování zdiva aktivovanou maltou spára hl do 80 mm dl do 12 m/m2 | m2 | 28.8 |  | 0 | CS ÚRS 2021 02 |  | základní |  | 0 | 0.078164 | 2.2511 | 0 | 0 | 4 | K | 2 |  |  |  | ROZPOCET | 0 | 0 | 0 | 0 | 0 | 1 | 0 | 4 | 1734359401
23 | K | 985311112 | Reprofilace stěn cementovými sanačními maltami tl 20 mm | m2 | 54.8 |  | 0 | CS ÚRS 2021 02 |  | základní |  | 0 | 0.03885 | 2.129 | 0 | 0 | 4 | K | 2 |  |  |  | ROZPOCET | 0 | 0 | 0 | 0 | 0 | 1 | 0 | 4 | -1581747972
| VV |  | "podhled" 10*2 |  | 20 | [12 empty] | VV | 2 | 2 | True | 0 | ROZPOCET
| VV |  | "čela" 2*9 |  | 18 | [12 empty] | VV | 2 | 2 | True | 0 | ROZPOCET
| VV |  | "římsy" 2*6*(0,4+0,6+0,4) |  | 16.8 | [12 empty] | VV | 2 | 2 | True | 0 | ROZPOCET
| VV |  | Součet |  | 54.8 | [12 empty] | VV | 2 | 4 | True | 1 | ROZPOCET
24 | K | 985311115 | Reprofilace stěn cementovými sanačními maltami tl 50 mm | m2 | 5.28 |  | 0 | CS ÚRS 2021 02 |  | základní |  | 0 | 0.09975 | 0.52668 | 0 | 0 | 4 | K | 2 |  |  |  | ROZPOCET | 0 | 0 | 0 | 0 | 0 | 1 | 0 | 4 | 1131201396
| VV |  | "čela 20%" 2*9*0,2 |  | 3.6 | [12 empty] | VV | 2 | 2 | True | 0 | ROZPOCET
| VV |  | "římsy 10%" (2*6*(0,4+0,6+0,4))*0,1 |  | 1.68 | [12 empty] | VV | 2 | 2 | True | 0 | ROZPOCET
| VV |  | Součet |  | 5.28 | [12 empty] | VV | 2 | 4 | True | 1 | ROZPOCET
25 | K | 985323111 | Spojovací můstek reprofilovaného betonu na cementové bázi tl 1 mm | m2 | 54.8 |  | 0 | CS ÚRS 2021 02 |  | základní |  | 0 | 0.00158 | 0.086584 | 0 | 0 | 4 | K | 2 |  |  |  | ROZPOCET | 0 | 0 | 0 | 0 | 0 | 1 | 0 | 4 | 1928533068
| VV |  | "podhled" 10*2 |  | 20 | [12 empty] | VV | 2 | 2 | True | 0 | ROZPOCET
| VV |  | "čela" 2*9 |  | 18 | [12 empty] | VV | 2 | 2 | True | 0 | ROZPOCET
| VV |  | "římsy" 2*6*(0,4+0,6+0,4) |  | 16.8 | [12 empty] | VV | 2 | 2 | True | 0 | ROZPOCET
| VV |  | Součet |  | 54.8 | [12 empty] | VV | 2 | 4 | True | 1 | ROZPOCET
| D | 99 | Přesuny hmot a sutí |  |  |  | 0 |  |  |  |  | 0 |  | 0 |  | 0 | 1 | D | 2 |  |  |  | ROZPOCET | [6 empty] | 0
26 | K | 997211521 | Vodorovná doprava vybouraných hmot po suchu na vzdálenost do 1 km | t | 5.433 |  | 0 | CS ÚRS 2021 02 |  | základní |  | 0 | 0 | 0 | 0 | 0 | 4 | K | 3 |  |  |  | ROZPOCET | 0 | 0 | 0 | 0 | 0 | 1 | 0 | 4 | -179136690
27 | K | 997211529 | Příplatek ZKD 1 km u vodorovné dopravy vybouraných hmot | t | 108.66 |  | 0 | CS ÚRS 2021 02 |  | základní |  | 0 | 0 | 0 | 0 | 0 | 4 | K | 3 |  |  |  | ROZPOCET | 0 | 0 | 0 | 0 | 0 | 1 | 0 | 4 | -554914819
| VV |  | 5,433*20 |  | 108.66 | [12 empty] | VV | 3 | 2 | True | 1 | ROZPOCET
28 | K | 997211611 | Nakládání suti na dopravní prostředky pro vodorovnou dopravu | t | 5.433 |  | 0 | CS ÚRS 2021 02 |  | základní |  | 0 | 0 | 0 | 0 | 0 | 4 | K | 3 |  |  |  | ROZPOCET | 0 | 0 | 0 | 0 | 0 | 1 | 0 | 4 | 1087418786
| D | 997 | Přesun sutě |  |  |  | 0 |  |  |  |  | 0 |  | 0 |  | 0 | 1 | D | 1 |  |  |  | ROZPOCET | [6 empty] | 0
29 | K | 997013601 | Poplatek za uložení na skládce (skládkovné) stavebního odpadu betonového kód odpadu 17 01 01 | t | 5.433 |  | 0 | CS ÚRS 2021 02 |  | základní |  | 0 | 0 | 0 | 0 | 0 | 4 | K | 2 |  |  |  | ROZPOCET | 0 | 0 | 0 | 0 | 0 | 1 | 0 | 4 | 2144372084
| D | 998 | Přesun hmot |  |  |  | 0 |  |  |  |  | 0 |  | 0 |  | 0 | 1 | D | 1 |  |  |  | ROZPOCET | [6 empty] | 0
30 | K | 998212111 | Přesun hmot pro mosty zděné, monolitické betonové nebo ocelové v do 20 m | t | 43.701 |  | 0 | CS ÚRS 2021 02 |  | základní |  | 0 | 0 | 0 | 0 | 0 | 4 | K | 2 |  |  |  | ROZPOCET | 0 | 0 | 0 | 0 | 0 | 1 | 0 | 4 | -1950067445
31 | K | 998212191 | Příplatek k přesunu hmot pro mosty zděné nebo monolitické za zvětšený přesun do 1000 m | t | 87.402 |  | 0 | CS ÚRS 2021 02 |  | základní |  | 0 | 0 | 0 | 0 | 0 | 4 | K | 2 |  |  |  | ROZPOCET | 0 | 0 | 0 | 0 | 0 | 1 | 0 | 4 | 307823971
| VV |  | 43,701*2 'Přepočtené koeficientem množství |  | 87.402 | [12 empty] | VV | 2 | 2 | False | 1 | ROZPOCET

## 0.2 - SO 01 - Propustek v...
{02d1ff4f-9e6d-46e0-9810-0dff6d7a9ee0}
2
| KRYCÍ LIST SOUPISU PRACÍ | [7 empty] | v --- níže se nacházejí doplnkové a pomocné údaje k sestavám --- v | [8 empty] | False
Zakázka:
Oprava mostních objektů na trati Vamberk - Rokytnice v Orl.h.
Objekt:
SO-01 - Propustek v km 0,685
Soupis:
0.2 - SO 01 - Propustek v km 0,685 - VRN
| KSO: |  |  |  |  | CC-CZ:
| Místo: |  |  |  |  | Datum: | 3. 8. 2021
| Zadavatel: |  |  |  |  | IČ: | 70994234
|  | Správa železnic s.o. |  |  |  | DIČ: | CZ70994234
| Uchazeč: |  |  |  |  | IČ: | Vyplň údaj
|  | Vyplň údaj |  |  |  | DIČ: | Vyplň údaj
| Projektant: |  |  |  |  | IČ:
DIČ:
| Zpracovatel: |  |  |  |  | IČ:
DIČ:
Poznámka:
| Cena bez DPH | [5 empty] | 0
|  |  | Základ daně |  |  | Sazba daně | Výše daně
| DPH | základní | 0 |  |  | 21% | 0
|  | snížená | 0 |  |  | 15% | 0
|  | zákl. přenesená | 0 |  |  | 21% | 0
|  | sníž. přenesená | 0 |  |  | 15% | 0
|  | nulová | 0 |  |  | 0% | 0
| Cena s DPH |  |  | v | CZK |  | 0
| Projektant |  |  | Zpracovatel
| Datum a podpis: |  | Razítko | Datum a podpis: |  |  | Razítko
| Objednavatel |  |  | Uchazeč
| Datum a podpis: |  | Razítko | Datum a podpis: |  |  | Razítko
REKAPITULACE ČLENĚNÍ SOUPISU PRACÍ
Zakázka:
Oprava mostních objektů na trati Vamberk - Rokytnice v Orl.h.
Objekt:
SO-01 - Propustek v km 0,685
Soupis:
0.2 - SO 01 - Propustek v km 0,685 - VRN
Místo: | [5 empty] | Datum: | 3. 8. 2021
Zadavatel: |  |  | Správa železnic s.o. |  |  | Projektant:
Uchazeč: |  |  | Vyplň údaj |  |  | Zpracovatel:
Kód dílu - Popis | [6 empty] | Cena celkem [CZK]
Náklady ze soupisu prací | [6 empty] | 0 | [11 empty] | -1
| VRN - Vedlejší rozpočtové náklady | [5 empty] | 0
| VRN4 - Inženýrská činnost | [5 empty] | 0
| VRN6 - Územní vlivy | [5 empty] | 0
| VRN3 - Zařízení staveniště | [5 empty] | 0
SOUPIS PRACÍ
Zakázka:
Oprava mostních objektů na trati Vamberk - Rokytnice v Orl.h.
Objekt:
SO-01 - Propustek v km 0,685
Soupis:
0.2 - SO 01 - Propustek v km 0,685 - VRN
Místo: | [5 empty] | Datum: | 3. 8. 2021
Zadavatel: |  |  | Správa železnic s.o. |  |  | Projektant:
Uchazeč: |  |  | Vyplň údaj |  |  | Zpracovatel:
PČ | Typ | Kód | Popis | MJ | Množství | J.cena [CZK] | Cena celkem [CZK] | Cenová soustava |  | DPH | J. Nh [h] | Nh celkem [h] | J. hmotnost [t] | Hmotnost celkem [t] | J. suť [t] | Suť Celkem [t]
Náklady soupisu celkem | [6 empty] | 0 |  |  |  |  | 0 |  | 0 |  | 0 |  | D | -1 | [10 empty] | 0
| D | VRN | Vedlejší rozpočtové náklady |  |  |  | 0 |  |  |  |  | 0 |  | 0 |  | 0 | 5 | D | 0 |  |  |  | ROZPOCET | [6 empty] | 0
| D | VRN4 | Inženýrská činnost |  |  |  | 0 |  |  |  |  | 0 |  | 0 |  | 0 | 5 | D | 1 |  |  |  | ROZPOCET | [6 empty] | 0
1 | K | 041903000 | Dozor jiné osoby - bezpečnostní hlídka | hod | 16 |  | 0 | CS ÚRS 2021 02 |  | základní |  | 0 | 0 | 0 | 0 | 0 | 1024 | K | 2 |  |  |  | ROZPOCET | 0 | 0 | 0 | 0 | 0 | 1 | 0 | 1024 | -1055187670
| VV |  | "pro práce v provozované koleji" 2*8 |  | 16 | [12 empty] | VV | 2 | 2 | True | 1 | ROZPOCET
| D | VRN6 | Územní vlivy |  |  |  | 0 |  |  |  |  | 0 |  | 0 |  | 0 | 5 | D | 1 |  |  |  | ROZPOCET | [6 empty] | 0
2 | K | 060001000 | Územní vlivy | soubor | 1 |  | 0 | CS ÚRS 2021 02 |  | základní |  | 0 | 0 | 0 | 0 | 0 | 1024 | K | 2 |  |  |  | ROZPOCET | 0 | 0 | 0 | 0 | 0 | 1 | 0 | 1024 | 1814352454
3 | K | 062002000 | Ztížené dopravní podmínky | soubor | 1 |  | 0 | CS ÚRS 2021 02 |  | základní |  | 0 | 0 | 0 | 0 | 0 | 1024 | K | 2 |  |  |  | ROZPOCET | 0 | 0 | 0 | 0 | 0 | 1 | 0 | 1024 | 371061773
| D | VRN3 | Zařízení staveniště |  |  |  | 0 |  |  |  |  | 0 |  | 0 |  | 0 | 5 | D | 0 |  |  |  | ROZPOCET | [6 empty] | 0
4 | K | 030001000 | Zařízení staveniště | soubor | 1 |  | 0 | CS ÚRS 2021 02 |  | základní |  | 0 | 0 | 0 | 0 | 0 | 1024 | K | 1 |  |  |  | ROZPOCET | 0 | 0 | 0 | 0 | 0 | 1 | 0 | 1024 | -1469970153
5 | K | 032403000 | Provizorní komunikace | soubor | 1 |  | 0 | CS ÚRS 2021 02 |  | základní |  | 0 | 0 | 0 | 0 | 0 | 1024 | K | 1 |  |  |  | ROZPOCET | 0 | 0 | 0 | 0 | 0 | 1 | 0 | 1024 | 1892398514
6 | K | 039002000 | Zrušení zařízení staveniště | soubor | 1 |  | 0 | CS ÚRS 2021 02 |  | základní |  | 0 | 0 | 0 | 0 | 0 | 1024 | K | 1 |  |  |  | ROZPOCET | 0 | 0 | 0 | 0 | 0 | 1 | 0 | 1024 | 756600824

## 02.1 - SO 02 - Propustek ...
{494c4258-8fbf-4353-8072-0cf8260887e1}
2
| KRYCÍ LIST SOUPISU PRACÍ | [7 empty] | v --- níže se nacházejí doplnkové a pomocné údaje k sestavám --- v | [8 empty] | False
Zakázka:
Oprava mostních objektů na trati Vamberk - Rokytnice v Orl.h.
Objekt:
SO-02 - Propustek v km 0,853
Soupis:
02.1 - SO 02 - Propustek v km 0,853 - Stavební část
| KSO: |  |  |  |  | CC-CZ:
| Místo: |  |  |  |  | Datum: | 3. 8. 2021
| Zadavatel: |  |  |  |  | IČ: | 70994234
|  | Správa železnic s.o. |  |  |  | DIČ: | CZ70994234
| Uchazeč: |  |  |  |  | IČ: | Vyplň údaj
|  | Vyplň údaj |  |  |  | DIČ: | Vyplň údaj
| Projektant: |  |  |  |  | IČ:
DIČ:
| Zpracovatel: |  |  |  |  | IČ:
DIČ:
Poznámka:
| Cena bez DPH | [5 empty] | 0
|  |  | Základ daně |  |  | Sazba daně | Výše daně
| DPH | základní | 0 |  |  | 21% | 0
|  | snížená | 0 |  |  | 15% | 0
|  | zákl. přenesená | 0 |  |  | 21% | 0
|  | sníž. přenesená | 0 |  |  | 15% | 0
|  | nulová | 0 |  |  | 0% | 0
| Cena s DPH |  |  | v | CZK |  | 0
| Projektant |  |  | Zpracovatel
| Datum a podpis: |  | Razítko | Datum a podpis: |  |  | Razítko
| Objednavatel |  |  | Uchazeč
| Datum a podpis: |  | Razítko | Datum a podpis: |  |  | Razítko
REKAPITULACE ČLENĚNÍ SOUPISU PRACÍ
Zakázka:
Oprava mostních objektů na trati Vamberk - Rokytnice v Orl.h.
Objekt:
SO-02 - Propustek v km 0,853
Soupis:
02.1 - SO 02 - Propustek v km 0,853 - Stavební část
Místo: | [5 empty] | Datum: | 3. 8. 2021
Zadavatel: |  |  | Správa železnic s.o. |  |  | Projektant:
Uchazeč: |  |  | Vyplň údaj |  |  | Zpracovatel:
Kód dílu - Popis | [6 empty] | Cena celkem [CZK]
Náklady ze soupisu prací | [6 empty] | 0 | [11 empty] | -1
| HSV - Práce a dodávky HSV | [5 empty] | 0
| 1 - Zemní práce | [5 empty] | 0
| 4 - Vodorovné konstrukce | [5 empty] | 0
| 6 - Úpravy povrchů, podlahy a osazování výplní | [5 empty] | 0
| 9 - Ostatní konstrukce a práce, bourání | [5 empty] | 0
| 997 - Přesun sutě | [5 empty] | 0
| 998 - Přesun hmot | [5 empty] | 0
SOUPIS PRACÍ
Zakázka:
Oprava mostních objektů na trati Vamberk - Rokytnice v Orl.h.
Objekt:
SO-02 - Propustek v km 0,853
Soupis:
02.1 - SO 02 - Propustek v km 0,853 - Stavební část
Místo: | [5 empty] | Datum: | 3. 8. 2021
Zadavatel: |  |  | Správa železnic s.o. |  |  | Projektant:
Uchazeč: |  |  | Vyplň údaj |  |  | Zpracovatel:
PČ | Typ | Kód | Popis | MJ | Množství | J.cena [CZK] | Cena celkem [CZK] | Cenová soustava |  | DPH | J. Nh [h] | Nh celkem [h] | J. hmotnost [t] | Hmotnost celkem [t] | J. suť [t] | Suť Celkem [t]
Náklady soupisu celkem | [6 empty] | 0 |  |  |  |  | 0 |  | 73.1131 |  | 4.4232 |  | D | -1 | [10 empty] | 0
| D | HSV | Práce a dodávky HSV |  |  |  | 0 |  |  |  |  | 0 |  | 73.1131 |  | 4.4232 | 1 | D | 0 |  |  |  | ROZPOCET | [6 empty] | 0
| D | 1 | Zemní práce |  |  |  | 0 |  |  |  |  | 0 |  | 0.46617 |  | 0 | 1 | D | 1 |  |  |  | ROZPOCET | [6 empty] | 0
1 | K | 111203201 | Odstranění křovin a stromů s ponecháním kořenů z plochy do 1000 m2 | m2 | 190 |  | 0 | CS ÚRS 2021 02 |  | základní |  | 0 | 0 | 0 | 0 | 0 | 4 | K | 2 |  |  |  | ROZPOCET | 0 | 0 | 0 | 0 | 0 | 1 | 0 | 4 | 671476035
2 | K | 112155311 | Štěpkování keřového porostu středně hustého s naložením | m2 | 190 |  | 0 | CS ÚRS 2021 02 |  | základní |  | 0 | 0 | 0 | 0 | 0 | 4 | K | 2 |  |  |  | ROZPOCET | 0 | 0 | 0 | 0 | 0 | 1 | 0 | 4 | 797908806
3 | K | 115001105 | Převedení vody potrubím DN do 600 | m | 20 |  | 0 | CS ÚRS 2021 02 |  | základní |  | 0 | 0.021929 | 0.43858 | 0 | 0 | 4 | K | 2 |  |  |  | ROZPOCET | 0 | 0 | 0 | 0 | 0 | 1 | 0 | 4 | -606168599
4 | K | 132312211 | Hloubení rýh š do 2000 mm v soudržných horninách třídy těžitelnosti II, skupiny 4 ručně | m3 | 13.9 |  | 0 | CS ÚRS 2021 02 |  | základní |  | 0 | 0 | 0 | 0 | 0 | 4 | K | 2 |  |  |  | ROZPOCET | 0 | 0 | 0 | 0 | 0 | 1 | 0 | 4 | 1517284073
| VV |  | "stabilizační bet. prahy" 2*4*(0,5*0,5) |  | 2 | [12 empty] | VV | 2 | 2 | True | 0 | ROZPOCET
| VV |  | "výkop pro zádlažbu"17*2*0,35 |  | 11.9 | [12 empty] | VV | 2 | 2 | True | 0 | ROZPOCET
| VV |  | Součet |  | 13.9 | [12 empty] | VV | 2 | 4 | True | 1 | ROZPOCET
5 | K | 151203101 | Zřízení zátažného pažení a rozepření stěn kolejového lože do 20 m2 hl do 2 m | m2 | 8 |  | 0 | CS ÚRS 2021 02 |  | základní |  | 0 | 0.0034477 | 0.027581 | 0 | 0 | 4 | K | 2 |  |  |  | ROZPOCET | 0 | 0 | 0 | 0 | 0 | 1 | 0 | 4 | -938951886
| VV |  | "pažení římsy vlevo" 8 |  | 8 | [12 empty] | VV | 2 | 2 | True | 0 | ROZPOCET
| VV |  | Součet |  | 8 | [12 empty] | VV | 2 | 4 | True | 1 | ROZPOCET
6 | K | 151203111 | Odstranění zátažného pažení a rozepření stěn kolejového lože do 20 m2 hl do 2 m | m2 | 8 |  | 0 | CS ÚRS 2021 02 |  | základní |  | 0 | 0 | 0 | 0 | 0 | 4 | K | 2 |  |  |  | ROZPOCET | 0 | 0 | 0 | 0 | 0 | 1 | 0 | 4 | -1620817150
7 | K | 153191121 | Zřízení těsnění hradicích stěn ze zhutněné sypaniny | m3 | 3 |  | 0 | CS ÚRS 2021 02 |  | základní |  | 0 | 0 | 0 | 0 | 0 | 4 | K | 2 |  |  |  | ROZPOCET | 0 | 0 | 0 | 0 | 0 | 1 | 0 | 4 | 1720559255
8 | K | 153191131 | Odstranění těsnění hradicích stěn ze zhutněné sypaniny | m3 | 3 |  | 0 | CS ÚRS 2021 02 |  | základní |  | 0 | 0 | 0 | 0 | 0 | 4 | K | 2 |  |  |  | ROZPOCET | 0 | 0 | 0 | 0 | 0 | 1 | 0 | 4 | 1549294806
| D | 4 | Vodorovné konstrukce |  |  |  | 0 |  |  |  |  | 0 |  | 55.7385 |  | 0 | 1 | D | 1 |  |  |  | ROZPOCET | [6 empty] | 0
9 | K | 465513156 | Dlažba svahu u opěr z upraveného lomového žulového kamene tl 200 mm do lože C 25/30 pl do 10 m2 | m2 | 46 |  | 0 | CS ÚRS 2021 02 |  | základní |  | 0 | 1.0312 | 47.4352 | 0 | 0 | 4 | K | 2 |  |  |  | ROZPOCET | 0 | 0 | 0 | 0 | 0 | 1 | 0 | 4 | 752043291
| VV |  | "vtok" 3*2 |  | 6 | [12 empty] | VV | 2 | 2 | True | 0 | ROZPOCET
| VV |  | "v otvoru" 10*2 |  | 20 | [12 empty] | VV | 2 | 2 | True | 0 | ROZPOCET
| VV |  | "výtok" 7*2 |  | 14 | [12 empty] | VV | 2 | 2 | True | 0 | ROZPOCET
| VV |  | "kužely na vtoku" 2*3 |  | 6 | [12 empty] | VV | 2 | 2 | True | 0 | ROZPOCET
| VV |  | Součet |  | 46 | [12 empty] | VV | 2 | 4 | True | 1 | ROZPOCET
10 | K | 451317777 | Podklad nebo lože pod dlažbu vodorovný nebo do sklonu 1:5 z betonu prostého tl do 100 mm | m2 | 46 |  | 0 | CS ÚRS 2021 02 |  | základní |  | 0 | 0.18051 | 8.3033 | 0 | 0 | 4 | K | 2 |  |  |  | ROZPOCET | 0 | 0 | 0 | 0 | 0 | 1 | 0 | 4 | 1949829109
| VV |  | (3+10+7)*2+(6) |  | 46 | [12 empty] | VV | 2 | 2 | True | 1 | ROZPOCET
| D | 6 | Úpravy povrchů, podlahy a osazování výplní |  |  |  | 0 |  |  |  |  | 0 |  | 3.9809 |  | 2.56 | 1 | D | 1 |  |  |  | ROZPOCET | [6 empty] | 0
11 | K | 628613221 | Protikorozní ochrana OK mostu I. tř.- základní a podkladní epoxidový, vrchní PU nátěr bez metalizace | m2 | 16 |  | 0 | CS ÚRS 2021 02 |  | základní |  | 0 | 0.12881 | 2.0609 | 0.04 | 0.64 | 4 | K | 2 |  |  |  | ROZPOCET | 0 | 0 | 0 | 0 | 0 | 1 | 0 | 4 | -1694328582
| VV |  | 16 |  | 16 | [12 empty] | VV | 2 | 2 | True | 1 | ROZPOCET
12 | K | 629995201 | Očištění vnějších ploch otryskáním sušeným křemičitým pískem | m2 | 80 |  | 0 | CS ÚRS 2021 02 |  | základní |  | 0 | 0.024 | 1.92 | 0.024 | 1.92 | 4 | K | 2 |  |  |  | ROZPOCET | 0 | 0 | 0 | 0 | 0 | 1 | 0 | 4 | 1311793064
| VV |  | "Klenba" 10*3,1 |  | 31 | [12 empty] | VV | 2 | 2 | True | 0 | ROZPOCET
| VV |  | "opěry" 10*1 |  | 10 | [12 empty] | VV | 2 | 2 | True | 0 | ROZPOCET
| VV |  | "čela" 2*9 |  | 18 | [12 empty] | VV | 2 | 2 | True | 0 | ROZPOCET
| VV |  | "zdi na výtoku" 2*7*1,5 |  | 21 | [12 empty] | VV | 2 | 2 | True | 0 | ROZPOCET
| VV |  | Součet |  | 80 | [12 empty] | VV | 2 | 4 | True | 1 | ROZPOCET
13 | K | 629995223 | Příplatek k cenám očištění vnějších ploch otryskáním za práci ve stísněném nebo uzavřeném prostoru | m2 | 56 |  | 0 | CS ÚRS 2021 02 |  | základní |  | 0 | 0 | 0 | 0 | 0 | 4 | K | 2 |  |  |  | ROZPOCET | 0 | 0 | 0 | 0 | 0 | 1 | 0 | 4 | 77978828
| VV |  | "Opěry" 1,8*2*10 |  | 36 | [12 empty] | VV | 2 | 2 | True | 0 | ROZPOCET
| VV |  | "podhled" 10*2 |  | 20 | [12 empty] | VV | 2 | 2 | True | 0 | ROZPOCET
| VV |  | Součet |  | 56 | [12 empty] | VV | 2 | 4 | True | 1 | ROZPOCET
| D | 9 | Ostatní konstrukce a práce, bourání |  |  |  | 0 |  |  |  |  | 0 |  | 12.9275 |  | 1.8632 | 1 | D | 1 |  |  |  | ROZPOCET | [6 empty] | 0
14 | K | 451476111 | Podkladní vrstva pod ložiska z plastbetonu první vrstva tl 10 mm | m2 | 0.9 |  | 0 | CS ÚRS 2021 02 |  | základní |  | 0 | 0.014533 | 0.01308 | 0 | 0 | 4 | K | 2 |  |  |  | ROZPOCET | 0 | 0 | 0 | 0 | 0 | 1 | 0 | 4 | -1812656544
| P |  | Poznámka k položce:_x000D_ podlití zábradlíPoznámka k položce:_x000D_ podlití zábradlíPoznámka k položce:_x000D_ podlití zábradlíPoznámka k položce:_x000D_ podlití zábradlíPoznámka k položce:_x000D_ podlití zábradlí | [14 empty] | P | 2
| VV |  | 10*0,3*0,3 |  | 0.9 | [12 empty] | VV | 2 | 2 | True | 1 | ROZPOCET
15 | K | 451476112 | Podkladní vrstva pod ložiska z plastbetonu další vrstvy tl 10 mm | m2 | 1.8 |  | 0 | CS ÚRS 2021 02 |  | základní |  | 0 | 0.015138 | 0.027248 | 0 | 0 | 4 | K | 2 |  |  |  | ROZPOCET | 0 | 0 | 0 | 0 | 0 | 1 | 0 | 4 | 4273418
| VV |  | 0,9*2 'Přepočtené koeficientem množství |  | 1.8 | [12 empty] | VV | 2 | 2 | False | 1 | ROZPOCET
16 | K | 911121211 | Výroba ocelového zábradli při opravách mostů | m | 16 |  | 0 | CS ÚRS 2021 02 |  | základní |  | 0 | 0.00117 | 0.01872 | 0 | 0 | 4 | K | 2 |  |  |  | ROZPOCET | 0 | 0 | 0 | 0 | 0 | 1 | 0 | 4 | 2038794146
| VV |  | "na římsách" 8+8 |  | 16 | [12 empty] | VV | 2 | 2 | True | 0 | ROZPOCET
| VV |  | Součet |  | 16 | [12 empty] | VV | 2 | 4 | True | 1 | ROZPOCET
17 | K | 911121311 | Montáž ocelového zábradli při opravách mostů | m | 16 |  | 0 | CS ÚRS 2021 02 |  | základní |  | 0 | 0.0005805 | 0.009288 | 0 | 0 | 4 | K | 2 |  |  |  | ROZPOCET | 0 | 0 | 0 | 0 | 0 | 1 | 0 | 4 | 543571393
18 | M | 13010434 | úhelník ocelový rovnostranný jakost S235JR (11 375) 80x80x8mm | t | 0.106 |  | 0 | CS ÚRS 2021 02 |  | základní |  | 0 | 1 | 0.106 | 0 | 0 | 8 | M | 2 |  |  |  | ROZPOCET | 0 | 0 | 0 | 0 | 0 | 1 | 0 | 4 | 522331129
| P |  | Poznámka k položce:_x000D_ Hmotnost: 9,63 kg/m - sloupky zábradlíPoznámka k položce:_x000D_ Hmotnost: 9,63 kg/m - sloupky zábradlíPoznámka k položce:_x000D_ Hmotnost: 9,63 kg/m - sloupky zábradlíPoznámka k položce:_x000D_ Hmotnost: 9,63 kg/m - sloupky zábradlíPoznámka k položce:_x000D_ Hmotnost: 9,63 kg/m - sloupky zábradlí | [14 empty] | P | 2
| VV |  | (10*1,1)*0,00963 |  | 0.106 | [12 empty] | VV | 2 | 2 | True | 1 | ROZPOCET
19 | M | 13010430 | úhelník ocelový rovnostranný jakost S235JR (11 375) 70x70x7mm | t | 0.355 |  | 0 | CS ÚRS 2021 02 |  | základní |  | 0 | 1 | 0.355 | 0 | 0 | 8 | M | 2 |  |  |  | ROZPOCET | 0 | 0 | 0 | 0 | 0 | 1 | 0 | 4 | 1771029327
| P |  | Poznámka k položce:_x000D_ Hmotnost: 7,39 kg/m - madla zábradlíPoznámka k položce:_x000D_ Hmotnost: 7,39 kg/m - madla zábradlíPoznámka k položce:_x000D_ Hmotnost: 7,39 kg/m - madla zábradlíPoznámka k položce:_x000D_ Hmotnost: 7,39 kg/m - madla zábradlí | [14 empty] | P | 2
| VV |  | (3*16)*0,00739 |  | 0.355 | [12 empty] | VV | 2 | 2 | True | 1 | ROZPOCET
20 | M | 13611238 | plech ocelový hladký jakost S235JR tl 15mm tabule | t | 0.038 |  | 0 | CS ÚRS 2021 02 |  | základní |  | 0 | 1 | 0.038 | 0 | 0 | 8 | M | 2 |  |  |  | ROZPOCET | 0 | 0 | 0 | 0 | 0 | 1 | 0 | 4 | -1960413537
| P |  | Poznámka k položce:_x000D_ Hmotnost 720 kg/kus - patní plechyPoznámka k položce:_x000D_ Hmotnost 720 kg/kus - patní plechyPoznámka k položce:_x000D_ Hmotnost 720 kg/kus - patní plechyPoznámka k položce:_x000D_ Hmotnost 720 kg/kus - patní plechy | [14 empty] | P | 2
| VV |  | (0,2*0,20*0,096)*10 |  | 0.038 | [12 empty] | VV | 2 | 2 | True | 1 | ROZPOCET
21 | K | 938132111 | Údržba svahu a svahových kuželů v okolí říms a křídel | m2 | 20 |  | 0 | CS ÚRS 2021 02 |  | základní |  | 0 | 0 | 0 | 0.0007 | 0.014 | 4 | K | 2 |  |  |  | ROZPOCET | 0 | 0 | 0 | 0 | 0 | 1 | 0 | 4 | 1600195587
22 | K | 966075141 | Odstranění kovového zábradlí vcelku | m | 8 |  | 0 | CS ÚRS 2021 02 |  | základní |  | 0 | 8.36e-05 | 0.0006688 | 0.018 | 0.144 | 4 | K | 2 |  |  |  | ROZPOCET | 0 | 0 | 0 | 0 | 0 | 1 | 0 | 4 | 940249771
| VV |  | "vpravo" 8 |  | 8 | [12 empty] | VV | 2 | 2 | True | 1 | ROZPOCET
23 | K | 985112111 | Odsekání degradovaného betonu stěn tl do 10 mm | m2 | 5.28 |  | 0 | CS ÚRS 2021 02 |  | základní |  | 0 | 0 | 0 | 0.022 | 0.11616 | 4 | K | 2 |  |  |  | ROZPOCET | 0 | 0 | 0 | 0 | 0 | 1 | 0 | 4 | 104960396
| VV |  | "čela 20%" 2*9*0,2 |  | 3.6 | [12 empty] | VV | 2 | 2 | True | 0 | ROZPOCET
| VV |  | "římsy 10%" (2*6*(0,4+0,6+0,4))*0,1 |  | 1.68 | [12 empty] | VV | 2 | 2 | True | 0 | ROZPOCET
| VV |  | Součet |  | 5.28 | [12 empty] | VV | 2 | 4 | True | 1 | ROZPOCET
24 | K | 985223210 | Přezdívání kamenného zdiva do aktivované malty do 1 m3 | m3 | 5.05 |  | 0 | CS ÚRS 2021 02 |  | základní |  | 0 | 0.50375 | 2.5439 | 0 | 0 | 4 | K | 2 |  |  |  | ROZPOCET | 0 | 0 | 0 | 0 | 0 | 1 | 0 | 4 | 1803020852
| P |  | Poznámka k položce:_x000D_ Lokální opravy zdiva pod torkretovou omítkouPoznámka k položce:_x000D_ Lokální opravy zdiva pod torkretovou omítkouPoznámka k položce:_x000D_ Lokální opravy zdiva pod torkretovou omítkouPoznámka k položce:_x000D_ Lokální opravy zdiva pod torkretovou omítkou | [14 empty] | P | 2
| VV |  | "OP1" 2*1,2*0,5 |  | 1.2 | [12 empty] | VV | 2 | 2 | True | 0 | ROZPOCET
| VV |  | "zdi na výtoku" 2*(1,2*2*0,5) |  | 2.4 | [12 empty] | VV | 2 | 2 | True | 0 | ROZPOCET
| VV |  | "lokální části výtokových zdí"1 |  | 1 | [12 empty] | VV | 2 | 2 | True | 0 | ROZPOCET
| VV |  | "římsa vlevo" 1,5*0,5*0,6 |  | 0.45 | [12 empty] | VV | 2 | 2 | True | 0 | ROZPOCET
| VV |  | Součet |  | 5.05 | [12 empty] | VV | 2 | 4 | True | 1 | ROZPOCET
25 | K | 985222111 | Sbírání a třídění kamene ručně ze suti s očištěním | m3 | 4.6 |  | 0 | CS ÚRS 2021 02 |  | základní |  | 0 | 0 | 0 | 0 | 0 | 4 | K | 2 |  |  |  | ROZPOCET | 0 | 0 | 0 | 0 | 0 | 1 | 0 | 4 | -705344628
26 | M | 58381086 | kámen lomový upravený štípaný (80, 40, 20 cm) pískovec | t | 4.032 |  | 0 | CS ÚRS 2021 02 |  | základní |  | 0 | 1 | 4.032 | 0 | 0 | 8 | M | 2 |  |  |  | ROZPOCET | 0 | 0 | 0 | 0 | 0 | 1 | 0 | 4 | -201635431
| P |  | Poznámka k položce:_x000D_ 30% výměna nevyhovujícího kamenného zdivaPoznámka k položce:_x000D_ 30% výměna nevyhovujícího kamenného zdivaPoznámka k položce:_x000D_ 30% výměna nevyhovujícího kamenného zdiva | [14 empty] | P | 2
| VV |  | "římsa vlevo" (1*0,5*0,6)*2,4 |  | 0.72 | [12 empty] | VV | 2 | 2 | True | 0 | ROZPOCET
| VV |  | 4,6*0,3*2,4 |  | 3.312 | [12 empty] | VV | 2 | 2 | True | 0 | ROZPOCET
| VV |  | Součet |  | 4.032 | [12 empty] | VV | 2 | 4 | True | 1 | ROZPOCET
27 | K | 985142112 | Vysekání spojovací hmoty ze spár zdiva hl do 40 mm dl do 12 m/m2 | m2 | 68.2 |  | 0 | CS ÚRS 2021 02 |  | základní |  | 0 | 0 | 0 | 0.0233 | 1.5891 | 4 | K | 2 |  |  |  | ROZPOCET | 0 | 0 | 0 | 0 | 0 | 1 | 0 | 4 | -1202052438
| VV |  | 47,2 |  | 47.2 | [12 empty] | VV | 2 | 2 | True | 0 | ROZPOCET
| VV |  | "zdi na výtoku 100%" 2*7*1,5 |  | 21 | [12 empty] | VV | 2 | 2 | True | 0 | ROZPOCET
| VV |  | Součet |  | 68.2 | [12 empty] | VV | 2 | 4 | True | 1 | ROZPOCET
28 | K | 985232112 | Hloubkové spárování zdiva aktivovanou maltou spára hl do 80 mm dl do 12 m/m2 | m2 | 68.2 |  | 0 | CS ÚRS 2021 02 |  | základní |  | 0 | 0.078164 | 5.3308 | 0 | 0 | 4 | K | 2 |  |  |  | ROZPOCET | 0 | 0 | 0 | 0 | 0 | 1 | 0 | 4 | 1617264483
| P |  | Poznámka k položce:_x000D_ 80% zdivaPoznámka k položce:_x000D_ 80% zdiva | [14 empty] | P | 2
| VV |  | "Klenba" 10*3,1*0,8 |  | 24.8 | [12 empty] | VV | 2 | 2 | True | 0 | ROZPOCET
| VV |  | "opěry" 10*1*0,8 |  | 8 | [12 empty] | VV | 2 | 2 | True | 0 | ROZPOCET
| VV |  | "čela" 2*9*0,8 |  | 14.4 | [12 empty] | VV | 2 | 2 | True | 0 | ROZPOCET
| VV |  | "zdi na výtoku 100%" 2*7*1,5 |  | 21 | [12 empty] | VV | 2 | 2 | True | 0 | ROZPOCET
| VV |  | Součet |  | 68.2 | [12 empty] | VV | 2 | 4 | True | 1 | ROZPOCET
29 | K | 985311112 | Reprofilace stěn cementovými sanačními maltami tl 20 mm | m2 | 11.2 |  | 0 | CS ÚRS 2021 02 |  | základní |  | 0 | 0.03885 | 0.43512 | 0 | 0 | 4 | K | 2 |  |  |  | ROZPOCET | 0 | 0 | 0 | 0 | 0 | 1 | 0 | 4 | -187890366
| VV |  | "římsa vpravo" 8*(0,4+0,6+0,4) |  | 11.2 | [12 empty] | VV | 2 | 2 | True | 0 | ROZPOCET
| VV |  | Součet |  | 11.2 | [12 empty] | VV | 2 | 4 | True | 1 | ROZPOCET
30 | K | 985323111 | Spojovací můstek reprofilovaného betonu na cementové bázi tl 1 mm | m2 | 11.2 |  | 0 | CS ÚRS 2021 02 |  | základní |  | 0 | 0.00158 | 0.017696 | 0 | 0 | 4 | K | 2 |  |  |  | ROZPOCET | 0 | 0 | 0 | 0 | 0 | 1 | 0 | 4 | 1598582711
| D | 997 | Přesun sutě |  |  |  | 0 |  |  |  |  | 0 |  | 0 |  | 0 | 1 | D | 1 |  |  |  | ROZPOCET | [6 empty] | 0
31 | K | 997006512 | Vodorovné doprava suti s naložením a složením na skládku do 1 km | t | 4.423 |  | 0 | CS ÚRS 2021 02 |  | základní |  | 0 | 0 | 0 | 0 | 0 | 4 | K | 2 |  |  |  | ROZPOCET | 0 | 0 | 0 | 0 | 0 | 1 | 0 | 4 | -1538305399
32 | K | 997006519 | Příplatek k vodorovnému přemístění suti na skládku ZKD 1 km přes 1 km | t | 303.92 |  | 0 | CS ÚRS 2021 02 |  | základní |  | 0 | 0 | 0 | 0 | 0 | 4 | K | 2 |  |  |  | ROZPOCET | 0 | 0 | 0 | 0 | 0 | 1 | 0 | 4 | 129603911
| P |  | Poznámka k položce:_x000D_ 20km skládkaPoznámka k položce:_x000D_ 20km skládka | [14 empty] | P | 2
| VV |  | 15,196*20 'Přepočtené koeficientem množství |  | 303.92 | [12 empty] | VV | 2 | 2 | False | 1 | ROZPOCET
33 | K | 997013601 | Poplatek za uložení na skládce (skládkovné) stavebního odpadu betonového kód odpadu 17 01 01 | t | 15.196 |  | 0 | CS ÚRS 2021 02 |  | základní |  | 0 | 0 | 0 | 0 | 0 | 4 | K | 2 |  |  |  | ROZPOCET | 0 | 0 | 0 | 0 | 0 | 1 | 0 | 4 | 857695318
| VV |  | 15,196 |  | 15.196 | [12 empty] | VV | 2 | 2 | True | 1 | ROZPOCET
34 | K | 997013841 | Poplatek za uložení na skládce (skládkovné) odpadu po otryskávání kód odpadu 120 117 | t | 0.64 |  | 0 | CS ÚRS 2021 02 |  | základní |  | 0 | 0 | 0 | 0 | 0 | 4 | K | 2 |  |  |  | ROZPOCET | 0 | 0 | 0 | 0 | 0 | 1 | 0 | 4 | 414525064
| VV |  | 16*0,04 |  | 0.64 | [12 empty] | VV | 2 | 2 | True | 1 | ROZPOCET
35 | K | 997211111 | Svislá doprava suti na v 3,5 m | t | 4.423 |  | 0 | CS ÚRS 2021 02 |  | základní |  | 0 | 0 | 0 | 0 | 0 | 4 | K | 2 |  |  |  | ROZPOCET | 0 | 0 | 0 | 0 | 0 | 1 | 0 | 4 | -365879410
36 | K | 997211611 | Nakládání suti na dopravní prostředky pro vodorovnou dopravu | t | 4.423 |  | 0 | CS ÚRS 2021 02 |  | základní |  | 0 | 0 | 0 | 0 | 0 | 4 | K | 2 |  |  |  | ROZPOCET | 0 | 0 | 0 | 0 | 0 | 1 | 0 | 4 | -795873653
| D | 998 | Přesun hmot |  |  |  | 0 |  |  |  |  | 0 |  | 0 |  | 0 | 1 | D | 1 |  |  |  | ROZPOCET | [6 empty] | 0
37 | K | 998212111 | Přesun hmot pro mosty zděné, monolitické betonové nebo ocelové v do 20 m | t | 73.113 |  | 0 | CS ÚRS 2021 02 |  | základní |  | 0 | 0 | 0 | 0 | 0 | 4 | K | 2 |  |  |  | ROZPOCET | 0 | 0 | 0 | 0 | 0 | 1 | 0 | 4 | -509511901
38 | K | 998212191 | Příplatek k přesunu hmot pro mosty zděné nebo monolitické za zvětšený přesun do 1000 m | t | 73.113 |  | 0 | CS ÚRS 2021 02 |  | základní |  | 0 | 0 | 0 | 0 | 0 | 4 | K | 2 |  |  |  | ROZPOCET | 0 | 0 | 0 | 0 | 0 | 1 | 0 | 4 | 757631394

## 02.2 - SO 02 - Propustek ...
{79ec2c43-0668-4ca3-a290-89afda1826db}
2
| KRYCÍ LIST SOUPISU PRACÍ | [7 empty] | v --- níže se nacházejí doplnkové a pomocné údaje k sestavám --- v | [8 empty] | False
Zakázka:
Oprava mostních objektů na trati Vamberk - Rokytnice v Orl.h.
Objekt:
SO-02 - Propustek v km 0,853
Soupis:
02.2 - SO 02 - Propustek v km 0,853 - VRN
| KSO: |  |  |  |  | CC-CZ:
| Místo: |  |  |  |  | Datum: | 3. 8. 2021
| Zadavatel: |  |  |  |  | IČ: | 70994234
|  | Správa železnic s.o. |  |  |  | DIČ: | CZ70994234
| Uchazeč: |  |  |  |  | IČ: | Vyplň údaj
|  | Vyplň údaj |  |  |  | DIČ: | Vyplň údaj
| Projektant: |  |  |  |  | IČ:
DIČ:
| Zpracovatel: |  |  |  |  | IČ:
DIČ:
Poznámka:
| Cena bez DPH | [5 empty] | 0
|  |  | Základ daně |  |  | Sazba daně | Výše daně
| DPH | základní | 0 |  |  | 21% | 0
|  | snížená | 0 |  |  | 15% | 0
|  | zákl. přenesená | 0 |  |  | 21% | 0
|  | sníž. přenesená | 0 |  |  | 15% | 0
|  | nulová | 0 |  |  | 0% | 0
| Cena s DPH |  |  | v | CZK |  | 0
| Projektant |  |  | Zpracovatel
| Datum a podpis: |  | Razítko | Datum a podpis: |  |  | Razítko
| Objednavatel |  |  | Uchazeč
| Datum a podpis: |  | Razítko | Datum a podpis: |  |  | Razítko
REKAPITULACE ČLENĚNÍ SOUPISU PRACÍ
Zakázka:
Oprava mostních objektů na trati Vamberk - Rokytnice v Orl.h.
Objekt:
SO-02 - Propustek v km 0,853
Soupis:
02.2 - SO 02 - Propustek v km 0,853 - VRN
Místo: | [5 empty] | Datum: | 3. 8. 2021
Zadavatel: |  |  | Správa železnic s.o. |  |  | Projektant:
Uchazeč: |  |  | Vyplň údaj |  |  | Zpracovatel:
Kód dílu - Popis | [6 empty] | Cena celkem [CZK]
Náklady ze soupisu prací | [6 empty] | 0 | [11 empty] | -1
| VRN - Vedlejší rozpočtové náklady | [5 empty] | 0
| VRN4 - Inženýrská činnost | [5 empty] | 0
| VRN6 - Územní vlivy | [5 empty] | 0
| VRN3 - Zařízení staveniště | [5 empty] | 0
SOUPIS PRACÍ
Zakázka:
Oprava mostních objektů na trati Vamberk - Rokytnice v Orl.h.
Objekt:
SO-02 - Propustek v km 0,853
Soupis:
02.2 - SO 02 - Propustek v km 0,853 - VRN
Místo: | [5 empty] | Datum: | 3. 8. 2021
Zadavatel: |  |  | Správa železnic s.o. |  |  | Projektant:
Uchazeč: |  |  | Vyplň údaj |  |  | Zpracovatel:
PČ | Typ | Kód | Popis | MJ | Množství | J.cena [CZK] | Cena celkem [CZK] | Cenová soustava |  | DPH | J. Nh [h] | Nh celkem [h] | J. hmotnost [t] | Hmotnost celkem [t] | J. suť [t] | Suť Celkem [t]
Náklady soupisu celkem | [6 empty] | 0 |  |  |  |  | 0 |  | 0 |  | 0 |  | D | -1 | [10 empty] | 0
| D | VRN | Vedlejší rozpočtové náklady |  |  |  | 0 |  |  |  |  | 0 |  | 0 |  | 0 | 5 | D | 0 |  |  |  | ROZPOCET | [6 empty] | 0
| D | VRN4 | Inženýrská činnost |  |  |  | 0 |  |  |  |  | 0 |  | 0 |  | 0 | 5 | D | 1 |  |  |  | ROZPOCET | [6 empty] | 0
1 | K | 041903000 | Dozor jiné osoby - bezpečnostní hlídka | hod | 48 |  | 0 | CS ÚRS 2021 02 |  | základní |  | 0 | 0 | 0 | 0 | 0 | 1024 | K | 2 |  |  |  | ROZPOCET | 0 | 0 | 0 | 0 | 0 | 1 | 0 | 1024 | -448435244
| VV |  | "pro práce v provozované koleji" 2*8*3 |  | 48 | [12 empty] | VV | 2 | 2 | True | 1 | ROZPOCET
| D | VRN6 | Územní vlivy |  |  |  | 0 |  |  |  |  | 0 |  | 0 |  | 0 | 5 | D | 1 |  |  |  | ROZPOCET | [6 empty] | 0
2 | K | 060001000 | Územní vlivy | soubor | 1 |  | 0 | CS ÚRS 2021 02 |  | základní |  | 0 | 0 | 0 | 0 | 0 | 1024 | K | 2 |  |  |  | ROZPOCET | 0 | 0 | 0 | 0 | 0 | 1 | 0 | 1024 | -1227485528
3 | K | 062002000 | Ztížené dopravní podmínky | soubor | 1 |  | 0 | CS ÚRS 2021 02 |  | základní |  | 0 | 0 | 0 | 0 | 0 | 1024 | K | 2 |  |  |  | ROZPOCET | 0 | 0 | 0 | 0 | 0 | 1 | 0 | 1024 | 509742037
| D | VRN3 | Zařízení staveniště |  |  |  | 0 |  |  |  |  | 0 |  | 0 |  | 0 | 5 | D | 0 |  |  |  | ROZPOCET | [6 empty] | 0
4 | K | 030001000 | Zařízení staveniště | soubor | 1 |  | 0 | CS ÚRS 2021 02 |  | základní |  | 0 | 0 | 0 | 0 | 0 | 1024 | K | 1 |  |  |  | ROZPOCET | 0 | 0 | 0 | 0 | 0 | 1 | 0 | 1024 | -444416555
5 | K | 032403000 | Provizorní komunikace | soubor | 1 |  | 0 | CS ÚRS 2021 02 |  | základní |  | 0 | 0 | 0 | 0 | 0 | 1024 | K | 1 |  |  |  | ROZPOCET | 0 | 0 | 0 | 0 | 0 | 1 | 0 | 1024 | -1279261215
6 | K | 039002000 | Zrušení zařízení staveniště | soubor | 1 |  | 0 | CS ÚRS 2021 02 |  | základní |  | 0 | 0 | 0 | 0 | 0 | 1024 | K | 1 |  |  |  | ROZPOCET | 0 | 0 | 0 | 0 | 0 | 1 | 0 | 1024 | 627821272

## 3.1 - SO 03 - Most v km 6...
{65f4fdb7-0259-4b85-a2e7-e8d4d09cb218}
2
| KRYCÍ LIST SOUPISU PRACÍ | [7 empty] | v --- níže se nacházejí doplnkové a pomocné údaje k sestavám --- v | [8 empty] | False
Zakázka:
Oprava mostních objektů na trati Vamberk - Rokytnice v Orl.h.
Objekt:
SO-03 - Most v km 6,256
Soupis:
3.1 - SO 03 - Most v km 6,256 - Stavební část
| KSO: |  |  |  |  | CC-CZ:
| Místo: |  |  |  |  | Datum: | 3. 8. 2021
| Zadavatel: |  |  |  |  | IČ: | 70994234
|  | Správa železnic s.o. |  |  |  | DIČ: | CZ70994234
| Uchazeč: |  |  |  |  | IČ: | Vyplň údaj
|  | Vyplň údaj |  |  |  | DIČ: | Vyplň údaj
| Projektant: |  |  |  |  | IČ:
DIČ:
| Zpracovatel: |  |  |  |  | IČ:
DIČ:
Poznámka:
| Cena bez DPH | [5 empty] | 0
|  |  | Základ daně |  |  | Sazba daně | Výše daně
| DPH | základní | 0 |  |  | 21% | 0
|  | snížená | 0 |  |  | 15% | 0
|  | zákl. přenesená | 0 |  |  | 21% | 0
|  | sníž. přenesená | 0 |  |  | 15% | 0
|  | nulová | 0 |  |  | 0% | 0
| Cena s DPH |  |  | v | CZK |  | 0
| Projektant |  |  | Zpracovatel
| Datum a podpis: |  | Razítko | Datum a podpis: |  |  | Razítko
| Objednavatel |  |  | Uchazeč
| Datum a podpis: |  | Razítko | Datum a podpis: |  |  | Razítko
REKAPITULACE ČLENĚNÍ SOUPISU PRACÍ
Zakázka:
Oprava mostních objektů na trati Vamberk - Rokytnice v Orl.h.
Objekt:
SO-03 - Most v km 6,256
Soupis:
3.1 - SO 03 - Most v km 6,256 - Stavební část
Místo: | [5 empty] | Datum: | 3. 8. 2021
Zadavatel: |  |  | Správa železnic s.o. |  |  | Projektant:
Uchazeč: |  |  | Vyplň údaj |  |  | Zpracovatel:
Kód dílu - Popis | [6 empty] | Cena celkem [CZK]
Náklady ze soupisu prací | [6 empty] | 0 | [11 empty] | -1
| HSV - Práce a dodávky HSV | [5 empty] | 0
| 1 - Zemní práce | [5 empty] | 0
| 4 - Vodorovné konstrukce | [5 empty] | 0
| 6 - Úpravy povrchů, podlahy a osazování výplní | [5 empty] | 0
| 9 - Ostatní konstrukce a práce, bourání | [5 empty] | 0
| 99 - Přesuny hmot a sutí | [5 empty] | 0
| 997 - Přesun sutě | [5 empty] | 0
| 998 - Přesun hmot | [5 empty] | 0
| PSV - Práce a dodávky PSV | [5 empty] | 0
| 767 - Konstrukce zámečnické | [5 empty] | 0
SOUPIS PRACÍ
Zakázka:
Oprava mostních objektů na trati Vamberk - Rokytnice v Orl.h.
Objekt:
SO-03 - Most v km 6,256
Soupis:
3.1 - SO 03 - Most v km 6,256 - Stavební část
Místo: | [5 empty] | Datum: | 3. 8. 2021
Zadavatel: |  |  | Správa železnic s.o. |  |  | Projektant:
Uchazeč: |  |  | Vyplň údaj |  |  | Zpracovatel:
PČ | Typ | Kód | Popis | MJ | Množství | J.cena [CZK] | Cena celkem [CZK] | Cenová soustava |  | DPH | J. Nh [h] | Nh celkem [h] | J. hmotnost [t] | Hmotnost celkem [t] | J. suť [t] | Suť Celkem [t]
Náklady soupisu celkem | [6 empty] | 0 |  |  |  |  | 0 |  | 54.1097 |  | 77.14 |  | D | -1 | [10 empty] | 0
| D | HSV | Práce a dodávky HSV |  |  |  | 0 |  |  |  |  | 0 |  | 54.0896 |  | 75.508 | 1 | D | 0 |  |  |  | ROZPOCET | [6 empty] | 0
| D | 1 | Zemní práce |  |  |  | 0 |  |  |  |  | 0 |  | 0.018 |  | 0 | 1 | D | 1 |  |  |  | ROZPOCET | [6 empty] | 0
1 | K | 111251101 | Odstranění křovin a stromů průměru kmene do 100 mm i s kořeny sklonu terénu do 1:5 z celkové plochy do 100 m2 strojně | m2 | 600 |  | 0 | CS ÚRS 2021 02 |  | základní |  | 0 | 0 | 0 | 0 | 0 | 4 | K | 2 |  |  |  | ROZPOCET | 0 | 0 | 0 | 0 | 0 | 1 | 0 | 4 | 463663917
2 | K | 111209111 | Spálení proutí a klestu | m2 | 600 |  | 0 | CS ÚRS 2021 02 |  | základní |  | 0 | 3e-05 | 0.018 | 0 | 0 | 4 | K | 2 |  |  |  | ROZPOCET | 0 | 0 | 0 | 0 | 0 | 1 | 0 | 4 | 157703052
| D | 4 | Vodorovné konstrukce |  |  |  | 0 |  |  |  |  | 0 |  | 0.151 |  | 0 | 1 | D | 1 |  |  |  | ROZPOCET | [6 empty] | 0
3 | K | 421941411 | Demontáž a zpětná montáž podlah z plechu bez výztuh při revizi ocelových mostů | m2 | 20.4 |  | 0 | CS ÚRS 2021 02 |  | základní |  | 0 | 0 | 0 | 0 | 0 | 4 | K | 2 |  |  |  | ROZPOCET | 0 | 0 | 0 | 0 | 0 | 1 | 0 | 4 | 197818782
| VV |  | 17*1,2 |  | 20.4 | [12 empty] | VV | 2 | 2 | True | 1 | ROZPOCET
4 | K | 429172111 | Výroba ocelových prvků pro opravu mostů šroubovaných nebo svařovaných do 100 kg | kg | 216.8 |  | 0 | CS ÚRS 2021 02 |  | základní |  | 0 | 0 | 0 | 0 | 0 | 4 | K | 2 |  |  |  | ROZPOCET | 0 | 0 | 0 | 0 | 0 | 1 | 0 | 4 | 2144810746
| VV |  | ((20*1)*2)*5,42 "3.madl" |  | 216.8 | [12 empty] | VV | 2 | 2 | True | 0 | ROZPOCET
| VV |  | Součet |  | 216.8 | [12 empty] | VV | 2 | 4 | True | 1 | ROZPOCET
5 | K | 429172211 | Montáž ocelových prvků pro opravu mostů šroubovaných nebo svařovaných do 100 kg | kg | 150.8 |  | 0 | CS ÚRS 2021 02 |  | základní |  | 0 | 0 | 0 | 0 | 0 | 4 | K | 2 |  |  |  | ROZPOCET | 0 | 0 | 0 | 0 | 0 | 1 | 0 | 4 | 614562809
| VV |  | (20+20)*3,77 "3.madl" |  | 150.8 | [12 empty] | VV | 2 | 2 | True | 0 | ROZPOCET
| VV |  | Součet |  | 150.8 | [12 empty] | VV | 2 | 4 | True | 1 | ROZPOCET
6 | M | 13011064 | úhelník ocelový rovnostranný jakost 11 375 50x50x4mm | t | 0.151 |  | 0 | CS ÚRS 2021 02 |  | základní |  | 0 | 1 | 0.151 | 0 | 0 | 8 | M | 2 |  |  |  | ROZPOCET | 0 | 0 | 0 | 0 | 0 | 1 | 0 | 4 | -513515777
| VV |  | 150,8*0,001 |  | 0.151 | [12 empty] | VV | 2 | 2 | True | 1 | ROZPOCET
| D | 6 | Úpravy povrchů, podlahy a osazování výplní |  |  |  | 0 |  |  |  |  | 0 |  | 50.8784 |  | 54.51 | 1 | D | 1 |  |  |  | ROZPOCET | [6 empty] | 0
7 | K | 628613221 | Protikorozní ochrana OK mostu I. tř.- základní a podkladní epoxidový, vrchní PU nátěr bez metalizace | m2 | 395 |  | 0 | CS ÚRS 2021 02 |  | základní |  | 0 | 0.12881 | 50.8784 | 0.138 | 54.51 | 4 | K | 2 |  |  |  | ROZPOCET | 0 | 0 | 0 | 0 | 0 | 1 | 0 | 4 | -514316341
| D | 9 | Ostatní konstrukce a práce, bourání |  |  |  | 0 |  |  |  |  | 0 |  | 3.0422 |  | 20.998 | 1 | D | 1 |  |  |  | ROZPOCET | [6 empty] | 0
8 | K | 938131111 | Odstranění přebytečné zeminy (nánosů) u říms průčelního zdiva a křídel ručně | m3 | 10.8 |  | 0 | CS ÚRS 2021 02 |  | základní |  | 0 | 0 | 0 | 1.8 | 19.44 | 4 | K | 2 |  |  |  | ROZPOCET | 0 | 0 | 0 | 0 | 0 | 1 | 0 | 4 | -1165665031
| VV |  | (9*1*0,3)*4 "křídla" |  | 10.8 | [12 empty] | VV | 2 | 2 | True | 1 | ROZPOCET
9 | K | 938905311 | Údržba OK mostů - očistění, nátěr, namazání ložisek | kus | 4 |  | 0 | CS ÚRS 2021 02 |  | základní |  | 0 | 6e-05 | 0.00024 | 0 | 0 | 4 | K | 2 |  |  |  | ROZPOCET | 0 | 0 | 0 | 0 | 0 | 1 | 0 | 4 | 1433725752
10 | K | 938905312 | Údržba OK mostů - vysekání obetonávky ložisek a zalití ložiskových desek | kus | 4 |  | 0 | CS ÚRS 2021 02 |  | základní |  | 0 | 0.36966 | 1.4786 | 0 | 0 | 4 | K | 2 |  |  |  | ROZPOCET | 0 | 0 | 0 | 0 | 0 | 1 | 0 | 4 | -585146139
11 | K | 944311112 | Montáž záchytného ohrazení trubkového/dílcového na vnějších stranách objektů hl pádu do 6 m | m | 68 |  | 0 | CS ÚRS 2021 02 |  | základní |  | 0 | 0 | 0 | 0 | 0 | 4 | K | 2 |  |  |  | ROZPOCET | 0 | 0 | 0 | 0 | 0 | 1 | 0 | 4 | -403789801
| VV |  | 4*17 |  | 68 | [12 empty] | VV | 2 | 2 | True | 1 | ROZPOCET
12 | K | 944311211 | Příplatek k záchytnému ohrazení na vnějších stranách objektů za první a ZKD den použití | m | 2720 |  | 0 | CS ÚRS 2021 02 |  | základní |  | 0 | 0 | 0 | 0 | 0 | 4 | K | 2 |  |  |  | ROZPOCET | 0 | 0 | 0 | 0 | 0 | 1 | 0 | 4 | -2034435131
| VV |  | 68*40 |  | 2720 | [12 empty] | VV | 2 | 2 | True | 1 | ROZPOCET
13 | K | 944611111 | Montáž ochranné plachty z textilie z umělých vláken | m2 | 340 |  | 0 | CS ÚRS 2021 02 |  | základní |  | 0 | 0 | 0 | 0 | 0 | 4 | K | 2 |  |  |  | ROZPOCET | 0 | 0 | 0 | 0 | 0 | 1 | 0 | 4 | -1055152424
| VV |  | 17*20 |  | 340 | [12 empty] | VV | 2 | 2 | True | 1 | ROZPOCET
14 | K | 944611211 | Příplatek k ochranné plachtě za první a ZKD den použití | m2 | 13600 |  | 0 | CS ÚRS 2021 02 |  | základní |  | 0 | 0 | 0 | 0 | 0 | 4 | K | 2 |  |  |  | ROZPOCET | 0 | 0 | 0 | 0 | 0 | 1 | 0 | 4 | 913824993
| VV |  | 340*40 |  | 13600 | [12 empty] | VV | 2 | 2 | True | 1 | ROZPOCET
15 | K | 946211122 | Montáž lešení zavěšeného trubkového na potrubních mostech zatížení tř. 2 do 100 kg/m2 v do 20 m | m2 | 207.4 |  | 0 | CS ÚRS 2021 02 |  | základní |  | 0 | 0 | 0 | 0 | 0 | 4 | K | 2 |  |  |  | ROZPOCET | 0 | 0 | 0 | 0 | 0 | 1 | 0 | 4 | 1574581195
| VV |  | 17*(2,4+1,2+5+1,2+2,4) |  | 207.4 | [12 empty] | VV | 2 | 2 | True | 1 | ROZPOCET
16 | K | 946211221 | Příplatek k lešení zavěšenému trubkovému na mostech 100 kg/m2 v 10 m za první a ZKD den použití | m2 | 8296 |  | 0 | CS ÚRS 2021 02 |  | základní |  | 0 | 0 | 0 | 0 | 0 | 4 | K | 2 |  |  |  | ROZPOCET | 0 | 0 | 0 | 0 | 0 | 1 | 0 | 4 | 315700287
| VV |  | 207,4*40 |  | 8296 | [12 empty] | VV | 2 | 2 | True | 1 | ROZPOCET
17 | K | 946211822 | Demontáž lešení zavěšeného trubkového na potrubních mostech zatížení tř. 2 do 100 kg/m2 v do 20 m | m2 | 207.4 |  | 0 | CS ÚRS 2021 02 |  | základní |  | 0 | 0 | 0 | 0 | 0 | 4 | K | 2 |  |  |  | ROZPOCET | 0 | 0 | 0 | 0 | 0 | 1 | 0 | 4 | -1575115730
18 | K | 985142212 | Vysekání spojovací hmoty ze spár zdiva hl přes 40 mm dl do 12 m/m2 | m2 | 20 |  | 0 | CS ÚRS 2021 02 |  | základní |  | 0 | 0 | 0 | 0.0779 | 1.558 | 4 | K | 2 |  |  |  | ROZPOCET | 0 | 0 | 0 | 0 | 0 | 1 | 0 | 4 | -2136499059
19 | K | 985232112 | Hloubkové spárování zdiva aktivovanou maltou spára hl do 80 mm dl do 12 m/m2 | m2 | 20 |  | 0 | CS ÚRS 2021 02 |  | základní |  | 0 | 0.078164 | 1.5633 | 0 | 0 | 4 | K | 2 |  |  |  | ROZPOCET | 0 | 0 | 0 | 0 | 0 | 1 | 0 | 4 | -712398547
| VV |  | (5*2)*2 "závěrné zdi" |  | 20 | [12 empty] | VV | 2 | 2 | True | 0 | ROZPOCET
| VV |  | Součet |  | 20 | [12 empty] | VV | 2 | 4 | True | 1 | ROZPOCET
| D | 99 | Přesuny hmot a sutí |  |  |  | 0 |  |  |  |  | 0 |  | 0 |  | 0 | 1 | D | 2 |  |  |  | ROZPOCET | [6 empty] | 0
20 | K | 997211521 | Vodorovná doprava vybouraných hmot po suchu na vzdálenost do 1 km | t | 52.44 |  | 0 | CS ÚRS 2021 02 |  | základní |  | 0 | 0 | 0 | 0 | 0 | 4 | K | 3 |  |  |  | ROZPOCET | 0 | 0 | 0 | 0 | 0 | 1 | 0 | 4 | 1975928504
| VV |  | 52,440 |  | 52.44 | [12 empty] | VV | 3 | 2 | True | 1 | ROZPOCET
21 | K | 997211529 | Příplatek ZKD 1 km u vodorovné dopravy vybouraných hmot | t | 1048.8 |  | 0 | CS ÚRS 2021 02 |  | základní |  | 0 | 0 | 0 | 0 | 0 | 4 | K | 3 |  |  |  | ROZPOCET | 0 | 0 | 0 | 0 | 0 | 1 | 0 | 4 | 1092707098
| VV |  | 52,440*20 |  | 1048.8 | [12 empty] | VV | 3 | 2 | True | 1 | ROZPOCET
22 | K | 997211611 | Nakládání suti na dopravní prostředky pro vodorovnou dopravu | t | 52.44 |  | 0 | CS ÚRS 2021 02 |  | základní |  | 0 | 0 | 0 | 0 | 0 | 4 | K | 3 |  |  |  | ROZPOCET | 0 | 0 | 0 | 0 | 0 | 1 | 0 | 4 | 837970289
| VV |  | 52,440 |  | 52.44 | [12 empty] | VV | 3 | 2 | True | 1 | ROZPOCET
| D | 997 | Přesun sutě |  |  |  | 0 |  |  |  |  | 0 |  | 0 |  | 0 | 1 | D | 1 |  |  |  | ROZPOCET | [6 empty] | 0
23 | K | 997013212 | Vnitrostaveništní doprava suti a vybouraných hmot pro objekty v do 9 m ručně | t | 77.14 |  | 0 | CS ÚRS 2021 02 |  | základní |  | 0 | 0 | 0 | 0 | 0 | 4 | K | 2 |  |  |  | ROZPOCET | 0 | 0 | 0 | 0 | 0 | 1 | 0 | 4 | 621065672
24 | K | 997013841 | Poplatek za uložení na skládce (skládkovné) odpadu po otryskávání bez obsahu nebezpečných látek kód odpadu 12 01 17 | t | 52.44 |  | 0 | CS ÚRS 2021 02 |  | základní |  | 0 | 0 | 0 | 0 | 0 | 4 | K | 2 |  |  |  | ROZPOCET | 0 | 0 | 0 | 0 | 0 | 1 | 0 | 4 | -1161054200
| D | 998 | Přesun hmot |  |  |  | 0 |  |  |  |  | 0 |  | 0 |  | 0 | 1 | D | 1 |  |  |  | ROZPOCET | [6 empty] | 0
25 | K | 998212111 | Přesun hmot pro mosty zděné, monolitické betonové nebo ocelové v do 20 m | t | 54.09 |  | 0 | CS ÚRS 2021 02 |  | základní |  | 0 | 0 | 0 | 0 | 0 | 4 | K | 2 |  |  |  | ROZPOCET | 0 | 0 | 0 | 0 | 0 | 1 | 0 | 4 | 1294307515
26 | K | 998212191 | Příplatek k přesunu hmot pro mosty zděné nebo monolitické za zvětšený přesun do 1000 m | t | 54.09 |  | 0 | CS ÚRS 2021 02 |  | základní |  | 0 | 0 | 0 | 0 | 0 | 4 | K | 2 |  |  |  | ROZPOCET | 0 | 0 | 0 | 0 | 0 | 1 | 0 | 4 | -11625685
| D | PSV | Práce a dodávky PSV |  |  |  | 0 |  |  |  |  | 0 |  | 0.020123 |  | 1.632 | 2 | D | 0 |  |  |  | ROZPOCET | [6 empty] | 0
| D | 767 | Konstrukce zámečnické |  |  |  | 0 |  |  |  |  | 0 |  | 0.020123 |  | 1.632 | 2 | D | 1 |  |  |  | ROZPOCET | [6 empty] | 0
27 | K | 767591002 | Montáž podlah nebo podest z kompozitních pochůzných litých roštů o hmotnosti do 30 kg/m2 | m2 | 40.8 |  | 0 | CS ÚRS 2021 02 |  | základní |  | 0 | 0.0004932 | 0.020123 | 0 | 0 | 16 | K | 2 |  |  |  | ROZPOCET | 0 | 0 | 0 | 0 | 0 | 1 | 0 | 16 | -421785597
| P |  | Poznámka k položce:_x000D_ Stávající podlahy | [14 empty] | P | 2
28 | K | 767591801 | Demontáž podlah nebo podest z kompozitních pochůzných roštů | m2 | 40.8 |  | 0 | CS ÚRS 2021 02 |  | základní |  | 0 | 0 | 0 | 0.04 | 1.632 | 16 | K | 2 |  |  |  | ROZPOCET | 0 | 0 | 0 | 0 | 0 | 1 | 0 | 16 | 999871024
| P |  | Poznámka k položce:_x000D_ Stávající podlahy | [14 empty] | P | 2
| VV |  | 17*(1,2+1,2) |  | 40.8 | [12 empty] | VV | 2 | 2 | True | 1 | ROZPOCET

## 3.2 - SO 03 - Most v km 6...
{6a6bb344-9d21-40bb-a0fd-63e403a48200}
2
| KRYCÍ LIST SOUPISU PRACÍ | [7 empty] | v --- níže se nacházejí doplnkové a pomocné údaje k sestavám --- v | [8 empty] | False
Zakázka:
Oprava mostních objektů na trati Vamberk - Rokytnice v Orl.h.
Objekt:
SO-03 - Most v km 6,256
Soupis:
3.2 - SO 03 - Most v km 6,256 - VRN
| KSO: |  |  |  |  | CC-CZ:
| Místo: |  |  |  |  | Datum: | 3. 8. 2021
| Zadavatel: |  |  |  |  | IČ: | 70994234
|  | Správa železnic s.o. |  |  |  | DIČ: | CZ70994234
| Uchazeč: |  |  |  |  | IČ: | Vyplň údaj
|  | Vyplň údaj |  |  |  | DIČ: | Vyplň údaj
| Projektant: |  |  |  |  | IČ:
DIČ:
| Zpracovatel: |  |  |  |  | IČ:
DIČ:
Poznámka:
| Cena bez DPH | [5 empty] | 0
|  |  | Základ daně |  |  | Sazba daně | Výše daně
| DPH | základní | 0 |  |  | 21% | 0
|  | snížená | 0 |  |  | 15% | 0
|  | zákl. přenesená | 0 |  |  | 21% | 0
|  | sníž. přenesená | 0 |  |  | 15% | 0
|  | nulová | 0 |  |  | 0% | 0
| Cena s DPH |  |  | v | CZK |  | 0
| Projektant |  |  | Zpracovatel
| Datum a podpis: |  | Razítko | Datum a podpis: |  |  | Razítko
| Objednavatel |  |  | Uchazeč
| Datum a podpis: |  | Razítko | Datum a podpis: |  |  | Razítko
REKAPITULACE ČLENĚNÍ SOUPISU PRACÍ
Zakázka:
Oprava mostních objektů na trati Vamberk - Rokytnice v Orl.h.
Objekt:
SO-03 - Most v km 6,256
Soupis:
3.2 - SO 03 - Most v km 6,256 - VRN
Místo: | [5 empty] | Datum: | 3. 8. 2021
Zadavatel: |  |  | Správa železnic s.o. |  |  | Projektant:
Uchazeč: |  |  | Vyplň údaj |  |  | Zpracovatel:
Kód dílu - Popis | [6 empty] | Cena celkem [CZK]
Náklady ze soupisu prací | [6 empty] | 0 | [11 empty] | -1
| VRN - Vedlejší rozpočtové náklady | [5 empty] | 0
| VRN6 - Územní vlivy | [5 empty] | 0
| VRN7 - Provozní vlivy | [5 empty] | 0
| VRN3 - Zařízení staveniště | [5 empty] | 0
SOUPIS PRACÍ
Zakázka:
Oprava mostních objektů na trati Vamberk - Rokytnice v Orl.h.
Objekt:
SO-03 - Most v km 6,256
Soupis:
3.2 - SO 03 - Most v km 6,256 - VRN
Místo: | [5 empty] | Datum: | 3. 8. 2021
Zadavatel: |  |  | Správa železnic s.o. |  |  | Projektant:
Uchazeč: |  |  | Vyplň údaj |  |  | Zpracovatel:
PČ | Typ | Kód | Popis | MJ | Množství | J.cena [CZK] | Cena celkem [CZK] | Cenová soustava |  | DPH | J. Nh [h] | Nh celkem [h] | J. hmotnost [t] | Hmotnost celkem [t] | J. suť [t] | Suť Celkem [t]
Náklady soupisu celkem | [6 empty] | 0 |  |  |  |  | 0 |  | 0 |  | 0 |  | D | -1 | [7 empty] | 0
| D | VRN | Vedlejší rozpočtové náklady |  |  |  | 0 |  |  |  |  | 0 |  | 0 |  | 0 | 5 | D | 0 | ROZPOCET | [6 empty] | 0
| D | VRN6 | Územní vlivy |  |  |  | 0 |  |  |  |  | 0 |  | 0 |  | 0 | 5 | D | 1 | ROZPOCET | [6 empty] | 0
1 | K | 060001000 | Územní vlivy | soubor | 1 |  | 0 | CS ÚRS 2021 02 |  | základní |  | 0 | 0 | 0 | 0 | 0 | 1024 | K | 2 | ROZPOCET | 0 | 0 | 0 | 0 | 0 | 1 | 0 | 1024 | -1364003876
2 | K | 062002000 | Ztížené dopravní podmínky | soubor | 1 |  | 0 | CS ÚRS 2021 02 |  | základní |  | 0 | 0 | 0 | 0 | 0 | 1024 | K | 2 | ROZPOCET | 0 | 0 | 0 | 0 | 0 | 1 | 0 | 1024 | -1458752527
| D | VRN7 | Provozní vlivy |  |  |  | 0 |  |  |  |  | 0 |  | 0 |  | 0 | 5 | D | 1 | ROZPOCET | [6 empty] | 0
3 | K | 070001000 | Provozní vlivy | soubor | 1 |  | 0 | CS ÚRS 2021 02 |  | základní |  | 0 | 0 | 0 | 0 | 0 | 1024 | K | 2 | ROZPOCET | 0 | 0 | 0 | 0 | 0 | 1 | 0 | 1024 | -92888953
4 | K | 071002000 | Provoz investora, třetích osob | soubor | 1 |  | 0 | CS ÚRS 2021 02 |  | základní |  | 0 | 0 | 0 | 0 | 0 | 1024 | K | 2 | ROZPOCET | 0 | 0 | 0 | 0 | 0 | 1 | 0 | 1024 | 640278832
| D | VRN3 | Zařízení staveniště |  |  |  | 0 |  |  |  |  | 0 |  | 0 |  | 0 | 5 | D | 0 | ROZPOCET | [6 empty] | 0
5 | K | 030001000 | Zařízení staveniště | soubor | 1 |  | 0 | CS ÚRS 2021 02 |  | základní |  | 0 | 0 | 0 | 0 | 0 | 1024 | K | 1 | ROZPOCET | 0 | 0 | 0 | 0 | 0 | 1 | 0 | 1024 | -405634053
6 | K | 032403000 | Provizorní komunikace | soubor | 1 |  | 0 | CS ÚRS 2021 02 |  | základní |  | 0 | 0 | 0 | 0 | 0 | 1024 | K | 1 | ROZPOCET | 0 | 0 | 0 | 0 | 0 | 1 | 0 | 1024 | 858660658
7 | K | 039002000 | Zrušení zařízení staveniště | soubor | 1 |  | 0 | CS ÚRS 2021 02 |  | základní |  | 0 | 0 | 0 | 0 | 0 | 1024 | K | 1 | ROZPOCET | 0 | 0 | 0 | 0 | 0 | 1 | 0 | 1024 | -815033772

## 4.1 - SO 04 - Tunel v km ...
{864f60b5-d88f-4f27-b97c-83e7f08d920c}
2
| KRYCÍ LIST SOUPISU PRACÍ | [7 empty] | v --- níže se nacházejí doplnkové a pomocné údaje k sestavám --- v | [8 empty] | False
Zakázka:
Oprava mostních objektů na trati Vamberk - Rokytnice v Orl.h.
Objekt:
SO-04 - Tunel v km 7,154
Soupis:
4.1 - SO 04 - Tunel v km 7,154 - Stavební část
| KSO: |  |  |  |  | CC-CZ:
| Místo: |  | Rybenský tunel |  |  | Datum: | 3. 8. 2021
| Zadavatel: |  |  |  |  | IČ: | 70994234
|  | Správa železnic s.o. |  |  |  | DIČ: | CZ70994234
| Uchazeč: |  |  |  |  | IČ: | Vyplň údaj
|  | Vyplň údaj |  |  |  | DIČ: | Vyplň údaj
| Projektant: |  |  |  |  | IČ:
DIČ:
| Zpracovatel: |  |  |  |  | IČ:
DIČ:
Poznámka:
| Cena bez DPH | [5 empty] | 0
|  |  | Základ daně |  |  | Sazba daně | Výše daně
| DPH | základní | 0 |  |  | 21% | 0
|  | snížená | 0 |  |  | 15% | 0
|  | zákl. přenesená | 0 |  |  | 21% | 0
|  | sníž. přenesená | 0 |  |  | 15% | 0
|  | nulová | 0 |  |  | 0% | 0
| Cena s DPH |  |  | v | CZK |  | 0
| Projektant |  |  | Zpracovatel
| Datum a podpis: |  | Razítko | Datum a podpis: |  |  | Razítko
| Objednavatel |  |  | Uchazeč
| Datum a podpis: |  | Razítko | Datum a podpis: |  |  | Razítko
REKAPITULACE ČLENĚNÍ SOUPISU PRACÍ
Zakázka:
Oprava mostních objektů na trati Vamberk - Rokytnice v Orl.h.
Objekt:
SO-04 - Tunel v km 7,154
Soupis:
4.1 - SO 04 - Tunel v km 7,154 - Stavební část
Místo: |  |  | Rybenský tunel |  |  | Datum: | 3. 8. 2021
Zadavatel: |  |  | Správa železnic s.o. |  |  | Projektant:
Uchazeč: |  |  | Vyplň údaj |  |  | Zpracovatel:
Kód dílu - Popis | [6 empty] | Cena celkem [CZK]
Náklady ze soupisu prací | [6 empty] | 0 | [11 empty] | -1
| HSV - Práce a dodávky HSV | [5 empty] | 0
| 1 - Zemní práce | [5 empty] | 0
| 2 - Zakládání | [5 empty] | 0
| 9 - Ostatní konstrukce a práce, bourání | [5 empty] | 0
| 997 - Přesun sutě | [5 empty] | 0
| 998 - Přesun hmot | [5 empty] | 0
| 99 - Přesuny hmot a sutí | [5 empty] | 0
| PSV - Práce a dodávky PSV | [5 empty] | 0
| 783 - Dokončovací práce - nátěry | [5 empty] | 0
SOUPIS PRACÍ
Zakázka:
Oprava mostních objektů na trati Vamberk - Rokytnice v Orl.h.
Objekt:
SO-04 - Tunel v km 7,154
Soupis:
4.1 - SO 04 - Tunel v km 7,154 - Stavební část
Místo: |  |  | Rybenský tunel |  |  | Datum: | 3. 8. 2021
Zadavatel: |  |  | Správa železnic s.o. |  |  | Projektant:
Uchazeč: |  |  | Vyplň údaj |  |  | Zpracovatel:
PČ | Typ | Kód | Popis | MJ | Množství | J.cena [CZK] | Cena celkem [CZK] | Cenová soustava |  | DPH | J. Nh [h] | Nh celkem [h] | J. hmotnost [t] | Hmotnost celkem [t] | J. suť [t] | Suť Celkem [t]
Náklady soupisu celkem | [6 empty] | 0 |  |  |  |  | 0 |  | 106.2717 |  | 103.7219 |  | D | -1 | [10 empty] | 0
| D | HSV | Práce a dodávky HSV |  |  |  | 0 |  |  |  |  | 0 |  | 106.2668 |  | 103.7219 | 1 | D | 0 |  |  |  | ROZPOCET | [6 empty] | 0
| D | 1 | Zemní práce |  |  |  | 0 |  |  |  |  | 0 |  | 0 |  | 0 | 1 | D | 1 |  |  |  | ROZPOCET | [6 empty] | 0
1 | K | 111211104 | Odstranění křovin a stromů průměru kmene do 100 mm i s kořeny při LTM jednotlivé plochy do 30 m2 ručně | m2 | 1070 |  | 0 | CS ÚRS 2021 02 |  | základní |  | 0 | 0 | 0 | 0 | 0 | 4 | K | 2 |  |  |  | ROZPOCET | 0 | 0 | 0 | 0 | 0 | 1 | 0 | 4 | 1172090940
2 | K | 460031212 | Štěpkování keřového porostu hustého při elektromontážích s odvozem | m2 | 1070 |  | 0 | CS ÚRS 2021 02 |  | základní |  | 0 | 0 | 0 | 0 | 0 | 64 | K | 2 |  |  |  | ROZPOCET | 0 | 0 | 0 | 0 | 0 | 1 | 0 | 64 | 1133557805
| D | 2 | Zakládání |  |  |  | 0 |  |  |  |  | 0 |  | 3.7642 |  | 0.528 | 1 | D | 1 |  |  |  | ROZPOCET | [6 empty] | 0
3 | K | 212153121 | Odvod tunelu rohovými svodnicemi z polystyrénu v opěře hornina suchá | m | 48 |  | 0 | CS ÚRS 2021 02 |  | základní |  | 0 | 0.025042 | 1.202 | 0 | 0 | 4 | K | 2 |  |  |  | ROZPOCET | 0 | 0 | 0 | 0 | 0 | 1 | 0 | 4 | 1887228219
| VV |  | 4*12 |  | 48 | [12 empty] | VV | 2 | 2 | True | 1 | ROZPOCET
4 | K | 974029142 | Vysekání rýh ve zdivu kamenném hl do 70 mm š do 70 mm | m | 48 |  | 0 | CS ÚRS 2021 02 |  | základní |  | 0 | 0 | 0 | 0.011 | 0.528 | 4 | K | 2 |  |  |  | ROZPOCET | 0 | 0 | 0 | 0 | 0 | 1 | 0 | 4 | 289749421
5 | K | 977211131 | Řezání stěnovou pilou kcí z kamene hl do 200 mm | m | 48 |  | 0 | CS ÚRS 2021 02 |  | základní |  | 0 | 8.6e-05 | 0.004128 | 0 | 0 | 4 | K | 2 |  |  |  | ROZPOCET | 0 | 0 | 0 | 0 | 0 | 1 | 0 | 4 | -1247861178
| P |  | Poznámka k položce:_x000D_ 2 řezy na bm o hloubce 80mmPoznámka k položce:_x000D_ 2 řezy na bm o hloubce 80mmPoznámka k položce:_x000D_ 2 řezy na bm o hloubce 80mmPoznámka k položce:_x000D_ 2 řezy na bm o hloubce 80mmPoznámka k položce:_x000D_ 2 řezy na bm o hloubce 80mmPoznámka k položce:_x000D_ 2 řezy na bm o hloubce 80mmPoznámka k položce:_x000D_ 2 řezy na bm o hloubce 80mmPoznámka k položce:_x000D_ 2 řezy na bm o hloubce 80mm | [14 empty] | P | 2
6 | K | 977211191 | Příplatek k řezání stěnovou pilou za práci ve stísněném prostoru | m | 48 |  | 0 | CS ÚRS 2021 02 |  | základní |  | 0 | 0 | 0 | 0 | 0 | 4 | K | 2 |  |  |  | ROZPOCET | 0 | 0 | 0 | 0 | 0 | 1 | 0 | 4 | 311906827
7 | K | 222113121 | Vrty pro injektování za rubem obezdívky z kamene | kus | 563 |  | 0 | CS ÚRS 2021 02 |  | základní |  | 0 | 0.00027875 | 0.15694 | 0 | 0 | 4 | K | 2 |  |  |  | ROZPOCET | 0 | 0 | 0 | 0 | 0 | 1 | 0 | 4 | -1993043269
| P |  | Poznámka k položce:_x000D_ hloubka vrtu 400-600mmPoznámka k položce:_x000D_ hloubka vrtu 400-600mmPoznámka k položce:_x000D_ hloubka vrtu 400-600mmPoznámka k položce:_x000D_ hloubka vrtu 400-600mmPoznámka k položce:_x000D_ hloubka vrtu 400-600mmPoznámka k položce:_x000D_ hloubka vrtu 400-600mmPoznámka k položce:_x000D_ hloubka vrtu 400-600mmPoznámka k položce:_x000D_ hloubka vrtu 400-600mm | [14 empty] | P | 2
8 | K | 281901112 | Injektování do 0,6 MPa horniny nebo dutin za rubem obezdívky štol jeden vrt | hod | 247.5 |  | 0 | CS ÚRS 2021 02 |  | základní |  | 0 | 0.00015592 | 0.038591 | 0 | 0 | 4 | K | 2 |  |  |  | ROZPOCET | 0 | 0 | 0 | 0 | 0 | 1 | 0 | 4 | -319692486
| VV |  | ((5*37,5)*4)*0,33 |  | 247.5 | [12 empty] | VV | 2 | 2 | True | 1 | ROZPOCET
9 | M | 24551760 | hmota injektážní PUR 2-složková | litr | 2250 |  | 0 | CS ÚRS 2021 02 |  | základní |  | 0 | 0.00102 | 2.295 | 0 | 0 | 8 | M | 2 |  |  |  | ROZPOCET | 0 | 0 | 0 | 0 | 0 | 1 | 0 | 4 | 365724563
| VV |  | (37,5*5*0,012)*1000 |  | 2250 | [12 empty] | VV | 2 | 2 | True | 1 | ROZPOCET
10 | M | 28342113 | pakr do sběrné krabice k IH 12/6 | kus | 563 |  | 0 | CS ÚRS 2021 02 |  | základní |  | 0 | 0 | 0 | 0 | 0 | 8 | M | 2 |  |  |  | ROZPOCET | 0 | 0 | 0 | 0 | 0 | 1 | 0 | 4 | 1966586972
| VV |  | 563 |  | 563 | [12 empty] | VV | 2 | 2 | True | 1 | ROZPOCET
11 | M | 28342110 | injektážní hadička IH 12/6 | m | 563 |  | 0 | CS ÚRS 2021 02 |  | základní |  | 0 | 0.00012 | 0.06756 | 0 | 0 | 8 | M | 2 |  |  |  | ROZPOCET | 0 | 0 | 0 | 0 | 0 | 1 | 0 | 4 | 49163133
| VV |  | 563 |  | 563 | [12 empty] | VV | 2 | 2 | True | 1 | ROZPOCET
| D | 9 | Ostatní konstrukce a práce, bourání |  |  |  | 0 |  |  |  |  | 0 |  | 102.5026 |  | 103.1939 | 1 | D | 1 |  |  |  | ROZPOCET | [6 empty] | 0
12 | K | 919726123 | Geotextilie pro ochranu, separaci a filtraci netkaná měrná hmotnost do 500 g/m2 | m2 | 570 |  | 0 | CS ÚRS 2021 02 |  | základní |  | 0 | 0.0006875 | 0.39187 | 0 | 0 | 4 | K | 2 |  |  |  | ROZPOCET | 0 | 0 | 0 | 0 | 0 | 1 | 0 | 4 | 445784677
| P |  | Poznámka k položce:_x000D_ Ochrana štěrkového ložePoznámka k položce:_x000D_ Ochrana štěrkového ložePoznámka k položce:_x000D_ Ochrana štěrkového ložePoznámka k položce:_x000D_ Ochrana štěrkového ložePoznámka k položce:_x000D_ Ochrana štěrkového ložePoznámka k položce:_x000D_ Ochrana štěrkového ložePoznámka k položce:_x000D_ Ochrana štěrkového lože | [14 empty] | P | 2
| VV |  | 75*6 "textilie pod tryskání v tunelu" |  | 450 | [12 empty] | VV | 2 | 2 | True | 0 | ROZPOCET
| VV |  | (10*3)*4 "textilie pod tryskání křídla" |  | 120 | [12 empty] | VV | 2 | 2 | True | 0 | ROZPOCET
| VV |  | Součet |  | 570 | [12 empty] | VV | 2 | 4 | True | 1 | ROZPOCET
13 | K | 938131111 | Odstranění přebytečné zeminy (nánosů) u říms průčelního zdiva a křídel ručně | m3 | 6.3 |  | 0 | CS ÚRS 2021 02 |  | základní |  | 0 | 0 | 0 | 1.8 | 11.34 | 4 | K | 2 |  |  |  | ROZPOCET | 0 | 0 | 0 | 0 | 0 | 1 | 0 | 4 | -1542432379
| VV |  | (10*0,5*0,2)*4 "křídla" |  | 4 | [12 empty] | VV | 2 | 2 | True | 0 | ROZPOCET
| VV |  | (10*0,5*0,2)*2 "římsy" |  | 2 | [12 empty] | VV | 2 | 2 | True | 0 | ROZPOCET
| VV |  | 1*1*0,3 "vyčištění bezpečnostního výklenku" |  | 0.3 | [12 empty] | VV | 2 | 2 | True | 0 | ROZPOCET
| VV |  | Součet |  | 6.3 | [12 empty] | VV | 2 | 4 | True | 1 | ROZPOCET
14 | K | 938902202 | Čištění příkopů ručně š dna do 400 mm objem nánosu do 0,30 m3/m | m | 26 |  | 0 | CS ÚRS 2021 02 |  | základní |  | 0 | 0 | 0 | 0.172 | 4.472 | 4 | K | 2 |  |  |  | ROZPOCET | 0 | 0 | 0 | 0 | 0 | 1 | 0 | 4 | 439318496
| VV |  | 6 "portal 2, odtokový žlab" |  | 6 | [12 empty] | VV | 2 | 2 | True | 0 | ROZPOCET
| VV |  | 8 "žlab za křídlem portal 2" |  | 8 | [12 empty] | VV | 2 | 2 | True | 0 | ROZPOCET
| VV |  | 12 "portal 1, odtokové žlaby" |  | 12 | [12 empty] | VV | 2 | 2 | True | 0 | ROZPOCET
| VV |  | Součet |  | 26 | [12 empty] | VV | 2 | 4 | True | 1 | ROZPOCET
15 | K | 938906251 | Očištění a omytí bezpečnostních nátěrů | m | 75 |  | 0 | CS ÚRS 2021 02 |  | základní |  | 0 | 0 | 0 | 0 | 0 | 4 | K | 2 |  |  |  | ROZPOCET | 0 | 0 | 0 | 0 | 0 | 1 | 0 | 4 | 1302412285
| VV |  | 75"odstranění původního nátěru" |  | 75 | [12 empty] | VV | 2 | 2 | True | 1 | ROZPOCET
16 | K | 941121111 | Montáž lešení řadového trubkového těžkého s podlahami zatížení do 300 kg/m2 š do 1,5 m v do 10 m | m2 | 301.12 |  | 0 | CS ÚRS 2021 02 |  | základní |  | 0 | 0 | 0 | 0 | 0 | 4 | K | 2 |  |  |  | ROZPOCET | 0 | 0 | 0 | 0 | 0 | 1 | 0 | 4 | 173012794
| VV |  | ((9,8*7,2)/2)*4 "křídla" |  | 141.12 | [12 empty] | VV | 2 | 2 | True | 0 | ROZPOCET
| VV |  | 8*10*2 "čela" |  | 160 | [12 empty] | VV | 2 | 2 | True | 0 | ROZPOCET
| VV |  | Součet |  | 301.12 | [12 empty] | VV | 2 | 4 | True | 1 | ROZPOCET
17 | K | 941121211 | Příplatek k lešení řadovému trubkovému těžkému s podlahami š 1,5 m v 10 m za první a ZKD den použití | m2 | 9033.6 |  | 0 | CS ÚRS 2021 02 |  | základní |  | 0 | 0 | 0 | 0 | 0 | 4 | K | 2 |  |  |  | ROZPOCET | 0 | 0 | 0 | 0 | 0 | 1 | 0 | 4 | -927473554
| VV |  | 301,120*30 |  | 9033.6 | [12 empty] | VV | 2 | 2 | True | 1 | ROZPOCET
18 | K | 941121811 | Demontáž lešení řadového trubkového těžkého s podlahami zatížení do 300 kg/m2 š do 1,5 m v do 10 m | m2 | 301.12 |  | 0 | CS ÚRS 2021 02 |  | základní |  | 0 | 0 | 0 | 0 | 0 | 4 | K | 2 |  |  |  | ROZPOCET | 0 | 0 | 0 | 0 | 0 | 1 | 0 | 4 | 1502552668
19 | K | 944956001 | Ochranné krytí kolejiště podlahou při provádění stříkaného betonu | m2 | 228 |  | 0 | CS ÚRS 2021 02 |  | základní |  | 0 | 0.0032311 | 0.7367 | 0 | 0 | 4 | K | 2 |  |  |  | ROZPOCET | 0 | 0 | 0 | 0 | 0 | 1 | 0 | 4 | -110808645
| VV |  | 76*3 |  | 228 | [12 empty] | VV | 2 | 2 | True | 1 | ROZPOCET
20 | K | 946611111 | Montáž lešení pojízdného tunelového prostorového trubkového těžkého v do 6 m do 300 kg/m2 bez podlah | m3 | 1900 |  | 0 | CS ÚRS 2021 02 |  | základní |  | 0 | 0 | 0 | 0 | 0 | 4 | K | 2 |  |  |  | ROZPOCET | 0 | 0 | 0 | 0 | 0 | 1 | 0 | 4 | 908723004
| VV |  | 76*25 |  | 1900 | [12 empty] | VV | 2 | 2 | True | 1 | ROZPOCET
21 | K | 946611211 | Příplatek k lešení pojízdnému prostorovému trubkovému těžkému v do 6 m za první a ZKD den použití | m3 | 114000 |  | 0 | CS ÚRS 2021 02 |  | základní |  | 0 | 0 | 0 | 0 | 0 | 4 | K | 2 |  |  |  | ROZPOCET | 0 | 0 | 0 | 0 | 0 | 1 | 0 | 4 | -638047626
| VV |  | 1900*60 |  | 114000 | [12 empty] | VV | 2 | 2 | True | 1 | ROZPOCET
22 | K | 946611811 | Demontáž lešení pojízdného tunelového prostorového trubkového těžkého v 6 m do 300 kg/m2 bez podlah | m3 | 1900 |  | 0 | CS ÚRS 2021 02 |  | základní |  | 0 | 0 | 0 | 0 | 0 | 4 | K | 2 |  |  |  | ROZPOCET | 0 | 0 | 0 | 0 | 0 | 1 | 0 | 4 | -1000439362
| VV |  | 1900 |  | 1900 | [12 empty] | VV | 2 | 2 | True | 1 | ROZPOCET
23 | K | 952904121 | Čištění mostních objektů - ruční odstranění nánosů z otvorů v do 1,5 m | m3 | 1 |  | 0 | CS ÚRS 2021 02 |  | základní |  | 0 | 0 | 0 | 0.001 | 0.001 | 4 | K | 2 |  |  |  | ROZPOCET | 0 | 0 | 0 | 0 | 0 | 1 | 0 | 4 | 1989454580
| VV |  | 1 "vyčištění nánosů na odtoku" |  | 1 | [12 empty] | VV | 2 | 2 | True | 1 | ROZPOCET
24 | K | 952904141 | Čištění mostních objektů - pročištění odvodňovačů ve zdivu | m | 10 |  | 0 | CS ÚRS 2021 02 |  | základní |  | 0 | 0 | 0 | 0.0005 | 0.005 | 4 | K | 2 |  |  |  | ROZPOCET | 0 | 0 | 0 | 0 | 0 | 1 | 0 | 4 | -1704332522
| VV |  | 20*0,5 "20 ks" |  | 10 | [12 empty] | VV | 2 | 2 | True | 1 | ROZPOCET
25 | K | 985132211 | Očištění ploch líce kleneb a podhledů sušeným křemičitým pískem | m2 | 1156.62 |  | 0 | CS ÚRS 2021 02 |  | základní |  | 0 | 0.048 | 55.5178 | 0.048 | 55.5178 | 4 | K | 2 |  |  |  | ROZPOCET | 0 | 0 | 0 | 0 | 0 | 1 | 0 | 4 | 1659125182
| VV |  | 12,5*75 "tunelové pasy" |  | 937.5 | [12 empty] | VV | 2 | 2 | True | 0 | ROZPOCET
| VV |  | ((9,8*7,2)/2)*4 "křídla" |  | 141.12 | [12 empty] | VV | 2 | 2 | True | 0 | ROZPOCET
| VV |  | 8*1,5 "kamenné zábradlí u P2" |  | 12 | [12 empty] | VV | 2 | 2 | True | 0 | ROZPOCET
| VV |  | (10*2)*2 "římsy" |  | 40 | [12 empty] | VV | 2 | 2 | True | 0 | ROZPOCET
| VV |  | 6 "portal 2, odtokový žlab" |  | 6 | [12 empty] | VV | 2 | 2 | True | 0 | ROZPOCET
| VV |  | 8 "žlab za křídlem portal 2" |  | 8 | [12 empty] | VV | 2 | 2 | True | 0 | ROZPOCET
| VV |  | 12 "portal 1, odtokové žlaby" |  | 12 | [12 empty] | VV | 2 | 2 | True | 0 | ROZPOCET
| VV |  | Součet |  | 1156.62 | [12 empty] | VV | 2 | 4 | True | 1 | ROZPOCET
26 | K | 629995223 | Příplatek k cenám očištění vnějších ploch otryskáním za práci ve stísněném nebo uzavřeném prostoru | m2 | 937.5 |  | 0 | CS ÚRS 2021 02 |  | základní |  | 0 | 0 | 0 | 0 | 0 | 4 | K | 2 |  |  |  | ROZPOCET | 0 | 0 | 0 | 0 | 0 | 1 | 0 | 4 | -603431179
| VV |  | 12,5*75 "tunelové pasy" |  | 937.5 | [12 empty] | VV | 2 | 2 | True | 0 | ROZPOCET
| VV |  | Součet |  | 937.5 | [12 empty] | VV | 2 | 4 | True | 1 | ROZPOCET
27 | K | 985223210 | Přezdívání kamenného zdiva do aktivované malty do 1 m3 | m3 | 4.5 |  | 0 | CS ÚRS 2021 02 |  | základní |  | 0 | 0.50375 | 2.2669 | 2.5 | 11.25 | 4 | K | 2 |  |  |  | ROZPOCET | 0 | 0 | 0 | 0 | 0 | 1 | 0 | 4 | -1726326531
| VV |  | "kamenné zábradlí nad portálem" 3*0,7*1 |  | 2.1 | [12 empty] | VV | 2 | 2 | True | 0 | ROZPOCET
| VV |  | "lokální přezdění po odstraňovaných dřevinách" 6*1*0,4 |  | 2.4 | [12 empty] | VV | 2 | 2 | True | 0 | ROZPOCET
| VV |  | Součet |  | 4.5 | [12 empty] | VV | 2 | 4 | True | 1 | ROZPOCET
28 | M | 58381087 | haklík hrubý pískovec | m2 | 9 |  | 0 | CS ÚRS 2021 02 |  | základní |  | 0 | 0.35 | 3.15 | 0 | 0 | 8 | M | 2 |  |  |  | ROZPOCET | 0 | 0 | 0 | 0 | 0 | 1 | 0 | 4 | 1164885641
| P |  | Poznámka k položce:_x000D_ 1m2=350kgPoznámka k položce:_x000D_ 1m2=350kgPoznámka k položce:_x000D_ 1m2=350kgPoznámka k položce:_x000D_ 1m2=350kg | [14 empty] | P | 2
29 | K | 985142212 | Vysekání spojovací hmoty ze spár zdiva hl přes 40 mm dl do 12 m/m2 | m2 | 239 |  | 0 | CS ÚRS 2021 02 |  | základní |  | 0 | 0 | 0 | 0.0779 | 18.6181 | 4 | K | 2 |  |  |  | ROZPOCET | 0 | 0 | 0 | 0 | 0 | 1 | 0 | 4 | 324099409
| P |  | Poznámka k položce:_x000D_ 50% spárovaných plochPoznámka k položce:_x000D_ 50% spárovaných plochPoznámka k položce:_x000D_ 50% spárovaných plochPoznámka k položce:_x000D_ 50% spárovaných ploch | [14 empty] | P | 2
| VV |  | 478*0,5 |  | 239 | [12 empty] | VV | 2 | 2 | True | 1 | ROZPOCET
30 | K | 985232112 | Hloubkové spárování zdiva aktivovanou maltou spára hl do 80 mm dl do 12 m/m2 | m2 | 478.248 |  | 0 | CS ÚRS 2021 02 |  | základní |  | 0 | 0.078164 | 37.3818 | 0 | 0 | 4 | K | 2 |  |  |  | ROZPOCET | 0 | 0 | 0 | 0 | 0 | 1 | 0 | 4 | 223095731
| P |  | Poznámka k položce:_x000D_ 40% plochy zdivaPoznámka k položce:_x000D_ 40% plochy zdivaPoznámka k položce:_x000D_ 40% plochy zdiva | [14 empty] | P | 2
| VV |  | (13*1,5)+(13*1,5) "čela" |  | 39 | [12 empty] | VV | 2 | 2 | True | 0 | ROZPOCET
| VV |  | 12,5*75 "tunelové pasy" |  | 937.5 | [12 empty] | VV | 2 | 2 | True | 0 | ROZPOCET
| VV |  | ((9,8*7,2)/2)*4 "křídla" |  | 141.12 | [12 empty] | VV | 2 | 2 | True | 0 | ROZPOCET
| VV |  | 8*1,5 "kamenné zábradlí u P2" |  | 12 | [12 empty] | VV | 2 | 2 | True | 0 | ROZPOCET
| VV |  | (10*2)*2 "římsy" |  | 40 | [12 empty] | VV | 2 | 2 | True | 0 | ROZPOCET
| VV |  | 6 "portal 2, odtokový žlab" |  | 6 | [12 empty] | VV | 2 | 2 | True | 0 | ROZPOCET
| VV |  | 8 "žlab za křídlem portal 2" |  | 8 | [12 empty] | VV | 2 | 2 | True | 0 | ROZPOCET
| VV |  | 12 "portal 1, odtokové žlaby" |  | 12 | [12 empty] | VV | 2 | 2 | True | 0 | ROZPOCET
| VV |  | Součet |  | 1195.62 | [12 empty] | VV | 2 | 4 | True | 1 | ROZPOCET
| VV |  | 1195,62*0,4 'Přepočtené koeficientem množství |  | 478.248 | [12 empty] | VV | 2 | 2 | False | 1 | ROZPOCET
31 | K | 985241210 | Plombování zdiva zalitím plastickou betonovou směsí včetně vybourání narušeného zdiva do 1 m3 | m3 | 1 |  | 0 | CS ÚRS 2021 02 |  | základní |  | 0 | 2.9966 | 2.9966 | 1.95 | 1.95 | 4 | K | 2 |  |  |  | ROZPOCET | 0 | 0 | 0 | 0 | 0 | 1 | 0 | 4 | 1914106218
32 | K | 985441123 | Přídavná šroubovitá nerezová výztuž 2 táhla D 8 mm v drážce v cihelném zdivu hl do 70 mm | m | 40 |  | 0 | CS ÚRS 2021 02 |  | základní |  | 0 | 0.0015256 | 0.061024 | 0.001 | 0.04 | 4 | K | 2 |  |  |  | ROZPOCET | 0 | 0 | 0 | 0 | 0 | 1 | 0 | 4 | 363284161
| VV |  | 10*2 "Portal P2 čelo" |  | 20 | [12 empty] | VV | 2 | 2 | True | 0 | ROZPOCET
| VV |  | 10*2 "Portal P1 čelo" |  | 20 | [12 empty] | VV | 2 | 2 | True | 0 | ROZPOCET
| VV |  | Součet |  | 40 | [12 empty] | VV | 2 | 4 | True | 1 | ROZPOCET
33 | K | 939902111 | Práce motorovým vozíkem | hod | 40 |  | 0 | CS ÚRS 2021 02 |  | základní |  | 0 | 0 | 0 | 0 | 0 | 4 | K | 2 |  |  |  | ROZPOCET | 0 | 0 | 0 | 0 | 0 | 1 | 0 | 4 | -164175598
| VV |  | 10*4 |  | 40 | [12 empty] | VV | 2 | 2 | True | 1 | ROZPOCET
34 | K | 939902141 | Práce železničním vozem plošinovým | hod | 40 |  | 0 | CS ÚRS 2021 02 |  | základní |  | 0 | 0 | 0 | 0 | 0 | 4 | K | 2 |  |  |  | ROZPOCET | 0 | 0 | 0 | 0 | 0 | 1 | 0 | 4 | -1497372975
| VV |  | 40 |  | 40 | [12 empty] | VV | 2 | 2 | True | 1 | ROZPOCET
| D | 997 | Přesun sutě |  |  |  | 0 |  |  |  |  | 0 |  | 0 |  | 0 | 1 | D | 1 |  |  |  | ROZPOCET | [6 empty] | 0
35 | K | 997013601 | Poplatek za uložení na skládce (skládkovné) stavebního odpadu betonového kód odpadu 17 01 01 | t | 103.722 |  | 0 | CS ÚRS 2021 02 |  | základní |  | 0 | 0 | 0 | 0 | 0 | 4 | K | 2 |  |  |  | ROZPOCET | 0 | 0 | 0 | 0 | 0 | 1 | 0 | 4 | -389646982
36 | K | 997241538 | Nakládání nebo překládání suti | t | 103.722 |  | 0 | CS ÚRS 2021 02 |  | základní |  | 0 | 0 | 0 | 0 | 0 | 4 | K | 2 |  |  |  | ROZPOCET | 0 | 0 | 0 | 0 | 0 | 1 | 0 | 4 | -1433933479
| D | 998 | Přesun hmot |  |  |  | 0 |  |  |  |  | 0 |  | 0 |  | 0 | 1 | D | 1 |  |  |  | ROZPOCET | [6 empty] | 0
37 | K | 998212111 | Přesun hmot pro mosty zděné, monolitické betonové nebo ocelové v do 20 m | t | 106.267 |  | 0 | CS ÚRS 2021 02 |  | základní |  | 0 | 0 | 0 | 0 | 0 | 4 | K | 2 |  |  |  | ROZPOCET | 0 | 0 | 0 | 0 | 0 | 1 | 0 | 4 | -2074741523
38 | K | 998212192 | Příplatek k přesunu hmot pro mosty zděné nebo monolitické za zvětšený přesun do 2000 m | t | 106.267 |  | 0 | CS ÚRS 2021 02 |  | základní |  | 0 | 0 | 0 | 0 | 0 | 4 | K | 2 |  |  |  | ROZPOCET | 0 | 0 | 0 | 0 | 0 | 1 | 0 | 4 | -423295683
| D | 99 | Přesuny hmot a sutí |  |  |  | 0 |  |  |  |  | 0 |  | 0 |  | 0 | 1 | D | 2 |  |  |  | ROZPOCET | [6 empty] | 0
39 | K | 997211521 | Vodorovná doprava vybouraných hmot po suchu na vzdálenost do 1 km | t | 103.722 |  | 0 | CS ÚRS 2021 02 |  | základní |  | 0 | 0 | 0 | 0 | 0 | 4 | K | 3 |  |  |  | ROZPOCET | 0 | 0 | 0 | 0 | 0 | 1 | 0 | 4 | 760395350
40 | K | 997211529 | Příplatek ZKD 1 km u vodorovné dopravy vybouraných hmot | t | 2074.44 |  | 0 | CS ÚRS 2021 02 |  | základní |  | 0 | 0 | 0 | 0 | 0 | 4 | K | 3 |  |  |  | ROZPOCET | 0 | 0 | 0 | 0 | 0 | 1 | 0 | 4 | 612746752
| VV |  | 103,722*20 'Přepočtené koeficientem množství |  | 2074.44 | [12 empty] | VV | 3 | 2 | False | 1 | ROZPOCET
41 | K | 997211611 | Nakládání suti na dopravní prostředky pro vodorovnou dopravu | t | 103.722 |  | 0 | CS ÚRS 2021 02 |  | základní |  | 0 | 0 | 0 | 0 | 0 | 4 | K | 3 |  |  |  | ROZPOCET | 0 | 0 | 0 | 0 | 0 | 1 | 0 | 4 | 411002954
| D | PSV | Práce a dodávky PSV |  |  |  | 0 |  |  |  |  | 0 |  | 0.004815 |  | 0 | 2 | D | 0 |  |  |  | ROZPOCET | [6 empty] | 0
| D | 783 | Dokončovací práce - nátěry |  |  |  | 0 |  |  |  |  | 0 |  | 0.004815 |  | 0 | 2 | D | 1 |  |  |  | ROZPOCET | [6 empty] | 0
42 | K | 783009401 | Bezpečnostní šrafování stěn nebo svislých ploch rovných | m2 | 22.5 |  | 0 | CS ÚRS 2021 02 |  | základní |  | 0 | 0.000214 | 0.004815 | 0 | 0 | 16 | K | 2 |  |  |  | ROZPOCET | 0 | 0 | 0 | 0 | 0 | 1 | 0 | 16 | -176273564
| VV |  | 75*0,3 "obnova bezpečnostního nátěru" |  | 22.5 | [12 empty] | VV | 2 | 2 | True | 1 | ROZPOCET

## 4.2 - SO 04 - Tunel v km ...
{cdce6e7c-1b09-4762-a0e7-7a809996bae0}
2
| KRYCÍ LIST SOUPISU PRACÍ | [7 empty] | v --- níže se nacházejí doplnkové a pomocné údaje k sestavám --- v | [8 empty] | False
Zakázka:
Oprava mostních objektů na trati Vamberk - Rokytnice v Orl.h.
Objekt:
SO-04 - Tunel v km 7,154
Soupis:
4.2 - SO 04 - Tunel v km 7,154 - VRN
| KSO: |  |  |  |  | CC-CZ:
| Místo: |  | Rybenský tunel |  |  | Datum: | 3. 8. 2021
| Zadavatel: |  |  |  |  | IČ: | 70994234
|  | Správa železnic s.o. |  |  |  | DIČ: | CZ70994234
| Uchazeč: |  |  |  |  | IČ: | Vyplň údaj
|  | Vyplň údaj |  |  |  | DIČ: | Vyplň údaj
| Projektant: |  |  |  |  | IČ:
DIČ:
| Zpracovatel: |  |  |  |  | IČ:
DIČ:
Poznámka:
| Cena bez DPH | [5 empty] | 0
|  |  | Základ daně |  |  | Sazba daně | Výše daně
| DPH | základní | 0 |  |  | 21% | 0
|  | snížená | 0 |  |  | 15% | 0
|  | zákl. přenesená | 0 |  |  | 21% | 0
|  | sníž. přenesená | 0 |  |  | 15% | 0
|  | nulová | 0 |  |  | 0% | 0
| Cena s DPH |  |  | v | CZK |  | 0
| Projektant |  |  | Zpracovatel
| Datum a podpis: |  | Razítko | Datum a podpis: |  |  | Razítko
| Objednavatel |  |  | Uchazeč
| Datum a podpis: |  | Razítko | Datum a podpis: |  |  | Razítko
REKAPITULACE ČLENĚNÍ SOUPISU PRACÍ
Zakázka:
Oprava mostních objektů na trati Vamberk - Rokytnice v Orl.h.
Objekt:
SO-04 - Tunel v km 7,154
Soupis:
4.2 - SO 04 - Tunel v km 7,154 - VRN
Místo: |  |  | Rybenský tunel |  |  | Datum: | 3. 8. 2021
Zadavatel: |  |  | Správa železnic s.o. |  |  | Projektant:
Uchazeč: |  |  | Vyplň údaj |  |  | Zpracovatel:
Kód dílu - Popis | [6 empty] | Cena celkem [CZK]
Náklady ze soupisu prací | [6 empty] | 0 | [11 empty] | -1
| VRN - Vedlejší rozpočtové náklady | [5 empty] | 0
| VRN1 - Průzkumné, geodetické a projektové práce | [5 empty] | 0
| VRN6 - Územní vlivy | [5 empty] | 0
| VRN7 - Provozní vlivy | [5 empty] | 0
| VRN3 - Zařízení staveniště | [5 empty] | 0
SOUPIS PRACÍ
Zakázka:
Oprava mostních objektů na trati Vamberk - Rokytnice v Orl.h.
Objekt:
SO-04 - Tunel v km 7,154
Soupis:
4.2 - SO 04 - Tunel v km 7,154 - VRN
Místo: |  |  | Rybenský tunel |  |  | Datum: | 3. 8. 2021
Zadavatel: |  |  | Správa železnic s.o. |  |  | Projektant:
Uchazeč: |  |  | Vyplň údaj |  |  | Zpracovatel:
PČ | Typ | Kód | Popis | MJ | Množství | J.cena [CZK] | Cena celkem [CZK] | Cenová soustava |  | DPH | J. Nh [h] | Nh celkem [h] | J. hmotnost [t] | Hmotnost celkem [t] | J. suť [t] | Suť Celkem [t]
Náklady soupisu celkem | [6 empty] | 0 |  |  |  |  | 0 |  | 0 |  | 0 |  | D | -1 | [7 empty] | 0
| D | VRN | Vedlejší rozpočtové náklady |  |  |  | 0 |  |  |  |  | 0 |  | 0 |  | 0 | 5 | D | 0 | ROZPOCET | [6 empty] | 0
| D | VRN1 | Průzkumné, geodetické a projektové práce |  |  |  | 0 |  |  |  |  | 0 |  | 0 |  | 0 | 5 | D | 1 | ROZPOCET | [6 empty] | 0
1 | K | 011002000 | Průzkumné práce | soubor | 1 |  | 0 | CS ÚRS 2021 02 |  | základní |  | 0 | 0 | 0 | 0 | 0 | 1024 | K | 2 | ROZPOCET | 0 | 0 | 0 | 0 | 0 | 1 | 0 | 1024 | 1515380031
| D | VRN6 | Územní vlivy |  |  |  | 0 |  |  |  |  | 0 |  | 0 |  | 0 | 5 | D | 1 | ROZPOCET | [6 empty] | 0
2 | K | 060001000 | Územní vlivy | soubor | 1 |  | 0 | CS ÚRS 2021 02 |  | základní |  | 0 | 0 | 0 | 0 | 0 | 1024 | K | 2 | ROZPOCET | 0 | 0 | 0 | 0 | 0 | 1 | 0 | 1024 | -954029948
3 | K | 062002000 | Ztížené dopravní podmínky | soubor | 1 |  | 0 | CS ÚRS 2021 02 |  | základní |  | 0 | 0 | 0 | 0 | 0 | 1024 | K | 2 | ROZPOCET | 0 | 0 | 0 | 0 | 0 | 1 | 0 | 1024 | -1305943449
| D | VRN7 | Provozní vlivy |  |  |  | 0 |  |  |  |  | 0 |  | 0 |  | 0 | 5 | D | 1 | ROZPOCET | [6 empty] | 0
4 | K | 070001000 | Provozní vlivy | soubor | 1 |  | 0 | CS ÚRS 2021 02 |  | základní |  | 0 | 0 | 0 | 0 | 0 | 1024 | K | 2 | ROZPOCET | 0 | 0 | 0 | 0 | 0 | 1 | 0 | 1024 | -2037718745
5 | K | 071002000 | Provoz investora, třetích osob | soubor | 1 |  | 0 | CS ÚRS 2021 02 |  | základní |  | 0 | 0 | 0 | 0 | 0 | 1024 | K | 2 | ROZPOCET | 0 | 0 | 0 | 0 | 0 | 1 | 0 | 1024 | 1269451890
| D | VRN3 | Zařízení staveniště |  |  |  | 0 |  |  |  |  | 0 |  | 0 |  | 0 | 5 | D | 0 | ROZPOCET | [6 empty] | 0
6 | K | 030001000 | Zařízení staveniště | soubor | 1 |  | 0 | CS ÚRS 2021 02 |  | základní |  | 0 | 0 | 0 | 0 | 0 | 1024 | K | 1 | ROZPOCET | 0 | 0 | 0 | 0 | 0 | 1 | 0 | 1024 | -1928215046
7 | K | 032403000 | Provizorní komunikace | soubor | 1 |  | 0 | CS ÚRS 2021 02 |  | základní |  | 0 | 0 | 0 | 0 | 0 | 1024 | K | 1 | ROZPOCET | 0 | 0 | 0 | 0 | 0 | 1 | 0 | 1024 | -1865710491
8 | K | 039002000 | Zrušení zařízení staveniště | soubor | 1 |  | 0 | CS ÚRS 2021 02 |  | základní |  | 0 | 0 | 0 | 0 | 0 | 1024 | K | 1 | ROZPOCET | 0 | 0 | 0 | 0 | 0 | 1 | 0 | 1024 | -1841022396

## 05.1 - SO 05 - Propustek ...
{20902405-287b-48af-8aad-4eb76bf31ac3}
2
| KRYCÍ LIST SOUPISU PRACÍ | [7 empty] | v --- níže se nacházejí doplnkové a pomocné údaje k sestavám --- v | [8 empty] | False
Zakázka:
Oprava mostních objektů na trati Vamberk - Rokytnice v Orl.h.
Objekt:
SO-05 - Propustek v km 7,913
Soupis:
05.1 - SO 05 - Propustek v km 7,913 - Stavební část
| KSO: |  |  |  |  | CC-CZ:
| Místo: |  |  |  |  | Datum: | 3. 8. 2021
| Zadavatel: |  |  |  |  | IČ: | 70994234
|  | Správa železnic s.o. |  |  |  | DIČ: | CZ70994234
| Uchazeč: |  |  |  |  | IČ: | Vyplň údaj
|  | Vyplň údaj |  |  |  | DIČ: | Vyplň údaj
| Projektant: |  |  |  |  | IČ:
DIČ:
| Zpracovatel: |  |  |  |  | IČ:
DIČ:
Poznámka:
| Cena bez DPH | [5 empty] | 0
|  |  | Základ daně |  |  | Sazba daně | Výše daně
| DPH | základní | 0 |  |  | 21% | 0
|  | snížená | 0 |  |  | 15% | 0
|  | zákl. přenesená | 0 |  |  | 21% | 0
|  | sníž. přenesená | 0 |  |  | 15% | 0
|  | nulová | 0 |  |  | 0% | 0
| Cena s DPH |  |  | v | CZK |  | 0
| Projektant |  |  | Zpracovatel
| Datum a podpis: |  | Razítko | Datum a podpis: |  |  | Razítko
| Objednavatel |  |  | Uchazeč
| Datum a podpis: |  | Razítko | Datum a podpis: |  |  | Razítko
REKAPITULACE ČLENĚNÍ SOUPISU PRACÍ
Zakázka:
Oprava mostních objektů na trati Vamberk - Rokytnice v Orl.h.
Objekt:
SO-05 - Propustek v km 7,913
Soupis:
05.1 - SO 05 - Propustek v km 7,913 - Stavební část
Místo: | [5 empty] | Datum: | 3. 8. 2021
Zadavatel: |  |  | Správa železnic s.o. |  |  | Projektant:
Uchazeč: |  |  | Vyplň údaj |  |  | Zpracovatel:
Kód dílu - Popis | [6 empty] | Cena celkem [CZK]
Náklady ze soupisu prací | [6 empty] | 0 | [11 empty] | -1
| HSV - Práce a dodávky HSV | [5 empty] | 0
| 1 - Zemní práce | [5 empty] | 0
| 3 - Svislé a kompletní konstrukce | [5 empty] | 0
| 4 - Vodorovné konstrukce | [5 empty] | 0
| 6 - Úpravy povrchů, podlahy a osazování výplní | [5 empty] | 0
| 9 - Ostatní konstrukce a práce, bourání | [5 empty] | 0
| 997 - Přesun sutě | [5 empty] | 0
| 998 - Přesun hmot | [5 empty] | 0
SOUPIS PRACÍ
Zakázka:
Oprava mostních objektů na trati Vamberk - Rokytnice v Orl.h.
Objekt:
SO-05 - Propustek v km 7,913
Soupis:
05.1 - SO 05 - Propustek v km 7,913 - Stavební část
Místo: | [5 empty] | Datum: | 3. 8. 2021
Zadavatel: |  |  | Správa železnic s.o. |  |  | Projektant:
Uchazeč: |  |  | Vyplň údaj |  |  | Zpracovatel:
PČ | Typ | Kód | Popis | MJ | Množství | J.cena [CZK] | Cena celkem [CZK] | Cenová soustava |  | DPH | J. Nh [h] | Nh celkem [h] | J. hmotnost [t] | Hmotnost celkem [t] | J. suť [t] | Suť Celkem [t]
Náklady soupisu celkem | [6 empty] | 0 |  |  |  |  | 0 |  | 56.7083 |  | 4.1045 |  | D | -1 | [10 empty] | 0
| D | HSV | Práce a dodávky HSV |  |  |  | 0 |  |  |  |  | 0 |  | 56.7083 |  | 4.1045 | 1 | D | 0 |  |  |  | ROZPOCET | [6 empty] | 0
| D | 1 | Zemní práce |  |  |  | 0 |  |  |  |  | 0 |  | 0.37031 |  | 0 | 1 | D | 1 |  |  |  | ROZPOCET | [6 empty] | 0
1 | K | 111203201 | Odstranění křovin a stromů s ponecháním kořenů z plochy do 1000 m2 | m2 | 100 |  | 0 | CS ÚRS 2021 02 |  | základní |  | 0 | 0 | 0 | 0 | 0 | 4 | K | 2 |  |  |  | ROZPOCET | 0 | 0 | 0 | 0 | 0 | 1 | 0 | 4 | 1819004
2 | K | 112155311 | Štěpkování keřového porostu středně hustého s naložením | m2 | 100 |  | 0 | CS ÚRS 2021 02 |  | základní |  | 0 | 0 | 0 | 0 | 0 | 4 | K | 2 |  |  |  | ROZPOCET | 0 | 0 | 0 | 0 | 0 | 1 | 0 | 4 | -2062713746
3 | K | 115001105 | Převedení vody potrubím DN do 600 | m | 15 |  | 0 | CS ÚRS 2021 02 |  | základní |  | 0 | 0.021929 | 0.32894 | 0 | 0 | 4 | K | 2 |  |  |  | ROZPOCET | 0 | 0 | 0 | 0 | 0 | 1 | 0 | 4 | -2139889728
4 | K | 132312211 | Hloubení rýh š do 2000 mm v soudržných horninách třídy těžitelnosti II, skupiny 4 ručně | m3 | 10 |  | 0 | CS ÚRS 2021 02 |  | základní |  | 0 | 0 | 0 | 0 | 0 | 4 | K | 2 |  |  |  | ROZPOCET | 0 | 0 | 0 | 0 | 0 | 1 | 0 | 4 | 1876191597
| VV |  | "Výkop pro římsy" 2*4*0,3 |  | 2.4 | [12 empty] | VV | 2 | 2 | True | 0 | ROZPOCET
| VV |  | "stabilizační bet. prahy" 2*4*(0,5*0,5) |  | 2 | [12 empty] | VV | 2 | 2 | True | 0 | ROZPOCET
| VV |  | "výkop pro zádlažbu vtoku a výtoku" 8*2*0,35 |  | 5.6 | [12 empty] | VV | 2 | 2 | True | 0 | ROZPOCET
| VV |  | Součet |  | 10 | [12 empty] | VV | 2 | 4 | True | 1 | ROZPOCET
5 | K | 151203101 | Zřízení zátažného pažení a rozepření stěn kolejového lože do 20 m2 hl do 2 m | m2 | 12 |  | 0 | CS ÚRS 2021 02 |  | základní |  | 0 | 0.0034477 | 0.041372 | 0 | 0 | 4 | K | 2 |  |  |  | ROZPOCET | 0 | 0 | 0 | 0 | 0 | 1 | 0 | 4 | 109462043
| VV |  | "pažení říms" 6+6 |  | 12 | [12 empty] | VV | 2 | 2 | True | 0 | ROZPOCET
| VV |  | Součet |  | 12 | [12 empty] | VV | 2 | 4 | True | 1 | ROZPOCET
6 | K | 151203111 | Odstranění zátažného pažení a rozepření stěn kolejového lože do 20 m2 hl do 2 m | m2 | 12 |  | 0 | CS ÚRS 2021 02 |  | základní |  | 0 | 0 | 0 | 0 | 0 | 4 | K | 2 |  |  |  | ROZPOCET | 0 | 0 | 0 | 0 | 0 | 1 | 0 | 4 | 409694638
7 | K | 153191121 | Zřízení těsnění hradicích stěn ze zhutněné sypaniny | m3 | 3 |  | 0 | CS ÚRS 2021 02 |  | základní |  | 0 | 0 | 0 | 0 | 0 | 4 | K | 2 |  |  |  | ROZPOCET | 0 | 0 | 0 | 0 | 0 | 1 | 0 | 4 | 55125283
8 | K | 153191131 | Odstranění těsnění hradicích stěn ze zhutněné sypaniny | m3 | 3 |  | 0 | CS ÚRS 2021 02 |  | základní |  | 0 | 0 | 0 | 0 | 0 | 4 | K | 2 |  |  |  | ROZPOCET | 0 | 0 | 0 | 0 | 0 | 1 | 0 | 4 | -91560671
| D | 3 | Svislé a kompletní konstrukce |  |  |  | 0 |  |  |  |  | 0 |  | 12.5772 |  | 0 | 1 | D | 1 |  |  |  | ROZPOCET | [6 empty] | 0
9 | K | 274313611 | Základové pásy z betonu tř. C 16/20 | m3 | 2 |  | 0 | CS ÚRS 2021 02 |  | základní |  | 0 | 2.2563 | 4.5127 | 0 | 0 | 4 | K | 2 |  |  |  | ROZPOCET | 0 | 0 | 0 | 0 | 0 | 1 | 0 | 4 | -799918932
| P |  | Poznámka k položce:_x000D_ Základ pod přezdívaným křídlemPoznámka k položce:_x000D_ Základ pod přezdívaným křídlemPoznámka k položce:_x000D_ Základ pod přezdívaným křídlemPoznámka k položce:_x000D_ Základ pod přezdívaným křídlemPoznámka k položce:_x000D_ Základ pod přezdívaným křídlemPoznámka k položce:_x000D_ Základ pod přezdívaným křídlem | [14 empty] | P | 2
| VV |  | "stabilizační bet. prahy" 2*4*(0,5*0,5) |  | 2 | [12 empty] | VV | 2 | 2 | True | 0 | ROZPOCET
| VV |  | Součet |  | 2 | [12 empty] | VV | 2 | 4 | True | 1 | ROZPOCET
10 | K | 317171126 | Kotvení monolitického betonu římsy do mostovky kotvou do vývrtu | kus | 8 |  | 0 | CS ÚRS 2021 02 |  | základní |  | 0 | 0.0013159 | 0.010527 | 0 | 0 | 4 | K | 2 |  |  |  | ROZPOCET | 0 | 0 | 0 | 0 | 0 | 1 | 0 | 4 | 61642058
| P |  | Poznámka k položce:_x000D_ 2ks/bm římsyPoznámka k položce:_x000D_ 2ks/bm římsyPoznámka k položce:_x000D_ 2ks/bm římsyPoznámka k položce:_x000D_ 2ks/bm římsyPoznámka k položce:_x000D_ 2ks/bm římsyPoznámka k položce:_x000D_ 2ks/bm římsy | [14 empty] | P | 2
| VV |  | (8)*1 |  | 8 | [12 empty] | VV | 2 | 2 | True | 1 | ROZPOCET
11 | K | 317321118 | Mostní římsy ze ŽB C 30/37 | m3 | 2.88 |  | 0 | CS ÚRS 2021 02 |  | základní |  | 0 | 2.4779 | 7.1362 | 0 | 0 | 4 | K | 2 |  |  |  | ROZPOCET | 0 | 0 | 0 | 0 | 0 | 1 | 0 | 4 | -1045976043
| P |  | Poznámka k položce:_x000D_ ŽB římsa tvaru L tl.0,4-0,5 výška 0,6m základna 1,0mPoznámka k položce:_x000D_ ŽB římsa tvaru L tl.0,4-0,5 výška 0,6m základna 1,0mPoznámka k položce:_x000D_ ŽB římsa tvaru L tl.0,4-0,5 výška 0,6m základna 1,0mPoznámka k položce:_x000D_ ŽB římsa tvaru L tl.0,4-0,5 výška 0,6m základna 1,0mPoznámka k položce:_x000D_ ŽB římsa tvaru L tl.0,4-0,5 výška 0,6m základna 1,0mPoznámka k položce:_x000D_ ŽB římsa tvaru L tl.0,4-0,5 výška 0,6m základna 1,0m | [14 empty] | P | 2
| VV |  | (0,5*0,6)*(4+4) |  | 2.4 | [12 empty] | VV | 2 | 2 | True | 1 | ROZPOCET
| VV |  | 2,4*1,2 'Přepočtené koeficientem množství |  | 2.88 | [12 empty] | VV | 2 | 2 | False | 1 | ROZPOCET
12 | K | 317353121 | Bednění mostních říms všech tvarů - zřízení | m2 | 10 |  | 0 | CS ÚRS 2021 02 |  | základní |  | 0 | 0.041744 | 0.41744 | 0 | 0 | 4 | K | 2 |  |  |  | ROZPOCET | 0 | 0 | 0 | 0 | 0 | 1 | 0 | 4 | -1783085858
| VV |  | ((0,5+0,5)*8)+(0,5*4) |  | 10 | [12 empty] | VV | 2 | 2 | True | 1 | ROZPOCET
13 | K | 317353221 | Bednění mostních říms všech tvarů - odstranění | m2 | 10 |  | 0 | CS ÚRS 2021 02 |  | základní |  | 0 | 1.5e-05 | 0.00015 | 0 | 0 | 4 | K | 2 |  |  |  | ROZPOCET | 0 | 0 | 0 | 0 | 0 | 1 | 0 | 4 | 1986467352
14 | K | 317361116 | Výztuž mostních říms z betonářské oceli 10 505 | t | 0.288 |  | 0 | CS ÚRS 2021 02 |  | základní |  | 0 | 1.0488 | 0.30204 | 0 | 0 | 4 | K | 2 |  |  |  | ROZPOCET | 0 | 0 | 0 | 0 | 0 | 1 | 0 | 4 | 1358437855
| VV |  | 2,88*0,1 |  | 0.288 | [12 empty] | VV | 2 | 2 | True | 1 | ROZPOCET
15 | K | 334951113 | Podpěrné skruže dočasné ze dřeva z hranolů - zřízení | m3 | 1.5 |  | 0 | CS ÚRS 2021 02 |  | základní |  | 0 | 0.13208 | 0.19812 | 0 | 0 | 4 | K | 2 |  |  |  | ROZPOCET | 0 | 0 | 0 | 0 | 0 | 1 | 0 | 4 | -273979608
| P |  | Poznámka k položce:_x000D_ podepření bednění římsPoznámka k položce:_x000D_ podepření bednění římsPoznámka k položce:_x000D_ podepření bednění římsPoznámka k položce:_x000D_ podepření bednění římsPoznámka k položce:_x000D_ podepření bednění říms | [14 empty] | P | 2
| VV |  | 1,5 |  | 1.5 | [12 empty] | VV | 2 | 2 | True | 1 | ROZPOCET
16 | K | 334952113 | Podpěrné skruže dočasné ze dřeva z hranolů - odstranění | m3 | 1.5 |  | 0 | CS ÚRS 2021 02 |  | základní |  | 0 | 0 | 0 | 0 | 0 | 4 | K | 2 |  |  |  | ROZPOCET | 0 | 0 | 0 | 0 | 0 | 1 | 0 | 4 | 217687447
| D | 4 | Vodorovné konstrukce |  |  |  | 0 |  |  |  |  | 0 |  | 38.7746 |  | 0 | 1 | D | 1 |  |  |  | ROZPOCET | [6 empty] | 0
17 | K | 465513156 | Dlažba svahu u opěr z upraveného lomového žulového kamene tl 200 mm do lože C 25/30 pl do 10 m2 | m2 | 32 |  | 0 | CS ÚRS 2021 02 |  | základní |  | 0 | 1.0312 | 32.9984 | 0 | 0 | 4 | K | 2 |  |  |  | ROZPOCET | 0 | 0 | 0 | 0 | 0 | 1 | 0 | 4 | 1018945312
| VV |  | "svahové kužely" 4*4 |  | 16 | [12 empty] | VV | 2 | 2 | True | 0 | ROZPOCET
| VV |  | "dlažba vtoku a výtoku" 8*2 |  | 16 | [12 empty] | VV | 2 | 2 | True | 0 | ROZPOCET
| VV |  | Součet |  | 32 | [12 empty] | VV | 2 | 4 | True | 1 | ROZPOCET
18 | K | 451317777 | Podklad nebo lože pod dlažbu vodorovný nebo do sklonu 1:5 z betonu prostého tl do 100 mm | m2 | 32 |  | 0 | CS ÚRS 2021 02 |  | základní |  | 0 | 0.18051 | 5.7762 | 0 | 0 | 4 | K | 2 |  |  |  | ROZPOCET | 0 | 0 | 0 | 0 | 0 | 1 | 0 | 4 | -1002148012
| VV |  | 32 |  | 32 | [12 empty] | VV | 2 | 2 | True | 1 | ROZPOCET
| D | 6 | Úpravy povrchů, podlahy a osazování výplní |  |  |  | 0 |  |  |  |  | 0 |  | 1.0304 |  | 1.104 | 1 | D | 1 |  |  |  | ROZPOCET | [6 empty] | 0
19 | K | 628613221 | Protikorozní ochrana OK mostu I. tř.- základní a podkladní epoxidový, vrchní PU nátěr bez metalizace | m2 | 8 |  | 0 | CS ÚRS 2021 02 |  | základní |  | 0 | 0.12881 | 1.0304 | 0.138 | 1.104 | 4 | K | 2 |  |  |  | ROZPOCET | 0 | 0 | 0 | 0 | 0 | 1 | 0 | 4 | 945207150
| VV |  | 4+4 |  | 8 | [12 empty] | VV | 2 | 2 | True | 1 | ROZPOCET
| D | 9 | Ostatní konstrukce a práce, bourání |  |  |  | 0 |  |  |  |  | 0 |  | 3.9557 |  | 3.0005 | 1 | D | 1 |  |  |  | ROZPOCET | [6 empty] | 0
20 | K | 451476111 | Podkladní vrstva pod ložiska z plastbetonu první vrstva tl 10 mm | m2 | 0.54 |  | 0 | CS ÚRS 2021 02 |  | základní |  | 0 | 0.014533 | 0.0078477 | 0 | 0 | 4 | K | 2 |  |  |  | ROZPOCET | 0 | 0 | 0 | 0 | 0 | 1 | 0 | 4 | 1434655613
| P |  | Poznámka k položce:_x000D_ podlití zábradlíPoznámka k položce:_x000D_ podlití zábradlíPoznámka k položce:_x000D_ podlití zábradlíPoznámka k položce:_x000D_ podlití zábradlí | [14 empty] | P | 2
| VV |  | 6*0,3*0,3 |  | 0.54 | [12 empty] | VV | 2 | 2 | True | 1 | ROZPOCET
21 | K | 451476112 | Podkladní vrstva pod ložiska z plastbetonu další vrstvy tl 10 mm | m2 | 1.08 |  | 0 | CS ÚRS 2021 02 |  | základní |  | 0 | 0.015138 | 0.016349 | 0 | 0 | 4 | K | 2 |  |  |  | ROZPOCET | 0 | 0 | 0 | 0 | 0 | 1 | 0 | 4 | 1662061539
| VV |  | 0,54*2 'Přepočtené koeficientem množství |  | 1.08 | [12 empty] | VV | 2 | 2 | False | 1 | ROZPOCET
22 | K | 911121211 | Výroba ocelového zábradli při opravách mostů | m | 8 |  | 0 | CS ÚRS 2021 02 |  | základní |  | 0 | 0.00117 | 0.00936 | 0 | 0 | 4 | K | 2 |  |  |  | ROZPOCET | 0 | 0 | 0 | 0 | 0 | 1 | 0 | 4 | -533897236
| VV |  | "na římsách" 4+4 |  | 8 | [12 empty] | VV | 2 | 2 | True | 0 | ROZPOCET
| VV |  | Součet |  | 8 | [12 empty] | VV | 2 | 4 | True | 1 | ROZPOCET
23 | K | 911121311 | Montáž ocelového zábradli při opravách mostů | m | 8 |  | 0 | CS ÚRS 2021 02 |  | základní |  | 0 | 0.0005805 | 0.004644 | 0 | 0 | 4 | K | 2 |  |  |  | ROZPOCET | 0 | 0 | 0 | 0 | 0 | 1 | 0 | 4 | 861604556
24 | M | 13010434 | úhelník ocelový rovnostranný jakost S235JR (11 375) 80x80x8mm | t | 0.064 |  | 0 | CS ÚRS 2021 02 |  | základní |  | 0 | 1 | 0.064 | 0 | 0 | 8 | M | 2 |  |  |  | ROZPOCET | 0 | 0 | 0 | 0 | 0 | 1 | 0 | 4 | -1327905888
| P |  | Poznámka k položce:_x000D_ Hmotnost: 9,63 kg/m - sloupky zábradlíPoznámka k položce:_x000D_ Hmotnost: 9,63 kg/m - sloupky zábradlíPoznámka k položce:_x000D_ Hmotnost: 9,63 kg/m - sloupky zábradlíPoznámka k položce:_x000D_ Hmotnost: 9,63 kg/m - sloupky zábradlí | [14 empty] | P | 2
| VV |  | (6*1,1)*0,00963 |  | 0.064 | [12 empty] | VV | 2 | 2 | True | 1 | ROZPOCET
25 | M | 13010430 | úhelník ocelový rovnostranný jakost S235JR (11 375) 70x70x7mm | t | 0.177 |  | 0 | CS ÚRS 2021 02 |  | základní |  | 0 | 1 | 0.177 | 0 | 0 | 8 | M | 2 |  |  |  | ROZPOCET | 0 | 0 | 0 | 0 | 0 | 1 | 0 | 4 | 1023320813
| P |  | Poznámka k položce:_x000D_ Hmotnost: 7,39 kg/m - madla zábradlíPoznámka k položce:_x000D_ Hmotnost: 7,39 kg/m - madla zábradlíPoznámka k položce:_x000D_ Hmotnost: 7,39 kg/m - madla zábradlíPoznámka k položce:_x000D_ Hmotnost: 7,39 kg/m - madla zábradlí | [14 empty] | P | 2
| VV |  | (3*8)*0,00739 |  | 0.177 | [12 empty] | VV | 2 | 2 | True | 1 | ROZPOCET
26 | M | 13611238 | plech ocelový hladký jakost S235JR tl 15mm tabule | t | 0.023 |  | 0 | CS ÚRS 2021 02 |  | základní |  | 0 | 1 | 0.023 | 0 | 0 | 8 | M | 2 |  |  |  | ROZPOCET | 0 | 0 | 0 | 0 | 0 | 1 | 0 | 4 | 208585657
| P |  | Poznámka k položce:_x000D_ Hmotnost 720 kg/kus - patní plechyPoznámka k položce:_x000D_ Hmotnost 720 kg/kus - patní plechyPoznámka k položce:_x000D_ Hmotnost 720 kg/kus - patní plechy | [14 empty] | P | 2
| VV |  | (0,2*0,20*0,096)*6 |  | 0.023 | [12 empty] | VV | 2 | 2 | True | 1 | ROZPOCET
27 | K | 938132111 | Údržba svahu a svahových kuželů v okolí říms a křídel | m2 | 20 |  | 0 | CS ÚRS 2021 02 |  | základní |  | 0 | 0 | 0 | 0.0007 | 0.014 | 4 | K | 2 |  |  |  | ROZPOCET | 0 | 0 | 0 | 0 | 0 | 1 | 0 | 4 | 838542634
28 | K | 985132211 | Očištění ploch líce kleneb a podhledů sušeným křemičitým pískem | m2 | 34 |  | 0 | CS ÚRS 2021 02 |  | základní |  | 0 | 0.048 | 1.632 | 0.048 | 1.632 | 4 | K | 2 |  |  |  | ROZPOCET | 0 | 0 | 0 | 0 | 0 | 1 | 0 | 4 | -1298784215
| VV |  | "opěry" 9*1*2 |  | 18 | [12 empty] | VV | 2 | 2 | True | 0 | ROZPOCET
| VV |  | "čela" 4*2*2 |  | 16 | [12 empty] | VV | 2 | 2 | True | 0 | ROZPOCET
| VV |  | Součet |  | 34 | [12 empty] | VV | 2 | 4 | True | 1 | ROZPOCET
29 | K | 629995223 | Příplatek k cenám očištění vnějších ploch otryskáním za práci ve stísněném nebo uzavřeném prostoru | m2 | 18 |  | 0 | CS ÚRS 2021 02 |  | základní |  | 0 | 0 | 0 | 0 | 0 | 4 | K | 2 |  |  |  | ROZPOCET | 0 | 0 | 0 | 0 | 0 | 1 | 0 | 4 | 2078165827
| VV |  | "opěry" 9*1*2 |  | 18 | [12 empty] | VV | 2 | 2 | True | 1 | ROZPOCET
30 | K | 985223210 | Přezdívání kamenného zdiva do aktivované malty do 1 m3 | m3 | 0.32 |  | 0 | CS ÚRS 2021 02 |  | základní |  | 0 | 0.50375 | 0.1612 | 2.5 | 0.8 | 4 | K | 2 |  |  |  | ROZPOCET | 0 | 0 | 0 | 0 | 0 | 1 | 0 | 4 | -627137937
| P |  | Poznámka k položce:_x000D_ Lokální opravy zdiva pod torkretovou omítkouPoznámka k položce:_x000D_ Lokální opravy zdiva pod torkretovou omítkouPoznámka k položce:_x000D_ Lokální opravy zdiva pod torkretovou omítkou | [14 empty] | P | 2
| VV |  | "lokální oprava zdiva před osazením ŽB říms" 8*0,2*0,2 |  | 0.32 | [12 empty] | VV | 2 | 2 | True | 1 | ROZPOCET
31 | K | 985142112 | Vysekání spojovací hmoty ze spár zdiva hl do 40 mm dl do 12 m/m2 | m2 | 23.8 |  | 0 | CS ÚRS 2021 02 |  | základní |  | 0 | 0 | 0 | 0.0233 | 0.55454 | 4 | K | 2 |  |  |  | ROZPOCET | 0 | 0 | 0 | 0 | 0 | 1 | 0 | 4 | -442310371
| P |  | Poznámka k položce:_x000D_ 70%Poznámka k položce:_x000D_ 70%Poznámka k položce:_x000D_ 70% | [14 empty] | P | 2
| VV |  | "opěry" 9*1*2 |  | 18 | [12 empty] | VV | 2 | 2 | True | 0 | ROZPOCET
| VV |  | "čela" 4*2*2 |  | 16 | [12 empty] | VV | 2 | 2 | True | 0 | ROZPOCET
| VV |  | Součet |  | 34 | [12 empty] | VV | 2 | 4 | True | 1 | ROZPOCET
| VV |  | 34*0,7 'Přepočtené koeficientem množství |  | 23.8 | [12 empty] | VV | 2 | 2 | False | 1 | ROZPOCET
32 | K | 985232112 | Hloubkové spárování zdiva aktivovanou maltou spára hl do 80 mm dl do 12 m/m2 | m2 | 23.8 |  | 0 | CS ÚRS 2021 02 |  | základní |  | 0 | 0.078164 | 1.8603 | 0 | 0 | 4 | K | 2 |  |  |  | ROZPOCET | 0 | 0 | 0 | 0 | 0 | 1 | 0 | 4 | 1619418792
| P |  | Poznámka k položce:_x000D_ 70% zdivaPoznámka k položce:_x000D_ 70% zdiva | [14 empty] | P | 2
| VV |  | 34 |  | 34 | [12 empty] | VV | 2 | 2 | True | 1 | ROZPOCET
| VV |  | 34*0,7 'Přepočtené koeficientem množství |  | 23.8 | [12 empty] | VV | 2 | 2 | False | 1 | ROZPOCET
33 | K | 985142911 | Příplatek k cenám vysekání spojovací hmoty ze spár za práce ve stísněném prostoru | m2 | 23.8 |  | 0 | CS ÚRS 2021 02 |  | základní |  | 0 | 0 | 0 | 0 | 0 | 4 | K | 2 |  |  |  | ROZPOCET | 0 | 0 | 0 | 0 | 0 | 1 | 0 | 4 | 1303585715
34 | K | 985232191 | Příplatek k hloubkovému spárování za práci ve stísněném prostoru | m2 | 23.8 |  | 0 | CS ÚRS 2021 02 |  | základní |  | 0 | 0 | 0 | 0 | 0 | 4 | K | 2 |  |  |  | ROZPOCET | 0 | 0 | 0 | 0 | 0 | 1 | 0 | 4 | 1872008754
| D | 997 | Přesun sutě |  |  |  | 0 |  |  |  |  | 0 |  | 0 |  | 0 | 1 | D | 1 |  |  |  | ROZPOCET | [6 empty] | 0
35 | K | 997006512 | Vodorovné doprava suti s naložením a složením na skládku do 1 km | t | 4.105 |  | 0 | CS ÚRS 2021 02 |  | základní |  | 0 | 0 | 0 | 0 | 0 | 4 | K | 2 |  |  |  | ROZPOCET | 0 | 0 | 0 | 0 | 0 | 1 | 0 | 4 | 2131876343
36 | K | 997006519 | Příplatek k vodorovnému přemístění suti na skládku ZKD 1 km přes 1 km | t | 82.1 |  | 0 | CS ÚRS 2021 02 |  | základní |  | 0 | 0 | 0 | 0 | 0 | 4 | K | 2 |  |  |  | ROZPOCET | 0 | 0 | 0 | 0 | 0 | 1 | 0 | 4 | 1295059117
| P |  | Poznámka k položce:_x000D_ 20km skládkaPoznámka k položce:_x000D_ 20km skládka | [14 empty] | P | 2
| VV |  | 4,105*20 'Přepočtené koeficientem množství |  | 82.1 | [12 empty] | VV | 2 | 2 | False | 1 | ROZPOCET
37 | K | 997013601 | Poplatek za uložení na skládce (skládkovné) stavebního odpadu betonového kód odpadu 17 01 01 | t | 4.105 |  | 0 | CS ÚRS 2021 02 |  | základní |  | 0 | 0 | 0 | 0 | 0 | 4 | K | 2 |  |  |  | ROZPOCET | 0 | 0 | 0 | 0 | 0 | 1 | 0 | 4 | -580699199
38 | K | 997013841 | Poplatek za uložení na skládce (skládkovné) odpadu po otryskávání kód odpadu 120 117 | t | 0.32 |  | 0 | CS ÚRS 2021 02 |  | základní |  | 0 | 0 | 0 | 0 | 0 | 4 | K | 2 |  |  |  | ROZPOCET | 0 | 0 | 0 | 0 | 0 | 1 | 0 | 4 | -1458514448
| VV |  | 8*0,04 |  | 0.32 | [12 empty] | VV | 2 | 2 | True | 1 | ROZPOCET
39 | K | 997211111 | Svislá doprava suti na v 3,5 m | t | 4.105 |  | 0 | CS ÚRS 2021 02 |  | základní |  | 0 | 0 | 0 | 0 | 0 | 4 | K | 2 |  |  |  | ROZPOCET | 0 | 0 | 0 | 0 | 0 | 1 | 0 | 4 | -503258426
40 | K | 997211611 | Nakládání suti na dopravní prostředky pro vodorovnou dopravu | t | 4.105 |  | 0 | CS ÚRS 2021 02 |  | základní |  | 0 | 0 | 0 | 0 | 0 | 4 | K | 2 |  |  |  | ROZPOCET | 0 | 0 | 0 | 0 | 0 | 1 | 0 | 4 | 252372871
| D | 998 | Přesun hmot |  |  |  | 0 |  |  |  |  | 0 |  | 0 |  | 0 | 1 | D | 1 |  |  |  | ROZPOCET | [6 empty] | 0
41 | K | 998212111 | Přesun hmot pro mosty zděné, monolitické betonové nebo ocelové v do 20 m | t | 56.708 |  | 0 | CS ÚRS 2021 02 |  | základní |  | 0 | 0 | 0 | 0 | 0 | 4 | K | 2 |  |  |  | ROZPOCET | 0 | 0 | 0 | 0 | 0 | 1 | 0 | 4 | -574184334
42 | K | 998212191 | Příplatek k přesunu hmot pro mosty zděné nebo monolitické za zvětšený přesun do 1000 m | t | 56.708 |  | 0 | CS ÚRS 2021 02 |  | základní |  | 0 | 0 | 0 | 0 | 0 | 4 | K | 2 |  |  |  | ROZPOCET | 0 | 0 | 0 | 0 | 0 | 1 | 0 | 4 | -189200039
43 | K | 939902111 | Práce motorovým vozíkem | hod | 25 |  | 0 | CS ÚRS 2021 02 |  | základní |  | 0 | 0 | 0 | 0 | 0 | 4 | K | 2 |  |  |  | ROZPOCET | 0 | 0 | 0 | 0 | 0 | 1 | 0 | 4 | -1884939622
| P |  | Poznámka k položce:_x000D_ přesun hmot po kolejích | [14 empty] | P | 2

## 05.2 - SO 05 - Propustek ...
{bb88ec16-5b4e-4e7c-b03e-b770636bee26}
2
| KRYCÍ LIST SOUPISU PRACÍ | [7 empty] | v --- níže se nacházejí doplnkové a pomocné údaje k sestavám --- v | [8 empty] | False
Zakázka:
Oprava mostních objektů na trati Vamberk - Rokytnice v Orl.h.
Objekt:
SO-05 - Propustek v km 7,913
Soupis:
05.2 - SO 05 - Propustek v km 7,913 - VRN
| KSO: |  |  |  |  | CC-CZ:
| Místo: |  |  |  |  | Datum: | 3. 8. 2021
| Zadavatel: |  |  |  |  | IČ: | 70994234
|  | Správa železnic s.o. |  |  |  | DIČ: | CZ70994234
| Uchazeč: |  |  |  |  | IČ: | Vyplň údaj
|  | Vyplň údaj |  |  |  | DIČ: | Vyplň údaj
| Projektant: |  |  |  |  | IČ:
DIČ:
| Zpracovatel: |  |  |  |  | IČ:
DIČ:
Poznámka:
| Cena bez DPH | [5 empty] | 0
|  |  | Základ daně |  |  | Sazba daně | Výše daně
| DPH | základní | 0 |  |  | 21% | 0
|  | snížená | 0 |  |  | 15% | 0
|  | zákl. přenesená | 0 |  |  | 21% | 0
|  | sníž. přenesená | 0 |  |  | 15% | 0
|  | nulová | 0 |  |  | 0% | 0
| Cena s DPH |  |  | v | CZK |  | 0
| Projektant |  |  | Zpracovatel
| Datum a podpis: |  | Razítko | Datum a podpis: |  |  | Razítko
| Objednavatel |  |  | Uchazeč
| Datum a podpis: |  | Razítko | Datum a podpis: |  |  | Razítko
REKAPITULACE ČLENĚNÍ SOUPISU PRACÍ
Zakázka:
Oprava mostních objektů na trati Vamberk - Rokytnice v Orl.h.
Objekt:
SO-05 - Propustek v km 7,913
Soupis:
05.2 - SO 05 - Propustek v km 7,913 - VRN
Místo: | [5 empty] | Datum: | 3. 8. 2021
Zadavatel: |  |  | Správa železnic s.o. |  |  | Projektant:
Uchazeč: |  |  | Vyplň údaj |  |  | Zpracovatel:
Kód dílu - Popis | [6 empty] | Cena celkem [CZK]
Náklady ze soupisu prací | [6 empty] | 0 | [11 empty] | -1
| VRN - Vedlejší rozpočtové náklady | [5 empty] | 0
| VRN6 - Územní vlivy | [5 empty] | 0
| VRN7 - Provozní vlivy | [5 empty] | 0
| VRN3 - Zařízení staveniště | [5 empty] | 0
SOUPIS PRACÍ
Zakázka:
Oprava mostních objektů na trati Vamberk - Rokytnice v Orl.h.
Objekt:
SO-05 - Propustek v km 7,913
Soupis:
05.2 - SO 05 - Propustek v km 7,913 - VRN
Místo: | [5 empty] | Datum: | 3. 8. 2021
Zadavatel: |  |  | Správa železnic s.o. |  |  | Projektant:
Uchazeč: |  |  | Vyplň údaj |  |  | Zpracovatel:
PČ | Typ | Kód | Popis | MJ | Množství | J.cena [CZK] | Cena celkem [CZK] | Cenová soustava |  | DPH | J. Nh [h] | Nh celkem [h] | J. hmotnost [t] | Hmotnost celkem [t] | J. suť [t] | Suť Celkem [t]
Náklady soupisu celkem | [6 empty] | 0 |  |  |  |  | 0 |  | 0 |  | 0 |  | D | -1 | [7 empty] | 0
| D | VRN | Vedlejší rozpočtové náklady |  |  |  | 0 |  |  |  |  | 0 |  | 0 |  | 0 | 5 | D | 0 | ROZPOCET | [6 empty] | 0
| D | VRN6 | Územní vlivy |  |  |  | 0 |  |  |  |  | 0 |  | 0 |  | 0 | 5 | D | 1 | ROZPOCET | [6 empty] | 0
1 | K | 060001000 | Územní vlivy | soubor | 1 |  | 0 | CS ÚRS 2021 02 |  | základní |  | 0 | 0 | 0 | 0 | 0 | 1024 | K | 2 | ROZPOCET | 0 | 0 | 0 | 0 | 0 | 1 | 0 | 1024 | 73087539
2 | K | 062002000 | Ztížené dopravní podmínky | soubor | 1 |  | 0 | CS ÚRS 2021 02 |  | základní |  | 0 | 0 | 0 | 0 | 0 | 1024 | K | 2 | ROZPOCET | 0 | 0 | 0 | 0 | 0 | 1 | 0 | 1024 | -1895286061
| D | VRN7 | Provozní vlivy |  |  |  | 0 |  |  |  |  | 0 |  | 0 |  | 0 | 5 | D | 1 | ROZPOCET | [6 empty] | 0
3 | K | 071002000 | Provoz investora, třetích osob | soubor | 1 |  | 0 | CS ÚRS 2021 02 |  | základní |  | 0 | 0 | 0 | 0 | 0 | 1024 | K | 2 | ROZPOCET | 0 | 0 | 0 | 0 | 0 | 1 | 0 | 1024 | 2094932727
| D | VRN3 | Zařízení staveniště |  |  |  | 0 |  |  |  |  | 0 |  | 0 |  | 0 | 5 | D | 0 | ROZPOCET | [6 empty] | 0
4 | K | 030001000 | Zařízení staveniště | soubor | 1 |  | 0 | CS ÚRS 2021 02 |  | základní |  | 0 | 0 | 0 | 0 | 0 | 1024 | K | 1 | ROZPOCET | 0 | 0 | 0 | 0 | 0 | 1 | 0 | 1024 | 1878886771
5 | K | 039002000 | Zrušení zařízení staveniště | soubor | 1 |  | 0 | CS ÚRS 2021 02 |  | základní |  | 0 | 0 | 0 | 0 | 0 | 1024 | K | 1 | ROZPOCET | 0 | 0 | 0 | 0 | 0 | 1 | 0 | 1024 | 374462974

## 06.1 - SO 06 - Propustek ...
{233c03f8-93eb-45e0-9d45-4e31b1349592}
2
| KRYCÍ LIST SOUPISU PRACÍ | [7 empty] | v --- níže se nacházejí doplnkové a pomocné údaje k sestavám --- v | [8 empty] | False
Zakázka:
Oprava mostních objektů na trati Vamberk - Rokytnice v Orl.h.
Objekt:
SO-06 - Propustek v km 8,612
Soupis:
06.1 - SO 06 - Propustek v km 8,612 - Stavební část
| KSO: |  |  |  |  | CC-CZ:
| Místo: |  |  |  |  | Datum: | 3. 8. 2021
| Zadavatel: |  |  |  |  | IČ: | 70994234
|  | Správa železnic s.o. |  |  |  | DIČ: | CZ70994234
| Uchazeč: |  |  |  |  | IČ: | Vyplň údaj
|  | Vyplň údaj |  |  |  | DIČ: | Vyplň údaj
| Projektant: |  |  |  |  | IČ:
DIČ:
| Zpracovatel: |  |  |  |  | IČ:
DIČ:
Poznámka:
| Cena bez DPH | [5 empty] | 0
|  |  | Základ daně |  |  | Sazba daně | Výše daně
| DPH | základní | 0 |  |  | 21% | 0
|  | snížená | 0 |  |  | 15% | 0
|  | zákl. přenesená | 0 |  |  | 21% | 0
|  | sníž. přenesená | 0 |  |  | 15% | 0
|  | nulová | 0 |  |  | 0% | 0
| Cena s DPH |  |  | v | CZK |  | 0
| Projektant |  |  | Zpracovatel
| Datum a podpis: |  | Razítko | Datum a podpis: |  |  | Razítko
| Objednavatel |  |  | Uchazeč
| Datum a podpis: |  | Razítko | Datum a podpis: |  |  | Razítko
REKAPITULACE ČLENĚNÍ SOUPISU PRACÍ
Zakázka:
Oprava mostních objektů na trati Vamberk - Rokytnice v Orl.h.
Objekt:
SO-06 - Propustek v km 8,612
Soupis:
06.1 - SO 06 - Propustek v km 8,612 - Stavební část
Místo: | [5 empty] | Datum: | 3. 8. 2021
Zadavatel: |  |  | Správa železnic s.o. |  |  | Projektant:
Uchazeč: |  |  | Vyplň údaj |  |  | Zpracovatel:
Kód dílu - Popis | [6 empty] | Cena celkem [CZK]
Náklady ze soupisu prací | [6 empty] | 0 | [11 empty] | -1
| HSV - Práce a dodávky HSV | [5 empty] | 0
| 1 - Zemní práce | [5 empty] | 0
| 4 - Vodorovné konstrukce | [5 empty] | 0
| 6 - Úpravy povrchů, podlahy a osazování výplní | [5 empty] | 0
| 9 - Ostatní konstrukce a práce, bourání | [5 empty] | 0
| 997 - Přesun sutě | [5 empty] | 0
| 998 - Přesun hmot | [5 empty] | 0
SOUPIS PRACÍ
Zakázka:
Oprava mostních objektů na trati Vamberk - Rokytnice v Orl.h.
Objekt:
SO-06 - Propustek v km 8,612
Soupis:
06.1 - SO 06 - Propustek v km 8,612 - Stavební část
Místo: | [5 empty] | Datum: | 3. 8. 2021
Zadavatel: |  |  | Správa železnic s.o. |  |  | Projektant:
Uchazeč: |  |  | Vyplň údaj |  |  | Zpracovatel:
PČ | Typ | Kód | Popis | MJ | Množství | J.cena [CZK] | Cena celkem [CZK] | Cenová soustava |  | DPH | J. Nh [h] | Nh celkem [h] | J. hmotnost [t] | Hmotnost celkem [t] | J. suť [t] | Suť Celkem [t]
Náklady soupisu celkem | [6 empty] | 0 |  |  |  |  | 0 |  | 43.9082 |  | 9.4462 |  | D | -1 | [10 empty] | 0
| D | HSV | Práce a dodávky HSV |  |  |  | 0 |  |  |  |  | 0 |  | 43.9082 |  | 9.4462 | 1 | D | 0 |  |  |  | ROZPOCET | [6 empty] | 0
| D | 1 | Zemní práce |  |  |  | 0 |  |  |  |  | 0 |  | 0.26066 |  | 0 | 1 | D | 1 |  |  |  | ROZPOCET | [6 empty] | 0
1 | K | 111203201 | Odstranění křovin a stromů s ponecháním kořenů z plochy do 1000 m2 | m2 | 100 |  | 0 | CS ÚRS 2021 02 |  | základní |  | 0 | 0 | 0 | 0 | 0 | 4 | K | 2 |  |  |  | ROZPOCET | 0 | 0 | 0 | 0 | 0 | 1 | 0 | 4 | -209749939
2 | K | 112155311 | Štěpkování keřového porostu středně hustého s naložením | m2 | 100 |  | 0 | CS ÚRS 2021 02 |  | základní |  | 0 | 0 | 0 | 0 | 0 | 4 | K | 2 |  |  |  | ROZPOCET | 0 | 0 | 0 | 0 | 0 | 1 | 0 | 4 | 1929604390
3 | K | 115001105 | Převedení vody potrubím DN do 600 | m | 10 |  | 0 | CS ÚRS 2021 02 |  | základní |  | 0 | 0.021929 | 0.21929 | 0 | 0 | 4 | K | 2 |  |  |  | ROZPOCET | 0 | 0 | 0 | 0 | 0 | 1 | 0 | 4 | -460091171
4 | K | 132312211 | Hloubení rýh š do 2000 mm v soudržných horninách třídy těžitelnosti II, skupiny 4 ručně | m3 | 10 |  | 0 | CS ÚRS 2021 02 |  | základní |  | 0 | 0 | 0 | 0 | 0 | 4 | K | 2 |  |  |  | ROZPOCET | 0 | 0 | 0 | 0 | 0 | 1 | 0 | 4 | 948460312
| VV |  | "Výkop pro římsy" 2*4*0,3 |  | 2.4 | [12 empty] | VV | 2 | 2 | True | 0 | ROZPOCET
| VV |  | "stabilizační bet. prahy" 2*4*(0,5*0,5) |  | 2 | [12 empty] | VV | 2 | 2 | True | 0 | ROZPOCET
| VV |  | "výkop pro zádlažbu vtoku a výtoku" 8*2*0,35 |  | 5.6 | [12 empty] | VV | 2 | 2 | True | 0 | ROZPOCET
| VV |  | Součet |  | 10 | [12 empty] | VV | 2 | 4 | True | 1 | ROZPOCET
5 | K | 151203101 | Zřízení zátažného pažení a rozepření stěn kolejového lože do 20 m2 hl do 2 m | m2 | 12 |  | 0 | CS ÚRS 2021 02 |  | základní |  | 0 | 0.0034477 | 0.041372 | 0 | 0 | 4 | K | 2 |  |  |  | ROZPOCET | 0 | 0 | 0 | 0 | 0 | 1 | 0 | 4 | -828952033
| VV |  | "pažení říms" 6+6 |  | 12 | [12 empty] | VV | 2 | 2 | True | 0 | ROZPOCET
| VV |  | Součet |  | 12 | [12 empty] | VV | 2 | 4 | True | 1 | ROZPOCET
6 | K | 151203111 | Odstranění zátažného pažení a rozepření stěn kolejového lože do 20 m2 hl do 2 m | m2 | 12 |  | 0 | CS ÚRS 2021 02 |  | základní |  | 0 | 0 | 0 | 0 | 0 | 4 | K | 2 |  |  |  | ROZPOCET | 0 | 0 | 0 | 0 | 0 | 1 | 0 | 4 | 1142874031
7 | K | 153191121 | Zřízení těsnění hradicích stěn ze zhutněné sypaniny | m3 | 3 |  | 0 | CS ÚRS 2021 02 |  | základní |  | 0 | 0 | 0 | 0 | 0 | 4 | K | 2 |  |  |  | ROZPOCET | 0 | 0 | 0 | 0 | 0 | 1 | 0 | 4 | -1912224215
8 | K | 153191131 | Odstranění těsnění hradicích stěn ze zhutněné sypaniny | m3 | 3 |  | 0 | CS ÚRS 2021 02 |  | základní |  | 0 | 0 | 0 | 0 | 0 | 4 | K | 2 |  |  |  | ROZPOCET | 0 | 0 | 0 | 0 | 0 | 1 | 0 | 4 | -1541840344
| D | 4 | Vodorovné konstrukce |  |  |  | 0 |  |  |  |  | 0 |  | 36.3512 |  | 0 | 1 | D | 1 |  |  |  | ROZPOCET | [6 empty] | 0
9 | K | 451317777 | Podklad nebo lože pod dlažbu vodorovný nebo do sklonu 1:5 z betonu prostého tl do 100 mm | m2 | 30 |  | 0 | CS ÚRS 2021 02 |  | základní |  | 0 | 0.18051 | 5.4152 | 0 | 0 | 4 | K | 2 |  |  |  | ROZPOCET | 0 | 0 | 0 | 0 | 0 | 1 | 0 | 4 | -1057828702
| VV |  | 15+15 |  | 30 | [12 empty] | VV | 2 | 2 | True | 1 | ROZPOCET
10 | K | 465513156 | Dlažba svahu u opěr z upraveného lomového žulového kamene tl 200 mm do lože C 25/30 pl do 10 m2 | m2 | 30 |  | 0 | CS ÚRS 2021 02 |  | základní |  | 0 | 1.0312 | 30.936 | 0 | 0 | 4 | K | 2 |  |  |  | ROZPOCET | 0 | 0 | 0 | 0 | 0 | 1 | 0 | 4 | 1629772748
| VV |  | "svahové kužely" 4*4 |  | 16 | [12 empty] | VV | 2 | 2 | True | 0 | ROZPOCET
| VV |  | "dlažba vtoku a výtoku" 7*2 |  | 14 | [12 empty] | VV | 2 | 2 | True | 0 | ROZPOCET
| VV |  | Součet |  | 30 | [12 empty] | VV | 2 | 4 | True | 1 | ROZPOCET
| D | 6 | Úpravy povrchů, podlahy a osazování výplní |  |  |  | 0 |  |  |  |  | 0 |  | 0 |  | 0 | 1 | D | 1 |  |  |  | ROZPOCET | [6 empty] | 0
11 | K | 629995223 | Příplatek k cenám očištění vnějších ploch otryskáním za práci ve stísněném nebo uzavřeném prostoru | m2 | 18 |  | 0 | CS ÚRS 2021 02 |  | základní |  | 0 | 0 | 0 | 0 | 0 | 4 | K | 2 |  |  |  | ROZPOCET | 0 | 0 | 0 | 0 | 0 | 1 | 0 | 4 | 1719555485
| VV |  | "opěry" 9*1*2 |  | 18 | [12 empty] | VV | 2 | 2 | True | 1 | ROZPOCET
| D | 9 | Ostatní konstrukce a práce, bourání |  |  |  | 0 |  |  |  |  | 0 |  | 7.2963 |  | 9.4462 | 1 | D | 1 |  |  |  | ROZPOCET | [6 empty] | 0
12 | K | 938132111 | Údržba svahu a svahových kuželů v okolí říms a křídel | m2 | 20 |  | 0 | CS ÚRS 2021 02 |  | základní |  | 0 | 0 | 0 | 0.0007 | 0.014 | 4 | K | 2 |  |  |  | ROZPOCET | 0 | 0 | 0 | 0 | 0 | 1 | 0 | 4 | -506090364
13 | K | 985132211 | Očištění ploch líce kleneb a podhledů sušeným křemičitým pískem | m2 | 34 |  | 0 | CS ÚRS 2021 02 |  | základní |  | 0 | 0.048 | 1.632 | 0.048 | 1.632 | 4 | K | 2 |  |  |  | ROZPOCET | 0 | 0 | 0 | 0 | 0 | 1 | 0 | 4 | -400019250
| VV |  | "opěry" 9*1*2 |  | 18 | [12 empty] | VV | 2 | 2 | True | 0 | ROZPOCET
| VV |  | "čela" 4*2*2 |  | 16 | [12 empty] | VV | 2 | 2 | True | 0 | ROZPOCET
| VV |  | Součet |  | 34 | [12 empty] | VV | 2 | 4 | True | 1 | ROZPOCET
14 | K | 985142911 | Příplatek k cenám vysekání spojovací hmoty ze spár za práce ve stísněném prostoru | m2 | 27.2 |  | 0 | CS ÚRS 2021 02 |  | základní |  | 0 | 0 | 0 | 0 | 0 | 4 | K | 2 |  |  |  | ROZPOCET | 0 | 0 | 0 | 0 | 0 | 1 | 0 | 4 | 750789137
15 | K | 985223210 | Přezdívání kamenného zdiva do aktivované malty do 1 m3 | m3 | 2.88 |  | 0 | CS ÚRS 2021 02 |  | základní |  | 0 | 0.50375 | 1.4508 | 2.5 | 7.2 | 4 | K | 2 |  |  |  | ROZPOCET | 0 | 0 | 0 | 0 | 0 | 1 | 0 | 4 | 2067762512
| P |  | Poznámka k položce:_x000D_ Lokální opravy zdiva pod torkretovou omítkouPoznámka k položce:_x000D_ Lokální opravy zdiva pod torkretovou omítkouPoznámka k položce:_x000D_ Lokální opravy zdiva pod torkretovou omítkou | [14 empty] | P | 2
| VV |  | "přezdívání říms" 8*0,4*0,5 |  | 1.6 | [12 empty] | VV | 2 | 2 | True | 0 | ROZPOCET
| VV |  | "lokální oprava zdiva před osazením ŽB říms" 8*0,2*0,2 |  | 0.32 | [12 empty] | VV | 2 | 2 | True | 0 | ROZPOCET
| VV |  | "nadezdívání stávajících čel" 2*(4*0,3*0,4) |  | 0.96 | [12 empty] | VV | 2 | 2 | True | 0 | ROZPOCET
| VV |  | Součet |  | 2.88 | [12 empty] | VV | 2 | 4 | True | 1 | ROZPOCET
16 | M | 58381086 | kámen lomový upravený štípaný (80, 40, 20 cm) pískovec | t | 2.2 |  | 0 | CS ÚRS 2021 02 |  | základní |  | 0 | 1 | 2.2 | 0 | 0 | 8 | M | 2 |  |  |  | ROZPOCET | 0 | 0 | 0 | 0 | 0 | 1 | 0 | 4 | -1791758149
| VV |  | 1*2,2 |  | 2.2 | [12 empty] | VV | 2 | 2 | True | 1 | ROZPOCET
17 | K | 985142112 | Vysekání spojovací hmoty ze spár zdiva hl do 40 mm dl do 12 m/m2 | m2 | 25.76 |  | 0 | CS ÚRS 2021 02 |  | základní |  | 0 | 0 | 0 | 0.0233 | 0.60021 | 4 | K | 2 |  |  |  | ROZPOCET | 0 | 0 | 0 | 0 | 0 | 1 | 0 | 4 | -1567020227
| P |  | Poznámka k položce:_x000D_ 80%Poznámka k položce:_x000D_ 80%Poznámka k položce:_x000D_ 80% | [14 empty] | P | 2
| VV |  | "opěry" 9*0,9*2 |  | 16.2 | [12 empty] | VV | 2 | 2 | True | 0 | ROZPOCET
| VV |  | "čela" 4*2*2 |  | 16 | [12 empty] | VV | 2 | 2 | True | 0 | ROZPOCET
| VV |  | Součet |  | 32.2 | [12 empty] | VV | 2 | 4 | True | 1 | ROZPOCET
| VV |  | 32,2*0,8 'Přepočtené koeficientem množství |  | 25.76 | [12 empty] | VV | 2 | 2 | False | 1 | ROZPOCET
18 | K | 985232112 | Hloubkové spárování zdiva aktivovanou maltou spára hl do 80 mm dl do 12 m/m2 | m2 | 25.76 |  | 0 | CS ÚRS 2021 02 |  | základní |  | 0 | 0.078164 | 2.0135 | 0 | 0 | 4 | K | 2 |  |  |  | ROZPOCET | 0 | 0 | 0 | 0 | 0 | 1 | 0 | 4 | -215768968
| P |  | Poznámka k položce:_x000D_ 80% zdivaPoznámka k položce:_x000D_ 80% zdivaPoznámka k položce:_x000D_ 80% zdiva | [14 empty] | P | 2
| VV |  | 25,76 |  | 25.76 | [12 empty] | VV | 2 | 2 | True | 1 | ROZPOCET
19 | K | 985232191 | Příplatek k hloubkovému spárování za práci ve stísněném prostoru | m2 | 18 |  | 0 | CS ÚRS 2021 02 |  | základní |  | 0 | 0 | 0 | 0 | 0 | 4 | K | 2 |  |  |  | ROZPOCET | 0 | 0 | 0 | 0 | 0 | 1 | 0 | 4 | 124188012
| VV |  | 18 |  | 18 | [12 empty] | VV | 2 | 2 | True | 1 | ROZPOCET
| D | 997 | Přesun sutě |  |  |  | 0 |  |  |  |  | 0 |  | 0 |  | 0 | 1 | D | 1 |  |  |  | ROZPOCET | [6 empty] | 0
20 | K | 171201221 | Poplatek za uložení na skládce (skládkovné) zeminy a kamení kód odpadu 17 05 04 | t | 19.603 |  | 0 | CS ÚRS 2021 02 |  | základní |  | 0 | 0 | 0 | 0 | 0 | 4 | K | 2 |  |  |  | ROZPOCET | 0 | 0 | 0 | 0 | 0 | 1 | 0 | 4 | -1500862940
| VV |  | 52,288-32,685 |  | 19.603 | [12 empty] | VV | 2 | 2 | True | 1 | ROZPOCET
21 | K | 997006512 | Vodorovné doprava suti s naložením a složením na skládku do 1 km | t | 9.446 |  | 0 | CS ÚRS 2021 02 |  | základní |  | 0 | 0 | 0 | 0 | 0 | 4 | K | 2 |  |  |  | ROZPOCET | 0 | 0 | 0 | 0 | 0 | 1 | 0 | 4 | -2128058073
22 | K | 997006519 | Příplatek k vodorovnému přemístění suti na skládku ZKD 1 km přes 1 km | t | 1045.76 |  | 0 | CS ÚRS 2021 02 |  | základní |  | 0 | 0 | 0 | 0 | 0 | 4 | K | 2 |  |  |  | ROZPOCET | 0 | 0 | 0 | 0 | 0 | 1 | 0 | 4 | -217576197
| P |  | Poznámka k položce:_x000D_ 20km skládkaPoznámka k položce:_x000D_ 20km skládka | [14 empty] | P | 2
| VV |  | 52,288*20 'Přepočtené koeficientem množství |  | 1045.76 | [12 empty] | VV | 2 | 2 | False | 1 | ROZPOCET
23 | K | 997013601 | Poplatek za uložení na skládce (skládkovné) stavebního odpadu betonového kód odpadu 17 01 01 | t | 32.685 |  | 0 | CS ÚRS 2021 02 |  | základní |  | 0 | 0 | 0 | 0 | 0 | 4 | K | 2 |  |  |  | ROZPOCET | 0 | 0 | 0 | 0 | 0 | 1 | 0 | 4 | 2054778411
| VV |  | 32,685 |  | 32.685 | [12 empty] | VV | 2 | 2 | True | 1 | ROZPOCET
24 | K | 997013841 | Poplatek za uložení na skládce (skládkovné) odpadu po otryskávání kód odpadu 120 117 | t | 0.523 |  | 0 | CS ÚRS 2021 02 |  | základní |  | 0 | 0 | 0 | 0 | 0 | 4 | K | 2 |  |  |  | ROZPOCET | 0 | 0 | 0 | 0 | 0 | 1 | 0 | 4 | -105273758
| VV |  | 13,080*0,04 |  | 0.523 | [12 empty] | VV | 2 | 2 | True | 1 | ROZPOCET
25 | K | 997211111 | Svislá doprava suti na v 3,5 m | t | 9.446 |  | 0 | CS ÚRS 2021 02 |  | základní |  | 0 | 0 | 0 | 0 | 0 | 4 | K | 2 |  |  |  | ROZPOCET | 0 | 0 | 0 | 0 | 0 | 1 | 0 | 4 | -1041937317
26 | K | 997211611 | Nakládání suti na dopravní prostředky pro vodorovnou dopravu | t | 9.446 |  | 0 | CS ÚRS 2021 02 |  | základní |  | 0 | 0 | 0 | 0 | 0 | 4 | K | 2 |  |  |  | ROZPOCET | 0 | 0 | 0 | 0 | 0 | 1 | 0 | 4 | -1399949346
| D | 998 | Přesun hmot |  |  |  | 0 |  |  |  |  | 0 |  | 0 |  | 0 | 1 | D | 1 |  |  |  | ROZPOCET | [6 empty] | 0
27 | K | 998212111 | Přesun hmot pro mosty zděné, monolitické betonové nebo ocelové v do 20 m | t | 43.908 |  | 0 | CS ÚRS 2021 02 |  | základní |  | 0 | 0 | 0 | 0 | 0 | 4 | K | 2 |  |  |  | ROZPOCET | 0 | 0 | 0 | 0 | 0 | 1 | 0 | 4 | 1922069455
28 | K | 998212191 | Příplatek k přesunu hmot pro mosty zděné nebo monolitické za zvětšený přesun do 1000 m | t | 43.908 |  | 0 | CS ÚRS 2021 02 |  | základní |  | 0 | 0 | 0 | 0 | 0 | 4 | K | 2 |  |  |  | ROZPOCET | 0 | 0 | 0 | 0 | 0 | 1 | 0 | 4 | -951857353
29 | K | 939902111 | Práce motorovým vozíkem | hod | 12 |  | 0 | CS ÚRS 2021 02 |  | základní |  | 0 | 0 | 0 | 0 | 0 | 4 | K | 2 |  |  |  | ROZPOCET | 0 | 0 | 0 | 0 | 0 | 1 | 0 | 4 | -696334983
| P |  | Poznámka k položce:_x000D_ přesun hmot po kolejích | [14 empty] | P | 2

## 06.2 - SO 06 - Propustek ...
{cc01c315-fd50-468c-a1fd-45a9ce0c965d}
2
| KRYCÍ LIST SOUPISU PRACÍ | [7 empty] | v --- níže se nacházejí doplnkové a pomocné údaje k sestavám --- v | [8 empty] | False
Zakázka:
Oprava mostních objektů na trati Vamberk - Rokytnice v Orl.h.
Objekt:
SO-06 - Propustek v km 8,612
Soupis:
06.2 - SO 06 - Propustek v km 8,612 - VRN
| KSO: |  |  |  |  | CC-CZ:
| Místo: |  |  |  |  | Datum: | 3. 8. 2021
| Zadavatel: |  |  |  |  | IČ: | 70994234
|  | Správa železnic s.o. |  |  |  | DIČ: | CZ70994234
| Uchazeč: |  |  |  |  | IČ: | Vyplň údaj
|  | Vyplň údaj |  |  |  | DIČ: | Vyplň údaj
| Projektant: |  |  |  |  | IČ:
DIČ:
| Zpracovatel: |  |  |  |  | IČ:
DIČ:
Poznámka:
| Cena bez DPH | [5 empty] | 0
|  |  | Základ daně |  |  | Sazba daně | Výše daně
| DPH | základní | 0 |  |  | 21% | 0
|  | snížená | 0 |  |  | 15% | 0
|  | zákl. přenesená | 0 |  |  | 21% | 0
|  | sníž. přenesená | 0 |  |  | 15% | 0
|  | nulová | 0 |  |  | 0% | 0
| Cena s DPH |  |  | v | CZK |  | 0
| Projektant |  |  | Zpracovatel
| Datum a podpis: |  | Razítko | Datum a podpis: |  |  | Razítko
| Objednavatel |  |  | Uchazeč
| Datum a podpis: |  | Razítko | Datum a podpis: |  |  | Razítko
REKAPITULACE ČLENĚNÍ SOUPISU PRACÍ
Zakázka:
Oprava mostních objektů na trati Vamberk - Rokytnice v Orl.h.
Objekt:
SO-06 - Propustek v km 8,612
Soupis:
06.2 - SO 06 - Propustek v km 8,612 - VRN
Místo: | [5 empty] | Datum: | 3. 8. 2021
Zadavatel: |  |  | Správa železnic s.o. |  |  | Projektant:
Uchazeč: |  |  | Vyplň údaj |  |  | Zpracovatel:
Kód dílu - Popis | [6 empty] | Cena celkem [CZK]
Náklady ze soupisu prací | [6 empty] | 0 | [11 empty] | -1
| VRN - Vedlejší rozpočtové náklady | [5 empty] | 0
| VRN6 - Územní vlivy | [5 empty] | 0
| VRN7 - Provozní vlivy | [5 empty] | 0
| VRN3 - Zařízení staveniště | [5 empty] | 0
SOUPIS PRACÍ
Zakázka:
Oprava mostních objektů na trati Vamberk - Rokytnice v Orl.h.
Objekt:
SO-06 - Propustek v km 8,612
Soupis:
06.2 - SO 06 - Propustek v km 8,612 - VRN
Místo: | [5 empty] | Datum: | 3. 8. 2021
Zadavatel: |  |  | Správa železnic s.o. |  |  | Projektant:
Uchazeč: |  |  | Vyplň údaj |  |  | Zpracovatel:
PČ | Typ | Kód | Popis | MJ | Množství | J.cena [CZK] | Cena celkem [CZK] | Cenová soustava |  | DPH | J. Nh [h] | Nh celkem [h] | J. hmotnost [t] | Hmotnost celkem [t] | J. suť [t] | Suť Celkem [t]
Náklady soupisu celkem | [6 empty] | 0 |  |  |  |  | 0 |  | 0 |  | 0 |  | D | -1 | [7 empty] | 0
| D | VRN | Vedlejší rozpočtové náklady |  |  |  | 0 |  |  |  |  | 0 |  | 0 |  | 0 | 5 | D | 0 | ROZPOCET | [6 empty] | 0
| D | VRN6 | Územní vlivy |  |  |  | 0 |  |  |  |  | 0 |  | 0 |  | 0 | 5 | D | 1 | ROZPOCET | [6 empty] | 0
1 | K | 060001000 | Územní vlivy | soubor | 1 |  | 0 | CS ÚRS 2021 02 |  | základní |  | 0 | 0 | 0 | 0 | 0 | 1024 | K | 2 | ROZPOCET | 0 | 0 | 0 | 0 | 0 | 1 | 0 | 1024 | 1383694601
2 | K | 062002000 | Ztížené dopravní podmínky | soubor | 1 |  | 0 | CS ÚRS 2021 02 |  | základní |  | 0 | 0 | 0 | 0 | 0 | 1024 | K | 2 | ROZPOCET | 0 | 0 | 0 | 0 | 0 | 1 | 0 | 1024 | 959976386
| D | VRN7 | Provozní vlivy |  |  |  | 0 |  |  |  |  | 0 |  | 0 |  | 0 | 5 | D | 1 | ROZPOCET | [6 empty] | 0
3 | K | 071002000 | Provoz investora, třetích osob | soubor | 1 |  | 0 | CS ÚRS 2021 02 |  | základní |  | 0 | 0 | 0 | 0 | 0 | 1024 | K | 2 | ROZPOCET | 0 | 0 | 0 | 0 | 0 | 1 | 0 | 1024 | 105469660
| D | VRN3 | Zařízení staveniště |  |  |  | 0 |  |  |  |  | 0 |  | 0 |  | 0 | 5 | D | 0 | ROZPOCET | [6 empty] | 0
4 | K | 030001000 | Zařízení staveniště | soubor | 1 |  | 0 | CS ÚRS 2021 02 |  | základní |  | 0 | 0 | 0 | 0 | 0 | 1024 | K | 1 | ROZPOCET | 0 | 0 | 0 | 0 | 0 | 1 | 0 | 1024 | 1074643632
5 | K | 039002000 | Zrušení zařízení staveniště | soubor | 1 |  | 0 | CS ÚRS 2021 02 |  | základní |  | 0 | 0 | 0 | 0 | 0 | 1024 | K | 1 | ROZPOCET | 0 | 0 | 0 | 0 | 0 | 1 | 0 | 1024 | 2031086636

## 07.1 - SO 07 - Propustek ...
{c2e953e4-b6b0-416b-bc4f-3c9bb302874d}
2
| KRYCÍ LIST SOUPISU PRACÍ | [7 empty] | v --- níže se nacházejí doplnkové a pomocné údaje k sestavám --- v | [8 empty] | False
Zakázka:
Oprava mostních objektů na trati Vamberk - Rokytnice v Orl.h.
Objekt:
SO-07 - Propustek v km 8,981
Soupis:
07.1 - SO 07 - Propustek v km 8,981 - Stavební část
| KSO: |  |  |  |  | CC-CZ:
| Místo: |  |  |  |  | Datum: | 3. 8. 2021
| Zadavatel: |  |  |  |  | IČ: | 70994234
|  | Správa železnic s.o. |  |  |  | DIČ: | CZ70994234
| Uchazeč: |  |  |  |  | IČ: | Vyplň údaj
|  | Vyplň údaj |  |  |  | DIČ: | Vyplň údaj
| Projektant: |  |  |  |  | IČ:
DIČ:
| Zpracovatel: |  |  |  |  | IČ:
DIČ:
Poznámka:
| Cena bez DPH | [5 empty] | 0
|  |  | Základ daně |  |  | Sazba daně | Výše daně
| DPH | základní | 0 |  |  | 21% | 0
|  | snížená | 0 |  |  | 15% | 0
|  | zákl. přenesená | 0 |  |  | 21% | 0
|  | sníž. přenesená | 0 |  |  | 15% | 0
|  | nulová | 0 |  |  | 0% | 0
| Cena s DPH |  |  | v | CZK |  | 0
| Projektant |  |  | Zpracovatel
| Datum a podpis: |  | Razítko | Datum a podpis: |  |  | Razítko
| Objednavatel |  |  | Uchazeč
| Datum a podpis: |  | Razítko | Datum a podpis: |  |  | Razítko
REKAPITULACE ČLENĚNÍ SOUPISU PRACÍ
Zakázka:
Oprava mostních objektů na trati Vamberk - Rokytnice v Orl.h.
Objekt:
SO-07 - Propustek v km 8,981
Soupis:
07.1 - SO 07 - Propustek v km 8,981 - Stavební část
Místo: | [5 empty] | Datum: | 3. 8. 2021
Zadavatel: |  |  | Správa železnic s.o. |  |  | Projektant:
Uchazeč: |  |  | Vyplň údaj |  |  | Zpracovatel:
Kód dílu - Popis | [6 empty] | Cena celkem [CZK]
Náklady ze soupisu prací | [6 empty] | 0 | [11 empty] | -1
| HSV - Práce a dodávky HSV | [5 empty] | 0
| 1 - Zemní práce | [5 empty] | 0
| 3 - Svislé a kompletní konstrukce | [5 empty] | 0
| 4 - Vodorovné konstrukce | [5 empty] | 0
| 6 - Úpravy povrchů, podlahy a osazování výplní | [5 empty] | 0
| 9 - Ostatní konstrukce a práce, bourání | [5 empty] | 0
| 997 - Přesun sutě | [5 empty] | 0
| 998 - Přesun hmot | [5 empty] | 0
SOUPIS PRACÍ
Zakázka:
Oprava mostních objektů na trati Vamberk - Rokytnice v Orl.h.
Objekt:
SO-07 - Propustek v km 8,981
Soupis:
07.1 - SO 07 - Propustek v km 8,981 - Stavební část
Místo: | [5 empty] | Datum: | 3. 8. 2021
Zadavatel: |  |  | Správa železnic s.o. |  |  | Projektant:
Uchazeč: |  |  | Vyplň údaj |  |  | Zpracovatel:
PČ | Typ | Kód | Popis | MJ | Množství | J.cena [CZK] | Cena celkem [CZK] | Cenová soustava |  | DPH | J. Nh [h] | Nh celkem [h] | J. hmotnost [t] | Hmotnost celkem [t] | J. suť [t] | Suť Celkem [t]
Náklady soupisu celkem | [6 empty] | 0 |  |  |  |  | 0 |  | 56.8644 |  | 4.1838 |  | D | -1 | [10 empty] | 0
| D | HSV | Práce a dodávky HSV |  |  |  | 0 |  |  |  |  | 0 |  | 56.8644 |  | 4.1838 | 1 | D | 0 |  |  |  | ROZPOCET | [6 empty] | 0
| D | 1 | Zemní práce |  |  |  | 0 |  |  |  |  | 0 |  | 0.26066 |  | 0 | 1 | D | 1 |  |  |  | ROZPOCET | [6 empty] | 0
1 | K | 111203201 | Odstranění křovin a stromů s ponecháním kořenů z plochy do 1000 m2 | m2 | 100 |  | 0 | CS ÚRS 2021 02 |  | základní |  | 0 | 0 | 0 | 0 | 0 | 4 | K | 2 |  |  |  | ROZPOCET | 0 | 0 | 0 | 0 | 0 | 1 | 0 | 4 | -1236411470
2 | K | 112155311 | Štěpkování keřového porostu středně hustého s naložením | m2 | 100 |  | 0 | CS ÚRS 2021 02 |  | základní |  | 0 | 0 | 0 | 0 | 0 | 4 | K | 2 |  |  |  | ROZPOCET | 0 | 0 | 0 | 0 | 0 | 1 | 0 | 4 | -1171220027
3 | K | 115001105 | Převedení vody potrubím DN do 600 | m | 10 |  | 0 | CS ÚRS 2021 02 |  | základní |  | 0 | 0.021929 | 0.21929 | 0 | 0 | 4 | K | 2 |  |  |  | ROZPOCET | 0 | 0 | 0 | 0 | 0 | 1 | 0 | 4 | 1361538227
4 | K | 132312211 | Hloubení rýh š do 2000 mm v soudržných horninách třídy těžitelnosti II, skupiny 4 ručně | m3 | 10 |  | 0 | CS ÚRS 2021 02 |  | základní |  | 0 | 0 | 0 | 0 | 0 | 4 | K | 2 |  |  |  | ROZPOCET | 0 | 0 | 0 | 0 | 0 | 1 | 0 | 4 | 853256568
| VV |  | "Výkop pro římsy" 2*4*0,3 |  | 2.4 | [12 empty] | VV | 2 | 2 | True | 0 | ROZPOCET
| VV |  | "stabilizační bet. prahy" 2*4*(0,5*0,5) |  | 2 | [12 empty] | VV | 2 | 2 | True | 0 | ROZPOCET
| VV |  | "výkop pro zádlažbu vtoku a výtoku" 8*2*0,35 |  | 5.6 | [12 empty] | VV | 2 | 2 | True | 0 | ROZPOCET
| VV |  | Součet |  | 10 | [12 empty] | VV | 2 | 4 | True | 1 | ROZPOCET
5 | K | 151203101 | Zřízení zátažného pažení a rozepření stěn kolejového lože do 20 m2 hl do 2 m | m2 | 12 |  | 0 | CS ÚRS 2021 02 |  | základní |  | 0 | 0.0034477 | 0.041372 | 0 | 0 | 4 | K | 2 |  |  |  | ROZPOCET | 0 | 0 | 0 | 0 | 0 | 1 | 0 | 4 | -992776394
| VV |  | "pažení říms" 6+6 |  | 12 | [12 empty] | VV | 2 | 2 | True | 0 | ROZPOCET
| VV |  | Součet |  | 12 | [12 empty] | VV | 2 | 4 | True | 1 | ROZPOCET
6 | K | 151203111 | Odstranění zátažného pažení a rozepření stěn kolejového lože do 20 m2 hl do 2 m | m2 | 12 |  | 0 | CS ÚRS 2021 02 |  | základní |  | 0 | 0 | 0 | 0 | 0 | 4 | K | 2 |  |  |  | ROZPOCET | 0 | 0 | 0 | 0 | 0 | 1 | 0 | 4 | -1315064036
7 | K | 153191121 | Zřízení těsnění hradicích stěn ze zhutněné sypaniny | m3 | 3 |  | 0 | CS ÚRS 2021 02 |  | základní |  | 0 | 0 | 0 | 0 | 0 | 4 | K | 2 |  |  |  | ROZPOCET | 0 | 0 | 0 | 0 | 0 | 1 | 0 | 4 | 2087718759
8 | K | 153191131 | Odstranění těsnění hradicích stěn ze zhutněné sypaniny | m3 | 3 |  | 0 | CS ÚRS 2021 02 |  | základní |  | 0 | 0 | 0 | 0 | 0 | 4 | K | 2 |  |  |  | ROZPOCET | 0 | 0 | 0 | 0 | 0 | 1 | 0 | 4 | -1368427991
| D | 3 | Svislé a kompletní konstrukce |  |  |  | 0 |  |  |  |  | 0 |  | 12.5772 |  | 0 | 1 | D | 1 |  |  |  | ROZPOCET | [6 empty] | 0
9 | K | 274313611 | Základové pásy z betonu tř. C 16/20 | m3 | 2 |  | 0 | CS ÚRS 2021 02 |  | základní |  | 0 | 2.2563 | 4.5127 | 0 | 0 | 4 | K | 2 |  |  |  | ROZPOCET | 0 | 0 | 0 | 0 | 0 | 1 | 0 | 4 | -1428146444
| P |  | Poznámka k položce:_x000D_ Základ pod přezdívaným křídlemPoznámka k položce:_x000D_ Základ pod přezdívaným křídlemPoznámka k položce:_x000D_ Základ pod přezdívaným křídlemPoznámka k položce:_x000D_ Základ pod přezdívaným křídlemPoznámka k položce:_x000D_ Základ pod přezdívaným křídlemPoznámka k položce:_x000D_ Základ pod přezdívaným křídlem | [14 empty] | P | 2
| VV |  | "stabilizační bet. prahy" 2*4*(0,5*0,5) |  | 2 | [12 empty] | VV | 2 | 2 | True | 0 | ROZPOCET
| VV |  | Součet |  | 2 | [12 empty] | VV | 2 | 4 | True | 1 | ROZPOCET
10 | K | 317171126 | Kotvení monolitického betonu římsy do mostovky kotvou do vývrtu | kus | 8 |  | 0 | CS ÚRS 2021 02 |  | základní |  | 0 | 0.0013159 | 0.010527 | 0 | 0 | 4 | K | 2 |  |  |  | ROZPOCET | 0 | 0 | 0 | 0 | 0 | 1 | 0 | 4 | -1113298772
| P |  | Poznámka k položce:_x000D_ 2ks/bm římsyPoznámka k položce:_x000D_ 2ks/bm římsyPoznámka k položce:_x000D_ 2ks/bm římsyPoznámka k položce:_x000D_ 2ks/bm římsyPoznámka k položce:_x000D_ 2ks/bm římsyPoznámka k položce:_x000D_ 2ks/bm římsy | [14 empty] | P | 2
| VV |  | (8)*1 |  | 8 | [12 empty] | VV | 2 | 2 | True | 1 | ROZPOCET
11 | K | 317321118 | Mostní římsy ze ŽB C 30/37 | m3 | 2.88 |  | 0 | CS ÚRS 2021 02 |  | základní |  | 0 | 2.4779 | 7.1362 | 0 | 0 | 4 | K | 2 |  |  |  | ROZPOCET | 0 | 0 | 0 | 0 | 0 | 1 | 0 | 4 | 96044063
| P |  | Poznámka k položce:_x000D_ ŽB římsa tvaru L tl.0,4-0,5 výška 0,6m základna 1,0mPoznámka k položce:_x000D_ ŽB římsa tvaru L tl.0,4-0,5 výška 0,6m základna 1,0mPoznámka k položce:_x000D_ ŽB římsa tvaru L tl.0,4-0,5 výška 0,6m základna 1,0mPoznámka k položce:_x000D_ ŽB římsa tvaru L tl.0,4-0,5 výška 0,6m základna 1,0mPoznámka k položce:_x000D_ ŽB římsa tvaru L tl.0,4-0,5 výška 0,6m základna 1,0mPoznámka k položce:_x000D_ ŽB římsa tvaru L tl.0,4-0,5 výška 0,6m základna 1,0m | [14 empty] | P | 2
| VV |  | (0,5*0,6)*(4+4) |  | 2.4 | [12 empty] | VV | 2 | 2 | True | 1 | ROZPOCET
| VV |  | 2,4*1,2 'Přepočtené koeficientem množství |  | 2.88 | [12 empty] | VV | 2 | 2 | False | 1 | ROZPOCET
12 | K | 317353121 | Bednění mostních říms všech tvarů - zřízení | m2 | 10 |  | 0 | CS ÚRS 2021 02 |  | základní |  | 0 | 0.041744 | 0.41744 | 0 | 0 | 4 | K | 2 |  |  |  | ROZPOCET | 0 | 0 | 0 | 0 | 0 | 1 | 0 | 4 | -198990659
| VV |  | ((0,5+0,5)*8)+(0,5*4) |  | 10 | [12 empty] | VV | 2 | 2 | True | 1 | ROZPOCET
13 | K | 317353221 | Bednění mostních říms všech tvarů - odstranění | m2 | 10 |  | 0 | CS ÚRS 2021 02 |  | základní |  | 0 | 1.5e-05 | 0.00015 | 0 | 0 | 4 | K | 2 |  |  |  | ROZPOCET | 0 | 0 | 0 | 0 | 0 | 1 | 0 | 4 | -562117173
14 | K | 317361116 | Výztuž mostních říms z betonářské oceli 10 505 | t | 0.288 |  | 0 | CS ÚRS 2021 02 |  | základní |  | 0 | 1.0488 | 0.30204 | 0 | 0 | 4 | K | 2 |  |  |  | ROZPOCET | 0 | 0 | 0 | 0 | 0 | 1 | 0 | 4 | 1300368313
| VV |  | 2,88*0,1 |  | 0.288 | [12 empty] | VV | 2 | 2 | True | 1 | ROZPOCET
15 | K | 334951113 | Podpěrné skruže dočasné ze dřeva z hranolů - zřízení | m3 | 1.5 |  | 0 | CS ÚRS 2021 02 |  | základní |  | 0 | 0.13208 | 0.19812 | 0 | 0 | 4 | K | 2 |  |  |  | ROZPOCET | 0 | 0 | 0 | 0 | 0 | 1 | 0 | 4 | 315273221
| P |  | Poznámka k položce:_x000D_ podepření bednění římsPoznámka k položce:_x000D_ podepření bednění římsPoznámka k položce:_x000D_ podepření bednění římsPoznámka k položce:_x000D_ podepření bednění římsPoznámka k položce:_x000D_ podepření bednění říms | [14 empty] | P | 2
| VV |  | 1,5 |  | 1.5 | [12 empty] | VV | 2 | 2 | True | 1 | ROZPOCET
16 | K | 334952113 | Podpěrné skruže dočasné ze dřeva z hranolů - odstranění | m3 | 1.5 |  | 0 | CS ÚRS 2021 02 |  | základní |  | 0 | 0 | 0 | 0 | 0 | 4 | K | 2 |  |  |  | ROZPOCET | 0 | 0 | 0 | 0 | 0 | 1 | 0 | 4 | 922483405
| D | 4 | Vodorovné konstrukce |  |  |  | 0 |  |  |  |  | 0 |  | 38.7746 |  | 0 | 1 | D | 1 |  |  |  | ROZPOCET | [6 empty] | 0
17 | K | 451317777 | Podklad nebo lože pod dlažbu vodorovný nebo do sklonu 1:5 z betonu prostého tl do 100 mm | m2 | 32 |  | 0 | CS ÚRS 2021 02 |  | základní |  | 0 | 0.18051 | 5.7762 | 0 | 0 | 4 | K | 2 |  |  |  | ROZPOCET | 0 | 0 | 0 | 0 | 0 | 1 | 0 | 4 | 935541622
| VV |  | 32 |  | 32 | [12 empty] | VV | 2 | 2 | True | 1 | ROZPOCET
18 | K | 465513156 | Dlažba svahu u opěr z upraveného lomového žulového kamene tl 200 mm do lože C 25/30 pl do 10 m2 | m2 | 32 |  | 0 | CS ÚRS 2021 02 |  | základní |  | 0 | 1.0312 | 32.9984 | 0 | 0 | 4 | K | 2 |  |  |  | ROZPOCET | 0 | 0 | 0 | 0 | 0 | 1 | 0 | 4 | 927753332
| VV |  | "svahové kužely" 4*4 |  | 16 | [12 empty] | VV | 2 | 2 | True | 0 | ROZPOCET
| VV |  | "dlažba vtoku a výtoku" 8*2 |  | 16 | [12 empty] | VV | 2 | 2 | True | 0 | ROZPOCET
| VV |  | Součet |  | 32 | [12 empty] | VV | 2 | 4 | True | 1 | ROZPOCET
| D | 6 | Úpravy povrchů, podlahy a osazování výplní |  |  |  | 0 |  |  |  |  | 0 |  | 1.0304 |  | 1.104 | 1 | D | 1 |  |  |  | ROZPOCET | [6 empty] | 0
19 | K | 628613221 | Protikorozní ochrana OK mostu I. tř.- základní a podkladní epoxidový, vrchní PU nátěr bez metalizace | m2 | 8 |  | 0 | CS ÚRS 2021 02 |  | základní |  | 0 | 0.12881 | 1.0304 | 0.138 | 1.104 | 4 | K | 2 |  |  |  | ROZPOCET | 0 | 0 | 0 | 0 | 0 | 1 | 0 | 4 | -1779519185
| VV |  | 4+4 |  | 8 | [12 empty] | VV | 2 | 2 | True | 1 | ROZPOCET
| D | 9 | Ostatní konstrukce a práce, bourání |  |  |  | 0 |  |  |  |  | 0 |  | 4.2215 |  | 3.0798 | 1 | D | 1 |  |  |  | ROZPOCET | [6 empty] | 0
20 | K | 451476111 | Podkladní vrstva pod ložiska z plastbetonu první vrstva tl 10 mm | m2 | 0.54 |  | 0 | CS ÚRS 2021 02 |  | základní |  | 0 | 0.014533 | 0.0078477 | 0 | 0 | 4 | K | 2 |  |  |  | ROZPOCET | 0 | 0 | 0 | 0 | 0 | 1 | 0 | 4 | -1214862446
| P |  | Poznámka k položce:_x000D_ podlití zábradlíPoznámka k položce:_x000D_ podlití zábradlíPoznámka k položce:_x000D_ podlití zábradlíPoznámka k položce:_x000D_ podlití zábradlí | [14 empty] | P | 2
| VV |  | 6*0,3*0,3 |  | 0.54 | [12 empty] | VV | 2 | 2 | True | 1 | ROZPOCET
21 | K | 451476112 | Podkladní vrstva pod ložiska z plastbetonu další vrstvy tl 10 mm | m2 | 1.08 |  | 0 | CS ÚRS 2021 02 |  | základní |  | 0 | 0.015138 | 0.016349 | 0 | 0 | 4 | K | 2 |  |  |  | ROZPOCET | 0 | 0 | 0 | 0 | 0 | 1 | 0 | 4 | -1520538963
| VV |  | 0,54*2 'Přepočtené koeficientem množství |  | 1.08 | [12 empty] | VV | 2 | 2 | False | 1 | ROZPOCET
22 | K | 911121211 | Výroba ocelového zábradli při opravách mostů | m | 8 |  | 0 | CS ÚRS 2021 02 |  | základní |  | 0 | 0.00117 | 0.00936 | 0 | 0 | 4 | K | 2 |  |  |  | ROZPOCET | 0 | 0 | 0 | 0 | 0 | 1 | 0 | 4 | 70933617
| VV |  | "na římsách" 4+4 |  | 8 | [12 empty] | VV | 2 | 2 | True | 0 | ROZPOCET
| VV |  | Součet |  | 8 | [12 empty] | VV | 2 | 4 | True | 1 | ROZPOCET
23 | K | 911121311 | Montáž ocelového zábradli při opravách mostů | m | 8 |  | 0 | CS ÚRS 2021 02 |  | základní |  | 0 | 0.0005805 | 0.004644 | 0 | 0 | 4 | K | 2 |  |  |  | ROZPOCET | 0 | 0 | 0 | 0 | 0 | 1 | 0 | 4 | 1922619465
24 | M | 13010434 | úhelník ocelový rovnostranný jakost S235JR (11 375) 80x80x8mm | t | 0.064 |  | 0 | CS ÚRS 2021 02 |  | základní |  | 0 | 1 | 0.064 | 0 | 0 | 8 | M | 2 |  |  |  | ROZPOCET | 0 | 0 | 0 | 0 | 0 | 1 | 0 | 4 | -1189031487
| P |  | Poznámka k položce:_x000D_ Hmotnost: 9,63 kg/m - sloupky zábradlíPoznámka k položce:_x000D_ Hmotnost: 9,63 kg/m - sloupky zábradlíPoznámka k položce:_x000D_ Hmotnost: 9,63 kg/m - sloupky zábradlíPoznámka k položce:_x000D_ Hmotnost: 9,63 kg/m - sloupky zábradlí | [14 empty] | P | 2
| VV |  | (6*1,1)*0,00963 |  | 0.064 | [12 empty] | VV | 2 | 2 | True | 1 | ROZPOCET
25 | M | 13010430 | úhelník ocelový rovnostranný jakost S235JR (11 375) 70x70x7mm | t | 0.177 |  | 0 | CS ÚRS 2021 02 |  | základní |  | 0 | 1 | 0.177 | 0 | 0 | 8 | M | 2 |  |  |  | ROZPOCET | 0 | 0 | 0 | 0 | 0 | 1 | 0 | 4 | 1648600641
| P |  | Poznámka k položce:_x000D_ Hmotnost: 7,39 kg/m - madla zábradlíPoznámka k položce:_x000D_ Hmotnost: 7,39 kg/m - madla zábradlíPoznámka k položce:_x000D_ Hmotnost: 7,39 kg/m - madla zábradlíPoznámka k položce:_x000D_ Hmotnost: 7,39 kg/m - madla zábradlí | [14 empty] | P | 2
| VV |  | (3*8)*0,00739 |  | 0.177 | [12 empty] | VV | 2 | 2 | True | 1 | ROZPOCET
26 | M | 13611238 | plech ocelový hladký jakost S235JR tl 15mm tabule | t | 0.023 |  | 0 | CS ÚRS 2021 02 |  | základní |  | 0 | 1 | 0.023 | 0 | 0 | 8 | M | 2 |  |  |  | ROZPOCET | 0 | 0 | 0 | 0 | 0 | 1 | 0 | 4 | -185973837
| P |  | Poznámka k položce:_x000D_ Hmotnost 720 kg/kus - patní plechyPoznámka k položce:_x000D_ Hmotnost 720 kg/kus - patní plechyPoznámka k položce:_x000D_ Hmotnost 720 kg/kus - patní plechy | [14 empty] | P | 2
| VV |  | (0,2*0,20*0,096)*6 |  | 0.023 | [12 empty] | VV | 2 | 2 | True | 1 | ROZPOCET
27 | K | 938132111 | Údržba svahu a svahových kuželů v okolí říms a křídel | m2 | 20 |  | 0 | CS ÚRS 2021 02 |  | základní |  | 0 | 0 | 0 | 0.0007 | 0.014 | 4 | K | 2 |  |  |  | ROZPOCET | 0 | 0 | 0 | 0 | 0 | 1 | 0 | 4 | -169314146
28 | K | 985132211 | Očištění ploch líce kleneb a podhledů sušeným křemičitým pískem | m2 | 34 |  | 0 | CS ÚRS 2021 02 |  | základní |  | 0 | 0.048 | 1.632 | 0.048 | 1.632 | 4 | K | 2 |  |  |  | ROZPOCET | 0 | 0 | 0 | 0 | 0 | 1 | 0 | 4 | 46982945
| VV |  | "opěry" 9*1*2 |  | 18 | [12 empty] | VV | 2 | 2 | True | 0 | ROZPOCET
| VV |  | "čela" 4*2*2 |  | 16 | [12 empty] | VV | 2 | 2 | True | 0 | ROZPOCET
| VV |  | Součet |  | 34 | [12 empty] | VV | 2 | 4 | True | 1 | ROZPOCET
29 | K | 629995223 | Příplatek k cenám očištění vnějších ploch otryskáním za práci ve stísněném nebo uzavřeném prostoru | m2 | 18 |  | 0 | CS ÚRS 2021 02 |  | základní |  | 0 | 0 | 0 | 0 | 0 | 4 | K | 2 |  |  |  | ROZPOCET | 0 | 0 | 0 | 0 | 0 | 1 | 0 | 4 | -59431519
| VV |  | "opěry" 9*1*2 |  | 18 | [12 empty] | VV | 2 | 2 | True | 1 | ROZPOCET
30 | K | 985223210 | Přezdívání kamenného zdiva do aktivované malty do 1 m3 | m3 | 0.32 |  | 0 | CS ÚRS 2021 02 |  | základní |  | 0 | 0.50375 | 0.1612 | 2.5 | 0.8 | 4 | K | 2 |  |  |  | ROZPOCET | 0 | 0 | 0 | 0 | 0 | 1 | 0 | 4 | 2001672652
| P |  | Poznámka k položce:_x000D_ Lokální opravy zdiva pod torkretovou omítkouPoznámka k položce:_x000D_ Lokální opravy zdiva pod torkretovou omítkouPoznámka k položce:_x000D_ Lokální opravy zdiva pod torkretovou omítkou | [14 empty] | P | 2
| VV |  | "lokální oprava zdiva před osazením ŽB říms" 8*0,2*0,2 |  | 0.32 | [12 empty] | VV | 2 | 2 | True | 1 | ROZPOCET
31 | K | 985142112 | Vysekání spojovací hmoty ze spár zdiva hl do 40 mm dl do 12 m/m2 | m2 | 27.2 |  | 0 | CS ÚRS 2021 02 |  | základní |  | 0 | 0 | 0 | 0.0233 | 0.63376 | 4 | K | 2 |  |  |  | ROZPOCET | 0 | 0 | 0 | 0 | 0 | 1 | 0 | 4 | 167597550
| P |  | Poznámka k položce:_x000D_ 80%Poznámka k položce:_x000D_ 80%Poznámka k položce:_x000D_ 80% | [14 empty] | P | 2
| VV |  | "opěry" 9*1*2 |  | 18 | [12 empty] | VV | 2 | 2 | True | 0 | ROZPOCET
| VV |  | "čela" 4*2*2 |  | 16 | [12 empty] | VV | 2 | 2 | True | 0 | ROZPOCET
| VV |  | Součet |  | 34 | [12 empty] | VV | 2 | 4 | True | 1 | ROZPOCET
| VV |  | 34*0,8 'Přepočtené koeficientem množství |  | 27.2 | [12 empty] | VV | 2 | 2 | False | 1 | ROZPOCET
32 | K | 985142911 | Příplatek k cenám vysekání spojovací hmoty ze spár za práce ve stísněném prostoru | m2 | 27.2 |  | 0 | CS ÚRS 2021 02 |  | základní |  | 0 | 0 | 0 | 0 | 0 | 4 | K | 2 |  |  |  | ROZPOCET | 0 | 0 | 0 | 0 | 0 | 1 | 0 | 4 | -1200575659
| P |  | Poznámka k položce:_x000D_ 80%Poznámka k položce:_x000D_ 80% | [14 empty] | P | 2
| VV |  | 34*0,8 'Přepočtené koeficientem množství |  | 27.2 | [12 empty] | VV | 2 | 2 | False | 1 | ROZPOCET
33 | K | 985232112 | Hloubkové spárování zdiva aktivovanou maltou spára hl do 80 mm dl do 12 m/m2 | m2 | 27.2 |  | 0 | CS ÚRS 2021 02 |  | základní |  | 0 | 0.078164 | 2.1261 | 0 | 0 | 4 | K | 2 |  |  |  | ROZPOCET | 0 | 0 | 0 | 0 | 0 | 1 | 0 | 4 | -76515062
| P |  | Poznámka k položce:_x000D_ 80% zdivaPoznámka k položce:_x000D_ 80% zdiva | [14 empty] | P | 2
| VV |  | 34 |  | 34 | [12 empty] | VV | 2 | 2 | True | 1 | ROZPOCET
| VV |  | 34*0,8 'Přepočtené koeficientem množství |  | 27.2 | [12 empty] | VV | 2 | 2 | False | 1 | ROZPOCET
34 | K | 985232191 | Příplatek k hloubkovému spárování za práci ve stísněném prostoru | m2 | 27.2 |  | 0 | CS ÚRS 2021 02 |  | základní |  | 0 | 0 | 0 | 0 | 0 | 4 | K | 2 |  |  |  | ROZPOCET | 0 | 0 | 0 | 0 | 0 | 1 | 0 | 4 | -81576216
| D | 997 | Přesun sutě |  |  |  | 0 |  |  |  |  | 0 |  | 0 |  | 0 | 1 | D | 1 |  |  |  | ROZPOCET | [6 empty] | 0
35 | K | 171201221 | Poplatek za uložení na skládce (skládkovné) zeminy a kamení kód odpadu 17 05 04 | t | 19.603 |  | 0 | CS ÚRS 2021 02 |  | základní |  | 0 | 0 | 0 | 0 | 0 | 4 | K | 2 |  |  |  | ROZPOCET | 0 | 0 | 0 | 0 | 0 | 1 | 0 | 4 | 1766355995
| VV |  | 52,288-32,685 |  | 19.603 | [12 empty] | VV | 2 | 2 | True | 1 | ROZPOCET
36 | K | 997006512 | Vodorovné doprava suti s naložením a složením na skládku do 1 km | t | 4.184 |  | 0 | CS ÚRS 2021 02 |  | základní |  | 0 | 0 | 0 | 0 | 0 | 4 | K | 2 |  |  |  | ROZPOCET | 0 | 0 | 0 | 0 | 0 | 1 | 0 | 4 | -560725830
37 | K | 997006519 | Příplatek k vodorovnému přemístění suti na skládku ZKD 1 km přes 1 km | t | 1045.76 |  | 0 | CS ÚRS 2021 02 |  | základní |  | 0 | 0 | 0 | 0 | 0 | 4 | K | 2 |  |  |  | ROZPOCET | 0 | 0 | 0 | 0 | 0 | 1 | 0 | 4 | 285285432
| P |  | Poznámka k položce:_x000D_ 20km skládkaPoznámka k položce:_x000D_ 20km skládka | [14 empty] | P | 2
| VV |  | 52,288*20 'Přepočtené koeficientem množství |  | 1045.76 | [12 empty] | VV | 2 | 2 | False | 1 | ROZPOCET
38 | K | 997013601 | Poplatek za uložení na skládce (skládkovné) stavebního odpadu betonového kód odpadu 17 01 01 | t | 32.685 |  | 0 | CS ÚRS 2021 02 |  | základní |  | 0 | 0 | 0 | 0 | 0 | 4 | K | 2 |  |  |  | ROZPOCET | 0 | 0 | 0 | 0 | 0 | 1 | 0 | 4 | 1922148908
| VV |  | 32,685 |  | 32.685 | [12 empty] | VV | 2 | 2 | True | 1 | ROZPOCET
39 | K | 997013841 | Poplatek za uložení na skládce (skládkovné) odpadu po otryskávání kód odpadu 120 117 | t | 0.523 |  | 0 | CS ÚRS 2021 02 |  | základní |  | 0 | 0 | 0 | 0 | 0 | 4 | K | 2 |  |  |  | ROZPOCET | 0 | 0 | 0 | 0 | 0 | 1 | 0 | 4 | -139692181
| VV |  | 13,080*0,04 |  | 0.523 | [12 empty] | VV | 2 | 2 | True | 1 | ROZPOCET
40 | K | 997211111 | Svislá doprava suti na v 3,5 m | t | 4.184 |  | 0 | CS ÚRS 2021 02 |  | základní |  | 0 | 0 | 0 | 0 | 0 | 4 | K | 2 |  |  |  | ROZPOCET | 0 | 0 | 0 | 0 | 0 | 1 | 0 | 4 | 2111456892
41 | K | 997211611 | Nakládání suti na dopravní prostředky pro vodorovnou dopravu | t | 4.184 |  | 0 | CS ÚRS 2021 02 |  | základní |  | 0 | 0 | 0 | 0 | 0 | 4 | K | 2 |  |  |  | ROZPOCET | 0 | 0 | 0 | 0 | 0 | 1 | 0 | 4 | 1099462196
| D | 998 | Přesun hmot |  |  |  | 0 |  |  |  |  | 0 |  | 0 |  | 0 | 1 | D | 1 |  |  |  | ROZPOCET | [6 empty] | 0
42 | K | 998212111 | Přesun hmot pro mosty zděné, monolitické betonové nebo ocelové v do 20 m | t | 56.864 |  | 0 | CS ÚRS 2021 02 |  | základní |  | 0 | 0 | 0 | 0 | 0 | 4 | K | 2 |  |  |  | ROZPOCET | 0 | 0 | 0 | 0 | 0 | 1 | 0 | 4 | 206447037
43 | K | 998212191 | Příplatek k přesunu hmot pro mosty zděné nebo monolitické za zvětšený přesun do 1000 m | t | 56.864 |  | 0 | CS ÚRS 2021 02 |  | základní |  | 0 | 0 | 0 | 0 | 0 | 4 | K | 2 |  |  |  | ROZPOCET | 0 | 0 | 0 | 0 | 0 | 1 | 0 | 4 | 435204590
44 | K | 939902111 | Práce motorovým vozíkem | hod | 15 |  | 0 | CS ÚRS 2021 02 |  | základní |  | 0 | 0 | 0 | 0 | 0 | 4 | K | 2 |  |  |  | ROZPOCET | 0 | 0 | 0 | 0 | 0 | 1 | 0 | 4 | -405791461
| P |  | Poznámka k položce:_x000D_ přesun hmot po kolejích | [14 empty] | P | 2

## 07.2 - SO 07 - Propustek ...
{36c69c73-fa94-4f03-aa46-cd4397c3477d}
2
| KRYCÍ LIST SOUPISU PRACÍ | [7 empty] | v --- níže se nacházejí doplnkové a pomocné údaje k sestavám --- v | [8 empty] | False
Zakázka:
Oprava mostních objektů na trati Vamberk - Rokytnice v Orl.h.
Objekt:
SO-07 - Propustek v km 8,981
Soupis:
07.2 - SO 07 - Propustek v km 8,981 - VRN
| KSO: |  |  |  |  | CC-CZ:
| Místo: |  |  |  |  | Datum: | 3. 8. 2021
| Zadavatel: |  |  |  |  | IČ: | 70994234
|  | Správa železnic s.o. |  |  |  | DIČ: | CZ70994234
| Uchazeč: |  |  |  |  | IČ: | Vyplň údaj
|  | Vyplň údaj |  |  |  | DIČ: | Vyplň údaj
| Projektant: |  |  |  |  | IČ:
DIČ:
| Zpracovatel: |  |  |  |  | IČ:
DIČ:
Poznámka:
| Cena bez DPH | [5 empty] | 0
|  |  | Základ daně |  |  | Sazba daně | Výše daně
| DPH | základní | 0 |  |  | 21% | 0
|  | snížená | 0 |  |  | 15% | 0
|  | zákl. přenesená | 0 |  |  | 21% | 0
|  | sníž. přenesená | 0 |  |  | 15% | 0
|  | nulová | 0 |  |  | 0% | 0
| Cena s DPH |  |  | v | CZK |  | 0
| Projektant |  |  | Zpracovatel
| Datum a podpis: |  | Razítko | Datum a podpis: |  |  | Razítko
| Objednavatel |  |  | Uchazeč
| Datum a podpis: |  | Razítko | Datum a podpis: |  |  | Razítko
REKAPITULACE ČLENĚNÍ SOUPISU PRACÍ
Zakázka:
Oprava mostních objektů na trati Vamberk - Rokytnice v Orl.h.
Objekt:
SO-07 - Propustek v km 8,981
Soupis:
07.2 - SO 07 - Propustek v km 8,981 - VRN
Místo: | [5 empty] | Datum: | 3. 8. 2021
Zadavatel: |  |  | Správa železnic s.o. |  |  | Projektant:
Uchazeč: |  |  | Vyplň údaj |  |  | Zpracovatel:
Kód dílu - Popis | [6 empty] | Cena celkem [CZK]
Náklady ze soupisu prací | [6 empty] | 0 | [11 empty] | -1
| VRN - Vedlejší rozpočtové náklady | [5 empty] | 0
| VRN6 - Územní vlivy | [5 empty] | 0
| VRN7 - Provozní vlivy | [5 empty] | 0
| VRN3 - Zařízení staveniště | [5 empty] | 0
SOUPIS PRACÍ
Zakázka:
Oprava mostních objektů na trati Vamberk - Rokytnice v Orl.h.
Objekt:
SO-07 - Propustek v km 8,981
Soupis:
07.2 - SO 07 - Propustek v km 8,981 - VRN
Místo: | [5 empty] | Datum: | 3. 8. 2021
Zadavatel: |  |  | Správa železnic s.o. |  |  | Projektant:
Uchazeč: |  |  | Vyplň údaj |  |  | Zpracovatel:
PČ | Typ | Kód | Popis | MJ | Množství | J.cena [CZK] | Cena celkem [CZK] | Cenová soustava |  | DPH | J. Nh [h] | Nh celkem [h] | J. hmotnost [t] | Hmotnost celkem [t] | J. suť [t] | Suť Celkem [t]
Náklady soupisu celkem | [6 empty] | 0 |  |  |  |  | 0 |  | 0 |  | 0 |  | D | -1 | [7 empty] | 0
| D | VRN | Vedlejší rozpočtové náklady |  |  |  | 0 |  |  |  |  | 0 |  | 0 |  | 0 | 5 | D | 0 | ROZPOCET | [6 empty] | 0
| D | VRN6 | Územní vlivy |  |  |  | 0 |  |  |  |  | 0 |  | 0 |  | 0 | 5 | D | 1 | ROZPOCET | [6 empty] | 0
1 | K | 060001000 | Územní vlivy | soubor | 1 |  | 0 | CS ÚRS 2021 02 |  | základní |  | 0 | 0 | 0 | 0 | 0 | 1024 | K | 2 | ROZPOCET | 0 | 0 | 0 | 0 | 0 | 1 | 0 | 1024 | -1032622724
2 | K | 062002000 | Ztížené dopravní podmínky | soubor | 1 |  | 0 | CS ÚRS 2021 02 |  | základní |  | 0 | 0 | 0 | 0 | 0 | 1024 | K | 2 | ROZPOCET | 0 | 0 | 0 | 0 | 0 | 1 | 0 | 1024 | 226240294
| D | VRN7 | Provozní vlivy |  |  |  | 0 |  |  |  |  | 0 |  | 0 |  | 0 | 5 | D | 1 | ROZPOCET | [6 empty] | 0
3 | K | 071002000 | Provoz investora, třetích osob | soubor | 1 |  | 0 | CS ÚRS 2021 02 |  | základní |  | 0 | 0 | 0 | 0 | 0 | 1024 | K | 2 | ROZPOCET | 0 | 0 | 0 | 0 | 0 | 1 | 0 | 1024 | -1257457565
| D | VRN3 | Zařízení staveniště |  |  |  | 0 |  |  |  |  | 0 |  | 0 |  | 0 | 5 | D | 0 | ROZPOCET | [6 empty] | 0
4 | K | 030001000 | Zařízení staveniště | soubor | 1 |  | 0 | CS ÚRS 2021 02 |  | základní |  | 0 | 0 | 0 | 0 | 0 | 1024 | K | 1 | ROZPOCET | 0 | 0 | 0 | 0 | 0 | 1 | 0 | 1024 | 1800459014
5 | K | 039002000 | Zrušení zařízení staveniště | soubor | 1 |  | 0 | CS ÚRS 2021 02 |  | základní |  | 0 | 0 | 0 | 0 | 0 | 1024 | K | 1 | ROZPOCET | 0 | 0 | 0 | 0 | 0 | 1 | 0 | 1024 | 1162081241

## 08.1 - SO 08 - Propustek ...
{c4e4c8be-82de-465c-a485-ee86649c6e07}
2
| KRYCÍ LIST SOUPISU PRACÍ | [7 empty] | v --- níže se nacházejí doplnkové a pomocné údaje k sestavám --- v | [8 empty] | False
Zakázka:
Oprava mostních objektů na trati Vamberk - Rokytnice v Orl.h.
Objekt:
SO-08 - Propustek v km 12,588
Soupis:
08.1 - SO 08 - Propustek v km 12,588 - Stavební část
| KSO: |  |  |  |  | CC-CZ:
| Místo: |  |  |  |  | Datum: | 3. 8. 2021
| Zadavatel: |  |  |  |  | IČ: | 70994234
|  | Správa železnic s.o. |  |  |  | DIČ: | CZ70994234
| Uchazeč: |  |  |  |  | IČ: | Vyplň údaj
|  | Vyplň údaj |  |  |  | DIČ: | Vyplň údaj
| Projektant: |  |  |  |  | IČ:
DIČ:
| Zpracovatel: |  |  |  |  | IČ:
DIČ:
Poznámka:
| Cena bez DPH | [5 empty] | 0
|  |  | Základ daně |  |  | Sazba daně | Výše daně
| DPH | základní | 0 |  |  | 21% | 0
|  | snížená | 0 |  |  | 15% | 0
|  | zákl. přenesená | 0 |  |  | 21% | 0
|  | sníž. přenesená | 0 |  |  | 15% | 0
|  | nulová | 0 |  |  | 0% | 0
| Cena s DPH |  |  | v | CZK |  | 0
| Projektant |  |  | Zpracovatel
| Datum a podpis: |  | Razítko | Datum a podpis: |  |  | Razítko
| Objednavatel |  |  | Uchazeč
| Datum a podpis: |  | Razítko | Datum a podpis: |  |  | Razítko
REKAPITULACE ČLENĚNÍ SOUPISU PRACÍ
Zakázka:
Oprava mostních objektů na trati Vamberk - Rokytnice v Orl.h.
Objekt:
SO-08 - Propustek v km 12,588
Soupis:
08.1 - SO 08 - Propustek v km 12,588 - Stavební část
Místo: | [5 empty] | Datum: | 3. 8. 2021
Zadavatel: |  |  | Správa železnic s.o. |  |  | Projektant:
Uchazeč: |  |  | Vyplň údaj |  |  | Zpracovatel:
Kód dílu - Popis | [6 empty] | Cena celkem [CZK]
Náklady ze soupisu prací | [6 empty] | 0 | [11 empty] | -1
| HSV - Práce a dodávky HSV | [5 empty] | 0
| 1 - Zemní práce | [5 empty] | 0
| 2 - Zakládání | [5 empty] | 0
| 4 - Vodorovné konstrukce | [5 empty] | 0
| 6 - Úpravy povrchů, podlahy a osazování výplní | [5 empty] | 0
| 9 - Ostatní konstrukce a práce, bourání | [5 empty] | 0
| 997 - Přesun sutě | [5 empty] | 0
| 998 - Přesun hmot | [5 empty] | 0
SOUPIS PRACÍ
Zakázka:
Oprava mostních objektů na trati Vamberk - Rokytnice v Orl.h.
Objekt:
SO-08 - Propustek v km 12,588
Soupis:
08.1 - SO 08 - Propustek v km 12,588 - Stavební část
Místo: | [5 empty] | Datum: | 3. 8. 2021
Zadavatel: |  |  | Správa železnic s.o. |  |  | Projektant:
Uchazeč: |  |  | Vyplň údaj |  |  | Zpracovatel:
PČ | Typ | Kód | Popis | MJ | Množství | J.cena [CZK] | Cena celkem [CZK] | Cenová soustava |  | DPH | J. Nh [h] | Nh celkem [h] | J. hmotnost [t] | Hmotnost celkem [t] | J. suť [t] | Suť Celkem [t]
Náklady soupisu celkem | [6 empty] | 0 |  |  |  |  | 0 |  | 29.491 |  | 8.611 |  | D | -1 | [10 empty] | 0
| D | HSV | Práce a dodávky HSV |  |  |  | 0 |  |  |  |  | 0 |  | 29.491 |  | 8.611 | 1 | D | 0 |  |  |  | ROZPOCET | [6 empty] | 0
| D | 1 | Zemní práce |  |  |  | 0 |  |  |  |  | 0 |  | 0.26066 |  | 0 | 1 | D | 1 |  |  |  | ROZPOCET | [6 empty] | 0
1 | K | 111203201 | Odstranění křovin a stromů s ponecháním kořenů z plochy do 1000 m2 | m2 | 100 |  | 0 | CS ÚRS 2021 02 |  | základní |  | 0 | 0 | 0 | 0 | 0 | 4 | K | 2 |  |  |  | ROZPOCET | 0 | 0 | 0 | 0 | 0 | 1 | 0 | 4 | 1702655359
2 | K | 112155311 | Štěpkování keřového porostu středně hustého s naložením | m2 | 100 |  | 0 | CS ÚRS 2021 02 |  | základní |  | 0 | 0 | 0 | 0 | 0 | 4 | K | 2 |  |  |  | ROZPOCET | 0 | 0 | 0 | 0 | 0 | 1 | 0 | 4 | -1603266814
3 | K | 115001105 | Převedení vody potrubím DN do 600 | m | 10 |  | 0 | CS ÚRS 2021 02 |  | základní |  | 0 | 0.021929 | 0.21929 | 0 | 0 | 4 | K | 2 |  |  |  | ROZPOCET | 0 | 0 | 0 | 0 | 0 | 1 | 0 | 4 | 1436545626
4 | K | 132312211 | Hloubení rýh š do 2000 mm v soudržných horninách třídy těžitelnosti II, skupiny 4 ručně | m3 | 10 |  | 0 | CS ÚRS 2021 02 |  | základní |  | 0 | 0 | 0 | 0 | 0 | 4 | K | 2 |  |  |  | ROZPOCET | 0 | 0 | 0 | 0 | 0 | 1 | 0 | 4 | -1037225241
| VV |  | "Výkop pro římsy" 2*4*0,3 |  | 2.4 | [12 empty] | VV | 2 | 2 | True | 0 | ROZPOCET
| VV |  | "stabilizační bet. prahy" 2*4*(0,5*0,5) |  | 2 | [12 empty] | VV | 2 | 2 | True | 0 | ROZPOCET
| VV |  | "výkop pro zádlažbu vtoku a výtoku" 8*2*0,35 |  | 5.6 | [12 empty] | VV | 2 | 2 | True | 0 | ROZPOCET
| VV |  | Součet |  | 10 | [12 empty] | VV | 2 | 4 | True | 1 | ROZPOCET
5 | K | 151203101 | Zřízení zátažného pažení a rozepření stěn kolejového lože do 20 m2 hl do 2 m | m2 | 12 |  | 0 | CS ÚRS 2021 02 |  | základní |  | 0 | 0.0034477 | 0.041372 | 0 | 0 | 4 | K | 2 |  |  |  | ROZPOCET | 0 | 0 | 0 | 0 | 0 | 1 | 0 | 4 | 976844588
| VV |  | "pažení říms" 6+6 |  | 12 | [12 empty] | VV | 2 | 2 | True | 0 | ROZPOCET
| VV |  | Součet |  | 12 | [12 empty] | VV | 2 | 4 | True | 1 | ROZPOCET
6 | K | 151203111 | Odstranění zátažného pažení a rozepření stěn kolejového lože do 20 m2 hl do 2 m | m2 | 12 |  | 0 | CS ÚRS 2021 02 |  | základní |  | 0 | 0 | 0 | 0 | 0 | 4 | K | 2 |  |  |  | ROZPOCET | 0 | 0 | 0 | 0 | 0 | 1 | 0 | 4 | 1324348187
7 | K | 153191121 | Zřízení těsnění hradicích stěn ze zhutněné sypaniny | m3 | 3 |  | 0 | CS ÚRS 2021 02 |  | základní |  | 0 | 0 | 0 | 0 | 0 | 4 | K | 2 |  |  |  | ROZPOCET | 0 | 0 | 0 | 0 | 0 | 1 | 0 | 4 | -2121208405
8 | K | 153191131 | Odstranění těsnění hradicích stěn ze zhutněné sypaniny | m3 | 3 |  | 0 | CS ÚRS 2021 02 |  | základní |  | 0 | 0 | 0 | 0 | 0 | 4 | K | 2 |  |  |  | ROZPOCET | 0 | 0 | 0 | 0 | 0 | 1 | 0 | 4 | 220447046
| D | 2 | Zakládání |  |  |  | 0 |  |  |  |  | 0 |  | 1.7321 |  | 0 | 1 | D | 1 |  |  |  | ROZPOCET | [6 empty] | 0
9 | K | 275322511 | Základové patky ze ŽB se zvýšenými nároky na prostředí tř. C 25/30 | m3 | 0.7 |  | 0 | CS ÚRS 2021 02 |  | základní |  | 0 | 2.4533 | 1.7173 | 0 | 0 | 4 | K | 2 |  |  |  | ROZPOCET | 0 | 0 | 0 | 0 | 0 | 1 | 0 | 4 | -1659641571
| VV |  | "zakladové patky říms" (0,7*0,5*0,5)*4 |  | 0.7 | [12 empty] | VV | 2 | 2 | True | 1 | ROZPOCET
10 | K | 275351121 | Zřízení bednění základových patek | m2 | 5.6 |  | 0 | CS ÚRS 2021 02 |  | základní |  | 0 | 0.0026369 | 0.014767 | 0 | 0 | 4 | K | 2 |  |  |  | ROZPOCET | 0 | 0 | 0 | 0 | 0 | 1 | 0 | 4 | -332297813
| VV |  | ((0,5*0,7)*4)*4 |  | 5.6 | [12 empty] | VV | 2 | 2 | True | 1 | ROZPOCET
11 | K | 275351122 | Odstranění bednění základových patek | m2 | 5.6 |  | 0 | CS ÚRS 2021 02 |  | základní |  | 0 | 0 | 0 | 0 | 0 | 4 | K | 2 |  |  |  | ROZPOCET | 0 | 0 | 0 | 0 | 0 | 1 | 0 | 4 | 1800145491
| D | 4 | Vodorovné konstrukce |  |  |  | 0 |  |  |  |  | 0 |  | 21.8107 |  | 0 | 1 | D | 1 |  |  |  | ROZPOCET | [6 empty] | 0
12 | K | 465513156 | Dlažba svahu u opěr z upraveného lomového žulového kamene tl 200 mm do lože C 25/30 pl do 10 m2 | m2 | 18 |  | 0 | CS ÚRS 2021 02 |  | základní |  | 0 | 1.0312 | 18.5616 | 0 | 0 | 4 | K | 2 |  |  |  | ROZPOCET | 0 | 0 | 0 | 0 | 0 | 1 | 0 | 4 | -1023183286
| VV |  | "vtoková šachta" 4*3 |  | 12 | [12 empty] | VV | 2 | 2 | True | 0 | ROZPOCET
| VV |  | "dlažba na výtoku" 3*2 |  | 6 | [12 empty] | VV | 2 | 2 | True | 0 | ROZPOCET
| VV |  | Součet |  | 18 | [12 empty] | VV | 2 | 4 | True | 1 | ROZPOCET
13 | K | 451317777 | Podklad nebo lože pod dlažbu vodorovný nebo do sklonu 1:5 z betonu prostého tl do 100 mm | m2 | 18 |  | 0 | CS ÚRS 2021 02 |  | základní |  | 0 | 0.18051 | 3.2491 | 0 | 0 | 4 | K | 2 |  |  |  | ROZPOCET | 0 | 0 | 0 | 0 | 0 | 1 | 0 | 4 | -974988421
| VV |  | 18 |  | 18 | [12 empty] | VV | 2 | 2 | True | 1 | ROZPOCET
| D | 6 | Úpravy povrchů, podlahy a osazování výplní |  |  |  | 0 |  |  |  |  | 0 |  | 0.51522 |  | 0.552 | 1 | D | 1 |  |  |  | ROZPOCET | [6 empty] | 0
14 | K | 628613221 | Protikorozní ochrana OK mostu I. tř.- základní a podkladní epoxidový, vrchní PU nátěr bez metalizace | m2 | 4 |  | 0 | CS ÚRS 2021 02 |  | základní |  | 0 | 0.12881 | 0.51522 | 0.138 | 0.552 | 4 | K | 2 |  |  |  | ROZPOCET | 0 | 0 | 0 | 0 | 0 | 1 | 0 | 4 | -946878132
| VV |  | 4 |  | 4 | [12 empty] | VV | 2 | 2 | True | 1 | ROZPOCET
15 | K | 629995223 | Příplatek k cenám očištění vnějších ploch otryskáním za práci ve stísněném nebo uzavřeném prostoru | m2 | 18 |  | 0 | CS ÚRS 2021 02 |  | základní |  | 0 | 0 | 0 | 0 | 0 | 4 | K | 2 |  |  |  | ROZPOCET | 0 | 0 | 0 | 0 | 0 | 1 | 0 | 4 | -2084312198
| VV |  | "opěry" 9*1*2 |  | 18 | [12 empty] | VV | 2 | 2 | True | 1 | ROZPOCET
| D | 9 | Ostatní konstrukce a práce, bourání |  |  |  | 0 |  |  |  |  | 0 |  | 5.1724 |  | 8.059 | 1 | D | 1 |  |  |  | ROZPOCET | [6 empty] | 0
16 | K | 938132111 | Údržba svahu a svahových kuželů v okolí říms a křídel | m2 | 20 |  | 0 | CS ÚRS 2021 02 |  | základní |  | 0 | 0 | 0 | 0.0007 | 0.014 | 4 | K | 2 |  |  |  | ROZPOCET | 0 | 0 | 0 | 0 | 0 | 1 | 0 | 4 | 1729444653
17 | K | 985132211 | Očištění ploch líce kleneb a podhledů sušeným křemičitým pískem | m2 | 34 |  | 0 | CS ÚRS 2021 02 |  | základní |  | 0 | 0.048 | 1.632 | 0.048 | 1.632 | 4 | K | 2 |  |  |  | ROZPOCET | 0 | 0 | 0 | 0 | 0 | 1 | 0 | 4 | -1344754596
| VV |  | "opěry" 9*1*2 |  | 18 | [12 empty] | VV | 2 | 2 | True | 0 | ROZPOCET
| VV |  | "čela" 4*2*2 |  | 16 | [12 empty] | VV | 2 | 2 | True | 0 | ROZPOCET
| VV |  | Součet |  | 34 | [12 empty] | VV | 2 | 4 | True | 1 | ROZPOCET
18 | K | 985223210 | Přezdívání kamenného zdiva do aktivované malty do 1 m3 | m3 | 2.28 |  | 0 | CS ÚRS 2021 02 |  | základní |  | 0 | 0.50375 | 1.1485 | 2.5 | 5.7 | 4 | K | 2 |  |  |  | ROZPOCET | 0 | 0 | 0 | 0 | 0 | 1 | 0 | 4 | 1183074260
| VV |  | "Oprava konců opěr na výtoku" 2*1*0,5 |  | 1 | [12 empty] | VV | 2 | 2 | True | 0 | ROZPOCET
| VV |  | "lokální oprava zdiva říms" 8*0,4*0,4 |  | 1.28 | [12 empty] | VV | 2 | 2 | True | 0 | ROZPOCET
| VV |  | Součet |  | 2.28 | [12 empty] | VV | 2 | 4 | True | 1 | ROZPOCET
19 | K | 985142112 | Vysekání spojovací hmoty ze spár zdiva hl do 40 mm dl do 12 m/m2 | m2 | 30.6 |  | 0 | CS ÚRS 2021 02 |  | základní |  | 0 | 0 | 0 | 0.0233 | 0.71298 | 4 | K | 2 |  |  |  | ROZPOCET | 0 | 0 | 0 | 0 | 0 | 1 | 0 | 4 | 57286189
| VV |  | "opěry" 9*1*2 |  | 18 | [12 empty] | VV | 2 | 2 | True | 0 | ROZPOCET
| VV |  | "čela" 4*2*2 |  | 16 | [12 empty] | VV | 2 | 2 | True | 0 | ROZPOCET
| VV |  | Součet |  | 34 | [12 empty] | VV | 2 | 4 | True | 1 | ROZPOCET
| VV |  | 34*0,9 'Přepočtené koeficientem množství |  | 30.6 | [12 empty] | VV | 2 | 2 | False | 1 | ROZPOCET
20 | K | 985142911 | Příplatek k cenám vysekání spojovací hmoty ze spár za práce ve stísněném prostoru | m2 | 30.6 |  | 0 | CS ÚRS 2021 02 |  | základní |  | 0 | 0 | 0 | 0 | 0 | 4 | K | 2 |  |  |  | ROZPOCET | 0 | 0 | 0 | 0 | 0 | 1 | 0 | 4 | 1430797707
21 | K | 985232112 | Hloubkové spárování zdiva aktivovanou maltou spára hl do 80 mm dl do 12 m/m2 | m2 | 30.6 |  | 0 | CS ÚRS 2021 02 |  | základní |  | 0 | 0.078164 | 2.3918 | 0 | 0 | 4 | K | 2 |  |  |  | ROZPOCET | 0 | 0 | 0 | 0 | 0 | 1 | 0 | 4 | 113282493
| VV |  | 34 |  | 34 | [12 empty] | VV | 2 | 2 | True | 1 | ROZPOCET
| VV |  | 34*0,9 'Přepočtené koeficientem množství |  | 30.6 | [12 empty] | VV | 2 | 2 | False | 1 | ROZPOCET
22 | K | 985232191 | Příplatek k hloubkovému spárování za práci ve stísněném prostoru | m2 | 30.6 |  | 0 | CS ÚRS 2021 02 |  | základní |  | 0 | 0 | 0 | 0 | 0 | 4 | K | 2 |  |  |  | ROZPOCET | 0 | 0 | 0 | 0 | 0 | 1 | 0 | 4 | 59508068
| D | 997 | Přesun sutě |  |  |  | 0 |  |  |  |  | 0 |  | 0 |  | 0 | 1 | D | 1 |  |  |  | ROZPOCET | [6 empty] | 0
23 | K | 171201221 | Poplatek za uložení na skládce (skládkovné) zeminy a kamení kód odpadu 17 05 04 | t | 19.603 |  | 0 | CS ÚRS 2021 02 |  | základní |  | 0 | 0 | 0 | 0 | 0 | 4 | K | 2 |  |  |  | ROZPOCET | 0 | 0 | 0 | 0 | 0 | 1 | 0 | 4 | -2079406921
| VV |  | 52,288-32,685 |  | 19.603 | [12 empty] | VV | 2 | 2 | True | 1 | ROZPOCET
24 | K | 997006512 | Vodorovné doprava suti s naložením a složením na skládku do 1 km | t | 8.611 |  | 0 | CS ÚRS 2021 02 |  | základní |  | 0 | 0 | 0 | 0 | 0 | 4 | K | 2 |  |  |  | ROZPOCET | 0 | 0 | 0 | 0 | 0 | 1 | 0 | 4 | -2012545545
25 | K | 997006519 | Příplatek k vodorovnému přemístění suti na skládku ZKD 1 km přes 1 km | t | 1045.76 |  | 0 | CS ÚRS 2021 02 |  | základní |  | 0 | 0 | 0 | 0 | 0 | 4 | K | 2 |  |  |  | ROZPOCET | 0 | 0 | 0 | 0 | 0 | 1 | 0 | 4 | 877989011
| VV |  | 52,288*20 'Přepočtené koeficientem množství |  | 1045.76 | [12 empty] | VV | 2 | 2 | False | 1 | ROZPOCET
26 | K | 997013601 | Poplatek za uložení na skládce (skládkovné) stavebního odpadu betonového kód odpadu 17 01 01 | t | 32.685 |  | 0 | CS ÚRS 2021 02 |  | základní |  | 0 | 0 | 0 | 0 | 0 | 4 | K | 2 |  |  |  | ROZPOCET | 0 | 0 | 0 | 0 | 0 | 1 | 0 | 4 | -1999704004
| VV |  | 32,685 |  | 32.685 | [12 empty] | VV | 2 | 2 | True | 1 | ROZPOCET
27 | K | 997013841 | Poplatek za uložení na skládce (skládkovné) odpadu po otryskávání kód odpadu 120 117 | t | 0.523 |  | 0 | CS ÚRS 2021 02 |  | základní |  | 0 | 0 | 0 | 0 | 0 | 4 | K | 2 |  |  |  | ROZPOCET | 0 | 0 | 0 | 0 | 0 | 1 | 0 | 4 | -400407306
| VV |  | 13,080*0,04 |  | 0.523 | [12 empty] | VV | 2 | 2 | True | 1 | ROZPOCET
28 | K | 997211111 | Svislá doprava suti na v 3,5 m | t | 8.611 |  | 0 | CS ÚRS 2021 02 |  | základní |  | 0 | 0 | 0 | 0 | 0 | 4 | K | 2 |  |  |  | ROZPOCET | 0 | 0 | 0 | 0 | 0 | 1 | 0 | 4 | 495724427
29 | K | 997211611 | Nakládání suti na dopravní prostředky pro vodorovnou dopravu | t | 8.611 |  | 0 | CS ÚRS 2021 02 |  | základní |  | 0 | 0 | 0 | 0 | 0 | 4 | K | 2 |  |  |  | ROZPOCET | 0 | 0 | 0 | 0 | 0 | 1 | 0 | 4 | -932208911
| D | 998 | Přesun hmot |  |  |  | 0 |  |  |  |  | 0 |  | 0 |  | 0 | 1 | D | 1 |  |  |  | ROZPOCET | [6 empty] | 0
30 | K | 998212111 | Přesun hmot pro mosty zděné, monolitické betonové nebo ocelové v do 20 m | t | 29.491 |  | 0 | CS ÚRS 2021 02 |  | základní |  | 0 | 0 | 0 | 0 | 0 | 4 | K | 2 |  |  |  | ROZPOCET | 0 | 0 | 0 | 0 | 0 | 1 | 0 | 4 | 1103010436
31 | K | 998212191 | Příplatek k přesunu hmot pro mosty zděné nebo monolitické za zvětšený přesun do 1000 m | t | 29.491 |  | 0 | CS ÚRS 2021 02 |  | základní |  | 0 | 0 | 0 | 0 | 0 | 4 | K | 2 |  |  |  | ROZPOCET | 0 | 0 | 0 | 0 | 0 | 1 | 0 | 4 | 2082047911
32 | K | 939902111 | Práce motorovým vozíkem | hod | 12 |  | 0 | CS ÚRS 2021 02 |  | základní |  | 0 | 0 | 0 | 0 | 0 | 4 | K | 2 |  |  |  | ROZPOCET | 0 | 0 | 0 | 0 | 0 | 1 | 0 | 4 | 511591905

## 08.2 - SO 08 - Propustek ...
{9703b443-45a0-47ae-9b0e-a6c0352684f8}
2
| KRYCÍ LIST SOUPISU PRACÍ | [7 empty] | v --- níže se nacházejí doplnkové a pomocné údaje k sestavám --- v | [8 empty] | False
Zakázka:
Oprava mostních objektů na trati Vamberk - Rokytnice v Orl.h.
Objekt:
SO-08 - Propustek v km 12,588
Soupis:
08.2 - SO 08 - Propustek v km 12,588 - VRN
| KSO: |  |  |  |  | CC-CZ:
| Místo: |  |  |  |  | Datum: | 3. 8. 2021
| Zadavatel: |  |  |  |  | IČ: | 70994234
|  | Správa železnic s.o. |  |  |  | DIČ: | CZ70994234
| Uchazeč: |  |  |  |  | IČ: | Vyplň údaj
|  | Vyplň údaj |  |  |  | DIČ: | Vyplň údaj
| Projektant: |  |  |  |  | IČ:
DIČ:
| Zpracovatel: |  |  |  |  | IČ:
DIČ:
Poznámka:
| Cena bez DPH | [5 empty] | 0
|  |  | Základ daně |  |  | Sazba daně | Výše daně
| DPH | základní | 0 |  |  | 21% | 0
|  | snížená | 0 |  |  | 15% | 0
|  | zákl. přenesená | 0 |  |  | 21% | 0
|  | sníž. přenesená | 0 |  |  | 15% | 0
|  | nulová | 0 |  |  | 0% | 0
| Cena s DPH |  |  | v | CZK |  | 0
| Projektant |  |  | Zpracovatel
| Datum a podpis: |  | Razítko | Datum a podpis: |  |  | Razítko
| Objednavatel |  |  | Uchazeč
| Datum a podpis: |  | Razítko | Datum a podpis: |  |  | Razítko
REKAPITULACE ČLENĚNÍ SOUPISU PRACÍ
Zakázka:
Oprava mostních objektů na trati Vamberk - Rokytnice v Orl.h.
Objekt:
SO-08 - Propustek v km 12,588
Soupis:
08.2 - SO 08 - Propustek v km 12,588 - VRN
Místo: | [5 empty] | Datum: | 3. 8. 2021
Zadavatel: |  |  | Správa železnic s.o. |  |  | Projektant:
Uchazeč: |  |  | Vyplň údaj |  |  | Zpracovatel:
Kód dílu - Popis | [6 empty] | Cena celkem [CZK]
Náklady ze soupisu prací | [6 empty] | 0 | [11 empty] | -1
| VRN - Vedlejší rozpočtové náklady | [5 empty] | 0
| VRN6 - Územní vlivy | [5 empty] | 0
| VRN3 - Zařízení staveniště | [5 empty] | 0
SOUPIS PRACÍ
Zakázka:
Oprava mostních objektů na trati Vamberk - Rokytnice v Orl.h.
Objekt:
SO-08 - Propustek v km 12,588
Soupis:
08.2 - SO 08 - Propustek v km 12,588 - VRN
Místo: | [5 empty] | Datum: | 3. 8. 2021
Zadavatel: |  |  | Správa železnic s.o. |  |  | Projektant:
Uchazeč: |  |  | Vyplň údaj |  |  | Zpracovatel:
PČ | Typ | Kód | Popis | MJ | Množství | J.cena [CZK] | Cena celkem [CZK] | Cenová soustava |  | DPH | J. Nh [h] | Nh celkem [h] | J. hmotnost [t] | Hmotnost celkem [t] | J. suť [t] | Suť Celkem [t]
Náklady soupisu celkem | [6 empty] | 0 |  |  |  |  | 0 |  | 0 |  | 0 |  | D | -1 | [7 empty] | 0
| D | VRN | Vedlejší rozpočtové náklady |  |  |  | 0 |  |  |  |  | 0 |  | 0 |  | 0 | 5 | D | 0 | ROZPOCET | [6 empty] | 0
| D | VRN6 | Územní vlivy |  |  |  | 0 |  |  |  |  | 0 |  | 0 |  | 0 | 5 | D | 1 | ROZPOCET | [6 empty] | 0
1 | K | 060001000 | Územní vlivy | soubor | 1 |  | 0 | CS ÚRS 2021 02 |  | základní |  | 0 | 0 | 0 | 0 | 0 | 1024 | K | 2 | ROZPOCET | 0 | 0 | 0 | 0 | 0 | 1 | 0 | 1024 | 998165941
2 | K | 062002000 | Ztížené dopravní podmínky | soubor | 1 |  | 0 | CS ÚRS 2021 02 |  | základní |  | 0 | 0 | 0 | 0 | 0 | 1024 | K | 2 | ROZPOCET | 0 | 0 | 0 | 0 | 0 | 1 | 0 | 1024 | -1680128492
| D | VRN3 | Zařízení staveniště |  |  |  | 0 |  |  |  |  | 0 |  | 0 |  | 0 | 5 | D | 0 | ROZPOCET | [6 empty] | 0
3 | K | 030001000 | Zařízení staveniště | soubor | 1 |  | 0 | CS ÚRS 2021 02 |  | základní |  | 0 | 0 | 0 | 0 | 0 | 1024 | K | 1 | ROZPOCET | 0 | 0 | 0 | 0 | 0 | 1 | 0 | 1024 | -78573778
4 | K | 032403000 | Provizorní komunikace | soubor | 1 |  | 0 | CS ÚRS 2021 02 |  | základní |  | 0 | 0 | 0 | 0 | 0 | 1024 | K | 1 | ROZPOCET | 0 | 0 | 0 | 0 | 0 | 1 | 0 | 1024 | 140279430
5 | K | 039002000 | Zrušení zařízení staveniště | soubor | 1 |  | 0 | CS ÚRS 2021 02 |  | základní |  | 0 | 0 | 0 | 0 | 0 | 1024 | K | 1 | ROZPOCET | 0 | 0 | 0 | 0 | 0 | 1 | 0 | 1024 | 1415334383

## 09.1 - SO 09 - Most v km ...
{be9c928d-55c4-4d58-8bbf-8a3d2ddeee89}
2
| KRYCÍ LIST SOUPISU PRACÍ | [7 empty] | v --- níže se nacházejí doplnkové a pomocné údaje k sestavám --- v | [8 empty] | False
Zakázka:
Oprava mostních objektů na trati Vamberk - Rokytnice v Orl.h.
Objekt:
SO-09 - Most v km 13,863
Soupis:
09.1 - SO 09 - Most v km 13,863 - Stavení část
| KSO: |  |  |  |  | CC-CZ:
| Místo: |  |  |  |  | Datum: | 3. 8. 2021
| Zadavatel: |  |  |  |  | IČ: | 70994234
|  | Správa železnic s.o. |  |  |  | DIČ: | CZ70994234
| Uchazeč: |  |  |  |  | IČ: | Vyplň údaj
|  | Vyplň údaj |  |  |  | DIČ: | Vyplň údaj
| Projektant: |  |  |  |  | IČ:
DIČ:
| Zpracovatel: |  |  |  |  | IČ:
DIČ:
Poznámka:
| Cena bez DPH | [5 empty] | 0
|  |  | Základ daně |  |  | Sazba daně | Výše daně
| DPH | základní | 0 |  |  | 21% | 0
|  | snížená | 0 |  |  | 15% | 0
|  | zákl. přenesená | 0 |  |  | 21% | 0
|  | sníž. přenesená | 0 |  |  | 15% | 0
|  | nulová | 0 |  |  | 0% | 0
| Cena s DPH |  |  | v | CZK |  | 0
| Projektant |  |  | Zpracovatel
| Datum a podpis: |  | Razítko | Datum a podpis: |  |  | Razítko
| Objednavatel |  |  | Uchazeč
| Datum a podpis: |  | Razítko | Datum a podpis: |  |  | Razítko
REKAPITULACE ČLENĚNÍ SOUPISU PRACÍ
Zakázka:
Oprava mostních objektů na trati Vamberk - Rokytnice v Orl.h.
Objekt:
SO-09 - Most v km 13,863
Soupis:
09.1 - SO 09 - Most v km 13,863 - Stavení část
Místo: | [5 empty] | Datum: | 3. 8. 2021
Zadavatel: |  |  | Správa železnic s.o. |  |  | Projektant:
Uchazeč: |  |  | Vyplň údaj |  |  | Zpracovatel:
Kód dílu - Popis | [6 empty] | Cena celkem [CZK]
Náklady ze soupisu prací | [6 empty] | 0 | [11 empty] | -1
| HSV - Práce a dodávky HSV | [5 empty] | 0
| 1 - Zemní práce | [5 empty] | 0
| 2 - Zakládání | [5 empty] | 0
| 3 - Svislé a kompletní konstrukce | [5 empty] | 0
| 4 - Vodorovné konstrukce | [5 empty] | 0
| 6 - Úpravy povrchů, podlahy a osazování výplní | [5 empty] | 0
| 9 - Ostatní konstrukce a práce, bourání | [5 empty] | 0
| 99 - Přesuny hmot a sutí | [5 empty] | 0
| 997 - Přesun sutě | [5 empty] | 0
| 998 - Přesun hmot | [5 empty] | 0
SOUPIS PRACÍ
Zakázka:
Oprava mostních objektů na trati Vamberk - Rokytnice v Orl.h.
Objekt:
SO-09 - Most v km 13,863
Soupis:
09.1 - SO 09 - Most v km 13,863 - Stavení část
Místo: | [5 empty] | Datum: | 3. 8. 2021
Zadavatel: |  |  | Správa železnic s.o. |  |  | Projektant:
Uchazeč: |  |  | Vyplň údaj |  |  | Zpracovatel:
PČ | Typ | Kód | Popis | MJ | Množství | J.cena [CZK] | Cena celkem [CZK] | Cenová soustava |  | DPH | J. Nh [h] | Nh celkem [h] | J. hmotnost [t] | Hmotnost celkem [t] | J. suť [t] | Suť Celkem [t]
Náklady soupisu celkem | [6 empty] | 0 |  |  |  |  | 0 |  | 50.457 |  | 19.7952 |  | D | -1 | [10 empty] | 0
| D | HSV | Práce a dodávky HSV |  |  |  | 0 |  |  |  |  | 0 |  | 50.457 |  | 19.7952 | 1 | D | 0 |  |  |  | ROZPOCET | [6 empty] | 0
| D | 1 | Zemní práce |  |  |  | 0 |  |  |  |  | 0 |  | 0 |  | 0 | 1 | D | 1 |  |  |  | ROZPOCET | [6 empty] | 0
1 | K | 111251101 | Odstranění křovin a stromů průměru kmene do 100 mm i s kořeny sklonu terénu do 1:5 z celkové plochy do 100 m2 strojně | m2 | 200 |  | 0 | CS ÚRS 2021 02 |  | základní |  | 0 | 0 | 0 | 0 | 0 | 4 | K | 2 |  |  |  | ROZPOCET | 0 | 0 | 0 | 0 | 0 | 1 | 0 | 4 | -1222941740
2 | K | 112155315 | Štěpkování keřového porostu hustého s naložením | m2 | 200 |  | 0 | CS ÚRS 2021 02 |  | základní |  | 0 | 0 | 0 | 0 | 0 | 4 | K | 2 |  |  |  | ROZPOCET | 0 | 0 | 0 | 0 | 0 | 1 | 0 | 4 | -1815785426
3 | K | 112151312 | Kácení stromu bez postupného spouštění koruny a kmene D do 0,3 m | kus | 10 |  | 0 | CS ÚRS 2021 02 |  | základní |  | 0 | 0 | 0 | 0 | 0 | 4 | K | 2 |  |  |  | ROZPOCET | 0 | 0 | 0 | 0 | 0 | 1 | 0 | 4 | -2125257235
4 | K | 112201113 | Odstranění pařezů D do 0,4 m v rovině a svahu 1:5 s odklizením do 20 m a zasypáním jámy | kus | 10 |  | 0 | CS ÚRS 2021 02 |  | základní |  | 0 | 0 | 0 | 0 | 0 | 4 | K | 2 |  |  |  | ROZPOCET | 0 | 0 | 0 | 0 | 0 | 1 | 0 | 4 | 1954046447
5 | K | 112201114 | Odstranění pařezů D do 0,5 m v rovině a svahu 1:5 s odklizením do 20 m a zasypáním jámy | kus | 3 |  | 0 | CS ÚRS 2021 02 |  | základní |  | 0 | 0 | 0 | 0 | 0 | 4 | K | 2 |  |  |  | ROZPOCET | 0 | 0 | 0 | 0 | 0 | 1 | 0 | 4 | -1850174811
6 | K | 129253101 | Čištění otevřených koryt vodotečí šíře dna do 5 m hl do 2,5 m v hornině třídy těžitelnosti I skupiny 3 strojně | m3 | 10 |  | 0 | CS ÚRS 2021 02 |  | základní |  | 0 | 0 | 0 | 0 | 0 | 4 | K | 2 |  |  |  | ROZPOCET | 0 | 0 | 0 | 0 | 0 | 1 | 0 | 4 | -1702685094
| P |  | Poznámka k položce:_x000D_ čištění nánosůPoznámka k položce:_x000D_ čištění nánosůPoznámka k položce:_x000D_ čištění nánosůPoznámka k položce:_x000D_ čištění nánosůPoznámka k položce:_x000D_ čištění nánosůPoznámka k položce:_x000D_ čištění nánosů | [14 empty] | P | 2
7 | K | 132212112 | Hloubení rýh š do 800 mm v nesoudržných horninách třídy těžitelnosti I, skupiny 3 ručně | m3 | 1.5 |  | 0 | CS ÚRS 2021 02 |  | základní |  | 0 | 0 | 0 | 0 | 0 | 4 | K | 2 |  |  |  | ROZPOCET | 0 | 0 | 0 | 0 | 0 | 1 | 0 | 4 | 723520538
| VV |  | "základové patky" 1,5 |  | 1.5 | [12 empty] | VV | 2 | 2 | True | 1 | ROZPOCET
| D | 2 | Zakládání |  |  |  | 0 |  |  |  |  | 0 |  | 1.7321 |  | 0 | 1 | D | 1 |  |  |  | ROZPOCET | [6 empty] | 0
8 | K | 275322511 | Základové patky ze ŽB se zvýšenými nároky na prostředí tř. C 25/30 | m3 | 0.7 |  | 0 | CS ÚRS 2021 02 |  | základní |  | 0 | 2.4533 | 1.7173 | 0 | 0 | 4 | K | 2 |  |  |  | ROZPOCET | 0 | 0 | 0 | 0 | 0 | 1 | 0 | 4 | 313379952
| VV |  | "zakladové patky říms" (0,7*0,5*0,5)*4 |  | 0.7 | [12 empty] | VV | 2 | 2 | True | 1 | ROZPOCET
9 | K | 275351121 | Zřízení bednění základových patek | m2 | 5.6 |  | 0 | CS ÚRS 2021 02 |  | základní |  | 0 | 0.0026369 | 0.014767 | 0 | 0 | 4 | K | 2 |  |  |  | ROZPOCET | 0 | 0 | 0 | 0 | 0 | 1 | 0 | 4 | -1490744158
| VV |  | ((0,5*0,7)*4)*4 |  | 5.6 | [12 empty] | VV | 2 | 2 | True | 1 | ROZPOCET
10 | K | 275351122 | Odstranění bednění základových patek | m2 | 5.6 |  | 0 | CS ÚRS 2021 02 |  | základní |  | 0 | 0 | 0 | 0 | 0 | 4 | K | 2 |  |  |  | ROZPOCET | 0 | 0 | 0 | 0 | 0 | 1 | 0 | 4 | -564661824
| D | 3 | Svislé a kompletní konstrukce |  |  |  | 0 |  |  |  |  | 0 |  | 8.581 |  | 0 | 1 | D | 1 |  |  |  | ROZPOCET | [6 empty] | 0
11 | K | 317321118 | Mostní římsy ze ŽB C 30/37 | m3 | 2.88 |  | 0 | CS ÚRS 2021 02 |  | základní |  | 0 | 2.4779 | 7.1362 | 0 | 0 | 4 | K | 2 |  |  |  | ROZPOCET | 0 | 0 | 0 | 0 | 0 | 1 | 0 | 4 | 1353508078
| VV |  | (6*0,4*0,6)*2 "nové římsy vlevo i vpravo" |  | 2.88 | [12 empty] | VV | 2 | 2 | True | 1 | ROZPOCET
12 | K | 317321191 | Příplatek k mostním římsám ze ŽB za betonáž malého rozsahu do 25 m3 | m3 | 2.88 |  | 0 | CS ÚRS 2021 02 |  | základní |  | 0 | 0.04858 | 0.13991 | 0 | 0 | 4 | K | 2 |  |  |  | ROZPOCET | 0 | 0 | 0 | 0 | 0 | 1 | 0 | 4 | 1388894243
13 | K | 317171126 | Kotvení monolitického betonu římsy do mostovky kotvou do vývrtu | kus | 18 |  | 0 | CS ÚRS 2021 02 |  | základní |  | 0 | 0.0013159 | 0.023686 | 0 | 0 | 4 | K | 2 |  |  |  | ROZPOCET | 0 | 0 | 0 | 0 | 0 | 1 | 0 | 4 | -1053692662
| VV |  | "kotvení říms do zdiva" (6*2)*1,5 |  | 18 | [12 empty] | VV | 2 | 2 | True | 1 | ROZPOCET
14 | K | 317353121 | Bednění mostních říms všech tvarů - zřízení | m2 | 19.83 |  | 0 | CS ÚRS 2021 02 |  | základní |  | 0 | 0.041744 | 0.82779 | 0 | 0 | 4 | K | 2 |  |  |  | ROZPOCET | 0 | 0 | 0 | 0 | 0 | 1 | 0 | 4 | 52014653
| VV |  | (((0,4+0,4)*6)*4)+(0,45*0,35*4) |  | 19.83 | [12 empty] | VV | 2 | 2 | True | 0 | ROZPOCET
| VV |  | Součet |  | 19.83 | [12 empty] | VV | 2 | 4 | True | 1 | ROZPOCET
15 | K | 317353221 | Bednění mostních říms všech tvarů - odstranění | m2 | 19.83 |  | 0 | CS ÚRS 2021 02 |  | základní |  | 0 | 1.5e-05 | 0.00029745 | 0 | 0 | 4 | K | 2 |  |  |  | ROZPOCET | 0 | 0 | 0 | 0 | 0 | 1 | 0 | 4 | 1419717260
16 | K | 317361116 | Výztuž mostních říms z betonářské oceli 10 505 | t | 0.432 |  | 0 | CS ÚRS 2021 02 |  | základní |  | 0 | 1.0488 | 0.45307 | 0 | 0 | 4 | K | 2 |  |  |  | ROZPOCET | 0 | 0 | 0 | 0 | 0 | 1 | 0 | 4 | -1027932742
| VV |  | 2,88*0,150 |  | 0.432 | [12 empty] | VV | 2 | 2 | True | 1 | ROZPOCET
| D | 4 | Vodorovné konstrukce |  |  |  | 0 |  |  |  |  | 0 |  | 4.4536 |  | 0 | 1 | D | 1 |  |  |  | ROZPOCET | [6 empty] | 0
17 | K | 451312111 | Podklad pod dlažbu z betonu prostého C 20/25 tl přes 100 do 150 mm | m2 | 5.1 |  | 0 | CS ÚRS 2021 02 |  | základní |  | 0 | 0.36435 | 1.8582 | 0 | 0 | 4 | K | 2 |  |  |  | ROZPOCET | 0 | 0 | 0 | 0 | 0 | 1 | 0 | 4 | 456580735
| VV |  | 5,1*1 |  | 5.1 | [12 empty] | VV | 2 | 2 | True | 1 | ROZPOCET
18 | K | 465511312 | Dlažba z lomového kamene na sucho se zalitím spár maltou cementovou plocha do 20 m2 tl 250 mm | m2 | 5.1 |  | 0 | CS ÚRS 2021 02 |  | základní |  | 0 | 0.5089 | 2.5954 | 0 | 0 | 4 | K | 2 |  |  |  | ROZPOCET | 0 | 0 | 0 | 0 | 0 | 1 | 0 | 4 | -1247656543
| VV |  | 5,1*1 "zádlažba na vtoku" |  | 5.1 | [12 empty] | VV | 2 | 2 | True | 1 | ROZPOCET
| D | 6 | Úpravy povrchů, podlahy a osazování výplní |  |  |  | 0 |  |  |  |  | 0 |  | 1.5457 |  | 1.656 | 1 | D | 1 |  |  |  | ROZPOCET | [6 empty] | 0
19 | K | 628613221 | Protikorozní ochrana OK mostu I. tř.- základní a podkladní epoxidový, vrchní PU nátěr bez metalizace | m2 | 12 |  | 0 | CS ÚRS 2021 02 |  | základní |  | 0 | 0.12881 | 1.5457 | 0.138 | 1.656 | 4 | K | 2 |  |  |  | ROZPOCET | 0 | 0 | 0 | 0 | 0 | 1 | 0 | 4 | 1515884597
| VV |  | 6+6 |  | 12 | [12 empty] | VV | 2 | 2 | True | 1 | ROZPOCET
| D | 9 | Ostatní konstrukce a práce, bourání |  |  |  | 0 |  |  |  |  | 0 |  | 34.1446 |  | 18.1392 | 1 | D | 1 |  |  |  | ROZPOCET | [6 empty] | 0
20 | K | 911121211 | Výroba ocelového zábradli při opravách mostů | m | 12 |  | 0 | CS ÚRS 2021 02 |  | základní |  | 0 | 0.00117 | 0.01404 | 0 | 0 | 4 | K | 2 |  |  |  | ROZPOCET | 0 | 0 | 0 | 0 | 0 | 1 | 0 | 4 | -1305739696
21 | K | 911121311 | Montáž ocelového zábradli při opravách mostů | m | 12 |  | 0 | CS ÚRS 2021 02 |  | základní |  | 0 | 0.0005805 | 0.006966 | 0 | 0 | 4 | K | 2 |  |  |  | ROZPOCET | 0 | 0 | 0 | 0 | 0 | 1 | 0 | 4 | 1129817723
22 | M | 13010434 | úhelník ocelový rovnostranný jakost S235JR (11 375) 80x80x8mm | t | 0.085 |  | 0 | CS ÚRS 2021 02 |  | základní |  | 0 | 1 | 0.085 | 0 | 0 | 8 | M | 2 |  |  |  | ROZPOCET | 0 | 0 | 0 | 0 | 0 | 1 | 0 | 4 | 1930859617
| P |  | Poznámka k položce:_x000D_ Hmotnost: 9,63 kg/m - sloupky zábradlíPoznámka k položce:_x000D_ Hmotnost: 9,63 kg/m - sloupky zábradlíPoznámka k položce:_x000D_ Hmotnost: 9,63 kg/m - sloupky zábradlíPoznámka k položce:_x000D_ Hmotnost: 9,63 kg/m - sloupky zábradlí | [14 empty] | P | 2
| VV |  | (8*1,1)*0,00963 |  | 0.085 | [12 empty] | VV | 2 | 2 | True | 1 | ROZPOCET
23 | M | 13010430 | úhelník ocelový rovnostranný jakost S235JR (11 375) 70x70x7mm | t | 0.266 |  | 0 | CS ÚRS 2021 02 |  | základní |  | 0 | 1 | 0.266 | 0 | 0 | 8 | M | 2 |  |  |  | ROZPOCET | 0 | 0 | 0 | 0 | 0 | 1 | 0 | 4 | 993585242
| P |  | Poznámka k položce:_x000D_ Hmotnost: 7,39 kg/m - madla zábradlíPoznámka k položce:_x000D_ Hmotnost: 7,39 kg/m - madla zábradlíPoznámka k položce:_x000D_ Hmotnost: 7,39 kg/m - madla zábradlíPoznámka k položce:_x000D_ Hmotnost: 7,39 kg/m - madla zábradlí | [14 empty] | P | 2
| VV |  | (3*12)*0,00739 |  | 0.266 | [12 empty] | VV | 2 | 2 | True | 1 | ROZPOCET
24 | M | 13611238 | plech ocelový hladký jakost S235JR tl 15mm tabule | t | 0.031 |  | 0 | CS ÚRS 2021 02 |  | základní |  | 0 | 1 | 0.031 | 0 | 0 | 8 | M | 2 |  |  |  | ROZPOCET | 0 | 0 | 0 | 0 | 0 | 1 | 0 | 4 | -484726084
| P |  | Poznámka k položce:_x000D_ Hmotnost 720 kg/kus - patní plechyPoznámka k položce:_x000D_ Hmotnost 720 kg/kus - patní plechyPoznámka k položce:_x000D_ Hmotnost 720 kg/kus - patní plechy | [14 empty] | P | 2
| VV |  | (0,2*0,20*0,096)*8 |  | 0.031 | [12 empty] | VV | 2 | 2 | True | 1 | ROZPOCET
25 | K | 451476111 | Podkladní vrstva pod ložiska z plastbetonu první vrstva tl 10 mm | m2 | 0.72 |  | 0 | CS ÚRS 2021 02 |  | základní |  | 0 | 0.014533 | 0.010464 | 0 | 0 | 4 | K | 2 |  |  |  | ROZPOCET | 0 | 0 | 0 | 0 | 0 | 1 | 0 | 4 | 577083299
| P |  | Poznámka k položce:_x000D_ podlití zábradlíPoznámka k položce:_x000D_ podlití zábradlíPoznámka k položce:_x000D_ podlití zábradlí | [14 empty] | P | 2
| VV |  | 8*0,3*0,3 |  | 0.72 | [12 empty] | VV | 2 | 2 | True | 1 | ROZPOCET
26 | K | 451476112 | Podkladní vrstva pod ložiska z plastbetonu další vrstvy tl 10 mm | m2 | 1.44 |  | 0 | CS ÚRS 2021 02 |  | základní |  | 0 | 0.015138 | 0.021799 | 0 | 0 | 4 | K | 2 |  |  |  | ROZPOCET | 0 | 0 | 0 | 0 | 0 | 1 | 0 | 4 | -816942399
| VV |  | 0,72*2 'Přepočtené koeficientem množství |  | 1.44 | [12 empty] | VV | 2 | 2 | False | 1 | ROZPOCET
27 | K | 938131111 | Odstranění přebytečné zeminy (nánosů) u říms průčelního zdiva a křídel ručně | m3 | 18.4 |  | 0 | CS ÚRS 2021 02 |  | základní |  | 0 | 0 | 0 | 0 | 0 | 4 | K | 2 |  |  |  | ROZPOCET | 0 | 0 | 0 | 0 | 0 | 1 | 0 | 4 | -2013138275
| VV |  | "zemina nad čely" 5*1*1*2 |  | 10 | [12 empty] | VV | 2 | 2 | True | 0 | ROZPOCET
| VV |  | (7*1*0,3)*4 "odstranění zeminy za křídly" |  | 8.4 | [12 empty] | VV | 2 | 2 | True | 0 | ROZPOCET
| VV |  | Součet |  | 18.4 | [12 empty] | VV | 2 | 4 | True | 1 | ROZPOCET
28 | K | 985132211 | Očištění ploch líce kleneb a podhledů sušeným křemičitým pískem | m2 | 320.65 |  | 0 | CS ÚRS 2021 02 |  | základní |  | 0 | 0.048 | 15.3912 | 0.048 | 15.3912 | 4 | K | 2 |  |  |  | ROZPOCET | 0 | 0 | 0 | 0 | 0 | 1 | 0 | 4 | 1678227890
| VV |  | (1,5+6+1,5)*25,85 "opěry + klenba" |  | 232.65 | [12 empty] | VV | 2 | 2 | True | 0 | ROZPOCET
| VV |  | ((5*6)/2)*4 "křídla" |  | 60 | [12 empty] | VV | 2 | 2 | True | 0 | ROZPOCET
| VV |  | 14*2 "čela" |  | 28 | [12 empty] | VV | 2 | 2 | True | 0 | ROZPOCET
| VV |  | Součet |  | 320.65 | [12 empty] | VV | 2 | 4 | True | 1 | ROZPOCET
29 | K | 985223210 | Přezdívání kamenného zdiva do aktivované malty do 1 m3 | m3 | 6.6 |  | 0 | CS ÚRS 2021 02 |  | základní |  | 0 | 0.50375 | 3.3247 | 0.2 | 1.32 | 4 | K | 2 |  |  |  | ROZPOCET | 0 | 0 | 0 | 0 | 0 | 1 | 0 | 4 | -969612990
| VV |  | 1*2*0,5 "OP2" |  | 1 | [12 empty] | VV | 2 | 2 | True | 0 | ROZPOCET
| VV |  | 2*1*0,5 "uprostřed křídla vpravo" |  | 1 | [12 empty] | VV | 2 | 2 | True | 0 | ROZPOCET
| VV |  | 1*2*0,5 |  | 1 | [12 empty] | VV | 2 | 2 | True | 0 | ROZPOCET
| VV |  | (6*0,5*0,6)*2 "čelní zdi pro osazení nových říms" |  | 3.6 | [12 empty] | VV | 2 | 2 | True | 0 | ROZPOCET
| VV |  | Součet |  | 6.6 | [12 empty] | VV | 2 | 4 | True | 1 | ROZPOCET
30 | M | 58381079 | hranoly lámané pro řádkové zdivo 20x20x40cm | t | 7.92 |  | 0 | CS ÚRS 2021 02 |  | základní |  | 0 | 1 | 7.92 | 0 | 0 | 8 | M | 2 |  |  |  | ROZPOCET | 0 | 0 | 0 | 0 | 0 | 1 | 0 | 4 | -521148036
| VV |  | 6,6*2,4*0,5 |  | 7.92 | [12 empty] | VV | 2 | 2 | True | 1 | ROZPOCET
31 | K | 985142112 | Vysekání spojovací hmoty ze spár zdiva hl do 40 mm dl přes 6 do 12 m/m2 | m2 | 60 |  | 0 | CS ÚRS 2021 02 |  | základní |  | 0 | 0 | 0 | 0.0233 | 1.398 | 4 | K | 2 |  |  |  | ROZPOCET | 0 | 0 | 0 | 0 | 0 | 1 | 0 | 4 | -403100355
| VV |  | ((5*6)/2)*4 "křídla" |  | 60 | [12 empty] | VV | 2 | 2 | True | 1 | ROZPOCET
32 | K | 985232112 | Hloubkové spárování zdiva aktivovanou maltou spára hl do 80 mm dl do 12 m/m2 | m2 | 90 |  | 0 | CS ÚRS 2021 02 |  | základní |  | 0 | 0.078164 | 7.0348 | 0 | 0 | 4 | K | 2 |  |  |  | ROZPOCET | 0 | 0 | 0 | 0 | 0 | 1 | 0 | 4 | 728884745
| VV |  | ((5*6)/2)*4 "křídla" |  | 60 | [12 empty] | VV | 2 | 2 | True | 0 | ROZPOCET
| VV |  | 30 "klenba + opěry" |  | 30 | [12 empty] | VV | 2 | 2 | True | 0 | ROZPOCET
| VV |  | Součet |  | 90 | [12 empty] | VV | 2 | 4 | True | 1 | ROZPOCET
33 | K | 985441113 | Přídavná šroubovitá nerezová výztuž 1 táhlo D 8 mm v drážce v cihelném zdivu hl do 70 mm | m | 30 |  | 0 | CS ÚRS 2021 02 |  | základní |  | 0 | 0.0012882 | 0.038646 | 0.001 | 0.03 | 4 | K | 2 |  |  |  | ROZPOCET | 0 | 0 | 0 | 0 | 0 | 1 | 0 | 4 | -1264846415
| VV |  | 2,5*12 "12 prutů po 2,5 metrech" |  | 30 | [12 empty] | VV | 2 | 2 | True | 1 | ROZPOCET
34 | K | 941121111 | Montáž lešení řadového trubkového těžkého s podlahami zatížení do 300 kg/m2 š přes 1,5 do 1,8 m v do 10 m | m2 | 104 |  | 0 | CS ÚRS 2021 02 |  | základní |  | 0 | 0 | 0 | 0 | 0 | 4 | K | 2 |  |  |  | ROZPOCET | 0 | 0 | 0 | 0 | 0 | 1 | 0 | 4 | -2115093435
| VV |  | ((4+5+4)*4)*2 |  | 104 | [12 empty] | VV | 2 | 2 | True | 1 | ROZPOCET
35 | K | 941121211 | Příplatek k lešení řadovému trubkovému těžkému s podlahami š 1,5 m v 10 m za první a ZKD den použití | m2 | 2080 |  | 0 | CS ÚRS 2021 02 |  | základní |  | 0 | 0 | 0 | 0 | 0 | 4 | K | 2 |  |  |  | ROZPOCET | 0 | 0 | 0 | 0 | 0 | 1 | 0 | 4 | 957737169
| VV |  | 104*20 'Přepočtené koeficientem množství |  | 2080 | [12 empty] | VV | 2 | 2 | False | 1 | ROZPOCET
36 | K | 941121811 | Demontáž lešení řadového trubkového těžkého s podlahami zatížení do 300 kg/m2 š přes 1,2 do 1,5 m v do 10 m | m2 | 104 |  | 0 | CS ÚRS 2021 02 |  | základní |  | 0 | 0 | 0 | 0 | 0 | 4 | K | 2 |  |  |  | ROZPOCET | 0 | 0 | 0 | 0 | 0 | 1 | 0 | 4 | -1241589874
| D | 99 | Přesuny hmot a sutí |  |  |  | 0 |  |  |  |  | 0 |  | 0 |  | 0 | 1 | D | 2 |  |  |  | ROZPOCET | [6 empty] | 0
37 | K | 997211521 | Vodorovná doprava vybouraných hmot po suchu na vzdálenost do 1 km | t | 19.795 |  | 0 | CS ÚRS 2021 02 |  | základní |  | 0 | 0 | 0 | 0 | 0 | 4 | K | 3 |  |  |  | ROZPOCET | 0 | 0 | 0 | 0 | 0 | 1 | 0 | 4 | 360381542
38 | K | 997211529 | Příplatek ZKD 1 km u vodorovné dopravy vybouraných hmot | t | 395.9 |  | 0 | CS ÚRS 2021 02 |  | základní |  | 0 | 0 | 0 | 0 | 0 | 4 | K | 3 |  |  |  | ROZPOCET | 0 | 0 | 0 | 0 | 0 | 1 | 0 | 4 | -1438864192
| VV |  | 19,795*20 'Přepočtené koeficientem množství |  | 395.9 | [12 empty] | VV | 3 | 2 | False | 1 | ROZPOCET
39 | K | 997211611 | Nakládání suti na dopravní prostředky pro vodorovnou dopravu | t | 19.795 |  | 0 | CS ÚRS 2021 02 |  | základní |  | 0 | 0 | 0 | 0 | 0 | 4 | K | 3 |  |  |  | ROZPOCET | 0 | 0 | 0 | 0 | 0 | 1 | 0 | 4 | -811166298
| D | 997 | Přesun sutě |  |  |  | 0 |  |  |  |  | 0 |  | 0 |  | 0 | 1 | D | 1 |  |  |  | ROZPOCET | [6 empty] | 0
40 | K | 997013601 | Poplatek za uložení na skládce (skládkovné) stavebního odpadu betonového kód odpadu 17 01 01 | t | 19.795 |  | 0 | CS ÚRS 2021 02 |  | základní |  | 0 | 0 | 0 | 0 | 0 | 4 | K | 2 |  |  |  | ROZPOCET | 0 | 0 | 0 | 0 | 0 | 1 | 0 | 4 | -956075019
| D | 998 | Přesun hmot |  |  |  | 0 |  |  |  |  | 0 |  | 0 |  | 0 | 1 | D | 1 |  |  |  | ROZPOCET | [6 empty] | 0
41 | K | 998212111 | Přesun hmot pro mosty zděné, monolitické betonové nebo ocelové v do 20 m | t | 50.457 |  | 0 | CS ÚRS 2021 02 |  | základní |  | 0 | 0 | 0 | 0 | 0 | 4 | K | 2 |  |  |  | ROZPOCET | 0 | 0 | 0 | 0 | 0 | 1 | 0 | 4 | -346190519
42 | K | 998212192 | Příplatek k přesunu hmot pro mosty zděné nebo monolitické za zvětšený přesun do 2000 m | t | 50.457 |  | 0 | CS ÚRS 2021 02 |  | základní |  | 0 | 0 | 0 | 0 | 0 | 4 | K | 2 |  |  |  | ROZPOCET | 0 | 0 | 0 | 0 | 0 | 1 | 0 | 4 | -871270771

## 09.2 - SO 09 - Most v km ...
{69afdb42-73f5-42fd-af7c-2c1d2f3c243f}
2
| KRYCÍ LIST SOUPISU PRACÍ | [7 empty] | v --- níže se nacházejí doplnkové a pomocné údaje k sestavám --- v | [8 empty] | False
Zakázka:
Oprava mostních objektů na trati Vamberk - Rokytnice v Orl.h.
Objekt:
SO-09 - Most v km 13,863
Soupis:
09.2 - SO 09 - Most v km 13,863 - VRN
| KSO: |  |  |  |  | CC-CZ:
| Místo: |  |  |  |  | Datum: | 3. 8. 2021
| Zadavatel: |  |  |  |  | IČ: | 70994234
|  | Správa železnic s.o. |  |  |  | DIČ: | CZ70994234
| Uchazeč: |  |  |  |  | IČ: | Vyplň údaj
|  | Vyplň údaj |  |  |  | DIČ: | Vyplň údaj
| Projektant: |  |  |  |  | IČ:
DIČ:
| Zpracovatel: |  |  |  |  | IČ:
DIČ:
Poznámka:
| Cena bez DPH | [5 empty] | 0
|  |  | Základ daně |  |  | Sazba daně | Výše daně
| DPH | základní | 0 |  |  | 21% | 0
|  | snížená | 0 |  |  | 15% | 0
|  | zákl. přenesená | 0 |  |  | 21% | 0
|  | sníž. přenesená | 0 |  |  | 15% | 0
|  | nulová | 0 |  |  | 0% | 0
| Cena s DPH |  |  | v | CZK |  | 0
| Projektant |  |  | Zpracovatel
| Datum a podpis: |  | Razítko | Datum a podpis: |  |  | Razítko
| Objednavatel |  |  | Uchazeč
| Datum a podpis: |  | Razítko | Datum a podpis: |  |  | Razítko
REKAPITULACE ČLENĚNÍ SOUPISU PRACÍ
Zakázka:
Oprava mostních objektů na trati Vamberk - Rokytnice v Orl.h.
Objekt:
SO-09 - Most v km 13,863
Soupis:
09.2 - SO 09 - Most v km 13,863 - VRN
Místo: | [5 empty] | Datum: | 3. 8. 2021
Zadavatel: |  |  | Správa železnic s.o. |  |  | Projektant:
Uchazeč: |  |  | Vyplň údaj |  |  | Zpracovatel:
Kód dílu - Popis | [6 empty] | Cena celkem [CZK]
Náklady ze soupisu prací | [6 empty] | 0 | [11 empty] | -1
| VRN - Vedlejší rozpočtové náklady | [5 empty] | 0
| VRN6 - Územní vlivy | [5 empty] | 0
| VRN3 - Zařízení staveniště | [5 empty] | 0
SOUPIS PRACÍ
Zakázka:
Oprava mostních objektů na trati Vamberk - Rokytnice v Orl.h.
Objekt:
SO-09 - Most v km 13,863
Soupis:
09.2 - SO 09 - Most v km 13,863 - VRN
Místo: | [5 empty] | Datum: | 3. 8. 2021
Zadavatel: |  |  | Správa železnic s.o. |  |  | Projektant:
Uchazeč: |  |  | Vyplň údaj |  |  | Zpracovatel:
PČ | Typ | Kód | Popis | MJ | Množství | J.cena [CZK] | Cena celkem [CZK] | Cenová soustava |  | DPH | J. Nh [h] | Nh celkem [h] | J. hmotnost [t] | Hmotnost celkem [t] | J. suť [t] | Suť Celkem [t]
Náklady soupisu celkem | [6 empty] | 0 |  |  |  |  | 0 |  | 0 |  | 0 |  | D | -1 | [7 empty] | 0
| D | VRN | Vedlejší rozpočtové náklady |  |  |  | 0 |  |  |  |  | 0 |  | 0 |  | 0 | 5 | D | 0 | ROZPOCET | [6 empty] | 0
| D | VRN6 | Územní vlivy |  |  |  | 0 |  |  |  |  | 0 |  | 0 |  | 0 | 5 | D | 1 | ROZPOCET | [6 empty] | 0
1 | K | 060001000 | Územní vlivy | soubor | 1 |  | 0 | CS ÚRS 2021 02 |  | základní |  | 0 | 0 | 0 | 0 | 0 | 1024 | K | 2 | ROZPOCET | 0 | 0 | 0 | 0 | 0 | 1 | 0 | 1024 | 391774538
2 | K | 062002000 | Ztížené dopravní podmínky | soubor | 1 |  | 0 | CS ÚRS 2021 02 |  | základní |  | 0 | 0 | 0 | 0 | 0 | 1024 | K | 2 | ROZPOCET | 0 | 0 | 0 | 0 | 0 | 1 | 0 | 1024 | 1920235174
| D | VRN3 | Zařízení staveniště |  |  |  | 0 |  |  |  |  | 0 |  | 0 |  | 0 | 5 | D | 0 | ROZPOCET | [6 empty] | 0
3 | K | 030001000 | Zařízení staveniště | soubor | 1 |  | 0 | CS ÚRS 2021 02 |  | základní |  | 0 | 0 | 0 | 0 | 0 | 1024 | K | 1 | ROZPOCET | 0 | 0 | 0 | 0 | 0 | 1 | 0 | 1024 | 955872838
4 | K | 032403000 | Provizorní komunikace | soubor | 1 |  | 0 | CS ÚRS 2021 02 |  | základní |  | 0 | 0 | 0 | 0 | 0 | 1024 | K | 1 | ROZPOCET | 0 | 0 | 0 | 0 | 0 | 1 | 0 | 1024 | 2009385028
5 | K | 039002000 | Zrušení zařízení staveniště | soubor | 1 |  | 0 | CS ÚRS 2021 02 |  | základní |  | 0 | 0 | 0 | 0 | 0 | 1024 | K | 1 | ROZPOCET | 0 | 0 | 0 | 0 | 0 | 1 | 0 | 1024 | 832707323

## 10.1 - SO 10 - Propustek ...
{d93f2487-b4e7-4051-a204-0c6aec4b7500}
2
| KRYCÍ LIST SOUPISU PRACÍ | [7 empty] | v --- níže se nacházejí doplnkové a pomocné údaje k sestavám --- v | [8 empty] | False
Zakázka:
Oprava mostních objektů na trati Vamberk - Rokytnice v Orl.h.
Objekt:
SO-10 - Propustek v km 14,136
Soupis:
10.1 - SO 10 - Propustek v km 14,136 - Stavební část
| KSO: |  |  |  |  | CC-CZ:
| Místo: |  |  |  |  | Datum: | 3. 8. 2021
| Zadavatel: |  |  |  |  | IČ: | 70994234
|  | Správa železnic s.o. |  |  |  | DIČ: | CZ70994234
| Uchazeč: |  |  |  |  | IČ: | Vyplň údaj
|  | Vyplň údaj |  |  |  | DIČ: | Vyplň údaj
| Projektant: |  |  |  |  | IČ:
DIČ:
| Zpracovatel: |  |  |  |  | IČ:
DIČ:
Poznámka:
| Cena bez DPH | [5 empty] | 0
|  |  | Základ daně |  |  | Sazba daně | Výše daně
| DPH | základní | 0 |  |  | 21% | 0
|  | snížená | 0 |  |  | 15% | 0
|  | zákl. přenesená | 0 |  |  | 21% | 0
|  | sníž. přenesená | 0 |  |  | 15% | 0
|  | nulová | 0 |  |  | 0% | 0
| Cena s DPH |  |  | v | CZK |  | 0
| Projektant |  |  | Zpracovatel
| Datum a podpis: |  | Razítko | Datum a podpis: |  |  | Razítko
| Objednavatel |  |  | Uchazeč
| Datum a podpis: |  | Razítko | Datum a podpis: |  |  | Razítko
REKAPITULACE ČLENĚNÍ SOUPISU PRACÍ
Zakázka:
Oprava mostních objektů na trati Vamberk - Rokytnice v Orl.h.
Objekt:
SO-10 - Propustek v km 14,136
Soupis:
10.1 - SO 10 - Propustek v km 14,136 - Stavební část
Místo: | [5 empty] | Datum: | 3. 8. 2021
Zadavatel: |  |  | Správa železnic s.o. |  |  | Projektant:
Uchazeč: |  |  | Vyplň údaj |  |  | Zpracovatel:
Kód dílu - Popis | [6 empty] | Cena celkem [CZK]
Náklady ze soupisu prací | [6 empty] | 0 | [11 empty] | -1
| HSV - Práce a dodávky HSV | [5 empty] | 0
| 1 - Zemní práce | [5 empty] | 0
| 3 - Svislé a kompletní konstrukce | [5 empty] | 0
| 4 - Vodorovné konstrukce | [5 empty] | 0
| 6 - Úpravy povrchů, podlahy a osazování výplní | [5 empty] | 0
| 9 - Ostatní konstrukce a práce, bourání | [5 empty] | 0
| 997 - Přesun sutě | [5 empty] | 0
| 998 - Přesun hmot | [5 empty] | 0
SOUPIS PRACÍ
Zakázka:
Oprava mostních objektů na trati Vamberk - Rokytnice v Orl.h.
Objekt:
SO-10 - Propustek v km 14,136
Soupis:
10.1 - SO 10 - Propustek v km 14,136 - Stavební část
Místo: | [5 empty] | Datum: | 3. 8. 2021
Zadavatel: |  |  | Správa železnic s.o. |  |  | Projektant:
Uchazeč: |  |  | Vyplň údaj |  |  | Zpracovatel:
PČ | Typ | Kód | Popis | MJ | Množství | J.cena [CZK] | Cena celkem [CZK] | Cenová soustava |  | DPH | J. Nh [h] | Nh celkem [h] | J. hmotnost [t] | Hmotnost celkem [t] | J. suť [t] | Suť Celkem [t]
Náklady soupisu celkem | [6 empty] | 0 |  |  |  |  | 0 |  | 39.1032 |  | 3.9461 |  | D | -1 | [10 empty] | 0
| D | HSV | Práce a dodávky HSV |  |  |  | 0 |  |  |  |  | 0 |  | 39.1032 |  | 3.9461 | 1 | D | 0 |  |  |  | ROZPOCET | [6 empty] | 0
| D | 1 | Zemní práce |  |  |  | 0 |  |  |  |  | 0 |  | 0.26066 |  | 0 | 1 | D | 1 |  |  |  | ROZPOCET | [6 empty] | 0
1 | K | 111203201 | Odstranění křovin a stromů s ponecháním kořenů z plochy do 1000 m2 | m2 | 100 |  | 0 | CS ÚRS 2021 02 |  | základní |  | 0 | 0 | 0 | 0 | 0 | 4 | K | 2 |  |  |  | ROZPOCET | 0 | 0 | 0 | 0 | 0 | 1 | 0 | 4 | -1286658957
2 | K | 112155311 | Štěpkování keřového porostu středně hustého s naložením | m2 | 100 |  | 0 | CS ÚRS 2021 02 |  | základní |  | 0 | 0 | 0 | 0 | 0 | 4 | K | 2 |  |  |  | ROZPOCET | 0 | 0 | 0 | 0 | 0 | 1 | 0 | 4 | -1003000220
3 | K | 115001105 | Převedení vody potrubím DN do 600 | m | 10 |  | 0 | CS ÚRS 2021 02 |  | základní |  | 0 | 0.021929 | 0.21929 | 0 | 0 | 4 | K | 2 |  |  |  | ROZPOCET | 0 | 0 | 0 | 0 | 0 | 1 | 0 | 4 | 855281567
4 | K | 132312211 | Hloubení rýh š do 2000 mm v soudržných horninách třídy těžitelnosti II, skupiny 4 ručně | m3 | 10 |  | 0 | CS ÚRS 2021 02 |  | základní |  | 0 | 0 | 0 | 0 | 0 | 4 | K | 2 |  |  |  | ROZPOCET | 0 | 0 | 0 | 0 | 0 | 1 | 0 | 4 | -512708207
| VV |  | "Výkop pro římsy" 2*4*0,3 |  | 2.4 | [12 empty] | VV | 2 | 2 | True | 0 | ROZPOCET
| VV |  | "stabilizační bet. prahy" 2*4*(0,5*0,5) |  | 2 | [12 empty] | VV | 2 | 2 | True | 0 | ROZPOCET
| VV |  | "výkop pro zádlažbu vtoku a výtoku" 8*2*0,35 |  | 5.6 | [12 empty] | VV | 2 | 2 | True | 0 | ROZPOCET
| VV |  | Součet |  | 10 | [12 empty] | VV | 2 | 4 | True | 1 | ROZPOCET
5 | K | 151203101 | Zřízení zátažného pažení a rozepření stěn kolejového lože do 20 m2 hl do 2 m | m2 | 12 |  | 0 | CS ÚRS 2021 02 |  | základní |  | 0 | 0.0034477 | 0.041372 | 0 | 0 | 4 | K | 2 |  |  |  | ROZPOCET | 0 | 0 | 0 | 0 | 0 | 1 | 0 | 4 | 1471809915
| VV |  | "pažení říms" 6+6 |  | 12 | [12 empty] | VV | 2 | 2 | True | 0 | ROZPOCET
| VV |  | Součet |  | 12 | [12 empty] | VV | 2 | 4 | True | 1 | ROZPOCET
6 | K | 151203111 | Odstranění zátažného pažení a rozepření stěn kolejového lože do 20 m2 hl do 2 m | m2 | 12 |  | 0 | CS ÚRS 2021 02 |  | základní |  | 0 | 0 | 0 | 0 | 0 | 4 | K | 2 |  |  |  | ROZPOCET | 0 | 0 | 0 | 0 | 0 | 1 | 0 | 4 | 865591139
7 | K | 153191121 | Zřízení těsnění hradicích stěn ze zhutněné sypaniny | m3 | 3 |  | 0 | CS ÚRS 2021 02 |  | základní |  | 0 | 0 | 0 | 0 | 0 | 4 | K | 2 |  |  |  | ROZPOCET | 0 | 0 | 0 | 0 | 0 | 1 | 0 | 4 | 931813083
8 | K | 153191131 | Odstranění těsnění hradicích stěn ze zhutněné sypaniny | m3 | 3 |  | 0 | CS ÚRS 2021 02 |  | základní |  | 0 | 0 | 0 | 0 | 0 | 4 | K | 2 |  |  |  | ROZPOCET | 0 | 0 | 0 | 0 | 0 | 1 | 0 | 4 | -1536786566
| D | 3 | Svislé a kompletní konstrukce |  |  |  | 0 |  |  |  |  | 0 |  | 12.5772 |  | 0 | 1 | D | 1 |  |  |  | ROZPOCET | [6 empty] | 0
9 | K | 274313611 | Základové pásy z betonu tř. C 16/20 | m3 | 2 |  | 0 | CS ÚRS 2021 02 |  | základní |  | 0 | 2.2563 | 4.5127 | 0 | 0 | 4 | K | 2 |  |  |  | ROZPOCET | 0 | 0 | 0 | 0 | 0 | 1 | 0 | 4 | 1106920585
| P |  | Poznámka k položce:_x000D_ Základ pod přezdívaným křídlemPoznámka k položce:_x000D_ Základ pod přezdívaným křídlemPoznámka k položce:_x000D_ Základ pod přezdívaným křídlemPoznámka k položce:_x000D_ Základ pod přezdívaným křídlemPoznámka k položce:_x000D_ Základ pod přezdívaným křídlemPoznámka k položce:_x000D_ Základ pod přezdívaným křídlem | [14 empty] | P | 2
| VV |  | "stabilizační bet. prahy" 2*4*(0,5*0,5) |  | 2 | [12 empty] | VV | 2 | 2 | True | 0 | ROZPOCET
| VV |  | Součet |  | 2 | [12 empty] | VV | 2 | 4 | True | 1 | ROZPOCET
10 | K | 317171126 | Kotvení monolitického betonu římsy do mostovky kotvou do vývrtu | kus | 8 |  | 0 | CS ÚRS 2021 02 |  | základní |  | 0 | 0.0013159 | 0.010527 | 0 | 0 | 4 | K | 2 |  |  |  | ROZPOCET | 0 | 0 | 0 | 0 | 0 | 1 | 0 | 4 | 1918342901
| P |  | Poznámka k položce:_x000D_ 2ks/bm římsyPoznámka k položce:_x000D_ 2ks/bm římsyPoznámka k položce:_x000D_ 2ks/bm římsyPoznámka k položce:_x000D_ 2ks/bm římsyPoznámka k položce:_x000D_ 2ks/bm římsyPoznámka k položce:_x000D_ 2ks/bm římsy | [14 empty] | P | 2
| VV |  | (8)*1 |  | 8 | [12 empty] | VV | 2 | 2 | True | 1 | ROZPOCET
11 | K | 317321118 | Mostní římsy ze ŽB C 30/37 | m3 | 2.88 |  | 0 | CS ÚRS 2021 02 |  | základní |  | 0 | 2.4779 | 7.1362 | 0 | 0 | 4 | K | 2 |  |  |  | ROZPOCET | 0 | 0 | 0 | 0 | 0 | 1 | 0 | 4 | -1068650594
| P |  | Poznámka k položce:_x000D_ ŽB římsa tvaru L tl.0,4-0,5 výška 0,6m základna 1,0mPoznámka k položce:_x000D_ ŽB římsa tvaru L tl.0,4-0,5 výška 0,6m základna 1,0mPoznámka k položce:_x000D_ ŽB římsa tvaru L tl.0,4-0,5 výška 0,6m základna 1,0mPoznámka k položce:_x000D_ ŽB římsa tvaru L tl.0,4-0,5 výška 0,6m základna 1,0mPoznámka k položce:_x000D_ ŽB římsa tvaru L tl.0,4-0,5 výška 0,6m základna 1,0mPoznámka k položce:_x000D_ ŽB římsa tvaru L tl.0,4-0,5 výška 0,6m základna 1,0m | [14 empty] | P | 2
| VV |  | (0,5*0,6)*(4+4) |  | 2.4 | [12 empty] | VV | 2 | 2 | True | 1 | ROZPOCET
| VV |  | 2,4*1,2 'Přepočtené koeficientem množství |  | 2.88 | [12 empty] | VV | 2 | 2 | False | 1 | ROZPOCET
12 | K | 317353121 | Bednění mostních říms všech tvarů - zřízení | m2 | 10 |  | 0 | CS ÚRS 2021 02 |  | základní |  | 0 | 0.041744 | 0.41744 | 0 | 0 | 4 | K | 2 |  |  |  | ROZPOCET | 0 | 0 | 0 | 0 | 0 | 1 | 0 | 4 | -395975578
| VV |  | ((0,5+0,5)*8)+(0,5*4) |  | 10 | [12 empty] | VV | 2 | 2 | True | 1 | ROZPOCET
13 | K | 317353221 | Bednění mostních říms všech tvarů - odstranění | m2 | 10 |  | 0 | CS ÚRS 2021 02 |  | základní |  | 0 | 1.5e-05 | 0.00015 | 0 | 0 | 4 | K | 2 |  |  |  | ROZPOCET | 0 | 0 | 0 | 0 | 0 | 1 | 0 | 4 | -784929476
14 | K | 317361116 | Výztuž mostních říms z betonářské oceli 10 505 | t | 0.288 |  | 0 | CS ÚRS 2021 02 |  | základní |  | 0 | 1.0488 | 0.30204 | 0 | 0 | 4 | K | 2 |  |  |  | ROZPOCET | 0 | 0 | 0 | 0 | 0 | 1 | 0 | 4 | -1905551947
| VV |  | 2,88*0,1 |  | 0.288 | [12 empty] | VV | 2 | 2 | True | 1 | ROZPOCET
15 | K | 334951113 | Podpěrné skruže dočasné ze dřeva z hranolů - zřízení | m3 | 1.5 |  | 0 | CS ÚRS 2021 02 |  | základní |  | 0 | 0.13208 | 0.19812 | 0 | 0 | 4 | K | 2 |  |  |  | ROZPOCET | 0 | 0 | 0 | 0 | 0 | 1 | 0 | 4 | -1979568854
| P |  | Poznámka k položce:_x000D_ podepření bednění římsPoznámka k položce:_x000D_ podepření bednění římsPoznámka k položce:_x000D_ podepření bednění římsPoznámka k položce:_x000D_ podepření bednění římsPoznámka k položce:_x000D_ podepření bednění říms | [14 empty] | P | 2
| VV |  | 1,5 |  | 1.5 | [12 empty] | VV | 2 | 2 | True | 1 | ROZPOCET
16 | K | 334952113 | Podpěrné skruže dočasné ze dřeva z hranolů - odstranění | m3 | 1.5 |  | 0 | CS ÚRS 2021 02 |  | základní |  | 0 | 0 | 0 | 0 | 0 | 4 | K | 2 |  |  |  | ROZPOCET | 0 | 0 | 0 | 0 | 0 | 1 | 0 | 4 | 1117377378
| D | 4 | Vodorovné konstrukce |  |  |  | 0 |  |  |  |  | 0 |  | 21.8107 |  | 0 | 1 | D | 1 |  |  |  | ROZPOCET | [6 empty] | 0
17 | K | 451317777 | Podklad nebo lože pod dlažbu vodorovný nebo do sklonu 1:5 z betonu prostého tl do 100 mm | m2 | 18 |  | 0 | CS ÚRS 2021 02 |  | základní |  | 0 | 0.18051 | 3.2491 | 0 | 0 | 4 | K | 2 |  |  |  | ROZPOCET | 0 | 0 | 0 | 0 | 0 | 1 | 0 | 4 | 703517172
| VV |  | 18 |  | 18 | [12 empty] | VV | 2 | 2 | True | 1 | ROZPOCET
18 | K | 465513156 | Dlažba svahu u opěr z upraveného lomového žulového kamene tl 200 mm do lože C 25/30 pl do 10 m2 | m2 | 18 |  | 0 | CS ÚRS 2021 02 |  | základní |  | 0 | 1.0312 | 18.5616 | 0 | 0 | 4 | K | 2 |  |  |  | ROZPOCET | 0 | 0 | 0 | 0 | 0 | 1 | 0 | 4 | -1285759834
| VV |  | "vtoková šachta" 4*3 |  | 12 | [12 empty] | VV | 2 | 2 | True | 0 | ROZPOCET
| VV |  | "dlažba na výtoku" 3*2 |  | 6 | [12 empty] | VV | 2 | 2 | True | 0 | ROZPOCET
| VV |  | Součet |  | 18 | [12 empty] | VV | 2 | 4 | True | 1 | ROZPOCET
| D | 6 | Úpravy povrchů, podlahy a osazování výplní |  |  |  | 0 |  |  |  |  | 0 |  | 1.0304 |  | 1.104 | 1 | D | 1 |  |  |  | ROZPOCET | [6 empty] | 0
19 | K | 628613221 | Protikorozní ochrana OK mostu I. tř.- základní a podkladní epoxidový, vrchní PU nátěr bez metalizace | m2 | 8 |  | 0 | CS ÚRS 2021 02 |  | základní |  | 0 | 0.12881 | 1.0304 | 0.138 | 1.104 | 4 | K | 2 |  |  |  | ROZPOCET | 0 | 0 | 0 | 0 | 0 | 1 | 0 | 4 | 631000655
| VV |  | 4+4 |  | 8 | [12 empty] | VV | 2 | 2 | True | 1 | ROZPOCET
20 | K | 629995223 | Příplatek k cenám očištění vnějších ploch otryskáním za práci ve stísněném nebo uzavřeném prostoru | m2 | 18 |  | 0 | CS ÚRS 2021 02 |  | základní |  | 0 | 0 | 0 | 0 | 0 | 4 | K | 2 |  |  |  | ROZPOCET | 0 | 0 | 0 | 0 | 0 | 1 | 0 | 4 | 123773988
| VV |  | "opěry" 9*1*2 |  | 18 | [12 empty] | VV | 2 | 2 | True | 1 | ROZPOCET
| D | 9 | Ostatní konstrukce a práce, bourání |  |  |  | 0 |  |  |  |  | 0 |  | 3.4242 |  | 2.8421 | 1 | D | 1 |  |  |  | ROZPOCET | [6 empty] | 0
21 | K | 451476111 | Podkladní vrstva pod ložiska z plastbetonu první vrstva tl 10 mm | m2 | 0.54 |  | 0 | CS ÚRS 2021 02 |  | základní |  | 0 | 0.014533 | 0.0078477 | 0 | 0 | 4 | K | 2 |  |  |  | ROZPOCET | 0 | 0 | 0 | 0 | 0 | 1 | 0 | 4 | 641137491
| P |  | Poznámka k položce:_x000D_ podlití zábradlíPoznámka k položce:_x000D_ podlití zábradlíPoznámka k položce:_x000D_ podlití zábradlíPoznámka k položce:_x000D_ podlití zábradlí | [14 empty] | P | 2
| VV |  | 6*0,3*0,3 |  | 0.54 | [12 empty] | VV | 2 | 2 | True | 1 | ROZPOCET
22 | K | 451476112 | Podkladní vrstva pod ložiska z plastbetonu další vrstvy tl 10 mm | m2 | 1.08 |  | 0 | CS ÚRS 2021 02 |  | základní |  | 0 | 0.015138 | 0.016349 | 0 | 0 | 4 | K | 2 |  |  |  | ROZPOCET | 0 | 0 | 0 | 0 | 0 | 1 | 0 | 4 | -1224357568
| VV |  | 0,54*2 'Přepočtené koeficientem množství |  | 1.08 | [12 empty] | VV | 2 | 2 | False | 1 | ROZPOCET
23 | K | 911121211 | Výroba ocelového zábradli při opravách mostů | m | 8 |  | 0 | CS ÚRS 2021 02 |  | základní |  | 0 | 0.00117 | 0.00936 | 0 | 0 | 4 | K | 2 |  |  |  | ROZPOCET | 0 | 0 | 0 | 0 | 0 | 1 | 0 | 4 | 586731462
| VV |  | "na římsách" 4+4 |  | 8 | [12 empty] | VV | 2 | 2 | True | 0 | ROZPOCET
| VV |  | Součet |  | 8 | [12 empty] | VV | 2 | 4 | True | 1 | ROZPOCET
24 | K | 911121311 | Montáž ocelového zábradli při opravách mostů | m | 8 |  | 0 | CS ÚRS 2021 02 |  | základní |  | 0 | 0.0005805 | 0.004644 | 0 | 0 | 4 | K | 2 |  |  |  | ROZPOCET | 0 | 0 | 0 | 0 | 0 | 1 | 0 | 4 | 528101315
25 | M | 13010434 | úhelník ocelový rovnostranný jakost S235JR (11 375) 80x80x8mm | t | 0.064 |  | 0 | CS ÚRS 2021 02 |  | základní |  | 0 | 1 | 0.064 | 0 | 0 | 8 | M | 2 |  |  |  | ROZPOCET | 0 | 0 | 0 | 0 | 0 | 1 | 0 | 4 | 1935374344
| P |  | Poznámka k položce:_x000D_ Hmotnost: 9,63 kg/m - sloupky zábradlíPoznámka k položce:_x000D_ Hmotnost: 9,63 kg/m - sloupky zábradlíPoznámka k položce:_x000D_ Hmotnost: 9,63 kg/m - sloupky zábradlíPoznámka k položce:_x000D_ Hmotnost: 9,63 kg/m - sloupky zábradlí | [14 empty] | P | 2
| VV |  | (6*1,1)*0,00963 |  | 0.064 | [12 empty] | VV | 2 | 2 | True | 1 | ROZPOCET
26 | M | 13010430 | úhelník ocelový rovnostranný jakost S235JR (11 375) 70x70x7mm | t | 0.177 |  | 0 | CS ÚRS 2021 02 |  | základní |  | 0 | 1 | 0.177 | 0 | 0 | 8 | M | 2 |  |  |  | ROZPOCET | 0 | 0 | 0 | 0 | 0 | 1 | 0 | 4 | 1649973487
| P |  | Poznámka k položce:_x000D_ Hmotnost: 7,39 kg/m - madla zábradlíPoznámka k položce:_x000D_ Hmotnost: 7,39 kg/m - madla zábradlíPoznámka k položce:_x000D_ Hmotnost: 7,39 kg/m - madla zábradlíPoznámka k položce:_x000D_ Hmotnost: 7,39 kg/m - madla zábradlí | [14 empty] | P | 2
| VV |  | (3*8)*0,00739 |  | 0.177 | [12 empty] | VV | 2 | 2 | True | 1 | ROZPOCET
27 | M | 13611238 | plech ocelový hladký jakost S235JR tl 15mm tabule | t | 0.023 |  | 0 | CS ÚRS 2021 02 |  | základní |  | 0 | 1 | 0.023 | 0 | 0 | 8 | M | 2 |  |  |  | ROZPOCET | 0 | 0 | 0 | 0 | 0 | 1 | 0 | 4 | 1597940632
| P |  | Poznámka k položce:_x000D_ Hmotnost 720 kg/kus - patní plechyPoznámka k položce:_x000D_ Hmotnost 720 kg/kus - patní plechyPoznámka k položce:_x000D_ Hmotnost 720 kg/kus - patní plechy | [14 empty] | P | 2
| VV |  | (0,2*0,20*0,096)*6 |  | 0.023 | [12 empty] | VV | 2 | 2 | True | 1 | ROZPOCET
28 | K | 938132111 | Údržba svahu a svahových kuželů v okolí říms a křídel | m2 | 20 |  | 0 | CS ÚRS 2021 02 |  | základní |  | 0 | 0 | 0 | 0.0007 | 0.014 | 4 | K | 2 |  |  |  | ROZPOCET | 0 | 0 | 0 | 0 | 0 | 1 | 0 | 4 | -485744888
29 | K | 985132211 | Očištění ploch líce kleneb a podhledů sušeným křemičitým pískem | m2 | 34 |  | 0 | CS ÚRS 2021 02 |  | základní |  | 0 | 0.048 | 1.632 | 0.048 | 1.632 | 4 | K | 2 |  |  |  | ROZPOCET | 0 | 0 | 0 | 0 | 0 | 1 | 0 | 4 | -325877227
| VV |  | "opěry" 9*1*2 |  | 18 | [12 empty] | VV | 2 | 2 | True | 0 | ROZPOCET
| VV |  | "čela" 4*2*2 |  | 16 | [12 empty] | VV | 2 | 2 | True | 0 | ROZPOCET
| VV |  | Součet |  | 34 | [12 empty] | VV | 2 | 4 | True | 1 | ROZPOCET
30 | K | 985223210 | Přezdívání kamenného zdiva do aktivované malty do 1 m3 | m3 | 0.32 |  | 0 | CS ÚRS 2021 02 |  | základní |  | 0 | 0.50375 | 0.1612 | 2.5 | 0.8 | 4 | K | 2 |  |  |  | ROZPOCET | 0 | 0 | 0 | 0 | 0 | 1 | 0 | 4 | -1880228163
| P |  | Poznámka k položce:_x000D_ Lokální opravy zdiva pod torkretovou omítkouPoznámka k položce:_x000D_ Lokální opravy zdiva pod torkretovou omítkouPoznámka k položce:_x000D_ Lokální opravy zdiva pod torkretovou omítkou | [14 empty] | P | 2
| VV |  | "lokální oprava zdiva před osazením ŽB říms" 8*0,2*0,2 |  | 0.32 | [12 empty] | VV | 2 | 2 | True | 1 | ROZPOCET
31 | K | 985142112 | Vysekání spojovací hmoty ze spár zdiva hl do 40 mm dl do 12 m/m2 | m2 | 17 |  | 0 | CS ÚRS 2021 02 |  | základní |  | 0 | 0 | 0 | 0.0233 | 0.3961 | 4 | K | 2 |  |  |  | ROZPOCET | 0 | 0 | 0 | 0 | 0 | 1 | 0 | 4 | -2133723334
| P |  | Poznámka k položce:_x000D_ 50%Poznámka k položce:_x000D_ 50%Poznámka k položce:_x000D_ 50% | [14 empty] | P | 2
| VV |  | "opěry" 9*1*2 |  | 18 | [12 empty] | VV | 2 | 2 | True | 0 | ROZPOCET
| VV |  | "čela" 4*2*2 |  | 16 | [12 empty] | VV | 2 | 2 | True | 0 | ROZPOCET
| VV |  | Součet |  | 34 | [12 empty] | VV | 2 | 4 | True | 1 | ROZPOCET
| VV |  | 34*0,5 'Přepočtené koeficientem množství |  | 17 | [12 empty] | VV | 2 | 2 | False | 1 | ROZPOCET
32 | K | 985142911 | Příplatek k cenám vysekání spojovací hmoty ze spár za práce ve stísněném prostoru | m2 | 17 |  | 0 | CS ÚRS 2021 02 |  | základní |  | 0 | 0 | 0 | 0 | 0 | 4 | K | 2 |  |  |  | ROZPOCET | 0 | 0 | 0 | 0 | 0 | 1 | 0 | 4 | 2102441215
| VV |  | 34*0,5 'Přepočtené koeficientem množství |  | 17 | [12 empty] | VV | 2 | 2 | False | 1 | ROZPOCET
33 | K | 985232112 | Hloubkové spárování zdiva aktivovanou maltou spára hl do 80 mm dl do 12 m/m2 | m2 | 17 |  | 0 | CS ÚRS 2021 02 |  | základní |  | 0 | 0.078164 | 1.3288 | 0 | 0 | 4 | K | 2 |  |  |  | ROZPOCET | 0 | 0 | 0 | 0 | 0 | 1 | 0 | 4 | 164800376
| P |  | Poznámka k položce:_x000D_ 50% zdivaPoznámka k položce:_x000D_ 50% zdiva | [14 empty] | P | 2
| VV |  | 34 |  | 34 | [12 empty] | VV | 2 | 2 | True | 1 | ROZPOCET
| VV |  | 34*0,5 'Přepočtené koeficientem množství |  | 17 | [12 empty] | VV | 2 | 2 | False | 1 | ROZPOCET
34 | K | 985232191 | Příplatek k hloubkovému spárování za práci ve stísněném prostoru | m2 | 17 |  | 0 | CS ÚRS 2021 02 |  | základní |  | 0 | 0 | 0 | 0 | 0 | 4 | K | 2 |  |  |  | ROZPOCET | 0 | 0 | 0 | 0 | 0 | 1 | 0 | 4 | -1908451760
| D | 997 | Přesun sutě |  |  |  | 0 |  |  |  |  | 0 |  | 0 |  | 0 | 1 | D | 1 |  |  |  | ROZPOCET | [6 empty] | 0
35 | K | 171201221 | Poplatek za uložení na skládce (skládkovné) zeminy a kamení kód odpadu 17 05 04 | t | 19.603 |  | 0 | CS ÚRS 2021 02 |  | základní |  | 0 | 0 | 0 | 0 | 0 | 4 | K | 2 |  |  |  | ROZPOCET | 0 | 0 | 0 | 0 | 0 | 1 | 0 | 4 | 1431422187
| VV |  | 52,288-32,685 |  | 19.603 | [12 empty] | VV | 2 | 2 | True | 1 | ROZPOCET
36 | K | 997006512 | Vodorovné doprava suti s naložením a složením na skládku do 1 km | t | 3.946 |  | 0 | CS ÚRS 2021 02 |  | základní |  | 0 | 0 | 0 | 0 | 0 | 4 | K | 2 |  |  |  | ROZPOCET | 0 | 0 | 0 | 0 | 0 | 1 | 0 | 4 | 778525370
37 | K | 997006519 | Příplatek k vodorovnému přemístění suti na skládku ZKD 1 km přes 1 km | t | 1045.76 |  | 0 | CS ÚRS 2021 02 |  | základní |  | 0 | 0 | 0 | 0 | 0 | 4 | K | 2 |  |  |  | ROZPOCET | 0 | 0 | 0 | 0 | 0 | 1 | 0 | 4 | -1845333292
| P |  | Poznámka k položce:_x000D_ 20km skládkaPoznámka k položce:_x000D_ 20km skládka | [14 empty] | P | 2
| VV |  | 52,288*20 'Přepočtené koeficientem množství |  | 1045.76 | [12 empty] | VV | 2 | 2 | False | 1 | ROZPOCET
38 | K | 997013601 | Poplatek za uložení na skládce (skládkovné) stavebního odpadu betonového kód odpadu 17 01 01 | t | 32.685 |  | 0 | CS ÚRS 2021 02 |  | základní |  | 0 | 0 | 0 | 0 | 0 | 4 | K | 2 |  |  |  | ROZPOCET | 0 | 0 | 0 | 0 | 0 | 1 | 0 | 4 | 63602581
| VV |  | 32,685 |  | 32.685 | [12 empty] | VV | 2 | 2 | True | 1 | ROZPOCET
39 | K | 997013841 | Poplatek za uložení na skládce (skládkovné) odpadu po otryskávání kód odpadu 120 117 | t | 0.523 |  | 0 | CS ÚRS 2021 02 |  | základní |  | 0 | 0 | 0 | 0 | 0 | 4 | K | 2 |  |  |  | ROZPOCET | 0 | 0 | 0 | 0 | 0 | 1 | 0 | 4 | 1931816884
| VV |  | 13,080*0,04 |  | 0.523 | [12 empty] | VV | 2 | 2 | True | 1 | ROZPOCET
40 | K | 997211111 | Svislá doprava suti na v 3,5 m | t | 3.946 |  | 0 | CS ÚRS 2021 02 |  | základní |  | 0 | 0 | 0 | 0 | 0 | 4 | K | 2 |  |  |  | ROZPOCET | 0 | 0 | 0 | 0 | 0 | 1 | 0 | 4 | -2100482575
41 | K | 997211611 | Nakládání suti na dopravní prostředky pro vodorovnou dopravu | t | 3.946 |  | 0 | CS ÚRS 2021 02 |  | základní |  | 0 | 0 | 0 | 0 | 0 | 4 | K | 2 |  |  |  | ROZPOCET | 0 | 0 | 0 | 0 | 0 | 1 | 0 | 4 | -436404298
| D | 998 | Přesun hmot |  |  |  | 0 |  |  |  |  | 0 |  | 0 |  | 0 | 1 | D | 1 |  |  |  | ROZPOCET | [6 empty] | 0
42 | K | 998212111 | Přesun hmot pro mosty zděné, monolitické betonové nebo ocelové v do 20 m | t | 39.103 |  | 0 | CS ÚRS 2021 02 |  | základní |  | 0 | 0 | 0 | 0 | 0 | 4 | K | 2 |  |  |  | ROZPOCET | 0 | 0 | 0 | 0 | 0 | 1 | 0 | 4 | 909072329
43 | K | 998212191 | Příplatek k přesunu hmot pro mosty zděné nebo monolitické za zvětšený přesun do 1000 m | t | 39.103 |  | 0 | CS ÚRS 2021 02 |  | základní |  | 0 | 0 | 0 | 0 | 0 | 4 | K | 2 |  |  |  | ROZPOCET | 0 | 0 | 0 | 0 | 0 | 1 | 0 | 4 | 1656861686
44 | K | 939902111 | Práce motorovým vozíkem | hod | 12 |  | 0 | CS ÚRS 2021 02 |  | základní |  | 0 | 0 | 0 | 0 | 0 | 4 | K | 2 |  |  |  | ROZPOCET | 0 | 0 | 0 | 0 | 0 | 1 | 0 | 4 | -1927077822
| P |  | Poznámka k položce:_x000D_ přesun hmot po kolejích | [14 empty] | P | 2

## 10.2 - SO 10 - Propustek ...
{ee0ab5ee-a1e7-4d8c-a9e8-23b97fdf14e2}
2
| KRYCÍ LIST SOUPISU PRACÍ | [7 empty] | v --- níže se nacházejí doplnkové a pomocné údaje k sestavám --- v | [8 empty] | False
Zakázka:
Oprava mostních objektů na trati Vamberk - Rokytnice v Orl.h.
Objekt:
SO-10 - Propustek v km 14,136
Soupis:
10.2 - SO 10 - Propustek v km 14,136 - VRN
| KSO: |  |  |  |  | CC-CZ:
| Místo: |  |  |  |  | Datum: | 3. 8. 2021
| Zadavatel: |  |  |  |  | IČ: | 70994234
|  | Správa železnic s.o. |  |  |  | DIČ: | CZ70994234
| Uchazeč: |  |  |  |  | IČ: | Vyplň údaj
|  | Vyplň údaj |  |  |  | DIČ: | Vyplň údaj
| Projektant: |  |  |  |  | IČ:
DIČ:
| Zpracovatel: |  |  |  |  | IČ:
DIČ:
Poznámka:
| Cena bez DPH | [5 empty] | 0
|  |  | Základ daně |  |  | Sazba daně | Výše daně
| DPH | základní | 0 |  |  | 21% | 0
|  | snížená | 0 |  |  | 15% | 0
|  | zákl. přenesená | 0 |  |  | 21% | 0
|  | sníž. přenesená | 0 |  |  | 15% | 0
|  | nulová | 0 |  |  | 0% | 0
| Cena s DPH |  |  | v | CZK |  | 0
| Projektant |  |  | Zpracovatel
| Datum a podpis: |  | Razítko | Datum a podpis: |  |  | Razítko
| Objednavatel |  |  | Uchazeč
| Datum a podpis: |  | Razítko | Datum a podpis: |  |  | Razítko
REKAPITULACE ČLENĚNÍ SOUPISU PRACÍ
Zakázka:
Oprava mostních objektů na trati Vamberk - Rokytnice v Orl.h.
Objekt:
SO-10 - Propustek v km 14,136
Soupis:
10.2 - SO 10 - Propustek v km 14,136 - VRN
Místo: | [5 empty] | Datum: | 3. 8. 2021
Zadavatel: |  |  | Správa železnic s.o. |  |  | Projektant:
Uchazeč: |  |  | Vyplň údaj |  |  | Zpracovatel:
Kód dílu - Popis | [6 empty] | Cena celkem [CZK]
Náklady ze soupisu prací | [6 empty] | 0 | [11 empty] | -1
| VRN - Vedlejší rozpočtové náklady | [5 empty] | 0
| VRN6 - Územní vlivy | [5 empty] | 0
| VRN7 - Provozní vlivy | [5 empty] | 0
| VRN3 - Zařízení staveniště | [5 empty] | 0
SOUPIS PRACÍ
Zakázka:
Oprava mostních objektů na trati Vamberk - Rokytnice v Orl.h.
Objekt:
SO-10 - Propustek v km 14,136
Soupis:
10.2 - SO 10 - Propustek v km 14,136 - VRN
Místo: | [5 empty] | Datum: | 3. 8. 2021
Zadavatel: |  |  | Správa železnic s.o. |  |  | Projektant:
Uchazeč: |  |  | Vyplň údaj |  |  | Zpracovatel:
PČ | Typ | Kód | Popis | MJ | Množství | J.cena [CZK] | Cena celkem [CZK] | Cenová soustava |  | DPH | J. Nh [h] | Nh celkem [h] | J. hmotnost [t] | Hmotnost celkem [t] | J. suť [t] | Suť Celkem [t]
Náklady soupisu celkem | [6 empty] | 0 |  |  |  |  | 0 |  | 0 |  | 0 |  | D | -1 | [7 empty] | 0
| D | VRN | Vedlejší rozpočtové náklady |  |  |  | 0 |  |  |  |  | 0 |  | 0 |  | 0 | 5 | D | 0 | ROZPOCET | [6 empty] | 0
| D | VRN6 | Územní vlivy |  |  |  | 0 |  |  |  |  | 0 |  | 0 |  | 0 | 5 | D | 1 | ROZPOCET | [6 empty] | 0
1 | K | 060001000 | Územní vlivy | soubor | 1 |  | 0 | CS ÚRS 2021 02 |  | základní |  | 0 | 0 | 0 | 0 | 0 | 1024 | K | 2 | ROZPOCET | 0 | 0 | 0 | 0 | 0 | 1 | 0 | 1024 | 1326408471
2 | K | 062002000 | Ztížené dopravní podmínky | soubor | 1 |  | 0 | CS ÚRS 2021 02 |  | základní |  | 0 | 0 | 0 | 0 | 0 | 1024 | K | 2 | ROZPOCET | 0 | 0 | 0 | 0 | 0 | 1 | 0 | 1024 | 1631199110
| D | VRN7 | Provozní vlivy |  |  |  | 0 |  |  |  |  | 0 |  | 0 |  | 0 | 5 | D | 1 | ROZPOCET | [6 empty] | 0
3 | K | 071002000 | Provoz investora, třetích osob | soubor | 1 |  | 0 | CS ÚRS 2021 02 |  | základní |  | 0 | 0 | 0 | 0 | 0 | 1024 | K | 2 | ROZPOCET | 0 | 0 | 0 | 0 | 0 | 1 | 0 | 1024 | -960264451
| D | VRN3 | Zařízení staveniště |  |  |  | 0 |  |  |  |  | 0 |  | 0 |  | 0 | 5 | D | 0 | ROZPOCET | [6 empty] | 0
4 | K | 030001000 | Zařízení staveniště | soubor | 1 |  | 0 | CS ÚRS 2021 02 |  | základní |  | 0 | 0 | 0 | 0 | 0 | 1024 | K | 1 | ROZPOCET | 0 | 0 | 0 | 0 | 0 | 1 | 0 | 1024 | -1335884461
5 | K | 039002000 | Zrušení zařízení staveniště | soubor | 1 |  | 0 | CS ÚRS 2021 02 |  | základní |  | 0 | 0 | 0 | 0 | 0 | 1024 | K | 1 | ROZPOCET | 0 | 0 | 0 | 0 | 0 | 1 | 0 | 1024 | -435519379

## 11.1 - SO 11 - Tunel v km...
{8a495abd-0bb2-4a24-aa28-91bae7aee602}
2
| KRYCÍ LIST SOUPISU PRACÍ | [7 empty] | v --- níže se nacházejí doplnkové a pomocné údaje k sestavám --- v | [8 empty] | False
Zakázka:
Oprava mostních objektů na trati Vamberk - Rokytnice v Orl.h.
Objekt:
SO-11 - Tunel v km 14,395
Soupis:
11.1 - SO 11 - Tunel v km 14,395 - Stavební část
| KSO: |  |  |  |  | CC-CZ:
| Místo: |  | Pěčínský tunel |  |  | Datum: | 3. 8. 2021
| Zadavatel: |  |  |  |  | IČ: | 70994234
|  | Správa železnic s.o. |  |  |  | DIČ: | CZ70994234
| Uchazeč: |  |  |  |  | IČ: | Vyplň údaj
|  | Vyplň údaj |  |  |  | DIČ: | Vyplň údaj
| Projektant: |  |  |  |  | IČ:
DIČ:
| Zpracovatel: |  |  |  |  | IČ:
DIČ:
Poznámka:
| Cena bez DPH | [5 empty] | 0
|  |  | Základ daně |  |  | Sazba daně | Výše daně
| DPH | základní | 0 |  |  | 21% | 0
|  | snížená | 0 |  |  | 15% | 0
|  | zákl. přenesená | 0 |  |  | 21% | 0
|  | sníž. přenesená | 0 |  |  | 15% | 0
|  | nulová | 0 |  |  | 0% | 0
| Cena s DPH |  |  | v | CZK |  | 0
| Projektant |  |  | Zpracovatel
| Datum a podpis: |  | Razítko | Datum a podpis: |  |  | Razítko
| Objednavatel |  |  | Uchazeč
| Datum a podpis: |  | Razítko | Datum a podpis: |  |  | Razítko
REKAPITULACE ČLENĚNÍ SOUPISU PRACÍ
Zakázka:
Oprava mostních objektů na trati Vamberk - Rokytnice v Orl.h.
Objekt:
SO-11 - Tunel v km 14,395
Soupis:
11.1 - SO 11 - Tunel v km 14,395 - Stavební část
Místo: |  |  | Pěčínský tunel |  |  | Datum: | 3. 8. 2021
Zadavatel: |  |  | Správa železnic s.o. |  |  | Projektant:
Uchazeč: |  |  | Vyplň údaj |  |  | Zpracovatel:
Kód dílu - Popis | [6 empty] | Cena celkem [CZK]
Náklady ze soupisu prací | [6 empty] | 0 | [11 empty] | -1
| HSV - Práce a dodávky HSV | [5 empty] | 0
| 1 - Zemní práce | [5 empty] | 0
| 2 - Zakládání | [5 empty] | 0
| 9 - Ostatní konstrukce a práce, bourání | [5 empty] | 0
| 997 - Přesun sutě | [5 empty] | 0
| 998 - Přesun hmot | [5 empty] | 0
| 99 - Přesun hmot a manipulace se sutí | [5 empty] | 0
| PSV - Práce a dodávky PSV | [5 empty] | 0
| 783 - Dokončovací práce - nátěry | [5 empty] | 0
SOUPIS PRACÍ
Zakázka:
Oprava mostních objektů na trati Vamberk - Rokytnice v Orl.h.
Objekt:
SO-11 - Tunel v km 14,395
Soupis:
11.1 - SO 11 - Tunel v km 14,395 - Stavební část
Místo: |  |  | Pěčínský tunel |  |  | Datum: | 3. 8. 2021
Zadavatel: |  |  | Správa železnic s.o. |  |  | Projektant:
Uchazeč: |  |  | Vyplň údaj |  |  | Zpracovatel:
PČ | Typ | Kód | Popis | MJ | Množství | J.cena [CZK] | Cena celkem [CZK] | Cenová soustava |  | DPH | J. Nh [h] | Nh celkem [h] | J. hmotnost [t] | Hmotnost celkem [t] | J. suť [t] | Suť Celkem [t]
Náklady soupisu celkem | [6 empty] | 0 |  |  |  |  | 0 |  | 133.6601 |  | 124.619 |  | D | -1 | [10 empty] | 0
| D | HSV | Práce a dodávky HSV |  |  |  | 0 |  |  |  |  | 0 |  | 133.6553 |  | 124.619 | 1 | D | 0 |  |  |  | ROZPOCET | [6 empty] | 0
| D | 1 | Zemní práce |  |  |  | 0 |  |  |  |  | 0 |  | 0 |  | 0 | 1 | D | 1 |  |  |  | ROZPOCET | [6 empty] | 0
1 | K | 111211104 | Odstranění křovin a stromů průměru kmene do 100 mm i s kořeny při LTM jednotlivé plochy do 30 m2 ručně | m2 | 1150 |  | 0 | CS ÚRS 2021 02 |  | základní |  | 0 | 0 | 0 | 0 | 0 | 4 | K | 2 |  |  |  | ROZPOCET | 0 | 0 | 0 | 0 | 0 | 1 | 0 | 4 | 1599965053
2 | K | 460031212 | Štěpkování keřového porostu hustého při elektromontážích s odvozem | m2 | 1150 |  | 0 | CS ÚRS 2021 02 |  | základní |  | 0 | 0 | 0 | 0 | 0 | 64 | K | 2 |  |  |  | ROZPOCET | 0 | 0 | 0 | 0 | 0 | 1 | 0 | 64 | 787905024
| D | 2 | Zakládání |  |  |  | 0 |  |  |  |  | 0 |  | 5.2198 |  | 0.792 | 1 | D | 1 |  |  |  | ROZPOCET | [6 empty] | 0
3 | K | 212153121 | Odvod tunelu rohovými svodnicemi z polystyrénu v opěře hornina suchá | m | 72 |  | 0 | CS ÚRS 2021 02 |  | základní |  | 0 | 0.025042 | 1.803 | 0 | 0 | 4 | K | 2 |  |  |  | ROZPOCET | 0 | 0 | 0 | 0 | 0 | 1 | 0 | 4 | -1264349101
| VV |  | 6*12 |  | 72 | [12 empty] | VV | 2 | 2 | True | 1 | ROZPOCET
4 | K | 974029142 | Vysekání rýh ve zdivu kamenném hl do 70 mm š do 70 mm | m | 72 |  | 0 | CS ÚRS 2021 02 |  | základní |  | 0 | 0 | 0 | 0.011 | 0.792 | 4 | K | 2 |  |  |  | ROZPOCET | 0 | 0 | 0 | 0 | 0 | 1 | 0 | 4 | -2054896136
5 | K | 977211131 | Řezání stěnovou pilou kcí z kamene hl do 200 mm | m | 72 |  | 0 | CS ÚRS 2021 02 |  | základní |  | 0 | 8.6e-05 | 0.006192 | 0 | 0 | 4 | K | 2 |  |  |  | ROZPOCET | 0 | 0 | 0 | 0 | 0 | 1 | 0 | 4 | -1830523684
| P |  | Poznámka k položce:_x000D_ 2 řezy na bm o hloubce 80mmPoznámka k položce:_x000D_ 2 řezy na bm o hloubce 80mmPoznámka k položce:_x000D_ 2 řezy na bm o hloubce 80mmPoznámka k položce:_x000D_ 2 řezy na bm o hloubce 80mmPoznámka k položce:_x000D_ 2 řezy na bm o hloubce 80mmPoznámka k položce:_x000D_ 2 řezy na bm o hloubce 80mmPoznámka k položce:_x000D_ 2 řezy na bm o hloubce 80mm | [14 empty] | P | 2
| VV |  | 6*12 |  | 72 | [12 empty] | VV | 2 | 2 | True | 1 | ROZPOCET
6 | K | 977211191 | Příplatek k řezání stěnovou pilou za práci ve stísněném prostoru | m | 72 |  | 0 | CS ÚRS 2021 02 |  | základní |  | 0 | 0 | 0 | 0 | 0 | 4 | K | 2 |  |  |  | ROZPOCET | 0 | 0 | 0 | 0 | 0 | 1 | 0 | 4 | -572185467
7 | K | 222113121 | Vrty pro injektování za rubem obezdívky z kamene | kus | 750 |  | 0 | CS ÚRS 2021 02 |  | základní |  | 0 | 0.00027875 | 0.20906 | 0 | 0 | 4 | K | 2 |  |  |  | ROZPOCET | 0 | 0 | 0 | 0 | 0 | 1 | 0 | 4 | -902066261
| VV |  | (5*50)*3 |  | 750 | [12 empty] | VV | 2 | 2 | True | 1 | ROZPOCET
8 | K | 281901112 | Injektování do 0,6 MPa horniny nebo dutin za rubem obezdívky štol jeden vrt | hod | 330 |  | 0 | CS ÚRS 2021 02 |  | základní |  | 0 | 0.00015592 | 0.051454 | 0 | 0 | 4 | K | 2 |  |  |  | ROZPOCET | 0 | 0 | 0 | 0 | 0 | 1 | 0 | 4 | 1500927985
| VV |  | ((5*50)*4)*0,33 |  | 330 | [12 empty] | VV | 2 | 2 | True | 1 | ROZPOCET
9 | M | 24551760 | hmota injektážní PUR 2-složková | litr | 3000 |  | 0 | CS ÚRS 2021 02 |  | základní |  | 0 | 0.00102 | 3.06 | 0 | 0 | 8 | M | 2 |  |  |  | ROZPOCET | 0 | 0 | 0 | 0 | 0 | 1 | 0 | 4 | -1659658816
| VV |  | (50*5*0,012)*1000 |  | 3000 | [12 empty] | VV | 2 | 2 | True | 1 | ROZPOCET
10 | M | 28342113 | pakr do sběrné krabice k IH 12/6 | kus | 750 |  | 0 | CS ÚRS 2021 02 |  | základní |  | 0 | 0 | 0 | 0 | 0 | 8 | M | 2 |  |  |  | ROZPOCET | 0 | 0 | 0 | 0 | 0 | 1 | 0 | 4 | -877774737
| VV |  | 750 |  | 750 | [12 empty] | VV | 2 | 2 | True | 1 | ROZPOCET
11 | M | 28342110 | injektážní hadička IH 12/6 | m | 750 |  | 0 | CS ÚRS 2021 02 |  | základní |  | 0 | 0.00012 | 0.09 | 0 | 0 | 8 | M | 2 |  |  |  | ROZPOCET | 0 | 0 | 0 | 0 | 0 | 1 | 0 | 4 | -961544971
| VV |  | 750 |  | 750 | [12 empty] | VV | 2 | 2 | True | 1 | ROZPOCET
| D | 9 | Ostatní konstrukce a práce, bourání |  |  |  | 0 |  |  |  |  | 0 |  | 128.4355 |  | 123.827 | 1 | D | 1 |  |  |  | ROZPOCET | [6 empty] | 0
12 | K | 629995223 | Příplatek k cenám očištění vnějších ploch otryskáním za práci ve stísněném nebo uzavřeném prostoru | m2 | 937.5 |  | 0 | CS ÚRS 2021 02 |  | základní |  | 0 | 0 | 0 | 0 | 0 | 4 | K | 2 |  |  |  | ROZPOCET | 0 | 0 | 0 | 0 | 0 | 1 | 0 | 4 | 1797004346
| VV |  | 12,5*75 "tunelové pasy" |  | 937.5 | [12 empty] | VV | 2 | 2 | True | 0 | ROZPOCET
| VV |  | Součet |  | 937.5 | [12 empty] | VV | 2 | 4 | True | 1 | ROZPOCET
13 | K | 919726123 | Geotextilie pro ochranu, separaci a filtraci netkaná měrná hmotnost do 500 g/m2 | m2 | 570 |  | 0 | CS ÚRS 2021 02 |  | základní |  | 0 | 0.0006875 | 0.39187 | 0 | 0 | 4 | K | 2 |  |  |  | ROZPOCET | 0 | 0 | 0 | 0 | 0 | 1 | 0 | 4 | 26964481
| P |  | Poznámka k položce:_x000D_ Ochrana štěrkového ložePoznámka k položce:_x000D_ Ochrana štěrkového ložePoznámka k položce:_x000D_ Ochrana štěrkového ložePoznámka k položce:_x000D_ Ochrana štěrkového ložePoznámka k položce:_x000D_ Ochrana štěrkového ložePoznámka k položce:_x000D_ Ochrana štěrkového lože | [14 empty] | P | 2
| VV |  | 75*6 "textilie pod tryskání v tunelu" |  | 450 | [12 empty] | VV | 2 | 2 | True | 0 | ROZPOCET
| VV |  | (10*3)*4 "textilie pod tryskání křídla" |  | 120 | [12 empty] | VV | 2 | 2 | True | 0 | ROZPOCET
| VV |  | Součet |  | 570 | [12 empty] | VV | 2 | 4 | True | 1 | ROZPOCET
14 | K | 938131111 | Odstranění přebytečné zeminy (nánosů) u říms průčelního zdiva a křídel ručně | m3 | 6.3 |  | 0 | CS ÚRS 2021 02 |  | základní |  | 0 | 0 | 0 | 1.8 | 11.34 | 4 | K | 2 |  |  |  | ROZPOCET | 0 | 0 | 0 | 0 | 0 | 1 | 0 | 4 | -1629959594
| VV |  | (10*0,5*0,2)*4 "křídla" |  | 4 | [12 empty] | VV | 2 | 2 | True | 0 | ROZPOCET
| VV |  | (10*0,5*0,2)*2 "římsy" |  | 2 | [12 empty] | VV | 2 | 2 | True | 0 | ROZPOCET
| VV |  | 1*1*0,3 "vyčištění bezpečnostního výklenku" |  | 0.3 | [12 empty] | VV | 2 | 2 | True | 0 | ROZPOCET
| VV |  | Součet |  | 6.3 | [12 empty] | VV | 2 | 4 | True | 1 | ROZPOCET
15 | K | 938902202 | Čištění příkopů ručně š dna do 400 mm objem nánosu do 0,30 m3/m | m | 26 |  | 0 | CS ÚRS 2021 02 |  | základní |  | 0 | 0 | 0 | 0.172 | 4.472 | 4 | K | 2 |  |  |  | ROZPOCET | 0 | 0 | 0 | 0 | 0 | 1 | 0 | 4 | 1582879691
| VV |  | 6 "portal 2, odtokový žlab" |  | 6 | [12 empty] | VV | 2 | 2 | True | 0 | ROZPOCET
| VV |  | 8 "žlab za křídlem portal 2" |  | 8 | [12 empty] | VV | 2 | 2 | True | 0 | ROZPOCET
| VV |  | 12 "portal 1, odtokové žlaby" |  | 12 | [12 empty] | VV | 2 | 2 | True | 0 | ROZPOCET
| VV |  | Součet |  | 26 | [12 empty] | VV | 2 | 4 | True | 1 | ROZPOCET
16 | K | 938906251 | Očištění a omytí bezpečnostních nátěrů | m | 100 |  | 0 | CS ÚRS 2021 02 |  | základní |  | 0 | 0 | 0 | 0 | 0 | 4 | K | 2 |  |  |  | ROZPOCET | 0 | 0 | 0 | 0 | 0 | 1 | 0 | 4 | 197597342
17 | K | 941121111 | Montáž lešení řadového trubkového těžkého s podlahami zatížení do 300 kg/m2 š do 1,5 m v do 10 m | m2 | 301.12 |  | 0 | CS ÚRS 2021 02 |  | základní |  | 0 | 0 | 0 | 0 | 0 | 4 | K | 2 |  |  |  | ROZPOCET | 0 | 0 | 0 | 0 | 0 | 1 | 0 | 4 | -1449452265
| VV |  | ((9,8*7,2)/2)*4 "křídla" |  | 141.12 | [12 empty] | VV | 2 | 2 | True | 0 | ROZPOCET
| VV |  | 8*10*2 "čela" |  | 160 | [12 empty] | VV | 2 | 2 | True | 0 | ROZPOCET
| VV |  | Součet |  | 301.12 | [12 empty] | VV | 2 | 4 | True | 1 | ROZPOCET
18 | K | 941121211 | Příplatek k lešení řadovému trubkovému těžkému s podlahami š 1,5 m v 10 m za první a ZKD den použití | m2 | 9033.6 |  | 0 | CS ÚRS 2021 02 |  | základní |  | 0 | 0 | 0 | 0 | 0 | 4 | K | 2 |  |  |  | ROZPOCET | 0 | 0 | 0 | 0 | 0 | 1 | 0 | 4 | 677578339
| VV |  | 301,120*30 |  | 9033.6 | [12 empty] | VV | 2 | 2 | True | 1 | ROZPOCET
19 | K | 941121811 | Demontáž lešení řadového trubkového těžkého s podlahami zatížení do 300 kg/m2 š do 1,5 m v do 10 m | m2 | 301.12 |  | 0 | CS ÚRS 2021 02 |  | základní |  | 0 | 0 | 0 | 0 | 0 | 4 | K | 2 |  |  |  | ROZPOCET | 0 | 0 | 0 | 0 | 0 | 1 | 0 | 4 | -1346304181
20 | K | 944956001 | Ochranné krytí kolejiště podlahou při provádění stříkaného betonu | m2 | 300 |  | 0 | CS ÚRS 2021 02 |  | základní |  | 0 | 0.0032311 | 0.96934 | 0 | 0 | 4 | K | 2 |  |  |  | ROZPOCET | 0 | 0 | 0 | 0 | 0 | 1 | 0 | 4 | 2006461436
| VV |  | 100*3 |  | 300 | [12 empty] | VV | 2 | 2 | True | 1 | ROZPOCET
21 | K | 946611111 | Montáž lešení pojízdného tunelového prostorového trubkového těžkého v do 6 m do 300 kg/m2 bez podlah | m3 | 2500 |  | 0 | CS ÚRS 2021 02 |  | základní |  | 0 | 0 | 0 | 0 | 0 | 4 | K | 2 |  |  |  | ROZPOCET | 0 | 0 | 0 | 0 | 0 | 1 | 0 | 4 | 1373104962
| VV |  | 100*25 |  | 2500 | [12 empty] | VV | 2 | 2 | True | 1 | ROZPOCET
22 | K | 946611211 | Příplatek k lešení pojízdnému prostorovému trubkovému těžkému v do 6 m za první a ZKD den použití | m3 | 150000 |  | 0 | CS ÚRS 2021 02 |  | základní |  | 0 | 0 | 0 | 0 | 0 | 4 | K | 2 |  |  |  | ROZPOCET | 0 | 0 | 0 | 0 | 0 | 1 | 0 | 4 | -1454100272
| VV |  | 2500*60 |  | 150000 | [12 empty] | VV | 2 | 2 | True | 1 | ROZPOCET
23 | K | 946611811 | Demontáž lešení pojízdného tunelového prostorového trubkového těžkého v 6 m do 300 kg/m2 bez podlah | m3 | 2500 |  | 0 | CS ÚRS 2021 02 |  | základní |  | 0 | 0 | 0 | 0 | 0 | 4 | K | 2 |  |  |  | ROZPOCET | 0 | 0 | 0 | 0 | 0 | 1 | 0 | 4 | -614821809
| VV |  | 2500 |  | 2500 | [12 empty] | VV | 2 | 2 | True | 1 | ROZPOCET
24 | K | 952904121 | Čištění mostních objektů - ruční odstranění nánosů z otvorů v do 1,5 m | m3 | 1 |  | 0 | CS ÚRS 2021 02 |  | základní |  | 0 | 0 | 0 | 0.001 | 0.001 | 4 | K | 2 |  |  |  | ROZPOCET | 0 | 0 | 0 | 0 | 0 | 1 | 0 | 4 | 916180340
| VV |  | 1 "vyčištění nánosů na odtoku" |  | 1 | [12 empty] | VV | 2 | 2 | True | 1 | ROZPOCET
25 | K | 952904141 | Čištění mostních objektů - pročištění odvodňovačů ve zdivu | m | 10 |  | 0 | CS ÚRS 2021 02 |  | základní |  | 0 | 0 | 0 | 0.0005 | 0.005 | 4 | K | 2 |  |  |  | ROZPOCET | 0 | 0 | 0 | 0 | 0 | 1 | 0 | 4 | -1395506842
| VV |  | 20*0,5 "20 ks" |  | 10 | [12 empty] | VV | 2 | 2 | True | 1 | ROZPOCET
26 | K | 985132211 | Očištění ploch líce kleneb a podhledů sušeným křemičitým pískem | m2 | 1481.62 |  | 0 | CS ÚRS 2021 02 |  | základní |  | 0 | 0.048 | 71.1178 | 0.048 | 71.1178 | 4 | K | 2 |  |  |  | ROZPOCET | 0 | 0 | 0 | 0 | 0 | 1 | 0 | 4 | 1715975496
| VV |  | 12,5*101 "tunelové pasy" |  | 1262.5 | [12 empty] | VV | 2 | 2 | True | 0 | ROZPOCET
| VV |  | ((9,8*7,2)/2)*4 "křídla" |  | 141.12 | [12 empty] | VV | 2 | 2 | True | 0 | ROZPOCET
| VV |  | 8*1,5 "kamenné zábradlí u P2" |  | 12 | [12 empty] | VV | 2 | 2 | True | 0 | ROZPOCET
| VV |  | (10*2)*2 "římsy" |  | 40 | [12 empty] | VV | 2 | 2 | True | 0 | ROZPOCET
| VV |  | 6 "portal 2, odtokový žlab" |  | 6 | [12 empty] | VV | 2 | 2 | True | 0 | ROZPOCET
| VV |  | 8 "žlab za křídlem portal 2" |  | 8 | [12 empty] | VV | 2 | 2 | True | 0 | ROZPOCET
| VV |  | 12 "portal 1, odtokové žlaby" |  | 12 | [12 empty] | VV | 2 | 2 | True | 0 | ROZPOCET
| VV |  | Součet |  | 1481.62 | [12 empty] | VV | 2 | 4 | True | 1 | ROZPOCET
27 | K | 985142212 | Vysekání spojovací hmoty ze spár zdiva hl přes 40 mm dl do 12 m/m2 | m2 | 304.124 |  | 0 | CS ÚRS 2021 02 |  | základní |  | 0 | 0 | 0 | 0.0779 | 23.6913 | 4 | K | 2 |  |  |  | ROZPOCET | 0 | 0 | 0 | 0 | 0 | 1 | 0 | 4 | -1320126056
| P |  | Poznámka k položce:_x000D_ 50 % spárovaných plochPoznámka k položce:_x000D_ 50 % spárovaných plochPoznámka k položce:_x000D_ 50 % spárovaných ploch | [14 empty] | P | 2
| VV |  | 608,248*0,5 |  | 304.124 | [12 empty] | VV | 2 | 2 | True | 1 | ROZPOCET
28 | K | 985232112 | Hloubkové spárování zdiva aktivovanou maltou spára hl do 80 mm dl do 12 m/m2 | m2 | 608.248 |  | 0 | CS ÚRS 2021 02 |  | základní |  | 0 | 0.078164 | 47.5431 | 0 | 0 | 4 | K | 2 |  |  |  | ROZPOCET | 0 | 0 | 0 | 0 | 0 | 1 | 0 | 4 | -227548988
| P |  | Poznámka k položce:_x000D_ 40% plochy zdivaPoznámka k položce:_x000D_ 40% plochy zdivaPoznámka k položce:_x000D_ 40% plochy zdiva | [14 empty] | P | 2
| VV |  | (13*1,5)+(13*1,5) "čela" |  | 39 | [12 empty] | VV | 2 | 2 | True | 0 | ROZPOCET
| VV |  | 12,5*101 "tunelové pasy" |  | 1262.5 | [12 empty] | VV | 2 | 2 | True | 0 | ROZPOCET
| VV |  | ((9,8*7,2)/2)*4 "křídla" |  | 141.12 | [12 empty] | VV | 2 | 2 | True | 0 | ROZPOCET
| VV |  | 8*1,5 "kamenné zábradlí u P2" |  | 12 | [12 empty] | VV | 2 | 2 | True | 0 | ROZPOCET
| VV |  | (10*2)*2 "římsy" |  | 40 | [12 empty] | VV | 2 | 2 | True | 0 | ROZPOCET
| VV |  | 6 "portal 2, odtokový žlab" |  | 6 | [12 empty] | VV | 2 | 2 | True | 0 | ROZPOCET
| VV |  | 8 "žlab za křídlem portal 2" |  | 8 | [12 empty] | VV | 2 | 2 | True | 0 | ROZPOCET
| VV |  | 12 "portal 1, odtokové žlaby" |  | 12 | [12 empty] | VV | 2 | 2 | True | 0 | ROZPOCET
| VV |  | Součet |  | 1520.62 | [12 empty] | VV | 2 | 4 | True | 1 | ROZPOCET
| VV |  | 1520,62*0,4 'Přepočtené koeficientem množství |  | 608.248 | [12 empty] | VV | 2 | 2 | False | 1 | ROZPOCET
29 | K | 985223210 | Přezdívání kamenného zdiva do aktivované malty do 1 m3 | m3 | 4.5 |  | 0 | CS ÚRS 2021 02 |  | základní |  | 0 | 0.50375 | 2.2669 | 2.5 | 11.25 | 4 | K | 2 |  |  |  | ROZPOCET | 0 | 0 | 0 | 0 | 0 | 1 | 0 | 4 | -344665012
| VV |  | "zdivo přeportálových zdí" 3*0,7*1 |  | 2.1 | [12 empty] | VV | 2 | 2 | True | 0 | ROZPOCET
| VV |  | "lokální přezdění po odstraňovaných dřevinách" 6*1*0,4 |  | 2.4 | [12 empty] | VV | 2 | 2 | True | 0 | ROZPOCET
| VV |  | Součet |  | 4.5 | [12 empty] | VV | 2 | 4 | True | 1 | ROZPOCET
30 | M | 58381087 | haklík hrubý pískovec | m2 | 9 |  | 0 | CS ÚRS 2021 02 |  | základní |  | 0 | 0.35 | 3.15 | 0 | 0 | 8 | M | 2 |  |  |  | ROZPOCET | 0 | 0 | 0 | 0 | 0 | 1 | 0 | 4 | -55328256
| P |  | Poznámka k položce:_x000D_ 1m2=350kgPoznámka k položce:_x000D_ 1m2=350kg | [14 empty] | P | 2
31 | K | 985241210 | Plombování zdiva zalitím plastickou betonovou směsí včetně vybourání narušeného zdiva do 1 m3 | m3 | 1 |  | 0 | CS ÚRS 2021 02 |  | základní |  | 0 | 2.9966 | 2.9966 | 1.95 | 1.95 | 4 | K | 2 |  |  |  | ROZPOCET | 0 | 0 | 0 | 0 | 0 | 1 | 0 | 4 | -1405801313
32 | K | 939902111 | Práce motorovým vozíkem | hod | 38 |  | 0 | CS ÚRS 2021 02 |  | základní |  | 0 | 0 | 0 | 0 | 0 | 4 | K | 2 |  |  |  | ROZPOCET | 0 | 0 | 0 | 0 | 0 | 1 | 0 | 4 | -899835590
| VV |  | 9,5*4 |  | 38 | [12 empty] | VV | 2 | 2 | True | 1 | ROZPOCET
33 | K | 939902141 | Práce železničním vozem plošinovým | hod | 38 |  | 0 | CS ÚRS 2021 02 |  | základní |  | 0 | 0 | 0 | 0 | 0 | 4 | K | 2 |  |  |  | ROZPOCET | 0 | 0 | 0 | 0 | 0 | 1 | 0 | 4 | -538399560
| VV |  | 9,5*4 |  | 38 | [12 empty] | VV | 2 | 2 | True | 1 | ROZPOCET
| D | 997 | Přesun sutě |  |  |  | 0 |  |  |  |  | 0 |  | 0 |  | 0 | 1 | D | 1 |  |  |  | ROZPOCET | [6 empty] | 0
34 | K | 997013601 | Poplatek za uložení na skládce (skládkovné) stavebního odpadu betonového kód odpadu 17 01 01 | t | 124.619 |  | 0 | CS ÚRS 2021 02 |  | základní |  | 0 | 0 | 0 | 0 | 0 | 4 | K | 2 |  |  |  | ROZPOCET | 0 | 0 | 0 | 0 | 0 | 1 | 0 | 4 | -559956363
35 | K | 997241538 | Nakládání nebo překládání suti | t | 124.619 |  | 0 | CS ÚRS 2021 02 |  | základní |  | 0 | 0 | 0 | 0 | 0 | 4 | K | 2 |  |  |  | ROZPOCET | 0 | 0 | 0 | 0 | 0 | 1 | 0 | 4 | 1395423717
| D | 998 | Přesun hmot |  |  |  | 0 |  |  |  |  | 0 |  | 0 |  | 0 | 1 | D | 1 |  |  |  | ROZPOCET | [6 empty] | 0
36 | K | 998212111 | Přesun hmot pro mosty zděné, monolitické betonové nebo ocelové v do 20 m | t | 133.655 |  | 0 | CS ÚRS 2021 02 |  | základní |  | 0 | 0 | 0 | 0 | 0 | 4 | K | 2 |  |  |  | ROZPOCET | 0 | 0 | 0 | 0 | 0 | 1 | 0 | 4 | 1375730920
37 | K | 998212192 | Příplatek k přesunu hmot pro mosty zděné nebo monolitické za zvětšený přesun do 2000 m | t | 133.655 |  | 0 | CS ÚRS 2021 02 |  | základní |  | 0 | 0 | 0 | 0 | 0 | 4 | K | 2 |  |  |  | ROZPOCET | 0 | 0 | 0 | 0 | 0 | 1 | 0 | 4 | -746515968
| D | 99 | Přesun hmot a manipulace se sutí |  |  |  | 0 |  |  |  |  | 0 |  | 0 |  | 0 | 1 | D | 2 |  |  |  | ROZPOCET | [6 empty] | 0
38 | K | 997211521 | Vodorovná doprava vybouraných hmot po suchu na vzdálenost do 1 km | t | 124.619 |  | 0 | CS ÚRS 2021 02 |  | základní |  | 0 | 0 | 0 | 0 | 0 | 4 | K | 3 |  |  |  | ROZPOCET | 0 | 0 | 0 | 0 | 0 | 1 | 0 | 4 | -1685258906
39 | K | 997211529 | Příplatek ZKD 1 km u vodorovné dopravy vybouraných hmot | t | 2492.38 |  | 0 | CS ÚRS 2021 02 |  | základní |  | 0 | 0 | 0 | 0 | 0 | 4 | K | 3 |  |  |  | ROZPOCET | 0 | 0 | 0 | 0 | 0 | 1 | 0 | 4 | 1653921894
| VV |  | 124,619*20 'Přepočtené koeficientem množství |  | 2492.38 | [12 empty] | VV | 3 | 2 | False | 1 | ROZPOCET
40 | K | 997211611 | Nakládání suti na dopravní prostředky pro vodorovnou dopravu | t | 124.619 |  | 0 | CS ÚRS 2021 02 |  | základní |  | 0 | 0 | 0 | 0 | 0 | 4 | K | 3 |  |  |  | ROZPOCET | 0 | 0 | 0 | 0 | 0 | 1 | 0 | 4 | -140008571
| D | PSV | Práce a dodávky PSV |  |  |  | 0 |  |  |  |  | 0 |  | 0.004815 |  | 0 | 2 | D | 0 |  |  |  | ROZPOCET | [6 empty] | 0
| D | 783 | Dokončovací práce - nátěry |  |  |  | 0 |  |  |  |  | 0 |  | 0.004815 |  | 0 | 2 | D | 1 |  |  |  | ROZPOCET | [6 empty] | 0
41 | K | 783009401 | Bezpečnostní šrafování stěn nebo svislých ploch rovných | m2 | 22.5 |  | 0 | CS ÚRS 2021 02 |  | základní |  | 0 | 0.000214 | 0.004815 | 0 | 0 | 16 | K | 2 |  |  |  | ROZPOCET | 0 | 0 | 0 | 0 | 0 | 1 | 0 | 16 | -1895210118
| VV |  | 75*0,3 "obnova bezpečnostního nátěru" |  | 22.5 | [12 empty] | VV | 2 | 2 | True | 1 | ROZPOCET

## 11.2 - SO 11 - Tunel v km...
{3bb19cfa-ea57-443c-a324-9b30a3cfd27d}
2
| KRYCÍ LIST SOUPISU PRACÍ | [7 empty] | v --- níže se nacházejí doplnkové a pomocné údaje k sestavám --- v | [8 empty] | False
Zakázka:
Oprava mostních objektů na trati Vamberk - Rokytnice v Orl.h.
Objekt:
SO-11 - Tunel v km 14,395
Soupis:
11.2 - SO 11 - Tunel v km 14,395 - VRN
| KSO: |  |  |  |  | CC-CZ:
| Místo: |  | Pěčínský tunel |  |  | Datum: | 3. 8. 2021
| Zadavatel: |  |  |  |  | IČ: | 70994234
|  | Správa železnic s.o. |  |  |  | DIČ: | CZ70994234
| Uchazeč: |  |  |  |  | IČ: | Vyplň údaj
|  | Vyplň údaj |  |  |  | DIČ: | Vyplň údaj
| Projektant: |  |  |  |  | IČ:
DIČ:
| Zpracovatel: |  |  |  |  | IČ:
DIČ:
Poznámka:
| Cena bez DPH | [5 empty] | 0
|  |  | Základ daně |  |  | Sazba daně | Výše daně
| DPH | základní | 0 |  |  | 21% | 0
|  | snížená | 0 |  |  | 15% | 0
|  | zákl. přenesená | 0 |  |  | 21% | 0
|  | sníž. přenesená | 0 |  |  | 15% | 0
|  | nulová | 0 |  |  | 0% | 0
| Cena s DPH |  |  | v | CZK |  | 0
| Projektant |  |  | Zpracovatel
| Datum a podpis: |  | Razítko | Datum a podpis: |  |  | Razítko
| Objednavatel |  |  | Uchazeč
| Datum a podpis: |  | Razítko | Datum a podpis: |  |  | Razítko
REKAPITULACE ČLENĚNÍ SOUPISU PRACÍ
Zakázka:
Oprava mostních objektů na trati Vamberk - Rokytnice v Orl.h.
Objekt:
SO-11 - Tunel v km 14,395
Soupis:
11.2 - SO 11 - Tunel v km 14,395 - VRN
Místo: |  |  | Pěčínský tunel |  |  | Datum: | 3. 8. 2021
Zadavatel: |  |  | Správa železnic s.o. |  |  | Projektant:
Uchazeč: |  |  | Vyplň údaj |  |  | Zpracovatel:
Kód dílu - Popis | [6 empty] | Cena celkem [CZK]
Náklady ze soupisu prací | [6 empty] | 0 | [11 empty] | -1
| VRN - Vedlejší rozpočtové náklady | [5 empty] | 0
| VRN1 - Průzkumné, geodetické a projektové práce | [5 empty] | 0
| VRN6 - Územní vlivy | [5 empty] | 0
| VRN7 - Provozní vlivy | [5 empty] | 0
| VRN3 - Zařízení staveniště | [5 empty] | 0
SOUPIS PRACÍ
Zakázka:
Oprava mostních objektů na trati Vamberk - Rokytnice v Orl.h.
Objekt:
SO-11 - Tunel v km 14,395
Soupis:
11.2 - SO 11 - Tunel v km 14,395 - VRN
Místo: |  |  | Pěčínský tunel |  |  | Datum: | 3. 8. 2021
Zadavatel: |  |  | Správa železnic s.o. |  |  | Projektant:
Uchazeč: |  |  | Vyplň údaj |  |  | Zpracovatel:
PČ | Typ | Kód | Popis | MJ | Množství | J.cena [CZK] | Cena celkem [CZK] | Cenová soustava |  | DPH | J. Nh [h] | Nh celkem [h] | J. hmotnost [t] | Hmotnost celkem [t] | J. suť [t] | Suť Celkem [t]
Náklady soupisu celkem | [6 empty] | 0 |  |  |  |  | 0 |  | 0 |  | 0 |  | D | -1 | [7 empty] | 0
| D | VRN | Vedlejší rozpočtové náklady |  |  |  | 0 |  |  |  |  | 0 |  | 0 |  | 0 | 5 | D | 0 | ROZPOCET | [6 empty] | 0
| D | VRN1 | Průzkumné, geodetické a projektové práce |  |  |  | 0 |  |  |  |  | 0 |  | 0 |  | 0 | 5 | D | 1 | ROZPOCET | [6 empty] | 0
1 | K | 011002000 | Průzkumné práce | soubor | 1 |  | 0 | CS ÚRS 2021 02 |  | základní |  | 0 | 0 | 0 | 0 | 0 | 1024 | K | 2 | ROZPOCET | 0 | 0 | 0 | 0 | 0 | 1 | 0 | 1024 | -1947106532
| D | VRN6 | Územní vlivy |  |  |  | 0 |  |  |  |  | 0 |  | 0 |  | 0 | 5 | D | 1 | ROZPOCET | [6 empty] | 0
2 | K | 060001000 | Územní vlivy | soubor | 1 |  | 0 | CS ÚRS 2021 02 |  | základní |  | 0 | 0 | 0 | 0 | 0 | 1024 | K | 2 | ROZPOCET | 0 | 0 | 0 | 0 | 0 | 1 | 0 | 1024 | 208352350
3 | K | 062002000 | Ztížené dopravní podmínky | soubor | 1 |  | 0 | CS ÚRS 2021 02 |  | základní |  | 0 | 0 | 0 | 0 | 0 | 1024 | K | 2 | ROZPOCET | 0 | 0 | 0 | 0 | 0 | 1 | 0 | 1024 | -2109227130
| D | VRN7 | Provozní vlivy |  |  |  | 0 |  |  |  |  | 0 |  | 0 |  | 0 | 5 | D | 1 | ROZPOCET | [6 empty] | 0
4 | K | 070001000 | Provozní vlivy | soubor | 1 |  | 0 | CS ÚRS 2021 02 |  | základní |  | 0 | 0 | 0 | 0 | 0 | 1024 | K | 2 | ROZPOCET | 0 | 0 | 0 | 0 | 0 | 1 | 0 | 1024 | 344107135
5 | K | 071002000 | Provoz investora, třetích osob | soubor | 1 |  | 0 | CS ÚRS 2021 02 |  | základní |  | 0 | 0 | 0 | 0 | 0 | 1024 | K | 2 | ROZPOCET | 0 | 0 | 0 | 0 | 0 | 1 | 0 | 1024 | 1817865945
| D | VRN3 | Zařízení staveniště |  |  |  | 0 |  |  |  |  | 0 |  | 0 |  | 0 | 5 | D | 0 | ROZPOCET | [6 empty] | 0
6 | K | 030001000 | Zařízení staveniště | soubor | 1 |  | 0 | CS ÚRS 2021 02 |  | základní |  | 0 | 0 | 0 | 0 | 0 | 1024 | K | 1 | ROZPOCET | 0 | 0 | 0 | 0 | 0 | 1 | 0 | 1024 | -568611914
7 | K | 032403000 | Provizorní komunikace | soubor | 1 |  | 0 | CS ÚRS 2021 02 |  | základní |  | 0 | 0 | 0 | 0 | 0 | 1024 | K | 1 | ROZPOCET | 0 | 0 | 0 | 0 | 0 | 1 | 0 | 1024 | 685184122
8 | K | 039002000 | Zrušení zařízení staveniště | soubor | 1 |  | 0 | CS ÚRS 2021 02 |  | základní |  | 0 | 0 | 0 | 0 | 0 | 1024 | K | 1 | ROZPOCET | 0 | 0 | 0 | 0 | 0 | 1 | 0 | 1024 | -1928766028

## 12.1 - SO 12 - Most v km ...
{87860810-b014-4b5f-8287-9e537db0161e}
2
| KRYCÍ LIST SOUPISU PRACÍ | [7 empty] | v --- níže se nacházejí doplnkové a pomocné údaje k sestavám --- v | [8 empty] | False
Zakázka:
Oprava mostních objektů na trati Vamberk - Rokytnice v Orl.h.
Objekt:
SO-12 - Most v km 14,826
Soupis:
12.1 - SO 12 - Most v km 14,826 - Stavební část
| KSO: |  |  |  |  | CC-CZ:
| Místo: |  |  |  |  | Datum: | 3. 8. 2021
| Zadavatel: |  |  |  |  | IČ: | 70994234
|  | Správa železnic s.o. |  |  |  | DIČ: | CZ70994234
| Uchazeč: |  |  |  |  | IČ: | Vyplň údaj
|  | Vyplň údaj |  |  |  | DIČ: | Vyplň údaj
| Projektant: |  |  |  |  | IČ:
DIČ:
| Zpracovatel: |  |  |  |  | IČ:
DIČ:
Poznámka:
| Cena bez DPH | [5 empty] | 0
|  |  | Základ daně |  |  | Sazba daně | Výše daně
| DPH | základní | 0 |  |  | 21% | 0
|  | snížená | 0 |  |  | 15% | 0
|  | zákl. přenesená | 0 |  |  | 21% | 0
|  | sníž. přenesená | 0 |  |  | 15% | 0
|  | nulová | 0 |  |  | 0% | 0
| Cena s DPH |  |  | v | CZK |  | 0
| Projektant |  |  | Zpracovatel
| Datum a podpis: |  | Razítko | Datum a podpis: |  |  | Razítko
| Objednavatel |  |  | Uchazeč
| Datum a podpis: |  | Razítko | Datum a podpis: |  |  | Razítko
REKAPITULACE ČLENĚNÍ SOUPISU PRACÍ
Zakázka:
Oprava mostních objektů na trati Vamberk - Rokytnice v Orl.h.
Objekt:
SO-12 - Most v km 14,826
Soupis:
12.1 - SO 12 - Most v km 14,826 - Stavební část
Místo: | [5 empty] | Datum: | 3. 8. 2021
Zadavatel: |  |  | Správa železnic s.o. |  |  | Projektant:
Uchazeč: |  |  | Vyplň údaj |  |  | Zpracovatel:
Kód dílu - Popis | [6 empty] | Cena celkem [CZK]
Náklady ze soupisu prací | [6 empty] | 0 | [11 empty] | -1
| HSV - Práce a dodávky HSV | [5 empty] | 0
| 1 - Zemní práce | [5 empty] | 0
| 2 - Zakládání | [5 empty] | 0
| 4 - Vodorovné konstrukce | [5 empty] | 0
| 6 - Úpravy povrchů, podlahy a osazování výplní | [5 empty] | 0
| 9 - Ostatní konstrukce a práce, bourání | [5 empty] | 0
| 99 - Přesuny hmot a sutí | [5 empty] | 0
| 997 - Přesun sutě | [5 empty] | 0
| 998 - Přesun hmot | [5 empty] | 0
| PSV - Práce a dodávky PSV | [5 empty] | 0
| 767 - Konstrukce zámečnické | [5 empty] | 0
SOUPIS PRACÍ
Zakázka:
Oprava mostních objektů na trati Vamberk - Rokytnice v Orl.h.
Objekt:
SO-12 - Most v km 14,826
Soupis:
12.1 - SO 12 - Most v km 14,826 - Stavební část
Místo: | [5 empty] | Datum: | 3. 8. 2021
Zadavatel: |  |  | Správa železnic s.o. |  |  | Projektant:
Uchazeč: |  |  | Vyplň údaj |  |  | Zpracovatel:
PČ | Typ | Kód | Popis | MJ | Množství | J.cena [CZK] | Cena celkem [CZK] | Cenová soustava |  | DPH | J. Nh [h] | Nh celkem [h] | J. hmotnost [t] | Hmotnost celkem [t] | J. suť [t] | Suť Celkem [t]
Náklady soupisu celkem | [6 empty] | 0 |  |  |  |  | 0 |  | 33.2179 |  | 31.131 |  | D | -1 | [10 empty] | 0
| D | HSV | Práce a dodávky HSV |  |  |  | 0 |  |  |  |  | 0 |  | 33.2081 |  | 31.131 | 1 | D | 0 |  |  |  | ROZPOCET | [6 empty] | 0
| D | 1 | Zemní práce |  |  |  | 0 |  |  |  |  | 0 |  | 0 |  | 0 | 1 | D | 1 |  |  |  | ROZPOCET | [6 empty] | 0
1 | K | 111251101 | Odstranění křovin a stromů průměru kmene do 100 mm i s kořeny sklonu terénu do 1:5 z celkové plochy do 100 m2 strojně | m2 | 400 |  | 0 | CS ÚRS 2021 02 |  | základní |  | 0 | 0 | 0 | 0 | 0 | 4 | K | 2 |  |  |  | ROZPOCET | 0 | 0 | 0 | 0 | 0 | 1 | 0 | 4 | 1814962273
2 | K | 112155315 | Štěpkování keřového porostu hustého s naložením | m2 | 400 |  | 0 | CS ÚRS 2021 02 |  | základní |  | 0 | 0 | 0 | 0 | 0 | 4 | K | 2 |  |  |  | ROZPOCET | 0 | 0 | 0 | 0 | 0 | 1 | 0 | 4 | -279871933
| D | 2 | Zakládání |  |  |  | 0 |  |  |  |  | 0 |  | 0.83264 |  | 0.079968 | 1 | D | 1 |  |  |  | ROZPOCET | [6 empty] | 0
3 | K | 282604112 | Injektování aktivovanými směsmi vysokotlaké vzestupné tlakem do 2 MPa | hod | 5.28 |  | 0 | CS ÚRS 2021 02 |  | základní |  | 0 | 6.2891e-05 | 0.00033206 | 0 | 0 | 4 | K | 2 |  |  |  | ROZPOCET | 0 | 0 | 0 | 0 | 0 | 1 | 0 | 4 | -1277777347
| P |  | Poznámka k položce:_x000D_ 20minut 1 vrtPoznámka k položce:_x000D_ 20minut 1 vrtPoznámka k položce:_x000D_ 20minut 1 vrtPoznámka k položce:_x000D_ 20minut 1 vrtPoznámka k položce:_x000D_ 20minut 1 vrtPoznámka k položce:_x000D_ 20minut 1 vrt | [14 empty] | P | 2
| VV |  | 40*0,33 |  | 13.2 | [12 empty] | VV | 2 | 2 | True | 1 | ROZPOCET
| VV |  | 13,2*0,4 'Přepočtené koeficientem množství |  | 5.28 | [12 empty] | VV | 2 | 2 | False | 1 | ROZPOCET
4 | M | 58521113 | cement portlandský CEM I 52,5MPa | t | 0.8 |  | 0 | CS ÚRS 2021 02 |  | základní |  | 0 | 1 | 0.8 | 0 | 0 | 8 | M | 2 |  |  |  | ROZPOCET | 0 | 0 | 0 | 0 | 0 | 1 | 0 | 4 | 2090205823
| VV |  | (40)*0,02 |  | 0.8 | [12 empty] | VV | 2 | 2 | True | 1 | ROZPOCET
5 | M | 24552555 | přísada do betonových injektáží | kg | 6.4 |  | 0 | CS ÚRS 2021 02 |  | základní |  | 0 | 0.001 | 0.0064 | 0 | 0 | 8 | M | 2 |  |  |  | ROZPOCET | 0 | 0 | 0 | 0 | 0 | 1 | 0 | 4 | 1864927657
| VV |  | "0,8% z poměru cementu" (800/100)*0,8 |  | 6.4 | [12 empty] | VV | 2 | 2 | True | 1 | ROZPOCET
6 | K | 977151112 | Jádrové vrty diamantovými korunkami do D 40 mm do stavebních materiálů | m | 28.56 |  | 0 | CS ÚRS 2021 02 |  | základní |  | 0 | 0.000907 | 0.025904 | 0.0028 | 0.079968 | 4 | K | 2 |  |  |  | ROZPOCET | 0 | 0 | 0 | 0 | 0 | 1 | 0 | 4 | 2104059495
| P |  | Poznámka k položce:_x000D_ 40 vrtůPoznámka k položce:_x000D_ 40 vrtůPoznámka k položce:_x000D_ 40 vrtůPoznámka k položce:_x000D_ 40 vrtůPoznámka k položce:_x000D_ 40 vrtů | [14 empty] | P | 2
| VV |  | "Opěry" (2*(4*5,1))*0,7 |  | 28.56 | [12 empty] | VV | 2 | 2 | True | 0 | ROZPOCET
| VV |  | Součet |  | 28.56 | [12 empty] | VV | 2 | 4 | True | 1 | ROZPOCET
| D | 4 | Vodorovné konstrukce |  |  |  | 0 |  |  |  |  | 0 |  | 0.094 |  | 0 | 1 | D | 1 |  |  |  | ROZPOCET | [6 empty] | 0
7 | K | 429172111 | Výroba ocelových prvků pro opravu mostů šroubovaných nebo svařovaných do 100 kg | kg | 94.25 |  | 0 | CS ÚRS 2021 02 |  | základní |  | 0 | 0 | 0 | 0 | 0 | 4 | K | 2 |  |  |  | ROZPOCET | 0 | 0 | 0 | 0 | 0 | 1 | 0 | 4 | 1599478820
| VV |  | ((12,5*1)*2)*3,77 "3.madl" |  | 94.25 | [12 empty] | VV | 2 | 2 | True | 0 | ROZPOCET
| VV |  | Součet |  | 94.25 | [12 empty] | VV | 2 | 4 | True | 1 | ROZPOCET
8 | K | 429172211 | Montáž ocelových prvků pro opravu mostů šroubovaných nebo svařovaných do 100 kg | kg | 94.25 |  | 0 | CS ÚRS 2021 02 |  | základní |  | 0 | 0 | 0 | 0 | 0 | 4 | K | 2 |  |  |  | ROZPOCET | 0 | 0 | 0 | 0 | 0 | 1 | 0 | 4 | -1673642913
| VV |  | 94,250 |  | 94.25 | [12 empty] | VV | 2 | 2 | True | 1 | ROZPOCET
9 | M | 13011064 | úhelník ocelový rovnostranný jakost 11 375 50x50x4mm | t | 0.094 |  | 0 | CS ÚRS 2021 02 |  | základní |  | 0 | 1 | 0.094 | 0 | 0 | 8 | M | 2 |  |  |  | ROZPOCET | 0 | 0 | 0 | 0 | 0 | 1 | 0 | 4 | -2075070491
| D | 6 | Úpravy povrchů, podlahy a osazování výplní |  |  |  | 0 |  |  |  |  | 0 |  | 22.5411 |  | 24.15 | 1 | D | 1 |  |  |  | ROZPOCET | [6 empty] | 0
10 | K | 628613221 | Protikorozní ochrana OK mostu I. tř.- základní a podkladní epoxidový, vrchní PU nátěr bez metalizace | m2 | 175 |  | 0 | CS ÚRS 2021 02 |  | základní |  | 0 | 0.12881 | 22.5411 | 0.138 | 24.15 | 4 | K | 2 |  |  |  | ROZPOCET | 0 | 0 | 0 | 0 | 0 | 1 | 0 | 4 | 669462364
| D | 9 | Ostatní konstrukce a práce, bourání |  |  |  | 0 |  |  |  |  | 0 |  | 9.7404 |  | 6.9011 | 1 | D | 1 |  |  |  | ROZPOCET | [6 empty] | 0
11 | K | 919726122 | Geotextilie pro ochranu, separaci a filtraci netkaná měrná hmotnost do 300 g/m2 | m2 | 81.8 |  | 0 | CS ÚRS 2021 02 |  | základní |  | 0 | 0.0004675 | 0.038241 | 0 | 0 | 4 | K | 2 |  |  |  | ROZPOCET | 0 | 0 | 0 | 0 | 0 | 1 | 0 | 4 | 1775025055
| VV |  | ((8+4,45+8)*2)*2 "podklad pro tryskání OP + křídla" |  | 81.8 | [12 empty] | VV | 2 | 2 | True | 1 | ROZPOCET
12 | K | 938131111 | Odstranění přebytečné zeminy (nánosů) u říms průčelního zdiva a křídel ručně | m3 | 9.6 |  | 0 | CS ÚRS 2021 02 |  | základní |  | 0 | 0 | 0 | 0 | 0 | 4 | K | 2 |  |  |  | ROZPOCET | 0 | 0 | 0 | 0 | 0 | 1 | 0 | 4 | 53763453
| VV |  | (8*1*0,3)*4 "římsy na křídlech" |  | 9.6 | [12 empty] | VV | 2 | 2 | True | 1 | ROZPOCET
13 | K | 938902123 | Čištění ploch betonových konstrukcí ocelovými kartáči | m2 | 22.4 |  | 0 | CS ÚRS 2021 02 |  | základní |  | 0 | 0 | 0 | 0 | 0 | 4 | K | 2 |  |  |  | ROZPOCET | 0 | 0 | 0 | 0 | 0 | 1 | 0 | 4 | 8447128
| VV |  | ((8*0,5)+(8*0,2))*4 "očištění římsových kamenů" |  | 22.4 | [12 empty] | VV | 2 | 2 | True | 1 | ROZPOCET
14 | K | 938905311 | Údržba OK mostů - očistění, nátěr, namazání ložisek | kus | 4 |  | 0 | CS ÚRS 2021 02 |  | základní |  | 0 | 6e-05 | 0.00024 | 0 | 0 | 4 | K | 2 |  |  |  | ROZPOCET | 0 | 0 | 0 | 0 | 0 | 1 | 0 | 4 | 1632011336
15 | K | 938905312 | Údržba OK mostů - vysekání obetonávky ložisek a zalití ložiskových desek | kus | 4 |  | 0 | CS ÚRS 2021 02 |  | základní |  | 0 | 0.36966 | 1.4786 | 0 | 0 | 4 | K | 2 |  |  |  | ROZPOCET | 0 | 0 | 0 | 0 | 0 | 1 | 0 | 4 | -1137361159
16 | K | 946211122 | Montáž lešení zavěšeného trubkového na potrubních mostech zatížení tř. 2 do 100 kg/m2 v do 20 m | m2 | 122 |  | 0 | CS ÚRS 2021 02 |  | základní |  | 0 | 0 | 0 | 0 | 0 | 4 | K | 2 |  |  |  | ROZPOCET | 0 | 0 | 0 | 0 | 0 | 1 | 0 | 4 | -904929291
| VV |  | 10*(2,4+1,2+5+1,2+2,4) |  | 122 | [12 empty] | VV | 2 | 2 | True | 1 | ROZPOCET
17 | K | 946211221 | Příplatek k lešení zavěšenému trubkovému na mostech 100 kg/m2 v 10 m za první a ZKD den použití | m2 | 4880 |  | 0 | CS ÚRS 2021 02 |  | základní |  | 0 | 0 | 0 | 0 | 0 | 4 | K | 2 |  |  |  | ROZPOCET | 0 | 0 | 0 | 0 | 0 | 1 | 0 | 4 | 2096658950
| VV |  | 122*40 |  | 4880 | [12 empty] | VV | 2 | 2 | True | 1 | ROZPOCET
18 | K | 946211822 | Demontáž lešení zavěšeného trubkového na potrubních mostech zatížení tř. 2 do 100 kg/m2 v do 20 m | m2 | 122 |  | 0 | CS ÚRS 2021 02 |  | základní |  | 0 | 0 | 0 | 0 | 0 | 4 | K | 2 |  |  |  | ROZPOCET | 0 | 0 | 0 | 0 | 0 | 1 | 0 | 4 | -458543119
19 | K | 944311112 | Montáž záchytného ohrazení trubkového/dílcového na vnějších stranách objektů hl pádu do 6 m | m | 40 |  | 0 | CS ÚRS 2021 02 |  | základní |  | 0 | 0 | 0 | 0 | 0 | 4 | K | 2 |  |  |  | ROZPOCET | 0 | 0 | 0 | 0 | 0 | 1 | 0 | 4 | 1235909851
| VV |  | 4*10 |  | 40 | [12 empty] | VV | 2 | 2 | True | 1 | ROZPOCET
20 | K | 944311211 | Příplatek k záchytnému ohrazení na vnějších stranách objektů za první a ZKD den použití | m | 1600 |  | 0 | CS ÚRS 2021 02 |  | základní |  | 0 | 0 | 0 | 0 | 0 | 4 | K | 2 |  |  |  | ROZPOCET | 0 | 0 | 0 | 0 | 0 | 1 | 0 | 4 | 1741861127
| VV |  | 40*40 |  | 1600 | [12 empty] | VV | 2 | 2 | True | 1 | ROZPOCET
21 | K | 944611111 | Montáž ochranné plachty z textilie z umělých vláken | m2 | 200 |  | 0 | CS ÚRS 2021 02 |  | základní |  | 0 | 0 | 0 | 0 | 0 | 4 | K | 2 |  |  |  | ROZPOCET | 0 | 0 | 0 | 0 | 0 | 1 | 0 | 4 | -1161358223
| VV |  | 10*20 |  | 200 | [12 empty] | VV | 2 | 2 | True | 1 | ROZPOCET
22 | K | 944611211 | Příplatek k ochranné plachtě za první a ZKD den použití | m2 | 8000 |  | 0 | CS ÚRS 2021 02 |  | základní |  | 0 | 0 | 0 | 0 | 0 | 4 | K | 2 |  |  |  | ROZPOCET | 0 | 0 | 0 | 0 | 0 | 1 | 0 | 4 | -1584496171
| VV |  | 200*40 |  | 8000 | [12 empty] | VV | 2 | 2 | True | 1 | ROZPOCET
23 | K | 985131211 | Očištění ploch stěn, rubu kleneb a podlah sušeným křemičitým pískem | m2 | 120.275 |  | 0 | CS ÚRS 2021 02 |  | základní |  | 0 | 0.048 | 5.7732 | 0.048 | 5.7732 | 4 | K | 2 |  |  |  | ROZPOCET | 0 | 0 | 0 | 0 | 0 | 1 | 0 | 4 | 1168856949
| VV |  | (4,45*3,5)*2 "OP" |  | 31.15 | [12 empty] | VV | 2 | 2 | True | 0 | ROZPOCET
| VV |  | (3,5*1*4) "boky opěr |  | 14 | [12 empty] | VV | 2 | 2 | True | 0 | ROZPOCET
| VV |  | ((8*4)/2)*4 "křídla" |  | 64 | [12 empty] | VV | 2 | 2 | True | 0 | ROZPOCET
| VV |  | 4,45*1,25*2 "závěrné zdi + uložné prahy" |  | 11.125 | [12 empty] | VV | 2 | 2 | True | 0 | ROZPOCET
| VV |  | Součet |  | 120.275 | [12 empty] | VV | 2 | 4 | True | 1 | ROZPOCET
24 | K | 966006211 | Odstranění svislých dopravních značek ze sloupů, sloupků nebo konzol | kus | 4 |  | 0 | CS ÚRS 2021 02 |  | základní |  | 0 | 0 | 0 | 0.004 | 0.016 | 4 | K | 2 |  |  |  | ROZPOCET | 0 | 0 | 0 | 0 | 0 | 1 | 0 | 4 | 1520611004
| VV |  | 4 "označení zúženého profilu" |  | 4 | [12 empty] | VV | 2 | 2 | True | 1 | ROZPOCET
25 | K | 914111111 | Montáž svislé dopravní značky do velikosti 1 m2 objímkami na sloupek nebo konzolu | kus | 4 |  | 0 | CS ÚRS 2021 02 |  | základní |  | 0 | 0.0007 | 0.0028 | 0 | 0 | 4 | K | 2 |  |  |  | ROZPOCET | 0 | 0 | 0 | 0 | 0 | 1 | 0 | 4 | 387478745
| VV |  | 4 "označení zúženého profilu" |  | 4 | [12 empty] | VV | 2 | 2 | True | 1 | ROZPOCET
26 | M | 40445600 | výstražné dopravní značky A1-A30, A33 700mm | kus | 4 |  | 0 | CS ÚRS 2021 02 |  | základní |  | 0 | 0.004 | 0.016 | 0 | 0 | 8 | M | 2 |  |  |  | ROZPOCET | 0 | 0 | 0 | 0 | 0 | 1 | 0 | 4 | -1995080126
| VV |  | 4 "označení zúženého profilu" |  | 4 | [12 empty] | VV | 2 | 2 | True | 1 | ROZPOCET
27 | K | 985223210 | Přezdívání kamenného zdiva do aktivované malty do 1 m3 | m3 | 1.5 |  | 0 | CS ÚRS 2021 02 |  | základní |  | 0 | 0.50375 | 0.75562 | 0 | 0 | 64 | K | 2 |  |  |  | ROZPOCET | 0 | 0 | 0 | 0 | 0 | 1 | 0 | 64 | -534489917
28 | M | 58381087 | haklík hrubý pískovec | m2 | 1.6 |  | 0 | CS ÚRS 2021 02 |  | základní |  | 0 | 0.35 | 0.56 | 0 | 0 | 256 | M | 2 |  |  |  | ROZPOCET | 0 | 0 | 0 | 0 | 0 | 1 | 0 | 64 | 1457437402
| P |  | Poznámka k položce:_x000D_ 1m2=350kgPoznámka k položce:_x000D_ 1m2=350kg | [14 empty] | P | 2
| VV |  | (0,8*1)*2 |  | 1.6 | [12 empty] | VV | 2 | 2 | True | 1 | ROZPOCET
29 | K | 985232112 | Hloubkové spárování zdiva aktivovanou maltou spára hl do 80 mm dl do 12 m/m2 | m2 | 14.273 |  | 0 | CS ÚRS 2021 02 |  | základní |  | 0 | 0.078164 | 1.1156 | 0 | 0 | 4 | K | 2 |  |  |  | ROZPOCET | 0 | 0 | 0 | 0 | 0 | 1 | 0 | 4 | 1269849705
| VV |  | 95,150*0,15 "15% po otryskání" |  | 14.273 | [12 empty] | VV | 2 | 2 | True | 1 | ROZPOCET
30 | K | 985142212 | Vysekání spojovací hmoty ze spár zdiva hl přes 40 mm dl do 12 m/m2 | m2 | 14.273 |  | 0 | CS ÚRS 2021 02 |  | základní |  | 0 | 0 | 0 | 0.0779 | 1.1119 | 4 | K | 2 |  |  |  | ROZPOCET | 0 | 0 | 0 | 0 | 0 | 1 | 0 | 4 | -30993923
| D | 99 | Přesuny hmot a sutí |  |  |  | 0 |  |  |  |  | 0 |  | 0 |  | 0 | 1 | D | 2 |  |  |  | ROZPOCET | [6 empty] | 0
31 | K | 997211521 | Vodorovná doprava vybouraných hmot po suchu na vzdálenost do 1 km | t | 31.131 |  | 0 | CS ÚRS 2021 02 |  | základní |  | 0 | 0 | 0 | 0 | 0 | 4 | K | 3 |  |  |  | ROZPOCET | 0 | 0 | 0 | 0 | 0 | 1 | 0 | 4 | -1972495365
32 | K | 997211529 | Příplatek ZKD 1 km u vodorovné dopravy vybouraných hmot | t | 622.62 |  | 0 | CS ÚRS 2021 02 |  | základní |  | 0 | 0 | 0 | 0 | 0 | 4 | K | 3 |  |  |  | ROZPOCET | 0 | 0 | 0 | 0 | 0 | 1 | 0 | 4 | 1176798035
| VV |  | 31,131*20 'Přepočtené koeficientem množství |  | 622.62 | [12 empty] | VV | 3 | 2 | False | 1 | ROZPOCET
33 | K | 997211611 | Nakládání suti na dopravní prostředky pro vodorovnou dopravu | t | 31.131 |  | 0 | CS ÚRS 2021 02 |  | základní |  | 0 | 0 | 0 | 0 | 0 | 4 | K | 3 |  |  |  | ROZPOCET | 0 | 0 | 0 | 0 | 0 | 1 | 0 | 4 | -673072181
| D | 997 | Přesun sutě |  |  |  | 0 |  |  |  |  | 0 |  | 0 |  | 0 | 1 | D | 1 |  |  |  | ROZPOCET | [6 empty] | 0
34 | K | 997013211 | Vnitrostaveništní doprava suti a vybouraných hmot pro budovy v do 6 m ručně | t | 31.131 |  | 0 | CS ÚRS 2021 02 |  | základní |  | 0 | 0 | 0 | 0 | 0 | 4 | K | 2 |  |  |  | ROZPOCET | 0 | 0 | 0 | 0 | 0 | 1 | 0 | 4 | 1700233291
35 | K | 997013601 | Poplatek za uložení na skládce (skládkovné) stavebního odpadu betonového kód odpadu 17 01 01 | t | 6.901 |  | 0 | CS ÚRS 2021 02 |  | základní |  | 0 | 0 | 0 | 0 | 0 | 4 | K | 2 |  |  |  | ROZPOCET | 0 | 0 | 0 | 0 | 0 | 1 | 0 | 4 | -1735708353
| VV |  | 6,901 |  | 6.901 | [12 empty] | VV | 2 | 2 | True | 1 | ROZPOCET
36 | K | 997013841 | Poplatek za uložení na skládce (skládkovné) odpadu po otryskávání bez obsahu nebezpečných látek kód odpadu 12 01 17 | t | 24.15 |  | 0 | CS ÚRS 2021 02 |  | základní |  | 0 | 0 | 0 | 0 | 0 | 4 | K | 2 |  |  |  | ROZPOCET | 0 | 0 | 0 | 0 | 0 | 1 | 0 | 4 | -825683323
| VV |  | 24,150 |  | 24.15 | [12 empty] | VV | 2 | 2 | True | 1 | ROZPOCET
| D | 998 | Přesun hmot |  |  |  | 0 |  |  |  |  | 0 |  | 0 |  | 0 | 1 | D | 1 |  |  |  | ROZPOCET | [6 empty] | 0
37 | K | 998212111 | Přesun hmot pro mosty zděné, monolitické betonové nebo ocelové v do 20 m | t | 31.892 |  | 0 | CS ÚRS 2021 02 |  | základní |  | 0 | 0 | 0 | 0 | 0 | 4 | K | 2 |  |  |  | ROZPOCET | 0 | 0 | 0 | 0 | 0 | 1 | 0 | 4 | -80358627
| D | PSV | Práce a dodávky PSV |  |  |  | 0 |  |  |  |  | 0 |  | 0.009864 |  | 0 | 2 | D | 0 |  |  |  | ROZPOCET | [6 empty] | 0
| D | 767 | Konstrukce zámečnické |  |  |  | 0 |  |  |  |  | 0 |  | 0.009864 |  | 0 | 2 | D | 1 |  |  |  | ROZPOCET | [6 empty] | 0
38 | K | 767591002 | Montáž podlah nebo podest z kompozitních pochůzných litých roštů o hmotnosti do 30 kg/m2 | m2 | 20 |  | 0 | CS ÚRS 2021 02 |  | základní |  | 0 | 0.0004932 | 0.009864 | 0 | 0 | 16 | K | 2 |  |  |  | ROZPOCET | 0 | 0 | 0 | 0 | 0 | 1 | 0 | 16 | 592464322
| VV |  | 10*1*2 |  | 20 | [12 empty] | VV | 2 | 2 | True | 1 | ROZPOCET
39 | K | 767591801 | Demontáž podlah nebo podest z kompozitních pochůzných roštů | m2 | 20 |  | 0 | CS ÚRS 2021 02 |  | základní |  | 0 | 0 | 0 | 0 | 0 | 16 | K | 2 |  |  |  | ROZPOCET | 0 | 0 | 0 | 0 | 0 | 1 | 0 | 16 | -482159078
| VV |  | 10*1*2 |  | 20 | [12 empty] | VV | 2 | 2 | True | 1 | ROZPOCET

## 12.2 - SO 12 - Most v km ...
{d46cde21-3918-42d8-b8e6-4f9caecbd0e9}
2
| KRYCÍ LIST SOUPISU PRACÍ | [7 empty] | v --- níže se nacházejí doplnkové a pomocné údaje k sestavám --- v | [8 empty] | False
Zakázka:
Oprava mostních objektů na trati Vamberk - Rokytnice v Orl.h.
Objekt:
SO-12 - Most v km 14,826
Soupis:
12.2 - SO 12 - Most v km 14,826 - VRN
| KSO: |  |  |  |  | CC-CZ:
| Místo: |  |  |  |  | Datum: | 3. 8. 2021
| Zadavatel: |  |  |  |  | IČ: | 70994234
|  | Správa železnic s.o. |  |  |  | DIČ: | CZ70994234
| Uchazeč: |  |  |  |  | IČ: | Vyplň údaj
|  | Vyplň údaj |  |  |  | DIČ: | Vyplň údaj
| Projektant: |  |  |  |  | IČ:
DIČ:
| Zpracovatel: |  |  |  |  | IČ:
DIČ:
Poznámka:
| Cena bez DPH | [5 empty] | 0
|  |  | Základ daně |  |  | Sazba daně | Výše daně
| DPH | základní | 0 |  |  | 21% | 0
|  | snížená | 0 |  |  | 15% | 0
|  | zákl. přenesená | 0 |  |  | 21% | 0
|  | sníž. přenesená | 0 |  |  | 15% | 0
|  | nulová | 0 |  |  | 0% | 0
| Cena s DPH |  |  | v | CZK |  | 0
| Projektant |  |  | Zpracovatel
| Datum a podpis: |  | Razítko | Datum a podpis: |  |  | Razítko
| Objednavatel |  |  | Uchazeč
| Datum a podpis: |  | Razítko | Datum a podpis: |  |  | Razítko
REKAPITULACE ČLENĚNÍ SOUPISU PRACÍ
Zakázka:
Oprava mostních objektů na trati Vamberk - Rokytnice v Orl.h.
Objekt:
SO-12 - Most v km 14,826
Soupis:
12.2 - SO 12 - Most v km 14,826 - VRN
Místo: | [5 empty] | Datum: | 3. 8. 2021
Zadavatel: |  |  | Správa železnic s.o. |  |  | Projektant:
Uchazeč: |  |  | Vyplň údaj |  |  | Zpracovatel:
Kód dílu - Popis | [6 empty] | Cena celkem [CZK]
Náklady ze soupisu prací | [6 empty] | 0 | [11 empty] | -1
| VRN - Vedlejší rozpočtové náklady | [5 empty] | 0
| VRN3 - Zařízení staveniště | [5 empty] | 0
| VRN6 - Územní vlivy | [5 empty] | 0
| VRN7 - Provozní vlivy | [5 empty] | 0
SOUPIS PRACÍ
Zakázka:
Oprava mostních objektů na trati Vamberk - Rokytnice v Orl.h.
Objekt:
SO-12 - Most v km 14,826
Soupis:
12.2 - SO 12 - Most v km 14,826 - VRN
Místo: | [5 empty] | Datum: | 3. 8. 2021
Zadavatel: |  |  | Správa železnic s.o. |  |  | Projektant:
Uchazeč: |  |  | Vyplň údaj |  |  | Zpracovatel:
PČ | Typ | Kód | Popis | MJ | Množství | J.cena [CZK] | Cena celkem [CZK] | Cenová soustava |  | DPH | J. Nh [h] | Nh celkem [h] | J. hmotnost [t] | Hmotnost celkem [t] | J. suť [t] | Suť Celkem [t]
Náklady soupisu celkem | [6 empty] | 0 |  |  |  |  | 0 |  | 0 |  | 0 |  | D | -1 | [7 empty] | 0
| D | VRN | Vedlejší rozpočtové náklady |  |  |  | 0 |  |  |  |  | 0 |  | 0 |  | 0 | 5 | D | 0 | ROZPOCET | [6 empty] | 0
| D | VRN3 | Zařízení staveniště |  |  |  | 0 |  |  |  |  | 0 |  | 0 |  | 0 | 5 | D | 1 | ROZPOCET | [6 empty] | 0
1 | K | 030001000 | Zařízení staveniště | soubor | 1 |  | 0 | CS ÚRS 2021 02 |  | základní |  | 0 | 0 | 0 | 0 | 0 | 1024 | K | 2 | ROZPOCET | 0 | 0 | 0 | 0 | 0 | 1 | 0 | 1024 | -1942214880
2 | K | 034303000 | Dopravní značení na staveništi | soubor | 1 |  | 0 | CS ÚRS 2021 02 |  | základní |  | 0 | 0 | 0 | 0 | 0 | 1024 | K | 2 | ROZPOCET | 0 | 0 | 0 | 0 | 0 | 1 | 0 | 1024 | 266753867
| P |  | Poznámka k položce:_x000D_ vč. zajištění Dopravně informačního omezení a projednání | [14 empty] | P | 2
3 | K | 039002000 | Zrušení zařízení staveniště | soubor | 1 |  | 0 | CS ÚRS 2021 02 |  | základní |  | 0 | 0 | 0 | 0 | 0 | 1024 | K | 2 | ROZPOCET | 0 | 0 | 0 | 0 | 0 | 1 | 0 | 1024 | -268694455
| D | VRN6 | Územní vlivy |  |  |  | 0 |  |  |  |  | 0 |  | 0 |  | 0 | 5 | D | 1 | ROZPOCET | [6 empty] | 0
4 | K | 060001000 | Územní vlivy | soubor | 1 |  | 0 | CS ÚRS 2021 02 |  | základní |  | 0 | 0 | 0 | 0 | 0 | 1024 | K | 2 | ROZPOCET | 0 | 0 | 0 | 0 | 0 | 1 | 0 | 1024 | -1256429871
| D | VRN7 | Provozní vlivy |  |  |  | 0 |  |  |  |  | 0 |  | 0 |  | 0 | 5 | D | 1 | ROZPOCET | [6 empty] | 0
5 | K | 070001000 | Provozní vlivy | soubor | 1 |  | 0 | CS ÚRS 2021 02 |  | základní |  | 0 | 0 | 0 | 0 | 0 | 1024 | K | 2 | ROZPOCET | 0 | 0 | 0 | 0 | 0 | 1 | 0 | 1024 | -41033979

## 13.1 - SO 13 - Propustek ...
{b270eab3-e62b-4517-b66c-ad0eb6837f8b}
2
| KRYCÍ LIST SOUPISU PRACÍ | [7 empty] | v --- níže se nacházejí doplnkové a pomocné údaje k sestavám --- v | [8 empty] | False
Zakázka:
Oprava mostních objektů na trati Vamberk - Rokytnice v Orl.h.
Objekt:
SO-13 - Propustek v km 14,941
Soupis:
13.1 - SO 13 - Propustek v km 14,941 - Stavební část
| KSO: |  |  |  |  | CC-CZ:
| Místo: |  |  |  |  | Datum: | 3. 8. 2021
| Zadavatel: |  |  |  |  | IČ:
DIČ:
| Uchazeč: |  |  |  |  | IČ: | Vyplň údaj
|  | Vyplň údaj |  |  |  | DIČ: | Vyplň údaj
| Projektant: |  |  |  |  | IČ:
DIČ:
| Zpracovatel: |  |  |  |  | IČ:
DIČ:
Poznámka:
| Cena bez DPH | [5 empty] | 0
|  |  | Základ daně |  |  | Sazba daně | Výše daně
| DPH | základní | 0 |  |  | 21% | 0
|  | snížená | 0 |  |  | 15% | 0
|  | zákl. přenesená | 0 |  |  | 21% | 0
|  | sníž. přenesená | 0 |  |  | 15% | 0
|  | nulová | 0 |  |  | 0% | 0
| Cena s DPH |  |  | v | CZK |  | 0
| Projektant |  |  | Zpracovatel
| Datum a podpis: |  | Razítko | Datum a podpis: |  |  | Razítko
| Objednavatel |  |  | Uchazeč
| Datum a podpis: |  | Razítko | Datum a podpis: |  |  | Razítko
REKAPITULACE ČLENĚNÍ SOUPISU PRACÍ
Zakázka:
Oprava mostních objektů na trati Vamberk - Rokytnice v Orl.h.
Objekt:
SO-13 - Propustek v km 14,941
Soupis:
13.1 - SO 13 - Propustek v km 14,941 - Stavební část
Místo: | [5 empty] | Datum: | 3. 8. 2021
Zadavatel: | [5 empty] | Projektant:
Uchazeč: |  |  | Vyplň údaj |  |  | Zpracovatel:
Kód dílu - Popis | [6 empty] | Cena celkem [CZK]
Náklady ze soupisu prací | [6 empty] | 0 | [11 empty] | -1
| 1 - Zemní práce | [5 empty] | 0
| 2 - Zakládání | [5 empty] | 0
| 3 - Svislé a kompletní konstrukce | [5 empty] | 0
| 4 - Vodorovné konstrukce | [5 empty] | 0
| 6 - Úpravy povrchů, podlahy a osazování výplní | [5 empty] | 0
| 9 - Ostatní konstrukce a práce, bourání | [5 empty] | 0
| 99 - Přesuny hmot a suti | [5 empty] | 0
| 997 - Přesun sutě | [5 empty] | 0
| 998 - Přesun hmot | [5 empty] | 0
| PSV - Práce a dodávky PSV | [5 empty] | 0
| 711 - Izolace proti vodě, vlhkosti a plynům | [5 empty] | 0
| 761 - Konstrukce prosvětlovací | [5 empty] | 0
SOUPIS PRACÍ
Zakázka:
Oprava mostních objektů na trati Vamberk - Rokytnice v Orl.h.
Objekt:
SO-13 - Propustek v km 14,941
Soupis:
13.1 - SO 13 - Propustek v km 14,941 - Stavební část
Místo: | [5 empty] | Datum: | 3. 8. 2021
Zadavatel: | [5 empty] | Projektant:
Uchazeč: |  |  | Vyplň údaj |  |  | Zpracovatel:
PČ | Typ | Kód | Popis | MJ | Množství | J.cena [CZK] | Cena celkem [CZK] | Cenová soustava |  | DPH | J. Nh [h] | Nh celkem [h] | J. hmotnost [t] | Hmotnost celkem [t] | J. suť [t] | Suť Celkem [t]
Náklady soupisu celkem | [6 empty] | 0 |  |  |  |  | 0 |  | 191.3108 |  | 53.8489 |  | D | -1 | [10 empty] | 0
| D | 1 | Zemní práce |  |  |  | 0 |  |  |  |  | 0 |  | 0.45437 |  | 6.88 | 1 | D | 0 |  |  |  | ROZPOCET | [6 empty] | 0
1 | K | 111111313 | Odstranění ruderálního porostu do 100 m2 naložení a odvoz do 20 km ve svahu do 1:1 | m2 | 200 |  | 0 | CS ÚRS 2021 02 |  | základní |  | 0 | 0 | 0 | 0 | 0 | 4 | K | 1 |  |  |  | ROZPOCET | 0 | 0 | 0 | 0 | 0 | 1 | 0 | 4 | 1514765522
2 | K | 111209111 | Spálení proutí a klestu Spálení proutí a klestu | m2 | 200 |  | 0 | CS ÚRS 2021 02 |  | základní |  | 0 | 3e-05 | 0.006 | 0 | 0 | 4 | K | 1 |  |  |  | ROZPOCET | 0 | 0 | 0 | 0 | 0 | 1 | 0 | 4 | 1656625683
3 | K | 115001105 | Převedení vody potrubím DN do 600 | m | 20 |  | 0 | CS ÚRS 2021 02 |  | základní |  | 0 | 0.021929 | 0.43858 | 0 | 0 | 4 | K | 1 |  |  |  | ROZPOCET | 0 | 0 | 0 | 0 | 0 | 1 | 0 | 4 | -897777944
| VV |  | 10+5+5 |  | 20 | [12 empty] | VV | 1 | 2 | True | 1 | ROZPOCET
4 | K | 115101202 | Čerpání vody na dopravní výšku do 10 m průměrný přítok do 1000 l/min | hod | 240 |  | 0 | CS ÚRS 2021 02 |  | základní |  | 0 | 4.0792e-05 | 0.0097902 | 0 | 0 | 4 | K | 1 |  |  |  | ROZPOCET | 0 | 0 | 0 | 0 | 0 | 1 | 0 | 4 | -2031167730
| VV |  | 10*24 |  | 240 | [12 empty] | VV | 1 | 2 | True | 1 | ROZPOCET
5 | K | 122252611 | Odkopávky a prokopávky zapažené pro spodní stavbu železnic v hornině třídy těžitelnosti I, skupiny 3 objem do 100 m3 strojně | m3 | 87.644 |  | 0 | CS ÚRS 2021 02 |  | základní |  | 0 | 0 | 0 | 0 | 0 | 4 | K | 1 |  |  |  | ROZPOCET | 0 | 0 | 0 | 0 | 0 | 1 | 0 | 4 | -2127906121
| VV |  | "výkopy základový polštář + základ šachty" (1,6*0,8)+(1,7*1,7*0,3) |  | 2.147 | [12 empty] | VV | 1 | 2 | True | 0 | ROZPOCET
| VV |  | "těleso náspu" ((((1,6+6,5)/2)* 1,8)*7,545)-(1,6*1*6) |  | 45.403 | [12 empty] | VV | 1 | 2 | True | 0 | ROZPOCET
| VV |  | "kolejové lože" (7,08*4,8*0,4) |  | 13.594 | [12 empty] | VV | 1 | 2 | True | 0 | ROZPOCET
| VV |  | "pro dlažbu" 26,5 |  | 26.5 | [12 empty] | VV | 1 | 2 | True | 0 | ROZPOCET
| VV |  | Součet |  | 87.644 | [12 empty] | VV | 1 | 4 | True | 1 | ROZPOCET
6 | K | 122252618 | Příplatek k odkopávkám zapaženým pro spodní stavbu železnic v hornině třídy těžitelnosti I, skupiny 3 za ztížení při rekonstrukci | m3 | 87.644 |  | 0 | CS ÚRS 2021 02 |  | základní |  | 0 | 0 | 0 | 0 | 0 | 4 | K | 1 |  |  |  | ROZPOCET | 0 | 0 | 0 | 0 | 0 | 1 | 0 | 4 | 539766640
7 | K | 938902202 | Čištění příkopů ručně š dna do 400 mm objem nánosu do 0,30 m3/m | m | 40 |  | 0 | CS ÚRS 2021 02 |  | základní |  | 0 | 0 | 0 | 0.172 | 6.88 | 4 | K | 1 |  |  |  | ROZPOCET | 0 | 0 | 0 | 0 | 0 | 1 | 0 | 4 | 141676585
| VV |  | 4*10 |  | 40 | [12 empty] | VV | 1 | 2 | True | 1 | ROZPOCET
8 | K | 162751117 | Vodorovné přemístění do 10000 m výkopku/sypaniny z horniny třídy těžitelnosti I, skupiny 1 až 3 | m3 | 99.644 |  | 0 | CS ÚRS 2021 02 |  | základní |  | 0 | 0 | 0 | 0 | 0 | 4 | K | 1 |  |  |  | ROZPOCET | 0 | 0 | 0 | 0 | 0 | 1 | 0 | 4 | -231728954
| VV |  | 87,644+(40*0,3) |  | 99.644 | [12 empty] | VV | 1 | 2 | True | 1 | ROZPOCET
9 | K | 162751119 | Příplatek k vodorovnému přemístění výkopku/sypaniny z horniny třídy těžitelnosti I, skupiny 1 až 3 ZKD 1000 m přes 10000 m | m3 | 2491.1 |  | 0 | CS ÚRS 2021 02 |  | základní |  | 0 | 0 | 0 | 0 | 0 | 4 | K | 1 |  |  |  | ROZPOCET | 0 | 0 | 0 | 0 | 0 | 1 | 0 | 4 | -1953821773
| VV |  | 99,644*25 |  | 2491.1 | [12 empty] | VV | 1 | 2 | True | 1 | ROZPOCET
10 | K | 167151101 | Nakládání výkopku z hornin třídy těžitelnosti I, skupiny 1 až 3 do 100 m3 | m3 | 99.644 |  | 0 | CS ÚRS 2021 02 |  | základní |  | 0 | 0 | 0 | 0 | 0 | 4 | K | 1 |  |  |  | ROZPOCET | 0 | 0 | 0 | 0 | 0 | 1 | 0 | 4 | 122761678
| VV |  | 99,644 |  | 99.644 | [12 empty] | VV | 1 | 2 | True | 1 | ROZPOCET
11 | K | 167151121 | Skládání nebo překládání výkopku z horniny třídy těžitelnosti I, skupiny 1 až 3 | m3 | 199.288 |  | 0 | CS ÚRS 2021 02 |  | základní |  | 0 | 0 | 0 | 0 | 0 | 4 | K | 1 |  |  |  | ROZPOCET | 0 | 0 | 0 | 0 | 0 | 1 | 0 | 4 | -1067335063
| VV |  | 99,644*2 |  | 199.288 | [12 empty] | VV | 1 | 2 | True | 1 | ROZPOCET
12 | K | 171201231 | Poplatek za uložení zeminy a kamení na recyklační skládce (skládkovné) kód odpadu 17 05 04 | t | 179.359 |  | 0 | CS ÚRS 2021 02 |  | základní |  | 0 | 0 | 0 | 0 | 0 | 4 | K | 1 |  |  |  | ROZPOCET | 0 | 0 | 0 | 0 | 0 | 1 | 0 | 4 | -1683931913
| VV |  | 99,644*1,8 |  | 179.359 | [12 empty] | VV | 1 | 2 | True | 1 | ROZPOCET
13 | K | 171251201 | Uložení sypaniny na skládky nebo meziskládky | m3 | 73.44 |  | 0 | CS ÚRS 2021 02 |  | základní |  | 0 | 0 | 0 | 0 | 0 | 4 | K | 1 |  |  |  | ROZPOCET | 0 | 0 | 0 | 0 | 0 | 1 | 0 | 4 | 1269989754
14 | K | 181951112 | Úprava pláně v hornině třídy těžitelnosti I, skupiny 1 až 3 se zhutněním | m2 | 60 |  | 0 | CS ÚRS 2021 02 |  | základní |  | 0 | 0 | 0 | 0 | 0 | 4 | K | 1 |  |  |  | ROZPOCET | 0 | 0 | 0 | 0 | 0 | 1 | 0 | 4 | -1055583675
| VV |  | 4*10*1,5 |  | 60 | [12 empty] | VV | 1 | 2 | True | 1 | ROZPOCET
15 | K | 182251101 | Svahování násypů Svahování násypů | m2 | 60 |  | 0 | CS ÚRS 2021 02 |  | základní |  | 0 | 0 | 0 | 0 | 0 | 4 | K | 1 |  |  |  | ROZPOCET | 0 | 0 | 0 | 0 | 0 | 1 | 0 | 4 | 1966193235
| D | 2 | Zakládání |  |  |  | 0 |  |  |  |  | 0 |  | 20.7083 |  | 0 | 1 | D | 0 |  |  |  | ROZPOCET | [6 empty] | 0
16 | K | 273321117 | Základové desky mostních konstrukcí ze ŽB C 25/30 | m3 | 7.535 |  | 0 | CS ÚRS 2021 02 |  | základní |  | 0 | 2.5262 | 19.0353 | 0 | 0 | 4 | K | 1 |  |  |  | ROZPOCET | 0 | 0 | 0 | 0 | 0 | 1 | 0 | 4 | -1918997384
| VV |  | "deska trouby" 7,545*1,5*0,3 |  | 3.395 | [12 empty] | VV | 1 | 2 | True | 0 | ROZPOCET
| VV |  | "patka" 1,6*1,5*0,8 |  | 1.92 | [12 empty] | VV | 1 | 2 | True | 0 | ROZPOCET
| VV |  | "stab.prah okolo dlažeb" (0,12*4,5)+(0,12*14) |  | 2.22 | [12 empty] | VV | 1 | 2 | True | 0 | ROZPOCET
| VV |  | Součet |  | 7.535 | [12 empty] | VV | 1 | 4 | True | 1 | ROZPOCET
17 | K | 273321191 | Příplatek k základovým deskám mostních konstrukcí ze ŽB za betonáž malého rozsahudo 25 m3 | m3 | 7.535 |  | 0 | CS ÚRS 2021 02 |  | základní |  | 0 | 0.04858 | 0.36605 | 0 | 0 | 4 | K | 1 |  |  |  | ROZPOCET | 0 | 0 | 0 | 0 | 0 | 1 | 0 | 4 | -1235576289
18 | K | 273354111 | Bednění základových desek - zřízení | m2 | 23.987 |  | 0 | CS ÚRS 2021 02 |  | základní |  | 0 | 0.0014357 | 0.034438 | 0 | 0 | 4 | K | 1 |  |  |  | ROZPOCET | 0 | 0 | 0 | 0 | 0 | 1 | 0 | 4 | 1490869731
| VV |  | "deska trouby" 7,545*0,3*2+(1,5*0,3*2) |  | 5.427 | [12 empty] | VV | 1 | 2 | True | 0 | ROZPOCET
| VV |  | "patka" (1,6+1,5+1,6)*0,8 |  | 3.76 | [12 empty] | VV | 1 | 2 | True | 0 | ROZPOCET
| VV |  | "stab.prah okolo dlažeb" (0,8*4,5)+(0,8*14) |  | 14.8 | [12 empty] | VV | 1 | 2 | True | 0 | ROZPOCET
| VV |  | Součet |  | 23.987 | [12 empty] | VV | 1 | 4 | True | 1 | ROZPOCET
19 | K | 273354211 | Bednění základových desek - odstranění | m2 | 23.987 |  | 0 | CS ÚRS 2021 02 |  | základní |  | 0 | 3.6e-05 | 0.00086353 | 0 | 0 | 4 | K | 1 |  |  |  | ROZPOCET | 0 | 0 | 0 | 0 | 0 | 1 | 0 | 4 | 1078063143
20 | K | 273361412 | Výztuž základových desek ze svařovaných sítí do 6 kg/m2 | t | 1.2 |  | 0 | CS ÚRS 2021 02 |  | základní |  | 0 | 1.0597 | 1.2717 | 0 | 0 | 4 | K | 1 |  |  |  | ROZPOCET | 0 | 0 | 0 | 0 | 0 | 1 | 0 | 4 | 1591411681
| VV |  | (10*1,5)*0,08 |  | 1.2 | [12 empty] | VV | 1 | 2 | True | 1 | ROZPOCET
| D | 3 | Svislé a kompletní konstrukce |  |  |  | 0 |  |  |  |  | 0 |  | 10.2982 |  | 0 | 1 | D | 0 |  |  |  | ROZPOCET | [6 empty] | 0
21 | K | 321321116 | Konstrukce vodních staveb ze ŽB mrazuvzdorného tř. C 30/37 | m3 | 3.2 |  | 0 | CS ÚRS 2021 02 |  | základní |  | 0 | 2.8089 | 8.9886 | 0 | 0 | 4 | K | 1 |  |  |  | ROZPOCET | 0 | 0 | 0 | 0 | 0 | 1 | 0 | 4 | 1108658886
| P |  | Poznámka k položce:_x000D_ Nátoková šachtaPoznámka k položce:_x000D_ Nátoková šachtaPoznámka k položce:_x000D_ Nátoková šachtaPoznámka k položce:_x000D_ Nátoková šachtaPoznámka k položce:_x000D_ Nátoková šachtaPoznámka k položce:_x000D_ Nátoková šachta | [14 empty] | P | 1
| VV |  | 2,9+0,3 |  | 3.2 | [12 empty] | VV | 1 | 2 | True | 1 | ROZPOCET
22 | K | 321366111 | Výztuž železobetonových konstrukcí vodních staveb z oceli 10 505 D do 12 mm | t | 0.48 |  | 0 | CS ÚRS 2021 02 |  | základní |  | 0 | 1.0953 | 0.52573 | 0 | 0 | 4 | K | 1 |  |  |  | ROZPOCET | 0 | 0 | 0 | 0 | 0 | 1 | 0 | 4 | -367759300
| VV |  | 3,2*0,15 |  | 0.48 | [12 empty] | VV | 1 | 2 | True | 1 | ROZPOCET
23 | K | 379351221 | Bednění ostění šachty průřez hranatý suchá | m2 | 18.72 |  | 0 | CS ÚRS 2021 02 |  | základní |  | 0 | 0.033381 | 0.62489 | 0 | 0 | 4 | K | 1 |  |  |  | ROZPOCET | 0 | 0 | 0 | 0 | 0 | 1 | 0 | 4 | 1695726078
| VV |  | "vnější" 1,9*(1,5+1,3+1,5+1,3) |  | 10.64 | [12 empty] | VV | 1 | 2 | True | 0 | ROZPOCET
| VV |  | "vnitřní" 1,7*(1+0,8+1+0,8) |  | 6.12 | [12 empty] | VV | 1 | 2 | True | 0 | ROZPOCET
| VV |  | "vtok a výtok" 8*((0,7*0,7)/2) |  | 1.96 | [12 empty] | VV | 1 | 2 | True | 0 | ROZPOCET
| VV |  | Součet |  | 18.72 | [12 empty] | VV | 1 | 4 | True | 1 | ROZPOCET
24 | K | 379351229 | Odbednění ostění šachty průřez hranatý | m2 | 18.72 |  | 0 | CS ÚRS 2021 02 |  | základní |  | 0 | 0 | 0 | 0 | 0 | 4 | K | 1 |  |  |  | ROZPOCET | 0 | 0 | 0 | 0 | 0 | 1 | 0 | 4 | 1788359858
25 | K | 423355915 | Příplatek k bednění nosných konstrukcí trámových za prostup boku bez výřezu bednění | m2 | 2.85 |  | 0 | CS ÚRS 2021 02 |  | základní |  | 0 | 0.001236 | 0.0035226 | 0 | 0 | 4 | K | 1 |  |  |  | ROZPOCET | 0 | 0 | 0 | 0 | 0 | 1 | 0 | 4 | 1871897546
| VV |  | "prostupy" (0,8*0,8*2)+(3,14*0,25)*2 |  | 2.85 | [12 empty] | VV | 1 | 2 | True | 1 | ROZPOCET
26 | K | 317321191 | Příplatek za betonáž malého rozsahu do 25 m3 | m3 | 3.2 |  | 0 | CS ÚRS 2021 02 |  | základní |  | 0 | 0.04858 | 0.15546 | 0 | 0 | 4 | K | 1 |  |  |  | ROZPOCET | 0 | 0 | 0 | 0 | 0 | 1 | 0 | 4 | 1249932120
| D | 4 | Vodorovné konstrukce |  |  |  | 0 |  |  |  |  | 0 |  | 157.5027 |  | 0 | 1 | D | 0 |  |  |  | ROZPOCET | [6 empty] | 0
27 | K | 429171121 | Montáž přesýpaných konstrukcí z vlnitých plechů vlna do 200x55 mm rozpětí do 13 m obvod do 6 m | m | 7.545 |  | 0 | CS ÚRS 2021 02 |  | základní |  | 0 | 0 | 0 | 0 | 0 | 4 | K | 1 |  |  |  | ROZPOCET | 0 | 0 | 0 | 0 | 0 | 1 | 0 | 4 | 1902442365
| VV |  | 7,545 |  | 7.545 | [12 empty] | VV | 1 | 2 | True | 1 | ROZPOCET
28 | M | 55314413.R | trouba ocelová flexibilní Pz s polymerovanou fólií z vlnitého plechu 1000/2,0mm | m | 7.545 |  | 0 | CS ÚRS 2021 02 |  | základní |  | 0 | 0.061 | 0.46025 | 0 | 0 | 8 | M | 1 |  |  |  | ROZPOCET | 0 | 0 | 0 | 0 | 0 | 1 | 0 | 4 | 708292852
29 | K | 458501112 | Výplňové klíny za opěrou z kameniva drceného hutněného po vrstvách | m3 | 45.239 |  | 0 | CS ÚRS 2021 02 |  | základní |  | 0 | 2.45 | 110.8355 | 0 | 0 | 4 | K | 1 |  |  |  | ROZPOCET | 0 | 0 | 0 | 0 | 0 | 1 | 0 | 4 | 175136777
| VV |  | (51,162) - (0,785*7,545) |  | 45.239 | [12 empty] | VV | 1 | 2 | True | 1 | ROZPOCET
30 | K | 465513257 | Dlažba svahu u opěr z upraveného lomového žulového kamene tl 250 mm do lože C 25/30 pl přes 10 m2 | m2 | 26.5 |  | 0 | CS ÚRS 2021 02 |  | základní |  | 0 | 1.2878 | 34.127 | 0 | 0 | 4 | K | 1 |  |  |  | ROZPOCET | 0 | 0 | 0 | 0 | 0 | 1 | 0 | 4 | -2062309055
| VV |  | "nátok svah" 2*1,5 |  | 3 | [12 empty] | VV | 1 | 2 | True | 0 | ROZPOCET
| VV |  | "nátok koryto" (3*1)*2 |  | 6 | [12 empty] | VV | 1 | 2 | True | 0 | ROZPOCET
| VV |  | "výtok" 5*3,5 |  | 17.5 | [12 empty] | VV | 1 | 2 | True | 0 | ROZPOCET
| VV |  | Součet |  | 26.5 | [12 empty] | VV | 1 | 4 | True | 1 | ROZPOCET
31 | K | 451315134 | Podkladní nebo výplňová vrstva z betonu C 12/15 tl do 200 mm | m2 | 26.5 |  | 0 | CS ÚRS 2021 02 |  | základní |  | 0 | 0.45584 | 12.0799 | 0 | 0 | 4 | K | 1 |  |  |  | ROZPOCET | 0 | 0 | 0 | 0 | 0 | 1 | 0 | 4 | -788105105
| D | 6 | Úpravy povrchů, podlahy a osazování výplní |  |  |  | 0 |  |  |  |  | 0 |  | 0.0031932 |  | 0 | 1 | D | 0 |  |  |  | ROZPOCET | [6 empty] | 0
32 | K | 624631223 | Tmelení silikonovým tmelem spár prefabrikovaných dílců š do 25 mm včetně penetrace | m | 6.28 |  | 0 | CS ÚRS 2021 02 |  | základní |  | 0 | 0.00050847 | 0.0031932 | 0 | 0 | 4 | K | 1 |  |  |  | ROZPOCET | 0 | 0 | 0 | 0 | 0 | 1 | 0 | 4 | -66052988
| P |  | Poznámka k položce:_x000D_ otmelení troubyPoznámka k položce:_x000D_ otmelení troubyPoznámka k položce:_x000D_ otmelení troubyPoznámka k položce:_x000D_ otmelení troubyPoznámka k položce:_x000D_ otmelení trouby | [14 empty] | P | 1
| VV |  | 3,14*2 |  | 6.28 | [12 empty] | VV | 1 | 2 | True | 1 | ROZPOCET
| D | 9 | Ostatní konstrukce a práce, bourání |  |  |  | 0 |  |  |  |  | 0 |  | 2.2713 |  | 46.9689 | 1 | D | 0 |  |  |  | ROZPOCET | [6 empty] | 0
33 | K | 936942211 | Zhotovení tabulky s letopočtem opravy mostu vložením šablony do bednění | kus | 1 |  | 0 | CS ÚRS 2021 02 |  | základní |  | 0 | 0.006485 | 0.006485 | 0 | 0 | 4 | K | 1 |  |  |  | ROZPOCET | 0 | 0 | 0 | 0 | 0 | 1 | 0 | 4 | -855425260
34 | K | 953943121 | Osazování výrobků do 1 kg/kus do betonu | kus | 1 |  | 0 | CS ÚRS 2021 02 |  | základní |  | 0 | 8e-05 | 8e-05 | 0 | 0 | 4 | K | 1 |  |  |  | ROZPOCET | 0 | 0 | 0 | 0 | 0 | 1 | 0 | 4 | -1854947395
35 | M | 31411005 | Nivelační hřeb | kus | 1 |  | 0 | CS ÚRS 2021 02 |  | základní |  | 0 | 0.00115 | 0.00115 | 0 | 0 | 8 | M | 1 |  |  |  | ROZPOCET | 0 | 0 | 0 | 0 | 0 | 1 | 0 | 4 | -999983978
36 | K | 962021112 | Bourání mostních zdí a pilířů z kamene Bourání mostních zdí a pilířů z kamene | m3 | 18.863 |  | 0 | CS ÚRS 2021 02 |  | základní |  | 0 | 0.12 | 2.2636 | 2.49 | 46.9689 | 4 | K | 1 |  |  |  | ROZPOCET | 0 | 0 | 0 | 0 | 0 | 1 | 0 | 4 | 604615844
| VV |  | 7,545*(0,5*5) |  | 18.863 | [12 empty] | VV | 1 | 2 | True | 1 | ROZPOCET
37 | K | 939902111 | Práce MHS | hod | 30 |  | 0 | CS ÚRS 2021 02 |  | základní |  | 0 | 0 | 0 | 0 | 0 | 4 | K | 1 |  |  |  | ROZPOCET | 0 | 0 | 0 | 0 | 0 | 1 | 0 | 4 | 1504088439
| P |  | Poznámka k položce:_x000D_ Motorový hydraulický strojPoznámka k položce:_x000D_ Motorový hydraulický strojPoznámka k položce:_x000D_ Motorový hydraulický strojPoznámka k položce:_x000D_ Motorový hydraulický stroj | [14 empty] | P | 1
| VV |  | 10*3 |  | 30 | [12 empty] | VV | 1 | 2 | True | 1 | ROZPOCET
| D | 99 | Přesuny hmot a suti |  |  |  | 0 |  |  |  |  | 0 |  | 0 |  | 0 | 1 | D | 0 |  |  |  | ROZPOCET | [6 empty] | 0
38 | K | 997211511 | Vodorovná doprava suti po suchu na vzdálenost do 1 km | t | 46.969 |  | 0 | CS ÚRS 2021 02 |  | základní |  | 0 | 0 | 0 | 0 | 0 | 4 | K | 1 |  |  |  | ROZPOCET | 0 | 0 | 0 | 0 | 0 | 1 | 0 | 4 | -1205263270
| P |  | Poznámka k položce:_x000D_ Nákladní doprava na skládku_x000D_ Poznámka k položce:_x000D_ Nákladní doprava na skládku_x000D_ Poznámka k položce:_x000D_ Nákladní doprava na skládku_x000D_ Poznámka k položce:_x000D_ Nákladní doprava na skládku_x000D_ | [14 empty] | P | 1
| VV |  | 18,863*2,49 |  | 46.969 | [12 empty] | VV | 1 | 2 | True | 1 | ROZPOCET
39 | K | 997211519 | Příplatek ZKD 1 km u vodorovné dopravy suti | t | 1409.07 |  | 0 | CS ÚRS 2021 02 |  | základní |  | 0 | 0 | 0 | 0 | 0 | 4 | K | 1 |  |  |  | ROZPOCET | 0 | 0 | 0 | 0 | 0 | 1 | 0 | 4 | -1742150396
| VV |  | 46,969*30 |  | 1409.07 | [12 empty] | VV | 1 | 2 | True | 1 | ROZPOCET
40 | K | 997211611 | Nakládání suti na dopravní prostředky pro vodorovnou dopravu | t | 46.969 |  | 0 | CS ÚRS 2021 02 |  | základní |  | 0 | 0 | 0 | 0 | 0 | 4 | K | 1 |  |  |  | ROZPOCET | 0 | 0 | 0 | 0 | 0 | 1 | 0 | 4 | -587146836
41 | K | 997013871 | Poplatek za uložení stavebního odpadu na recyklační skládce (skládkovné) směsného stavebního a demoličního kód odpadu 17 09 04 | t | 46.969 |  | 0 | CS ÚRS 2021 02 |  | základní |  | 0 | 0 | 0 | 0 | 0 | 4 | K | 1 |  |  |  | ROZPOCET | 0 | 0 | 0 | 0 | 0 | 1 | 0 | 4 | -1107015574
| D | 997 | Přesun sutě |  |  |  | 0 |  |  |  |  | 0 |  | 0 |  | 0 | 1 | D | 0 |  |  |  | ROZPOCET | [6 empty] | 0
42 | K | 997211521 | Vodorovná doprava vybouraných hmot po suchu na vzdálenost do 1 km | t | 53.849 |  | 0 | CS ÚRS 2021 02 |  | základní |  | 0 | 0 | 0 | 0 | 0 | 4 | K | 1 |  |  |  | ROZPOCET | 0 | 0 | 0 | 0 | 0 | 1 | 0 | 4 | 1912005787
| P |  | Poznámka k položce:_x000D_ přesun hmot po kolejích k místu překládkyPoznámka k položce:_x000D_ přesun hmot po kolejích k místu překládkyPoznámka k položce:_x000D_ přesun hmot po kolejích k místu překládky | [14 empty] | P | 1
43 | K | 997211529 | Příplatek ZKD 1 km u vodorovné dopravy vybouraných hmot | t | 107.698 |  | 0 | CS ÚRS 2021 02 |  | základní |  | 0 | 0 | 0 | 0 | 0 | 4 | K | 1 |  |  |  | ROZPOCET | 0 | 0 | 0 | 0 | 0 | 1 | 0 | 4 | -1219577602
| VV |  | 53,849*2 'Přepočtené koeficientem množství |  | 107.698 | [12 empty] | VV | 1 | 2 | False | 1 | ROZPOCET
44 | K | 167151123 | Skládání nebo překládání výkopku z horniny třídy těžitelnosti III, skupiny 6 a 7 | m3 | 46.969 |  | 0 | CS ÚRS 2021 02 |  | základní |  | 0 | 0 | 0 | 0 | 0 | 4 | K | 1 |  |  |  | ROZPOCET | 0 | 0 | 0 | 0 | 0 | 1 | 0 | 4 | -1161826711
| VV |  | 46,969 |  | 46.969 | [12 empty] | VV | 1 | 2 | True | 1 | ROZPOCET
| D | 998 | Přesun hmot |  |  |  | 0 |  |  |  |  | 0 |  | 0 |  | 0 | 1 | D | 0 |  |  |  | ROZPOCET | [6 empty] | 0
45 | K | 998212111 | Přesun hmot pro mosty zděné, monolitické betonové nebo ocelové v do 20 m | t | 191.238 |  | 0 | CS ÚRS 2021 02 |  | základní |  | 0 | 0 | 0 | 0 | 0 | 4 | K | 1 |  |  |  | ROZPOCET | 0 | 0 | 0 | 0 | 0 | 1 | 0 | 4 | -2075401222
46 | K | 998212192 | Příplatek k přesunu hmot pro mosty zděné nebo monolitické za zvětšený přesun do 2000 m | t | 191.238 |  | 0 | CS ÚRS 2021 02 |  | základní |  | 0 | 0 | 0 | 0 | 0 | 4 | K | 1 |  |  |  | ROZPOCET | 0 | 0 | 0 | 0 | 0 | 1 | 0 | 4 | -1414542240
47 | K | 997241542 | Doprava vybouraných hmot, konstrukcí a suti přívěsným vozíkem | km | 254.984 |  | 0 | CS ÚRS 2021 02 |  | základní |  | 0 | 0 | 0 | 0 | 0 | 4 | K | 1 |  |  |  | ROZPOCET | 0 | 0 | 0 | 0 | 0 | 1 | 0 | 4 | 1233550204
| VV |  | ((191,238)/3)*4 |  | 254.984 | [12 empty] | VV | 1 | 2 | True | 1 | ROZPOCET
48 | K | 939902111.1 | Práce motorovým vozíkem | hod | 20 |  | 0 | CS ÚRS 2021 02 |  | základní |  | 0 | 0 | 0 | 0 | 0 | 4 | K | 1 |  |  |  | ROZPOCET | 0 | 0 | 0 | 0 | 0 | 1 | 0 | 4 | 1566254946
| P |  | Poznámka k položce:_x000D_ přesun hmot po kolejíchPoznámka k položce:_x000D_ přesun hmot po kolejíchPoznámka k položce:_x000D_ přesun hmot po kolejích | [14 empty] | P | 1
49 | K | 939902132 | Práce přívěsným kolejovým vozíkem plošinovým | hod | 240 |  | 0 | CS ÚRS 2021 02 |  | základní |  | 0 | 0 | 0 | 0 | 0 | 4 | K | 1 |  |  |  | ROZPOCET | 0 | 0 | 0 | 0 | 0 | 1 | 0 | 4 | 568817729
| VV |  | 10*24 |  | 240 | [12 empty] | VV | 1 | 2 | True | 1 | ROZPOCET
| D | PSV | Práce a dodávky PSV |  |  |  | 0 |  |  |  |  | 0 |  | 0.072786 |  | 0 | 2 | D | 0 |  |  |  | ROZPOCET | [6 empty] | 0
| D | 711 | Izolace proti vodě, vlhkosti a plynům |  |  |  | 0 |  |  |  |  | 0 |  | 0.01 |  | 0 | 2 | D | 1 |  |  |  | ROZPOCET | [6 empty] | 0
50 | K | 711112001 | Provedení izolace proti zemní vlhkosti svislé za studena nátěrem penetračním | m2 | 10.64 |  | 0 | CS ÚRS 2021 02 |  | základní |  | 0 | 0 | 0 | 0 | 0 | 16 | K | 2 |  |  |  | ROZPOCET | 0 | 0 | 0 | 0 | 0 | 1 | 0 | 16 | 215718488
| VV |  | "vnější" 1,9*(1,5+1,3+1,5+1,3) |  | 10.64 | [12 empty] | VV | 2 | 2 | True | 1 | ROZPOCET
51 | M | 11163150 | lak penetrační asfaltový lak penetrační asfaltový | t | 0.004 |  | 0 | CS ÚRS 2021 02 |  | základní |  | 0 | 1 | 0.004 | 0 | 0 | 32 | M | 2 |  |  |  | ROZPOCET | 0 | 0 | 0 | 0 | 0 | 1 | 0 | 16 | 315150369
| VV |  | 0,00033*10,640 |  | 0.004 | [12 empty] | VV | 2 | 2 | True | 1 | ROZPOCET
52 | K | 711112002 | Provedení izolace proti zemní vlhkosti svislé za studena lakem asfaltovým | m2 | 10.64 |  | 0 | CS ÚRS 2021 02 |  | základní |  | 0 | 0 | 0 | 0 | 0 | 16 | K | 2 |  |  |  | ROZPOCET | 0 | 0 | 0 | 0 | 0 | 1 | 0 | 16 | 519704527
53 | M | 11163152 | lak hydroizolační asfaltový lak hydroizolační asfaltový | t | 0.006 |  | 0 | CS ÚRS 2021 02 |  | základní |  | 0 | 1 | 0.006 | 0 | 0 | 32 | M | 2 |  |  |  | ROZPOCET | 0 | 0 | 0 | 0 | 0 | 1 | 0 | 16 | -450258538
| VV |  | 0,00060*10,640 |  | 0.006 | [12 empty] | VV | 2 | 2 | True | 1 | ROZPOCET
| D | 761 | Konstrukce prosvětlovací |  |  |  | 0 |  |  |  |  | 0 |  | 0.062786 |  | 0 | 2 | D | 1 |  |  |  | ROZPOCET | [6 empty] | 0
54 | K | 761661001 | Osazení roštů a odvodňovacích prvků | kus | 6 |  | 0 | CS ÚRS 2021 02 |  | základní |  | 0 | 3.6e-05 | 0.000216 | 0 | 0 | 16 | K | 2 |  |  |  | ROZPOCET | 0 | 0 | 0 | 0 | 0 | 1 | 0 | 16 | -2136467878
| VV |  | "rám" 3 |  | 3 | [12 empty] | VV | 2 | 2 | True | 0 | ROZPOCET
| VV |  | "poklop+rošty" 3 |  | 3 | [12 empty] | VV | 2 | 2 | True | 0 | ROZPOCET
| VV |  | Součet |  | 6 | [12 empty] | VV | 2 | 4 | True | 1 | ROZPOCET
55 | M | 63126034 | poklop zátěžový kompozitní hranatý (otvor do 900mm) C250 | m2 | 0.49 |  | 0 | CS ÚRS 2021 02 |  | základní |  | 0 | 0.06 | 0.0294 | 0 | 0 | 32 | M | 2 |  |  |  | ROZPOCET | 0 | 0 | 0 | 0 | 0 | 1 | 0 | 16 | -1924800630
| VV |  | 0,7*0,7 |  | 0.49 | [12 empty] | VV | 2 | 2 | True | 1 | ROZPOCET
56 | M | 63126079 | rám pro uložení roštů a poklopů kompozitní L60x82/10mm, nerez. pracny, těsnění, C250, D400 | m | 7.6 |  | 0 | CS ÚRS 2021 02 |  | základní |  | 0 | 0.0022 | 0.01672 | 0 | 0 | 32 | M | 2 |  |  |  | ROZPOCET | 0 | 0 | 0 | 0 | 0 | 1 | 0 | 16 | 113425639
| VV |  | 0,7*4 |  | 2.8 | [12 empty] | VV | 2 | 2 | True | 0 | ROZPOCET
| VV |  | (0,5+0,7+0,5+0,7)*2 |  | 4.8 | [12 empty] | VV | 2 | 2 | True | 0 | ROZPOCET
| VV |  | Součet |  | 7.6 | [12 empty] | VV | 2 | 4 | True | 1 | ROZPOCET
57 | M | 63126003 | rošt kompozitní pochůzný litý 44x44/50mm A15 | m2 | 0.7 |  | 0 | CS ÚRS 2021 02 |  | základní |  | 0 | 0.0235 | 0.01645 | 0 | 0 | 32 | M | 2 |  |  |  | ROZPOCET | 0 | 0 | 0 | 0 | 0 | 1 | 0 | 16 | 187989276
| VV |  | (0,5*0,7)*2 |  | 0.7 | [12 empty] | VV | 2 | 2 | True | 1 | ROZPOCET

## 13.2 - SO 13 - Propustek ...
{4b741555-7b9c-44e7-b12e-896529bd33bf}
2
| KRYCÍ LIST SOUPISU PRACÍ | [7 empty] | v --- níže se nacházejí doplnkové a pomocné údaje k sestavám --- v | [8 empty] | False
Zakázka:
Oprava mostních objektů na trati Vamberk - Rokytnice v Orl.h.
Objekt:
SO-13 - Propustek v km 14,941
Soupis:
13.2 - SO 13 - Propustek v km 14,941 - Kolej
| KSO: |  |  |  |  | CC-CZ:
| Místo: |  |  |  |  | Datum: | 3. 8. 2021
| Zadavatel: |  |  |  |  | IČ:
DIČ:
| Uchazeč: |  |  |  |  | IČ: | Vyplň údaj
|  | Vyplň údaj |  |  |  | DIČ: | Vyplň údaj
| Projektant: |  |  |  |  | IČ:
DIČ:
| Zpracovatel: |  |  |  |  | IČ:
DIČ:
Poznámka:
| Cena bez DPH | [5 empty] | 0
|  |  | Základ daně |  |  | Sazba daně | Výše daně
| DPH | základní | 0 |  |  | 21% | 0
|  | snížená | 0 |  |  | 15% | 0
|  | zákl. přenesená | 0 |  |  | 21% | 0
|  | sníž. přenesená | 0 |  |  | 15% | 0
|  | nulová | 0 |  |  | 0% | 0
| Cena s DPH |  |  | v | CZK |  | 0
| Projektant |  |  | Zpracovatel
| Datum a podpis: |  | Razítko | Datum a podpis: |  |  | Razítko
| Objednavatel |  |  | Uchazeč
| Datum a podpis: |  | Razítko | Datum a podpis: |  |  | Razítko
REKAPITULACE ČLENĚNÍ SOUPISU PRACÍ
Zakázka:
Oprava mostních objektů na trati Vamberk - Rokytnice v Orl.h.
Objekt:
SO-13 - Propustek v km 14,941
Soupis:
13.2 - SO 13 - Propustek v km 14,941 - Kolej
Místo: | [5 empty] | Datum: | 3. 8. 2021
Zadavatel: | [5 empty] | Projektant:
Uchazeč: |  |  | Vyplň údaj |  |  | Zpracovatel:
Kód dílu - Popis | [6 empty] | Cena celkem [CZK]
Náklady ze soupisu prací | [6 empty] | 0 | [11 empty] | -1
SOUPIS PRACÍ
Zakázka:
Oprava mostních objektů na trati Vamberk - Rokytnice v Orl.h.
Objekt:
SO-13 - Propustek v km 14,941
Soupis:
13.2 - SO 13 - Propustek v km 14,941 - Kolej
Místo: | [5 empty] | Datum: | 3. 8. 2021
Zadavatel: | [5 empty] | Projektant:
Uchazeč: |  |  | Vyplň údaj |  |  | Zpracovatel:
PČ | Typ | Kód | Popis | MJ | Množství | J.cena [CZK] | Cena celkem [CZK] | Cenová soustava |  | DPH | J. Nh [h] | Nh celkem [h] | J. hmotnost [t] | Hmotnost celkem [t] | J. suť [t] | Suť Celkem [t]
Náklady soupisu celkem | [6 empty] | 0 |  |  |  |  | 0 |  | 43.101 |  | 0 |  | D | -1 | [7 empty] | 0
1 | K | 5908005430 | Oprava kolejnicového styku demontáž spojek tv. S49 | styk | 4 |  | 0 | Sborník UOŽI 01 2021 |  | základní |  | 0 | 0 | 0 | 0 | 0 | 4 | K | 0 | ROZPOCET | 0 | 0 | 0 | 0 | 0 | 1 | 0 | 4 | 291210007
2 | K | 5906140070 | Demontáž kolejového roštu koleje v ose koleje pražce dřevěné tv. S49 rozdělení "c" | km | 0.007 |  | 0 | Sborník UOŽI 01 2021 |  | základní |  | 0 | 0 | 0 | 0 | 0 | 4 | K | 0 | ROZPOCET | 0 | 0 | 0 | 0 | 0 | 1 | 0 | 4 | -1873584980
3 | K | 5907015035 | Ojedinělá výměna kolejnic stávající upevnění tv. S49 rozdělení "c" | m | 37.8 |  | 0 | Sborník UOŽI 01 2021 |  | základní |  | 0 | 0 | 0 | 0 | 0 | 4 | K | 0 | ROZPOCET | 0 | 0 | 0 | 0 | 0 | 1 | 0 | 4 | -2041864059
| P |  | Poznámka k položce:_x000D_ demontáž a montáž kolejnic před a za propustkemPoznámka k položce:_x000D_ demontáž a montáž kolejnic před a za propustkem | [14 empty] | P | 0
4 | K | 5907045120 | Příplatek za obtížnost při výměně kolejnic na rozponových podkladnicích tv. S49 | m | 37.8 |  | 0 | Sborník UOŽI 01 2021 |  | základní |  | 0 | 0 | 0 | 0 | 0 | 4 | K | 0 | ROZPOCET | 0 | 0 | 0 | 0 | 0 | 1 | 0 | 4 | 1233470721
5 | K | 5905050010 | Souvislá výměna KL se snesením KR koleje pražce dřevěné rozdělení "c" | km | 0.007 |  | 0 | Sborník UOŽI 01 2021 |  | základní |  | 0 | 0 | 0 | 0 | 0 | 4 | K | 0 | ROZPOCET | 0 | 0 | 0 | 0 | 0 | 1 | 0 | 4 | 1684615537
6 | K | 9902100100 | Doprava obousměrná (např. dodávek z vlastních zásob zhotovitele nebo objednatele nebo výzisku) mechanizací o nosnosti přes 3,5 t sypanin (kameniva, písku, suti, dlažebních kostek, atd.) do 10 km | t | 19.852 |  | 0 | Sborník UOŽI 01 2021 |  | základní |  | 0 | 0 | 0 | 0 | 0 | 4 | K | 0 | ROZPOCET | 0 | 0 | 0 | 0 | 0 | 1 | 0 | 4 | 901095848
7 | K | 5906130170 | Montáž kolejového roštu v ose koleje pražce dřevěné vystrojené tv. S49 rozdělení "c" | km | 0.006 |  | 0 | Sborník UOŽI 01 2021 |  | základní |  | 0 | 0 | 0 | 0 | 0 | 4 | K | 0 | ROZPOCET | 0 | 0 | 0 | 0 | 0 | 1 | 0 | 4 | -1673372690
8 | K | 5905105030 | Doplnění KL kamenivem souvisle strojně v koleji | m3 | 21.18 |  | 0 | Sborník UOŽI 01 2021 |  | základní |  | 0 | 0 | 0 | 0 | 0 | 4 | K | 0 | ROZPOCET | 0 | 0 | 0 | 0 | 0 | 1 | 0 | 4 | -945177949
9 | K | 5909031020 | Úprava GPK koleje směrové a výškové uspořádání pražce betonové | km | 0.1 |  | 0 | Sborník UOŽI 01 2021 |  | základní |  | 0 | 0 | 0 | 0 | 0 | 4 | K | 0 | ROZPOCET | 0 | 0 | 0 | 0 | 0 | 1 | 0 | 4 | 378451277
10 | K | 5908005530 | Oprava kolejnicového styku montáž spojek tv. S49 | styk | 4 |  | 0 | Sborník UOŽI 01 2021 |  | základní |  | 0 | 0 | 0 | 0 | 0 | 4 | K | 0 | ROZPOCET | 0 | 0 | 0 | 0 | 0 | 1 | 0 | 4 | 219226448
11 | K | 9902900100 | Naložení sypanin, drobného kusového materiálu, suti | t | 19.852 |  | 0 | Sborník UOŽI 01 2021 |  | základní |  | 0 | 0 | 0 | 0 | 0 | 4 | K | 0 | ROZPOCET | 0 | 0 | 0 | 0 | 0 | 1 | 0 | 4 | -997570312
12 | K | 9902100200 | Doprava obousměrná (např. dodávek z vlastních zásob zhotovitele nebo objednatele nebo výzisku) mechanizací o nosnosti přes 3,5 t sypanin (kameniva, písku, suti, dlažebních kostek, atd.) do 20 km | t | 19.852 |  | 0 | Sborník UOŽI 01 2021 |  | základní |  | 0 | 0 | 0 | 0 | 0 | 4 | K | 0 | ROZPOCET | 0 | 0 | 0 | 0 | 0 | 1 | 0 | 4 | -148912093
13 | K | 9909000100 | Poplatek za uložení suti nebo hmot na oficiální skládku | t | 19.852 |  | 0 | Sborník UOŽI 01 2021 |  | základní |  | 0 | 0 | 0 | 0 | 0 | 4 | K | 0 | ROZPOCET | 0 | 0 | 0 | 0 | 0 | 1 | 0 | 4 | 810518341
14 | M | 5955101000 | Kamenivo drcené štěrk frakce 31,5/63 třídy BI | t | 43.101 |  | 0 | Sborník UOŽI 01 2021 |  | základní |  | 0 | 1 | 43.101 | 0 | 0 | 8 | M | 0 | ROZPOCET | 0 | 0 | 0 | 0 | 0 | 1 | 0 | 4 | -1736072636
15 | K | 9902300700 | Doprava jednosměrná (např. nakupovaného materiálu) mechanizací o nosnosti přes 3,5 t sypanin (kameniva, písku, suti, dlažebních kostek, atd.) do 100 km | t | 43.101 |  | 0 | Sborník UOŽI 01 2021 |  | základní |  | 0 | 0 | 0 | 0 | 0 | 4 | K | 0 | ROZPOCET | 0 | 0 | 0 | 0 | 0 | 1 | 0 | 4 | -1044579169
16 | K | 9903200100 | Přeprava mechanizace na místo prováděných prací o hmotnosti přes 12 t přes 50 do 100 km | kus | 0.5 |  | 0 | Sborník UOŽI 01 2021 |  | základní |  | 0 | 0 | 0 | 0 | 0 | 512 | K | 0 | ROZPOCET | 0 | 0 | 0 | 0 | 0 | 1 | 0 | 512 | -1938802236
| P |  | Poznámka k položce:_x000D_ Přeprava MHS, rozloženo mezi S0 01- S0 02 | [14 empty] | P | 0
17 | K | 9903200200 | Přeprava mechanizace na místo prováděných prací o hmotnosti přes 12 t do 200 km | kus | 0.5 |  | 0 | Sborník UOŽI 01 2021 |  | základní |  | 0 | 0 | 0 | 0 | 0 | 512 | K | 0 | ROZPOCET | 0 | 0 | 0 | 0 | 0 | 1 | 0 | 512 | -367716025
| P |  | Poznámka k položce:_x000D_ Přeprava ASP, rozloženo mezi S0 01- S0 02 | [14 empty] | P | 0
18 | K | 31101001 | Zařízení a vybavení staveniště vyjma dále jmenované práce včetně opatření na ochranu sousedních pozemků, včetně opatření na ochranu sousedních pozemků, informační tabule, dopravního značení na staveništi aj. při velikosti nákladů do 1 mil. Kč | % |  |  | 0 | Sborník UOŽI 01 2021 |  | základní |  | 0 | 0 | 0 | 0 | 0 | 4 | K | 0 | ROZPOCET | 0 | 0 | 0 | 0 | 0 | 1 | 0 | 4 | -1624670176
19 | K | 24101401 | Inženýrská činnost koordinační a kompletační činnost | % |  |  | 0 | Sborník UOŽI 01 2021 |  | základní |  | 0 | 0 | 0 | 0 | 0 | 4 | K | 0 | ROZPOCET | 0 | 0 | 0 | 0 | 0 | 1 | 0 | 4 | 72995483

## 13.3 - SO 13 - Propustek ...
{9ee38676-3f61-46db-8ac4-80232f085448}
2
| KRYCÍ LIST SOUPISU PRACÍ | [7 empty] | v --- níže se nacházejí doplnkové a pomocné údaje k sestavám --- v | [8 empty] | False
Zakázka:
Oprava mostních objektů na trati Vamberk - Rokytnice v Orl.h.
Objekt:
SO-13 - Propustek v km 14,941
Soupis:
13.3 - SO 13 - Propustek v km 14,941 - VRN
| KSO: |  |  |  |  | CC-CZ:
| Místo: |  |  |  |  | Datum: | 3. 8. 2021
| Zadavatel: |  |  |  |  | IČ:
DIČ:
| Uchazeč: |  |  |  |  | IČ: | Vyplň údaj
|  | Vyplň údaj |  |  |  | DIČ: | Vyplň údaj
| Projektant: |  |  |  |  | IČ:
DIČ:
| Zpracovatel: |  |  |  |  | IČ:
DIČ:
Poznámka:
| Cena bez DPH | [5 empty] | 0
|  |  | Základ daně |  |  | Sazba daně | Výše daně
| DPH | základní | 0 |  |  | 21% | 0
|  | snížená | 0 |  |  | 15% | 0
|  | zákl. přenesená | 0 |  |  | 21% | 0
|  | sníž. přenesená | 0 |  |  | 15% | 0
|  | nulová | 0 |  |  | 0% | 0
| Cena s DPH |  |  | v | CZK |  | 0
| Projektant |  |  | Zpracovatel
| Datum a podpis: |  | Razítko | Datum a podpis: |  |  | Razítko
| Objednavatel |  |  | Uchazeč
| Datum a podpis: |  | Razítko | Datum a podpis: |  |  | Razítko
REKAPITULACE ČLENĚNÍ SOUPISU PRACÍ
Zakázka:
Oprava mostních objektů na trati Vamberk - Rokytnice v Orl.h.
Objekt:
SO-13 - Propustek v km 14,941
Soupis:
13.3 - SO 13 - Propustek v km 14,941 - VRN
Místo: | [5 empty] | Datum: | 3. 8. 2021
Zadavatel: | [5 empty] | Projektant:
Uchazeč: |  |  | Vyplň údaj |  |  | Zpracovatel:
Kód dílu - Popis | [6 empty] | Cena celkem [CZK]
Náklady ze soupisu prací | [6 empty] | 0 | [11 empty] | -1
| M - Práce a dodávky M | [5 empty] | 0
| VRN - Vedlejší rozpočtové náklady | [5 empty] | 0
| VRN6 - Územní vlivy | [5 empty] | 0
| VRN1 - Průzkumné, geodetické a projektové práce | [5 empty] | 0
| VRN3 - Zařízení staveniště | [5 empty] | 0
SOUPIS PRACÍ
Zakázka:
Oprava mostních objektů na trati Vamberk - Rokytnice v Orl.h.
Objekt:
SO-13 - Propustek v km 14,941
Soupis:
13.3 - SO 13 - Propustek v km 14,941 - VRN
Místo: | [5 empty] | Datum: | 3. 8. 2021
Zadavatel: | [5 empty] | Projektant:
Uchazeč: |  |  | Vyplň údaj |  |  | Zpracovatel:
PČ | Typ | Kód | Popis | MJ | Množství | J.cena [CZK] | Cena celkem [CZK] | Cenová soustava |  | DPH | J. Nh [h] | Nh celkem [h] | J. hmotnost [t] | Hmotnost celkem [t] | J. suť [t] | Suť Celkem [t]
Náklady soupisu celkem | [6 empty] | 0 |  |  |  |  | 0 |  | 0.1815 |  | 0 |  | D | -1 | [7 empty] | 0
| D | M | Práce a dodávky M |  |  |  | 0 |  |  |  |  | 0 |  | 0.1815 |  | 0 | 3 | D | 0 | ROZPOCET | [6 empty] | 0
1 | K | 220280624 | Montáž kabelu přes SYKFY na rošt přes 15 do 20 m | m | 20 |  | 0 | CS ÚRS 2021 02 |  | základní |  | 0 | 0 | 0 | 0 | 0 | 64 | K | 1 | ROZPOCET | 0 | 0 | 0 | 0 | 0 | 1 | 0 | 64 | 66250174
2 | K | 220280624-D | Demontáž kabelu z pomocné lávky | m | 20 |  | 0 | CS ÚRS 2021 02 |  | základní |  | 0 | 0 | 0 | 0 | 0 | 64 | K | 1 | ROZPOCET | 0 | 0 | 0 | 0 | 0 | 1 | 0 | 64 | -694715058
3 | K | 741910321 | Montáž rošt a lávka typová ostatní šířky do 400 mm | m | 20 |  | 0 | CS ÚRS 2021 02 |  | základní |  | 0 | 0 | 0 | 0 | 0 | 16 | K | 1 | ROZPOCET | 0 | 0 | 0 | 0 | 0 | 1 | 0 | 16 | 72778175
4 | M | 60512125 | hranol stavební řezivo průřezu do 120cm2 do dl 6m | m3 | 0.33 |  | 0 | CS ÚRS 2021 02 |  | základní |  | 0 | 0.55 | 0.1815 | 0 | 0 | 32 | M | 1 | ROZPOCET | 0 | 0 | 0 | 0 | 0 | 1 | 0 | 16 | -536777119
| D | VRN | Vedlejší rozpočtové náklady |  |  |  | 0 |  |  |  |  | 0 |  | 0 |  | 0 | 5 | D | 0 | ROZPOCET | [6 empty] | 0
| D | VRN6 | Územní vlivy |  |  |  | 0 |  |  |  |  | 0 |  | 0 |  | 0 | 5 | D | 1 | ROZPOCET | [6 empty] | 0
5 | K | 062002000 | Ztížené dopravní podmínky | soubor | 1 |  | 0 | CS ÚRS 2021 02 |  | základní |  | 0 | 0 | 0 | 0 | 0 | 1024 | K | 2 | ROZPOCET | 0 | 0 | 0 | 0 | 0 | 1 | 0 | 1024 | -449748593
6 | K | 063002000 | Práce na těžce přístupných místech | soubor | 1 |  | 0 | CS ÚRS 2021 02 |  | základní |  | 0 | 0 | 0 | 0 | 0 | 1024 | K | 2 | ROZPOCET | 0 | 0 | 0 | 0 | 0 | 1 | 0 | 1024 | 744331048
| D | VRN1 | Průzkumné, geodetické a projektové práce |  |  |  | 0 |  |  |  |  | 0 |  | 0 |  | 0 | 5 | D | 0 | ROZPOCET | [6 empty] | 0
7 | K | 011002000 | Průzkumné práce - vytyčení kabelového vedení | soubor | 1 |  | 0 | CS ÚRS 2021 02 |  | základní |  | 0 | 0 | 0 | 0 | 0 | 1024 | K | 1 | ROZPOCET | 0 | 0 | 0 | 0 | 0 | 1 | 0 | 1024 | -290678826
8 | K | 012103000 | Geodetické práce | soubor | 1 |  | 0 | CS ÚRS 2021 02 |  | základní |  | 0 | 0 | 0 | 0 | 0 | 1024 | K | 1 | ROZPOCET | 0 | 0 | 0 | 0 | 0 | 1 | 0 | 1024 | 635854603
| D | VRN3 | Zařízení staveniště |  |  |  | 0 |  |  |  |  | 0 |  | 0 |  | 0 | 5 | D | 0 | ROZPOCET | [6 empty] | 0
9 | K | 030001000 | Zařízení staveniště | soubor | 1 |  | 0 | CS ÚRS 2021 02 |  | základní |  | 0 | 0 | 0 | 0 | 0 | 1024 | K | 1 | ROZPOCET | 0 | 0 | 0 | 0 | 0 | 1 | 0 | 1024 | 1237036990
10 | K | 032403000 | Provizorní komunikace | soubor | 1 |  | 0 | CS ÚRS 2021 02 |  | základní |  | 0 | 0 | 0 | 0 | 0 | 1024 | K | 1 | ROZPOCET | 0 | 0 | 0 | 0 | 0 | 1 | 0 | 1024 | -2026432620
11 | K | 039002000 | Zrušení zařízení staveniště | soubor | 1 |  | 0 | CS ÚRS 2021 02 |  | základní |  | 0 | 0 | 0 | 0 | 0 | 1024 | K | 1 | ROZPOCET | 0 | 0 | 0 | 0 | 0 | 1 | 0 | 1024 | 284988696

## 14.1 - SO 14 - Propustek ...
{7a6ad3d5-ce30-40f1-a561-8e819163f744}
2
| KRYCÍ LIST SOUPISU PRACÍ | [7 empty] | v --- níže se nacházejí doplnkové a pomocné údaje k sestavám --- v | [8 empty] | False
Zakázka:
Oprava mostních objektů na trati Vamberk - Rokytnice v Orl.h.
Objekt:
SO-14 - Propustek v km 16,743
Soupis:
14.1 - SO 14 - Propustek v km 16,743 - Stavební část
| KSO: |  |  |  |  | CC-CZ:
| Místo: |  |  |  |  | Datum: | 3. 8. 2021
| Zadavatel: |  |  |  |  | IČ:
DIČ:
| Uchazeč: |  |  |  |  | IČ: | Vyplň údaj
|  | Vyplň údaj |  |  |  | DIČ: | Vyplň údaj
| Projektant: |  |  |  |  | IČ:
DIČ:
| Zpracovatel: |  |  |  |  | IČ:
DIČ:
Poznámka:
| Cena bez DPH | [5 empty] | 0
|  |  | Základ daně |  |  | Sazba daně | Výše daně
| DPH | základní | 0 |  |  | 21% | 0
|  | snížená | 0 |  |  | 15% | 0
|  | zákl. přenesená | 0 |  |  | 21% | 0
|  | sníž. přenesená | 0 |  |  | 15% | 0
|  | nulová | 0 |  |  | 0% | 0
| Cena s DPH |  |  | v | CZK |  | 0
| Projektant |  |  | Zpracovatel
| Datum a podpis: |  | Razítko | Datum a podpis: |  |  | Razítko
| Objednavatel |  |  | Uchazeč
| Datum a podpis: |  | Razítko | Datum a podpis: |  |  | Razítko
REKAPITULACE ČLENĚNÍ SOUPISU PRACÍ
Zakázka:
Oprava mostních objektů na trati Vamberk - Rokytnice v Orl.h.
Objekt:
SO-14 - Propustek v km 16,743
Soupis:
14.1 - SO 14 - Propustek v km 16,743 - Stavební část
Místo: | [5 empty] | Datum: | 3. 8. 2021
Zadavatel: | [5 empty] | Projektant:
Uchazeč: |  |  | Vyplň údaj |  |  | Zpracovatel:
Kód dílu - Popis | [6 empty] | Cena celkem [CZK]
Náklady ze soupisu prací | [6 empty] | 0 | [11 empty] | -1
| 1 - Zemní práce | [5 empty] | 0
| 2 - Zakládání | [5 empty] | 0
| 4 - Vodorovné konstrukce | [5 empty] | 0
| 6 - Úpravy povrchů, podlahy a osazování výplní | [5 empty] | 0
| 9 - Ostatní konstrukce a práce, bourání | [5 empty] | 0
| 99 - Přesuny hmot a suti | [5 empty] | 0
| 997 - Přesun sutě | [5 empty] | 0
| 998 - Přesun hmot | [5 empty] | 0
| M - Práce a dodávky M | [5 empty] | 0
| 22-M - Montáže technologických zařízení pro dopravní stavby | [5 empty] | 0
SOUPIS PRACÍ
Zakázka:
Oprava mostních objektů na trati Vamberk - Rokytnice v Orl.h.
Objekt:
SO-14 - Propustek v km 16,743
Soupis:
14.1 - SO 14 - Propustek v km 16,743 - Stavební část
Místo: | [5 empty] | Datum: | 3. 8. 2021
Zadavatel: | [5 empty] | Projektant:
Uchazeč: |  |  | Vyplň údaj |  |  | Zpracovatel:
PČ | Typ | Kód | Popis | MJ | Množství | J.cena [CZK] | Cena celkem [CZK] | Cenová soustava |  | DPH | J. Nh [h] | Nh celkem [h] | J. hmotnost [t] | Hmotnost celkem [t] | J. suť [t] | Suť Celkem [t]
Náklady soupisu celkem | [6 empty] | 0 |  |  |  |  | 0 |  | 201.6158 |  | 50.455 |  | D | -1 | [10 empty] | 0
| D | 1 | Zemní práce |  |  |  | 0 |  |  |  |  | 0 |  | 0.006 |  | 6.88 | 1 | D | 0 |  |  |  | ROZPOCET | [6 empty] | 0
1 | K | 111111313 | Odstranění ruderálního porostu do 100 m2 naložení a odvoz do 20 km ve svahu do 1:1 | m2 | 200 |  | 0 | CS ÚRS 2021 02 |  | základní |  | 0 | 0 | 0 | 0 | 0 | 4 | K | 1 |  |  |  | ROZPOCET | 0 | 0 | 0 | 0 | 0 | 1 | 0 | 4 | 1856677701
2 | K | 111209111 | Spálení proutí a klestu Spálení proutí a klestu | m2 | 200 |  | 0 | CS ÚRS 2021 02 |  | základní |  | 0 | 3e-05 | 0.006 | 0 | 0 | 4 | K | 1 |  |  |  | ROZPOCET | 0 | 0 | 0 | 0 | 0 | 1 | 0 | 4 | -1297591752
3 | K | 122252611 | Odkopávky a prokopávky zapažené pro spodní stavbu železnic v hornině třídy těžitelnosti I, skupiny 3 objem do 100 m3 strojně | m3 | 81.143 |  | 0 | CS ÚRS 2021 02 |  | základní |  | 0 | 0 | 0 | 0 | 0 | 4 | K | 1 |  |  |  | ROZPOCET | 0 | 0 | 0 | 0 | 0 | 1 | 0 | 4 | -1840484977
| VV |  | "výkopy základů" (1,2*0,8*2)+(8,335*0,3*1,8) |  | 6.421 | [12 empty] | VV | 1 | 2 | True | 0 | ROZPOCET
| VV |  | "těleso náspu" ((((1,6+6,275)/2)* 1,8)*8,335)-(1,6*1*6) |  | 49.474 | [12 empty] | VV | 1 | 2 | True | 0 | ROZPOCET
| VV |  | "kolejové lože" (6,275*4,8*0,4) |  | 12.048 | [12 empty] | VV | 1 | 2 | True | 0 | ROZPOCET
| VV |  | "pro dlažbu" 33*0,4 |  | 13.2 | [12 empty] | VV | 1 | 2 | True | 0 | ROZPOCET
| VV |  | Součet |  | 81.143 | [12 empty] | VV | 1 | 4 | True | 1 | ROZPOCET
4 | K | 122252618 | Příplatek k odkopávkám zapaženým pro spodní stavbu železnic v hornině třídy těžitelnosti I, skupiny 3 za ztížení při rekonstrukci | m3 | 81.143 |  | 0 | CS ÚRS 2021 02 |  | základní |  | 0 | 0 | 0 | 0 | 0 | 4 | K | 1 |  |  |  | ROZPOCET | 0 | 0 | 0 | 0 | 0 | 1 | 0 | 4 | -1724204180
5 | K | 938902202 | Čištění příkopů ručně š dna do 400 mm objem nánosu do 0,30 m3/m | m | 40 |  | 0 | CS ÚRS 2021 02 |  | základní |  | 0 | 0 | 0 | 0.172 | 6.88 | 4 | K | 1 |  |  |  | ROZPOCET | 0 | 0 | 0 | 0 | 0 | 1 | 0 | 4 | -153049870
| VV |  | 4*10 |  | 40 | [12 empty] | VV | 1 | 2 | True | 1 | ROZPOCET
6 | K | 162751117 | Vodorovné přemístění do 10000 m výkopku/sypaniny z horniny třídy těžitelnosti I, skupiny 1 až 3 | m3 | 93.143 |  | 0 | CS ÚRS 2021 02 |  | základní |  | 0 | 0 | 0 | 0 | 0 | 4 | K | 1 |  |  |  | ROZPOCET | 0 | 0 | 0 | 0 | 0 | 1 | 0 | 4 | 590647928
| VV |  | 81,143+(40*0,3) |  | 93.143 | [12 empty] | VV | 1 | 2 | True | 1 | ROZPOCET
7 | K | 162751119 | Příplatek k vodorovnému přemístění výkopku/sypaniny z horniny třídy těžitelnosti I, skupiny 1 až 3 ZKD 1000 m přes 10000 m | m3 | 2328.575 |  | 0 | CS ÚRS 2021 02 |  | základní |  | 0 | 0 | 0 | 0 | 0 | 4 | K | 1 |  |  |  | ROZPOCET | 0 | 0 | 0 | 0 | 0 | 1 | 0 | 4 | 687634401
| VV |  | 93,143*25 |  | 2328.575 | [12 empty] | VV | 1 | 2 | True | 1 | ROZPOCET
8 | K | 167151101 | Nakládání výkopku z hornin třídy těžitelnosti I, skupiny 1 až 3 do 100 m3 | m3 | 93.143 |  | 0 | CS ÚRS 2021 02 |  | základní |  | 0 | 0 | 0 | 0 | 0 | 4 | K | 1 |  |  |  | ROZPOCET | 0 | 0 | 0 | 0 | 0 | 1 | 0 | 4 | -1595234854
| VV |  | 93,143 |  | 93.143 | [12 empty] | VV | 1 | 2 | True | 1 | ROZPOCET
9 | K | 167151121 | Skládání nebo překládání výkopku z horniny třídy těžitelnosti I, skupiny 1 až 3 | m3 | 93.143 |  | 0 | CS ÚRS 2021 02 |  | základní |  | 0 | 0 | 0 | 0 | 0 | 4 | K | 1 |  |  |  | ROZPOCET | 0 | 0 | 0 | 0 | 0 | 1 | 0 | 4 | -266227197
10 | K | 171201231 | Poplatek za uložení zeminy a kamení na recyklační skládce (skládkovné) kód odpadu 17 05 04 | t | 167.657 |  | 0 | CS ÚRS 2021 02 |  | základní |  | 0 | 0 | 0 | 0 | 0 | 4 | K | 1 |  |  |  | ROZPOCET | 0 | 0 | 0 | 0 | 0 | 1 | 0 | 4 | 755154539
| VV |  | 93,143*1,8 |  | 167.657 | [12 empty] | VV | 1 | 2 | True | 1 | ROZPOCET
11 | K | 171251201 | Uložení sypaniny na skládky nebo meziskládky | m3 | 93.143 |  | 0 | CS ÚRS 2021 02 |  | základní |  | 0 | 0 | 0 | 0 | 0 | 4 | K | 1 |  |  |  | ROZPOCET | 0 | 0 | 0 | 0 | 0 | 1 | 0 | 4 | -1920947032
12 | K | 181951112 | Úprava pláně v hornině třídy těžitelnosti I, skupiny 1 až 3 se zhutněním | m2 | 80 |  | 0 | CS ÚRS 2021 02 |  | základní |  | 0 | 0 | 0 | 0 | 0 | 4 | K | 1 |  |  |  | ROZPOCET | 0 | 0 | 0 | 0 | 0 | 1 | 0 | 4 | 1006786273
| VV |  | 4*10*2 |  | 80 | [12 empty] | VV | 1 | 2 | True | 1 | ROZPOCET
13 | K | 182251101 | Svahování násypů Svahování násypů | m2 | 80 |  | 0 | CS ÚRS 2021 02 |  | základní |  | 0 | 0 | 0 | 0 | 0 | 4 | K | 1 |  |  |  | ROZPOCET | 0 | 0 | 0 | 0 | 0 | 1 | 0 | 4 | -45904076
| D | 2 | Zakládání |  |  |  | 0 |  |  |  |  | 0 |  | 28.4342 |  | 0 | 1 | D | 0 |  |  |  | ROZPOCET | [6 empty] | 0
14 | K | 273321117 | Základové desky mostních konstrukcí ze ŽB C 25/30 | m3 | 10.981 |  | 0 | CS ÚRS 2021 02 |  | základní |  | 0 | 2.5262 | 27.7407 | 0 | 0 | 4 | K | 1 |  |  |  | ROZPOCET | 0 | 0 | 0 | 0 | 0 | 1 | 0 | 4 | 2114627780
| VV |  | "deska" 8,335*1,8*0,3 |  | 4.501 | [12 empty] | VV | 1 | 2 | True | 0 | ROZPOCET
| VV |  | "patky" 0,9*1,8*2 |  | 3.24 | [12 empty] | VV | 1 | 2 | True | 0 | ROZPOCET
| VV |  | "stab.prah" (15*0,3*0,4)+(15*0,8*0,3*0,4) |  | 3.24 | [12 empty] | VV | 1 | 2 | True | 0 | ROZPOCET
| VV |  | Součet |  | 10.981 | [12 empty] | VV | 1 | 4 | True | 1 | ROZPOCET
15 | K | 273321191 | Příplatek k základovým deskám mostních konstrukcí ze ŽB za betonáž malého rozsahudo 25 m3 | m3 | 8.605 |  | 0 | CS ÚRS 2021 02 |  | základní |  | 0 | 0.04858 | 0.41803 | 0 | 0 | 4 | K | 1 |  |  |  | ROZPOCET | 0 | 0 | 0 | 0 | 0 | 1 | 0 | 4 | -1616868999
16 | K | 273354111.1 | Bednění základových desek - zřízení | m2 | 31.587 |  | 0 | CS ÚRS 2021 02 |  | základní |  | 0 | 0.0014357 | 0.045349 | 0 | 0 | 4 | K | 1 |  |  |  | ROZPOCET | 0 | 0 | 0 | 0 | 0 | 1 | 0 | 4 | -191155653
| VV |  | "deska trouby" 7,545*0,3*2+(1,5*0,3*2) |  | 5.427 | [12 empty] | VV | 1 | 2 | True | 0 | ROZPOCET
| VV |  | "patka" (1,6+1,5+1,6)*0,8 |  | 3.76 | [12 empty] | VV | 1 | 2 | True | 0 | ROZPOCET
| VV |  | "stab.prah okolo dlažeb" (0,8*14)+(0,8*14) |  | 22.4 | [12 empty] | VV | 1 | 2 | True | 0 | ROZPOCET
| VV |  | Součet |  | 31.587 | [12 empty] | VV | 1 | 4 | True | 1 | ROZPOCET
17 | K | 273354211 | Bednění základových desek - odstranění | m2 | 31.587 |  | 0 | CS ÚRS 2021 02 |  | základní |  | 0 | 3.6e-05 | 0.0011371 | 0 | 0 | 4 | K | 1 |  |  |  | ROZPOCET | 0 | 0 | 0 | 0 | 0 | 1 | 0 | 4 | 1742034285
18 | K | 273361412 | Výztuž základových desek ze svařovaných sítí do 6 kg/m2 | t | 0.216 |  | 0 | CS ÚRS 2021 02 |  | základní |  | 0 | 1.0597 | 0.2289 | 0 | 0 | 4 | K | 1 |  |  |  | ROZPOCET | 0 | 0 | 0 | 0 | 0 | 1 | 0 | 4 | -1481717730
| VV |  | (2*9*2)*0,006 |  | 0.216 | [12 empty] | VV | 1 | 2 | True | 1 | ROZPOCET
| D | 4 | Vodorovné konstrukce |  |  |  | 0 |  |  |  |  | 0 |  | 171.0357 |  | 0 | 1 | D | 0 |  |  |  | ROZPOCET | [6 empty] | 0
19 | K | 429171121 | Montáž přesýpaných konstrukcí z vlnitých plechů vlna do 200x55 mm rozpětí do 13 m obvod do 6 m | m | 8.335 |  | 0 | CS ÚRS 2021 02 |  | základní |  | 0 | 0 | 0 | 0 | 0 | 4 | K | 1 |  |  |  | ROZPOCET | 0 | 0 | 0 | 0 | 0 | 1 | 0 | 4 | 1566958595
20 | M | 55314413.R | trouba ocelová flexibilní Pz s polymerovanou fólií z vlnitého plechu 1000/2,0mm | m | 8.335 |  | 0 | CS ÚRS 2021 02 |  | základní |  | 0 | 0.061 | 0.50843 | 0 | 0 | 8 | M | 1 |  |  |  | ROZPOCET | 0 | 0 | 0 | 0 | 0 | 1 | 0 | 4 | 963502073
21 | K | 458501112 | Výplňové klíny za opěrou z kameniva drceného hutněného po vrstvách | m3 | 46.117 |  | 0 | CS ÚRS 2021 02 |  | základní |  | 0 | 2.45 | 112.9866 | 0 | 0 | 4 | K | 1 |  |  |  | ROZPOCET | 0 | 0 | 0 | 0 | 0 | 1 | 0 | 4 | -1284510955
| VV |  | (49,474) - (0,38*8,835) |  | 46.117 | [12 empty] | VV | 1 | 2 | True | 1 | ROZPOCET
22 | K | 465513257 | Dlažba svahu u opěr z upraveného lomového žulového kamene tl 250 mm do lože C 25/30 pl přes 10 m2 | m2 | 33 |  | 0 | CS ÚRS 2021 02 |  | základní |  | 0 | 1.2878 | 42.4978 | 0 | 0 | 4 | K | 1 |  |  |  | ROZPOCET | 0 | 0 | 0 | 0 | 0 | 1 | 0 | 4 | -1248013939
| VV |  | (3*4)+(2,5*3)+(2,5*3)+(2*3) |  | 33 | [12 empty] | VV | 1 | 2 | True | 1 | ROZPOCET
23 | K | 451315134 | Podkladní nebo výplňová vrstva z betonu C 12/15 tl do 200 mm | m2 | 33 |  | 0 | CS ÚRS 2021 02 |  | základní |  | 0 | 0.45584 | 15.0429 | 0 | 0 | 4 | K | 1 |  |  |  | ROZPOCET | 0 | 0 | 0 | 0 | 0 | 1 | 0 | 4 | -54286077
| VV |  | 33 |  | 33 | [12 empty] | VV | 1 | 2 | True | 1 | ROZPOCET
| D | 6 | Úpravy povrchů, podlahy a osazování výplní |  |  |  | 0 |  |  |  |  | 0 |  | 0.0022363 |  | 0 | 1 | D | 0 |  |  |  | ROZPOCET | [6 empty] | 0
24 | K | 624631223 | Tmelení silikonovým tmelem spár prefabrikovaných dílců š do 25 mm včetně penetrace | m | 4.398 |  | 0 | CS ÚRS 2021 02 |  | základní |  | 0 | 0.00050847 | 0.0022363 | 0 | 0 | 4 | K | 1 |  |  |  | ROZPOCET | 0 | 0 | 0 | 0 | 0 | 1 | 0 | 4 | 1775245516
| P |  | Poznámka k položce:_x000D_ otmelení troubyPoznámka k položce:_x000D_ otmelení trouby | [14 empty] | P | 1
| VV |  | 2,199*2 |  | 4.398 | [12 empty] | VV | 1 | 2 | True | 1 | ROZPOCET
| D | 9 | Ostatní konstrukce a práce, bourání |  |  |  | 0 |  |  |  |  | 0 |  | 2.1077 |  | 43.575 | 1 | D | 0 |  |  |  | ROZPOCET | [6 empty] | 0
25 | K | 936942211 | Zhotovení tabulky s letopočtem opravy mostu vložením šablony do bednění | kus | 1 |  | 0 | CS ÚRS 2021 02 |  | základní |  | 0 | 0.006485 | 0.006485 | 0 | 0 | 4 | K | 1 |  |  |  | ROZPOCET | 0 | 0 | 0 | 0 | 0 | 1 | 0 | 4 | 975065747
26 | K | 953943121 | Osazování výrobků do 1 kg/kus do betonu | kus | 1 |  | 0 | CS ÚRS 2021 02 |  | základní |  | 0 | 8e-05 | 8e-05 | 0 | 0 | 4 | K | 1 |  |  |  | ROZPOCET | 0 | 0 | 0 | 0 | 0 | 1 | 0 | 4 | 2108725365
27 | M | 31411005 | Nivelační hřeb | kus | 1 |  | 0 | CS ÚRS 2021 02 |  | základní |  | 0 | 0.00115 | 0.00115 | 0 | 0 | 8 | M | 1 |  |  |  | ROZPOCET | 0 | 0 | 0 | 0 | 0 | 1 | 0 | 4 | 833545055
28 | K | 962021112 | Bourání mostních zdí a pilířů z kamene Bourání mostních zdí a pilířů z kamene | m3 | 17.5 |  | 0 | CS ÚRS 2021 02 |  | základní |  | 0 | 0.12 | 2.1 | 2.49 | 43.575 | 4 | K | 1 |  |  |  | ROZPOCET | 0 | 0 | 0 | 0 | 0 | 1 | 0 | 4 | -565334478
| VV |  | 7*(0,5*5) |  | 17.5 | [12 empty] | VV | 1 | 2 | True | 1 | ROZPOCET
| D | 99 | Přesuny hmot a suti |  |  |  | 0 |  |  |  |  | 0 |  | 0 |  | 0 | 1 | D | 0 |  |  |  | ROZPOCET | [6 empty] | 0
29 | K | 997211511 | Vodorovná doprava suti po suchu na vzdálenost do 1 km | t | 42 |  | 0 | CS ÚRS 2021 02 |  | základní |  | 0 | 0 | 0 | 0 | 0 | 4 | K | 1 |  |  |  | ROZPOCET | 0 | 0 | 0 | 0 | 0 | 1 | 0 | 4 | -1258417154
| VV |  | 17,5*2,4 |  | 42 | [12 empty] | VV | 1 | 2 | True | 1 | ROZPOCET
30 | K | 997211519 | Příplatek ZKD 1 km u vodorovné dopravy suti | t | 1260 |  | 0 | CS ÚRS 2021 02 |  | základní |  | 0 | 0 | 0 | 0 | 0 | 4 | K | 1 |  |  |  | ROZPOCET | 0 | 0 | 0 | 0 | 0 | 1 | 0 | 4 | 1122088710
| VV |  | 42*30 |  | 1260 | [12 empty] | VV | 1 | 2 | True | 1 | ROZPOCET
31 | K | 997211611 | Nakládání suti na dopravní prostředky pro vodorovnou dopravu | t | 42 |  | 0 | CS ÚRS 2021 02 |  | základní |  | 0 | 0 | 0 | 0 | 0 | 4 | K | 1 |  |  |  | ROZPOCET | 0 | 0 | 0 | 0 | 0 | 1 | 0 | 4 | 1290964411
| VV |  | 17,5*2,4 |  | 42 | [12 empty] | VV | 1 | 2 | True | 1 | ROZPOCET
| D | 997 | Přesun sutě |  |  |  | 0 |  |  |  |  | 0 |  | 0 |  | 0 | 1 | D | 0 |  |  |  | ROZPOCET | [6 empty] | 0
32 | K | 997013871 | Poplatek za uložení stavebního odpadu na recyklační skládce (skládkovné) směsného stavebního a demoličního kód odpadu 17 09 04 | t | 42 |  | 0 | CS ÚRS 2021 02 |  | základní |  | 0 | 0 | 0 | 0 | 0 | 4 | K | 1 |  |  |  | ROZPOCET | 0 | 0 | 0 | 0 | 0 | 1 | 0 | 4 | 98881493
| VV |  | 42 |  | 42 | [12 empty] | VV | 1 | 2 | True | 1 | ROZPOCET
| D | 998 | Přesun hmot |  |  |  | 0 |  |  |  |  | 0 |  | 0 |  | 0 | 1 | D | 0 |  |  |  | ROZPOCET | [6 empty] | 0
33 | K | 998212111 | Přesun hmot pro mosty zděné, monolitické betonové nebo ocelové v do 20 m | t | 201.586 |  | 0 | CS ÚRS 2021 02 |  | základní |  | 0 | 0 | 0 | 0 | 0 | 4 | K | 1 |  |  |  | ROZPOCET | 0 | 0 | 0 | 0 | 0 | 1 | 0 | 4 | 1975470253
34 | K | 998212192 | Příplatek k přesunu hmot pro mosty zděné nebo monolitické za zvětšený přesun do 2000 m | t | 201.586 |  | 0 | CS ÚRS 2021 02 |  | základní |  | 0 | 0 | 0 | 0 | 0 | 4 | K | 1 |  |  |  | ROZPOCET | 0 | 0 | 0 | 0 | 0 | 1 | 0 | 4 | 980057820
| D | M | Práce a dodávky M |  |  |  | 0 |  |  |  |  | 0 |  | 0.03 |  | 0 | 3 | D | 0 |  |  |  | ROZPOCET | [6 empty] | 0
| D | 22-M | Montáže technologických zařízení pro dopravní stavby |  |  |  | 0 |  |  |  |  | 0 |  | 0.03 |  | 0 | 3 | D | 1 |  |  |  | ROZPOCET | [6 empty] | 0
35 | K | 220182002 | Zatažení ochranné trubky HDPE do chráničky 110 mm | m | 10 |  | 0 | CS ÚRS 2021 02 |  | základní |  | 0 | 0 | 0 | 0 | 0 | 64 | K | 2 |  |  |  | ROZPOCET | 0 | 0 | 0 | 0 | 0 | 1 | 0 | 64 | -969173690
36 | K | 220182041 | Položení optického kabelu do kabelového lože nebo do žlabu | m | 10 |  | 0 | CS ÚRS 2021 02 |  | základní |  | 0 | 0 | 0 | 0 | 0 | 64 | K | 2 |  |  |  | ROZPOCET | 0 | 0 | 0 | 0 | 0 | 1 | 0 | 64 | -174388038
37 | K | 220260732 | Montáž kabelového žlabu PVC 40 / 60 nebo 60/60 mm | m | 10 |  | 0 | CS ÚRS 2021 02 |  | základní |  | 0 | 0 | 0 | 0 | 0 | 64 | K | 2 |  |  |  | ROZPOCET | 0 | 0 | 0 | 0 | 0 | 1 | 0 | 64 | 433334385
38 | M | 34575138 | žlab kabelový s víkem PVC (120x100) | m | 10 |  | 0 | CS ÚRS 2021 02 |  | základní |  | 0 | 0.003 | 0.03 | 0 | 0 | 256 | M | 2 |  |  |  | ROZPOCET | 0 | 0 | 0 | 0 | 0 | 1 | 0 | 64 | 1910926807

## 14.2 - SO 14 - Propustek ...
{9944e546-cba8-4082-b49b-b2b357345f4a}
2
| KRYCÍ LIST SOUPISU PRACÍ | [7 empty] | v --- níže se nacházejí doplnkové a pomocné údaje k sestavám --- v | [8 empty] | False
Zakázka:
Oprava mostních objektů na trati Vamberk - Rokytnice v Orl.h.
Objekt:
SO-14 - Propustek v km 16,743
Soupis:
14.2 - SO 14 - Propustek v km 16,743 - Kolej
| KSO: |  |  |  |  | CC-CZ:
| Místo: |  |  |  |  | Datum: | 3. 8. 2021
| Zadavatel: |  |  |  |  | IČ:
DIČ:
| Uchazeč: |  |  |  |  | IČ: | Vyplň údaj
|  | Vyplň údaj |  |  |  | DIČ: | Vyplň údaj
| Projektant: |  |  |  |  | IČ:
DIČ:
| Zpracovatel: |  |  |  |  | IČ:
DIČ:
Poznámka:
| Cena bez DPH | [5 empty] | 0
|  |  | Základ daně |  |  | Sazba daně | Výše daně
| DPH | základní | 0 |  |  | 21% | 0
|  | snížená | 0 |  |  | 15% | 0
|  | zákl. přenesená | 0 |  |  | 21% | 0
|  | sníž. přenesená | 0 |  |  | 15% | 0
|  | nulová | 0 |  |  | 0% | 0
| Cena s DPH |  |  | v | CZK |  | 0
| Projektant |  |  | Zpracovatel
| Datum a podpis: |  | Razítko | Datum a podpis: |  |  | Razítko
| Objednavatel |  |  | Uchazeč
| Datum a podpis: |  | Razítko | Datum a podpis: |  |  | Razítko
REKAPITULACE ČLENĚNÍ SOUPISU PRACÍ
Zakázka:
Oprava mostních objektů na trati Vamberk - Rokytnice v Orl.h.
Objekt:
SO-14 - Propustek v km 16,743
Soupis:
14.2 - SO 14 - Propustek v km 16,743 - Kolej
Místo: | [5 empty] | Datum: | 3. 8. 2021
Zadavatel: | [5 empty] | Projektant:
Uchazeč: |  |  | Vyplň údaj |  |  | Zpracovatel:
Kód dílu - Popis | [6 empty] | Cena celkem [CZK]
Náklady ze soupisu prací | [6 empty] | 0 | [11 empty] | -1
SOUPIS PRACÍ
Zakázka:
Oprava mostních objektů na trati Vamberk - Rokytnice v Orl.h.
Objekt:
SO-14 - Propustek v km 16,743
Soupis:
14.2 - SO 14 - Propustek v km 16,743 - Kolej
Místo: | [5 empty] | Datum: | 3. 8. 2021
Zadavatel: | [5 empty] | Projektant:
Uchazeč: |  |  | Vyplň údaj |  |  | Zpracovatel:
PČ | Typ | Kód | Popis | MJ | Množství | J.cena [CZK] | Cena celkem [CZK] | Cenová soustava |  | DPH | J. Nh [h] | Nh celkem [h] | J. hmotnost [t] | Hmotnost celkem [t] | J. suť [t] | Suť Celkem [t]
Náklady soupisu celkem | [6 empty] | 0 |  |  |  |  | 0 |  | 42.735 |  | 0 |  | D | -1 | [7 empty] | 0
1 | K | 5907050120 | Dělení kolejnic kyslíkem tv. S49 | kus | 4 |  | 0 | Sborník UOŽI 01 2021 |  | základní |  | 0 | 0 | 0 | 0 | 0 | 4 | K | 0 | ROZPOCET | 0 | 0 | 0 | 0 | 0 | 1 | 0 | 4 | -1328558621
2 | K | 5906140190 | Demontáž kolejového roštu koleje v ose koleje pražce betonové tv. S49 rozdělení "c" | km | 0.009 |  | 0 | Sborník UOŽI 01 2021 |  | základní |  | 0 | 0 | 0 | 0 | 0 | 4 | K | 0 | ROZPOCET | 0 | 0 | 0 | 0 | 0 | 1 | 0 | 4 | 49487242
3 | K | 5907015035 | Ojedinělá výměna kolejnic stávající upevnění tv. S49 rozdělení "c" | m | 9.2 |  | 0 | Sborník UOŽI 01 2021 |  | základní |  | 0 | 0 | 0 | 0 | 0 | 4 | K | 0 | ROZPOCET | 0 | 0 | 0 | 0 | 0 | 1 | 0 | 4 | -483875298
| P |  | Poznámka k položce:_x000D_ demontáž a montáž kolejnic před a za propustkemPoznámka k položce:_x000D_ demontáž a montáž kolejnic před a za propustkem | [14 empty] | P | 0
4 | K | 5907045120 | Příplatek za obtížnost při výměně kolejnic na rozponových podkladnicích tv. S49 | m | 9.2 |  | 0 | Sborník UOŽI 01 2021 |  | základní |  | 0 | 0 | 0 | 0 | 0 | 4 | K | 0 | ROZPOCET | 0 | 0 | 0 | 0 | 0 | 1 | 0 | 4 | 246511027
5 | K | 5905050050 | Souvislá výměna KL se snesením KR koleje pražce betonové rozdělení "c" | km | 0.009 |  | 0 | Sborník UOŽI 01 2021 |  | základní |  | 0 | 0 | 0 | 0 | 0 | 4 | K | 0 | ROZPOCET | 0 | 0 | 0 | 0 | 0 | 1 | 0 | 4 | -541073769
6 | K | 9902100100 | Doprava obousměrná (např. dodávek z vlastních zásob zhotovitele nebo objednatele nebo výzisku) mechanizací o nosnosti přes 3,5 t sypanin (kameniva, písku, suti, dlažebních kostek, atd.) do 10 km | t | 19.526 |  | 0 | Sborník UOŽI 01 2021 |  | základní |  | 0 | 0 | 0 | 0 | 0 | 4 | K | 0 | ROZPOCET | 0 | 0 | 0 | 0 | 0 | 1 | 0 | 4 | -2123893204
7 | K | 5906130380 | Montáž kolejového roštu v ose koleje pražce betonové vystrojené tv. S49 rozdělení "c" | km | 0.005 |  | 0 | Sborník UOŽI 01 2021 |  | základní |  | 0 | 0 | 0 | 0 | 0 | 4 | K | 0 | ROZPOCET | 0 | 0 | 0 | 0 | 0 | 1 | 0 | 4 | 389249569
8 | K | 5905105030 | Doplnění KL kamenivem souvisle strojně v koleji | m3 | 21 |  | 0 | Sborník UOŽI 01 2021 |  | základní |  | 0 | 0 | 0 | 0 | 0 | 4 | K | 0 | ROZPOCET | 0 | 0 | 0 | 0 | 0 | 1 | 0 | 4 | 916058157
9 | K | 5909031020 | Úprava GPK koleje směrové a výškové uspořádání pražce betonové | km | 0.1 |  | 0 | Sborník UOŽI 01 2021 |  | základní |  | 0 | 0 | 0 | 0 | 0 | 4 | K | 0 | ROZPOCET | 0 | 0 | 0 | 0 | 0 | 1 | 0 | 4 | -414718097
10 | K | 5910020130 | Svařování kolejnic termitem plný předehřev standardní spára svar jednotlivý tv. S49 | svar | 4 |  | 0 | Sborník UOŽI 01 2021 |  | základní |  | 0 | 0 | 0 | 0 | 0 | 4 | K | 0 | ROZPOCET | 0 | 0 | 0 | 0 | 0 | 1 | 0 | 4 | -696369408
11 | K | 5910035030 | Dosažení dovolené upínací teploty v BK prodloužením kolejnicového pásu v koleji tv. S49 | svar | 2 |  | 0 | Sborník UOŽI 01 2021 |  | základní |  | 0 | 0 | 0 | 0 | 0 | 4 | K | 0 | ROZPOCET | 0 | 0 | 0 | 0 | 0 | 1 | 0 | 4 | -1439262912
12 | K | 5910040310 | Umožnění volné dilatace kolejnice demontáž upevňovadel s osazením kluzných podložek rozdělení pražců "c" | m | 260 |  | 0 | Sborník UOŽI 01 2021 |  | základní |  | 0 | 0 | 0 | 0 | 0 | 4 | K | 0 | ROZPOCET | 0 | 0 | 0 | 0 | 0 | 1 | 0 | 4 | 196197603
13 | K | 5910040410 | Umožnění volné dilatace kolejnice montáž upevňovadel s odstraněním kluzných podložek rozdělení pražců "c" | m | 260 |  | 0 | Sborník UOŽI 01 2021 |  | základní |  | 0 | 0 | 0 | 0 | 0 | 4 | K | 0 | ROZPOCET | 0 | 0 | 0 | 0 | 0 | 1 | 0 | 4 | -920844351
14 | K | 9902100200 | Doprava obousměrná (např. dodávek z vlastních zásob zhotovitele nebo objednatele nebo výzisku) mechanizací o nosnosti přes 3,5 t sypanin (kameniva, písku, suti, dlažebních kostek, atd.) do 20 km | t | 19.526 |  | 0 | Sborník UOŽI 01 2021 |  | základní |  | 0 | 0 | 0 | 0 | 0 | 4 | K | 0 | ROZPOCET | 0 | 0 | 0 | 0 | 0 | 1 | 0 | 4 | -1711063447
15 | K | 9902300700 | Doprava jednosměrná (např. nakupovaného materiálu) mechanizací o nosnosti přes 3,5 t sypanin (kameniva, písku, suti, dlažebních kostek, atd.) do 100 km | t | 42.735 |  | 0 | Sborník UOŽI 01 2021 |  | základní |  | 0 | 0 | 0 | 0 | 0 | 4 | K | 0 | ROZPOCET | 0 | 0 | 0 | 0 | 0 | 1 | 0 | 4 | 165342714
16 | K | 9902900100 | Naložení sypanin, drobného kusového materiálu, suti | t | 19.526 |  | 0 | Sborník UOŽI 01 2021 |  | základní |  | 0 | 0 | 0 | 0 | 0 | 4 | K | 0 | ROZPOCET | 0 | 0 | 0 | 0 | 0 | 1 | 0 | 4 | -51290488
17 | K | 9903200100 | Přeprava mechanizace na místo prováděných prací o hmotnosti přes 12 t přes 50 do 100 km | kus | 0.5 |  | 0 | Sborník UOŽI 01 2021 |  | základní |  | 0 | 0 | 0 | 0 | 0 | 512 | K | 0 | ROZPOCET | 0 | 0 | 0 | 0 | 0 | 1 | 0 | 512 | 1917409845
| P |  | Poznámka k položce:_x000D_ Přeprava MHS, rozloženo mezi S0 01- S0 02 | [14 empty] | P | 0
18 | K | 9903200200 | Přeprava mechanizace na místo prováděných prací o hmotnosti přes 12 t do 200 km | kus | 0.5 |  | 0 | Sborník UOŽI 01 2021 |  | základní |  | 0 | 0 | 0 | 0 | 0 | 512 | K | 0 | ROZPOCET | 0 | 0 | 0 | 0 | 0 | 1 | 0 | 512 | 1058822895
| P |  | Poznámka k položce:_x000D_ Přeprava ASP, rozloženo mezi S0 01- S0 02 | [14 empty] | P | 0
19 | K | 9909000100 | Poplatek za uložení suti nebo hmot na oficiální skládku | t | 19.526 |  | 0 | Sborník UOŽI 01 2021 |  | základní |  | 0 | 0 | 0 | 0 | 0 | 4 | K | 0 | ROZPOCET | 0 | 0 | 0 | 0 | 0 | 1 | 0 | 4 | -673088281
20 | M | 5955101000 | Kamenivo drcené štěrk frakce 31,5/63 třídy BI | t | 42.735 |  | 0 | Sborník UOŽI 01 2021 |  | základní |  | 0 | 1 | 42.735 | 0 | 0 | 8 | M | 0 | ROZPOCET | 0 | 0 | 0 | 0 | 0 | 1 | 0 | 4 | 892564069
21 | K | 31101001 | Zařízení a vybavení staveniště vyjma dále jmenované práce včetně opatření na ochranu sousedních pozemků, včetně opatření na ochranu sousedních pozemků, informační tabule, dopravního značení na staveništi aj. při velikosti nákladů do 1 mil. Kč | % |  |  | 0 | Sborník UOŽI 01 2021 |  | základní |  | 0 | 0 | 0 | 0 | 0 | 4 | K | 0 | ROZPOCET | 0 | 0 | 0 | 0 | 0 | 1 | 0 | 4 | 1845614727
22 | K | 24101401 | Inženýrská činnost koordinační a kompletační činnost | % |  |  | 0 | Sborník UOŽI 01 2021 |  | základní |  | 0 | 0 | 0 | 0 | 0 | 4 | K | 0 | ROZPOCET | 0 | 0 | 0 | 0 | 0 | 1 | 0 | 4 | -1307673856

## 14.3 - SO 14 - Propustek ...
{09940755-8b90-4a9a-b84f-5e4615651b43}
2
| KRYCÍ LIST SOUPISU PRACÍ | [7 empty] | v --- níže se nacházejí doplnkové a pomocné údaje k sestavám --- v | [8 empty] | False
Zakázka:
Oprava mostních objektů na trati Vamberk - Rokytnice v Orl.h.
Objekt:
SO-14 - Propustek v km 16,743
Soupis:
14.3 - SO 14 - Propustek v km 16,743 - VRN
| KSO: |  |  |  |  | CC-CZ:
| Místo: |  |  |  |  | Datum: | 3. 8. 2021
| Zadavatel: |  |  |  |  | IČ:
DIČ:
| Uchazeč: |  |  |  |  | IČ: | Vyplň údaj
|  | Vyplň údaj |  |  |  | DIČ: | Vyplň údaj
| Projektant: |  |  |  |  | IČ:
DIČ:
| Zpracovatel: |  |  |  |  | IČ:
DIČ:
Poznámka:
| Cena bez DPH | [5 empty] | 0
|  |  | Základ daně |  |  | Sazba daně | Výše daně
| DPH | základní | 0 |  |  | 21% | 0
|  | snížená | 0 |  |  | 15% | 0
|  | zákl. přenesená | 0 |  |  | 21% | 0
|  | sníž. přenesená | 0 |  |  | 15% | 0
|  | nulová | 0 |  |  | 0% | 0
| Cena s DPH |  |  | v | CZK |  | 0
| Projektant |  |  | Zpracovatel
| Datum a podpis: |  | Razítko | Datum a podpis: |  |  | Razítko
| Objednavatel |  |  | Uchazeč
| Datum a podpis: |  | Razítko | Datum a podpis: |  |  | Razítko
REKAPITULACE ČLENĚNÍ SOUPISU PRACÍ
Zakázka:
Oprava mostních objektů na trati Vamberk - Rokytnice v Orl.h.
Objekt:
SO-14 - Propustek v km 16,743
Soupis:
14.3 - SO 14 - Propustek v km 16,743 - VRN
Místo: | [5 empty] | Datum: | 3. 8. 2021
Zadavatel: | [5 empty] | Projektant:
Uchazeč: |  |  | Vyplň údaj |  |  | Zpracovatel:
Kód dílu - Popis | [6 empty] | Cena celkem [CZK]
Náklady ze soupisu prací | [6 empty] | 0 | [11 empty] | -1
| M - Práce a dodávky M | [5 empty] | 0
| 21-M - Elektromontáže | [5 empty] | 0
| VRN - Vedlejší rozpočtové náklady | [5 empty] | 0
| VRN1 - Průzkumné, geodetické a projektové práce | [5 empty] | 0
| VRN6 - Územní vlivy | [5 empty] | 0
| VRN3 - Zařízení staveniště | [5 empty] | 0
SOUPIS PRACÍ
Zakázka:
Oprava mostních objektů na trati Vamberk - Rokytnice v Orl.h.
Objekt:
SO-14 - Propustek v km 16,743
Soupis:
14.3 - SO 14 - Propustek v km 16,743 - VRN
Místo: | [5 empty] | Datum: | 3. 8. 2021
Zadavatel: | [5 empty] | Projektant:
Uchazeč: |  |  | Vyplň údaj |  |  | Zpracovatel:
PČ | Typ | Kód | Popis | MJ | Množství | J.cena [CZK] | Cena celkem [CZK] | Cenová soustava |  | DPH | J. Nh [h] | Nh celkem [h] | J. hmotnost [t] | Hmotnost celkem [t] | J. suť [t] | Suť Celkem [t]
Náklady soupisu celkem | [6 empty] | 0 |  |  |  |  | 0 |  | 0.1815 |  | 0 |  | D | -1 | [7 empty] | 0
| D | M | Práce a dodávky M |  |  |  | 0 |  |  |  |  | 0 |  | 0.1815 |  | 0 | 3 | D | 0 | ROZPOCET | [6 empty] | 0
1 | K | 220280624 | Montáž kabelu přes SYKFY na rošt přes 15 do 20 m | m | 20 |  | 0 | CS ÚRS 2021 02 |  | základní |  | 0 | 0 | 0 | 0 | 0 | 64 | K | 1 | ROZPOCET | 0 | 0 | 0 | 0 | 0 | 1 | 0 | 64 | -1892237950
2 | K | 220280624-D | Demontáž kabelu z pomocné lávky | m | 20 |  | 0 | CS ÚRS 2021 02 |  | základní |  | 0 | 0 | 0 | 0 | 0 | 64 | K | 1 | ROZPOCET | 0 | 0 | 0 | 0 | 0 | 1 | 0 | 64 | 449924330
3 | K | 741910321 | Montáž rošt a lávka typová ostatní šířky do 400 mm | m | 20 |  | 0 | CS ÚRS 2021 02 |  | základní |  | 0 | 0 | 0 | 0 | 0 | 16 | K | 1 | ROZPOCET | 0 | 0 | 0 | 0 | 0 | 1 | 0 | 16 | -277580231
4 | M | 60512125 | hranol stavební řezivo průřezu do 120cm2 do dl 6m | m3 | 0.33 |  | 0 | CS ÚRS 2021 02 |  | základní |  | 0 | 0.55 | 0.1815 | 0 | 0 | 32 | M | 1 | ROZPOCET | 0 | 0 | 0 | 0 | 0 | 1 | 0 | 16 | -1300347861
| D | 21-M | Elektromontáže |  |  |  | 0 |  |  |  |  | 0 |  | 0 |  | 0 | 3 | D | 1 | ROZPOCET | [6 empty] | 0
5 | K | 210051318 | Měření kabelového vedení | kus | 1 |  | 0 | CS ÚRS 2021 02 |  | základní |  | 0 | 0 | 0 | 0 | 0 | 64 | K | 2 | ROZPOCET | 0 | 0 | 0 | 0 | 0 | 1 | 0 | 64 | -1720361556
| D | VRN | Vedlejší rozpočtové náklady |  |  |  | 0 |  |  |  |  | 0 |  | 0 |  | 0 | 5 | D | 0 | ROZPOCET | [6 empty] | 0
| D | VRN1 | Průzkumné, geodetické a projektové práce |  |  |  | 0 |  |  |  |  | 0 |  | 0 |  | 0 | 5 | D | 1 | ROZPOCET | [6 empty] | 0
6 | K | 011002000 | Průzkumné práce - vytyčení kabelového vedení | soubor | 1 |  | 0 | CS ÚRS 2021 02 |  | základní |  | 0 | 0 | 0 | 0 | 0 | 1024 | K | 2 | ROZPOCET | 0 | 0 | 0 | 0 | 0 | 1 | 0 | 1024 | 1100466284
7 | K | 012103000 | Geodetické práce | soubor | 1 |  | 0 | CS ÚRS 2021 02 |  | základní |  | 0 | 0 | 0 | 0 | 0 | 1024 | K | 2 | ROZPOCET | 0 | 0 | 0 | 0 | 0 | 1 | 0 | 1024 | -1030926349
| D | VRN6 | Územní vlivy |  |  |  | 0 |  |  |  |  | 0 |  | 0 |  | 0 | 5 | D | 1 | ROZPOCET | [6 empty] | 0
8 | K | 065002000 | Mimostaveništní doprava materiálů | soubor | 1 |  | 0 | CS ÚRS 2021 02 |  | základní |  | 0 | 0 | 0 | 0 | 0 | 1024 | K | 2 | ROZPOCET | 0 | 0 | 0 | 0 | 0 | 1 | 0 | 1024 | -1397032029
| D | VRN3 | Zařízení staveniště |  |  |  | 0 |  |  |  |  | 0 |  | 0 |  | 0 | 5 | D | 0 | ROZPOCET | [6 empty] | 0
9 | K | 030001000 | Zařízení staveniště | soubor | 1 |  | 0 | CS ÚRS 2021 02 |  | základní |  | 0 | 0 | 0 | 0 | 0 | 1024 | K | 1 | ROZPOCET | 0 | 0 | 0 | 0 | 0 | 1 | 0 | 1024 | 561084960
10 | K | 032403000 | Provizorní komunikace | soubor | 1 |  | 0 | CS ÚRS 2021 02 |  | základní |  | 0 | 0 | 0 | 0 | 0 | 1024 | K | 1 | ROZPOCET | 0 | 0 | 0 | 0 | 0 | 1 | 0 | 1024 | -683086347
11 | K | 034203000 | Opatření na ochranu pozemků sousedních se staveništěm | soubor | 1 |  | 0 | CS ÚRS 2021 02 |  | základní |  | 0 | 0 | 0 | 0 | 0 | 1024 | K | 1 | ROZPOCET | 0 | 0 | 0 | 0 | 0 | 1 | 0 | 1024 | -1113880065
12 | K | 039002000 | Zrušení zařízení staveniště | soubor | 1 |  | 0 | CS ÚRS 2021 02 |  | základní |  | 0 | 0 | 0 | 0 | 0 | 1024 | K | 1 | ROZPOCET | 0 | 0 | 0 | 0 | 0 | 1 | 0 | 1024 | -290465486

## 15.1 - SO 15 - Propustek ...
{9eae4626-7ff9-45ee-beab-82364dd8a142}
2
| KRYCÍ LIST SOUPISU PRACÍ | [7 empty] | v --- níže se nacházejí doplnkové a pomocné údaje k sestavám --- v | [8 empty] | False
Zakázka:
Oprava mostních objektů na trati Vamberk - Rokytnice v Orl.h.
Objekt:
SO-15 - Propustek v km 17,487
Soupis:
15.1 - SO 15 - Propustek v km 17,487 - Stavební část
| KSO: |  |  |  |  | CC-CZ:
| Místo: |  |  |  |  | Datum: | 3. 8. 2021
| Zadavatel: |  |  |  |  | IČ: | 70994234
|  | Správa železnic s.o. |  |  |  | DIČ: | CZ70994234
| Uchazeč: |  |  |  |  | IČ: | Vyplň údaj
|  | Vyplň údaj |  |  |  | DIČ: | Vyplň údaj
| Projektant: |  |  |  |  | IČ:
DIČ:
| Zpracovatel: |  |  |  |  | IČ:
DIČ:
Poznámka:
| Cena bez DPH | [5 empty] | 0
|  |  | Základ daně |  |  | Sazba daně | Výše daně
| DPH | základní | 0 |  |  | 21% | 0
|  | snížená | 0 |  |  | 15% | 0
|  | zákl. přenesená | 0 |  |  | 21% | 0
|  | sníž. přenesená | 0 |  |  | 15% | 0
|  | nulová | 0 |  |  | 0% | 0
| Cena s DPH |  |  | v | CZK |  | 0
| Projektant |  |  | Zpracovatel
| Datum a podpis: |  | Razítko | Datum a podpis: |  |  | Razítko
| Objednavatel |  |  | Uchazeč
| Datum a podpis: |  | Razítko | Datum a podpis: |  |  | Razítko
REKAPITULACE ČLENĚNÍ SOUPISU PRACÍ
Zakázka:
Oprava mostních objektů na trati Vamberk - Rokytnice v Orl.h.
Objekt:
SO-15 - Propustek v km 17,487
Soupis:
15.1 - SO 15 - Propustek v km 17,487 - Stavební část
Místo: | [5 empty] | Datum: | 3. 8. 2021
Zadavatel: |  |  | Správa železnic s.o. |  |  | Projektant:
Uchazeč: |  |  | Vyplň údaj |  |  | Zpracovatel:
Kód dílu - Popis | [6 empty] | Cena celkem [CZK]
Náklady ze soupisu prací | [6 empty] | 0 | [11 empty] | -1
| HSV - Práce a dodávky HSV | [5 empty] | 0
| 1 - Zemní práce | [5 empty] | 0
| 2 - Zakládání | [5 empty] | 0
| 3 - Svislé a kompletní konstrukce | [5 empty] | 0
| 4 - Vodorovné konstrukce | [5 empty] | 0
| 9 - Ostatní konstrukce a práce, bourání | [5 empty] | 0
| 998 - Přesun hmot | [5 empty] | 0
SOUPIS PRACÍ
Zakázka:
Oprava mostních objektů na trati Vamberk - Rokytnice v Orl.h.
Objekt:
SO-15 - Propustek v km 17,487
Soupis:
15.1 - SO 15 - Propustek v km 17,487 - Stavební část
Místo: | [5 empty] | Datum: | 3. 8. 2021
Zadavatel: |  |  | Správa železnic s.o. |  |  | Projektant:
Uchazeč: |  |  | Vyplň údaj |  |  | Zpracovatel:
PČ | Typ | Kód | Popis | MJ | Množství | J.cena [CZK] | Cena celkem [CZK] | Cenová soustava |  | DPH | J. Nh [h] | Nh celkem [h] | J. hmotnost [t] | Hmotnost celkem [t] | J. suť [t] | Suť Celkem [t]
Náklady soupisu celkem | [6 empty] | 0 |  |  |  |  | 0 |  | 96.9746 |  | 0.2846 |  | D | -1 | [10 empty] | 0
| D | HSV | Práce a dodávky HSV |  |  |  | 0 |  |  |  |  | 0 |  | 96.9746 |  | 0.2846 | 1 | D | 0 |  |  |  | ROZPOCET | [6 empty] | 0
| D | 1 | Zemní práce |  |  |  | 0 |  |  |  |  | 0 |  | 0.32894 |  | 0 | 1 | D | 1 |  |  |  | ROZPOCET | [6 empty] | 0
1 | K | 111251101 | Odstranění křovin a stromů průměru kmene do 100 mm i s kořeny sklonu terénu do 1:5 z celkové plochy do 100 m2 strojně | m2 | 200 |  | 0 | CS ÚRS 2021 02 |  | základní |  | 0 | 0 | 0 | 0 | 0 | 4 | K | 2 |  |  |  | ROZPOCET | 0 | 0 | 0 | 0 | 0 | 1 | 0 | 4 | -1619383601
2 | K | 112155315 | Štěpkování keřového porostu hustého s naložením | m2 | 200 |  | 0 | CS ÚRS 2021 02 |  | základní |  | 0 | 0 | 0 | 0 | 0 | 4 | K | 2 |  |  |  | ROZPOCET | 0 | 0 | 0 | 0 | 0 | 1 | 0 | 4 | 849650537
3 | K | 112201114 | Odstranění pařezů D do 0,5 m v rovině a svahu 1:5 s odklizením do 20 m a zasypáním jámy | kus | 3 |  | 0 | CS ÚRS 2021 02 |  | základní |  | 0 | 0 | 0 | 0 | 0 | 4 | K | 2 |  |  |  | ROZPOCET | 0 | 0 | 0 | 0 | 0 | 1 | 0 | 4 | 149772146
4 | K | 115001105 | Převedení vody potrubím DN do 600 | m | 15 |  | 0 | CS ÚRS 2021 02 |  | základní |  | 0 | 0.021929 | 0.32894 | 0 | 0 | 4 | K | 2 |  |  |  | ROZPOCET | 0 | 0 | 0 | 0 | 0 | 1 | 0 | 4 | 875514599
5 | K | 122211401 | Vykopávky v zemníku na suchu v hornině třídy těžitelnosti I, skupiny 3 ručně | m3 | 7.2 |  | 0 | CS ÚRS 2021 02 |  | základní |  | 0 | 0 | 0 | 0 | 0 | 4 | K | 2 |  |  |  | ROZPOCET | 0 | 0 | 0 | 0 | 0 | 1 | 0 | 4 | -1167483358
| VV |  | "svahové kužely" 4*(3*2*0,3) |  | 7.2 | [12 empty] | VV | 2 | 2 | True | 1 | ROZPOCET
6 | K | 132255101 | Hloubení rýh zapažených š do 800 mm v hornině třídy těžitelnosti I, skupiny 3 objem do 20 m3 strojně v omezeném prostoru | m3 | 6.4 |  | 0 | CS ÚRS 2021 02 |  | základní |  | 0 | 0 | 0 | 0 | 0 | 4 | K | 2 |  |  |  | ROZPOCET | 0 | 0 | 0 | 0 | 0 | 1 | 0 | 4 | -1683556122
| VV |  | "základy nových čel" (1*0,8*4)*2 |  | 6.4 | [12 empty] | VV | 2 | 2 | True | 1 | ROZPOCET
7 | K | 161103111 | Svislé přemístění sypaniny v do 7 m | m3 | 13.6 |  | 0 | CS ÚRS 2021 02 |  | základní |  | 0 | 0 | 0 | 0 | 0 | 4 | K | 2 |  |  |  | ROZPOCET | 0 | 0 | 0 | 0 | 0 | 1 | 0 | 4 | -408670006
| VV |  | 7,2+6,4 |  | 13.6 | [12 empty] | VV | 2 | 2 | True | 1 | ROZPOCET
8 | K | 175111201 | Obsypání objektu nad přilehlým původním terénem sypaninou bez prohození, uloženou do 3 m ručně | m3 | 20 |  | 0 | CS ÚRS 2021 02 |  | základní |  | 0 | 0 | 0 | 0 | 0 | 4 | K | 2 |  |  |  | ROZPOCET | 0 | 0 | 0 | 0 | 0 | 1 | 0 | 4 | 1893385959
| P |  | Poznámka k položce:_x000D_ Obsypání objektu - Použiita vyzískaná zemina z výkopůPoznámka k položce:_x000D_ Obsypání objektu - Použiita vyzískaná zemina z výkopůPoznámka k položce:_x000D_ Obsypání objektu - Použiita vyzískaná zemina z výkopůPoznámka k položce:_x000D_ Obsypání objektu - Použiita vyzískaná zemina z výkopůPoznámka k položce:_x000D_ Obsypání objektu - Použiita vyzískaná zemina z výkopů | [14 empty] | P | 2
| VV |  | 2*5*2 |  | 20 | [12 empty] | VV | 2 | 2 | True | 1 | ROZPOCET
9 | K | 182211121 | Svahování násypů ručně | m2 | 136 |  | 0 | CS ÚRS 2021 02 |  | základní |  | 0 | 0 | 0 | 0 | 0 | 4 | K | 2 |  |  |  | ROZPOCET | 0 | 0 | 0 | 0 | 0 | 1 | 0 | 4 | -1577045208
| P |  | Poznámka k položce:_x000D_ rozprostření odtěžené zeminy na svahové tělesoPoznámka k položce:_x000D_ rozprostření odtěžené zeminy na svahové tělesoPoznámka k položce:_x000D_ rozprostření odtěžené zeminy na svahové tělesoPoznámka k položce:_x000D_ rozprostření odtěžené zeminy na svahové tělesoPoznámka k položce:_x000D_ rozprostření odtěžené zeminy na svahové těleso | [14 empty] | P | 2
| VV |  | 13,6*10 |  | 136 | [12 empty] | VV | 2 | 2 | True | 1 | ROZPOCET
| D | 2 | Zakládání |  |  |  | 0 |  |  |  |  | 0 |  | 16.2302 |  | 0 | 1 | D | 1 |  |  |  | ROZPOCET | [6 empty] | 0
10 | K | 274311128 | Základové pasy, prahy, věnce a ostruhy z betonu prostého C 30/37 | m3 | 6.4 |  | 0 | CS ÚRS 2021 02 |  | základní |  | 0 | 2.536 | 16.2302 | 0 | 0 | 4 | K | 2 |  |  |  | ROZPOCET | 0 | 0 | 0 | 0 | 0 | 1 | 0 | 4 | 102521690
| VV |  | "základy nových čel" (1*0,8*4)*2 |  | 6.4 | [12 empty] | VV | 2 | 2 | True | 1 | ROZPOCET
| D | 3 | Svislé a kompletní konstrukce |  |  |  | 0 |  |  |  |  | 0 |  | 16.4688 |  | 0 | 1 | D | 1 |  |  |  | ROZPOCET | [6 empty] | 0
11 | K | 311351311 | Zřízení jednostranného bednění nosných nadzákladových zdí | m2 | 14.4 |  | 0 | CS ÚRS 2021 02 |  | základní |  | 0 | 0.0034619 | 0.049851 | 0 | 0 | 4 | K | 2 |  |  |  | ROZPOCET | 0 | 0 | 0 | 0 | 0 | 1 | 0 | 4 | -1416602249
| VV |  | "bednění čel" ((1,5*4)+(1,5*0,4*2))*2 |  | 14.4 | [12 empty] | VV | 2 | 2 | True | 1 | ROZPOCET
12 | K | 311351312 | Odstranění jednostranného bednění nosných nadzákladových zdí | m2 | 14.4 |  | 0 | CS ÚRS 2021 02 |  | základní |  | 0 | 0 | 0 | 0 | 0 | 4 | K | 2 |  |  |  | ROZPOCET | 0 | 0 | 0 | 0 | 0 | 1 | 0 | 4 | -2092840374
13 | K | 317353121 | Bednění mostních říms všech tvarů - zřízení | m2 | 13.43 |  | 0 | CS ÚRS 2021 02 |  | základní |  | 0 | 0.041744 | 0.56062 | 0 | 0 | 4 | K | 2 |  |  |  | ROZPOCET | 0 | 0 | 0 | 0 | 0 | 1 | 0 | 4 | 1237196169
| VV |  | (((0,35+0,45)*4)*4)+(0,45*0,35*4) |  | 13.43 | [12 empty] | VV | 2 | 2 | True | 0 | ROZPOCET
| VV |  | Součet |  | 13.43 | [12 empty] | VV | 2 | 4 | True | 1 | ROZPOCET
14 | K | 317353221 | Bednění mostních říms všech tvarů - odstranění | m2 | 13.43 |  | 0 | CS ÚRS 2021 02 |  | základní |  | 0 | 1.5e-05 | 0.00020145 | 0 | 0 | 4 | K | 2 |  |  |  | ROZPOCET | 0 | 0 | 0 | 0 | 0 | 1 | 0 | 4 | 1438152795
15 | K | 334353924 | Příplatek k bednění za prostup bez výřezu bednění | m2 | 2.4 |  | 0 | CS ÚRS 2021 02 |  | základní |  | 0 | 0.00748 | 0.017952 | 0 | 0 | 4 | K | 2 |  |  |  | ROZPOCET | 0 | 0 | 0 | 0 | 0 | 1 | 0 | 4 | 716875115
| VV |  | 2*1*1,2 |  | 2.4 | [12 empty] | VV | 2 | 2 | True | 1 | ROZPOCET
16 | K | 311351911 | Příplatek k cenám bednění nosných nadzákladových zdí za pohledový beton | m2 | 14.4 |  | 0 | CS ÚRS 2021 02 |  | základní |  | 0 | 0.0025 | 0.036 | 0 | 0 | 4 | K | 2 |  |  |  | ROZPOCET | 0 | 0 | 0 | 0 | 0 | 1 | 0 | 4 | -1916465366
17 | K | 317171126 | Kotvení monolitického betonu římsy do mostovky kotvou do vývrtu | kus | 18 |  | 0 | CS ÚRS 2021 02 |  | základní |  | 0 | 0.0013159 | 0.023686 | 0 | 0 | 4 | K | 2 |  |  |  | ROZPOCET | 0 | 0 | 0 | 0 | 0 | 1 | 0 | 4 | 1154007900
| VV |  | "kotvení nového čela k stávajícímu" ((1,5*4)*2)*1,5 |  | 18 | [12 empty] | VV | 2 | 2 | True | 1 | ROZPOCET
18 | K | 317321118 | Mostní římsy ze ŽB C 30/37 | m3 | 5.88 |  | 0 | CS ÚRS 2021 02 |  | základní |  | 0 | 2.4779 | 14.5698 | 0 | 0 | 4 | K | 2 |  |  |  | ROZPOCET | 0 | 0 | 0 | 0 | 0 | 1 | 0 | 4 | 91361783
| VV |  | "dříky" (1,5*0,4*4)*2 |  | 4.8 | [12 empty] | VV | 2 | 2 | True | 0 | ROZPOCET
| VV |  | "římsy"(0,45*0,3*4)*2 |  | 1.08 | [12 empty] | VV | 2 | 2 | True | 0 | ROZPOCET
| VV |  | Součet |  | 5.88 | [12 empty] | VV | 2 | 4 | True | 1 | ROZPOCET
19 | K | 317321191 | Příplatek k mostním římsám ze ŽB za betonáž malého rozsahu do 25 m3 | m3 | 5.88 |  | 0 | CS ÚRS 2021 02 |  | základní |  | 0 | 0.04858 | 0.28565 | 0 | 0 | 4 | K | 2 |  |  |  | ROZPOCET | 0 | 0 | 0 | 0 | 0 | 1 | 0 | 4 | 701559000
20 | K | 317361116 | Výztuž mostních říms z betonářské oceli 10 505 | t | 0.882 |  | 0 | CS ÚRS 2021 02 |  | základní |  | 0 | 1.0488 | 0.92501 | 0 | 0 | 4 | K | 2 |  |  |  | ROZPOCET | 0 | 0 | 0 | 0 | 0 | 1 | 0 | 4 | 428288763
| VV |  | 5,88*0,150 |  | 0.882 | [12 empty] | VV | 2 | 2 | True | 1 | ROZPOCET
| D | 4 | Vodorovné konstrukce |  |  |  | 0 |  |  |  |  | 0 |  | 63.0087 |  | 0 | 1 | D | 1 |  |  |  | ROZPOCET | [6 empty] | 0
21 | K | 451317777 | Podklad nebo lože pod dlažbu vodorovný nebo do sklonu 1:5 z betonu prostého tl do 100 mm | m2 | 52 |  | 0 | CS ÚRS 2021 02 |  | základní |  | 0 | 0.18051 | 9.3864 | 0 | 0 | 4 | K | 2 |  |  |  | ROZPOCET | 0 | 0 | 0 | 0 | 0 | 1 | 0 | 4 | 1313665334
| VV |  | "kužely" 4*(3*2) |  | 24 | [12 empty] | VV | 2 | 2 | True | 0 | ROZPOCET
| VV |  | "vtok"3*3 |  | 9 | [12 empty] | VV | 2 | 2 | True | 0 | ROZPOCET
| VV |  | "Výtok" 3*3 |  | 9 | [12 empty] | VV | 2 | 2 | True | 0 | ROZPOCET
| VV |  | "otvor"10*1 |  | 10 | [12 empty] | VV | 2 | 2 | True | 0 | ROZPOCET
| VV |  | Součet |  | 52 | [12 empty] | VV | 2 | 4 | True | 1 | ROZPOCET
22 | K | 465513156 | Dlažba svahu u opěr z upraveného lomového žulového kamene tl 200 mm do lože C 25/30 pl do 10 m2 | m2 | 52 |  | 0 | CS ÚRS 2021 02 |  | základní |  | 0 | 1.0312 | 53.6223 | 0 | 0 | 4 | K | 2 |  |  |  | ROZPOCET | 0 | 0 | 0 | 0 | 0 | 1 | 0 | 4 | -269187542
| VV |  | "kužely" 4*(3*2) |  | 24 | [12 empty] | VV | 2 | 2 | True | 0 | ROZPOCET
| VV |  | "vtok"3*3 |  | 9 | [12 empty] | VV | 2 | 2 | True | 0 | ROZPOCET
| VV |  | "Výtok" 3*3 |  | 9 | [12 empty] | VV | 2 | 2 | True | 0 | ROZPOCET
| VV |  | "otvor"10*1 |  | 10 | [12 empty] | VV | 2 | 2 | True | 0 | ROZPOCET
| VV |  | Součet |  | 52 | [12 empty] | VV | 2 | 4 | True | 1 | ROZPOCET
| D | 9 | Ostatní konstrukce a práce, bourání |  |  |  | 0 |  |  |  |  | 0 |  | 0.93797 |  | 0.2846 | 1 | D | 1 |  |  |  | ROZPOCET | [6 empty] | 0
23 | K | 952904121 | Čištění mostních objektů - ruční odstranění nánosů z otvorů v do 1,5 m | m3 | 5 |  | 0 | CS ÚRS 2021 02 |  | základní |  | 0 | 0 | 0 | 0.001 | 0.005 | 4 | K | 2 |  |  |  | ROZPOCET | 0 | 0 | 0 | 0 | 0 | 1 | 0 | 4 | 179107509
| VV |  | 10*1*0,5 |  | 5 | [12 empty] | VV | 2 | 2 | True | 1 | ROZPOCET
24 | K | 985142112 | Vysekání spojovací hmoty ze spár zdiva hl do 40 mm dl do 12 m/m2 | m2 | 12 |  | 0 | CS ÚRS 2021 02 |  | základní |  | 0 | 0 | 0 | 0.0233 | 0.2796 | 4 | K | 2 |  |  |  | ROZPOCET | 0 | 0 | 0 | 0 | 0 | 1 | 0 | 4 | -642025264
| P |  | Poznámka k položce:_x000D_ 50%Poznámka k položce:_x000D_ 50% | [14 empty] | P | 2
| VV |  | "opěry" 10*1,2*2 |  | 24 | [12 empty] | VV | 2 | 2 | True | 1 | ROZPOCET
| VV |  | 24*0,5 'Přepočtené koeficientem množství |  | 12 | [12 empty] | VV | 2 | 2 | False | 1 | ROZPOCET
25 | K | 985232112 | Hloubkové spárování zdiva aktivovanou maltou spára hl do 80 mm dl do 12 m/m2 | m2 | 12 |  | 0 | CS ÚRS 2021 02 |  | základní |  | 0 | 0.078164 | 0.93797 | 0 | 0 | 4 | K | 2 |  |  |  | ROZPOCET | 0 | 0 | 0 | 0 | 0 | 1 | 0 | 4 | 153976729
| P |  | Poznámka k položce:_x000D_ 50% zdivaPoznámka k položce:_x000D_ 50% zdiva | [14 empty] | P | 2
| VV |  | "opěry" 10*1,2*2 |  | 24 | [12 empty] | VV | 2 | 2 | True | 1 | ROZPOCET
| VV |  | 24*0,5 'Přepočtené koeficientem množství |  | 12 | [12 empty] | VV | 2 | 2 | False | 1 | ROZPOCET
26 | K | 985232191 | Příplatek k hloubkovému spárování za práci ve stísněném prostoru | m2 | 12 |  | 0 | CS ÚRS 2021 02 |  | základní |  | 0 | 0 | 0 | 0 | 0 | 4 | K | 2 |  |  |  | ROZPOCET | 0 | 0 | 0 | 0 | 0 | 1 | 0 | 4 | 2104540263
| D | 998 | Přesun hmot |  |  |  | 0 |  |  |  |  | 0 |  | 0 |  | 0 | 1 | D | 1 |  |  |  | ROZPOCET | [6 empty] | 0
27 | K | 998212111 | Přesun hmot pro mosty zděné, monolitické betonové nebo ocelové v do 20 m | t | 96.975 |  | 0 | CS ÚRS 2021 02 |  | základní |  | 0 | 0 | 0 | 0 | 0 | 4 | K | 2 |  |  |  | ROZPOCET | 0 | 0 | 0 | 0 | 0 | 1 | 0 | 4 | -451806806
28 | K | 998212191 | Příplatek k přesunu hmot pro mosty zděné nebo monolitické za zvětšený přesun do 1000 m | t | 96.975 |  | 0 | CS ÚRS 2021 02 |  | základní |  | 0 | 0 | 0 | 0 | 0 | 4 | K | 2 |  |  |  | ROZPOCET | 0 | 0 | 0 | 0 | 0 | 1 | 0 | 4 | 1879674349

## 15.2 - SO 15 - Propustek ...
{4b35c751-2ddb-43dc-adea-166d33f9a73a}
2
| KRYCÍ LIST SOUPISU PRACÍ | [7 empty] | v --- níže se nacházejí doplnkové a pomocné údaje k sestavám --- v | [8 empty] | False
Zakázka:
Oprava mostních objektů na trati Vamberk - Rokytnice v Orl.h.
Objekt:
SO-15 - Propustek v km 17,487
Soupis:
15.2 - SO 15 - Propustek v km 17,487 - VRN
| KSO: |  |  |  |  | CC-CZ:
| Místo: |  |  |  |  | Datum: | 3. 8. 2021
| Zadavatel: |  |  |  |  | IČ: | 70994234
|  | Správa železnic s.o. |  |  |  | DIČ: | CZ70994234
| Uchazeč: |  |  |  |  | IČ: | Vyplň údaj
|  | Vyplň údaj |  |  |  | DIČ: | Vyplň údaj
| Projektant: |  |  |  |  | IČ:
DIČ:
| Zpracovatel: |  |  |  |  | IČ:
DIČ:
Poznámka:
| Cena bez DPH | [5 empty] | 0
|  |  | Základ daně |  |  | Sazba daně | Výše daně
| DPH | základní | 0 |  |  | 21% | 0
|  | snížená | 0 |  |  | 15% | 0
|  | zákl. přenesená | 0 |  |  | 21% | 0
|  | sníž. přenesená | 0 |  |  | 15% | 0
|  | nulová | 0 |  |  | 0% | 0
| Cena s DPH |  |  | v | CZK |  | 0
| Projektant |  |  | Zpracovatel
| Datum a podpis: |  | Razítko | Datum a podpis: |  |  | Razítko
| Objednavatel |  |  | Uchazeč
| Datum a podpis: |  | Razítko | Datum a podpis: |  |  | Razítko
REKAPITULACE ČLENĚNÍ SOUPISU PRACÍ
Zakázka:
Oprava mostních objektů na trati Vamberk - Rokytnice v Orl.h.
Objekt:
SO-15 - Propustek v km 17,487
Soupis:
15.2 - SO 15 - Propustek v km 17,487 - VRN
Místo: | [5 empty] | Datum: | 3. 8. 2021
Zadavatel: |  |  | Správa železnic s.o. |  |  | Projektant:
Uchazeč: |  |  | Vyplň údaj |  |  | Zpracovatel:
Kód dílu - Popis | [6 empty] | Cena celkem [CZK]
Náklady ze soupisu prací | [6 empty] | 0 | [11 empty] | -1
| VRN - Vedlejší rozpočtové náklady | [5 empty] | 0
| VRN6 - Územní vlivy | [5 empty] | 0
| VRN3 - Zařízení staveniště | [5 empty] | 0
SOUPIS PRACÍ
Zakázka:
Oprava mostních objektů na trati Vamberk - Rokytnice v Orl.h.
Objekt:
SO-15 - Propustek v km 17,487
Soupis:
15.2 - SO 15 - Propustek v km 17,487 - VRN
Místo: | [5 empty] | Datum: | 3. 8. 2021
Zadavatel: |  |  | Správa železnic s.o. |  |  | Projektant:
Uchazeč: |  |  | Vyplň údaj |  |  | Zpracovatel:
PČ | Typ | Kód | Popis | MJ | Množství | J.cena [CZK] | Cena celkem [CZK] | Cenová soustava |  | DPH | J. Nh [h] | Nh celkem [h] | J. hmotnost [t] | Hmotnost celkem [t] | J. suť [t] | Suť Celkem [t]
Náklady soupisu celkem | [6 empty] | 0 |  |  |  |  | 0 |  | 0 |  | 0 |  | D | -1 | [7 empty] | 0
| D | VRN | Vedlejší rozpočtové náklady |  |  |  | 0 |  |  |  |  | 0 |  | 0 |  | 0 | 5 | D | 0 | ROZPOCET | [6 empty] | 0
| D | VRN6 | Územní vlivy |  |  |  | 0 |  |  |  |  | 0 |  | 0 |  | 0 | 5 | D | 1 | ROZPOCET | [6 empty] | 0
1 | K | 060001000 | Územní vlivy | soubor | 1 |  | 0 | CS ÚRS 2021 02 |  | základní |  | 0 | 0 | 0 | 0 | 0 | 1024 | K | 2 | ROZPOCET | 0 | 0 | 0 | 0 | 0 | 1 | 0 | 1024 | 1211927742
2 | K | 062002000 | Ztížené dopravní podmínky | soubor | 1 |  | 0 | CS ÚRS 2021 02 |  | základní |  | 0 | 0 | 0 | 0 | 0 | 1024 | K | 2 | ROZPOCET | 0 | 0 | 0 | 0 | 0 | 1 | 0 | 1024 | -5843746
| D | VRN3 | Zařízení staveniště |  |  |  | 0 |  |  |  |  | 0 |  | 0 |  | 0 | 5 | D | 0 | ROZPOCET | [6 empty] | 0
3 | K | 030001000 | Zařízení staveniště | soubor | 1 |  | 0 | CS ÚRS 2021 02 |  | základní |  | 0 | 0 | 0 | 0 | 0 | 1024 | K | 1 | ROZPOCET | 0 | 0 | 0 | 0 | 0 | 1 | 0 | 1024 | -177093008
4 | K | 032403000 | Provizorní komunikace | soubor | 1 |  | 0 | CS ÚRS 2021 02 |  | základní |  | 0 | 0 | 0 | 0 | 0 | 1024 | K | 1 | ROZPOCET | 0 | 0 | 0 | 0 | 0 | 1 | 0 | 1024 | 587654253
5 | K | 039002000 | Zrušení zařízení staveniště | soubor | 1 |  | 0 | CS ÚRS 2021 02 |  | základní |  | 0 | 0 | 0 | 0 | 0 | 1024 | K | 1 | ROZPOCET | 0 | 0 | 0 | 0 | 0 | 1 | 0 | 1024 | 932163696

## 16.1 - SO 16 - Propustek ...
{0fecacac-205e-43ab-9d7c-e5aaa64dc208}
2
| KRYCÍ LIST SOUPISU PRACÍ | [7 empty] | v --- níže se nacházejí doplnkové a pomocné údaje k sestavám --- v | [8 empty] | False
Zakázka:
Oprava mostních objektů na trati Vamberk - Rokytnice v Orl.h.
Objekt:
SO-16 - Propustek v km 18,008
Soupis:
16.1 - SO 16 - Propustek v km 18,008 - Stavební část
| KSO: |  |  |  |  | CC-CZ:
| Místo: |  |  |  |  | Datum: | 3. 8. 2021
| Zadavatel: |  |  |  |  | IČ: | 70994234
|  | Správa železnic s.o. |  |  |  | DIČ: | CZ70994234
| Uchazeč: |  |  |  |  | IČ: | Vyplň údaj
|  | Vyplň údaj |  |  |  | DIČ: | Vyplň údaj
| Projektant: |  |  |  |  | IČ:
DIČ:
| Zpracovatel: |  |  |  |  | IČ:
DIČ:
Poznámka:
| Cena bez DPH | [5 empty] | 0
|  |  | Základ daně |  |  | Sazba daně | Výše daně
| DPH | základní | 0 |  |  | 21% | 0
|  | snížená | 0 |  |  | 15% | 0
|  | zákl. přenesená | 0 |  |  | 21% | 0
|  | sníž. přenesená | 0 |  |  | 15% | 0
|  | nulová | 0 |  |  | 0% | 0
| Cena s DPH |  |  | v | CZK |  | 0
| Projektant |  |  | Zpracovatel
| Datum a podpis: |  | Razítko | Datum a podpis: |  |  | Razítko
| Objednavatel |  |  | Uchazeč
| Datum a podpis: |  | Razítko | Datum a podpis: |  |  | Razítko
REKAPITULACE ČLENĚNÍ SOUPISU PRACÍ
Zakázka:
Oprava mostních objektů na trati Vamberk - Rokytnice v Orl.h.
Objekt:
SO-16 - Propustek v km 18,008
Soupis:
16.1 - SO 16 - Propustek v km 18,008 - Stavební část
Místo: | [5 empty] | Datum: | 3. 8. 2021
Zadavatel: |  |  | Správa železnic s.o. |  |  | Projektant:
Uchazeč: |  |  | Vyplň údaj |  |  | Zpracovatel:
Kód dílu - Popis | [6 empty] | Cena celkem [CZK]
Náklady ze soupisu prací | [6 empty] | 0 | [11 empty] | -1
| HSV - Práce a dodávky HSV | [5 empty] | 0
| 1 - Zemní práce | [5 empty] | 0
| 2 - Zakládání | [5 empty] | 0
| 3 - Svislé a kompletní konstrukce | [5 empty] | 0
| 4 - Vodorovné konstrukce | [5 empty] | 0
| 9 - Ostatní konstrukce a práce, bourání | [5 empty] | 0
| 998 - Přesun hmot | [5 empty] | 0
SOUPIS PRACÍ
Zakázka:
Oprava mostních objektů na trati Vamberk - Rokytnice v Orl.h.
Objekt:
SO-16 - Propustek v km 18,008
Soupis:
16.1 - SO 16 - Propustek v km 18,008 - Stavební část
Místo: | [5 empty] | Datum: | 3. 8. 2021
Zadavatel: |  |  | Správa železnic s.o. |  |  | Projektant:
Uchazeč: |  |  | Vyplň údaj |  |  | Zpracovatel:
PČ | Typ | Kód | Popis | MJ | Množství | J.cena [CZK] | Cena celkem [CZK] | Cenová soustava |  | DPH | J. Nh [h] | Nh celkem [h] | J. hmotnost [t] | Hmotnost celkem [t] | J. suť [t] | Suť Celkem [t]
Náklady soupisu celkem | [6 empty] | 0 |  |  |  |  | 0 |  | 104.7539 |  | 0.2846 |  | D | -1 | [10 empty] | 0
| D | HSV | Práce a dodávky HSV |  |  |  | 0 |  |  |  |  | 0 |  | 104.7539 |  | 0.2846 | 1 | D | 0 |  |  |  | ROZPOCET | [6 empty] | 0
| D | 1 | Zemní práce |  |  |  | 0 |  |  |  |  | 0 |  | 0.32894 |  | 0 | 1 | D | 1 |  |  |  | ROZPOCET | [6 empty] | 0
1 | K | 111251101 | Odstranění křovin a stromů průměru kmene do 100 mm i s kořeny sklonu terénu do 1:5 z celkové plochy do 100 m2 strojně | m2 | 200 |  | 0 | CS ÚRS 2021 02 |  | základní |  | 0 | 0 | 0 | 0 | 0 | 4 | K | 2 |  |  |  | ROZPOCET | 0 | 0 | 0 | 0 | 0 | 1 | 0 | 4 | 1457554248
| VV |  | 200 |  | 200 | [12 empty] | VV | 2 | 2 | True | 1 | ROZPOCET
2 | K | 112155315 | Štěpkování keřového porostu hustého s naložením | m2 | 200 |  | 0 | CS ÚRS 2021 02 |  | základní |  | 0 | 0 | 0 | 0 | 0 | 4 | K | 2 |  |  |  | ROZPOCET | 0 | 0 | 0 | 0 | 0 | 1 | 0 | 4 | 776711911
3 | K | 112201114 | Odstranění pařezů D do 0,5 m v rovině a svahu 1:5 s odklizením do 20 m a zasypáním jámy | kus | 4 |  | 0 | CS ÚRS 2021 02 |  | základní |  | 0 | 0 | 0 | 0 | 0 | 4 | K | 2 |  |  |  | ROZPOCET | 0 | 0 | 0 | 0 | 0 | 1 | 0 | 4 | 257619987
4 | K | 115001105 | Převedení vody potrubím DN do 600 | m | 15 |  | 0 | CS ÚRS 2021 02 |  | základní |  | 0 | 0.021929 | 0.32894 | 0 | 0 | 4 | K | 2 |  |  |  | ROZPOCET | 0 | 0 | 0 | 0 | 0 | 1 | 0 | 4 | -903428674
5 | K | 122211401 | Vykopávky v zemníku na suchu v hornině třídy těžitelnosti I, skupiny 3 ručně | m3 | 7.2 |  | 0 | CS ÚRS 2021 02 |  | základní |  | 0 | 0 | 0 | 0 | 0 | 4 | K | 2 |  |  |  | ROZPOCET | 0 | 0 | 0 | 0 | 0 | 1 | 0 | 4 | 554624057
| VV |  | "svahové kužely" 4*(3*2*0,3) |  | 7.2 | [12 empty] | VV | 2 | 2 | True | 1 | ROZPOCET
6 | K | 132255101 | Hloubení rýh zapažených š do 800 mm v hornině třídy těžitelnosti I, skupiny 3 objem do 20 m3 strojně v omezeném prostoru | m3 | 8 |  | 0 | CS ÚRS 2021 02 |  | základní |  | 0 | 0 | 0 | 0 | 0 | 4 | K | 2 |  |  |  | ROZPOCET | 0 | 0 | 0 | 0 | 0 | 1 | 0 | 4 | 1193151119
| VV |  | "základy nových čel" (1*0,8*5)*2 |  | 8 | [12 empty] | VV | 2 | 2 | True | 1 | ROZPOCET
7 | K | 161103111 | Svislé přemístění sypaniny v do 7 m | m3 | 15.2 |  | 0 | CS ÚRS 2021 02 |  | základní |  | 0 | 0 | 0 | 0 | 0 | 4 | K | 2 |  |  |  | ROZPOCET | 0 | 0 | 0 | 0 | 0 | 1 | 0 | 4 | 1111289822
| VV |  | 7,2+8 |  | 15.2 | [12 empty] | VV | 2 | 2 | True | 1 | ROZPOCET
8 | K | 175111201 | Obsypání objektu nad přilehlým původním terénem sypaninou bez prohození, uloženou do 3 m ručně | m3 | 20 |  | 0 | CS ÚRS 2021 02 |  | základní |  | 0 | 0 | 0 | 0 | 0 | 4 | K | 2 |  |  |  | ROZPOCET | 0 | 0 | 0 | 0 | 0 | 1 | 0 | 4 | 822616627
| P |  | Poznámka k položce:_x000D_ Obsypání objektu - Použiita vyzískaná zemina z výkopůPoznámka k položce:_x000D_ Obsypání objektu - Použiita vyzískaná zemina z výkopůPoznámka k položce:_x000D_ Obsypání objektu - Použiita vyzískaná zemina z výkopůPoznámka k položce:_x000D_ Obsypání objektu - Použiita vyzískaná zemina z výkopůPoznámka k položce:_x000D_ Obsypání objektu - Použiita vyzískaná zemina z výkopů | [14 empty] | P | 2
| VV |  | 2*5*2 |  | 20 | [12 empty] | VV | 2 | 2 | True | 1 | ROZPOCET
9 | K | 182211121 | Svahování násypů ručně | m2 | 152 |  | 0 | CS ÚRS 2021 02 |  | základní |  | 0 | 0 | 0 | 0 | 0 | 4 | K | 2 |  |  |  | ROZPOCET | 0 | 0 | 0 | 0 | 0 | 1 | 0 | 4 | -460853832
| P |  | Poznámka k položce:_x000D_ rozprostření odtěžené zeminy na svahové tělesoPoznámka k položce:_x000D_ rozprostření odtěžené zeminy na svahové tělesoPoznámka k položce:_x000D_ rozprostření odtěžené zeminy na svahové tělesoPoznámka k položce:_x000D_ rozprostření odtěžené zeminy na svahové těleso | [14 empty] | P | 2
| VV |  | 15,2*10 |  | 152 | [12 empty] | VV | 2 | 2 | True | 1 | ROZPOCET
| D | 2 | Zakládání |  |  |  | 0 |  |  |  |  | 0 |  | 20.2877 |  | 0 | 1 | D | 1 |  |  |  | ROZPOCET | [6 empty] | 0
10 | K | 274311128 | Základové pasy, prahy, věnce a ostruhy z betonu prostého C 30/37 | m3 | 8 |  | 0 | CS ÚRS 2021 02 |  | základní |  | 0 | 2.536 | 20.2877 | 0 | 0 | 4 | K | 2 |  |  |  | ROZPOCET | 0 | 0 | 0 | 0 | 0 | 1 | 0 | 4 | -1934751634
| VV |  | "základy nových čel" (1*0,8*5)*2 |  | 8 | [12 empty] | VV | 2 | 2 | True | 1 | ROZPOCET
| D | 3 | Svislé a kompletní konstrukce |  |  |  | 0 |  |  |  |  | 0 |  | 23.8256 |  | 0 | 1 | D | 1 |  |  |  | ROZPOCET | [6 empty] | 0
11 | K | 311351311 | Zřízení jednostranného bednění nosných nadzákladových zdí | m2 | 20.88 |  | 0 | CS ÚRS 2021 02 |  | základní |  | 0 | 0.0034619 | 0.072284 | 0 | 0 | 4 | K | 2 |  |  |  | ROZPOCET | 0 | 0 | 0 | 0 | 0 | 1 | 0 | 4 | 1897154499
| VV |  | "bednění čel" ((1,8*5)+(1,8*0,4*2))*2 |  | 20.88 | [12 empty] | VV | 2 | 2 | True | 1 | ROZPOCET
12 | K | 311351312 | Odstranění jednostranného bednění nosných nadzákladových zdí | m2 | 20.88 |  | 0 | CS ÚRS 2021 02 |  | základní |  | 0 | 0 | 0 | 0 | 0 | 4 | K | 2 |  |  |  | ROZPOCET | 0 | 0 | 0 | 0 | 0 | 1 | 0 | 4 | 1480143904
13 | K | 311351911 | Příplatek k cenám bednění nosných nadzákladových zdí za pohledový beton | m2 | 20.88 |  | 0 | CS ÚRS 2021 02 |  | základní |  | 0 | 0.0025 | 0.0522 | 0 | 0 | 4 | K | 2 |  |  |  | ROZPOCET | 0 | 0 | 0 | 0 | 0 | 1 | 0 | 4 | -1351264642
14 | K | 317171126 | Kotvení monolitického betonu římsy do mostovky kotvou do vývrtu | kus | 27 |  | 0 | CS ÚRS 2021 02 |  | základní |  | 0 | 0.0013159 | 0.035529 | 0 | 0 | 4 | K | 2 |  |  |  | ROZPOCET | 0 | 0 | 0 | 0 | 0 | 1 | 0 | 4 | 1104582232
| VV |  | "kotvení nového čela k stávajícímu" ((1,8*5)*2)*1,5 |  | 27 | [12 empty] | VV | 2 | 2 | True | 1 | ROZPOCET
15 | K | 317321118 | Mostní římsy ze ŽB C 30/37 | m3 | 8.55 |  | 0 | CS ÚRS 2021 02 |  | základní |  | 0 | 2.4779 | 21.1857 | 0 | 0 | 4 | K | 2 |  |  |  | ROZPOCET | 0 | 0 | 0 | 0 | 0 | 1 | 0 | 4 | 2115332212
| VV |  | "dříky" (1,8*0,4*5)*2 |  | 7.2 | [12 empty] | VV | 2 | 2 | True | 0 | ROZPOCET
| VV |  | "římsy"(0,45*0,3*5)*2 |  | 1.35 | [12 empty] | VV | 2 | 2 | True | 0 | ROZPOCET
| VV |  | Součet |  | 8.55 | [12 empty] | VV | 2 | 4 | True | 1 | ROZPOCET
16 | K | 317321191 | Příplatek k mostním římsám ze ŽB za betonáž malého rozsahu do 25 m3 | m3 | 8.55 |  | 0 | CS ÚRS 2021 02 |  | základní |  | 0 | 0.04858 | 0.41536 | 0 | 0 | 4 | K | 2 |  |  |  | ROZPOCET | 0 | 0 | 0 | 0 | 0 | 1 | 0 | 4 | -1808275573
17 | K | 317353121 | Bednění mostních říms všech tvarů - zřízení | m2 | 16.788 |  | 0 | CS ÚRS 2021 02 |  | základní |  | 0 | 0.041744 | 0.7008 | 0 | 0 | 4 | K | 2 |  |  |  | ROZPOCET | 0 | 0 | 0 | 0 | 0 | 1 | 0 | 4 | -1405265016
| VV |  | (((0,35+0,45)*5)*4)+(0,45*0,35*5) |  | 16.788 | [12 empty] | VV | 2 | 2 | True | 0 | ROZPOCET
| VV |  | Součet |  | 16.788 | [12 empty] | VV | 2 | 4 | True | 1 | ROZPOCET
18 | K | 317353221 | Bednění mostních říms všech tvarů - odstranění | m2 | 16.788 |  | 0 | CS ÚRS 2021 02 |  | základní |  | 0 | 1.5e-05 | 0.00025182 | 0 | 0 | 4 | K | 2 |  |  |  | ROZPOCET | 0 | 0 | 0 | 0 | 0 | 1 | 0 | 4 | -1549742778
19 | K | 317361116 | Výztuž mostních říms z betonářské oceli 10 505 | t | 1.283 |  | 0 | CS ÚRS 2021 02 |  | základní |  | 0 | 1.0488 | 1.3456 | 0 | 0 | 4 | K | 2 |  |  |  | ROZPOCET | 0 | 0 | 0 | 0 | 0 | 1 | 0 | 4 | 1991917255
| VV |  | 8,55*0,150 |  | 1.283 | [12 empty] | VV | 2 | 2 | True | 1 | ROZPOCET
20 | K | 334353924 | Příplatek k bednění za prostup bez výřezu bednění | m2 | 2.4 |  | 0 | CS ÚRS 2021 02 |  | základní |  | 0 | 0.00748 | 0.017952 | 0 | 0 | 4 | K | 2 |  |  |  | ROZPOCET | 0 | 0 | 0 | 0 | 0 | 1 | 0 | 4 | 1023908567
| VV |  | 2*1*1,2 |  | 2.4 | [12 empty] | VV | 2 | 2 | True | 1 | ROZPOCET
| D | 4 | Vodorovné konstrukce |  |  |  | 0 |  |  |  |  | 0 |  | 59.3736 |  | 0 | 1 | D | 1 |  |  |  | ROZPOCET | [6 empty] | 0
21 | K | 451317777 | Podklad nebo lože pod dlažbu vodorovný nebo do sklonu 1:5 z betonu prostého tl do 100 mm | m2 | 49 |  | 0 | CS ÚRS 2021 02 |  | základní |  | 0 | 0.18051 | 8.8449 | 0 | 0 | 4 | K | 2 |  |  |  | ROZPOCET | 0 | 0 | 0 | 0 | 0 | 1 | 0 | 4 | -1620883784
| VV |  | "kužely" 4*(3*2) |  | 24 | [12 empty] | VV | 2 | 2 | True | 0 | ROZPOCET
| VV |  | "vtok"2*3 |  | 6 | [12 empty] | VV | 2 | 2 | True | 0 | ROZPOCET
| VV |  | "Výtok" 3*3 |  | 9 | [12 empty] | VV | 2 | 2 | True | 0 | ROZPOCET
| VV |  | "otvor" 10*1 |  | 10 | [12 empty] | VV | 2 | 2 | True | 0 | ROZPOCET
| VV |  | Součet |  | 49 | [12 empty] | VV | 2 | 4 | True | 1 | ROZPOCET
22 | K | 465513156 | Dlažba svahu u opěr z upraveného lomového žulového kamene tl 200 mm do lože C 25/30 pl do 10 m2 | m2 | 49 |  | 0 | CS ÚRS 2021 02 |  | základní |  | 0 | 1.0312 | 50.5288 | 0 | 0 | 4 | K | 2 |  |  |  | ROZPOCET | 0 | 0 | 0 | 0 | 0 | 1 | 0 | 4 | -1076397483
| VV |  | "kužely" 4*(3*2) |  | 24 | [12 empty] | VV | 2 | 2 | True | 0 | ROZPOCET
| VV |  | "vtok"2*3 |  | 6 | [12 empty] | VV | 2 | 2 | True | 0 | ROZPOCET
| VV |  | "Výtok" 3*3 |  | 9 | [12 empty] | VV | 2 | 2 | True | 0 | ROZPOCET
| VV |  | "otvor" 10*1 |  | 10 | [12 empty] | VV | 2 | 2 | True | 0 | ROZPOCET
| VV |  | Součet |  | 49 | [12 empty] | VV | 2 | 4 | True | 1 | ROZPOCET
| D | 9 | Ostatní konstrukce a práce, bourání |  |  |  | 0 |  |  |  |  | 0 |  | 0.93797 |  | 0.2846 | 1 | D | 1 |  |  |  | ROZPOCET | [6 empty] | 0
23 | K | 952904121 | Čištění mostních objektů - ruční odstranění nánosů z otvorů v do 1,5 m | m3 | 5 |  | 0 | CS ÚRS 2021 02 |  | základní |  | 0 | 0 | 0 | 0.001 | 0.005 | 4 | K | 2 |  |  |  | ROZPOCET | 0 | 0 | 0 | 0 | 0 | 1 | 0 | 4 | -1744677040
| VV |  | 10*1*0,5 |  | 5 | [12 empty] | VV | 2 | 2 | True | 1 | ROZPOCET
24 | K | 985142112 | Vysekání spojovací hmoty ze spár zdiva hl do 40 mm dl do 12 m/m2 | m2 | 12 |  | 0 | CS ÚRS 2021 02 |  | základní |  | 0 | 0 | 0 | 0.0233 | 0.2796 | 4 | K | 2 |  |  |  | ROZPOCET | 0 | 0 | 0 | 0 | 0 | 1 | 0 | 4 | 548519988
| P |  | Poznámka k položce:_x000D_ 50%Poznámka k položce:_x000D_ 50% | [14 empty] | P | 2
| VV |  | "opěry" 10*1,2*2 |  | 24 | [12 empty] | VV | 2 | 2 | True | 1 | ROZPOCET
| VV |  | 24*0,5 'Přepočtené koeficientem množství |  | 12 | [12 empty] | VV | 2 | 2 | False | 1 | ROZPOCET
25 | K | 985232112 | Hloubkové spárování zdiva aktivovanou maltou spára hl do 80 mm dl do 12 m/m2 | m2 | 12 |  | 0 | CS ÚRS 2021 02 |  | základní |  | 0 | 0.078164 | 0.93797 | 0 | 0 | 4 | K | 2 |  |  |  | ROZPOCET | 0 | 0 | 0 | 0 | 0 | 1 | 0 | 4 | -333942027
| P |  | Poznámka k položce:_x000D_ 50% zdivaPoznámka k položce:_x000D_ 50% zdiva | [14 empty] | P | 2
| VV |  | "opěry" 10*1,2*2 |  | 24 | [12 empty] | VV | 2 | 2 | True | 1 | ROZPOCET
| VV |  | 24*0,5 'Přepočtené koeficientem množství |  | 12 | [12 empty] | VV | 2 | 2 | False | 1 | ROZPOCET
26 | K | 985232191 | Příplatek k hloubkovému spárování za práci ve stísněném prostoru | m2 | 12 |  | 0 | CS ÚRS 2021 02 |  | základní |  | 0 | 0 | 0 | 0 | 0 | 4 | K | 2 |  |  |  | ROZPOCET | 0 | 0 | 0 | 0 | 0 | 1 | 0 | 4 | 45315974
| D | 998 | Přesun hmot |  |  |  | 0 |  |  |  |  | 0 |  | 0 |  | 0 | 1 | D | 1 |  |  |  | ROZPOCET | [6 empty] | 0
27 | K | 998212111 | Přesun hmot pro mosty zděné, monolitické betonové nebo ocelové v do 20 m | t | 104.754 |  | 0 | CS ÚRS 2021 02 |  | základní |  | 0 | 0 | 0 | 0 | 0 | 4 | K | 2 |  |  |  | ROZPOCET | 0 | 0 | 0 | 0 | 0 | 1 | 0 | 4 | -765518284
28 | K | 998212191 | Příplatek k přesunu hmot pro mosty zděné nebo monolitické za zvětšený přesun do 1000 m | t | 104.754 |  | 0 | CS ÚRS 2021 02 |  | základní |  | 0 | 0 | 0 | 0 | 0 | 4 | K | 2 |  |  |  | ROZPOCET | 0 | 0 | 0 | 0 | 0 | 1 | 0 | 4 | 1338430689

## 16.2 - SO 16 - Propustek ...
{0eabfc5d-b73d-42d9-8caa-7747d697d64b}
2
| KRYCÍ LIST SOUPISU PRACÍ | [7 empty] | v --- níže se nacházejí doplnkové a pomocné údaje k sestavám --- v | [8 empty] | False
Zakázka:
Oprava mostních objektů na trati Vamberk - Rokytnice v Orl.h.
Objekt:
SO-16 - Propustek v km 18,008
Soupis:
16.2 - SO 16 - Propustek v km 18,008 - VRN
| KSO: |  |  |  |  | CC-CZ:
| Místo: |  |  |  |  | Datum: | 3. 8. 2021
| Zadavatel: |  |  |  |  | IČ: | 70994234
|  | Správa železnic s.o. |  |  |  | DIČ: | CZ70994234
| Uchazeč: |  |  |  |  | IČ: | Vyplň údaj
|  | Vyplň údaj |  |  |  | DIČ: | Vyplň údaj
| Projektant: |  |  |  |  | IČ:
DIČ:
| Zpracovatel: |  |  |  |  | IČ:
DIČ:
Poznámka:
| Cena bez DPH | [5 empty] | 0
|  |  | Základ daně |  |  | Sazba daně | Výše daně
| DPH | základní | 0 |  |  | 21% | 0
|  | snížená | 0 |  |  | 15% | 0
|  | zákl. přenesená | 0 |  |  | 21% | 0
|  | sníž. přenesená | 0 |  |  | 15% | 0
|  | nulová | 0 |  |  | 0% | 0
| Cena s DPH |  |  | v | CZK |  | 0
| Projektant |  |  | Zpracovatel
| Datum a podpis: |  | Razítko | Datum a podpis: |  |  | Razítko
| Objednavatel |  |  | Uchazeč
| Datum a podpis: |  | Razítko | Datum a podpis: |  |  | Razítko
REKAPITULACE ČLENĚNÍ SOUPISU PRACÍ
Zakázka:
Oprava mostních objektů na trati Vamberk - Rokytnice v Orl.h.
Objekt:
SO-16 - Propustek v km 18,008
Soupis:
16.2 - SO 16 - Propustek v km 18,008 - VRN
Místo: | [5 empty] | Datum: | 3. 8. 2021
Zadavatel: |  |  | Správa železnic s.o. |  |  | Projektant:
Uchazeč: |  |  | Vyplň údaj |  |  | Zpracovatel:
Kód dílu - Popis | [6 empty] | Cena celkem [CZK]
Náklady ze soupisu prací | [6 empty] | 0 | [11 empty] | -1
| VRN - Vedlejší rozpočtové náklady | [5 empty] | 0
| VRN6 - Územní vlivy | [5 empty] | 0
| VRN3 - Zařízení staveniště | [5 empty] | 0
SOUPIS PRACÍ
Zakázka:
Oprava mostních objektů na trati Vamberk - Rokytnice v Orl.h.
Objekt:
SO-16 - Propustek v km 18,008
Soupis:
16.2 - SO 16 - Propustek v km 18,008 - VRN
Místo: | [5 empty] | Datum: | 3. 8. 2021
Zadavatel: |  |  | Správa železnic s.o. |  |  | Projektant:
Uchazeč: |  |  | Vyplň údaj |  |  | Zpracovatel:
PČ | Typ | Kód | Popis | MJ | Množství | J.cena [CZK] | Cena celkem [CZK] | Cenová soustava |  | DPH | J. Nh [h] | Nh celkem [h] | J. hmotnost [t] | Hmotnost celkem [t] | J. suť [t] | Suť Celkem [t]
Náklady soupisu celkem | [6 empty] | 0 |  |  |  |  | 0 |  | 0 |  | 0 |  | D | -1 | [7 empty] | 0
| D | VRN | Vedlejší rozpočtové náklady |  |  |  | 0 |  |  |  |  | 0 |  | 0 |  | 0 | 5 | D | 0 | ROZPOCET | [6 empty] | 0
| D | VRN6 | Územní vlivy |  |  |  | 0 |  |  |  |  | 0 |  | 0 |  | 0 | 5 | D | 1 | ROZPOCET | [6 empty] | 0
1 | K | 060001000 | Územní vlivy | soubor | 1 |  | 0 | CS ÚRS 2021 02 |  | základní |  | 0 | 0 | 0 | 0 | 0 | 1024 | K | 2 | ROZPOCET | 0 | 0 | 0 | 0 | 0 | 1 | 0 | 1024 | 1065612187
2 | K | 062002000 | Ztížené dopravní podmínky | soubor | 1 |  | 0 | CS ÚRS 2021 02 |  | základní |  | 0 | 0 | 0 | 0 | 0 | 1024 | K | 2 | ROZPOCET | 0 | 0 | 0 | 0 | 0 | 1 | 0 | 1024 | -1814839590
| D | VRN3 | Zařízení staveniště |  |  |  | 0 |  |  |  |  | 0 |  | 0 |  | 0 | 5 | D | 0 | ROZPOCET | [6 empty] | 0
3 | K | 030001000 | Zařízení staveniště | soubor | 1 |  | 0 | CS ÚRS 2021 02 |  | základní |  | 0 | 0 | 0 | 0 | 0 | 1024 | K | 1 | ROZPOCET | 0 | 0 | 0 | 0 | 0 | 1 | 0 | 1024 | -409473657
4 | K | 032403000 | Provizorní komunikace | soubor | 1 |  | 0 | CS ÚRS 2021 02 |  | základní |  | 0 | 0 | 0 | 0 | 0 | 1024 | K | 1 | ROZPOCET | 0 | 0 | 0 | 0 | 0 | 1 | 0 | 1024 | -1996802295
5 | K | 039002000 | Zrušení zařízení staveniště | soubor | 1 |  | 0 | CS ÚRS 2021 02 |  | základní |  | 0 | 0 | 0 | 0 | 0 | 1024 | K | 1 | ROZPOCET | 0 | 0 | 0 | 0 | 0 | 1 | 0 | 1024 | 1913401598