## Rekapitulace stavby
Export Komplet | [28 empty] | 2.0 | [5 empty] | False | False | {81995146-fdd7-4660-9a95-8ec96777c23c}
[20 empty] | >> skryté sloupce << | [13 empty] | 0,01 | 21
[34 empty] | 0,01 | 15
|  | REKAPITULACE STAVBY | [18 empty] | v --- níže se nacházejí doplnkové a pomocné údaje k sestavám --- v | [11 empty] | Návod na vyplnění | 0,001
|  | Kód: |  |  |  |  | 2021-7 | [25 empty] | Měnit lze pouze buňky se žlutým podbarvením! 1) na prvním listu Rekapitulace stavby vyplňte v sestavě a) Souhrnný list - údaje o Uchazeči (přenesou se do ostatních sestav i v jiných listech) b) Rekapitulace objektů - potřebné Ostatní náklady 2) na vybraných listech vyplňte v sestavě a) Krycí list - údaje o Uchazeči, pokud se liší od údajů o Uchazeči na Souhrnném listu (údaje se přenesou do ostatních sestav v daném listu) b) Rekapitulace rozpočtu - potřebné Ostatní náklady c) Celkové náklady za stavbu - ceny u položek - množství, pokud má žluté podbarvení - a v případě potřeby poznámku (ta je ve skrytém sloupci) | 0,01
|  | Stavba: |  |  |  |  | Výměna kolejnic v obvodu ST Jihlava | [26 empty] | 0,01
|  | KSO: | [13 empty] | CC-CZ: | [17 empty] | 0,01
|  | Místo: | [13 empty] | Datum: |  | Vyplň údaj | [15 empty] | 0,01
0,01
|  | Zadavatel: | [13 empty] | IČ: | [17 empty] | 0,01
[16 empty] | DIČ: | [17 empty] | 0,01
0,01
|  | Uchazeč: | [13 empty] | IČ: |  | Vyplň údaj | [15 empty] | 0,01
|  |  | Vyplň údaj | [12 empty] | DIČ: |  | Vyplň údaj | [15 empty] | 0,01
False
|  | Projektant: | [13 empty] | IČ: | [17 empty] | False
[16 empty] | DIČ: | [17 empty] | True
0,01
|  | Zpracovatel: | [13 empty] | IČ: | [17 empty] | 0,01
[16 empty] | DIČ: | [17 empty] | True
Poznámka:
|  | Cena bez DPH | [13 empty] | 0
[8 empty] | Sazba daně |  |  | Základ daně |  |  |  |  | Výše daně
|  | DPH |  | základní |  |  |  | 21% |  |  | 0 |  |  |  |  | 0
|  |  |  | snížená |  |  |  | 15% |  |  | 0 |  |  |  |  | 0
|  |  |  | zákl. přenesená |  |  |  | 21% |  |  | 0 |  |  |  |  | 0
|  |  |  | sníž. přenesená |  |  |  | 15% |  |  | 0 |  |  |  |  | 0
|  |  |  | nulová |  |  |  | 0% |  |  | 0 |  |  |  |  | 0
|  | Cena s DPH | [6 empty] | v |  |  | CZK |  |  |  | 0
|  | Projektant | [11 empty] | Zpracovatel
|  | Datum a podpis: | [7 empty] | Razítko |  |  |  | Datum a podpis: |  |  | Razítko
|  | Objednavatel | [11 empty] | Uchazeč
|  | Datum a podpis: | [7 empty] | Razítko |  |  |  | Datum a podpis: |  |  | Razítko
REKAPITULACE OBJEKTŮ STAVBY A SOUPISŮ PRACÍ
| Kód: | [6 empty] | 2021-7
| Stavba: | [6 empty] | Výměna kolejnic v obvodu ST Jihlava
| Místo: | [13 empty] | Datum: |  | Vyplň údaj
| Zadavatel: | [13 empty] | Projektant: | [5 empty] | Informatívní údaje z listů zakázek
| Uchazeč: | [13 empty] | Zpracovatel:
| Kód |  |  |  | Popis | [7 empty] | Cena bez DPH [CZK] |  |  |  |  | Cena s DPH [CZK] | Typ |  | z toho Ostat. náklady [CZK] | DPH [CZK] | Normohodiny [h] | DPH základní [CZK] | DPH snížená [CZK] | DPH základní přenesená [CZK] | DPH snížená přenesená [CZK] | Základna DPH základní | Základna DPH snížená | Základna DPH zákl. přenesená | Základna DPH sníž. přenesená | Základna DPH nulová
| Náklady z rozpočtů | [11 empty] | 0 |  |  |  |  | 0 |  |  | 0 | 0 | 0 | 0 | 0 | 0 | 0 | 0 | 0 | 0 | 0 | 0 |  | D | 0 | ###NOIMPORT### | IMPORT | {81995146-fdd7-4660-9a95-8ec96777c23c} | {00000000-0000-0000-0000-000000000000}
/ |  | SO 02 |  |  |  | Batelov - Spělov | [6 empty] | 0 |  |  |  |  | 0 | STA |  | 0 | 0 | 0 | 0 | 0 | 0 | 0 | 0 | 0 | 0 | 0 | 0 |  |  | 1 |  | IMPORT | {d390d924-7933-4f1d-bff5-2617ecadb7dd} | {81995146-fdd7-4660-9a95-8ec96777c23c} | 2
/ |  | SO 03 |  |  |  | Spělov - Kostelec... | [6 empty] | 0 |  |  |  |  | 0 | STA |  | 0 | 0 | 0 | 0 | 0 | 0 | 0 | 0 | 0 | 0 | 0 | 0 |  |  | 1 |  | IMPORT | {a6963264-727f-44f0-8fb2-030003b11859} | {81995146-fdd7-4660-9a95-8ec96777c23c} | 2
/ |  | SO 01 |  |  |  | Bransouze - Luka nad Jihlavou | [6 empty] | 0 |  |  |  |  | 0 | STA |  | 0 | 0 | 0 | 0 | 0 | 0 | 0 | 0 | 0 | 0 | 0 | 0 |  |  | 1 |  | IMPORT | {bd513f14-b8f6-4fbe-b2d0-63d7f11b810b} | {81995146-fdd7-4660-9a95-8ec96777c23c} | 2

## SO 02 - Batelov - Spělov
[9 empty] | >> skryté sloupce << | [9 empty] | {d390d924-7933-4f1d-bff5-2617ecadb7dd}
2
| KRYCÍ LIST SOUPISU PRACÍ | [8 empty] | v --- níže se nacházejí doplnkové a pomocné údaje k sestavám --- v | [8 empty] | False
Stavba:
Výměna kolejnic v obvodu ST Jihlava
Objekt:
SO 02 - Batelov - Spělov
| KSO: |  |  |  |  | CC-CZ:
| Místo: |  |  |  |  | Datum: | Vyplň údaj
| Zadavatel: |  |  |  |  | IČ:
DIČ:
| Uchazeč: |  |  |  |  | IČ: | Vyplň údaj
|  | Vyplň údaj |  |  |  | DIČ: | Vyplň údaj
| Projektant: |  |  |  |  | IČ:
DIČ:
| Zpracovatel: |  |  |  |  | IČ:
DIČ:
Poznámka:
| Cena bez DPH | [5 empty] | 0
|  |  | Základ daně |  |  | Sazba daně | Výše daně
| DPH | základní | 0 |  |  | 21% | 0
|  | snížená | 0 |  |  | 15% | 0
|  | zákl. přenesená | 0 |  |  | 21% | 0
|  | sníž. přenesená | 0 |  |  | 15% | 0
|  | nulová | 0 |  |  | 0% | 0
| Cena s DPH |  |  | v | CZK |  | 0
| Projektant |  |  | Zpracovatel
| Datum a podpis: |  | Razítko | Datum a podpis: |  |  | Razítko
| Objednavatel |  |  | Uchazeč
| Datum a podpis: |  | Razítko | Datum a podpis: |  |  | Razítko
REKAPITULACE ČLENĚNÍ SOUPISU PRACÍ
Stavba:
Výměna kolejnic v obvodu ST Jihlava
Objekt:
SO 02 - Batelov - Spělov
Místo: | [5 empty] | Datum: | Vyplň údaj
Zadavatel: | [5 empty] | Projektant:
Uchazeč: |  |  | Vyplň údaj |  |  | Zpracovatel:
Kód dílu - Popis | [6 empty] | Cena celkem [CZK]
Náklady ze soupisu prací | [6 empty] | 0 | [12 empty] | -1
| HSV - Práce a dodávky HSV | [5 empty] | 0
| 5 - Komunikace pozemní | [5 empty] | 0
| 9 - Ostatní konstrukce a práce, bourání | [5 empty] | 0
SOUPIS PRACÍ
Stavba:
Výměna kolejnic v obvodu ST Jihlava
Objekt:
SO 02 - Batelov - Spělov
Místo: | [5 empty] | Datum: | Vyplň údaj
Zadavatel: | [5 empty] | Projektant:
Uchazeč: |  |  | Vyplň údaj |  |  | Zpracovatel:
PČ | Typ | Kód | Popis | MJ | Množství | J.cena [CZK] | Cena celkem [CZK] | Cenová soustava |  |  | DPH | J. Nh [h] | Nh celkem [h] | J. hmotnost [t] | Hmotnost celkem [t] | J. suť [t] | Suť Celkem [t]
Náklady soupisu celkem | [6 empty] | 0 | [5 empty] | 0 |  | 0 |  | 0 |  | D | -1 | [10 empty] | 0
| D | HSV | Práce a dodávky HSV |  |  |  | 0 | [5 empty] | 0 |  | 0 |  | 0 | 1 | D | 0 |  |  |  | ROZPOCET | [6 empty] | 0
| D | 5 | Komunikace pozemní |  |  |  | 0 | [5 empty] | 0 |  | 0 |  | 0 | 1 | D | 1 |  |  |  | ROZPOCET | [6 empty] | 0
1 | K | 5907020490 | Souvislá výměna kolejnic současně s výměnou pryžové podložky tv. S49 rozdělení "d" | m | 2000 |  | 0 |  |  |  | základní |  | 0 | 0 | 0 | 0 | 0 | 4 | K | 2 |  |  |  | ROZPOCET | 0 | 0 | 0 | 0 | 0 | 1 | 0 | 4 | 2
| PP |  | Souvislá výměna kolejnic současně s výměnou pryžové podložky tv. S49 rozdělení "d" | [15 empty] | PP | 2
| VV |  | Výměna kolejnic | [15 empty] | VV | 2 | 1 | True | 0 | ROZPOCET
| VV |  | "(Lp+Pp)(71,200-71,000)" 200*2 |  | 400 | [13 empty] | VV | 2 | 2 | True | 0 | ROZPOCET
| VV |  | "(Lp+Pp)(71,540-71,320)" 225*2 |  | 450 | [13 empty] | VV | 2 | 2 | True | 0 | ROZPOCET
| VV |  | "(Lp+Pp)(72,580-72,510)" 75+50 |  | 125 | [13 empty] | VV | 2 | 2 | True | 0 | ROZPOCET
| VV |  | "(Lp)(72,840-72,82)" 25 |  | 25 | [13 empty] | VV | 2 | 2 | True | 0 | ROZPOCET
| VV |  | "(Lp+Pp)(73,668-73,183)"500*2 |  | 1000 | [13 empty] | VV | 2 | 2 | True | 0 | ROZPOCET
| VV |  | Součet |  | 2000 | [13 empty] | VV | 2 | 4 | True | 1 | ROZPOCET
2 | K | 5907050120 | Dělení kolejnic kyslíkem soustavy S49 nebo T | kus | 480 |  | 0 |  |  |  | základní |  | 0 | 0 | 0 | 0 | 0 | 4 | K | 2 |  |  |  | ROZPOCET | 0 | 0 | 0 | 0 | 0 | 1 | 0 | 4 | 4
| PP |  | Dělení kolejnic kyslíkem soustavy S49 nebo T | [15 empty] | PP | 2
| VV |  | dělení starých kolejnic a zakr.nových | [15 empty] | VV | 2 | 1 | True | 0 | ROZPOCET
| VV |  | "(Lp+Pp)(71,200-71,000)" 200*2/25*6 |  | 96 | [13 empty] | VV | 2 | 2 | True | 0 | ROZPOCET
| VV |  | "(Lp+Pp)(71,540-71,320)" 225*2/25*6 |  | 108 | [13 empty] | VV | 2 | 2 | True | 0 | ROZPOCET
| VV |  | "(Lp+Pp)(72,580-72,510)" (75+50)/25*6 |  | 30 | [13 empty] | VV | 2 | 2 | True | 0 | ROZPOCET
| VV |  | "(Lp)(72,840-72,82)" 25/25*6 |  | 6 | [13 empty] | VV | 2 | 2 | True | 0 | ROZPOCET
| VV |  | "(Lp+Pp)(73,668-73,183)"500*2/25*6 |  | 240 | [13 empty] | VV | 2 | 2 | True | 0 | ROZPOCET
| VV |  | Součet |  | 480 | [13 empty] | VV | 2 | 4 | True | 1 | ROZPOCET
3 | K | 5908050007 | Výměna upevnění podkladnicového komplety | úl.pl. | 3676 |  | 0 |  |  |  | základní |  | 0 | 0 | 0 | 0 | 0 | 4 | K | 2 |  |  |  | ROZPOCET | 0 | 0 | 0 | 0 | 0 | 1 | 0 | 4 | 6
| PP |  | Výměna upevnění podkladnicového komplety | [15 empty] | PP | 2
| VV |  | Výměna svěrek | [15 empty] | VV | 2 | 1 | True | 0 | ROZPOCET
| VV |  | "(Lp+Pp)"((71,840-70,920)*1000/0,544+"zaokr"8,82359)*2 |  | 3400 | [13 empty] | VV | 2 | 2 | True | 0 | ROZPOCET
| VV |  | "(Lp+Pp)(72,580-72,520)"552/2 |  | 276 | [13 empty] | VV | 2 | 2 | True | 0 | ROZPOCET
| VV |  | Součet |  | 3676 | [13 empty] | VV | 2 | 4 | True | 1 | ROZPOCET
4 | M | 5958158005 | Podložka pryžová pod patu kolejnice S49 183/126/6 | kus | 3726 |  | 0 |  |  |  | základní |  | 0 | 0 | 0 | 0 | 0 | 8 | M | 2 |  |  |  | ROZPOCET | 0 | 0 | 0 | 0 | 0 | 1 | 0 | 4 | 10
| PP |  | Podložka pryžová pod patu kolejnice S49 183/126/6 | [15 empty] | PP | 2
| VV |  | Dodávka pryžových podložek S49 | [15 empty] | VV | 2 | 1 | True | 0 | ROZPOCET
| VV |  | "(Lp+Pp)(71,200-71,000)" 736 |  | 736 | [13 empty] | VV | 2 | 2 | True | 0 | ROZPOCET
| VV |  | "(Lp+Pp)(71,540-71,320)" 828 |  | 828 | [13 empty] | VV | 2 | 2 | True | 0 | ROZPOCET
| VV |  | "(Lp+Pp)(72,580-72,510)" 276 |  | 276 | [13 empty] | VV | 2 | 2 | True | 0 | ROZPOCET
| VV |  | "(Lp)(72,840-72,82)" 46 |  | 46 | [13 empty] | VV | 2 | 2 | True | 0 | ROZPOCET
| VV |  | "(Lp+Pp)(73,668-73,183)"1840 |  | 1840 | [13 empty] | VV | 2 | 2 | True | 0 | ROZPOCET
| VV |  | Součet |  | 3726 | [13 empty] | VV | 2 | 4 | True | 1 | ROZPOCET
5 | M | 5958128010 | Komplety ŽS 4 (šroub RS 1, matice M 24, podložka Fe6, svěrka ŽS4) | kus | 7352 |  | 0 |  |  |  | základní |  | 0 | 0 | 0 | 0 | 0 | 8 | M | 2 |  |  |  | ROZPOCET | 0 | 0 | 0 | 0 | 0 | 1 | 0 | 4 | 12
| PP |  | Komplety ŽS 4 (šroub RS 1, matice M 24, podložka Fe6, svěrka ŽS4) | [15 empty] | PP | 2
| VV |  | Výměna svěrek | [15 empty] | VV | 2 | 1 | True | 0 | ROZPOCET
| VV |  | "(Lp+Pp)"((71,840-70,920)*1000/0,544+"zaokr"8,82359)*4 |  | 6800 | [13 empty] | VV | 2 | 2 | True | 0 | ROZPOCET
| VV |  | "(Lp+Pp)(72,580-72,520)"552 |  | 552 | [13 empty] | VV | 2 | 2 | True | 0 | ROZPOCET
| VV |  | Součet |  | 7352 | [13 empty] | VV | 2 | 4 | True | 1 | ROZPOCET
6 | M | 5958134040 | Součásti upevňovací kroužek pružný dvojitý Fe 6 | kus | 3772 |  | 0 |  |  |  | základní |  | 0 | 0 | 0 | 0 | 0 | 8 | M | 2 |  |  |  | ROZPOCET | 0 | 0 | 0 | 0 | 0 | 1 | 0 | 4 | 14
| PP |  | Součásti upevňovací kroužek pružný dvojitý Fe 6 | [15 empty] | PP | 2
| VV |  | Dodávka pružných kroužků Fe6 | [15 empty] | VV | 2 | 1 | True | 0 | ROZPOCET
| VV |  | "(Lp)(72,840-72,82)" 92 |  | 92 | [13 empty] | VV | 2 | 2 | True | 0 | ROZPOCET
| VV |  | "(Lp+Pp)(73,668-73,183)"3680 |  | 3680 | [13 empty] | VV | 2 | 2 | True | 0 | ROZPOCET
| VV |  | Součet |  | 3772 | [13 empty] | VV | 2 | 4 | True | 1 | ROZPOCET
7 | K | 5909010030 | Ojedinělé ruční podbití pražců příčných betonových | kus | 184 |  | 0 |  |  |  | základní |  | 0 | 0 | 0 | 0 | 0 | 4 | K | 2 |  |  |  | ROZPOCET | 0 | 0 | 0 | 0 | 0 | 1 | 0 | 4 | 387956875
| PP |  | Ojedinělé ruční podbití pražců příčných betonových. Poznámka: 1. V cenách jsou započteny náklady na podbití pražce oboustranně v otevřeném i zapuštěném KL, odstranění kameniva, zdvih, ruční podbití, úprava profilu KL a případná úprava snížení pod patou kolejnice. | [15 empty] | PP | 2
8 | K | 5910020030 | Svařování kolejnic termitem plný předehřev standardní spára svar sériový tv. S49 | svar | 78 |  | 0 |  |  |  | základní |  | 0 | 0 | 0 | 0 | 0 | 4 | K | 2 |  |  |  | ROZPOCET | 0 | 0 | 0 | 0 | 0 | 1 | 0 | 4 | 16
| PP |  | Svařování kolejnic termitem plný předehřev standardní spára svar sériový tv. S49 | [15 empty] | PP | 2
| VV |  | Svaření nových kolejnic po výměně (po 25 m) | [15 empty] | VV | 2 | 1 | True | 0 | ROZPOCET
| VV |  | "(Lp+Pp)(71,200-71,000)" 16 |  | 16 | [13 empty] | VV | 2 | 2 | True | 0 | ROZPOCET
| VV |  | "(Lp+Pp)(71,540-71,320)" 18 |  | 18 | [13 empty] | VV | 2 | 2 | True | 0 | ROZPOCET
| VV |  | "(Lp+Pp)(72,580-72,510)" 5 |  | 5 | [13 empty] | VV | 2 | 2 | True | 0 | ROZPOCET
| VV |  | "(Lp)(72,840-72,82)" 1 |  | 1 | [13 empty] | VV | 2 | 2 | True | 0 | ROZPOCET
| VV |  | "(Lp+Pp)(73,668-73,183)"38 |  | 38 | [13 empty] | VV | 2 | 2 | True | 0 | ROZPOCET
| VV |  | Součet |  | 78 | [13 empty] | VV | 2 | 4 | True | 1 | ROZPOCET
9 | K | 5910020130 | Svařování kolejnic termitem plný předehřev standardní spára svar jednotlivý tv. S49 | svar | 11 |  | 0 |  |  |  | základní |  | 0 | 0 | 0 | 0 | 0 | 4 | K | 2 |  |  |  | ROZPOCET | 0 | 0 | 0 | 0 | 0 | 1 | 0 | 4 | 18
| PP |  | Svařování kolejnic termitem plný předehřev standardní spára svar jednotlivý tv. S49 | [15 empty] | PP | 2
| VV |  | Svaření nových kolejnic po výměně (po 25 m) | [15 empty] | VV | 2 | 1 | True | 0 | ROZPOCET
| VV |  | "(Lp+Pp)(71,200-71,000)" 2 |  | 2 | [13 empty] | VV | 2 | 2 | True | 0 | ROZPOCET
| VV |  | "(Lp+Pp)(71,540-71,320)" 2 |  | 2 | [13 empty] | VV | 2 | 2 | True | 0 | ROZPOCET
| VV |  | "(Lp+Pp)(72,580-72,510)" 2 |  | 2 | [13 empty] | VV | 2 | 2 | True | 0 | ROZPOCET
| VV |  | "(Lp)(72,840-72,82)" 1 |  | 1 | [13 empty] | VV | 2 | 2 | True | 0 | ROZPOCET
| VV |  | "(Lp+Pp)(73,668-73,183)"4 |  | 4 | [13 empty] | VV | 2 | 2 | True | 0 | ROZPOCET
| VV |  | Součet |  | 11 | [13 empty] | VV | 2 | 4 | True | 1 | ROZPOCET
10 | K | 5910035030 | Dosažení dovolené upínací teploty v BK prodloužením kolejnicového pásu v koleji tv. S49 | svar | 11 |  | 0 |  |  |  | základní |  | 0 | 0 | 0 | 0 | 0 | 4 | K | 2 |  |  |  | ROZPOCET | 0 | 0 | 0 | 0 | 0 | 1 | 0 | 4 | 20
| PP |  | Dosažení dovolené upínací teploty v BK prodloužením kolejnicového pásu v koleji tv. S49 | [15 empty] | PP | 2
| VV |  | Dosažení ÚT BK | [15 empty] | VV | 2 | 1 | True | 0 | ROZPOCET
| VV |  | "(Lp+Pp)(71,200-71,000)" 2 |  | 2 | [13 empty] | VV | 2 | 2 | True | 0 | ROZPOCET
| VV |  | "(Lp+Pp)(71,540-71,320)" 2 |  | 2 | [13 empty] | VV | 2 | 2 | True | 0 | ROZPOCET
| VV |  | "(Lp+Pp)(72,580-72,510)" 2 |  | 2 | [13 empty] | VV | 2 | 2 | True | 0 | ROZPOCET
| VV |  | "(Lp)(72,840-72,82)" 1 |  | 1 | [13 empty] | VV | 2 | 2 | True | 0 | ROZPOCET
| VV |  | "(Lp+Pp)(73,668-73,183)"4 |  | 4 | [13 empty] | VV | 2 | 2 | True | 0 | ROZPOCET
| VV |  | Součet |  | 11 | [13 empty] | VV | 2 | 4 | True | 1 | ROZPOCET
11 | K | 5910040020 | Umožnění volné dilatace kolejnice demontáž upevňovadel bez osazení kluzných podložek rozdělení pražců "d" | m | 2900 |  | 0 |  |  |  | základní |  | 0 | 0 | 0 | 0 | 0 | 4 | K | 2 |  |  |  | ROZPOCET | 0 | 0 | 0 | 0 | 0 | 1 | 0 | 4 | 22
| PP |  | Umožnění volné dilatace kolejnice demontáž upevňovadel bez osazení kluzných podložek rozdělení pražců "d" | [15 empty] | PP | 2
| VV |  | Umožnění volné dilatace kolejnic | [15 empty] | VV | 2 | 1 | True | 0 | ROZPOCET
| VV |  | "(Lp+Pp)(71,200-71,000)" (50+200+50)*2 |  | 600 | [13 empty] | VV | 2 | 2 | True | 0 | ROZPOCET
| VV |  | "(Lp+Pp)(71,540-71,320)" (50+225+50)*2 |  | 650 | [13 empty] | VV | 2 | 2 | True | 0 | ROZPOCET
| VV |  | "(Lp+Pp)(72,580-72,510)" (50*4+75+50) |  | 325 | [13 empty] | VV | 2 | 2 | True | 0 | ROZPOCET
| VV |  | "(Lp)(72,840-72,82)" 25+50*2 |  | 125 | [13 empty] | VV | 2 | 2 | True | 0 | ROZPOCET
| VV |  | "(Lp+Pp)(73,668-73,183)"(50+500+50)*2 |  | 1200 | [13 empty] | VV | 2 | 2 | True | 0 | ROZPOCET
| VV |  | Součet |  | 2900 | [13 empty] | VV | 2 | 4 | True | 1 | ROZPOCET
12 | K | 5910040120 | Umožnění volné dilatace kolejnice montáž upevňovadel bez odstranění kluzných podložek rozdělení pražců "d" | m | 2900 |  | 0 |  |  |  | základní |  | 0 | 0 | 0 | 0 | 0 | 4 | K | 2 |  |  |  | ROZPOCET | 0 | 0 | 0 | 0 | 0 | 1 | 0 | 4 | 24
| PP |  | Umožnění volné dilatace kolejnice montáž upevňovadel bez odstranění kluzných podložek rozdělení pražců "d" | [15 empty] | PP | 2
| VV |  | Umožnění volné dilatace kolejnic | [15 empty] | VV | 2 | 1 | True | 0 | ROZPOCET
| VV |  | "(Lp+Pp)(71,200-71,000)" (50+200+50)*2 |  | 600 | [13 empty] | VV | 2 | 2 | True | 0 | ROZPOCET
| VV |  | "(Lp+Pp)(71,540-71,320)" (50+225+50)*2 |  | 650 | [13 empty] | VV | 2 | 2 | True | 0 | ROZPOCET
| VV |  | "(Lp+Pp)(72,580-72,510)" (50*4+75+50) |  | 325 | [13 empty] | VV | 2 | 2 | True | 0 | ROZPOCET
| VV |  | "(Lp)(72,840-72,82)" 25+50*2 |  | 125 | [13 empty] | VV | 2 | 2 | True | 0 | ROZPOCET
| VV |  | "(Lp+Pp)(73,668-73,183)"(50+500+50)*2 |  | 1200 | [13 empty] | VV | 2 | 2 | True | 0 | ROZPOCET
| VV |  | Součet |  | 2900 | [13 empty] | VV | 2 | 4 | True | 1 | ROZPOCET
13 | K | 7497371630 | Demontáže zařízení trakčního vedení svodu propojení nebo ukolejnění na elektrizovaných tratích nebo v kolejových obvodech | kus | 30 |  | 0 |  |  |  | základní |  | 0 | 0 | 0 | 0 | 0 | 4 | K | 2 |  |  |  | ROZPOCET | 0 | 0 | 0 | 0 | 0 | 1 | 0 | 4 | 26
| PP |  | Demontáže zařízení trakčního vedení svodu propojení nebo ukolejnění na elektrizovaných tratích nebo v kolejových obvodech | [15 empty] | PP | 2
| VV |  | Demontáž ukolejnění | [15 empty] | VV | 2 | 1 | True | 0 | ROZPOCET
| VV |  | "(Lp+Pp)(71,200-71,000)" 6 |  | 6 | [13 empty] | VV | 2 | 2 | True | 0 | ROZPOCET
| VV |  | "(Lp+Pp)(71,540-71,320)" 7 |  | 7 | [13 empty] | VV | 2 | 2 | True | 0 | ROZPOCET
| VV |  | "(Lp+Pp)(72,580-72,510)" 1 |  | 1 | [13 empty] | VV | 2 | 2 | True | 0 | ROZPOCET
| VV |  | "(Lp)(72,840-72,82)" 1 |  | 1 | [13 empty] | VV | 2 | 2 | True | 0 | ROZPOCET
| VV |  | "(Lp+Pp)(73,668-73,183)"15 |  | 15 | [13 empty] | VV | 2 | 2 | True | 0 | ROZPOCET
| VV |  | Součet |  | 30 | [13 empty] | VV | 2 | 4 | True | 1 | ROZPOCET
14 | K | 7497351560 | Montáž přímého ukolejnění na elektrizovaných tratích nebo v kolejových obvodech | kus | 30 |  | 0 |  |  |  | základní |  | 0 | 0 | 0 | 0 | 0 | 4 | K | 2 |  |  |  | ROZPOCET | 0 | 0 | 0 | 0 | 0 | 1 | 0 | 4 | 28
| PP |  | Montáž přímého ukolejnění na elektrizovaných tratích nebo v kolejových obvodech | [15 empty] | PP | 2
| VV |  | Zpětná montáž ukolejnění | [15 empty] | VV | 2 | 1 | True | 0 | ROZPOCET
| VV |  | "(Lp+Pp)(71,200-71,000)" 6 |  | 6 | [13 empty] | VV | 2 | 2 | True | 0 | ROZPOCET
| VV |  | "(Lp+Pp)(71,540-71,320)" 7 |  | 7 | [13 empty] | VV | 2 | 2 | True | 0 | ROZPOCET
| VV |  | "(Lp+Pp)(72,580-72,510)" 1 |  | 1 | [13 empty] | VV | 2 | 2 | True | 0 | ROZPOCET
| VV |  | "(Lp)(72,840-72,82)" 1 |  | 1 | [13 empty] | VV | 2 | 2 | True | 0 | ROZPOCET
| VV |  | "(Lp+Pp)(73,668-73,183)"15 |  | 15 | [13 empty] | VV | 2 | 2 | True | 0 | ROZPOCET
| VV |  | Součet |  | 30 | [13 empty] | VV | 2 | 4 | True | 1 | ROZPOCET
| D | 9 | Ostatní konstrukce a práce, bourání |  |  |  | 0 | [5 empty] | 0 |  | 0 |  | 0 | 1 | D | 1 |  |  |  | ROZPOCET | [6 empty] | 0
15 | K | 5999005030 | Třídění kolejnic | t | 98.78 |  | 0 |  |  |  | základní |  | 0 | 0 | 0 | 0 | 0 | 4 | K | 2 |  |  |  | ROZPOCET | 0 | 0 | 0 | 0 | 0 | 1 | 0 | 4 | 30
| PP |  | Třídění kolejnic | [15 empty] | PP | 2
| VV |  | Přeskládání kolejnic S49 v žst. Kostelec (49,39 kg/m) | [15 empty] | VV | 2 | 1 | True | 0 | ROZPOCET
| VV |  | (80*25*49,39)/1000 |  | 98.78 | [13 empty] | VV | 2 | 2 | True | 0 | ROZPOCET
| VV |  | Součet |  | 98.78 | [13 empty] | VV | 2 | 4 | True | 1 | ROZPOCET
16 | K | 9902900200 | Naložení objemnějšího kusového materiálu, vybouraných hmot | t | 98.78 |  | 0 |  |  |  | základní |  | 0 | 0 | 0 | 0 | 0 | 4 | K | 2 |  |  |  | ROZPOCET | 0 | 0 | 0 | 0 | 0 | 1 | 0 | 4 | 32
| PP |  | Naložení objemnějšího kusového materiálu, vybouraných hmot | [15 empty] | PP | 2
| VV |  | Naložení kolejnic S49 v žst. Kostelec (49,39 kg/m) | [15 empty] | VV | 2 | 1 | True | 0 | ROZPOCET
| VV |  | (80*25*49,39)/1000 |  | 98.78 | [13 empty] | VV | 2 | 2 | True | 0 | ROZPOCET
| VV |  | Součet |  | 98.78 | [13 empty] | VV | 2 | 4 | True | 1 | ROZPOCET
17 | K | 9903200100 | Přeprava mechanizace na místo prováděných prací o hmotnosti přes 12 t přes 50 do 100 km | kus | 1 |  | 0 |  |  |  | základní |  | 0 | 0 | 0 | 0 | 0 | 4 | K | 2 |  |  |  | ROZPOCET | 0 | 0 | 0 | 0 | 0 | 1 | 0 | 4 | 36
| PP |  | Přeprava mechanizace na místo prováděných prací o hmotnosti přes 12 t přes 50 do 100 km | [15 empty] | PP | 2
| VV |  | 1 |  | 1 | [13 empty] | VV | 2 | 2 | True | 0 | ROZPOCET
| VV |  | Součet |  | 1 | [13 empty] | VV | 2 | 4 | True | 1 | ROZPOCET
18 | K | 9902200100 | Doprava obousměrná (např. dodávek z vlastních zásob zhotovitele nebo objednatele nebo výzisku) mechanizací o nosnosti přes 3,5 t objemnějšího kusového materiálu (prefabrikátů, stožárů, výhybek, rozvaděčů, vybouraných hmot atd.) do 10 km | t | 206.935 |  | 0 |  |  |  | základní |  | 0 | 0 | 0 | 0 | 0 | 4 | K | 2 |  |  |  | ROZPOCET | 0 | 0 | 0 | 0 | 0 | 1 | 0 | 4 | 38
| PP |  | Doprava obousměrná (např. dodávek z vlastních zásob zhotovitele nebo objednatele nebo výzisku) mechanizací o nosnosti přes 3,5 t objemnějšího kusového materiálu (prefabrikátů, stožárů, výhybek, rozvaděčů, vybouraných hmot atd.) do 10 km | [15 empty] | PP | 2
| VV |  | (80*25*49,39)/1000 |  | 98.78 | [13 empty] | VV | 2 | 2 | True | 0 | ROZPOCET
| VV |  | (80*25*49,39)/1000 |  | 98.78 | [13 empty] | VV | 2 | 2 | True | 0 | ROZPOCET
| VV |  | (3772*0,09)/1000 |  | 0.339 | [13 empty] | VV | 2 | 2 | True | 0 | ROZPOCET
| VV |  | (7352*1,229)/1000 |  | 9.036 | [13 empty] | VV | 2 | 2 | True | 0 | ROZPOCET
| VV |  | Součet |  | 206.935 | [13 empty] | VV | 2 | 4 | True | 1 | ROZPOCET
19 | K | 9902200400 | Doprava obousměrná (např. dodávek z vlastních zásob zhotovitele nebo objednatele nebo výzisku) mechanizací o nosnosti přes 3,5 t objemnějšího kusového materiálu (prefabrikátů, stožárů, výhybek, rozvaděčů, vybouraných hmot atd.) do 40 km | t | 10.717 |  | 0 |  |  |  | základní |  | 0 | 0 | 0 | 0 | 0 | 4 | K | 2 |  |  |  | ROZPOCET | 0 | 0 | 0 | 0 | 0 | 1 | 0 | 4 | 40
| PP |  | Doprava obousměrná (např. dodávek z vlastních zásob zhotovitele nebo objednatele nebo výzisku) mechanizací o nosnosti přes 3,5 t objemnějšího kusového materiálu (prefabrikátů, stožárů, výhybek, rozvaděčů, vybouraných hmot atd.) do 40 km | [15 empty] | PP | 2
| VV |  | (3772*0,09)/1000 |  | 0.339 | [13 empty] | VV | 2 | 2 | True | 0 | ROZPOCET
| VV |  | (3726*0,18)/1000 |  | 0.671 | [13 empty] | VV | 2 | 2 | True | 0 | ROZPOCET
| VV |  | (3726*0,18)/1000 |  | 0.671 | [13 empty] | VV | 2 | 2 | True | 0 | ROZPOCET
| VV |  | (7352*1,229)/1000 |  | 9.036 | [13 empty] | VV | 2 | 2 | True | 0 | ROZPOCET
| VV |  | Součet |  | 10.717 | [13 empty] | VV | 2 | 4 | True | 1 | ROZPOCET
20 | K | 9909000400 | Poplatek za likvidaci plastových součástí | t | 0.671 |  | 0 |  |  |  | základní |  | 0 | 0 | 0 | 0 | 0 | 4 | K | 2 |  |  |  | ROZPOCET | 0 | 0 | 0 | 0 | 0 | 1 | 0 | 4 | 42
| PP |  | Poplatek za likvidaci plastových součástí | [15 empty] | PP | 2
| VV |  | Poplatek za skládku pryžových podložek S49 (0,18 kg/ks) | [15 empty] | VV | 2 | 1 | True | 0 | ROZPOCET
| VV |  | (3726*0,18)/1000 |  | 0.671 | [13 empty] | VV | 2 | 2 | True | 0 | ROZPOCET
| VV |  | Součet |  | 0.671 | [13 empty] | VV | 2 | 4 | True | 1 | ROZPOCET

## SO 03 - Spělov - Kostelec...
[9 empty] | >> skryté sloupce << | [9 empty] | {a6963264-727f-44f0-8fb2-030003b11859}
2
| KRYCÍ LIST SOUPISU PRACÍ | [8 empty] | v --- níže se nacházejí doplnkové a pomocné údaje k sestavám --- v | [8 empty] | False
Stavba:
Výměna kolejnic v obvodu ST Jihlava
Objekt:
SO 03 - Spělov - Kostelec...
| KSO: |  |  |  |  | CC-CZ:
| Místo: |  |  |  |  | Datum: | Vyplň údaj
| Zadavatel: |  |  |  |  | IČ:
DIČ:
| Uchazeč: |  |  |  |  | IČ: | Vyplň údaj
|  | Vyplň údaj |  |  |  | DIČ: | Vyplň údaj
| Projektant: |  |  |  |  | IČ:
DIČ:
| Zpracovatel: |  |  |  |  | IČ:
DIČ:
Poznámka:
| Cena bez DPH | [5 empty] | 0
|  |  | Základ daně |  |  | Sazba daně | Výše daně
| DPH | základní | 0 |  |  | 21% | 0
|  | snížená | 0 |  |  | 15% | 0
|  | zákl. přenesená | 0 |  |  | 21% | 0
|  | sníž. přenesená | 0 |  |  | 15% | 0
|  | nulová | 0 |  |  | 0% | 0
| Cena s DPH |  |  | v | CZK |  | 0
| Projektant |  |  | Zpracovatel
| Datum a podpis: |  | Razítko | Datum a podpis: |  |  | Razítko
| Objednavatel |  |  | Uchazeč
| Datum a podpis: |  | Razítko | Datum a podpis: |  |  | Razítko
REKAPITULACE ČLENĚNÍ SOUPISU PRACÍ
Stavba:
Výměna kolejnic v obvodu ST Jihlava
Objekt:
SO 03 - Spělov - Kostelec...
Místo: | [5 empty] | Datum: | Vyplň údaj
Zadavatel: | [5 empty] | Projektant:
Uchazeč: |  |  | Vyplň údaj |  |  | Zpracovatel:
Kód dílu - Popis | [6 empty] | Cena celkem [CZK]
Náklady ze soupisu prací | [6 empty] | 0 | [12 empty] | -1
| HSV - Práce a dodávky HSV | [5 empty] | 0
| 5 - Komunikace pozemní | [5 empty] | 0
| 9 - Ostatní konstrukce a práce, bourání | [5 empty] | 0
SOUPIS PRACÍ
Stavba:
Výměna kolejnic v obvodu ST Jihlava
Objekt:
SO 03 - Spělov - Kostelec...
Místo: | [5 empty] | Datum: | Vyplň údaj
Zadavatel: | [5 empty] | Projektant:
Uchazeč: |  |  | Vyplň údaj |  |  | Zpracovatel:
PČ | Typ | Kód | Popis | MJ | Množství | J.cena [CZK] | Cena celkem [CZK] | Cenová soustava |  |  | DPH | J. Nh [h] | Nh celkem [h] | J. hmotnost [t] | Hmotnost celkem [t] | J. suť [t] | Suť Celkem [t]
Náklady soupisu celkem | [6 empty] | 0 | [5 empty] | 0 |  | 0 |  | 0 |  | D | -1 | [10 empty] | 0
| D | HSV | Práce a dodávky HSV |  |  |  | 0 | [5 empty] | 0 |  | 0 |  | 0 | 1 | D | 0 |  |  |  | ROZPOCET | [6 empty] | 0
| D | 5 | Komunikace pozemní |  |  |  | 0 | [5 empty] | 0 |  | 0 |  | 0 | 1 | D | 1 |  |  |  | ROZPOCET | [6 empty] | 0
1 | K | 5907020490 | Souvislá výměna kolejnic současně s výměnou pryžové podložky tv. S49 rozdělení "d" | m | 1625 |  | 0 |  |  |  | základní |  | 0 | 0 | 0 | 0 | 0 | 4 | K | 2 |  |  |  | ROZPOCET | 0 | 0 | 0 | 0 | 0 | 1 | 0 | 4 | 2
| PP |  | Souvislá výměna kolejnic současně s výměnou pryžové podložky tv. S49 rozdělení "d" | [15 empty] | PP | 2
| VV |  | Výměna kolejnic | [15 empty] | VV | 2 | 1 | True | 0 | ROZPOCET
| VV |  | "(Lp+Pp)(74,800-74,600)" 200*2 |  | 400 | [13 empty] | VV | 2 | 2 | True | 0 | ROZPOCET
| VV |  | "(Lp+Pp)(74,930-74,840)" 100*2 |  | 200 | [13 empty] | VV | 2 | 2 | True | 0 | ROZPOCET
| VV |  | "(Lp+Pp)(75,140-75,040)" 100*2 |  | 200 | [13 empty] | VV | 2 | 2 | True | 0 | ROZPOCET
| VV |  | "(Lp+Pp)(76,730-76,640)" 100*2 |  | 200 | [13 empty] | VV | 2 | 2 | True | 0 | ROZPOCET
| VV |  | "(Lp+Pp)(77,035-76,810)" 225*2 |  | 450 | [13 empty] | VV | 2 | 2 | True | 0 | ROZPOCET
| VV |  | "(Lp+Pp)(77,200-77,120)"100+75 |  | 175 | [13 empty] | VV | 2 | 2 | True | 0 | ROZPOCET
| VV |  | Součet |  | 1625 | [13 empty] | VV | 2 | 4 | True | 1 | ROZPOCET
2 | K | 5907050120 | Dělení kolejnic kyslíkem soustavy S49 nebo T | kus | 390 |  | 0 |  |  |  | základní |  | 0 | 0 | 0 | 0 | 0 | 4 | K | 2 |  |  |  | ROZPOCET | 0 | 0 | 0 | 0 | 0 | 1 | 0 | 4 | 4
| PP |  | Dělení kolejnic kyslíkem soustavy S49 nebo T | [15 empty] | PP | 2
| VV |  | dělení starých kolejnic a zakr.nových | [15 empty] | VV | 2 | 1 | True | 0 | ROZPOCET
| VV |  | "(Lp+Pp)(74,800-74,600)" 200*2/25*6 |  | 96 | [13 empty] | VV | 2 | 2 | True | 0 | ROZPOCET
| VV |  | "(Lp+Pp)(74,930-74,840)" 100*2/25*6 |  | 48 | [13 empty] | VV | 2 | 2 | True | 0 | ROZPOCET
| VV |  | "(Lp+Pp)(75,140-75,040)" 100*2/25*6 |  | 48 | [13 empty] | VV | 2 | 2 | True | 0 | ROZPOCET
| VV |  | "(Lp+Pp)(76,730-76,640)" 100*2/25*6 |  | 48 | [13 empty] | VV | 2 | 2 | True | 0 | ROZPOCET
| VV |  | "(Lp+Pp)(77,035-76,810)" 225*2/25*6 |  | 108 | [13 empty] | VV | 2 | 2 | True | 0 | ROZPOCET
| VV |  | "(Lp+Pp)(77,200-77,120)"(100+75)/25*6 |  | 42 | [13 empty] | VV | 2 | 2 | True | 0 | ROZPOCET
| VV |  | Součet |  | 390 | [13 empty] | VV | 2 | 4 | True | 1 | ROZPOCET
3 | K | 5908050007 | Výměna upevnění podkladnicového komplety | úl.pl. | 7200 |  | 0 |  |  |  | základní |  | 0 | 0 | 0 | 0 | 0 | 4 | K | 2 |  |  |  | ROZPOCET | 0 | 0 | 0 | 0 | 0 | 1 | 0 | 4 | 6
| PP |  | Výměna upevnění podkladnicového komplety | [15 empty] | PP | 2
| VV |  | Výměna svěrek | [15 empty] | VV | 2 | 1 | True | 0 | ROZPOCET
| VV |  | "(Lp+Pp)"((74,800-74,540)*1000/0,544+"zaokr"2,059)*2 |  | 960 | [13 empty] | VV | 2 | 2 | True | 0 | ROZPOCET
| VV |  | "(Lp+Pp)"((75,650-74,840)*1000/0,544+"zaokr"11,0294)*2 |  | 3000 | [13 empty] | VV | 2 | 2 | True | 0 | ROZPOCET
| VV |  | "(Lp+Pp)"((77,270-76,390)*1000/0,544+"zaokr"2,353)*2 |  | 3240 | [13 empty] | VV | 2 | 2 | True | 0 | ROZPOCET
| VV |  | Součet |  | 7200 | [13 empty] | VV | 2 | 4 | True | 1 | ROZPOCET
4 | M | 5957101050 | Kolejnice třídy R260 tv. 49 E1 délky 25,000 m | kus | 33 |  | 0 |  |  |  | základní |  | 0 | 0 | 0 | 0 | 0 | 8 | M | 2 |  |  |  | ROZPOCET | 0 | 0 | 0 | 0 | 0 | 1 | 0 | 4 | 2010718477
| PP |  | Kolejnice třídy R260 tv. 49 E1 délky 25,000 m | [15 empty] | PP | 2
| VV |  | Dodávka kolejnic S49 dl. 25 m | [15 empty] | VV | 2 | 1 | True | 0 | ROZPOCET
| VV |  | 825/25 |  | 33 | [13 empty] | VV | 2 | 2 | True | 0 | ROZPOCET
| VV |  | Součet |  | 33 | [13 empty] | VV | 2 | 4 | True | 1 | ROZPOCET
5 | M | 5958158005 | Podložka pryžová pod patu kolejnice S49 183/126/6 | kus | 2990 |  | 0 |  |  |  | základní |  | 0 | 0 | 0 | 0 | 0 | 8 | M | 2 |  |  |  | ROZPOCET | 0 | 0 | 0 | 0 | 0 | 1 | 0 | 4 | 12
| PP |  | Podložka pryžová pod patu kolejnice S49 183/126/6 | [15 empty] | PP | 2
| VV |  | Výměna svěrek | [15 empty] | VV | 2 | 1 | True | 0 | ROZPOCET
| VV |  | "(Lp+Pp)(74,800-74,600)" 736 |  | 736 | [13 empty] | VV | 2 | 2 | True | 0 | ROZPOCET
| VV |  | "(Lp+Pp)(74,930-74,840)" 368 |  | 368 | [13 empty] | VV | 2 | 2 | True | 0 | ROZPOCET
| VV |  | "(Lp+Pp)(75,140-75,040)" 368 |  | 368 | [13 empty] | VV | 2 | 2 | True | 0 | ROZPOCET
| VV |  | "(Lp+Pp)(76,730-76,640)" 368 |  | 368 | [13 empty] | VV | 2 | 2 | True | 0 | ROZPOCET
| VV |  | "(Lp+Pp)(77,035-76,810)" 828 |  | 828 | [13 empty] | VV | 2 | 2 | True | 0 | ROZPOCET
| VV |  | "(Lp+Pp)(77,200-77,120)"322 |  | 322 | [13 empty] | VV | 2 | 2 | True | 0 | ROZPOCET
| VV |  | Součet |  | 2990 | [13 empty] | VV | 2 | 4 | True | 1 | ROZPOCET
6 | M | 5958128010 | Komplety ŽS 4 (šroub RS 1, matice M 24, podložka Fe6, svěrka ŽS4) | kus | 14400 |  | 0 |  |  |  | základní |  | 0 | 0 | 0 | 0 | 0 | 8 | M | 2 |  |  |  | ROZPOCET | 0 | 0 | 0 | 0 | 0 | 1 | 0 | 4 | 14
| PP |  | Komplety ŽS 4 (šroub RS 1, matice M 24, podložka Fe6, svěrka ŽS4) | [15 empty] | PP | 2
| VV |  | Výměna svěrek | [15 empty] | VV | 2 | 1 | True | 0 | ROZPOCET
| VV |  | "(Lp+Pp)"((74,800-74,540)*1000/0,544+"zaokr"2,0588)*4 |  | 1920 | [13 empty] | VV | 2 | 2 | True | 0 | ROZPOCET
| VV |  | "(Lp+Pp)"((75,650-74,840)*1000/0,544+"zaokr"11,0294)*4 |  | 6000 | [13 empty] | VV | 2 | 2 | True | 0 | ROZPOCET
| VV |  | "(Lp+Pp)"((77,270-76,390)*1000/0,544+"zaokr"2,353)*4 |  | 6480 | [13 empty] | VV | 2 | 2 | True | 0 | ROZPOCET
| VV |  | Součet |  | 14400 | [13 empty] | VV | 2 | 4 | True | 1 | ROZPOCET
7 | K | 5908005430 | Oprava kolejnicového styku demontáž spojek tv. S49 | styk | 4 |  | 0 |  |  |  | základní |  | 0 | 0 | 0 | 0 | 0 | 4 | K | 2 |  |  |  | ROZPOCET | 0 | 0 | 0 | 0 | 0 | 1 | 0 | 4 | 16
| PP |  | Oprava kolejnicového styku demontáž spojek tv. S49 | [15 empty] | PP | 2
| VV |  | 4 |  | 4 | [13 empty] | VV | 2 | 2 | True | 0 | ROZPOCET
| VV |  | Součet |  | 4 | [13 empty] | VV | 2 | 4 | True | 1 | ROZPOCET
8 | K | 5908010130 | Zřízení kolejnicového styku s rozřezem a vrtáním - 4 otvory tv. S49 | styk | 4 |  | 0 |  |  |  | základní |  | 0 | 0 | 0 | 0 | 0 | 4 | K | 2 |  |  |  | ROZPOCET | 0 | 0 | 0 | 0 | 0 | 1 | 0 | 4 | 18
| PP |  | Zřízení kolejnicového styku s rozřezem a vrtáním - 4 otvory tv. S49 | [15 empty] | PP | 2
| VV |  | 4 |  | 4 | [13 empty] | VV | 2 | 2 | True | 0 | ROZPOCET
| VV |  | Součet |  | 4 | [13 empty] | VV | 2 | 4 | True | 1 | ROZPOCET
9 | M | 5958107010 | Šroub spojkový M24 x 165 mm | kus | 16 |  | 0 |  |  |  | základní |  | 0 | 0 | 0 | 0 | 0 | 8 | M | 2 |  |  |  | ROZPOCET | 0 | 0 | 0 | 0 | 0 | 1 | 0 | 4 | 20
| PP |  | Šroub spojkový M24 x 165 mm | [15 empty] | PP | 2
| VV |  | 4*4 |  | 16 | [13 empty] | VV | 2 | 2 | True | 0 | ROZPOCET
| VV |  | Součet |  | 16 | [13 empty] | VV | 2 | 4 | True | 1 | ROZPOCET
10 | M | 5958116000 | Matice M24 | kus | 16 |  | 0 |  |  |  | základní |  | 0 | 0 | 0 | 0 | 0 | 8 | M | 2 |  |  |  | ROZPOCET | 0 | 0 | 0 | 0 | 0 | 1 | 0 | 4 | 22
| PP |  | Matice M24 | [15 empty] | PP | 2
| VV |  | 4*4 |  | 16 | [13 empty] | VV | 2 | 2 | True | 0 | ROZPOCET
| VV |  | Součet |  | 16 | [13 empty] | VV | 2 | 4 | True | 1 | ROZPOCET
11 | M | 5958134040 | Součásti upevňovací kroužek pružný dvojitý Fe 6 | kus | 16 |  | 0 |  |  |  | základní |  | 0 | 0 | 0 | 0 | 0 | 8 | M | 2 |  |  |  | ROZPOCET | 0 | 0 | 0 | 0 | 0 | 1 | 0 | 4 | 24
| PP |  | Součásti upevňovací kroužek pružný dvojitý Fe 6 | [15 empty] | PP | 2
| VV |  | 4*4 |  | 16 | [13 empty] | VV | 2 | 2 | True | 0 | ROZPOCET
| VV |  | Součet |  | 16 | [13 empty] | VV | 2 | 4 | True | 1 | ROZPOCET
12 | M | 5958101005 | Součásti spojovací kolejnicové spojky tv. S 730 mm - dodá objednatel | kus | 8 |  | 0 |  |  |  | základní |  | 0 | 0 | 0 | 0 | 0 | 8 | M | 2 |  |  |  | ROZPOCET | 0 | 0 | 0 | 0 | 0 | 1 | 0 | 4 | 26
| PP |  | Součásti spojovací kolejnicové spojky tv. S 730 mm - dodá objednatel | [15 empty] | PP | 2
| VV |  | 4*2 |  | 8 | [13 empty] | VV | 2 | 2 | True | 0 | ROZPOCET
| VV |  | Součet |  | 8 | [13 empty] | VV | 2 | 4 | True | 1 | ROZPOCET
13 | K | 5909010030 | Ojedinělé ruční podbití pražců příčných betonových | kus | 156 |  | 0 |  |  |  | základní |  | 0 | 0 | 0 | 0 | 0 | 4 | K | 2 |  |  |  | ROZPOCET | 0 | 0 | 0 | 0 | 0 | 1 | 0 | 4 | -104484929
| PP |  | Ojedinělé ruční podbití pražců příčných betonových. Poznámka: 1. V cenách jsou započteny náklady na podbití pražce oboustranně v otevřeném i zapuštěném KL, odstranění kameniva, zdvih, ruční podbití, úprava profilu KL a případná úprava snížení pod patou kolejnice. | [15 empty] | PP | 2
14 | K | 5910020030 | Svařování kolejnic termitem plný předehřev standardní spára svar sériový tv. S49 | svar | 65 |  | 0 |  |  |  | základní |  | 0 | 0 | 0 | 0 | 0 | 4 | K | 2 |  |  |  | ROZPOCET | 0 | 0 | 0 | 0 | 0 | 1 | 0 | 4 | 28
| PP |  | Svařování kolejnic termitem plný předehřev standardní spára svar sériový tv. S49 | [15 empty] | PP | 2
| VV |  | Svaření nových kolejnic po výměně (po 25 m) | [15 empty] | VV | 2 | 1 | True | 0 | ROZPOCET
| VV |  | "(Lp+Pp)(74,800-74,600)" 16 |  | 16 | [13 empty] | VV | 2 | 2 | True | 0 | ROZPOCET
| VV |  | "(Lp+Pp)(74,930-74,840)" 8 |  | 8 | [13 empty] | VV | 2 | 2 | True | 0 | ROZPOCET
| VV |  | "(Lp+Pp)(75,140-75,040)" 8 |  | 8 | [13 empty] | VV | 2 | 2 | True | 0 | ROZPOCET
| VV |  | "(Lp+Pp)(76,730-76,640)" 8 |  | 8 | [13 empty] | VV | 2 | 2 | True | 0 | ROZPOCET
| VV |  | "(Lp+Pp)(77,035-76,810)" 18 |  | 18 | [13 empty] | VV | 2 | 2 | True | 0 | ROZPOCET
| VV |  | "(Lp+Pp)(77,200-77,120)"7 |  | 7 | [13 empty] | VV | 2 | 2 | True | 0 | ROZPOCET
| VV |  | Součet |  | 65 | [13 empty] | VV | 2 | 4 | True | 1 | ROZPOCET
15 | K | 5910020130 | Svařování kolejnic termitem plný předehřev standardní spára svar jednotlivý tv. S49 | svar | 12 |  | 0 |  |  |  | základní |  | 0 | 0 | 0 | 0 | 0 | 4 | K | 2 |  |  |  | ROZPOCET | 0 | 0 | 0 | 0 | 0 | 1 | 0 | 4 | 30
| PP |  | Svařování kolejnic termitem plný předehřev standardní spára svar jednotlivý tv. S49 | [15 empty] | PP | 2
| VV |  | Svaření nových kolejnic po výměně (po 25 m) | [15 empty] | VV | 2 | 1 | True | 0 | ROZPOCET
| VV |  | "(Lp+Pp)(74,800-74,600)" 2 |  | 2 | [13 empty] | VV | 2 | 2 | True | 0 | ROZPOCET
| VV |  | "(Lp+Pp)(74,930-74,840)"2 |  | 2 | [13 empty] | VV | 2 | 2 | True | 0 | ROZPOCET
| VV |  | "(Lp+Pp)(75,140-75,040)" 2 |  | 2 | [13 empty] | VV | 2 | 2 | True | 0 | ROZPOCET
| VV |  | "(Lp+Pp)(76,730-76,640)" 2 |  | 2 | [13 empty] | VV | 2 | 2 | True | 0 | ROZPOCET
| VV |  | "(Lp+Pp)(77,035-76,810)" 2 |  | 2 | [13 empty] | VV | 2 | 2 | True | 0 | ROZPOCET
| VV |  | "(Lp+Pp)(77,200-77,120)"2 |  | 2 | [13 empty] | VV | 2 | 2 | True | 0 | ROZPOCET
| VV |  | Součet |  | 12 | [13 empty] | VV | 2 | 4 | True | 1 | ROZPOCET
16 | K | 5910035030 | Dosažení dovolené upínací teploty v BK prodloužením kolejnicového pásu v koleji tv. S49 | svar | 12 |  | 0 |  |  |  | základní |  | 0 | 0 | 0 | 0 | 0 | 4 | K | 2 |  |  |  | ROZPOCET | 0 | 0 | 0 | 0 | 0 | 1 | 0 | 4 | 32
| PP |  | Dosažení dovolené upínací teploty v BK prodloužením kolejnicového pásu v koleji tv. S49 | [15 empty] | PP | 2
| VV |  | Dosažení ÚT BK | [15 empty] | VV | 2 | 1 | True | 0 | ROZPOCET
| VV |  | "(Lp+Pp)(74,800-74,600)" 2 |  | 2 | [13 empty] | VV | 2 | 2 | True | 0 | ROZPOCET
| VV |  | "(Lp+Pp)(74,930-74,840)"2 |  | 2 | [13 empty] | VV | 2 | 2 | True | 0 | ROZPOCET
| VV |  | "(Lp+Pp)(75,140-75,040)" 2 |  | 2 | [13 empty] | VV | 2 | 2 | True | 0 | ROZPOCET
| VV |  | "(Lp+Pp)(76,730-76,640)" 2 |  | 2 | [13 empty] | VV | 2 | 2 | True | 0 | ROZPOCET
| VV |  | "(Lp+Pp)(77,035-76,810)" 2 |  | 2 | [13 empty] | VV | 2 | 2 | True | 0 | ROZPOCET
| VV |  | "(Lp+Pp)(77,200-77,120)"2 |  | 2 | [13 empty] | VV | 2 | 2 | True | 0 | ROZPOCET
| VV |  | Součet |  | 12 | [13 empty] | VV | 2 | 4 | True | 1 | ROZPOCET
17 | K | 5910040020 | Umožnění volné dilatace kolejnice demontáž upevňovadel bez osazení kluzných podložek rozdělení pražců "d" | m | 2825 |  | 0 |  |  |  | základní |  | 0 | 0 | 0 | 0 | 0 | 4 | K | 2 |  |  |  | ROZPOCET | 0 | 0 | 0 | 0 | 0 | 1 | 0 | 4 | 34
| PP |  | Umožnění volné dilatace kolejnice demontáž upevňovadel bez osazení kluzných podložek rozdělení pražců "d" | [15 empty] | PP | 2
| VV |  | Umožnění volné dilatace kolejnic | [15 empty] | VV | 2 | 1 | True | 0 | ROZPOCET
| VV |  | "(Lp+Pp)(74,800-74,600)" (50+200+50)*2 |  | 600 | [13 empty] | VV | 2 | 2 | True | 0 | ROZPOCET
| VV |  | "(Lp+Pp)(74,930-74,840)" (50+100+50)*2 |  | 400 | [13 empty] | VV | 2 | 2 | True | 0 | ROZPOCET
| VV |  | "(Lp+Pp)(75,140-75,040)" (50+100+50)*2 |  | 400 | [13 empty] | VV | 2 | 2 | True | 0 | ROZPOCET
| VV |  | "(Lp+Pp)(76,730-76,640)" (50+100+50)*2 |  | 400 | [13 empty] | VV | 2 | 2 | True | 0 | ROZPOCET
| VV |  | "(Lp+Pp)(77,035-76,810)" (50+225+50)*2 |  | 650 | [13 empty] | VV | 2 | 2 | True | 0 | ROZPOCET
| VV |  | "(Lp+Pp)(77,200-77,120)"(50*4+100+75) |  | 375 | [13 empty] | VV | 2 | 2 | True | 0 | ROZPOCET
| VV |  | Součet |  | 2825 | [13 empty] | VV | 2 | 4 | True | 1 | ROZPOCET
18 | K | 5910040120 | Umožnění volné dilatace kolejnice montáž upevňovadel bez odstranění kluzných podložek rozdělení pražců "d" | m | 2825 |  | 0 |  |  |  | základní |  | 0 | 0 | 0 | 0 | 0 | 4 | K | 2 |  |  |  | ROZPOCET | 0 | 0 | 0 | 0 | 0 | 1 | 0 | 4 | 36
| PP |  | Umožnění volné dilatace kolejnice montáž upevňovadel bez odstranění kluzných podložek rozdělení pražců "d" | [15 empty] | PP | 2
| VV |  | Umožnění volné dilatace kolejnic | [15 empty] | VV | 2 | 1 | True | 0 | ROZPOCET
| VV |  | "(Lp+Pp)(74,800-74,600)" (50+200+50)*2 |  | 600 | [13 empty] | VV | 2 | 2 | True | 0 | ROZPOCET
| VV |  | "(Lp+Pp)(74,930-74,840)" (50+100+50)*2 |  | 400 | [13 empty] | VV | 2 | 2 | True | 0 | ROZPOCET
| VV |  | "(Lp+Pp)(75,140-75,040)" (50+100+50)*2 |  | 400 | [13 empty] | VV | 2 | 2 | True | 0 | ROZPOCET
| VV |  | "(Lp+Pp)(76,730-76,640)" (50+100+50)*2 |  | 400 | [13 empty] | VV | 2 | 2 | True | 0 | ROZPOCET
| VV |  | "(Lp+Pp)(77,035-76,810)" (50+225+50)*2 |  | 650 | [13 empty] | VV | 2 | 2 | True | 0 | ROZPOCET
| VV |  | "(Lp+Pp)(77,200-77,120)"(50*4+100+75) |  | 375 | [13 empty] | VV | 2 | 2 | True | 0 | ROZPOCET
| VV |  | Součet |  | 2825 | [13 empty] | VV | 2 | 4 | True | 1 | ROZPOCET
19 | K | 7497351560 | Montáž přímého ukolejnění na elektrizovaných tratích nebo v kolejových obvodech | kus | 26 |  | 0 |  |  |  | základní |  | 0 | 0 | 0 | 0 | 0 | 4 | K | 2 |  |  |  | ROZPOCET | 0 | 0 | 0 | 0 | 0 | 1 | 0 | 4 | 38
| PP |  | Montáž přímého ukolejnění na elektrizovaných tratích nebo v kolejových obvodech | [15 empty] | PP | 2
| VV |  | Zpětná montáž ukolejnění | [15 empty] | VV | 2 | 1 | True | 0 | ROZPOCET
| VV |  | "(Lp+Pp)(74,800-74,600)" 9 |  | 9 | [13 empty] | VV | 2 | 2 | True | 0 | ROZPOCET
| VV |  | "(Lp+Pp)(74,930-74,840)" 3 |  | 3 | [13 empty] | VV | 2 | 2 | True | 0 | ROZPOCET
| VV |  | "(Lp+Pp)(75,140-75,040)" 3 |  | 3 | [13 empty] | VV | 2 | 2 | True | 0 | ROZPOCET
| VV |  | "(Lp+Pp)(76,730-76,640)" 3 |  | 3 | [13 empty] | VV | 2 | 2 | True | 0 | ROZPOCET
| VV |  | "(Lp+Pp)(77,035-76,810)" 5 |  | 5 | [13 empty] | VV | 2 | 2 | True | 0 | ROZPOCET
| VV |  | "(Lp+Pp)(77,200-77,120)"3 |  | 3 | [13 empty] | VV | 2 | 2 | True | 0 | ROZPOCET
| VV |  | Součet |  | 26 | [13 empty] | VV | 2 | 4 | True | 1 | ROZPOCET
20 | K | 7497371630 | Demontáže zařízení trakčního vedení svodu propojení nebo ukolejnění na elektrizovaných tratích nebo v kolejových obvodech | kus | 26 |  | 0 |  |  |  | základní |  | 0 | 0 | 0 | 0 | 0 | 4 | K | 2 |  |  |  | ROZPOCET | 0 | 0 | 0 | 0 | 0 | 1 | 0 | 4 | 40
| PP |  | Demontáže zařízení trakčního vedení svodu propojení nebo ukolejnění na elektrizovaných tratích nebo v kolejových obvodech | [15 empty] | PP | 2
| VV |  | Demontáž ukolejnění | [15 empty] | VV | 2 | 1 | True | 0 | ROZPOCET
| VV |  | "(Lp+Pp)(74,800-74,600)" 9 |  | 9 | [13 empty] | VV | 2 | 2 | True | 0 | ROZPOCET
| VV |  | "(Lp+Pp)(74,930-74,840)" 3 |  | 3 | [13 empty] | VV | 2 | 2 | True | 0 | ROZPOCET
| VV |  | "(Lp+Pp)(75,140-75,040)" 3 |  | 3 | [13 empty] | VV | 2 | 2 | True | 0 | ROZPOCET
| VV |  | "(Lp+Pp)(76,730-76,640)" 3 |  | 3 | [13 empty] | VV | 2 | 2 | True | 0 | ROZPOCET
| VV |  | "(Lp+Pp)(77,035-76,810)" 5 |  | 5 | [13 empty] | VV | 2 | 2 | True | 0 | ROZPOCET
| VV |  | "(Lp+Pp)(77,200-77,120)"3 |  | 3 | [13 empty] | VV | 2 | 2 | True | 0 | ROZPOCET
| VV |  | Součet |  | 26 | [13 empty] | VV | 2 | 4 | True | 1 | ROZPOCET
| D | 9 | Ostatní konstrukce a práce, bourání |  |  |  | 0 | [5 empty] | 0 |  | 0 |  | 0 | 1 | D | 1 |  |  |  | ROZPOCET | [6 empty] | 0
21 | K | 5999005030 | Třídění kolejnic | t | 39.512 |  | 0 |  |  |  | základní |  | 0 | 0 | 0 | 0 | 0 | 4 | K | 2 |  |  |  | ROZPOCET | 0 | 0 | 0 | 0 | 0 | 1 | 0 | 4 | 42
| PP |  | Třídění kolejnic | [15 empty] | PP | 2
| VV |  | Přeskládání kolejnic S49 v žst. Kostelec (49,39 kg/m) | [15 empty] | VV | 2 | 1 | True | 0 | ROZPOCET
| VV |  | (32*25*49,39)/1000 |  | 39.512 | [13 empty] | VV | 2 | 2 | True | 0 | ROZPOCET
| VV |  | Součet |  | 39.512 | [13 empty] | VV | 2 | 4 | True | 1 | ROZPOCET
22 | K | 9902900200 | Naložení objemnějšího kusového materiálu, vybouraných hmot | t | 80.259 |  | 0 |  |  |  | základní |  | 0 | 0 | 0 | 0 | 0 | 4 | K | 2 |  |  |  | ROZPOCET | 0 | 0 | 0 | 0 | 0 | 1 | 0 | 4 | 44
| PP |  | Naložení objemnějšího kusového materiálu, vybouraných hmot | [15 empty] | PP | 2
| VV |  | Naložení kolejnic S49 (49,39 kg/m) | [15 empty] | VV | 2 | 1 | True | 0 | ROZPOCET
| VV |  | ((32+33)*25*49,39)/1000 |  | 80.259 | [13 empty] | VV | 2 | 2 | True | 0 | ROZPOCET
| VV |  | Součet |  | 80.259 | [13 empty] | VV | 2 | 4 | True | 1 | ROZPOCET
23 | K | 9903200100 | Přeprava mechanizace na místo prováděných prací o hmotnosti přes 12 t přes 50 do 100 km | kus | 1 |  | 0 |  |  |  | základní |  | 0 | 0 | 0 | 0 | 0 | 4 | K | 2 |  |  |  | ROZPOCET | 0 | 0 | 0 | 0 | 0 | 1 | 0 | 4 | 48
| PP |  | Přeprava mechanizace na místo prováděných prací o hmotnosti přes 12 t přes 50 do 100 km | [15 empty] | PP | 2
| VV |  | 1 |  | 1 | [13 empty] | VV | 2 | 2 | True | 0 | ROZPOCET
| VV |  | Součet |  | 1 | [13 empty] | VV | 2 | 4 | True | 1 | ROZPOCET
24 | K | 9902200100 | Doprava obousměrná (např. dodávek z vlastních zásob zhotovitele nebo objednatele nebo výzisku) mechanizací o nosnosti přes 3,5 t objemnějšího kusového materiálu (prefabrikátů, stožárů, výhybek, rozvaděčů, vybouraných hmot atd.) do 10 km | t | 178.374 |  | 0 |  |  |  | základní |  | 0 | 0 | 0 | 0 | 0 | 4 | K | 2 |  |  |  | ROZPOCET | 0 | 0 | 0 | 0 | 0 | 1 | 0 | 4 | 50
| PP |  | Doprava obousměrná (např. dodávek z vlastních zásob zhotovitele nebo objednatele nebo výzisku) mechanizací o nosnosti přes 3,5 t objemnějšího kusového materiálu (prefabrikátů, stožárů, výhybek, rozvaděčů, vybouraných hmot atd.) do 10 km | [15 empty] | PP | 2
| VV |  | (32*25*49,39)/1000 |  | 39.512 | [13 empty] | VV | 2 | 2 | True | 0 | ROZPOCET
| VV |  | (33*25*49,39)/1000 |  | 40.747 | [13 empty] | VV | 2 | 2 | True | 0 | ROZPOCET
| VV |  | ((33+32)*25*49,39)/1000 |  | 80.259 | [13 empty] | VV | 2 | 2 | True | 0 | ROZPOCET
| VV |  | 0,014 |  | 0.014 | [13 empty] | VV | 2 | 2 | True | 0 | ROZPOCET
| VV |  | 0,144 |  | 0.144 | [13 empty] | VV | 2 | 2 | True | 0 | ROZPOCET
| VV |  | (14400*1,229)/1000 |  | 17.698 | [13 empty] | VV | 2 | 2 | True | 0 | ROZPOCET
| VV |  | Součet |  | 178.374 | [13 empty] | VV | 2 | 4 | True | 1 | ROZPOCET
25 | K | 9902200400 | Doprava obousměrná (např. dodávek z vlastních zásob zhotovitele nebo objednatele nebo výzisku) mechanizací o nosnosti přes 3,5 t objemnějšího kusového materiálu (prefabrikátů, stožárů, výhybek, rozvaděčů, vybouraných hmot atd.) do 40 km | t | 59.874 |  | 0 |  |  |  | základní |  | 0 | 0 | 0 | 0 | 0 | 4 | K | 2 |  |  |  | ROZPOCET | 0 | 0 | 0 | 0 | 0 | 1 | 0 | 4 | 52
| PP |  | Doprava obousměrná (např. dodávek z vlastních zásob zhotovitele nebo objednatele nebo výzisku) mechanizací o nosnosti přes 3,5 t objemnějšího kusového materiálu (prefabrikátů, stožárů, výhybek, rozvaděčů, vybouraných hmot atd.) do 40 km | [15 empty] | PP | 2
| VV |  | (3772*0,09)/1000 |  | 0.339 | [13 empty] | VV | 2 | 2 | True | 0 | ROZPOCET
| VV |  | (2990*0,18)/1000 |  | 0.538 | [13 empty] | VV | 2 | 2 | True | 0 | ROZPOCET
| VV |  | (2990*0,18)/1000 |  | 0.538 | [13 empty] | VV | 2 | 2 | True | 0 | ROZPOCET
| VV |  | (33*25*49,39)/1000 |  | 40.747 | [13 empty] | VV | 2 | 2 | True | 0 | ROZPOCET
| VV |  | 0,014 |  | 0.014 | [13 empty] | VV | 2 | 2 | True | 0 | ROZPOCET
| VV |  | (14400*1,229)/1000 |  | 17.698 | [13 empty] | VV | 2 | 2 | True | 0 | ROZPOCET
| VV |  | Součet |  | 59.874 | [13 empty] | VV | 2 | 4 | True | 1 | ROZPOCET
26 | K | 9909000400 | Poplatek za likvidaci plastových součástí | t | 0.538 |  | 0 |  |  |  | základní |  | 0 | 0 | 0 | 0 | 0 | 4 | K | 2 |  |  |  | ROZPOCET | 0 | 0 | 0 | 0 | 0 | 1 | 0 | 4 | 54
| PP |  | Poplatek za likvidaci plastových součástí | [15 empty] | PP | 2
| VV |  | Poplatek za skládku pryžových podložek S49 (0,18 kg/ks) | [15 empty] | VV | 2 | 1 | True | 0 | ROZPOCET
| VV |  | (2990*0,18)/1000 |  | 0.538 | [13 empty] | VV | 2 | 2 | True | 0 | ROZPOCET
| VV |  | Součet |  | 0.538 | [13 empty] | VV | 2 | 4 | True | 1 | ROZPOCET

## SO 01 - Bransouze - Luka ...
[9 empty] | >> skryté sloupce << | [9 empty] | {bd513f14-b8f6-4fbe-b2d0-63d7f11b810b}
2
| KRYCÍ LIST SOUPISU PRACÍ | [8 empty] | v --- níže se nacházejí doplnkové a pomocné údaje k sestavám --- v | [8 empty] | False
Stavba:
Výměna kolejnic v obvodu ST Jihlava
Objekt:
SO 01 - Bransouze - Luka nad Jihlavou
| KSO: |  |  |  |  | CC-CZ:
| Místo: |  |  |  |  | Datum: | Vyplň údaj
| Zadavatel: |  |  |  |  | IČ:
DIČ:
| Uchazeč: |  |  |  |  | IČ: | Vyplň údaj
|  | Vyplň údaj |  |  |  | DIČ: | Vyplň údaj
| Projektant: |  |  |  |  | IČ:
DIČ:
| Zpracovatel: |  |  |  |  | IČ:
DIČ:
Poznámka:
| Cena bez DPH | [5 empty] | 0
|  |  | Základ daně |  |  | Sazba daně | Výše daně
| DPH | základní | 0 |  |  | 21% | 0
|  | snížená | 0 |  |  | 15% | 0
|  | zákl. přenesená | 0 |  |  | 21% | 0
|  | sníž. přenesená | 0 |  |  | 15% | 0
|  | nulová | 0 |  |  | 0% | 0
| Cena s DPH |  |  | v | CZK |  | 0
| Projektant |  |  | Zpracovatel
| Datum a podpis: |  | Razítko | Datum a podpis: |  |  | Razítko
| Objednavatel |  |  | Uchazeč
| Datum a podpis: |  | Razítko | Datum a podpis: |  |  | Razítko
REKAPITULACE ČLENĚNÍ SOUPISU PRACÍ
Stavba:
Výměna kolejnic v obvodu ST Jihlava
Objekt:
SO 01 - Bransouze - Luka nad Jihlavou
Místo: | [5 empty] | Datum: | Vyplň údaj
Zadavatel: | [5 empty] | Projektant:
Uchazeč: |  |  | Vyplň údaj |  |  | Zpracovatel:
Kód dílu - Popis | [6 empty] | Cena celkem [CZK]
Náklady ze soupisu prací | [6 empty] | 0 | [12 empty] | -1
| HSV - Práce a dodávky HSV | [5 empty] | 0
| 5 - Komunikace pozemní | [5 empty] | 0
| 9 - Ostatní konstrukce a práce, bourání | [5 empty] | 0
SOUPIS PRACÍ
Stavba:
Výměna kolejnic v obvodu ST Jihlava
Objekt:
SO 01 - Bransouze - Luka nad Jihlavou
Místo: | [5 empty] | Datum: | Vyplň údaj
Zadavatel: | [5 empty] | Projektant:
Uchazeč: |  |  | Vyplň údaj |  |  | Zpracovatel:
PČ | Typ | Kód | Popis | MJ | Množství | J.cena [CZK] | Cena celkem [CZK] | Cenová soustava |  |  | DPH | J. Nh [h] | Nh celkem [h] | J. hmotnost [t] | Hmotnost celkem [t] | J. suť [t] | Suť Celkem [t]
Náklady soupisu celkem | [6 empty] | 0 | [5 empty] | 0 |  | 0 |  | 0 |  | D | -1 | [10 empty] | 0
| D | HSV | Práce a dodávky HSV |  |  |  | 0 | [5 empty] | 0 |  | 0 |  | 0 | 1 | D | 0 |  |  |  | ROZPOCET | [6 empty] | 0
| D | 5 | Komunikace pozemní |  |  |  | 0 | [5 empty] | 0 |  | 0 |  | 0 | 1 | D | 1 |  |  |  | ROZPOCET | [6 empty] | 0
1 | K | 5907015040 | Ojedinělá výměna kolejnic stávající upevnění tv. S49 rozdělení "d" | m | 14 |  | 0 |  |  |  | základní |  | 0 | 0 | 0 | 0 | 0 | 4 | K | 2 |  |  |  | ROZPOCET | 0 | 0 | 0 | 0 | 0 | 1 | 0 | 4 | 566880407
| PP |  | Ojedinělá výměna kolejnic stávající upevnění tv. S49 rozdělení "d" | [15 empty] | PP | 2
| VV |  | Výměna kolejnic - vložka | [15 empty] | VV | 2 | 1 | True | 0 | ROZPOCET
| VV |  | "(Lp)(185,467-185,117)"7 |  | 7 | [13 empty] | VV | 2 | 2 | True | 0 | ROZPOCET
| VV |  | "(Lp)(186,320-185,895)"7 |  | 7 | [13 empty] | VV | 2 | 2 | True | 0 | ROZPOCET
| VV |  | Součet |  | 14 | [13 empty] | VV | 2 | 4 | True | 1 | ROZPOCET
2 | K | 5907020490 | Souvislá výměna kolejnic současně s výměnou pryžové podložky tv. S49 rozdělení "d" | m | 775 |  | 0 |  |  |  | základní |  | 0 | 0 | 0 | 0 | 0 | 4 | K | 2 |  |  |  | ROZPOCET | 0 | 0 | 0 | 0 | 0 | 1 | 0 | 4 | -1322996702
| PP |  | Souvislá výměna kolejnic současně s výměnou pryžové podložky tv. S49 rozdělení "d" | [15 empty] | PP | 2
| VV |  | Výměna kolejnic | [15 empty] | VV | 2 | 1 | True | 0 | ROZPOCET
| VV |  | "(Pp)"(185,467-185,117) *1000 |  | 350 | [13 empty] | VV | 2 | 2 | True | 0 | ROZPOCET
| VV |  | "(Pp)"(186,320-185,895) *1000 |  | 425 | [13 empty] | VV | 2 | 2 | True | 0 | ROZPOCET
| VV |  | Součet |  | 775 | [13 empty] | VV | 2 | 4 | True | 1 | ROZPOCET
3 | K | 5907045120 | Příplatek za obtížnost při výměně kolejnic na rozponových podkladnicích tv. S49 | m | 775 |  | 0 |  |  |  | základní |  | 0 | 0 | 0 | 0 | 0 | 4 | K | 2 |  |  |  | ROZPOCET | 0 | 0 | 0 | 0 | 0 | 1 | 0 | 4 | 1128831073
| PP |  | Příplatek za obtížnost při výměně kolejnic na rozponových podkladnicích tv. S49 | [15 empty] | PP | 2
| VV |  | 350+425 |  | 775 | [13 empty] | VV | 2 | 2 | True | 0 | ROZPOCET
| VV |  | Součet |  | 775 | [13 empty] | VV | 2 | 4 | True | 1 | ROZPOCET
4 | K | 5907050120 | Dělení kolejnic kyslíkem soustavy S49 nebo T | kus | 93 |  | 0 |  |  |  | základní |  | 0 | 0 | 0 | 0 | 0 | 4 | K | 2 |  |  |  | ROZPOCET | 0 | 0 | 0 | 0 | 0 | 1 | 0 | 4 | -343248883
| PP |  | Dělení kolejnic kyslíkem soustavy S49 nebo T | [15 empty] | PP | 2
| VV |  | dělení kolejnic a zakr.nových (odhad) | [15 empty] | VV | 2 | 1 | True | 0 | ROZPOCET
| VV |  | "(Lp)(185,467-185,117)"350/25*3 |  | 42 | [13 empty] | VV | 2 | 2 | True | 0 | ROZPOCET
| VV |  | "(Lp)(186,320-185,895)"425/25*3 |  | 51 | [13 empty] | VV | 2 | 2 | True | 0 | ROZPOCET
| VV |  | Součet |  | 93 | [13 empty] | VV | 2 | 4 | True | 1 | ROZPOCET
5 | M | 5958158005 | Podložka pryžová pod patu kolejnice S49 183/126/6 | kus | 1280 |  | 0 |  |  |  | základní |  | 0 | 0 | 0 | 0 | 0 | 8 | M | 2 |  |  |  | ROZPOCET | 0 | 0 | 0 | 0 | 0 | 1 | 0 | 4 | -488960759
| PP |  | Podložka pryžová pod patu kolejnice S49 183/126/6 | [15 empty] | PP | 2
| VV |  | Dodávka pryžových podložek S49 | [15 empty] | VV | 2 | 1 | True | 0 | ROZPOCET
| VV |  | "(Pp)"(185,467-185,117) /0,611*1000+"zaokr"7,169 |  | 580 | [13 empty] | VV | 2 | 2 | True | 0 | ROZPOCET
| VV |  | "(Pp)"(186,320-185,895) /0,611*1000+"zaokr"4,419 |  | 700 | [13 empty] | VV | 2 | 2 | True | 0 | ROZPOCET
| VV |  | Součet |  | 1280 | [13 empty] | VV | 2 | 4 | True | 1 | ROZPOCET
6 | M | 5958134041 | Součásti upevňovací šroub svěrkový T5 | kus | 2560 |  | 0 |  |  |  | základní |  | 0 | 0 | 0 | 0 | 0 | 8 | M | 2 |  |  |  | ROZPOCET | 0 | 0 | 0 | 0 | 0 | 1 | 0 | 4 | 10166809
| PP |  | Součásti upevňovací šroub svěrkový T5 | [15 empty] | PP | 2
| VV |  | Dodávka svěrkových T5 | [15 empty] | VV | 2 | 1 | True | 0 | ROZPOCET
| VV |  | "(Pp)"((185,467-185,117) /0,611*1000+"zaokr"7,1685)*2 |  | 1160 | [13 empty] | VV | 2 | 2 | True | 0 | ROZPOCET
| VV |  | "(Pp)"((186,320-185,895) /0,611*1000+"zaokr"4,419)*2 |  | 1400 | [13 empty] | VV | 2 | 2 | True | 0 | ROZPOCET
| VV |  | Součet |  | 2560 | [13 empty] | VV | 2 | 4 | True | 1 | ROZPOCET
7 | M | 5958134115 | Součásti upevňovací matice M24 | kus | 2560 |  | 0 |  |  |  | základní |  | 0 | 0 | 0 | 0 | 0 | 8 | M | 2 |  |  |  | ROZPOCET | 0 | 0 | 0 | 0 | 0 | 1 | 0 | 4 | 564266043
| PP |  | Součásti upevňovací matice M24 | [15 empty] | PP | 2
| VV |  | Dodávka M24 | [15 empty] | VV | 2 | 1 | True | 0 | ROZPOCET
| VV |  | "(Pp)"((185,467-185,117) /0,611*1000+"zaokr"7,1685)*2 |  | 1160 | [13 empty] | VV | 2 | 2 | True | 0 | ROZPOCET
| VV |  | "(Pp)"((186,320-185,895) /0,611*1000+"zaokr"4,419)*2 |  | 1400 | [13 empty] | VV | 2 | 2 | True | 0 | ROZPOCET
| VV |  | Součet |  | 2560 | [13 empty] | VV | 2 | 4 | True | 1 | ROZPOCET
8 | M | 5958134140 | Součásti upevňovací vložka M | kus | 2560 |  | 0 |  |  |  | základní |  | 0 | 0 | 0 | 0 | 0 | 8 | M | 2 |  |  |  | ROZPOCET | 0 | 0 | 0 | 0 | 0 | 1 | 0 | 4 | -1831942596
| PP |  | Součásti upevňovací vložka M | [15 empty] | PP | 2
| VV |  | Dodávka vložka M | [15 empty] | VV | 2 | 1 | True | 0 | ROZPOCET
| VV |  | "(Pp)"((185,467-185,117) /0,611*1000+"zaokr"7,1685)*2 |  | 1160 | [13 empty] | VV | 2 | 2 | True | 0 | ROZPOCET
| VV |  | "(Pp)"((186,320-185,895) /0,611*1000+"zaokr"4,419)*2 |  | 1400 | [13 empty] | VV | 2 | 2 | True | 0 | ROZPOCET
| VV |  | Součet |  | 2560 | [13 empty] | VV | 2 | 4 | True | 1 | ROZPOCET
9 | M | 5958134040 | Součásti upevňovací kroužek pružný dvojitý Fe 6 | kus | 2560 |  | 0 |  |  |  | základní |  | 0 | 0 | 0 | 0 | 0 | 8 | M | 2 |  |  |  | ROZPOCET | 0 | 0 | 0 | 0 | 0 | 1 | 0 | 4 | -155840549
| PP |  | Součásti upevňovací kroužek pružný dvojitý Fe 6 | [15 empty] | PP | 2
| VV |  | Dodávka pružných kroužků Fe6 | [15 empty] | VV | 2 | 1 | True | 0 | ROZPOCET
| VV |  | "(Pp)"((185,467-185,117) /0,611*1000+"zaokr"7,1685)*2 |  | 1160 | [13 empty] | VV | 2 | 2 | True | 0 | ROZPOCET
| VV |  | "(Pp)"((186,320-185,895) /0,611*1000+"zaokr"4,419)*2 |  | 1400 | [13 empty] | VV | 2 | 2 | True | 0 | ROZPOCET
| VV |  | Součet |  | 2560 | [13 empty] | VV | 2 | 4 | True | 1 | ROZPOCET
10 | K | 5908053150 | Výměna drobného kolejiva šroub svěrkový tv. T | kus | 2560 |  | 0 |  |  |  | základní |  | 0 | 0 | 0 | 0 | 0 | 4 | K | 2 |  |  |  | ROZPOCET | 0 | 0 | 0 | 0 | 0 | 1 | 0 | 4 | 1600644373
| PP |  | Výměna drobného kolejiva šroub svěrkový tv. T | [15 empty] | PP | 2
| VV |  | Dodávka svěrkových T5 | [15 empty] | VV | 2 | 1 | True | 0 | ROZPOCET
| VV |  | "(Pp)"((185,467-185,117) /0,611*1000+"zaokr"7,1685)*2 |  | 1160 | [13 empty] | VV | 2 | 2 | True | 0 | ROZPOCET
| VV |  | "(Pp)"((186,320-185,895) /0,611*1000+"zaokr"4,419)*2 |  | 1400 | [13 empty] | VV | 2 | 2 | True | 0 | ROZPOCET
| VV |  | Součet |  | 2560 | [13 empty] | VV | 2 | 4 | True | 1 | ROZPOCET
11 | K | 5908053270 | Výměna drobného kolejiva vložka "M" | kus | 2560 |  | 0 |  |  |  | základní |  | 0 | 0 | 0 | 0 | 0 | 4 | K | 2 |  |  |  | ROZPOCET | 0 | 0 | 0 | 0 | 0 | 1 | 0 | 4 | 232036373
| PP |  | Výměna drobného kolejiva vložka "M" | [15 empty] | PP | 2
| VV |  | Dodávka vložek M | [15 empty] | VV | 2 | 1 | True | 0 | ROZPOCET
| VV |  | "(Pp)"((185,467-185,117) /0,611*1000+"zaokr"7,1685)*2 |  | 1160 | [13 empty] | VV | 2 | 2 | True | 0 | ROZPOCET
| VV |  | "(Pp)"((186,320-185,895) /0,611*1000+"zaokr"4,419)*2 |  | 1400 | [13 empty] | VV | 2 | 2 | True | 0 | ROZPOCET
| VV |  | Součet |  | 2560 | [13 empty] | VV | 2 | 4 | True | 1 | ROZPOCET
12 | K | 5908055010 | Příplatek za výměnu částí upevňovadel - deformovaného šroubu | kus | 130 |  | 0 |  |  |  | základní |  | 0 | 0 | 0 | 0 | 0 | 4 | K | 2 |  |  |  | ROZPOCET | 0 | 0 | 0 | 0 | 0 | 1 | 0 | 4 | -1188349891
| PP |  | Příplatek za výměnu částí upevňovadel - deformovaného šroubu | [15 empty] | PP | 2
| VV |  | "odhad 5%"130 |  | 130 | [13 empty] | VV | 2 | 2 | True | 0 | ROZPOCET
| VV |  | Součet |  | 130 | [13 empty] | VV | 2 | 4 | True | 1 | ROZPOCET
13 | K | 5909010030 | Ojedinělé ruční podbití pražců příčných betonových | kus | 132 |  | 0 |  |  |  | základní |  | 0 | 0 | 0 | 0 | 0 | 4 | K | 2 |  |  |  | ROZPOCET | 0 | 0 | 0 | 0 | 0 | 1 | 0 | 4 | -1072118871
| PP |  | Ojedinělé ruční podbití pražců příčných betonových. Poznámka: 1. V cenách jsou započteny náklady na podbití pražce oboustranně v otevřeném i zapuštěném KL, odstranění kameniva, zdvih, ruční podbití, úprava profilu KL a případná úprava snížení pod patou kolejnice. | [15 empty] | PP | 2
14 | K | 5910020030 | Svařování kolejnic termitem plný předehřev standardní spára svar sériový tv. S49 | svar | 33 |  | 0 |  |  |  | základní |  | 0 | 0 | 0 | 0 | 0 | 4 | K | 2 |  |  |  | ROZPOCET | 0 | 0 | 0 | 0 | 0 | 1 | 0 | 4 | 2029309770
| PP |  | Svařování kolejnic termitem plný předehřev standardní spára svar sériový tv. S49 | [15 empty] | PP | 2
| VV |  | Svaření nových kolejnic po výměně (po 25 m) | [15 empty] | VV | 2 | 1 | True | 0 | ROZPOCET
| VV |  | "(Pp)(185,467-185,117)"14 |  | 14 | [13 empty] | VV | 2 | 2 | True | 0 | ROZPOCET
| VV |  | "(Pp)(186,320-185,895) "17 |  | 17 | [13 empty] | VV | 2 | 2 | True | 0 | ROZPOCET
| VV |  | "(Lp)(185,467-185,117)"1 |  | 1 | [13 empty] | VV | 2 | 2 | True | 0 | ROZPOCET
| VV |  | "(Lp)(186,320-185,895)"1 |  | 1 | [13 empty] | VV | 2 | 2 | True | 0 | ROZPOCET
| VV |  | Součet |  | 33 | [13 empty] | VV | 2 | 4 | True | 1 | ROZPOCET
15 | K | 5910020130 | Svařování kolejnic termitem plný předehřev standardní spára svar jednotlivý tv. S49 | svar | 6 |  | 0 |  |  |  | základní |  | 0 | 0 | 0 | 0 | 0 | 4 | K | 2 |  |  |  | ROZPOCET | 0 | 0 | 0 | 0 | 0 | 1 | 0 | 4 | -1123309374
| PP |  | Svařování kolejnic termitem plný předehřev standardní spára svar jednotlivý tv. S49 | [15 empty] | PP | 2
| VV |  | Svaření nových kolejnic po výměně (po 25 m) | [15 empty] | VV | 2 | 1 | True | 0 | ROZPOCET
| VV |  | "(Pp)(185,467-185,117)"2 |  | 2 | [13 empty] | VV | 2 | 2 | True | 0 | ROZPOCET
| VV |  | "(Pp)(186,320-185,895) "2 |  | 2 | [13 empty] | VV | 2 | 2 | True | 0 | ROZPOCET
| VV |  | Výměna kolejnic - vložka | [15 empty] | VV | 2 | 1 | True | 0 | ROZPOCET
| VV |  | "(Lp)(185,467-185,117)"1 |  | 1 | [13 empty] | VV | 2 | 2 | True | 0 | ROZPOCET
| VV |  | "(Lp)(186,320-185,895)"1 |  | 1 | [13 empty] | VV | 2 | 2 | True | 0 | ROZPOCET
| VV |  | Součet |  | 6 | [13 empty] | VV | 2 | 4 | True | 1 | ROZPOCET
16 | K | 5910035030 | Dosažení dovolené upínací teploty v BK prodloužením kolejnicového pásu v koleji tv. S49 | svar | 6 |  | 0 |  |  |  | základní |  | 0 | 0 | 0 | 0 | 0 | 4 | K | 2 |  |  |  | ROZPOCET | 0 | 0 | 0 | 0 | 0 | 1 | 0 | 4 | -307964266
| PP |  | Dosažení dovolené upínací teploty v BK prodloužením kolejnicového pásu v koleji tv. S49 | [15 empty] | PP | 2
| VV |  | "(Pp)(185,467-185,117)"2 |  | 2 | [13 empty] | VV | 2 | 2 | True | 0 | ROZPOCET
| VV |  | "(Pp)(186,320-185,895) "2 |  | 2 | [13 empty] | VV | 2 | 2 | True | 0 | ROZPOCET
| VV |  | "(Lp)(185,467-185,117)"1 |  | 1 | [13 empty] | VV | 2 | 2 | True | 0 | ROZPOCET
| VV |  | "(Lp)(186,320-185,895)"1 |  | 1 | [13 empty] | VV | 2 | 2 | True | 0 | ROZPOCET
| VV |  | Součet |  | 6 | [13 empty] | VV | 2 | 4 | True | 1 | ROZPOCET
17 | K | 5910040020 | Umožnění volné dilatace kolejnice demontáž upevňovadel bez osazení kluzných podložek rozdělení pražců "d" | m | 1175 |  | 0 |  |  |  | základní |  | 0 | 0 | 0 | 0 | 0 | 4 | K | 2 |  |  |  | ROZPOCET | 0 | 0 | 0 | 0 | 0 | 1 | 0 | 4 | -1845498773
| PP |  | Umožnění volné dilatace kolejnice demontáž upevňovadel bez osazení kluzných podložek rozdělení pražců "d" | [15 empty] | PP | 2
| VV |  | "(Pp)(185,467-185,117)"(50+350+50) |  | 450 | [13 empty] | VV | 2 | 2 | True | 0 | ROZPOCET
| VV |  | "(Pp)(186,320-185,895) "(50+425+50) |  | 525 | [13 empty] | VV | 2 | 2 | True | 0 | ROZPOCET
| VV |  | "(Lp)(185,467-185,117)"100 |  | 100 | [13 empty] | VV | 2 | 2 | True | 0 | ROZPOCET
| VV |  | "(Lp)(186,320-185,895)"100 |  | 100 | [13 empty] | VV | 2 | 2 | True | 0 | ROZPOCET
| VV |  | Součet |  | 1175 | [13 empty] | VV | 2 | 4 | True | 1 | ROZPOCET
18 | K | 5910040120 | Umožnění volné dilatace kolejnice montáž upevňovadel bez odstranění kluzných podložek rozdělení pražců "d" | m | 1175 |  | 0 |  |  |  | základní |  | 0 | 0 | 0 | 0 | 0 | 4 | K | 2 |  |  |  | ROZPOCET | 0 | 0 | 0 | 0 | 0 | 1 | 0 | 4 | -1383213100
| PP |  | Umožnění volné dilatace kolejnice montáž upevňovadel bez odstranění kluzných podložek rozdělení pražců "d" | [15 empty] | PP | 2
| VV |  | "(Pp)(185,467-185,117)"(50+350+50) |  | 450 | [13 empty] | VV | 2 | 2 | True | 0 | ROZPOCET
| VV |  | "(Pp)(186,320-185,895) "(50+425+50) |  | 525 | [13 empty] | VV | 2 | 2 | True | 0 | ROZPOCET
| VV |  | "(Lp)(185,467-185,117)"100 |  | 100 | [13 empty] | VV | 2 | 2 | True | 0 | ROZPOCET
| VV |  | "(Lp)(186,320-185,895)"100 |  | 100 | [13 empty] | VV | 2 | 2 | True | 0 | ROZPOCET
| VV |  | Součet |  | 1175 | [13 empty] | VV | 2 | 4 | True | 1 | ROZPOCET
| D | 9 | Ostatní konstrukce a práce, bourání |  |  |  | 0 | [5 empty] | 0 |  | 0 |  | 0 | 1 | D | 1 |  |  |  | ROZPOCET | [6 empty] | 0
19 | K | 9902200200 | Doprava obousměrná (např. dodávek z vlastních zásob zhotovitele nebo objednatele nebo výzisku) mechanizací o nosnosti přes 3,5 t objemnějšího kusového materiálu (prefabrikátů, stožárů, výhybek, rozvaděčů, vybouraných hmot atd.) do 20 km. | t | 1.792 |  | 0 |  |  |  | základní |  | 0 | 0 | 0 | 0 | 0 | 4 | K | 2 |  |  |  | ROZPOCET | 0 | 0 | 0 | 0 | 0 | 1 | 0 | 4 | -1570542880
| PP |  | Doprava obousměrná (např. dodávek z vlastních zásob zhotovitele nebo objednatele nebo výzisku) mechanizací o nosnosti přes 3,5 t objemnějšího kusového materiálu (prefabrikátů, stožárů, výhybek, rozvaděčů, vybouraných hmot atd.) do 20 km. | [15 empty] | PP | 2
| VV |  | Odvoz upevnění (T5+M24+M+Fe6) na úložiště do žst. Jihlava | [15 empty] | VV | 2 | 1 | True | 0 | ROZPOCET
| VV |  | 1,050+0,384+0,128+0,23 |  | 1.792 | [13 empty] | VV | 2 | 2 | True | 0 | ROZPOCET
| VV |  | Součet |  | 1.792 | [13 empty] | VV | 2 | 4 | True | 1 | ROZPOCET
20 | K | 9902200400 | Doprava obousměrná (např. dodávek z vlastních zásob zhotovitele nebo objednatele nebo výzisku) mechanizací o nosnosti přes 3,5 t objemnějšího kusového materiálu (prefabrikátů, stožárů, výhybek, rozvaděčů, vybouraných hmot atd.) do 40 km | t | 2.252 |  | 0 |  |  |  | základní |  | 0 | 0 | 0 | 0 | 0 | 4 | K | 2 |  |  |  | ROZPOCET | 0 | 0 | 0 | 0 | 0 | 1 | 0 | 4 | 1166708783
| PP |  | Doprava obousměrná (např. dodávek z vlastních zásob zhotovitele nebo objednatele nebo výzisku) mechanizací o nosnosti přes 3,5 t objemnějšího kusového materiálu (prefabrikátů, stožárů, výhybek, rozvaděčů, vybouraných hmot atd.) do 40 km | [15 empty] | PP | 2
| VV |  | (1280*0,18)/1000 |  | 0.23 | [13 empty] | VV | 2 | 2 | True | 0 | ROZPOCET
| VV |  | (1280*0,18)/1000 |  | 0.23 | [13 empty] | VV | 2 | 2 | True | 0 | ROZPOCET
| VV |  | 1,050+0,384+0,128+0,23 |  | 1.792 | [13 empty] | VV | 2 | 2 | True | 0 | ROZPOCET
| VV |  | Součet |  | 2.252 | [13 empty] | VV | 2 | 4 | True | 1 | ROZPOCET
21 | K | 9903200100 | Přeprava mechanizace na místo prováděných prací o hmotnosti přes 12 t přes 50 do 100 km | kus | 1 |  | 0 |  |  |  | základní |  | 0 | 0 | 0 | 0 | 0 | 4 | K | 2 |  |  |  | ROZPOCET | 0 | 0 | 0 | 0 | 0 | 1 | 0 | 4 | 1091725256
| PP |  | Přeprava mechanizace na místo prováděných prací o hmotnosti přes 12 t přes 50 do 100 km | [15 empty] | PP | 2
| VV |  | 1 |  | 1 | [13 empty] | VV | 2 | 2 | True | 0 | ROZPOCET
| VV |  | Součet |  | 1 | [13 empty] | VV | 2 | 4 | True | 1 | ROZPOCET
22 | K | 9909000400 | Poplatek za likvidaci plastových součástí | t | 0.23 |  | 0 |  |  |  | základní |  | 0 | 0 | 0 | 0 | 0 | 4 | K | 2 |  |  |  | ROZPOCET | 0 | 0 | 0 | 0 | 0 | 1 | 0 | 4 | 383001843
| PP |  | Poplatek za likvidaci plastových součástí | [15 empty] | PP | 2
| VV |  | Poplatek za skládku pryžových podložek S49 (0,18 kg/ks) | [15 empty] | VV | 2 | 1 | True | 0 | ROZPOCET
| VV |  | (1280*0,18)/1000 |  | 0.23 | [13 empty] | VV | 2 | 2 | True | 0 | ROZPOCET
| VV |  | Součet |  | 0.23 | [13 empty] | VV | 2 | 4 | True | 1 | ROZPOCET