## formulář 5 -pol.rozp
FORMULÁŘ 5 | [6 empty] | majitel HIM: | SŽDC |  | 0 |  |  |  |  | majitel, cena | SŽDC | ČD | OSTATNÍ
|  | SOUPIS PRACÍ | [7 empty] | Cena za objekt [Kč]
Název stavby : |  | Modernizace traťového úseku Praha Běchovice - Úvaly | [5 empty] | Číslo stavby | 1210 | [5 empty] | hlavičky stavby
Název PS,SO : |  | TM Běchovice, stavební úpravy | Zatřídění objektu : (JKSO, JKPOV) |  |  |  |  | Číslo PS,SO | SO 4411 | [5 empty] | hlavičky objektu
Datum zpracování : |  | 2012-10-24 | [5 empty] | Datum aktualizace : |  | 2013-06-26 |  |  |  |  | hlavičky datumů
Poř. | [6 empty] | C E N A |  |  |  | typ řádku | kód datové základny | Technická specifikace | Výkaz výměr | nadpisy sloupců
číslo | Číslo |  | měrná |  | jednotková | Celková | dodávky |  | montáže | [5 empty] | nadpisy sloupců
pol. | položky | Název položky | jednotka | množství | hmotnost | hmotnost | jednotková | celkem | jednotková | celkem |  |  |  |  | nadpisy sloupců
| 1 | 2 | 3 | 4 | 5 | 6 | 7 | 8 | 9 | 10 | 12 | 13 | 14 | 15 | nadpisy sloupců
řádek s filtry
Díl: | 1 | ZEMNÍ PRÁCE |  | 0 | [6 empty] | SD
1 | 113107112-0 | Odstranění podkladu pl do 50 m2 z kameniva těženého tl 200 mm | m2 | 2.1 | 0.24 | 0.504 |  | 0 |  | 0 | P | URS |  | =0,5*2,1*2
2 | 130901123-0 | Bourání konstrukcí v hloubených vykopávkách ze zdiva ze žb nebo předpjatého | m3 | 26.515 | 2.35 | 62.3103 |  | 0 |  | 0 | P | URS |  | =26,2+(0,15*0,5*2,1)*2
3 | 131201101-0 | Hloubení jam nezapažených v hornině tř. 3 objemu do 100 m3 | m3 | 11.294 | 0 | 0 |  | 0 |  | 0 | P | URS |  | =1,1*0,7/2*(2,25+4,5+3+0,3)+1,1*(4,5*1,5)
4 | 133201101-0 | Hloubení šachet v hornině tř. 3 objemu do 100 m3 | m3 | 1.5 | 0 | 0 |  | 0 |  | 0 | P | URS |  | =1,5
5 | 132201401-0 | Hloubená vykopávka pod základy v hornině tř. 3 | m3 | 248.205 | 0 | 0 |  | 0 |  | 0 | P | URS |  | =(2*3*23)+(2,5*0,9*19)+(2,5*2,5/2*19)+(0,3*4,15*3,2+0,8*3,2*1,6)
6 | 139711101-0 | Vykopávky v uzavřených prostorách v hornině tř. 1 až 4 | m3 | 249.705 | 0 | 0 |  | 0 |  | 0 | P | URS |  | =(2*3*23)+(2,5*0,9*19)+(2,5*2,5/2*19)+(0,3*4,15*3,2+0,8*3,2*1,6)+1,5
7 | 161101102-0 | Svislé přemístění výkopku z horniny tř. 1 až 4 hl výkopu do 4 m | m3 | 249.705 | 0 | 0 |  | 0 |  | 0 | P | URS |  | =249,705
8 | 162701105-0 | Vodorovné přemístění do 10000 m výkopku/sypaniny z horniny tř. 1 až 4 | m3 | 401.747 | 0 | 0 |  | 0 |  | 0 | P | URS |  | =(249,705+248,205+1,5+11,294)-(10,185+98,772)
9 | 174101101-0 | Zásyp jam, šachet rýh nebo kolem objektů sypaninou se zhutněním | m3 | 10.185 | 0 | 0 |  | 0 |  | 0 | P | URS |  | =(1,1*0,7)/2*(2,25+5,2+2,25+0,3)+1,1*0,3*(1,5+4,1+1,25)+0,7*(1,1*2,9+1*1,15+1,7*1/2+0,9*1,4/2)
10 | 1744411-01R | Zásyp jam, šachet rýh nebo kolem objektů z kameniva drceného frakce 16 až 63 mm | m3 | 0.5 | 2.16 | 1.08 |  | 0 |  | 0 | P | R | Položka obsahuje kompletní dodávku a monáž konstrukce, neobshuje osazení do jiné konstrukce, pokud to není uvedeno v textu položky. M.j. - viz sl. "D", způsob měření dle m.j., hlavní materiál dle popisu položky | =0,5
11 | 174101102-0 | Zásyp v uzavřených prostorech sypaninou se zhutněním | m3 | 98.772 | 0 | 0 |  | 0 |  | 0 | P | URS |  | =2,4*2,4/2*19,3+2,4*0,9*19,3+1,5
|  |  |  | 0 |  | 0 |  | 0 |  | 0
S | Celkem za 1 | ZEMNÍ PRÁCE CELKEM |  | 0 |  | 63.8943 |  | 0 |  | 0 | P | URS
Díl: | 2 | ZÁKLADY A ZVLÁŠTNÍ ZAKLÁDÁNÍ |  | 0 | [6 empty] | SD
12 | 213311141-0 | Polštáře zhutněné pod základy ze štěrkopísku tříděného | m3 | 1.557 | 2.16 | 3.3631 |  | 0 |  | 0 | P | URS |  | =0,3*(0,6*0,7+0,75*2,4+1,7*0,9)+0,1*1,3*0,9+(0,15*0,5*2,1*2)
13 | 273311125-0 | Základové desky z betonu prostého c 16/20 | m3 | 2.807 | 2.3324 | 6.547 |  | 0 |  | 0 | P | URS |  | =0,05*0,5*(1,2*2+1,85)+0,15*(0,6*0,7+0,9*2,55+0,55*0,5/2+0,3*(0,9+1,6)+1,95*1,1)+0,1*((0,7*2,7)+0,8*(4,4+2,4+3,4+2,1)+3,2*1,4)+0,1*((0,75*0,8)*2+(0,65*0,75)*2)
14 | 273321118-0 | Základové desky ze žb c 30/37 XC4 | m3 | 16.31 | 2.5263 | 41.2032 |  | 0 |  | 0 | P | URS |  | =0,25*2,8*23,3
15 | 273351215-0 | Zřízení bednění stěn základových desek | m2 | 7.225 | 0.0010259 | 0.0074 |  | 0 |  | 0 | P | URS |  | =0,25*(2,8*2+23,3)
16 | 273351216-0 | Odstranění bednění stěn základových desek | m2 | 7.225 | 0 | 0 |  | 0 |  | 0 | P | URS |  | =7,225
17 | 273353111-0 | Bednění kotevních otvorů v základových deskách průřezu do 0,02 m2 hl 0,5 m | kus | 5 | 0.0030847 | 0.0154 |  | 0 |  | 0 | P | URS |  | =5
18 | 273361116-0 | Výztuž základových desek z betonářské oceli 10 505 | t | 0.096 | 1.0382 | 0.0997 |  | 0 |  | 0 | P | URS |  | =(257,3*0,000222+98,08*0,000395)
19 | 273362021-0 | Výztuž základových desek svařovanými sítěmi kari | t | 0.519 | 1.0531 | 0.5465 |  | 0 |  | 0 | P | URS |  | =117*0,00444
20 | 2114411-01R | Kotvení desky | m | 52.2 | 2.052 | 107.1144 |  | 0 |  | 0 | P | R | Položka obsahuje kompletní dodávku a monáž konstrukce, neobshuje osazení do jiné konstrukce, pokud to není uvedeno v textu položky. M.j. - viz sl. "D", způsob měření dle m.j., hlavní materiál dle popisu položky | =2*(2,8+23,3)
21 | 274321117-0 | Základové pásy, prahy, věnce a ostruhy ze žb c 25/30 | m3 | 5.008 | 2.5263 | 12.6515 |  | 0 |  | 0 | P | URS |  | =1*0,5*(1,2+2,85+1,2)+0,5*(1,15/2*1,8)+0,5*1,2*(1,7+0,7)+0,5*(1*1,7/2)
22 | 274351215-0 | Zřízení bednění stěn základových pásů | m2 | 20.03 | 0.0010259 | 0.0205 |  | 0 |  | 0 | P | URS |  | =2*(1*(1,2+2,85+1,2)+(1,15/2*1,8)+1,2*(1,7+0,7)+(1*1,7/2))
23 | 274351216-0 | Odstranění bednění stěn základových pásů | m2 | 20.03 | 0 | 0 |  | 0 |  | 0 | P | URS |  | =20,03
24 | 274361821-0 | Výztuž základových pásů betonářskou ocelí 10 505 (r) | t | 0.3 | 1.0602 | 0.3181 |  | 0 |  | 0 | P | URS |  | =0,06*5,008
25 | 275311125-0 | Základové patky a bloky z betonu prostého c 16/20 | m3 | 0.5 | 2.3324 | 1.1662 |  | 0 |  | 0 | P | URS |  | =0,5*0,5*0,5*4
26 | 286112200-0 | Trubka drenážní flexibilní pipelife d 50 mm | m | 1.2 | 0.00016 | 0.0002 |  | 0 |  | 0 | P | URS |  | =0,3*4
27 | 2794411-01R | Pilíře ze ztraceného bednění vč. výplně z betonu C16/20 postupné podezdívání základů | m3 | 8.712 | 0.8 | 6.9696 |  | 0 |  | 0 | P | R | Položka obsahuje kompletní dodávku a monáž konstrukce, neobshuje osazení do jiné konstrukce, pokud to není uvedeno v textu položky. M.j. - viz sl. "D", způsob měření dle m.j., hlavní materiál dle popisu položky | =2,2*0,6*0,6*11
28 | 2794411-02R | Výztuž sloupů hranatých betonářskou ocelí 10 505 | t | 0.105 | 1.052 | 0.1105 |  | 0 |  | 0 | P | R | Položka obsahuje kompletní dodávku a monáž konstrukce, neobshuje osazení do jiné konstrukce, pokud to není uvedeno v textu položky. M.j. - viz sl. "D", způsob měření dle m.j., hlavní materiál dle popisu položky | =0,012*8,712
29 | 2794411-03R | Zdivo pilířů z cihel betonových dl 290 mm na mc 15 - postupné podezdívání základů | m3 | 1.386 | 2.6094 | 3.6166 |  | 0 |  | 0 | P | R | Položka obsahuje kompletní dodávku a monáž konstrukce, neobshuje osazení do jiné konstrukce, pokud to není uvedeno v textu položky. M.j. - viz sl. "D", způsob měření dle m.j., hlavní materiál dle popisu položky | =0,35*0,6*0,6*11
|  |  |  | 0 |  | 0 |  | 0 |  | 0
S | Celkem za 2 | ZÁKLADY A ZVLÁŠTNÍ ZAKLÁDÁNÍ CELKEM |  | 0 |  | 183.7499 |  | 0 |  | 0
Díl: | 3 | SVISLÉ A KOMPLETNÍ KONSTRUKCE |  | 0 | [6 empty] | SD
30 | 310235241-0 | Zazdívka otvorů pl do 0,0225 m2 ve zdivu nadzákladovém cihlami pálenými tl do 300 mm | kus | 9 | 0.01262 | 0.1136 |  | 0 |  | 0 | P | URS |  | viz výkresová část PD
31 | 310237241-0 | Zazdívka otvorů pl do 0,25 m2 ve zdivu nadzákladovém cihlami pálenými tl do 300 mm | kus | 3 | 0.12021 | 0.3606 |  | 0 |  | 0 | P | URS |  | viz výkresová část PD
32 | 310238211-0 | Zazdívka otvorů pl do 1 m2 ve zdivu nadzákladovém cihlami pálenými na mvc | m3 | 2.304 | 1.7545 | 4.0424 |  | 0 |  | 0 | P | URS |  | =0,3*(0,8*1,3)*2+0,3*(1*0,4)*8+(0,3*0,6*4)
33 | 310239211-0 | Zazdívka otvorů pl do 4 m2 ve zdivu nadzákladovém cihlami pálenými na mvc | m3 | 5.645 | 1.7545 | 9.9042 |  | 0 |  | 0 | P | URS |  | =0,3*(2,1*1,6+2,1*1*3)+0,45*(1,3*0,9-0,3*0,8)*2+0,45*(1,6*1,3-0,4*1)+0,45*(0,55*1,7*3-0,3*0,8)
34 | 3114411-01R | Zazdívka otvorů pl do 1 m2 z cihel porotherm p+d tl 300 mm | m2 | 1.44 | 0.30313 | 0.4365 |  | 0 |  | 0 | P | R | Položka obsahuje kompletní dodávku a monáž konstrukce, neobshuje osazení do jiné konstrukce, pokud to není uvedeno v textu položky. M.j. - viz sl. "D", způsob měření dle m.j., hlavní materiál dle popisu položky | =0,6*0,6*4
35 | 311113111-0 | Nosná zeď tl 150 mm z hladkých tvárnic ztraceného bednění včetně výplně z betonu tř. c 8/10 | m2 | 21.315 | 0.33046 | 7.0438 |  | 0 |  | 0 | P | URS |  | =2,45*(1,25*2+1,55*4)
36 | 311361821-0 | Výztuž nosných zdí betonářskou ocelí 10 505 | t | 0.128 | 1.0488 | 0.1342 |  | 0 |  | 0 | P | URS |  | =0,006*21,315
37 | 311321611-0 | Nosná zeď ze žb tř. c 30/37 XC4 bez výztuže | m3 | 30.68 | 2.4533 | 75.267 |  | 0 |  | 0 | P | URS |  | výpočet viz příloha A
38 | 311351105-0 | Zřízení oboustranného bednění zdí nosných | m2 | 186 | 0.0010859 | 0.202 |  | 0 |  | 0 | P | URS |  | výpočet viz příloha A
39 | 311351106-0 | Odstranění oboustranného bednění zdí nosných | m2 | 186 | 0 | 0 |  | 0 |  | 0 | P | URS
40 | 311351131-0 | Ztracené bednění nosných zdí | m2 | 53.3 | 0.022125 | 1.1792 |  | 0 |  | 0 | P | URS |  | výpočet viz příloha A
41 | 317351103-0 | Příplatek k bednění klenbových pásů za zřízení i odstranění podpěrné konstrukce v přes 4 do 6 m | m2 | 9 | 0.0022876 | 0.0206 |  | 0 |  | 0 | P | URS |  | viz výkresová část PD
42 | 311361821-0 | Výztuž nosných zdí betonářskou ocelí 10 505 | t | 0.033 | 1.0488 | 0.0346 |  | 0 |  | 0 | P | URS |  | =(53,2*0,000222+52,4*0,000395)
43 | 311362021-0 | Výztuž nosných zdí svařovanými sítěmi kari | t | 0.538 | 1.0531 | 0.5665 |  | 0 |  | 0 | P | URS |  | =121,2*0,00444
44 | 3134411-01R | Kotvení zdí | m | 129 | 0.007034 | 0.9074 |  | 0 |  | 0 | P | R | Položka obsahuje kompletní dodávku a monáž konstrukce, neobshuje osazení do jiné konstrukce, pokud to není uvedeno v textu položky. M.j. - viz sl. "D", způsob měření dle m.j., hlavní materiál dle popisu položky | výpočet viz příloha A
45 | 317168111-0 | Překlad keramický plochý š 11,5 cm dl 100 cm | kus | 2 | 0.01726 | 0.03452 |  | 0 |  | 0 | P | URS |  | =2
46 | 317168121-0 | Překlad keramický plochý š 14,5 cm dl 100 cm | kus | 3 | 0.01962 | 0.05886 |  | 0 |  | 0 | P | URS |  | =3,0
47 | 317168122-0 | Překlad keramický plochý š 14,5 cm dl 125 cm | kus | 1 | 0.024881 | 0.024881 |  | 0 |  | 0 | P | URS |  | =1,0
48 | 317234410-0 | Vyzdívka mezi nosníky z cihel pálených na mc | m3 | 1.679 | 1.8487 | 3.104 |  | 0 |  | 0 | P | URS |  | =0,15*(0,45*2,4*4+0,3*2,2+0,35*2,2+0,15*(2,4+2,2))+0,15*0,15*(25,7+6)
49 | 317944321-0 | Válcované nosníky do č.12 dodatečně osazované do připravených otvorů | t | 0.509 | 1.09 | 0.5548 |  | 0 |  | 0 | P | URS |  | =0,0111*(2,2*2*4+2*2*2+2,4*2+2,2*2)+(0,0566+0,0666)
50 | 3174411-01Ra | Válcované nosníky č.14 až 22 dodatečně osazované do čela příček vč. kotvení | t | 0.474 | 1.09 | 0.5167 |  | 0 |  | 0 | P | R | Položka obsahuje kompletní dodávku a monáž konstrukce, neobshuje osazení do jiné konstrukce, pokud to není uvedeno v textu položky. M.j. - viz sl. "D", způsob měření dle m.j., hlavní materiál dle popisu položky | =0,0188*(2,2*6+2*6)
51 | 3174411-01Rb | Nové osazení stáv. ocel nosníku I 120 1.n.p. | t | 0.2 | 0.019536 | 0.0039 |  | 0 |  | 0 | P | URS |  | =0,0111*18
52 | 330321510-0 | Sloupy nebo pilíře ze žb tř. c 20/25 | m3 | 1.661 | 2.4533 | 4.0749 |  | 0 |  | 0 | P | URS |  | výpočet viz příloha A
53 | 331351101-0 | Zřízení bednění sloupů čtyřúhelníkových v do 4 m | m2 | 17.89 | 0.0012614 | 0.0226 |  | 0 |  | 0 | P | URS |  | výpočet viz příloha A
54 | 331351102-0 | Odstranění bednění sloupů čtyřúhelníkových v do 4 m | m2 | 17.89 | 0 | 0 |  | 0 |  | 0 | P | URS |  | výpočet viz příloha A
55 | 331361821-0 | Výztuž sloupů hranatých betonářskou ocelí 10 505 | t | 0.03 | 1.052 | 0.0316 |  | 0 |  | 0 | P | URS |  | viz výkresy statiky
56 | 331362021-0 | Výztuž sloupů hranatých svařovanými sítěmi kari | t | 0.04 | 1.0531 | 0.0421 |  | 0 |  | 0 | P | URS |  | viz výkresy statiky
57 | 3174411-01Rc | Kotvení sloupů | m | 18.9 | 0.000181 | 0.0034 |  | 0 |  | 0 | P | R | Položka obsahuje kompletní dodávku a monáž konstrukce, neobshuje osazení do jiné konstrukce, pokud to není uvedeno v textu položky. M.j. - viz sl. "D", způsob měření dle m.j., hlavní materiál dle popisu položky | =1,6*9+1,5*3
58 | 340238212-0 | Zazdívka otvorů pl do 1 m2 v příčkách nebo stěnách z cihel tl přes 100 mm | m2 | 0.69 | 0.25365 | 0.175 |  | 0 |  | 0 | P | URS |  | =2,3*0,3
59 | 340238212-0 | Zazdívka otvorů pl do 1 m2 v příčkách nebo stěnách z cihel tl přes 100 mm | m2 | 3.24 | 0 | 0 |  | 0 |  | 0 | P | URS |  | =0,6*0,6*9
60 | 340239212-0 | Zazdívka otvorů pl do 4 m2 v příčkách nebo stěnách z cihel tl přes 100 mm | m2 | 10.423 | 0.25365 | 2.6438 |  | 0 |  | 0 | P | URS |  | =2,3*1,1*2+1,7*1,65+1,55*1,65
61 | 3424411-01R | Příčky tl 140 mm z cihel plných dl 290 mm pevnosti p 15 na mc do ocel. rámu vrat | m2 | 45.54 | 0.23458 | 10.6828 |  | 0 |  | 0 | P | R | Položka obsahuje kompletní dodávku a monáž konstrukce, neobshuje osazení do jiné konstrukce, pokud to není uvedeno v textu položky. M.j. - viz sl. "D", způsob měření dle m.j., hlavní materiál dle popisu položky | =4,1*23,4-(4*3,15*4)
62 | 342241162-0 | Příčky tl 140 mm z cihel plných dl 290 mm pevnosti p 15 na mc | m2 | 4.96 | 0.23458 | 1.1635 |  | 0 |  | 0 | P | URS |  | =2*3,2-0,8*1,8
63 | 342248110-0 | Příčky porotherm tl 80 mm pevnosti p 10 na mvc | m2 | 27.843 | 0.09232 | 2.5705 |  | 0 |  | 0 | P | URS |  | =3,9*(1,9+1+1,7*2+1,9)-(0,7*1,97*3)
64 | 342248112-0 | Příčky porotherm tl 115 mm pevnosti p 10 na mvc | m2 | 167.095 | 0.11669 | 19.498 |  | 0 |  | 0 | P | URS |  | =3,9*(5*6+3,4)-(0,8*1,97*2+0,9*1,97)+2,2*(9,1+2,9*3)-2*(2,1*2+2,5)+2*(1,6*5)
65 | 311238112-0 | Zdivo nosné vnitřní porotherm tl 175 mm pevnosti p 10 na mvc | m2 | 63.84 | 0.17512 | 11.1794 |  | 0 |  | 0 | P | URS |  | =3,8*(2,2+1,3+0,6+1,6+1,4*5+1,3+0,9+1,9)
66 | 342291121-0 | Ukotvení příček k cihelným konstrukcím plochými kotvami | m | 166.8 | 0.0001376 | 0.023 |  | 0 |  | 0 | P | URS |  | =(1,7*2*11)+(1,1*2*28)+3,6*4+3,9*11+2,1*5
67 | 342291131-0 | Ukotvení příček k betonovým konstrukcím plochými kotvami | m | 131.8 | 0.00019568 | 0.0258 |  | 0 |  | 0 | P | URS |  | =4,1*8+3,9*2+3,8*6*4
68 | 342291111-0 | Ukotvení příček montážní polyuretanovou pěnou tl příčky do 100 mm | m | 14 | 8e-05 | 0.0011 |  | 0 |  | 0 | P | URS |  | výpočet viz příloha A
69 | 342291112-0 | Ukotvení příček montážní polyuretanovou pěnou tl příčky přes 100 mm | m | 103 | 0.00012 | 0.0124 |  | 0 |  | 0 | P | URS |  | výpočet viz příloha A
70 | 346244811-0 | Přizdívky izolační tl 65 mm z cihel dl 290 mm pevnosti p 20 na mc 10 | m2 | 10.324 | 0.1604 | 1.656 |  | 0 |  | 0 | P | URS |  | =0,2*(0,7+1,7+0,2+0,8+1,9+0,8+1,1*2+1,7+4,4+0,7)+0,6*1,9+0,92*(0,75*6+0,6*2+0,5*2)
71 | 346244381-0 | Plentování jednostranné v do 200 mm válcovaných nosníků cihlami | m2 | 10.335 | 0.17818 | 1.8415 |  | 0 |  | 0 | P | URS |  | =0,15*2*(2,4*4+2,2*2+2,4+2,2)+0,15*(25,7+6)
72 | 3494411-01R | Přizdívka ostění z porobet příčkovek | m2 | 23.54 | 0.26723 | 6.2906 |  | 0 |  | 0 | P | R | Položka obsahuje kompletní dodávku a monáž konstrukce, neobshuje osazení do jiné konstrukce, pokud to není uvedeno v textu položky. M.j. - viz sl. "D", způsob měření dle m.j., hlavní materiál dle popisu položky | =0,3*(1,7*2*11)+0,2*(1,1*2*28)
73 | 386382714-0 | Jímka železobetonová vnitřní objem 1000x1000x1000 mm | kus | 1 | 2.4545 | 2.4545 |  | 0 |  | 0 | P | URS |  | viz výkresová část PD
74 | 388381131-0 | Kanály pro is průřezu do 450x450 mm ze žb volné | m | 9.1 | 0.59658 | 5.4289 |  | 0 |  | 0 | P | URS |  | =5,3+2+1,8
75 | 388381151-0 | Kanály pro is průřezu do 450x450 mm ze žb přilehlé | m | 6.1 | 0.38499 | 2.3485 |  | 0 |  | 0 | P | URS |  | =2,3+3,8
76 | 388381132-0 | Kanály pro is průřezu do 600x750 mm ze žb volné | m | 2.6 | 0.86658 | 2.2531 |  | 0 |  | 0 | P | URS |  | =1,6+0,5*2
77 | 388381152-0 | Kanály pro is průřezu do 600x750 mm ze žb přilehlé | m | 1 | 0.54815 | 0.5482 |  | 0 |  | 0 | P | URS |  | =0,5*2
78 | 3884411-01R | Chránička kabelů z trub hdpe dn 40 | m | 4.4 | 0.0004515 | 0.002 |  | 0 |  | 0 | P | R | Položka obsahuje kompletní dodávku a monáž konstrukce, neobshuje osazení do jiné konstrukce, pokud to není uvedeno v textu položky. M.j. - viz sl. "D", způsob měření dle m.j., hlavní materiál dle popisu položky | =2,3+2,1
79 | 3884411-02R | Chránička kabelů z trub hdpe dn 65 | m | 1.3 | 0.0004515 | 0.0006 |  | 0 |  | 0 | P | R | Položka obsahuje kompletní dodávku a monáž konstrukce, neobshuje osazení do jiné konstrukce, pokud to není uvedeno v textu položky. M.j. - viz sl. "D", způsob měření dle m.j., hlavní materiál dle popisu položky | =0,65*2
80 | 3884411-03R | Chránička kabelů z trub hdpe dn 75 | m | 16.2 | 0.0004515 | 0.0073 |  | 0 |  | 0 | P | R | Položka obsahuje kompletní dodávku a monáž konstrukce, neobshuje osazení do jiné konstrukce, pokud to není uvedeno v textu položky. M.j. - viz sl. "D", způsob měření dle m.j., hlavní materiál dle popisu položky | =(3*4*3*0,45)
81 | 388995211-0 | Chránička kabelů z trub hdpe dn 80 | m | 22.11 | 0.0004515 | 0.01 |  | 0 |  | 0 | P | URS |  | =1,1*(2,3+0,45*4)+1,1*(2*8)
82 | 3884411-02Ra | Chránička kabelů z trub hdpe dn 100 | m | 10.5 | 0.001619 | 0.017 |  | 0 |  | 0 | P | R | Položka obsahuje kompletní dodávku a monáž konstrukce, neobshuje osazení do jiné konstrukce, pokud to není uvedeno v textu položky. M.j. - viz sl. "D", způsob měření dle m.j., hlavní materiál dle popisu položky | =(2,1*5)
83 | 388995212-0 | Chránička kabelů z trub hdpe dn 110 | m | 2.6 | 0.001619 | 0.0042 |  | 0 |  | 0 | P | URS |  | =(1,3*2)
84 | 388995214-0 | Chránička kabelů z trub hdpe dn 160 | m | 29.2 | 0.002142 | 0.0625 |  | 0 |  | 0 | P | URS |  | =(2,5*10+2,1*2)
85 | 388995215-0 | Chránička kabelů z trub hdpe dn 200 | m | 32.1 | 0.001468 | 0.0471 |  | 0 |  | 0 | P | URS |  | =(2,7*3+1,8*8)+(2,4*4)
|  |  |  | 0 |  | 0 |  | 0 |  | 0
S | Celkem za 3 | SVISLÉ A KOMPLETNÍ KONSTRUKCE CELKEM |  | 0 |  | 179.6322 |  | 0 |  | 0 | SD
Díl: | 4 | VODOROVNÉ KONSTRUKCE |  | 0
86 | 411321616-0 | Stropy deskové ze žb tř. c 30/37 | m3 | 54 | 2.4534 | 132.4853 |  | 0 |  | 0 | P | URS |  | výpočet viz příloha A
87 | 411351101-0 | Zřízení bednění stropů deskových | m2 | 254 | 0.0021527 | 0.5468 |  | 0 |  | 0 | P | URS |  | výpočet viz příloha A
88 | 411351102-0 | Odstranění bednění stropů deskových | m2 | 254 | 0 | 0 |  | 0 |  | 0 | P | URS |  | výpočet viz příloha A
89 | 411354171-0 | Zřízení podpěrné konstrukce stropů v do 4 m pro zatížení do 5 kpa | m2 | 231 | 0.0031045 | 0.7171 |  | 0 |  | 0 | P | URS |  | výpočet viz příloha A
90 | 411354172-0 | Odstranění podpěrné konstrukce stropů v do 4 m pro zatížení do 5 kpa | m2 | 231 | 0 | 0 |  | 0 |  | 0 | P | URS |  | výpočet viz příloha A
91 | 411361821-0 | Výztuž stropů betonářskou ocelí 10 505 | t | 2.718 | 1.0552 | 2.8679 |  | 0 |  | 0 | P | URS |  | =(1,8173+0,901)
92 | 411362021-0 | Výztuž stropů svařovanými sítěmi kari | t | 1.088 | 1.0531 | 1.1457 |  | 0 |  | 0 | P | URS |  | =(0,2074+0,8802)
93 | 4114411-01R | Kotvení stropů | m | 91 | 1.0531 | 95.8281 |  | 0 |  | 0 | P | R | Položka obsahuje kompletní dodávku a monáž konstrukce, neobshuje osazení do jiné konstrukce, pokud to není uvedeno v textu položky. M.j. - viz sl. "D", způsob měření dle m.j., hlavní materiál dle popisu položky | výpočet viz příloha A
94 | 4114411-02R | Zabetonování otvorů ve stropech vč. úhelníků, sítě a bednění | m3 | 0.814 | 2.3428 | 1.907 |  | 0 |  | 0 | P | R | Položka obsahuje kompletní dodávku a monáž konstrukce, neobshuje osazení do jiné konstrukce, pokud to není uvedeno v textu položky. M.j. - viz sl. "D", způsob měření dle m.j., hlavní materiál dle popisu položky | =0,1*(0,3*2,7+0,5*2,7*2+0,15*2,7+0,5*1,1*2+0,5*1,2*4+0,3*1,2*2)
95 | 4604411-01R | Protlačování otvorů strojně neřízený zemní protlak v hornině tř 3 a 4 dn 60 mm | m | 1 | 0 | 0 |  | 0 |  | 0 | P | R | Položka obsahuje kompletní dodávku a monáž konstrukce, neobshuje osazení do jiné konstrukce, pokud to není uvedeno v textu položky. M.j. - viz sl. "D", způsob měření dle m.j., hlavní materiál dle popisu položky | =1
96 | 4604411-02R | Protlačování otvorů strojně neřízený zemní protlak v hornině tř 3 a 4 dn 200 mm | m | 5.4 | 0 | 0 |  | 0 |  | 0 | P | R | Položka obsahuje kompletní dodávku a monáž konstrukce, neobshuje osazení do jiné konstrukce, pokud to není uvedeno v textu položky. M.j. - viz sl. "D", způsob měření dle m.j., hlavní materiál dle popisu položky | =1,8*3
|  |  |  | 0 |  | 0 |  | 0 |  | 0
S | Celkem za 4 | VODOROVNÉ KONSTRUKCE |  | 0 |  | 235.4979 |  | 0 |  | 0
Díl: | 6 | ÚPRAVY POVRCHŮ |  | 0
97 | 6114411-01R | Omítka stěrková s disperzí vnitřních rovných stropů | m2 | 144.87 | 0.002 | 0.2897 |  | 0 |  | 0 | P | R | Položka obsahuje kompletní dodávku a monáž konstrukce, neobshuje osazení do jiné konstrukce, pokud to není uvedeno v textu položky. M.j. - viz sl. "D", způsob měření dle m.j., hlavní materiál dle popisu položky | výpočet viz příloha A
98 | 611325221-0 | Vápenocementová štuková omítka malých ploch do 0,09 m2 na stropech | kus | 17 | 0.0037 | 0.0629 |  | 0 |  | 0 | P | URS |  | viz výkresová část PD
99 | 611325222-0 | Vápenocementová štuková omítka malých ploch do 0,25 m2 na stropech | kus | 10 | 0.0102 | 0.102 |  | 0 |  | 0 | P | URS |  | viz výkresová část PD
100 | 612325221-0 | Vápenocementová štuková omítka malých ploch do 0,09 m2 na stěnách | kus | 170 | 0.00376 | 0.6392 |  | 0 |  | 0 | P | URS |  | =2*(2+54+4+2+5+6+1+2+9)
101 | 612325222-0 | Vápenocementová štuková omítka malých ploch do 0,25 m2 na stěnách | kus | 64 | 0.0102 | 0.6528 |  | 0 |  | 0 | P | URS |  | =2*(5+11+5+2+9)
102 | 612325223-0 | Vápenocementová štuková omítka malých ploch do 1,0 m2 na stěnách | kus | 6 | 0.041501 | 0.249 |  | 0 |  | 0 | P | URS |  | =6
103 | 612321141-0 | Vápenocementová omítka štuková dvouvrstvá vnitřních stěn nanášená ručně | m2 | 448.15 | 0.01838 | 8.237 |  | 0 |  | 0 | P | URS |  | výpočet viz příloha A
104 | 612325423-0 | Oprava vnitřní vápenocementové štukové omítky stěn v rozsahu plochy do 50% | m2 | 775.97 | 0.0284 | 22.0375 |  | 0 |  | 0 | P | URS |  | výpočet viz příloha A
105 | 6124411-01R | Kontaktní zateplovací systém tl. 100 mm vč. vnitřní štukové omítky | m2 | 185 | 0.0147 | 2.7195 |  | 0 |  | 0 | P | R | Položka obsahuje kompletní dodávku a monáž konstrukce, neobshuje osazení do jiné konstrukce, pokud to není uvedeno v textu položky. M.j. - viz sl. "D", způsob měření dle m.j., hlavní materiál dle popisu položky | výpočet viz příloha A
106 | 6124411-02R | Kontaktní zateplovací systém tl. 50 mm vč. vnitřní štukové omítky | m2 | 20.48 | 0.0147 | 0.3011 |  | 0 |  | 0 | P | R | Položka obsahuje kompletní dodávku a monáž konstrukce, neobshuje osazení do jiné konstrukce, pokud to není uvedeno v textu položky. M.j. - viz sl. "D", způsob měření dle m.j., hlavní materiál dle popisu položky | =14+(0,6*0,6*9+(0,15*0,6*4*9))
107 | 612142001-0 | Potažení vnitřních stěn sklovláknitým pletivem vtlačeným do tenkovrstvé hmoty | m2 | 45 | 0.00489 | 0.2201 |  | 0 |  | 0 | P | URS |  | výpočet viz příloha A
108 | 612821012-0 | Vnitřní sanační štuková omítka pro vlhké a zasolené zdivo prováděná ručně | m2 | 677.85 | 0.0345 | 23.3859 |  | 0 |  | 0 | P | URS |  | =436,44+237,01+0,5*4+2,4
109 | 612321121-0 | Vápenocementová omítka hladká jednovrstvá vnitřních stěn nanášená ručně | m2 | 51 | 0.0154 | 0.7854 |  | 0 |  | 0 | P | URS |  | výpočet viz příloha A
110 | 622221021-0 | Montáž zateplení vnějších stěn z minerální vlny s podélnou orientací vláken tl do 120 mm | m2 | 1000.04 | 0.009377 | 9.3774 |  | 0 |  | 0 | P | URS |  | výpočet viz příloha A
111 | 631481610-0 | Deska minerální izolační isover fassil 600x1200 mm tl. 100 mm | m2 | 1000.04 | 0.005 | 5.0002 |  | 0 |  | 0 | P | URS |  | výpočet viz příloha A
112 | 622222011-0 | Montáž zateplení vnějšího ostění nebo nadpraží hl. špalety do 200 mm z minerální vlny tl do 80 mm | m | 268.85 | 0.001703 | 0.4579 |  | 0 |  | 0 | P | URS |  | výpočet viz příloha A
113 | 622222061-0 | Montáž zateplení vnějšího ostění nebo nadpraží hl. špalety do 400 mm z minerální vlny tl do 80 mm | m | 107 | 0.003335 | 0.3568 |  | 0 |  | 0 | P | URS |  | výpočet viz příloha A
114 | 631481580-0 | Deska minerální izolační isover fassil 600x1200 mm tl. 50 mm | m2 | 69.52 | 0.0025 | 0.1738 |  | 0 |  | 0 | P | URS |  | výpočet viz příloha A
115 | 6224411-01Ra | Penetrační nátěr pod omítku | m2 | 1105.04 | 0.001 | 1.105 |  | 0 |  | 0 | P | R | Položka obsahuje kompletní dodávku a monáž konstrukce, neobshuje osazení do jiné konstrukce, pokud to není uvedeno v textu položky. M.j. - viz sl. "D", způsob měření dle m.j., hlavní materiál dle popisu položky | výpočet viz příloha A
116 | 622325202-0 | Oprava vápenocementové štukové omítky vnějších stěn v rozsahu do 30% | m2 | 1105.04 | 0.01255 | 13.8683 |  | 0 |  | 0 | P | URS |  | výpočet viz příloha A
117 | 6224411-01Rb | Střednězrná omítka Marmolit | m2 | 37.32 | 0.00328 | 0.1224 |  | 0 |  | 0 | P | R | Položka obsahuje kompletní dodávku a monáž konstrukce, neobshuje osazení do jiné konstrukce, pokud to není uvedeno v textu položky. M.j. - viz sl. "D", způsob měření dle m.j., hlavní materiál dle popisu položky | výpočet viz příloha A
118 | 622211011-0 | Montáž zateplení vnějších stěn z polystyrénových desek tl do 80 mm | m2 | 32.59 | 0.0082541 | 0.269 |  | 0 |  | 0 | P | URS |  | výpočet viz příloha A
119 | 283764300-0 | Deska z extrudovaného polystyrénu bachl xps 50 sf 80 mm | m2 | 32.59 | 0.0024 | 0.0782 |  | 0 |  | 0 | P | URS |  | výpočet viz příloha A
120 | 6224411-01Rc | Montáž zateplení vnějšího ostění nebo nadpraží hl. špalety nad 400 mm z minerální vlny tl do 80 mm | m | 23.3 | 0.003335 | 0.0777 |  | 0 |  | 0 | P | R | Položka obsahuje kompletní dodávku a monáž konstrukce, neobshuje osazení do jiné konstrukce, pokud to není uvedeno v textu položky. M.j. - viz sl. "D", způsob měření dle m.j., hlavní materiál dle popisu položky | výpočet viz příloha A
121 | 283764280-1 | Deska z extrudovaného polystyrénu bachl xps 50 sf 50 mm | m2 | 11.13 | 0.0015 | 0.0167 |  | 0 |  | 0 | P | URS |  | výpočet viz příloha A
122 | 6224411-02R | Penetrační nátěr pod omítku | m2 | 37.32 | 0.001 | 0.0373 |  | 0 |  | 0 | P | R | Položka obsahuje kompletní dodávku a monáž konstrukce, neobshuje osazení do jiné konstrukce, pokud to není uvedeno v textu položky. M.j. - viz sl. "D", způsob měření dle m.j., hlavní materiál dle popisu položky | výpočet viz příloha A
123 | 622325202-0 | Oprava vápenocementové štukové omítky vnějších stěn v rozsahu do 30% | m2 | 108.82 | 0.01255 | 1.3657 |  | 0 |  | 0 | P | URS |  | výpočet viz příloha A
124 | 622611132-0 | Nátěr silikátový dvojnásobný vnějších omítaných stěn včetně penetrace provedený ručně | m2 | 399.08 | 0.0006 | 0.2394 |  | 0 |  | 0 | P | R | Položka obsahuje kompletní dodávku a monáž konstrukce, neobshuje osazení do jiné konstrukce, pokud to není uvedeno v textu položky. M.j. - viz sl. "D", způsob měření dle m.j., hlavní materiál dle popisu položky | výpočet viz příloha A
125 | 622325203-0 | Oprava vápenocementové štukové omítky vnějších stěn v rozsahu do 50% | m2 | 399.08 | 0.02109 | 8.4166 |  | 0 |  | 0 | P | URS |  | výpočet viz příloha A
126 | 629995101-0 | Očištění vnějších ploch omytím tlakovou vodou | m2 | 441.43 | 2.1e-07 | 0.0001 |  | 0 |  | 0 | P | URS |  | výpočet viz příloha A
127 | 6224411-05R | Střednězrná omítka Marmolit | m2 | 109.59 | 0.00328 | 0.3595 |  | 0 |  | 0 | P | R | Položka obsahuje kompletní dodávku a monáž konstrukce, neobshuje osazení do jiné konstrukce, pokud to není uvedeno v textu položky. M.j. - viz sl. "D", způsob měření dle m.j., hlavní materiál dle popisu položky | výpočet viz příloha A
128 | 6224411-06R | Potažení vnějších stěn armovací tkaninou + stěrkový tmel | m2 | 109.59 | 0.00079 | 0.0866 |  | 0 |  | 0 | P | R | Položka obsahuje kompletní dodávku a monáž konstrukce, neobshuje osazení do jiné konstrukce, pokud to není uvedeno v textu položky. M.j. - viz sl. "D", způsob měření dle m.j., hlavní materiál dle popisu položky | výpočet viz příloha A
129 | 6224411-07R | Penetrační nátěr pod omítku | m2 | 109.59 | 0.001 | 0.1096 |  | 0 |  | 0 | P | R | Položka obsahuje kompletní dodávku a monáž konstrukce, neobshuje osazení do jiné konstrukce, pokud to není uvedeno v textu položky. M.j. - viz sl. "D", způsob měření dle m.j., hlavní materiál dle popisu položky | výpočet viz příloha A
130 | 622381021-0 | Tenkovrstvá minerální zrnitá omítka tl. 2,0 mm včetně penetrace vnějších stěn | m2 | 72.49 | 0.00328 | 0.2378 |  | 0 |  | 0 | P | URS |  | výpočet viz příloha A
131 | 6224411-06R | Potažení vnějších stěn armovací tkaninou + stěrkový tmel | m2 | 72.49 | 0.00079 | 0.0573 |  | 0 |  | 0 | P | R | Položka obsahuje kompletní dodávku a monáž konstrukce, neobshuje osazení do jiné konstrukce, pokud to není uvedeno v textu položky. M.j. - viz sl. "D", způsob měření dle m.j., hlavní materiál dle popisu položky | výpočet viz příloha A
132 | 631313114-0 | Vytvarování dna žlabů nebo kanálů z betonu v4 tř. b 20 s potěrem r zakřivení 600 mm | m3 | 0.252 | 0 | 0 |  | 0 |  | 0 | P | URS |  | =0,12*0,5*2,1*2
133 | 631362021-0 | Výztuž mazanin svařovanými sítěmi kari | t | 0.011 | 0 | 0 |  | 0 |  | 0 | P | URS |  | =0,12*0,5*2,1*2
|  |  |  | 0 |  | 0 |  | 0 |  | 0
S | Celkem za 6 | ÚPRAVY POVRCHŮ |  | 0 |  | 101.4954 |  | 0 |  | 0
Díl: | 61 | PODLAHY |  | 0 | [6 empty] | SD
134 | 6104411-01R | Montáž podlah slinutých, protiskluzných lepených flexibilním lepidlem do 12 ks/m2 | m2 | 8.64 | 0.00367 | 0.0317 |  | 0 |  | 0 | P | R | Položka obsahuje kompletní dodávku a monáž konstrukce, neobshuje osazení do jiné konstrukce, pokud to není uvedeno v textu položky. M.j. - viz sl. "D", způsob měření dle m.j., hlavní materiál dle popisu položky | dle tabulky místností
135 | 6104411-02R | Montáž soklíků z dlaždic keramických lepených rovných v do 150 mm | m | 11.1 | 0.000785 | 0.0087 |  | 0 |  | 0 | P | R | Položka obsahuje kompletní dodávku a monáž konstrukce, neobshuje osazení do jiné konstrukce, pokud to není uvedeno v textu položky. M.j. - viz sl. "D", způsob měření dle m.j., hlavní materiál dle popisu položky | dle tabulky místností
136 | 6104411-03R | Dlaždice slinuté protiskluzné 300/300/15 mm - dodávka | m2 | 10.305 | 0.018 | 0.1855 |  | 0 |  | 0 | P | R | Položka obsahuje kompletní dodávku a monáž konstrukce, neobshuje osazení do jiné konstrukce, pokud to není uvedeno v textu položky. M.j. - viz sl. "D", způsob měření dle m.j., hlavní materiál dle popisu položky | dle tabulky místností
137 | 6104411-04R | Stěrková hydroizolace vytažená 200 mm na stěny | m2 | 10.368 | 0.004 | 0.0415 |  | 0 |  | 0 | P | R | Položka obsahuje kompletní dodávku a monáž konstrukce, neobshuje osazení do jiné konstrukce, pokud to není uvedeno v textu položky. M.j. - viz sl. "D", způsob měření dle m.j., hlavní materiál dle popisu položky | dle tabulky místností
138 | 6104411-05R | Potěr pískocementový tl do 50 mm tř. c 20 běžný | m2 | 8.64 | 0.1117 | 0.9651 |  | 0 |  | 0 | P | R | Položka obsahuje kompletní dodávku a monáž konstrukce, neobshuje osazení do jiné konstrukce, pokud to není uvedeno v textu položky. M.j. - viz sl. "D", způsob měření dle m.j., hlavní materiál dle popisu položky | dle tabulky místností
139 | 6104411-06R | Překrytí izolace tepelné separační fólií tl 0,2 mm u podlah, střech nebo vrchem stropů | m2 | 8.64 | 0.000121 | 0.001 |  | 0 |  | 0 | P | R | Položka obsahuje kompletní dodávku a monáž konstrukce, neobshuje osazení do jiné konstrukce, pokud to není uvedeno v textu položky. M.j. - viz sl. "D", způsob měření dle m.j., hlavní materiál dle popisu položky | dle tabulky místností
140 | 6104411-07R | Montáž izolace tepelné podlah volně kladenými rohožemi, pásy, dílci, deskami 1 vrstva | m2 | 8.64 | 0 | 0 |  | 0 |  | 0 | P | R | Položka obsahuje kompletní dodávku a monáž konstrukce, neobshuje osazení do jiné konstrukce, pokud to není uvedeno v textu položky. M.j. - viz sl. "D", způsob měření dle m.j., hlavní materiál dle popisu položky | dle tabulky místností
141 | 6104411-08R | Deska polystyrénová pro snížení kročejového hluku polyfon-eps t 3500 1000x500x50mm | m2 | 8.64 | 0.0012 | 0.0104 |  | 0 |  | 0 | P | R | Položka obsahuje kompletní dodávku a monáž konstrukce, neobshuje osazení do jiné konstrukce, pokud to není uvedeno v textu položky. M.j. - viz sl. "D", způsob měření dle m.j., hlavní materiál dle popisu položky | dle tabulky místností
142 | 6104411-09R | Obvodová dilatace podlahovým páskem s fólií v 100 mm š 10 mm mezi stěnou a samonivelačním potěrem | m | 14 | 9.45e-05 | 0.0013 |  | 0 |  | 0 | P | R | Položka obsahuje kompletní dodávku a monáž konstrukce, neobshuje osazení do jiné konstrukce, pokud to není uvedeno v textu položky. M.j. - viz sl. "D", způsob měření dle m.j., hlavní materiál dle popisu položky | dle tabulky místností
143 | 6104411-10R | Montáž izolace tepelné podlah volně kladenými rohožemi, pásy, dílci, deskami 1 vrstva | m2 | 8.64 | 0 | 0 |  | 0 |  | 0 | P | R | Položka obsahuje kompletní dodávku a monáž konstrukce, neobshuje osazení do jiné konstrukce, pokud to není uvedeno v textu položky. M.j. - viz sl. "D", způsob měření dle m.j., hlavní materiál dle popisu položky | dle tabulky místností
144 | 6104411-11R | Geotextilie netkaná (polypropylen) pk-nontex pp 300 | m2 | 8.64 | 0.0003 | 0.0026 |  | 0 |  | 0 | P | R | Položka obsahuje kompletní dodávku a monáž konstrukce, neobshuje osazení do jiné konstrukce, pokud to není uvedeno v textu položky. M.j. - viz sl. "D", způsob měření dle m.j., hlavní materiál dle popisu položky | dle tabulky místností
145 | 6104411-12R | Provedení izolace proti zemní vlhkosti pásy přitavením vodorovné naip | m2 | 8.64 | 0.00039825 | 0.0034 |  | 0 |  | 0 | P | R | Položka obsahuje kompletní dodávku a monáž konstrukce, neobshuje osazení do jiné konstrukce, pokud to není uvedeno v textu položky. M.j. - viz sl. "D", způsob měření dle m.j., hlavní materiál dle popisu položky | dle tabulky místností
146 | 6104411-13R | Pás těžký modifikovaný asfaltovaný 4500gr/m2 | m2 | 8.64 | 0.0045 | 0.0389 |  | 0 |  | 0 | P | R | Položka obsahuje kompletní dodávku a monáž konstrukce, neobshuje osazení do jiné konstrukce, pokud to není uvedeno v textu položky. M.j. - viz sl. "D", způsob měření dle m.j., hlavní materiál dle popisu položky | dle tabulky místností
147 | 6104411-14R | Provedení izolace proti zemní vlhkosti vodorovné za studena nátěrem penetračním | m2 | 8.64 | 0 | 0 |  | 0 |  | 0 | P | R | Položka obsahuje kompletní dodávku a monáž konstrukce, neobshuje osazení do jiné konstrukce, pokud to není uvedeno v textu položky. M.j. - viz sl. "D", způsob měření dle m.j., hlavní materiál dle popisu položky | dle tabulky místností
148 | 6104411-15R | Lak asfaltový alp/sn bal 160 kg | t | 0.009 | 1 | 0.009 |  | 0 |  | 0 | P | R | Položka obsahuje kompletní dodávku a monáž konstrukce, neobshuje osazení do jiné konstrukce, pokud to není uvedeno v textu položky. M.j. - viz sl. "D", způsob měření dle m.j., hlavní materiál dle popisu položky | dle tabulky místností
149 | 6104411-16R | Mazanina tl do 240 mm z betonu prostého tř. c 16/20 | m3 | 1.296 | 2.2563 | 2.9242 |  | 0 |  | 0 | P | R | Položka obsahuje kompletní dodávku a monáž konstrukce, neobshuje osazení do jiné konstrukce, pokud to není uvedeno v textu položky. M.j. - viz sl. "D", způsob měření dle m.j., hlavní materiál dle popisu položky | dle tabulky místností
150 | 6104411-18R | Výztuž mazanin svařovanými sítěmi kari | t | 0.029 | 1.0531 | 0.0305 |  | 0 |  | 0 | P | R | Položka obsahuje kompletní dodávku a monáž konstrukce, neobshuje osazení do jiné konstrukce, pokud to není uvedeno v textu položky. M.j. - viz sl. "D", způsob měření dle m.j., hlavní materiál dle popisu položky | dle tabulky místností
151 | 6104411-19R | Lepení pásů povlakových podlah plastových | m2 | 12.75 | 0.00027481 | 0.0035 |  | 0 |  | 0 | P | R | Položka obsahuje kompletní dodávku a monáž konstrukce, neobshuje osazení do jiné konstrukce, pokud to není uvedeno v textu položky. M.j. - viz sl. "D", způsob měření dle m.j., hlavní materiál dle popisu položky | dle tabulky místností
152 | 6104411-20R | Krytina podlahová dle výběru investora | m2 | 12.75 | 0.00185 | 0.0236 |  | 0 |  | 0 | P | R | Položka obsahuje kompletní dodávku a monáž konstrukce, neobshuje osazení do jiné konstrukce, pokud to není uvedeno v textu položky. M.j. - viz sl. "D", způsob měření dle m.j., hlavní materiál dle popisu položky | dle tabulky místností
153 | 6104411-21R | Lepení obvodových soklíků nebo lišt z měkčených plastů | m | 14.3 | 1.977e-05 | 0.0003 |  | 0 |  | 0 | P | R | Položka obsahuje kompletní dodávku a monáž konstrukce, neobshuje osazení do jiné konstrukce, pokud to není uvedeno v textu položky. M.j. - viz sl. "D", způsob měření dle m.j., hlavní materiál dle popisu položky | dle tabulky místností
154 | 6104411-22R | Lišta speciální soklová pvc 17271, 30 x 30 mm role 50 m | m | 14.3 | 0.00022 | 0.0031 |  | 0 |  | 0 | P | R | Položka obsahuje kompletní dodávku a monáž konstrukce, neobshuje osazení do jiné konstrukce, pokud to není uvedeno v textu položky. M.j. - viz sl. "D", způsob měření dle m.j., hlavní materiál dle popisu položky | dle tabulky místností
155 | 6104411-23R | Stěrková hydroizolace vytažená 200 mm na stěny | m2 | 15.3 | 0.004 | 0.0612 |  | 0 |  | 0 | P | R | Položka obsahuje kompletní dodávku a monáž konstrukce, neobshuje osazení do jiné konstrukce, pokud to není uvedeno v textu položky. M.j. - viz sl. "D", způsob měření dle m.j., hlavní materiál dle popisu položky | dle tabulky místností
156 | 6104411-24R | Potěr pískocementový tl do 50 mm tř. c 20 běžný | m2 | 12.75 | 0.1117 | 1.4242 |  | 0 |  | 0 | P | R | Položka obsahuje kompletní dodávku a monáž konstrukce, neobshuje osazení do jiné konstrukce, pokud to není uvedeno v textu položky. M.j. - viz sl. "D", způsob měření dle m.j., hlavní materiál dle popisu položky | dle tabulky místností
157 | 6104411-25R | Překrytí izolace tepelné separační fólií tl 0,2 mm u podlah, střech nebo vrchem stropů | m2 | 12.75 | 0.000121 | 0.0015 |  | 0 |  | 0 | P | R | Položka obsahuje kompletní dodávku a monáž konstrukce, neobshuje osazení do jiné konstrukce, pokud to není uvedeno v textu položky. M.j. - viz sl. "D", způsob měření dle m.j., hlavní materiál dle popisu položky | dle tabulky místností
158 | 6104411-26R | Montáž izolace tepelné podlah volně kladenými rohožemi, pásy, dílci, deskami 1 vrstva | m2 | 12.75 | 0 | 0 |  | 0 |  | 0 | P | R | Položka obsahuje kompletní dodávku a monáž konstrukce, neobshuje osazení do jiné konstrukce, pokud to není uvedeno v textu položky. M.j. - viz sl. "D", způsob měření dle m.j., hlavní materiál dle popisu položky | dle tabulky místností
159 | 6104411-27R | Deska polystyrénová pro snížení kročejového hluku polyfon-eps t 3500 1000x500x50mm | m2 | 12.75 | 0.0012 | 0.0153 |  | 0 |  | 0 | P | R | Položka obsahuje kompletní dodávku a monáž konstrukce, neobshuje osazení do jiné konstrukce, pokud to není uvedeno v textu položky. M.j. - viz sl. "D", způsob měření dle m.j., hlavní materiál dle popisu položky | dle tabulky místností
160 | 6104411-28R | Obvodová dilatace podlahovým páskem s fólií v 100 mm š 10 mm mezi stěnou a samonivelačním potěrem | m | 15.1 | 9.45e-05 | 0.0014 |  | 0 |  | 0 | P | R | Položka obsahuje kompletní dodávku a monáž konstrukce, neobshuje osazení do jiné konstrukce, pokud to není uvedeno v textu položky. M.j. - viz sl. "D", způsob měření dle m.j., hlavní materiál dle popisu položky | dle tabulky místností
161 | 6104411-29R | Montáž izolace tepelné podlah volně kladenými rohožemi, pásy, dílci, deskami 1 vrstva | m2 | 12.75 | 0 | 0 |  | 0 |  | 0 | P | R | Položka obsahuje kompletní dodávku a monáž konstrukce, neobshuje osazení do jiné konstrukce, pokud to není uvedeno v textu položky. M.j. - viz sl. "D", způsob měření dle m.j., hlavní materiál dle popisu položky | dle tabulky místností
162 | 6104411-30R | Geotextilie netkaná (polypropylen) pk-nontex pp 300 | m2 | 12.75 | 0.0003 | 0.0038 |  | 0 |  | 0 | P | R | Položka obsahuje kompletní dodávku a monáž konstrukce, neobshuje osazení do jiné konstrukce, pokud to není uvedeno v textu položky. M.j. - viz sl. "D", způsob měření dle m.j., hlavní materiál dle popisu položky | dle tabulky místností
163 | 6104411-31R | Provedení izolace proti zemní vlhkosti pásy přitavením vodorovné naip | m2 | 12.75 | 0.00039825 | 0.0051 |  | 0 |  | 0 | P | R | Položka obsahuje kompletní dodávku a monáž konstrukce, neobshuje osazení do jiné konstrukce, pokud to není uvedeno v textu položky. M.j. - viz sl. "D", způsob měření dle m.j., hlavní materiál dle popisu položky | dle tabulky místností
164 | 6104411-32R | Pás těžký modifikovaný asfaltovaný 4500gr/m2 | m2 | 12.75 | 0.0045 | 0.0574 |  | 0 |  | 0 | P | R | Položka obsahuje kompletní dodávku a monáž konstrukce, neobshuje osazení do jiné konstrukce, pokud to není uvedeno v textu položky. M.j. - viz sl. "D", způsob měření dle m.j., hlavní materiál dle popisu položky | dle tabulky místností
165 | 6104411-33R | Provedení izolace proti zemní vlhkosti vodorovné za studena nátěrem penetračním | m2 | 12.75 | 0 | 0 |  | 0 |  | 0 | P | R | Položka obsahuje kompletní dodávku a monáž konstrukce, neobshuje osazení do jiné konstrukce, pokud to není uvedeno v textu položky. M.j. - viz sl. "D", způsob měření dle m.j., hlavní materiál dle popisu položky | dle tabulky místností
166 | 6104411-34R | Lak asfaltový alp/sn bal 160 kg | t | 0.013 | 1 | 0.013 |  | 0 |  | 0 | P | R | Položka obsahuje kompletní dodávku a monáž konstrukce, neobshuje osazení do jiné konstrukce, pokud to není uvedeno v textu položky. M.j. - viz sl. "D", způsob měření dle m.j., hlavní materiál dle popisu položky | dle tabulky místností
167 | 6104411-35R | Mazanina tl do 240 mm z betonu prostého tř. c 16/20 | m3 | 1.913 | 2.2563 | 4.3164 |  | 0 |  | 0 | P | R | Položka obsahuje kompletní dodávku a monáž konstrukce, neobshuje osazení do jiné konstrukce, pokud to není uvedeno v textu položky. M.j. - viz sl. "D", způsob měření dle m.j., hlavní materiál dle popisu položky | dle tabulky místností
168 | 6104411-37R | Výztuž mazanin svařovanými sítěmi kari | t | 0.043 | 1.0531 | 0.0453 |  | 0 |  | 0 | P | R | Položka obsahuje kompletní dodávku a monáž konstrukce, neobshuje osazení do jiné konstrukce, pokud to není uvedeno v textu položky. M.j. - viz sl. "D", způsob měření dle m.j., hlavní materiál dle popisu položky | dle tabulky místností
169 | 6104411-38R | Dvousložková epoxidová samonivelační protiskluzná stěrka tl. 2 mm se zvýšenou otěruvzdorností vytažená na stěny | m2 | 27.612 | 0.004135 | 0.1142 |  | 0 |  | 0 | P | R | Položka obsahuje kompletní dodávku a monáž konstrukce, neobshuje osazení do jiné konstrukce, pokud to není uvedeno v textu položky. M.j. - viz sl. "D", způsob měření dle m.j., hlavní materiál dle popisu položky | dle tabulky místností
170 | 6104411-39R | Penetrace pod stěrku | m2 | 27.612 | 0.004135 | 0.1142 |  | 0 |  | 0 | P | R | Položka obsahuje kompletní dodávku a monáž konstrukce, neobshuje osazení do jiné konstrukce, pokud to není uvedeno v textu položky. M.j. - viz sl. "D", způsob měření dle m.j., hlavní materiál dle popisu položky | dle tabulky místností
171 | 6104411-40R | Montáž soklíků z dlaždic keramických lepených rovných v do 150 mm | m | 29.3 | 0.000785 | 0.023 |  | 0 |  | 0 | P | R | Položka obsahuje kompletní dodávku a monáž konstrukce, neobshuje osazení do jiné konstrukce, pokud to není uvedeno v textu položky. M.j. - viz sl. "D", způsob měření dle m.j., hlavní materiál dle popisu položky | dle tabulky místností
172 | 6104411-41R | Keramická soklová tvarovka dodávka | m2 | 4.142 | 0.018 | 0.0746 |  | 0 |  | 0 | P | R | Položka obsahuje kompletní dodávku a monáž konstrukce, neobshuje osazení do jiné konstrukce, pokud to není uvedeno v textu položky. M.j. - viz sl. "D", způsob měření dle m.j., hlavní materiál dle popisu položky | dle tabulky místností
173 | 6104411-42R | Potěr pískocementový tl do 50 mm tř. c 20 běžný | m2 | 23.01 | 0.1117 | 2.5702 |  | 0 |  | 0 | P | R | Položka obsahuje kompletní dodávku a monáž konstrukce, neobshuje osazení do jiné konstrukce, pokud to není uvedeno v textu položky. M.j. - viz sl. "D", způsob měření dle m.j., hlavní materiál dle popisu položky | dle tabulky místností
174 | 6104411-43R | Překrytí izolace tepelné separační fólií tl 0,2 mm u podlah, střech nebo vrchem stropů | m2 | 23.01 | 0.000121 | 0.0028 |  | 0 |  | 0 | P | R | Položka obsahuje kompletní dodávku a monáž konstrukce, neobshuje osazení do jiné konstrukce, pokud to není uvedeno v textu položky. M.j. - viz sl. "D", způsob měření dle m.j., hlavní materiál dle popisu položky | dle tabulky místností
175 | 6104411-44R | Montáž izolace tepelné podlah volně kladenými rohožemi, pásy, dílci, deskami 1 vrstva | m2 | 23.01 | 0 | 0 |  | 0 |  | 0 | P | R | Položka obsahuje kompletní dodávku a monáž konstrukce, neobshuje osazení do jiné konstrukce, pokud to není uvedeno v textu položky. M.j. - viz sl. "D", způsob měření dle m.j., hlavní materiál dle popisu položky | dle tabulky místností
176 | 6104411-45R | Deska polystyrénová pro snížení kročejového hluku polyfon-eps t 3500 1000x500x20mm | m2 | 23.01 | 0.00048 | 0.011 |  | 0 |  | 0 | P | R | Položka obsahuje kompletní dodávku a monáž konstrukce, neobshuje osazení do jiné konstrukce, pokud to není uvedeno v textu položky. M.j. - viz sl. "D", způsob měření dle m.j., hlavní materiál dle popisu položky | dle tabulky místností
177 | 6104411-46R | Obvodová dilatace podlahovým páskem s fólií v 100 mm š 10 mm mezi stěnou a samonivelačním potěrem | m | 31 | 9.45e-05 | 0.0029 |  | 0 |  | 0 | P | R | Položka obsahuje kompletní dodávku a monáž konstrukce, neobshuje osazení do jiné konstrukce, pokud to není uvedeno v textu položky. M.j. - viz sl. "D", způsob měření dle m.j., hlavní materiál dle popisu položky | dle tabulky místností
178 | 6104411-47R | Montáž izolace tepelné podlah volně kladenými rohožemi, pásy, dílci, deskami 1 vrstva | m2 | 3.1 | 0 | 0 |  | 0 |  | 0 | P | R | Položka obsahuje kompletní dodávku a monáž konstrukce, neobshuje osazení do jiné konstrukce, pokud to není uvedeno v textu položky. M.j. - viz sl. "D", způsob měření dle m.j., hlavní materiál dle popisu položky | dle tabulky místností
179 | 6104411-48R | Geotextilie netkaná (polypropylen) pk-nontex pp 300 | m2 | 23.01 | 0.0003 | 0.0069 |  | 0 |  | 0 | P | R | Položka obsahuje kompletní dodávku a monáž konstrukce, neobshuje osazení do jiné konstrukce, pokud to není uvedeno v textu položky. M.j. - viz sl. "D", způsob měření dle m.j., hlavní materiál dle popisu položky | dle tabulky místností
180 | 6104411-49R | Provedení izolace proti zemní vlhkosti pásy přitavením vodorovné naip | m2 | 23.01 | 0.00039825 | 0.0092 |  | 0 |  | 0 | P | R | Položka obsahuje kompletní dodávku a monáž konstrukce, neobshuje osazení do jiné konstrukce, pokud to není uvedeno v textu položky. M.j. - viz sl. "D", způsob měření dle m.j., hlavní materiál dle popisu položky | dle tabulky místností
181 | 6104411-50R | Pás těžký modifikovaný asfaltovaný 4500gr/m2 | m2 | 23.01 | 0.0045 | 0.1035 |  | 0 |  | 0 | P | R | Položka obsahuje kompletní dodávku a monáž konstrukce, neobshuje osazení do jiné konstrukce, pokud to není uvedeno v textu položky. M.j. - viz sl. "D", způsob měření dle m.j., hlavní materiál dle popisu položky | dle tabulky místností
182 | 6104411-51R | Provedení izolace proti zemní vlhkosti vodorovné za studena nátěrem penetračním | m2 | 23.01 | 0 | 0 |  | 0 |  | 0 | P | R | Položka obsahuje kompletní dodávku a monáž konstrukce, neobshuje osazení do jiné konstrukce, pokud to není uvedeno v textu položky. M.j. - viz sl. "D", způsob měření dle m.j., hlavní materiál dle popisu položky | dle tabulky místností
183 | 6104411-52R | Lak asfaltový alp/sn bal 160 kg | t | 0.023 | 1 | 0.023 |  | 0 |  | 0 | P | R | Položka obsahuje kompletní dodávku a monáž konstrukce, neobshuje osazení do jiné konstrukce, pokud to není uvedeno v textu položky. M.j. - viz sl. "D", způsob měření dle m.j., hlavní materiál dle popisu položky | dle tabulky místností
184 | 6104411-53R | Mazanina tl do 240 mm z betonu prostého tř. c 16/20 | m3 | 3.452 | 2.2563 | 7.7889 |  | 0 |  | 0 | P | R | Položka obsahuje kompletní dodávku a monáž konstrukce, neobshuje osazení do jiné konstrukce, pokud to není uvedeno v textu položky. M.j. - viz sl. "D", způsob měření dle m.j., hlavní materiál dle popisu položky | dle tabulky místností
185 | 6104411-55R | Výztuž mazanin svařovanými sítěmi kari | t | 0.077 | 1.0531 | 0.0811 |  | 0 |  | 0 | P | R | Položka obsahuje kompletní dodávku a monáž konstrukce, neobshuje osazení do jiné konstrukce, pokud to není uvedeno v textu položky. M.j. - viz sl. "D", způsob měření dle m.j., hlavní materiál dle popisu položky | dle tabulky místností
186 | 6104411-56R | Lepení pásů povlakových podlah plastových elektrostaticky vodivých | m2 | 26.25 | 0.00041164 | 0.0108 |  | 0 |  | 0 | P | R | Položka obsahuje kompletní dodávku a monáž konstrukce, neobshuje osazení do jiné konstrukce, pokud to není uvedeno v textu položky. M.j. - viz sl. "D", způsob měření dle m.j., hlavní materiál dle popisu položky | dle tabulky místností
187 | 6104411-57R | Krytina podlahová homogenní elektrostatik tl 2,0 mm 608 x 608 mm | m2 | 26.25 | 0.0026 | 0.0683 |  | 0 |  | 0 | P | R | Položka obsahuje kompletní dodávku a monáž konstrukce, neobshuje osazení do jiné konstrukce, pokud to není uvedeno v textu položky. M.j. - viz sl. "D", způsob měření dle m.j., hlavní materiál dle popisu položky | dle tabulky místností
188 | 6104411-58R | Lepení obvodových soklíků nebo lišt z měkčených plastů | m | 18.3 | 1.977e-05 | 0.0004 |  | 0 |  | 0 | P | R | Položka obsahuje kompletní dodávku a monáž konstrukce, neobshuje osazení do jiné konstrukce, pokud to není uvedeno v textu položky. M.j. - viz sl. "D", způsob měření dle m.j., hlavní materiál dle popisu položky | dle tabulky místností
189 | 6104411-59R | Lišta speciální soklová pvc 17271, 30 x 30 mm role 50 m | m | 18.3 | 0.00022 | 0.004 |  | 0 |  | 0 | P | R | Položka obsahuje kompletní dodávku a monáž konstrukce, neobshuje osazení do jiné konstrukce, pokud to není uvedeno v textu položky. M.j. - viz sl. "D", způsob měření dle m.j., hlavní materiál dle popisu položky | dle tabulky místností
190 | 6104411-60R | Zdvojená podlaha - dod+mont | m2 | 26.25 | 0.0012 | 0.0315 |  | 0 |  | 0 | P | R | Položka obsahuje kompletní dodávku a monáž konstrukce, neobshuje osazení do jiné konstrukce, pokud to není uvedeno v textu položky. M.j. - viz sl. "D", způsob měření dle m.j., hlavní materiál dle popisu položky | dle tabulky místností
191 | 6104411-61R | Mazanina tl do 80 mm z betonu prostého tř. c 20/25 | m3 | 2.1 | 2.4533 | 5.1519 |  | 0 |  | 0 | P | R | Položka obsahuje kompletní dodávku a monáž konstrukce, neobshuje osazení do jiné konstrukce, pokud to není uvedeno v textu položky. M.j. - viz sl. "D", způsob měření dle m.j., hlavní materiál dle popisu položky | dle tabulky místností
192 | 6104411-62R | Překrytí izolace tepelné separační fólií tl 0,2 mm u podlah, střech nebo vrchem stropů | m2 | 26.25 | 0.000121 | 0.0032 |  | 0 |  | 0 | P | R | Položka obsahuje kompletní dodávku a monáž konstrukce, neobshuje osazení do jiné konstrukce, pokud to není uvedeno v textu položky. M.j. - viz sl. "D", způsob měření dle m.j., hlavní materiál dle popisu položky | dle tabulky místností
193 | 6104411-63R | Montáž izolace tepelné podlah volně kladenými rohožemi, pásy, dílci, deskami 1 vrstva | m2 | 26.25 | 0 | 0 |  | 0 |  | 0 | P | R | Položka obsahuje kompletní dodávku a monáž konstrukce, neobshuje osazení do jiné konstrukce, pokud to není uvedeno v textu položky. M.j. - viz sl. "D", způsob měření dle m.j., hlavní materiál dle popisu položky | dle tabulky místností
194 | 6104411-64R | Deska polystyrénová pro snížení kročejového hluku polyfon-eps t 3500 1000x500x20mm | m2 | 26.25 | 0.00048 | 0.0126 |  | 0 |  | 0 | P | R | Položka obsahuje kompletní dodávku a monáž konstrukce, neobshuje osazení do jiné konstrukce, pokud to není uvedeno v textu položky. M.j. - viz sl. "D", způsob měření dle m.j., hlavní materiál dle popisu položky | dle tabulky místností
195 | 6104411-65R | Obvodová dilatace podlahovým páskem s fólií v 100 mm š 10 mm mezi stěnou a samonivelačním potěrem | m | 20.5 | 9.45e-05 | 0.0019 |  | 0 |  | 0 | P | R | Položka obsahuje kompletní dodávku a monáž konstrukce, neobshuje osazení do jiné konstrukce, pokud to není uvedeno v textu položky. M.j. - viz sl. "D", způsob měření dle m.j., hlavní materiál dle popisu položky | dle tabulky místností
196 | 6104411-66R | Montáž izolace tepelné podlah volně kladenými rohožemi, pásy, dílci, deskami 1 vrstva | m2 | 2.05 | 0 | 0 |  | 0 |  | 0 | P | R | Položka obsahuje kompletní dodávku a monáž konstrukce, neobshuje osazení do jiné konstrukce, pokud to není uvedeno v textu položky. M.j. - viz sl. "D", způsob měření dle m.j., hlavní materiál dle popisu položky | dle tabulky místností
197 | 6104411-67R | Geotextilie netkaná (polypropylen) pk-nontex pp 300 | m2 | 26.25 | 0.0003 | 0.0079 |  | 0 |  | 0 | P | R | Položka obsahuje kompletní dodávku a monáž konstrukce, neobshuje osazení do jiné konstrukce, pokud to není uvedeno v textu položky. M.j. - viz sl. "D", způsob měření dle m.j., hlavní materiál dle popisu položky | dle tabulky místností
198 | 6104411-68R | Provedení izolace proti zemní vlhkosti pásy přitavením vodorovné naip | m2 | 26.25 | 0.00039825 | 0.0105 |  | 0 |  | 0 | P | R | Položka obsahuje kompletní dodávku a monáž konstrukce, neobshuje osazení do jiné konstrukce, pokud to není uvedeno v textu položky. M.j. - viz sl. "D", způsob měření dle m.j., hlavní materiál dle popisu položky | dle tabulky místností
199 | 6104411-69R | Pás těžký modifikovaný asfaltovaný 4500gr/m2 | m2 | 26.25 | 0.0045 | 0.1181 |  | 0 |  | 0 | P | R | Položka obsahuje kompletní dodávku a monáž konstrukce, neobshuje osazení do jiné konstrukce, pokud to není uvedeno v textu položky. M.j. - viz sl. "D", způsob měření dle m.j., hlavní materiál dle popisu položky | dle tabulky místností
200 | 6104411-70R | Provedení izolace proti zemní vlhkosti vodorovné za studena nátěrem penetračním | m2 | 26.25 | 0 | 0 |  | 0 |  | 0 | P | R | Položka obsahuje kompletní dodávku a monáž konstrukce, neobshuje osazení do jiné konstrukce, pokud to není uvedeno v textu položky. M.j. - viz sl. "D", způsob měření dle m.j., hlavní materiál dle popisu položky | dle tabulky místností
201 | 6104411-71R | Lak asfaltový alp/sn bal 160 kg | t | 0.026 | 1 | 0.026 |  | 0 |  | 0 | P | R | Položka obsahuje kompletní dodávku a monáž konstrukce, neobshuje osazení do jiné konstrukce, pokud to není uvedeno v textu položky. M.j. - viz sl. "D", způsob měření dle m.j., hlavní materiál dle popisu položky | dle tabulky místností
202 | 6104411-72R | Mazanina tl do 240 mm z betonu prostého tř. c 16/20 | m3 | 3.938 | 2.2563 | 8.8855 |  | 0 |  | 0 | P | R | Položka obsahuje kompletní dodávku a monáž konstrukce, neobshuje osazení do jiné konstrukce, pokud to není uvedeno v textu položky. M.j. - viz sl. "D", způsob měření dle m.j., hlavní materiál dle popisu položky | dle tabulky místností
203 | 6104411-74R | Výztuž mazanin svařovanými sítěmi kari | t | 0.088 | 1.0531 | 0.0927 |  | 0 |  | 0 | P | R | Položka obsahuje kompletní dodávku a monáž konstrukce, neobshuje osazení do jiné konstrukce, pokud to není uvedeno v textu položky. M.j. - viz sl. "D", způsob měření dle m.j., hlavní materiál dle popisu položky | dle tabulky místností
204 | 6104411-75R | Dvousložková epoxidová samonivelační protiskluzná stěrka tl. 2 mm se zvýšenou otěruvzdorností vytažená na stěny | m2 | 184.824 | 0.004135 | 0.7642 |  | 0 |  | 0 | P | R | Položka obsahuje kompletní dodávku a monáž konstrukce, neobshuje osazení do jiné konstrukce, pokud to není uvedeno v textu položky. M.j. - viz sl. "D", způsob měření dle m.j., hlavní materiál dle popisu položky | dle tabulky místností
205 | 6104411-76R | Penetrace pod stěrku | m2 | 184.824 | 0.004135 | 0.7642 |  | 0 |  | 0 | P | R | Položka obsahuje kompletní dodávku a monáž konstrukce, neobshuje osazení do jiné konstrukce, pokud to není uvedeno v textu položky. M.j. - viz sl. "D", způsob měření dle m.j., hlavní materiál dle popisu položky | dle tabulky místností
206 | 6104411-77R | Montáž soklíků z dlaždic keramických lepených rovných v do 150 mm | m | 84.46 | 0.000785 | 0.0663 |  | 0 |  | 0 | P | R | Položka obsahuje kompletní dodávku a monáž konstrukce, neobshuje osazení do jiné konstrukce, pokud to není uvedeno v textu položky. M.j. - viz sl. "D", způsob měření dle m.j., hlavní materiál dle popisu položky | dle tabulky místností
207 | 6104411-78R | Keramická soklová tvarovka dodávka | m2 | 12.669 | 0.018 | 0.228 |  | 0 |  | 0 | P | R | Položka obsahuje kompletní dodávku a monáž konstrukce, neobshuje osazení do jiné konstrukce, pokud to není uvedeno v textu položky. M.j. - viz sl. "D", způsob měření dle m.j., hlavní materiál dle popisu položky | dle tabulky místností
208 | 6104411-79R | Dvousložková epoxidová samonivelační protiskluzná stěrka tl. 2 mm se zvýšenou otěruvzdorností vytažená na stěny | m2 | 252.552 | 0.004135 | 1.0443 |  | 0 |  | 0 | P | R | Položka obsahuje kompletní dodávku a monáž konstrukce, neobshuje osazení do jiné konstrukce, pokud to není uvedeno v textu položky. M.j. - viz sl. "D", způsob měření dle m.j., hlavní materiál dle popisu položky | dle tabulky místností
209 | 6104411-80R | Penetrace pod stěrku | m2 | 252.552 | 0.004135 | 1.0443 |  | 0 |  | 0 | P | R | Položka obsahuje kompletní dodávku a monáž konstrukce, neobshuje osazení do jiné konstrukce, pokud to není uvedeno v textu položky. M.j. - viz sl. "D", způsob měření dle m.j., hlavní materiál dle popisu položky | dle tabulky místností
210 | 6104411-81R | Montáž soklíků z dlaždic keramických lepených rovných v do 150 mm | m | 86.9 | 0.000785 | 0.0682 |  | 0 |  | 0 | P | R | Položka obsahuje kompletní dodávku a monáž konstrukce, neobshuje osazení do jiné konstrukce, pokud to není uvedeno v textu položky. M.j. - viz sl. "D", způsob měření dle m.j., hlavní materiál dle popisu položky | dle tabulky místností
211 | 6104411-82R | Keramická soklová tvarovka dodávka | m2 | 13.035 | 0.018 | 0.2346 |  | 0 |  | 0 | P | R | Položka obsahuje kompletní dodávku a monáž konstrukce, neobshuje osazení do jiné konstrukce, pokud to není uvedeno v textu položky. M.j. - viz sl. "D", způsob měření dle m.j., hlavní materiál dle popisu položky | dle tabulky místností
212 | 6104411-83R | Tryskání degradovaného betonu pískem | m2 | 210.46 | 0.085055 | 17.9007 |  | 0 |  | 0 | P | R | Položka obsahuje kompletní dodávku a monáž konstrukce, neobshuje osazení do jiné konstrukce, pokud to není uvedeno v textu položky. M.j. - viz sl. "D", způsob měření dle m.j., hlavní materiál dle popisu položky | dle tabulky místností
213 | 6104411-84R | Čištění budov vysátí prachu z ostatních ploch | m2 | 210.46 | 0 | 0 |  | 0 |  | 0 | P | R | Položka obsahuje kompletní dodávku a monáž konstrukce, neobshuje osazení do jiné konstrukce, pokud to není uvedeno v textu položky. M.j. - viz sl. "D", způsob měření dle m.j., hlavní materiál dle popisu položky | dle tabulky místností
214 | 6104411-85R | Finální nátěr na epoxydové nebo polyuretanové bázi | m2 | 186.738 | 1.35e-06 | 0.0003 |  | 0 |  | 0 | P | R | Položka obsahuje kompletní dodávku a monáž konstrukce, neobshuje osazení do jiné konstrukce, pokud to není uvedeno v textu položky. M.j. - viz sl. "D", způsob měření dle m.j., hlavní materiál dle popisu položky | dle tabulky místností
215 | 6104411-86R | Vytvoření adhezního můstku pomocí specielní penetrace na mastný a vlhký povrch | m2 | 186.738 | 1.35e-06 | 0.0003 |  | 0 |  | 0 | P | R | Položka obsahuje kompletní dodávku a monáž konstrukce, neobshuje osazení do jiné konstrukce, pokud to není uvedeno v textu položky. M.j. - viz sl. "D", způsob měření dle m.j., hlavní materiál dle popisu položky | dle tabulky místností
216 | 6104411-87R | Vyčištění jímky tlakovou vodou detergentem | m2 | 186.738 | 1e-05 | 0.0019 |  | 0 |  | 0 | P | R | Položka obsahuje kompletní dodávku a monáž konstrukce, neobshuje osazení do jiné konstrukce, pokud to není uvedeno v textu položky. M.j. - viz sl. "D", způsob měření dle m.j., hlavní materiál dle popisu položky | dle tabulky místností
217 | 6104411-88R | Odčerpání případného oleje z jímek | hod | 10 | 0 | 0 |  | 0 |  | 0 | P | R | Položka obsahuje kompletní dodávku a monáž konstrukce, neobshuje osazení do jiné konstrukce, pokud to není uvedeno v textu položky. M.j. - viz sl. "D", způsob měření dle m.j., hlavní materiál dle popisu položky | dle tabulky místností
218 | 6104411-89R | Dvousložková epoxidová samonivelační protiskluzná stěrka tl. 2 mm se zvýšenou otěruvzdorností vytažená na stěny | m2 | 7.44 | 0.004135 | 0.0308 |  | 0 |  | 0 | P | R | Položka obsahuje kompletní dodávku a monáž konstrukce, neobshuje osazení do jiné konstrukce, pokud to není uvedeno v textu položky. M.j. - viz sl. "D", způsob měření dle m.j., hlavní materiál dle popisu položky | dle tabulky místností
219 | 6104411-90R | Penetrace pod stěrku | m2 | 7.44 | 0.004135 | 0.0308 |  | 0 |  | 0 | P | R | Položka obsahuje kompletní dodávku a monáž konstrukce, neobshuje osazení do jiné konstrukce, pokud to není uvedeno v textu položky. M.j. - viz sl. "D", způsob měření dle m.j., hlavní materiál dle popisu položky | dle tabulky místností
220 | 6104411-91R | Montáž soklíků z dlaždic keramických lepených rovných v do 150 mm | m | 8.8 | 0.000785 | 0.0069 |  | 0 |  | 0 | P | R | Položka obsahuje kompletní dodávku a monáž konstrukce, neobshuje osazení do jiné konstrukce, pokud to není uvedeno v textu položky. M.j. - viz sl. "D", způsob měření dle m.j., hlavní materiál dle popisu položky | dle tabulky místností
221 | 6104411-92R | Keramická soklová tvarovka dodávka | m2 | 1.32 | 0.018 | 0.0238 |  | 0 |  | 0 | P | R | Položka obsahuje kompletní dodávku a monáž konstrukce, neobshuje osazení do jiné konstrukce, pokud to není uvedeno v textu položky. M.j. - viz sl. "D", způsob měření dle m.j., hlavní materiál dle popisu položky | dle tabulky místností
222 | 6104411-93R | Tryskání degradovaného betonu pískem | m2 | 6.2 | 0.085055 | 0.5273 |  | 0 |  | 0 | P | R | Položka obsahuje kompletní dodávku a monáž konstrukce, neobshuje osazení do jiné konstrukce, pokud to není uvedeno v textu položky. M.j. - viz sl. "D", způsob měření dle m.j., hlavní materiál dle popisu položky | dle tabulky místností
223 | 6104411-94R | Čištění budov vysátí prachu z ostatních ploch | m2 | 6.2 | 0 | 0 |  | 0 |  | 0 | P | R | Položka obsahuje kompletní dodávku a monáž konstrukce, neobshuje osazení do jiné konstrukce, pokud to není uvedeno v textu položky. M.j. - viz sl. "D", způsob měření dle m.j., hlavní materiál dle popisu položky | dle tabulky místností
224 | 6104411-95R | Montáž podlah slinutých, protiskluzných lepených flexibilním lepidlem do 12 ks/m2 | m2 | 18.75 | 0.00367 | 0.0688 |  | 0 |  | 0 | P | R | Položka obsahuje kompletní dodávku a monáž konstrukce, neobshuje osazení do jiné konstrukce, pokud to není uvedeno v textu položky. M.j. - viz sl. "D", způsob měření dle m.j., hlavní materiál dle popisu položky | dle tabulky místností
225 | 6104411-96R | Dlaždice slinuté protiskluzné 300/300/15 mm dodávka | m2 | 18.75 | 0.018 | 0.3375 |  | 0 |  | 0 | P | R | Položka obsahuje kompletní dodávku a monáž konstrukce, neobshuje osazení do jiné konstrukce, pokud to není uvedeno v textu položky. M.j. - viz sl. "D", způsob měření dle m.j., hlavní materiál dle popisu položky | dle tabulky místností
226 | 6104411-97R | Stěrková hydroizolace vytažená 200 mm na stěny | m2 | 22.5 | 0.004 | 0.09 |  | 0 |  | 0 | P | R | Položka obsahuje kompletní dodávku a monáž konstrukce, neobshuje osazení do jiné konstrukce, pokud to není uvedeno v textu položky. M.j. - viz sl. "D", způsob měření dle m.j., hlavní materiál dle popisu položky | dle tabulky místností
227 | 6104411-98R | Potěr průmyslový samonivelační tl 5 mm podkladní ze suchých směsí pro střední provoz | m2 | 18.75 | 0.00942 | 0.1766 |  | 0 |  | 0 | P | R | Položka obsahuje kompletní dodávku a monáž konstrukce, neobshuje osazení do jiné konstrukce, pokud to není uvedeno v textu položky. M.j. - viz sl. "D", způsob měření dle m.j., hlavní materiál dle popisu položky | dle tabulky místností
228 | 6104411-99R | Obvodová dilatace podlahovým páskem s fólií v 100 mm š 10 mm mezi stěnou a samonivelačním potěrem | m | 32.2 | 9.45e-05 | 0.003 |  | 0 |  | 0 | P | R | Položka obsahuje kompletní dodávku a monáž konstrukce, neobshuje osazení do jiné konstrukce, pokud to není uvedeno v textu položky. M.j. - viz sl. "D", způsob měření dle m.j., hlavní materiál dle popisu položky | dle tabulky místností
229 | 6114411-01Ra | Úprava povrchu cementobetonového krytu broušením tl do 2 mm | m2 | 18.75 | 4.55e-05 | 0.0009 |  | 0 |  | 0 | P | R | Položka obsahuje kompletní dodávku a monáž konstrukce, neobshuje osazení do jiné konstrukce, pokud to není uvedeno v textu položky. M.j. - viz sl. "D", způsob měření dle m.j., hlavní materiál dle popisu položky | dle tabulky místností
230 | 6114411-02R | Čištění budov vysátí prachu z ostatních ploch | m2 | 18.75 | 0 | 0 |  | 0 |  | 0 | P | R | Položka obsahuje kompletní dodávku a monáž konstrukce, neobshuje osazení do jiné konstrukce, pokud to není uvedeno v textu položky. M.j. - viz sl. "D", způsob měření dle m.j., hlavní materiál dle popisu položky | dle tabulky místností
231 | 6114411-03R | Dvousložková epoxidová samonivelační protiskluzná stěrka tl. 2 mm se zvýšenou otěruvzdorností vytažená na stěny | m2 | 26.381 | 0.004135 | 0.1091 |  | 0 |  | 0 | P | R | Položka obsahuje kompletní dodávku a monáž konstrukce, neobshuje osazení do jiné konstrukce, pokud to není uvedeno v textu položky. M.j. - viz sl. "D", způsob měření dle m.j., hlavní materiál dle popisu položky | dle tabulky místností
232 | 6114411-04R | Penetrace pod stěrku | m2 | 21.984 | 0.004135 | 0.0909 |  | 0 |  | 0 | P | R | Položka obsahuje kompletní dodávku a monáž konstrukce, neobshuje osazení do jiné konstrukce, pokud to není uvedeno v textu položky. M.j. - viz sl. "D", způsob měření dle m.j., hlavní materiál dle popisu položky | dle tabulky místností
233 | 6114411-05R | Montáž soklíků z dlaždic keramických lepených rovných v do 150 mm | m | 21.4 | 0.000785 | 0.0168 |  | 0 |  | 0 |  |  |  | dle tabulky místností
234 | 6114411-06R | Keramická soklová tvarovka dodávka | m2 | 3.21 | 0.018 | 0.0578 |  | 0 |  | 0 | P | R | Položka obsahuje kompletní dodávku a monáž konstrukce, neobshuje osazení do jiné konstrukce, pokud to není uvedeno v textu položky. M.j. - viz sl. "D", způsob měření dle m.j., hlavní materiál dle popisu položky | dle tabulky místností
235 | 6114411-07R | Mazanina tl do 120 mm z betonu prostého tř. c 20/25 | m3 | 2.07 | 2.4533 | 5.0783 |  | 0 |  | 0 | P | R | Položka obsahuje kompletní dodávku a monáž konstrukce, neobshuje osazení do jiné konstrukce, pokud to není uvedeno v textu položky. M.j. - viz sl. "D", způsob měření dle m.j., hlavní materiál dle popisu položky | dle tabulky místností
236 | 6114411-08R | Montáž izolace tepelné podlah volně kladenými rohožemi, pásy, dílci, deskami 1 vrstva | m2 | 18.32 | 0 | 0 |  | 0 |  | 0 | P | R | Položka obsahuje kompletní dodávku a monáž konstrukce, neobshuje osazení do jiné konstrukce, pokud to není uvedeno v textu položky. M.j. - viz sl. "D", způsob měření dle m.j., hlavní materiál dle popisu položky | dle tabulky místností
237 | 6114411-09R | Deska polystyrénová pro snížení kročejového hluku polyfon-eps t 3500 1000x500x10mm | m2 | 18.32 | 0.00024 | 0.0044 |  | 0 |  | 0 | P | R | Položka obsahuje kompletní dodávku a monáž konstrukce, neobshuje osazení do jiné konstrukce, pokud to není uvedeno v textu položky. M.j. - viz sl. "D", způsob měření dle m.j., hlavní materiál dle popisu položky | dle tabulky místností
238 | 6114411-10R | Obvodová dilatace podlahovým páskem s fólií v 100 mm š 10 mm mezi stěnou a samonivelačním potěrem | m | 24.8 | 9.45e-05 | 0.0023 |  | 0 |  | 0 | P | R | Položka obsahuje kompletní dodávku a monáž konstrukce, neobshuje osazení do jiné konstrukce, pokud to není uvedeno v textu položky. M.j. - viz sl. "D", způsob měření dle m.j., hlavní materiál dle popisu položky | dle tabulky místností
239 | 6114411-11R | Montáž izolace tepelné podlah volně kladenými rohožemi, pásy, dílci, deskami 1 vrstva | m2 | 18.32 | 0 | 0 |  | 0 |  | 0 | P | R | Položka obsahuje kompletní dodávku a monáž konstrukce, neobshuje osazení do jiné konstrukce, pokud to není uvedeno v textu položky. M.j. - viz sl. "D", způsob měření dle m.j., hlavní materiál dle popisu položky | dle tabulky místností
240 | 6114411-12R | Geotextilie netkaná (polypropylen) pk-nontex pp 300 | m2 | 18.32 | 0.0003 | 0.0055 |  | 0 |  | 0 | P | R | Položka obsahuje kompletní dodávku a monáž konstrukce, neobshuje osazení do jiné konstrukce, pokud to není uvedeno v textu položky. M.j. - viz sl. "D", způsob měření dle m.j., hlavní materiál dle popisu položky | dle tabulky místností
241 | 6114411-13R | Provedení izolace proti zemní vlhkosti pásy přitavením vodorovné naip | m2 | 18.32 | 0.00039825 | 0.0073 |  | 0 |  | 0 | P | R | Položka obsahuje kompletní dodávku a monáž konstrukce, neobshuje osazení do jiné konstrukce, pokud to není uvedeno v textu položky. M.j. - viz sl. "D", způsob měření dle m.j., hlavní materiál dle popisu položky | dle tabulky místností
242 | 6114411-14R | Pás těžký modifikovaný asfaltovaný 4500gr/m2 | m2 | 18.32 | 0.0045 | 0.0824 |  | 0 |  | 0 | P | R | Položka obsahuje kompletní dodávku a monáž konstrukce, neobshuje osazení do jiné konstrukce, pokud to není uvedeno v textu položky. M.j. - viz sl. "D", způsob měření dle m.j., hlavní materiál dle popisu položky | dle tabulky místností
243 | 6114411-15R | Provedení izolace proti zemní vlhkosti vodorovné za studena nátěrem penetračním | m2 | 18.32 | 0 | 0 |  | 0 |  | 0 | P | R | Položka obsahuje kompletní dodávku a monáž konstrukce, neobshuje osazení do jiné konstrukce, pokud to není uvedeno v textu položky. M.j. - viz sl. "D", způsob měření dle m.j., hlavní materiál dle popisu položky | dle tabulky místností
244 | 6114411-16R | Lak asfaltový alp/sn bal 160 kg | t | 0.018 | 1 | 0.018 |  | 0 |  | 0 | P | R | Položka obsahuje kompletní dodávku a monáž konstrukce, neobshuje osazení do jiné konstrukce, pokud to není uvedeno v textu položky. M.j. - viz sl. "D", způsob měření dle m.j., hlavní materiál dle popisu položky | dle tabulky místností
245 | 6114411-17R | Mazanina tl do 240 mm z betonu prostého tř. c 20/25 | m3 | 2.748 | 2.4533 | 6.7416 |  | 0 |  | 0 | P | R | Položka obsahuje kompletní dodávku a monáž konstrukce, neobshuje osazení do jiné konstrukce, pokud to není uvedeno v textu položky. M.j. - viz sl. "D", způsob měření dle m.j., hlavní materiál dle popisu položky | dle tabulky místností
246 | 6114411-18R | Příplatek k mazanině tl do 240 mm za stržení povrchu spodní vrstvy před vložením výztuže | m3 | 2.748 | 0 | 0 |  | 0 |  | 0 | P | R | Položka obsahuje kompletní dodávku a monáž konstrukce, neobshuje osazení do jiné konstrukce, pokud to není uvedeno v textu položky. M.j. - viz sl. "D", způsob měření dle m.j., hlavní materiál dle popisu položky | dle tabulky místností
247 | 6114411-19R | Výztuž mazanin svařovanými sítěmi kari | t | 0.061 | 1.0531 | 0.0642 |  | 0 |  | 0 | P | R | Položka obsahuje kompletní dodávku a monáž konstrukce, neobshuje osazení do jiné konstrukce, pokud to není uvedeno v textu položky. M.j. - viz sl. "D", způsob měření dle m.j., hlavní materiál dle popisu položky | dle tabulky místností
248 | 6114411-20R | Mazanina tl do 300 mm z betonu prostého tř. c 25/30 | m3 | 24.15 | 2.4533 | 59.247 |  | 0 |  | 0 | P | R | Položka obsahuje kompletní dodávku a monáž konstrukce, neobshuje osazení do jiné konstrukce, pokud to není uvedeno v textu položky. M.j. - viz sl. "D", způsob měření dle m.j., hlavní materiál dle popisu položky | dle tabulky místností
249 | 6114411-21R | Montáž izolace tepelné podlah volně kladenými rohožemi, pásy, dílci, deskami 1 vrstva | m2 | 80.5 | 0 | 0 |  | 0 |  | 0 | P | R | Položka obsahuje kompletní dodávku a monáž konstrukce, neobshuje osazení do jiné konstrukce, pokud to není uvedeno v textu položky. M.j. - viz sl. "D", způsob měření dle m.j., hlavní materiál dle popisu položky | dle tabulky místností
250 | 6114411-22R | Geotextilie netkaná (polypropylen) pk-nontex pp 300 | m2 | 80.5 | 0.0003 | 0.0242 |  | 0 |  | 0 | P | R | Položka obsahuje kompletní dodávku a monáž konstrukce, neobshuje osazení do jiné konstrukce, pokud to není uvedeno v textu položky. M.j. - viz sl. "D", způsob měření dle m.j., hlavní materiál dle popisu položky | dle tabulky místností
251 | 6114411-23R | Provedení izolace proti zemní vlhkosti pásy přitavením vodorovné naip | m2 | 80.5 | 0.00039825 | 0.0321 |  | 0 |  | 0 | P | R | Položka obsahuje kompletní dodávku a monáž konstrukce, neobshuje osazení do jiné konstrukce, pokud to není uvedeno v textu položky. M.j. - viz sl. "D", způsob měření dle m.j., hlavní materiál dle popisu položky | dle tabulky místností
252 | 6114411-24R | Pás těžký modifikovaný asfaltovaný 4500gr/m2 | m2 | 80.5 | 0.0045 | 0.3623 |  | 0 |  | 0 | P | R | Položka obsahuje kompletní dodávku a monáž konstrukce, neobshuje osazení do jiné konstrukce, pokud to není uvedeno v textu položky. M.j. - viz sl. "D", způsob měření dle m.j., hlavní materiál dle popisu položky | dle tabulky místností
253 | 6114411-25R | Provedení izolace proti zemní vlhkosti vodorovné za studena nátěrem penetračním | m2 | 80.5 | 0 | 0 |  | 0 |  | 0 | P | R | Položka obsahuje kompletní dodávku a monáž konstrukce, neobshuje osazení do jiné konstrukce, pokud to není uvedeno v textu položky. M.j. - viz sl. "D", způsob měření dle m.j., hlavní materiál dle popisu položky | dle tabulky místností
254 | 6114411-26R | Lak asfaltový alp/sn bal 160 kg | t | 0.089 | 1 | 0.089 |  | 0 |  | 0 | P | R | Položka obsahuje kompletní dodávku a monáž konstrukce, neobshuje osazení do jiné konstrukce, pokud to není uvedeno v textu položky. M.j. - viz sl. "D", způsob měření dle m.j., hlavní materiál dle popisu položky | dle tabulky místností
255 | 6114411-27R | Mazanina tl do 240 mm z betonu prostého tř. c 20/25 | m3 | 14.19 | 2.4533 | 34.8122 |  | 0 |  | 0 | P | R | Položka obsahuje kompletní dodávku a monáž konstrukce, neobshuje osazení do jiné konstrukce, pokud to není uvedeno v textu položky. M.j. - viz sl. "D", způsob měření dle m.j., hlavní materiál dle popisu položky | dle tabulky místností
256 | 6114411-28R | Příplatek k mazanině tl do 240 mm za stržení povrchu spodní vrstvy před vložením výztuže | m3 | 14.19 | 0 | 0 |  | 0 |  | 0 | P | R | Položka obsahuje kompletní dodávku a monáž konstrukce, neobshuje osazení do jiné konstrukce, pokud to není uvedeno v textu položky. M.j. - viz sl. "D", způsob měření dle m.j., hlavní materiál dle popisu položky | dle tabulky místností
257 | 6114411-29R | Výztuž mazanin svařovanými sítěmi kari | t | 0.269 | 1.0531 | 0.2833 |  | 0 |  | 0 | P | R | Položka obsahuje kompletní dodávku a monáž konstrukce, neobshuje osazení do jiné konstrukce, pokud to není uvedeno v textu položky. M.j. - viz sl. "D", způsob měření dle m.j., hlavní materiál dle popisu položky | dle tabulky místností
258 | 6114411-30R | Vyrovnávací cementový potěr tl do 20 mm ze suchých směsí provedený v ploše | m2 | 246.2 | 0.042001 | 10.3405 |  | 0 |  | 0 | P | R | Položka obsahuje kompletní dodávku a monáž konstrukce, neobshuje osazení do jiné konstrukce, pokud to není uvedeno v textu položky. M.j. - viz sl. "D", způsob měření dle m.j., hlavní materiál dle popisu položky | dle tabulky místností
259 | 6114411-31R | Uzavírací bezprašný nátěr na beton | m2 | 246.2 | 0.0009386 | 0.2311 |  | 0 |  | 0 | P | R | Položka obsahuje kompletní dodávku a monáž konstrukce, neobshuje osazení do jiné konstrukce, pokud to není uvedeno v textu položky. M.j. - viz sl. "D", způsob měření dle m.j., hlavní materiál dle popisu položky | dle tabulky místností
260 | 6114411-32R | Doplnění dosavadních mazanin betonem prostým pl do 4 m2 tl do 80 mm | m3 | 1.054 | 2.234 | 2.3546 |  | 0 |  | 0 | P | R | Položka obsahuje kompletní dodávku a monáž konstrukce, neobshuje osazení do jiné konstrukce, pokud to není uvedeno v textu položky. M.j. - viz sl. "D", způsob měření dle m.j., hlavní materiál dle popisu položky | dle tabulky místností
261 | 6114411-33R | Čištění budov drhnutí drsných podlah s chemickými prostředky | m2 | 541 | 4.0052e-05 | 0.0217 |  | 0 |  | 0 | P | R | Položka obsahuje kompletní dodávku a monáž konstrukce, neobshuje osazení do jiné konstrukce, pokud to není uvedeno v textu položky. M.j. - viz sl. "D", způsob měření dle m.j., hlavní materiál dle popisu položky | dle tabulky místností
262 | 6114411-34R | Čištění stávajících sklobetonových oken/podlahy 2.n.p. | m2 | 131.6 | 1.727e-05 | 0.0023 |  | 0 |  | 0 | P | R | Položka obsahuje kompletní dodávku a monáž konstrukce, neobshuje osazení do jiné konstrukce, pokud to není uvedeno v textu položky. M.j. - viz sl. "D", způsob měření dle m.j., hlavní materiál dle popisu položky | dle tabulky místností
263 | 6114411-36R | Dvousložková bezrozpouštědlová, epoxidová, samonivelační, protiskluzná stěrka (R11) tl. 2 mm se vsypem, pro exteriery | m2 | 44.07 | 0.004135 | 0.1822 |  | 0 |  | 0 | P | R | Položka obsahuje kompletní dodávku a monáž konstrukce, neobshuje osazení do jiné konstrukce, pokud to není uvedeno v textu položky. M.j. - viz sl. "D", způsob měření dle m.j., hlavní materiál dle popisu položky | dle tabulky místností
264 | 6114411-37R | Stěrková hydroizolace přetažená 200 mm na stěny | m2 | 50.79 | 0 | 0 |  | 0 |  | 0 | P | R | Položka obsahuje kompletní dodávku a monáž konstrukce, neobshuje osazení do jiné konstrukce, pokud to není uvedeno v textu položky. M.j. - viz sl. "D", způsob měření dle m.j., hlavní materiál dle popisu položky | dle tabulky místností
265 | 6114411-38R | Reprofilační sanační malta např mapegrout T40 | m2 | 44.07 | 0.0693 | 3.0541 |  | 0 |  | 0 | P | R | Položka obsahuje kompletní dodávku a monáž konstrukce, neobshuje osazení do jiné konstrukce, pokud to není uvedeno v textu položky. M.j. - viz sl. "D", způsob měření dle m.j., hlavní materiál dle popisu položky | dle tabulky místností
266 | 6114411-39R | Otryskání betonu vysokotlakým vodním paprskem s přidáním abraziva - rampy | m2 | 44.07 | 1.65e-06 | 0.0001 |  | 0 |  | 0 | P | R | Položka obsahuje kompletní dodávku a monáž konstrukce, neobshuje osazení do jiné konstrukce, pokud to není uvedeno v textu položky. M.j. - viz sl. "D", způsob měření dle m.j., hlavní materiál dle popisu položky | dle tabulky místností
267 | 6114411-40R | Uzavírací stěrka | m2 | 4.3 | 0.008 | 0.0344 |  | 0 |  | 0 | P | R | Položka obsahuje kompletní dodávku a monáž konstrukce, neobshuje osazení do jiné konstrukce, pokud to není uvedeno v textu položky. M.j. - viz sl. "D", způsob měření dle m.j., hlavní materiál dle popisu položky | dle tabulky místností
268 | 6114411-41R | Dvousložková bezrozpouštědlová, epoxidová, samonivelační, protiskluzná stěrka (R11) tl. 2 mm se vsypem, pro exteriery | m2 | 27.19 | 0.004135 | 0.1124 |  | 0 |  | 0 | P | R | Položka obsahuje kompletní dodávku a monáž konstrukce, neobshuje osazení do jiné konstrukce, pokud to není uvedeno v textu položky. M.j. - viz sl. "D", způsob měření dle m.j., hlavní materiál dle popisu položky | dle tabulky místností
269 | 6114411-42R | Stěrková hydroizolace přetažená 200 mm na stěny | m2 | 32.47 | 0 | 0 |  | 0 |  | 0 | P | R | Položka obsahuje kompletní dodávku a monáž konstrukce, neobshuje osazení do jiné konstrukce, pokud to není uvedeno v textu položky. M.j. - viz sl. "D", způsob měření dle m.j., hlavní materiál dle popisu položky | dle tabulky místností
270 | 6114411-43R | Žb deska tl do 240 mm C 20/25 vč.negativní okap. drážky lepená na trny | m3 | 5.438 | 2.4533 | 13.341 |  | 0 |  | 0 | P | R | Položka obsahuje kompletní dodávku a monáž konstrukce, neobshuje osazení do jiné konstrukce, pokud to není uvedeno v textu položky. M.j. - viz sl. "D", způsob měření dle m.j., hlavní materiál dle popisu položky | dle tabulky místností
271 | 6114411-44R | Příplatek k mazanině tl do 240 mm za stržení povrchu spodní vrstvy před vlož výztuže | m3 | 5.438 | 0 | 0 |  | 0 |  | 0 | P | R | Položka obsahuje kompletní dodávku a monáž konstrukce, neobshuje osazení do jiné konstrukce, pokud to není uvedeno v textu položky. M.j. - viz sl. "D", způsob měření dle m.j., hlavní materiál dle popisu položky | dle tabulky místností
272 | 6114411-45R | Výztuž mazanin svařovanými sítěmi kari | t | 0.266 | 1.0531 | 0.2801 |  | 0 |  | 0 | P | R | Položka obsahuje kompletní dodávku a monáž konstrukce, neobshuje osazení do jiné konstrukce, pokud to není uvedeno v textu položky. M.j. - viz sl. "D", způsob měření dle m.j., hlavní materiál dle popisu položky | dle tabulky místností
273 | 6114411-46R | Zřízení bednění pohledového rýh a hran v podlahách | m2 | 12.85 | 0.013525 | 0.1738 |  | 0 |  | 0 | P | R | Položka obsahuje kompletní dodávku a monáž konstrukce, neobshuje osazení do jiné konstrukce, pokud to není uvedeno v textu položky. M.j. - viz sl. "D", způsob měření dle m.j., hlavní materiál dle popisu položky | dle tabulky místností
274 | 6114411-47R | Odstranění bednění rýh a hran v podlahách | m2 | 12.85 | 0 | 0 |  | 0 |  | 0 | P | R | Položka obsahuje kompletní dodávku a monáž konstrukce, neobshuje osazení do jiné konstrukce, pokud to není uvedeno v textu položky. M.j. - viz sl. "D", způsob měření dle m.j., hlavní materiál dle popisu položky | dle tabulky místností
275 | 6114411-48R | Mazanina tl do 80 mm z betonu prostého tř. c 20/25 | m3 | 1.36 | 2.4533 | 3.3365 |  | 0 |  | 0 | P | R | Položka obsahuje kompletní dodávku a monáž konstrukce, neobshuje osazení do jiné konstrukce, pokud to není uvedeno v textu položky. M.j. - viz sl. "D", způsob měření dle m.j., hlavní materiál dle popisu položky | dle tabulky místností
276 | 6114411-49R | Podklad nebo podsyp ze štěrkopísku šp tl 100 mm | m2 | 27.19 | 0.2024 | 5.5033 |  | 0 |  | 0 | P | R | Položka obsahuje kompletní dodávku a monáž konstrukce, neobshuje osazení do jiné konstrukce, pokud to není uvedeno v textu položky. M.j. - viz sl. "D", způsob měření dle m.j., hlavní materiál dle popisu položky | dle tabulky místností
277 | 6114411-50R | Uzavírací stěrka | m2 | 5.82 | 0.008 | 0.0466 |  | 0 |  | 0 | P | R | Položka obsahuje kompletní dodávku a monáž konstrukce, neobshuje osazení do jiné konstrukce, pokud to není uvedeno v textu položky. M.j. - viz sl. "D", způsob měření dle m.j., hlavní materiál dle popisu položky | dle tabulky místností
278 | 6114411-51R | Dvousložková bezrozpouštědlová, epoxidová, samonivelační, protiskluzná stěrka (R11) tl. 2 mm se vsypem, pro exteriery | m2 | 18.39 | 0.004135 | 0.076 |  | 0 |  | 0 | P | R | Položka obsahuje kompletní dodávku a monáž konstrukce, neobshuje osazení do jiné konstrukce, pokud to není uvedeno v textu položky. M.j. - viz sl. "D", způsob měření dle m.j., hlavní materiál dle popisu položky | dle tabulky místností
279 | 6114411-52R | Stěrková hydroizolace přetažená 200 mm na stěny | m2 | 20.53 | 0 | 0 |  | 0 |  | 0 | P | R | Položka obsahuje kompletní dodávku a monáž konstrukce, neobshuje osazení do jiné konstrukce, pokud to není uvedeno v textu položky. M.j. - viz sl. "D", způsob měření dle m.j., hlavní materiál dle popisu položky | dle tabulky místností
280 | 6114411-53R | Mazanina tl do 240 mm z betonu prostého tř. c 25/30 | m3 | 2.759 | 2.4533 | 6.7686 |  | 0 |  | 0 | P | R | Položka obsahuje kompletní dodávku a monáž konstrukce, neobshuje osazení do jiné konstrukce, pokud to není uvedeno v textu položky. M.j. - viz sl. "D", způsob měření dle m.j., hlavní materiál dle popisu položky | dle tabulky místností
281 | 6114411-54R | Příplatek k mazanině tl do 240 mm za stržení povrchu spodní vrstvy před vlož výztuže | m3 | 2.759 | 0 | 0 |  | 0 |  | 0 | P | R | Položka obsahuje kompletní dodávku a monáž konstrukce, neobshuje osazení do jiné konstrukce, pokud to není uvedeno v textu položky. M.j. - viz sl. "D", způsob měření dle m.j., hlavní materiál dle popisu položky | dle tabulky místností
282 | 6114411-55R | Výztuž mazanin svařovanými sítěmi kari | t | 0.18 | 1.0531 | 0.1896 |  | 0 |  | 0 | P | R | Položka obsahuje kompletní dodávku a monáž konstrukce, neobshuje osazení do jiné konstrukce, pokud to není uvedeno v textu položky. M.j. - viz sl. "D", způsob měření dle m.j., hlavní materiál dle popisu položky | dle tabulky místností
283 | 6114411-56R | Zřízení bednění rýh a hran v podlahách | m2 | 8.505 | 0.013525 | 0.115 |  | 0 |  | 0 | P | R | Položka obsahuje kompletní dodávku a monáž konstrukce, neobshuje osazení do jiné konstrukce, pokud to není uvedeno v textu položky. M.j. - viz sl. "D", způsob měření dle m.j., hlavní materiál dle popisu položky | dle tabulky místností
284 | 6114411-57R | Odstranění bednění rýh a hran v podlahách | m2 | 8.505 | 0 | 0 |  | 0 |  | 0 | P | R | Položka obsahuje kompletní dodávku a monáž konstrukce, neobshuje osazení do jiné konstrukce, pokud to není uvedeno v textu položky. M.j. - viz sl. "D", způsob měření dle m.j., hlavní materiál dle popisu položky | dle tabulky místností
285 | 6114411-58R | Mazanina tl do 80 mm z betonu prostého tř. c 20/25 | m3 | 0.92 | 2.4533 | 2.257 |  | 0 |  | 0 | P | R | Položka obsahuje kompletní dodávku a monáž konstrukce, neobshuje osazení do jiné konstrukce, pokud to není uvedeno v textu položky. M.j. - viz sl. "D", způsob měření dle m.j., hlavní materiál dle popisu položky | dle tabulky místností
286 | 6114411-59R | Podklad nebo podsyp ze štěrkopísku šp tl 100 mm | m2 | 18.39 | 0.2024 | 3.7221 |  | 0 |  | 0 | P | R | Položka obsahuje kompletní dodávku a monáž konstrukce, neobshuje osazení do jiné konstrukce, pokud to není uvedeno v textu položky. M.j. - viz sl. "D", způsob měření dle m.j., hlavní materiál dle popisu položky | dle tabulky místností
287 | 6114411-60R | Dvousložková bezrozpouštědlová, epoxidová, samonivelační, protiskluzná stěrka (R11) tl. 2 mm se vsypem, pro exteriery | m2 | 14.782 | 0.004135 | 0.0611 |  | 0 |  | 0 | P | R | Položka obsahuje kompletní dodávku a monáž konstrukce, neobshuje osazení do jiné konstrukce, pokud to není uvedeno v textu položky. M.j. - viz sl. "D", způsob měření dle m.j., hlavní materiál dle popisu položky | dle tabulky místností
288 | 6114411-61R | Stěrková hydroizolace přetažená 200 mm na stěny | m2 | 16.562 | 0 | 0 |  | 0 |  | 0 | P | R | Položka obsahuje kompletní dodávku a monáž konstrukce, neobshuje osazení do jiné konstrukce, pokud to není uvedeno v textu položky. M.j. - viz sl. "D", způsob měření dle m.j., hlavní materiál dle popisu položky | dle tabulky místností
289 | 6114411-62R | Reprofilační sanační malta např mapegrout T40 | m2 | 14.782 | 0.0693 | 1.0244 |  | 0 |  | 0 | P | R | Položka obsahuje kompletní dodávku a monáž konstrukce, neobshuje osazení do jiné konstrukce, pokud to není uvedeno v textu položky. M.j. - viz sl. "D", způsob měření dle m.j., hlavní materiál dle popisu položky | dle tabulky místností
290 | 6114411-63R | Výztuž mazanin svařovanými sítěmi kari | t | 0.493 | 1.0531 | 0.5192 |  | 0 |  | 0 | P | R | Položka obsahuje kompletní dodávku a monáž konstrukce, neobshuje osazení do jiné konstrukce, pokud to není uvedeno v textu položky. M.j. - viz sl. "D", způsob měření dle m.j., hlavní materiál dle popisu položky | dle tabulky místností
291 | 6114411-64R | Trny z betonářské oceli prům v14 dl. 300 mm | kus | 20 | 0 | 0 |  | 0 |  | 0 | P | R | Položka obsahuje kompletní dodávku a monáž konstrukce, neobshuje osazení do jiné konstrukce, pokud to není uvedeno v textu položky. M.j. - viz sl. "D", způsob měření dle m.j., hlavní materiál dle popisu položky | dle tabulky místností
292 | 6114411-65R | Otryskání betonu vysokotlakým vodním paprskem s přidáním abraziva - rampy | m2 | 14.782 | 1.65e-06 | 0 |  | 0 |  | 0 | P | R | Položka obsahuje kompletní dodávku a monáž konstrukce, neobshuje osazení do jiné konstrukce, pokud to není uvedeno v textu položky. M.j. - viz sl. "D", způsob měření dle m.j., hlavní materiál dle popisu položky | dle tabulky místností
293 | 6114411-66R | Dvousložková bezrozpouštědlová, epoxidová, samonivelační, protiskluzná stěrka (R11) tl. 2 mm se vsypem, pro exteriery | m2 | 3.631 | 0.004135 | 0.015 |  | 0 |  | 0 | P | R | Položka obsahuje kompletní dodávku a monáž konstrukce, neobshuje osazení do jiné konstrukce, pokud to není uvedeno v textu položky. M.j. - viz sl. "D", způsob měření dle m.j., hlavní materiál dle popisu položky | dle tabulky místností
294 | 6114411-67R | Stěrková hydroizolace přetažená 200 mm na stěny | m2 | 3.004 | 0 | 0 |  | 0 |  | 0 | P | R | Položka obsahuje kompletní dodávku a monáž konstrukce, neobshuje osazení do jiné konstrukce, pokud to není uvedeno v textu položky. M.j. - viz sl. "D", způsob měření dle m.j., hlavní materiál dle popisu položky | dle tabulky místností
295 | 6114411-68R | Schodišťová konstrukce a rampa ze žb tř. c 25/30 | m3 | 0.518 | 2.4534 | 1.2708 |  | 0 |  | 0 | P | R | Položka obsahuje kompletní dodávku a monáž konstrukce, neobshuje osazení do jiné konstrukce, pokud to není uvedeno v textu položky. M.j. - viz sl. "D", způsob měření dle m.j., hlavní materiál dle popisu položky | viz výkresy statiky
296 | 6114411-69R | Výztuž schodišťové konstrukce a rampy svařovanými sítěmi kari | t | 0.023 | 1.0531 | 0.0242 |  | 0 |  | 0 | P | R | Položka obsahuje kompletní dodávku a monáž konstrukce, neobshuje osazení do jiné konstrukce, pokud to není uvedeno v textu položky. M.j. - viz sl. "D", způsob měření dle m.j., hlavní materiál dle popisu položky | viz výkresy statiky
297 | 6114411-70R | Zřízení bednění schodnic přímočarých schodišť v do 4 m | m2 | 1.5 | 0.0087391 | 0.0131 |  | 0 |  | 0 | P | R | Položka obsahuje kompletní dodávku a monáž konstrukce, neobshuje osazení do jiné konstrukce, pokud to není uvedeno v textu položky. M.j. - viz sl. "D", způsob měření dle m.j., hlavní materiál dle popisu položky | viz výkresy statiky
298 | 6114411-71R | Odstranění bednění schodnic přímočarých schodišť v do 4 m | m2 | 1.5 | 0 | 0 |  | 0 |  | 0 | P | R | Položka obsahuje kompletní dodávku a monáž konstrukce, neobshuje osazení do jiné konstrukce, pokud to není uvedeno v textu položky. M.j. - viz sl. "D", způsob měření dle m.j., hlavní materiál dle popisu položky | viz výkresy statiky
299 | 6114411-72R | Schodišťové stupně dusané na terén z betonu tř. c 12/15 bez potěru | m | 8.8 | 0.1016 | 0.8941 |  | 0 |  | 0 | P | R | Položka obsahuje kompletní dodávku a monáž konstrukce, neobshuje osazení do jiné konstrukce, pokud to není uvedeno v textu položky. M.j. - viz sl. "D", způsob měření dle m.j., hlavní materiál dle popisu položky | viz výkresy statiky
300 | 6114411-73R | Zřízení bednění stupňů přímočarých schodišť | m2 | 1.496 | 0.0065846 | 0.0099 |  | 0 |  | 0 | P | R | Položka obsahuje kompletní dodávku a monáž konstrukce, neobshuje osazení do jiné konstrukce, pokud to není uvedeno v textu položky. M.j. - viz sl. "D", způsob měření dle m.j., hlavní materiál dle popisu položky | viz výkresy statiky
301 | 6114411-74R | Odstranění bednění stupňů přímočarých schodišť | m2 | 1.496 | 0 | 0 |  | 0 |  | 0 | P | R | Položka obsahuje kompletní dodávku a monáž konstrukce, neobshuje osazení do jiné konstrukce, pokud to není uvedeno v textu položky. M.j. - viz sl. "D", způsob měření dle m.j., hlavní materiál dle popisu položky | viz výkresy statiky
302 | 6114411-75R | Mazanina tl do 80 mm z betonu prostého tř. c 20/25 | m3 | 0.116 | 2.4533 | 0.2846 |  | 0 |  | 0 | P | R | Položka obsahuje kompletní dodávku a monáž konstrukce, neobshuje osazení do jiné konstrukce, pokud to není uvedeno v textu položky. M.j. - viz sl. "D", způsob měření dle m.j., hlavní materiál dle popisu položky | viz výkresy statiky
303 | 6114411-76R | Podklad nebo podsyp ze štěrkopísku šp tl 100 mm | m2 | 0.231 | 0.2024 | 0.0468 |  | 0 |  | 0 | P | R | Položka obsahuje kompletní dodávku a monáž konstrukce, neobshuje osazení do jiné konstrukce, pokud to není uvedeno v textu položky. M.j. - viz sl. "D", způsob měření dle m.j., hlavní materiál dle popisu položky | viz výkresy statiky
304 | 6114411-77R | Otryskání betonu vysokotlakým vodním paprskem s přidáním abraziva - stávající schody | m2 | 2.42 | 1.65e-06 | 0 |  | 0 |  | 0 | P | R | Položka obsahuje kompletní dodávku a monáž konstrukce, neobshuje osazení do jiné konstrukce, pokud to není uvedeno v textu položky. M.j. - viz sl. "D", způsob měření dle m.j., hlavní materiál dle popisu položky | viz výkresy statiky
305 | 631311115-0 | Mazanina tl do 80 mm z betonu prostého tř. c 20/25 | m3 | 0.077 | 2.4533 | 0.1889 |  | 0 |  | 0 | P | URS |  | viz výkresy statiky
306 | 631362021-0 | Výztuž mazanin svařovanými sítěmi kari | t | 0.005 | 1.0531 | 0.0053 |  | 0 |  | 0 | P | URS |  | viz výkresy statiky
307 | 6314411-01R | Mazanina tl 400 mm z betonu prostého tř. c 12/15 - výplňový beton - kanálky | m3 | 0.506 | 2.2563 | 1.1417 |  | 0 |  | 0 | P | R | Položka obsahuje kompletní dodávku a monáž konstrukce, neobshuje osazení do jiné konstrukce, pokud to není uvedeno v textu položky. M.j. - viz sl. "D", způsob měření dle m.j., hlavní materiál dle popisu položky | viz výkresy statiky
308 | 6314411-02R | Doplnění dosavadních mazanin betonem prostým - dešťový odvod ramp | m3 | 3.4 | 2.234 | 7.5956 |  | 0 |  | 0 | P | R | Položka obsahuje kompletní dodávku a monáž konstrukce, neobshuje osazení do jiné konstrukce, pokud to není uvedeno v textu položky. M.j. - viz sl. "D", způsob měření dle m.j., hlavní materiál dle popisu položky | viz výkresy statiky
309 | 953921115-0 | Dlaždice betonové 500x500x60 mm kladené na sucho | kus | 3 | 0.033 | 0.099 |  | 0 |  | 0 | P | URS |  | viz výkresy statiky
310 | 711491171-0 | Provedení izolace proti tlakové vodě vodorovné z textilií vrstva podkladní | m2 | 1 | 0 | 0 |  | 0 |  | 0 | P | URS |  | viz výkresy statiky
311 | 693112600-1 | Geotextilie netkaná (polypropylen) pk-nontex pp 500 | m2 | 1 | 0.0005 | 0.0005 |  | 0 |  | 0 | P | URS |  | viz výkresy statiky
|  |  |  | 0 |  | 0 |  | 0 |  | 0
S | Celkem za 61 | PODLAHY |  | 0 |  | 231.4593 |  | 0 |  | 0
Díl: | 9 | OSTATNÍ KONSTRUKCE A PRÁCE |  | 0 | [6 empty] | SD
312 | 952901221-0 | Vyčištění budov průmyslových objektů při jakékoliv výšce podlaží | m2 | 3159.98 | 3.752e-05 | 0.1186 |  | 0 |  | 0 | P | URS |  | =(20,5*48,3+1,1*35,8+15*1,1)+(23,2*50,5)+(21,6*23,5+18,5*23,5)
313 | 9534411-01R | Požární utěsnění prostupů | kpl | 1 | 0.0006 | 0.0006 |  | 0 |  | 0 | P | R | Položka obsahuje kompletní dodávku a monáž konstrukce, neobshuje osazení do jiné konstrukce, pokud to není uvedeno v textu položky. M.j. - viz sl. "D", způsob měření dle m.j., hlavní materiál dle popisu položky | =1,0
314 | 9534411-02R | Stávající ocelový nosník posunout - vybourání, nové osazení, úpravy kolem | kpl | 1 | 0.09 | 0.09 |  | 0 |  | 0 | P | R | Položka obsahuje kompletní dodávku a monáž konstrukce, neobshuje osazení do jiné konstrukce, pokud to není uvedeno v textu položky. M.j. - viz sl. "D", způsob měření dle m.j., hlavní materiál dle popisu položky | =1,0
315 | 9534411-03R | Sanace konce stropního trámu | kpl | 1 | 0.009 | 0.009 |  | 0 |  | 0 | P | R | Položka obsahuje kompletní dodávku a monáž konstrukce, neobshuje osazení do jiné konstrukce, pokud to není uvedeno v textu položky. M.j. - viz sl. "D", způsob měření dle m.j., hlavní materiál dle popisu položky | =1,0
316 | 7434411-01R | Trubka plastová ohebná prům 125 mm uložená pevně- - dešťový odvod ramp | m | 14.5 | 0.00875 | 0.1269 |  | 0 |  | 0 | P | URS |  | =(2,5*3+3,5*2)
317 | 953942121-0 | Osazování ochranných úhelníků bez jejich dodání | kus | 65.4 | 0.00468 | 0.3061 |  | 0 |  | 0 | P | URS |  | =32,7/0,5
318 | 4494411-01R | Přístroj hasicí ruční práškový P6 21A | kus | 7 | 0.01 | 0.07 |  | 0 |  | 0 | P | R | Položka obsahuje kompletní dodávku a monáž konstrukce, neobshuje osazení do jiné konstrukce, pokud to není uvedeno v textu položky. M.j. - viz sl. "D", způsob měření dle m.j., hlavní materiál dle popisu položky | =4+2+1
319 | 4494411-02R | Přístroj hasicí ruční sněhový S5 70B | kus | 6 | 0.009 | 0.054 |  | 0 |  | 0 | P | R | Položka obsahuje kompletní dodávku a monáž konstrukce, neobshuje osazení do jiné konstrukce, pokud to není uvedeno v textu položky. M.j. - viz sl. "D", způsob měření dle m.j., hlavní materiál dle popisu položky | =6
|  |  |  | 0 |  | 0 |  | 0 |  | 0
S | Celkem za 9 | OSTATNÍ KONSTRUKCE A PRÁCE |  | 0 |  | 0.7752 |  | 0 |  | 0
Díl: | 94 | LEŠENÍ A STAVEBNÍ VÝTAHY |  | 0 | [6 empty] | SD
320 | 941111122-0 | Montáž lešení řadového trubkového lehkého s podlahami zatížení do 200 kg/m2 š do 1,2 m v do 25 m | m2 | 1420.2 | 0 | 0 |  | 0 |  | 0 | P | URS |  | =10,2*15,5+5,8*(4+5)+10,2*19*2+9*33,5*2+8,6*25,5
321 | 941111222-0 | Příplatek k lešení řadovému trubkovému lehkému s podlahami š 1,2 m v 25 m za první a zkd den použití | m2 | 21303 | 1e-05 | 0.213 |  | 0 |  | 0 | P | URS |  | =15*1420,2
322 | 941111822-0 | Demontáž lešení řadového trubkového lehkého s podlahami zatížení do 200 kg/m2 š do 1,2 m v do 25 m | m2 | 1420.2 | 0 | 0 |  | 0 |  | 0 | P | URS |  | =1420,2
323 | 949101111-0 | Lešení pomocné pro objekty pozemních staveb s lešeňovou podlahou v do 1,9 m zatížení do 150 kg/m2 | m2 | 1025.32 | 0.00013 | 0.1333 |  | 0 |  | 0 | P | URS |  | =(104,25+44,27+70,94+61,75+17,55+9,19+4,77*2)+(8,64+18,75+15,25+12,75+26,25+12,25+9,16*2+8,7+8,84+7,7+21,1+19,82+21,1*2+126,78+99,6+110,86+6,3+5,92+6,2)+131,6
324 | 941121111-0 | Montáž lešení řadového trubkového těžkého s podlahami zatížení do 300 kg/m2 š do 1,5 m v do 10 m | m2 | 156.4 | 0 | 0 |  | 0 |  | 0 | P | URS |  | =156,4
325 | 941121211-0 | Příplatek k lešení řadovému trubkovému těžkému s podlahami š 1,5 m v 10 m za první a zkd den použití | m2 | 156.4 | 1e-05 | 0.0016 |  | 0 |  | 0 | P | URS |  | =156,4
326 | 941121811-0 | Demontáž lešení řadového trubkového těžkého s podlahami zatížení do 300 kg/m2 š do 1,5 m v do 10 m | m2 | 156.4 | 0 | 0 |  | 0 |  | 0 | P | URS |  | =156,4
|  |  |  | 0 |  | 0 |  | 0 |  | 0
S | Celkem za 94 | LEŠENÍ A STAVEBNÍ VÝTAHY |  | 0 |  | 0.3479 |  | 0 |  | 0
Díl: | 96 | BOURÁNÍ KONSTRUKCÍ |  | 0 | [6 empty] | SD
327 | 9614411-01R | Bourání žb základové desky vč. dlažby a podkladů | m3 | 15.36 | 2.2 | 33.792 |  | 0 |  | 0 | P | R | Položka obsahuje kompletní dodávku a monáž konstrukce, neobshuje osazení do jiné konstrukce, pokud to není uvedeno v textu položky. M.j. - viz sl. "D", způsob měření dle m.j., hlavní materiál dle popisu položky | =0,16*(5*19,2)
328 | 113107151-0 | Odstranění podkladu pl přes 50 do 200 m2 z kameniva těženého tl 100 mm | m2 | 96 | 0.16 | 15.36 |  | 0 |  | 0 | P | URS |  | =(5*19,2)
329 | 960321271-0 | Bourání konstrukcí ze železobetonu | m3 | 45.1 | 2.85 | 128.535 |  | 0 |  | 0 | P | URS |  | výpočet viz příloha A
330 | 962031132-0 | Bourání příček z cihel pálených na mvc tl do 100 mm | m2 | 71.5 | 0 | 0 |  | 0 |  | 0 | P | URS |  | =71,5
331 | 711131821-0 | Odstranění izolace proti zemní vlhkosti svislé | m2 | 71.5 | 0 | 0 |  | 0 |  | 0 | P | URS |  | =71,5
332 | 962031133-0 | Bourání příček z cihel pálených na mvc tl do 150 mm | m2 | 100.038 | 0.261 | 26.1099 |  | 0 |  | 0 | P | URS |  | =3,7*(5*5)-0,7*1,97*4+2*(1,9+1,8*3+1)-0,6*1,97*3
333 | 962032314-0 | Bourání pilířů cihelných z dutých nebo plných cihel pálených i nepálených na jakoukoli maltu | m3 | 1.661 | 1.8 | 2.9898 |  | 0 |  | 0 | P | URS |  | =1,6*0,4*0,265*9+1,5*0,3*0,1*3
334 | 962081131-0 | Bourání příček ze skleněných tvárnic tl do 100 mm | m2 | 25.432 | 0.055 | 1.3988 |  | 0 |  | 0 | P | URS |  | =(1,6*3,07)+0,6*(2,2+0,6+1,6+1,2+1,4*2+0,9+1,8)+1,1*(0,9*14)
335 | 963051110-0 | Bourání žb stropů deskových tl do 80 mm | m3 | 0.27 | 2.4 | 0.648 |  | 0 |  | 0 | P | URS |  | =0,05*0,1*(2*6+1*22+2*10)
336 | 977211112-0 | Řezání žb konstrukcí hl do 350 mm stěnovou pilou do průměru výztuže 16 mm | m | 59.6 | 4.025e-05 | 0.0024 |  | 0 |  | 0 | P | URS |  | =2*(6,8+23)
337 | 965042141-0 | Bourání podkladů pod dlažby nebo mazanin betonových nebo z litého asfaltu tl do 100 mm pl přes 4 m2 | m3 | 32.124 | 2.2 | 70.6728 |  | 0 |  | 0 | P | URS |  | =0,3*(99,6+4,4*1,7)
338 | 965042241-0 | Bourání podkladů pod dlažby nebo mazanin betonových nebo z litého asfaltu tl přes 100 mm pl pře 4 m2 | m3 | 7.165 | 2.2 | 15.763 |  | 0 |  | 0 | P | URS |  | =(0,15+0,05)*22,03+0,15*(5,61+10,32+2,46)
339 | 9654411-01R | Bourání dlažby vč.podkladů, mazanin betonových nebo tl přes 100 mm pl do 4 m2 | m3 | 2.85 | 2.2 | 6.27 |  | 0 |  | 0 | P | R | Položka obsahuje kompletní dodávku a monáž konstrukce, neobshuje osazení do jiné konstrukce, pokud to není uvedeno v textu položky. M.j. - viz sl. "D", způsob měření dle m.j., hlavní materiál dle popisu položky | =0,15*(3,8*5)
340 | 966072811-0 | Rozebrání rámového oplocení na ocelové sloupky výšky do 2m | m | 11.5 | 0.009 | 0.1035 |  | 0 |  | 0 | P | URS |  | =11,5
341 | 966075141-0 | Odstranění kovového zábradlí vcelku | m | 17.8 | 0.018 | 0.3204 |  | 0 |  | 0 | P | URS |  | =13,2+0,6+1+1,5*2
342 | 966079851-0 | Přerušení různých ocelových profilů průřezu do 100 mm2 | kus | 80 | 0 | 0 |  | 0 |  | 0 | P | URS |  | =80,0
343 | 966079861-0 | Přerušení různých ocelových profilů průřezu do 200 mm2 | kus | 50 | 0 | 0 |  | 0 |  | 0 | P | URS |  | =50,0
344 | 9664411-01R | Demontáž azbestocementových sendvičových příček v ocelové konstrukci | m2 | 456.8 | 0.035 | 15.988 |  | 0 |  | 0 | P | R | Položka obsahuje kompletní dodávku a monáž konstrukce, neobshuje osazení do jiné konstrukce, pokud to není uvedeno v textu položky. M.j. - viz sl. "D", způsob měření dle m.j., hlavní materiál dle popisu položky | =(34+157,5+141,8+123,5)
345 | 968062244-0 | Vybourání dřevěných rámů oken jednoduchých včetně křídel pl do 1 m2 | m2 | 11.442 | 0.041 | 0.4691 |  | 0 |  | 0 | P | URS |  | =(1,42*0,62*4)+(1,1*0,9*8)
346 | 968062246-0 | Vybourání dřevěných rámů oken jednoduchých včetně křídel pl do 4 m2 | m2 | 40.78 | 0.027 | 1.1011 |  | 0 |  | 0 | P | URS |  | =(1,7*1,7*10)+(1,1*1,8*6)
347 | 968062455-0 | Vybourání dřevěných dveřních zárubní pl do 2 m2 | m2 | 9.456 | 0.088 | 0.8321 |  | 0 |  | 0 | P | URS |  | =0,8*1,97*6
348 | 968062456-0 | Vybourání dřevěných dveřních zárubní pl přes 2 m2 | m2 | 2.758 | 0.067 | 0.1848 |  | 0 |  | 0 | P | URS |  | =1,4*1,97
349 | 968072244-0 | Vybourání kovových rámů oken jednoduchých včetně křídel pl do 1 m2 | m2 | 3.24 | 0.065 | 0.2106 |  | 0 |  | 0 | P | URS |  | =0,6*0,6*9
350 | 968072354-0 | Vybourání kovových rámů oken dvojitých včetně křídel pl do 1 m2 | m2 | 2.08 | 0.089 | 0.1851 |  | 0 |  | 0 | P | URS |  | =0,8*1,3*2
351 | 968072558-0 | Vybourání kovových vrat pl do 5 m2 | m2 | 24.75 | 0.06 | 1.485 |  | 0 |  | 0 | P | URS |  | =1,45*3+1,7*2,4*5
352 | 971035341-0 | Vybourání otvorů ve zdivu cihelném pl do 0,09 m2 na mc tl do 300 mm | kus | 2 | 0.06 | 0.12 |  | 0 |  | 0 | P | URS |  | =2
353 | 971035361-0 | Vybourání otvorů ve zdivu cihelném pl do 0,09 m2 na mc tl do 600 mm | kus | 5 | 0.112 | 0.56 |  | 0 |  | 0 | P | URS |  | =4+1
354 | 971035451-0 | Vybourání otvorů ve zdivu cihelném pl do 0,25 m2 na mc tl do 450 mm | kus | 11 | 0.231 | 2.541 |  | 0 |  | 0 | P | URS |  | =6+5
355 | 971035461-0 | Vybourání otvorů ve zdivu cihelném pl do 0,25 m2 na mc tl do 600 mm | kus | 5 | 0.308 | 1.54 |  | 0 |  | 0 | P | URS |  | =5,0
356 | 971035541-0 | Vybourání otvorů ve zdivu cihelném pl do 1 m2 na mc tl do 300 mm | m3 | 0.72 | 1.95 | 1.404 |  | 0 |  | 0 | P | URS |  | =0,3*0,6*4
357 | 971042151-0 | Vybourání otvorů v betonových příčkách a zdech do 60 mm tl do 450 mm | kus | 6 | 0.001 | 0.006 |  | 0 |  | 0 | P | URS |  | =6,0
358 | 971035661-0 | Vybourání otvorů ve zdivu cihelném pl do 4 m2 na mc tl do 600 mm | m3 | 0.9 | 0 | 0 |  | 0 |  | 0 | P | URS |  | =0,45*2
359 | 971052231-0 | Vybourání nebo prorážení otvorů v žb příčkách a zdech pl do 0,0225 m2 tl do 150 mm | kus | 2 | 0.008 | 0.016 |  | 0 |  | 0 | P | URS |  | =2
360 | 971052241-0 | Vybourání nebo prorážení otvorů v žb příčkách a zdech pl do 0,0225 m2 tl do 300 mm | kus | 54 | 0.017 | 0.918 |  | 0 |  | 0 | P | URS |  | =12+6+17+6+5+1+2+5
361 | 971052251-0 | Vybourání nebo prorážení otvorů v žb příčkách a zdech pl do 0,0225 m2 tl do 450 mm | kus | 2 | 0.025 | 0.05 |  | 0 |  | 0 | P | URS |  | =2,0
362 | 971052261-0 | Vybourání nebo prorážení otvorů v žb příčkách a zdech pl do 0,0225 m2 tl do 600 mm | kus | 4 | 0.034 | 0.136 |  | 0 |  | 0 | P | URS |  | =4
363 | 971052341-0 | Vybourání nebo prorážení otvorů v žb příčkách a zdech pl do 0,09 m2 tl do 300 mm | kus | 1 | 0.059 | 0.059 |  | 0 |  | 0 | P | URS |  | =1
364 | 971052351-0 | Vybourání nebo prorážení otvorů v žb příčkách a zdech pl do 0,09 m2 tl do 450 mm | kus | 4 | 0.104 | 0.416 |  | 0 |  | 0 | P | URS |  | =4,0
365 | 971052361-0 | Vybourání nebo prorážení otvorů v žb příčkách a zdech pl do 0,09 m2 tl do 600 mm | kus | 11 | 0.139 | 1.529 |  | 0 |  | 0 | P | URS |  | =6+4+1
366 | 971052451-0 | Vybourání nebo prorážení otvorů v žb příčkách a zdech pl do 0,25 m2 tl do 450 mm | kus | 2 | 0.28 | 0.56 |  | 0 |  | 0 | P | URS |  | =2,0
367 | 971052461-0 | Vybourání nebo prorážení otvorů v žb příčkách a zdech pl do 0,25 m2 tl do 600 mm | kus | 9 | 0.374 | 3.366 |  | 0 |  | 0 | P | URS |  | =4+5
368 | 971052651-0 | Vybourání nebo prorážení otvorů v žb příčkách a zdech pl do 4 m2 tl do 600 mm | m3 | 3.038 | 2.4 | 7.2912 |  | 0 |  | 0 | P | URS |  | =0,45*1,5*1,5*3
369 | 972054241-0 | Vybourání otvorů v žb stropech nebo klenbách pl do 0,09 m2 tl do 150 mm | kus | 47 | 0 | 0 |  | 0 |  | 0 | P | URS |  | =12+6+17+6+5+1
370 | 972054341-0 | Vybourání otvorů v žb stropech nebo klenbách pl do 0,25 m2 tl do 150 mm | kus | 10 | 0.09 | 0.9 |  | 0 |  | 0 | P | URS |  | =10,0
371 | 974031664-0 | Vysekání rýh ve zdivu cihelném pro vtahování nosníků hl do 150 mm v do 150 mm | m | 77.1 | 0.042 | 3.2382 |  | 0 |  | 0 | P | URS |  | =(2,4*2*4+2,2*2*2)+(2,4*2+2,2*2)+25,7+6+6,1+2,1
372 | 975011331-0 | Podpěrné dřevení při podezdívání základů tl do 600 mm vyzdívka v do 2 m dl podchycení do 3 m | m | 24 | 0.045573 | 1.0938 |  | 0 |  | 0 | P | URS |  | =24
373 | 974042553-0 | Vysekání rýh v dlažbě betonové nebo jiné monolitické hl do 100 mm š do 100 mm | m | 21.6 | 0.022 | 0.4752 |  | 0 |  | 0 | P | URS |  | =5,4*4
374 | 974042567-0 | Vysekání rýh v dlažbě betonové nebo jiné monolitické hl do 150 mm š do 300 mm | m | 21.5 | 0.099 | 2.1285 |  | 0 |  | 0 | P | URS |  | =21,5
375 | 9744411-01R | Vysekání rýh v betonové konstrukci ramp pro dešťový odvod | m3 | 3.42 | 2.2 | 7.524 |  | 0 |  | 0 | P | R | Položka obsahuje kompletní dodávku a monáž konstrukce, neobshuje osazení do jiné konstrukce, pokud to není uvedeno v textu položky. M.j. - viz sl. "D", způsob měření dle m.j., hlavní materiál dle popisu položky | =(0,3*1,9*1)*3+(0,3*1,9*1,5)*2
376 | 977211111-0 | Řezání žb konstrukcí hl do 200 mm stěnovou pilou do průměru výztuže 16 mm | m | 97.1 | 1.17e-05 | 0.0011 |  | 0 |  | 0 | P | URS |  | =P403+P402+(2*6+1*22+2*10)
377 | 976074121-0 | Vybourání kotevních želez ze zdiva cihelného na mv nebo mvc | ks | 25 | 0.007 | 0.175 |  | 0 |  | 0 | P | URS |  | =25,0
378 | 976074141-0 | Vybourání kotevních želez ze zdiva kamenného nebo betonového | ks | 20 | 0.009 | 0.18 |  | 0 |  | 0 | P | URS |  | =20,0
379 | 976085411-0 | Vybourání kanalizačních rámů včetně poklopů nebo mříží pl přes 0,6 m2 | ks | 264 | 0.054 | 14.256 |  | 0 |  | 0 | P | URS |  | =8*33
380 | 978013161-0 | Otlučení vnitřních omítek stěn mv nebo mvc stěn v rozsahu do 50 % | m2 | 775.97 | 0.02 | 15.5194 |  | 0 |  | 0 | P | URS |  | =775,97
381 | 978013191-0 | Otlučení vnitřních omítek stěn mv nebo mvc stěn v rozsahu do 100 % | m2 | 499 | 0.046 | 22.954 |  | 0 |  | 0 | P | URS |  | =475+24
382 | 978015341-0 | Otlučení vnějších omítek mv nebo mvc průčelí v rozsahu do 30 % | m2 | 1084.59 | 0.016 | 17.3534 |  | 0 |  | 0 | P | URS |  | =(1000,04+47,23)+(32,59+4,73)
383 | 978015361-0 | Otlučení vnějších omítek mv nebo mvc průčelí v rozsahu do 50 % | m2 | 399.08 | 0.029 | 11.5733 |  | 0 |  | 0 | P | URS |  | =382,9+16,18
384 | 978059541-0 | Odsekání a odebrání obkladů stěn z vnitřních obkládaček plochy přes 1 m2 | m2 | 26.29 | 0.068 | 1.7877 |  | 0 |  | 0 | P | URS |  | =2*(1,6*2+0,8*3)+0,15*(3,5+23*2+6,7+2*3+19,2*2)
385 | 978059641-0 | Odsekání a odebrání obkladů stěn z vnějších obkládaček plochy přes 1 m2 | m2 | 4.7 | 0.089 | 0.4183 |  | 0 |  | 0 | P | URS |  | =4,7
386 | 7674411-02R | Demontáž plechových příček | m2 | 134.5 | 0.024 | 3.228 |  | 0 |  | 0 | P | R | Položka obsahuje kompletní dodávku a monáž konstrukce, neobshuje osazení do jiné konstrukce, pokud to není uvedeno v textu položky. M.j. - viz sl. "D", způsob měření dle m.j., hlavní materiál dle popisu položky | =48,5+46+40
387 | 767122811-0 | Demontáž stěn s výplní z drátěné sítě, šroubovaných | m2 | 112 | 0.017 | 1.904 |  | 0 |  | 0 | P | URS |  | =72+40
388 | 767996801-0 | Demontáž atypických zámečnických konstrukcí hmotnosti jednotlivých dílů do 50 kg | kg | 270 | 0.001 | 0.27 |  | 0 |  | 0 | P | URS |  | =(40*3+50)+(20+80)
389 | 966089301-0 | Demontáž rozvodu vody azbestocementových trub tlakových dn 100 | m | 6 | 0.013 | 0.078 |  | 0 |  | 0 | P | URS |  | =1,5*4
390 | 997013012-0 | Vyklizení ulehlé suti z prostorů přes 15 m2 s naložením z hl do 10 m | m3 | 9.5 | 1.5 | 14.25 |  | 0 |  | 0 | P | URS |  | =9,5
391 | 776511820-0 | Demontáž povlakových podlah lepených s podložkou | m2 | 213.24 | 0.001 | 0.2132 |  | 0 |  | 0 | P | URS |  | =(4,3*23+0,4*1,7)+(16,6*6,7+1*0,7*2+1*0,2+0,3*2,8)
392 | 776401800-0 | Odstranění soklíků a lišt pryžových nebo plastových | m | 102 | 0 | 0 |  | 0 |  | 0 | P | URS |  | =2*(16,5+6,7+23,5+4,3)
393 | 975021211-0 | Podchycení nadzákladového zdiva pod stropem tl zdiva do 450 mm | m | 6.1 | 0.049378 | 0.3012 |  | 0 |  | 0 | P | URS |  | =6,1
394 | 997013213-0 | Vnitrostaveništní doprava suti a vybouraných hmot pro budovy v do 12 m ručně | t | 518.599 | 0 | 0 |  | 0 |  | 0 | P | URS |  | =(111,79+0,24)+104,42+(40,45+4,13+2,797)+0,5+1,4+16,07+2,59+2,31+2,5+0,21+(227,33+0,3575)+0,032*47
395 | 997013219-0 | Příplatek k vnitrostaveništní dopravě suti a vybouraných hmot za zvětšenou dopravu suti zkd 10 m | t | 1037.198 | 0 | 0 |  | 0 |  | 0 | P | URS |  | =2*518,599
396 | 997006512-0 | Vodorovné doprava suti s naložením a složením na skládku do 1 km | t | 518.599 | 7.752e-07 | 0.0004 |  | 0 |  | 0 | P | URS |  | =518,599
397 | 997006519-0 | Příplatek k vodorovnému přemístění suti na skládkui zkd 1 km přes 1 km | t | 9121.268 | 0 | 0 |  | 0 |  | 0 | P | URS |  | =(111,79+0,24)*20+104,42*8+(40,45+4,13+2,797)*8+0,5*24+1,4*24+2,59*24+2,31*16+2,5*16+0,21*24+(227,33+0,3575)*24+0,032*47*8
398 | 997131521-0 | Odvoz na skládku demontovaných konstrukcí azbestocementových do 1 km | t | 16.07 | 0 | 0 |  | 0 |  | 0 | P | URS |  | =16,07
399 | 997131529-0 | Příplatek zkd 1 km u odvozu na skládku demontovaných konstrukcí azbestocementových | t | 562.45 | 0 | 0 |  | 0 |  | 0 | P | URS |  | =16,07*35
400 | 997211111-0 | Svislá doprava suti na v 3,5 m | t | 518.599 | 0 | 0 |  | 0 |  | 0 | P | URS |  | =518,599
401 | 997211119-0 | Příplatek zkd 3,5 m výšky u svislé dopravy suti | t | 518.599 | 0 | 0 |  | 0 |  | 0 | P | URS |  | =518,599
402 | 997241540-0 | Příplatek za ztížení dopravy suti při rekonstrukcích | t | 518.599 | 0 | 0 |  | 0 |  | 0 | P | URS |  | =518,599
|  |  |  | 0 |  | 0 |  | 0 |  | 0
S | Celkem za 96 | BOURÁNÍ KONSTRUKCÍ |  | 0 |  | 462.7563 |  | 0 |  | 0
Díl: | 711 | IZOLACE PROTI VODĚ A VLHKOSTI |  | 0 | [6 empty] | SD
403 | 711111001-0 | Provedení izolace proti zemní vlhkosti vodorovné za studena nátěrem penetračním | m2 | 17.24 | 0 | 0 |  | 0 |  | 0 | P | URS |  | výpočet viz příloha A
404 | 711112001-0 | Provedení izolace proti zemní vlhkosti svislé za studena nátěrem penetračním | m2 | 81.71 | 0 | 0 |  | 0 |  | 0 | P | URS |  | výpočet viz příloha A
405 | 111631510-0 | Lak asfaltový alp/sn bal 160 kg | t | 0.148 | 1 | 0.148 |  | 0 |  | 0 | P | URS |  | =0,0015*(17,24+81,71)
406 | 711141559-0 | Provedení izolace proti zemní vlhkosti pásy přitavením vodorovné naip | m2 | 17.24 | 0.00039825 | 0.0069 |  | 0 |  | 0 | P | URS |  | výpočet viz příloha A
407 | 711142559-0 | Provedení izolace proti zemní vlhkosti pásy přitavením svislé naip | m2 | 81.71 | 0.00039825 | 0.0325 |  | 0 |  | 0 | P | URS |  | výpočet viz příloha A
408 | 6284411-07R | Pás těžký modifikovaný asfaltovaný 4500gr/m2 | m2 | 98.95 | 0.0045 | 0.4453 |  | 0 |  | 0 | P | R | Položka obsahuje kompletní dodávku a monáž konstrukce, neobshuje osazení do jiné konstrukce, pokud to není uvedeno v textu položky. M.j. - viz sl. "D", způsob měření dle m.j., hlavní materiál dle popisu položky | =17,24+81,71
|  |  |  | 0 |  | 0 |  | 0 |  | 0
S | Celkem za 711 | IZOLACE PROTI VODĚ A VLHKOSTI |  | 0 |  | 0.6327 |  | 0 |  | 0
Díl: | 712 | POVLAKOVÉ KRYTINY |  | 0 | [6 empty] | SD
409 | 712361705-0 | Provedení povlakové krytiny střech do 10° fólií lepenou se svařovanými spoji | m2 | 605.47 | 3.2997e-05 | 0.02 |  | 0 |  | 0 | P | URS |  | =5,8*30,7+3,6*1,3+7,5*6,6+5,1*1,3+4,7*2*31+3,2*23,5
1408 | 712363101-0 | Provedení povlakové krytiny střech do 10° ukotvení fólie talířov hmoždinkou do polystyrenu nebo vlny | kus | 3027.35 | 0 | 0 |  | 0 |  | 0 | P | URS |  | =5*605,47
1409 | 283220120-1 | Fólie hydroizolační střešní fatrafol 810 tl 1,5 mm š 1300 mm šedá | m2 | 605.47 | 0.0019 | 1.1504 |  | 0 |  | 0 | P | URS |  | =605,47
410 | 713141151-0 | Montáž izolace tepelné střech plochých kladené volně 1 vrstva rohoží, pásů, dílců, desek | m2 | 1210.94 | 0 | 0 |  | 0 |  | 0 | P | URS |  | =2*605,47
411 | 6314411-01Ra | Deska ze stabilizovaného pěnového polystyrenu isover 100s tl.60 mm | m2 | 605.47 | 0.012 | 7.2656 |  | 0 |  | 0 | P | R | Položka obsahuje kompletní dodávku a monáž konstrukce, neobshuje osazení do jiné konstrukce, pokud to není uvedeno v textu položky. M.j. - viz sl. "D", způsob měření dle m.j., hlavní materiál dle popisu položky | =605,47
412 | 6314411-02Ra | Deska ze stabilizovaného pěnového polystyrenu isover 70s tl.100 mm | m2 | 605.47 | 0.012 | 7.2656 |  | 0 |  | 0 | P | R | Položka obsahuje kompletní dodávku a monáž konstrukce, neobshuje osazení do jiné konstrukce, pokud to není uvedeno v textu položky. M.j. - viz sl. "D", způsob měření dle m.j., hlavní materiál dle popisu položky | =605,47
413 | 712361701-0 | Provedení povlakové krytiny střech do 10° fólií položenou volně | m2 | 605.47 | 0.000194 | 0.1175 |  | 0 |  | 0 | P | URS |  | =605,47
414 | 693112580-0 | Geotextilie netkaná (polypropylen) pk-nontex pp 300 | m2 | 605.47 | 0.0003 | 0.1816 |  | 0 |  | 0 | P | URS |  | =605,47
415 | 6294411-01R | Očištění a odmaštění stávající asfaltové krytiny | m2 | 605.47 | 0.00020021 | 0.1212 |  | 0 |  | 0 | P | R | Položka obsahuje kompletní dodávku a monáž konstrukce, neobshuje osazení do jiné konstrukce, pokud to není uvedeno v textu položky. M.j. - viz sl. "D", způsob měření dle m.j., hlavní materiál dle popisu položky | =605,47
416 | 712361705-0 | Provedení povlakové krytiny střech do 10° fólií lepenou se svařovanými spoji | m2 | 360.45 | 3.2997e-05 | 0.0119 |  | 0 |  | 0 | P | URS |  | =3,8*14,7+5,2*14,7+13,5*16,9
417 | 6284411-01R | Pás asfaltovaný modifikovaný sms např. rooftek 50 special dekor | m2 | 360.45 | 0.0049 | 1.7662 |  | 0 |  | 0 | P | R | Položka obsahuje kompletní dodávku a monáž konstrukce, neobshuje osazení do jiné konstrukce, pokud to není uvedeno v textu položky. M.j. - viz sl. "D", způsob měření dle m.j., hlavní materiál dle popisu položky | =360,45
418 | 6294411-02R | Očištění a odmaštění stávající asfaltové krytiny | m2 | 360.45 | 0.00020021 | 0.0722 |  | 0 |  | 0 | P | R | Položka obsahuje kompletní dodávku a monáž konstrukce, neobshuje osazení do jiné konstrukce, pokud to není uvedeno v textu položky. M.j. - viz sl. "D", způsob měření dle m.j., hlavní materiál dle popisu položky | =360,45
419 | 712361705-0 | Provedení povlakové krytiny střech do 10° fólií lepenou se svařovanými spoji | m2 | 103.4 | 3.2997e-05 | 0.0034 |  | 0 |  | 0 | P | URS |  | =4,4*23,5
420 | 712363101-0 | Provedení povlakové krytiny střech do 10° ukotvení fólie talířov hmoždinkou do polystyrenu nebo vlny | kus | 517 | 0 | 0 |  | 0 |  | 0 | P | URS |  | =5*103,4
421 | 283220120-1 | Fólie hydroizolační střešní fatrafol 810 tl 1,5 mm š 1300 mm šedá | m2 | 103.46 | 0.0019 | 0.1966 |  | 0 |  | 0 | P | URS |  | =103,46
422 | 713141151-0 | Montáž izolace tepelné střech plochých kladené volně 1 vrstva rohoží, pásů, dílců, desek | m2 | 103.4 | 0 | 0 |  | 0 |  | 0 | P | URS |  | =103,4
423 | 6314411-03R | Deska ze stabilizovaného pěnového polystyrenu isover 100s tl.100 mm | m2 | 103.4 | 0.0035 | 0.3619 |  | 0 |  | 0 | P | R | Položka obsahuje kompletní dodávku a monáž konstrukce, neobshuje osazení do jiné konstrukce, pokud to není uvedeno v textu položky. M.j. - viz sl. "D", způsob měření dle m.j., hlavní materiál dle popisu položky | =103,4
424 | 712361701-0 | Provedení povlakové krytiny střech do 10° fólií položenou volně | m2 | 103.4 | 0.000194 | 0.0201 |  | 0 |  | 0 | P | URS |  | =103,4
425 | 693112580-0 | Geotextilie netkaná (polypropylen) pk-nontex pp 300 | m2 | 103.4 | 0.0003 | 0.031 |  | 0 |  | 0 | P | URS |  | =103,4
426 | 712341559-0 | Provedení povlakové krytiny střech do 10° pásy naip přitavením v plné ploše | m2 | 103.4 | 0.00088313 | 0.0913 |  | 0 |  | 0 | P | URS |  | =103,4
427 | 6284411-01Ra | Pás oxidovaný asfaltovaný pás + skelná rohož např dekbit V60 S35 | m2 | 103.4 | 0.005 | 0.517 |  | 0 |  | 0 | P | R | Položka obsahuje kompletní dodávku a monáž konstrukce, neobshuje osazení do jiné konstrukce, pokud to není uvedeno v textu položky. M.j. - viz sl. "D", způsob měření dle m.j., hlavní materiál dle popisu položky | =103,4
428 | 712311101-0 | Provedení povlakové krytiny střech do 10° za studena lakem penetračním nebo asfaltovým | m2 | 103.4 | 0 | 0 |  | 0 |  | 0 | P | URS |  | =103,4
429 | 581241820-1 | Penetrace forte penetral 10 kg | kg | 15.51 | 0.001 | 0.0155 |  | 0 |  | 0 | P | URS |  | =0,15*103,4
|  |  |  | 0 |  | 0 |  | 0 |  | 0
S | Celkem za 712 | POVLAKOVÉ KRYTINY |  | 0 |  | 19.209 |  | 0 |  | 0
Díl: | 762 | KONSTRUKCE TESAŘSKÉ |  | 0 | [6 empty] | SD
430 | 7624411-01Ra | Montáž bednění střešních střech z hrubých fošen | m2 | 18.36 | 0 | 0 |  | 0 |  | 0 | P | R | Položka obsahuje kompletní dodávku a monáž konstrukce, neobshuje osazení do jiné konstrukce, pokud to není uvedeno v textu položky. M.j. - viz sl. "D", způsob měření dle m.j., hlavní materiál dle popisu položky | =0,135*136
431 | 605161020-1 | Řezivo smrkové sušené tl. 60-70mm | m3 | 1.15 | 0.5 | 0.575 |  | 0 |  | 0 | P | URS |  | =1,15
432 | 7624411-01Rb | Bednění střech rovných z vodovzdorné překližky tl 24 mm na sraz | m2 | 82 | 0.037581 | 3.0816 |  | 0 |  | 0 | P | R | Položka obsahuje kompletní dodávku a monáž konstrukce, neobshuje osazení do jiné konstrukce, pokud to není uvedeno v textu položky. M.j. - viz sl. "D", způsob měření dle m.j., hlavní materiál dle popisu položky | =82
433 | 762342216-0 | Montáž laťování na střechách jednoduchých sklonu do 60° osové vzdálenosti do 600 mm | m2 | 43.605 | 0 | 0 |  | 0 |  | 0 | P | URS |  | =0,425*(22,5+16,8*2+46,5)
434 | 762342441-0 | Montáž lišt trojúhelníkových nebo kontralatí na střechách sklonu do 60° | m | 14 | 0 | 0 |  | 0 |  | 0 | P | URS |  | =14
435 | 605141020-0 | Řezivo jehličnaté lať jakost ii 10 - 25 cm2 | m3 | 0.43 | 0.55 | 0.2365 |  | 0 |  | 0 | P | URS |  | =0,09+0,3+0,04
436 | 953961111-0 | Kotvy chemickým tmelem m 8 hl 80 mm do betonu, žb nebo kamene s vyvrtáním otvoru | kus | 292 | 4.4404e-06 | 0.0013 |  | 0 |  | 0 | P | URS |  | =210+82
437 | 953965111-0 | Kotevní šroub pro chemické kotvy m 8 dl 110 mm | kus | 292 | 0.0001 | 0.0292 |  | 0 |  | 0 | P | URS |  | =P475
438 | 953961112-0 | Kotvy chemickým tmelem m 10 hl 90 mm do betonu, žb nebo kamene s vyvrtáním otvoru | kus | 422 | 6.626e-06 | 0.0028 |  | 0 |  | 0 | P | URS |  | =340+82
439 | 953965115-0 | Kotevní šroub pro chemické kotvy m 10 dl 130 mm | kus | 422 | 0.00015 | 0.0633 |  | 0 |  | 0 | P | URS |  | =422
440 | 9534411-01Ra | Ocelové kotevní profily L ( L80x60X3 dl. 100mm- kotvení pomocných profilů střešní okapové hrany | kus | 102 | 0.00015 | 0.0153 |  | 0 |  | 0 | P | R | Položka obsahuje kompletní dodávku a monáž konstrukce, neobshuje osazení do jiné konstrukce, pokud to není uvedeno v textu položky. M.j. - viz sl. "D", způsob měření dle m.j., hlavní materiál dle popisu položky | - dle detailu D02 přílohy E.3.2.1.36, resp. E.3.2.1.12-řez B a E.3.2.1.10 -střecha)
441 | 762395000-0 | Spojovací prostředky pro montáž krovu, bednění, laťování, světlíky, klíny | m3 | 1.58 | 0.024308 | 0.0384 |  | 0 |  | 0 | P | URS |  | =1,15+0,43
442 | 7624411-01Rc | Tlaková impregnace řeziva proti dřevokaznému hmyzu, houbám a plísním | m3 | 1.58 | 0.0018903 | 0.003 |  | 0 |  | 0 | P | R | Položka obsahuje kompletní dodávku a monáž konstrukce, neobshuje osazení do jiné konstrukce, pokud to není uvedeno v textu položky. M.j. - viz sl. "D", způsob měření dle m.j., hlavní materiál dle popisu položky | =1,58
|  |  |  | 0 |  | 0 |  | 0 |  | 0
S | Celkem za 762 | KONSTRUKCE TESAŘSKÉ |  | 0 |  | 4.0464 |  | 0 |  | 0
Díl: | 764 | KONSTRUKCE KLEMPÍŘSKÉ |  | 0 | [6 empty] | SD
443 | 764311821-0 | Demontáž krytina hladká tabule 2000x1000 mm sklon do 30° plocha do 25 m2 | m2 | 9.52 | 0.007 | 0.0666 |  | 0 |  | 0 | P | URS |  | =0,7*13,6
444 | 764323830-0 | Demontáž oplechování okapů lepenková krytina rš 330 mm | m | 188 | 0.003 | 0.564 |  | 0 |  | 0 | P | URS |  | =188
445 | 764352820-0 | Demontáž žlab podokapní půlkruhový rovný rš 500 mm do 30° | m | 188 | 0.004 | 0.752 |  | 0 |  | 0 | P | URS |  | =188
446 | 764410850-0 | Demontáž oplechování parapetu rš do 330 mm | m | 108.6 | 0.003 | 0.3258 |  | 0 |  | 0 | P | URS |  | =108,6
447 | 764454802-0 | Demontáž trouby kruhové průměr 120 mm | m | 81.8 | 0.003 | 0.2454 |  | 0 |  | 0 | P | URS |  | =81,8
448 | 7644411-01R | Demontáž lemování svislých konstrukcí rš 400 mm | m | 99.2 | 0.0032 | 0.3174 |  | 0 |  | 0 | P | R | Položka obsahuje kompletní dodávku a monáž konstrukce, neobshuje osazení do jiné konstrukce, pokud to není uvedeno v textu položky. M.j. - viz sl. "D", způsob měření dle m.j., hlavní materiál dle popisu položky | =99,2
449 | 7644411-02R | Demontáž oplechování atik rš 450 mm | m | 56.1 | 0.004 | 0.2244 |  | 0 |  | 0 | P | R | Položka obsahuje kompletní dodávku a monáž konstrukce, neobshuje osazení do jiné konstrukce, pokud to není uvedeno v textu položky. M.j. - viz sl. "D", způsob měření dle m.j., hlavní materiál dle popisu položky | =56,1
450 | 7644411-01Ra | Okapnice rš 250 mm ozn. K1 | m | 125.1 | 0.0013 | 0.1626 |  | 0 |  | 0 | P | R | Položka obsahuje kompletní dodávku a monáž konstrukce, neobshuje osazení do jiné konstrukce, pokud to není uvedeno v textu položky. M.j. - viz sl. "D", způsob měření dle m.j., hlavní materiál dle popisu položky | =125,1
451 | 7644411-02Ra | Podokapní žlab vč. háků rš 400 mm ozn. K2 | m | 187.7 | 0.002 | 0.3754 |  | 0 |  | 0 | P | R | Položka obsahuje kompletní dodávku a monáž konstrukce, neobshuje osazení do jiné konstrukce, pokud to není uvedeno v textu položky. M.j. - viz sl. "D", způsob měření dle m.j., hlavní materiál dle popisu položky | =187,7
452 | 7644411-03R | Svislé oplechování římsy střechy vč. okapové hrany rš 300 mm ozn. K3 | m | 24 | 0.003265 | 0.0784 |  | 0 |  | 0 | P | R | Položka obsahuje kompletní dodávku a monáž konstrukce, neobshuje osazení do jiné konstrukce, pokud to není uvedeno v textu položky. M.j. - viz sl. "D", způsob měření dle m.j., hlavní materiál dle popisu položky | =24
453 | 7644411-04R | Svislé oplechování římsy střechy vč. okapové hrany rš 500 mm ozn. K4 | m | 61.2 | 0.004765 | 0.2916 |  | 0 |  | 0 | P | R | Položka obsahuje kompletní dodávku a monáž konstrukce, neobshuje osazení do jiné konstrukce, pokud to není uvedeno v textu položky. M.j. - viz sl. "D", způsob měření dle m.j., hlavní materiál dle popisu položky | =61,2
454 | 7644411-05R | Svislé oplechování římsy střechy vč. okapové hrany rš 550 mm ozn. K5 | m | 39.7 | 0.004765 | 0.1892 |  | 0 |  | 0 | P | R | Položka obsahuje kompletní dodávku a monáž konstrukce, neobshuje osazení do jiné konstrukce, pokud to není uvedeno v textu položky. M.j. - viz sl. "D", způsob měření dle m.j., hlavní materiál dle popisu položky | =39,7
455 | 7644411-06R | Střešní krytina z pásů š 600 mm ozn. K6 | m2 | 9.59 | 0.005547 | 0.0532 |  | 0 |  | 0 | P | R | Položka obsahuje kompletní dodávku a monáž konstrukce, neobshuje osazení do jiné konstrukce, pokud to není uvedeno v textu položky. M.j. - viz sl. "D", způsob měření dle m.j., hlavní materiál dle popisu položky | =0,7*13,7
456 | 7644411-07R | Odpadní potrubí prům 120 mm ozn. K7 | m | 79.9 | 0.002355 | 0.1882 |  | 0 |  | 0 | P | R | Položka obsahuje kompletní dodávku a monáž konstrukce, neobshuje osazení do jiné konstrukce, pokud to není uvedeno v textu položky. M.j. - viz sl. "D", způsob měření dle m.j., hlavní materiál dle popisu položky | =79,9
457 | 7644411-08R | Oplechování parapetu rš 400 mm ozn. K8 | m | 57.9 | 0.003382 | 0.1958 |  | 0 |  | 0 | P | R | Položka obsahuje kompletní dodávku a monáž konstrukce, neobshuje osazení do jiné konstrukce, pokud to není uvedeno v textu položky. M.j. - viz sl. "D", způsob měření dle m.j., hlavní materiál dle popisu položky | =57,9
458 | 7644411-09R | Oplechování parapetu rš 330 mm ozn. K9 | m | 50.65 | 0.002782 | 0.1409 |  | 0 |  | 0 | P | R | Položka obsahuje kompletní dodávku a monáž konstrukce, neobshuje osazení do jiné konstrukce, pokud to není uvedeno v textu položky. M.j. - viz sl. "D", způsob měření dle m.j., hlavní materiál dle popisu položky | =50,65
459 | 7644411-10R | Dilatační lišta rš 150 mm ozn. K10 | m | 88.85 | 0.00171 | 0.1519 |  | 0 |  | 0 | P | R | Položka obsahuje kompletní dodávku a monáž konstrukce, neobshuje osazení do jiné konstrukce, pokud to není uvedeno v textu položky. M.j. - viz sl. "D", způsob měření dle m.j., hlavní materiál dle popisu položky | =88,85
460 | 7644411-11R | Závětrná lišta rš 250 mm ozn. K11 | m | 23.8 | 0.002665 | 0.0634 |  | 0 |  | 0 | P | R | Položka obsahuje kompletní dodávku a monáž konstrukce, neobshuje osazení do jiné konstrukce, pokud to není uvedeno v textu položky. M.j. - viz sl. "D", způsob měření dle m.j., hlavní materiál dle popisu položky | =23,8
461 | 7644411-12R | Krycí lišta rš 250 mm ozn. K12 | m | 9.3 | 0.002665 | 0.0248 |  | 0 |  | 0 | P | R | Položka obsahuje kompletní dodávku a monáž konstrukce, neobshuje osazení do jiné konstrukce, pokud to není uvedeno v textu položky. M.j. - viz sl. "D", způsob měření dle m.j., hlavní materiál dle popisu položky | =9,3
462 | 7644411-13R | Závětrná lišta rš 400+150 mm ozn. K20 | m | 37 | 0.004765 | 0.1763 |  | 0 |  | 0 | P | R | Položka obsahuje kompletní dodávku a monáž konstrukce, neobshuje osazení do jiné konstrukce, pokud to není uvedeno v textu položky. M.j. - viz sl. "D", způsob měření dle m.j., hlavní materiál dle popisu položky | =37
463 | 7644411-14R | Lemování svislých konstr vč. dilatační lišty rš 400+100 mm ozn. K21 | m | 30 | 0.004765 | 0.143 |  | 0 |  | 0 | P | R | Položka obsahuje kompletní dodávku a monáž konstrukce, neobshuje osazení do jiné konstrukce, pokud to není uvedeno v textu položky. M.j. - viz sl. "D", způsob měření dle m.j., hlavní materiál dle popisu položky | =30
464 | 7644411-15R | Okapnice rš 300 mm ozn. K22 | m | 62.2 | 0.003265 | 0.2031 |  | 0 |  | 0 | P | R | Položka obsahuje kompletní dodávku a monáž konstrukce, neobshuje osazení do jiné konstrukce, pokud to není uvedeno v textu položky. M.j. - viz sl. "D", způsob měření dle m.j., hlavní materiál dle popisu položky | =62,2
465 | 7644411-16R | Lemování rš 300 mm ozn. K23 | m | 9.3 | 0.003265 | 0.0304 |  | 0 |  | 0 | P | R | Položka obsahuje kompletní dodávku a monáž konstrukce, neobshuje osazení do jiné konstrukce, pokud to není uvedeno v textu položky. M.j. - viz sl. "D", způsob měření dle m.j., hlavní materiál dle popisu položky | =9,3
466 | 783522211-0 | Nátěry syntetické klempířských kcí barva dražší lesklý povrch 1x reaktivní, 1x základní, 1x email | m2 | 113.6 | 0.0005728 | 0.0651 |  | 0 |  | 0 | P | URS |  | =2*(0,55*37+0,5*30+0,3*62,2+0,3*9,3)
|  |  |  | 0 |  | 0 |  | 0 |  | 0
S | Celkem za 764 | KONSTRUKCE KLEMPÍŘSKÉ |  | 0 |  | 5.0289 |  | 0 |  | 0
Díl: | 766 | KONSTRUKCE TRUHLÁŘSKÉ |  | 0 | [6 empty] | SD
467 | 7664411-01R | Plastová okna izolační dvojsklo, vnější bezpečnostní sklo s folií - dod+mont+osaz | m2 | 74.85 | 0.00026152 | 0.0196 |  | 0 |  | 0 | P | R | Položka obsahuje kompletní dodávku a monáž konstrukce, neobshuje osazení do jiné konstrukce, pokud to není uvedeno v textu položky. M.j. - viz sl. "D", způsob měření dle m.j., hlavní materiál dle popisu položky | =1,5*0,7*3+1,8*1,8*10+1,8*1,2*6+0,875*1,2*22+1,8*1,8
468 | 7664411-02R | Stávající dřevěné okno - oprava, přetmelení, přebroušení, nátěr ozn. O/21-24 | m2 | 30.463 | 0 | 0 |  | 0 |  | 0 | P | R | Položka obsahuje kompletní dodávku a monáž konstrukce, neobshuje osazení do jiné konstrukce, pokud to není uvedeno v textu položky. M.j. - viz sl. "D", způsob měření dle m.j., hlavní materiál dle popisu položky | =(1,8*1,2*7)+(1,415*0,5*11)+(1,35*0,5*4)+(1,35*0,5*4)+(0,9*1,2*2)
469 | 7664411-03R | Vnitřní jednokř. dveře 700-900/1970 mm ocelová zárubeň, kování - dod+mont+osaz ozn. 1-5 | kpl | 5 | 0 | 0 |  | 0 |  | 0 | P | R | Položka obsahuje kompletní dodávku a monáž konstrukce, neobshuje osazení do jiné konstrukce, pokud to není uvedeno v textu položky. M.j. - viz sl. "D", způsob měření dle m.j., hlavní materiál dle popisu položky | =1+1+1+1+1
470 | 7664411-04R | Parapetní deska postforming. úprava tl. 16-19 mm - dod+mont+osaz ozn. T1 | m | 19.8 | 0 | 0 |  | 0 |  | 0 | P | R | Položka obsahuje kompletní dodávku a monáž konstrukce, neobshuje osazení do jiné konstrukce, pokud to není uvedeno v textu položky. M.j. - viz sl. "D", způsob měření dle m.j., hlavní materiál dle popisu položky | =1,8*11
471 | 7664411-05R | Kuchyňská linka - dolní+horní skříňky vč. vestav. ledničky - dod+mont+osaz ozn. T2 | m | 2.4 | 0 | 0 |  | 0 |  | 0 | P | R | Položka obsahuje kompletní dodávku a monáž konstrukce, neobshuje osazení do jiné konstrukce, pokud to není uvedeno v textu položky. M.j. - viz sl. "D", způsob měření dle m.j., hlavní materiál dle popisu položky | =2,4
472 | 7664411-06R | Šatní dřevěná skříň typová cca 300/600/2000 mm - dod+mont ozn. T3 | kpl | 3 | 0 | 0 |  | 0 |  | 0 | P | R | Položka obsahuje kompletní dodávku a monáž konstrukce, neobshuje osazení do jiné konstrukce, pokud to není uvedeno v textu položky. M.j. - viz sl. "D", způsob měření dle m.j., hlavní materiál dle popisu položky | =3
473 | 7664411-07R | Dřevěná rámová konstr. stěny 1600/2000 mm s dvoukř. vraty - dod+mont+osaz vč. povrch. úpravy ozn. T4-6 | m2 | 28.2 | 0 | 0 |  | 0 |  | 0 | P | R | Položka obsahuje kompletní dodávku a monáž konstrukce, neobshuje osazení do jiné konstrukce, pokud to není uvedeno v textu položky. M.j. - viz sl. "D", způsob měření dle m.j., hlavní materiál dle popisu položky | =(1,6*2)*4+(2,2*2,2)*2+(2,6*2,2)
474 | 7664411-08R | Stávající vnější dveře 1000/2030 mm - oprava, přetmelení, přebroušení, nátěr ozn. T7 | m2 | 2.03 | 0 | 0 |  | 0 |  | 0 | P | R | Položka obsahuje kompletní dodávku a monáž konstrukce, neobshuje osazení do jiné konstrukce, pokud to není uvedeno v textu položky. M.j. - viz sl. "D", způsob měření dle m.j., hlavní materiál dle popisu položky | =1*2,03
|  |  |  | 0 |  | 0 |  | 0 |  | 0
S | Celkem za 766 | KONSTRUKCE TRUHLÁŘSKÉ |  | 0 |  | 0.0196 |  | 0 |  | 0
Díl: | 767 | KOVOVÉ DOPLŇKOVÉ KONSTRUKCE |  | 0 | [6 empty] | SD
475 | 7674411-01R | Kazetový minerální podhled 600x600 mm na ocelovém systémovém roštu ozn. KPM1 do vlhkého prostřední | m2 | 27.39 | 0.01 | 0.2739 |  | 0 |  | 0 | P | R | Položka obsahuje kompletní dodávku a monáž konstrukce, neobshuje osazení do jiné konstrukce, pokud to není uvedeno v textu položky. M.j. - viz sl. "D", způsob měření dle m.j., hlavní materiál dle popisu položky | =8,64+18,75
476 | 7674411-02Ra | Kazetový minerální podhled 600x600 mm na ocelovém systémovém roštu ozn. KPM2 | m2 | 38.5 | 0.01 | 0.385 |  | 0 |  | 0 | P | R | Položka obsahuje kompletní dodávku a monáž konstrukce, neobshuje osazení do jiné konstrukce, pokud to není uvedeno v textu položky. M.j. - viz sl. "D", způsob měření dle m.j., hlavní materiál dle popisu položky | =26,25+12,25
477 | 7674411-03R | Ocelová konstrukce zakrytí kanálu ozn. Z1 | kg | 423.38 | 0.001 | 0.4234 |  | 0 |  | 0 | P | R | Položka obsahuje kompletní dodávku a monáž konstrukce, neobshuje osazení do jiné konstrukce, pokud to není uvedeno v textu položky. M.j. - viz sl. "D", způsob měření dle m.j., hlavní materiál dle popisu položky | =270+123,5+23,5+6,38
478 | 7674411-04R | Sestava protipožárních panelů pro zakrytí jímky na olej ozn. Z2, 3 | m2 | 50.125 | 0 | 0 |  | 0 |  | 0 | P | R | Položka obsahuje kompletní dodávku a monáž konstrukce, neobshuje osazení do jiné konstrukce, pokud to není uvedeno v textu položky. M.j. - viz sl. "D", způsob měření dle m.j., hlavní materiál dle popisu položky | =(1,455*0,3*10+1,455*0,125)*8+(1,1*0,3*10+1,1*0,125)*4
479 | 7674411-05R | Ocelový nosník pro panely žárově. pozink. ozn. Z4 | kg | 722.4 | 0.001 | 0.7224 |  | 0 |  | 0 | P | R | Položka obsahuje kompletní dodávku a monáž konstrukce, neobshuje osazení do jiné konstrukce, pokud to není uvedeno v textu položky. M.j. - viz sl. "D", způsob měření dle m.j., hlavní materiál dle popisu položky | =30,1*24
480 | 9244411-01R | Ocelový poklop lehký s rámem 600/900 mm ozn Z5 | kpl | 1 | 0.12661 | 0.1266 |  | 0 |  | 0 | P | R | Položka obsahuje kompletní dodávku a monáž konstrukce, neobshuje osazení do jiné konstrukce, pokud to není uvedeno v textu položky. M.j. - viz sl. "D", způsob měření dle m.j., hlavní materiál dle popisu položky | =1
481 | 7674411-06R | Ocelový přístřešek rampy - dod+mont+osaz ozn. Z6 | kg | 352 | 0.001 | 0.352 |  | 0 |  | 0 | P | R | Položka obsahuje kompletní dodávku a monáž konstrukce, neobshuje osazení do jiné konstrukce, pokud to není uvedeno v textu položky. M.j. - viz sl. "D", způsob měření dle m.j., hlavní materiál dle popisu položky | =352
482 | 7674411-07R | Ocelové zábradlí ozn. Z7,8,9,10 | kg | 1059.5 | 0.0162 | 17.1639 |  | 0 |  | 0 | P | R | Položka obsahuje kompletní dodávku a monáž konstrukce, neobshuje osazení do jiné konstrukce, pokud to není uvedeno v textu položky. M.j. - viz sl. "D", způsob měření dle m.j., hlavní materiál dle popisu položky | =561+83+79,2+336,3
483 | 7674411-08R | Ocelový žebřík s ochranným košem ozn. Z 11 | kg | 155 | 0 | 0 |  | 0 |  | 0 | P | R | Položka obsahuje kompletní dodávku a monáž konstrukce, neobshuje osazení do jiné konstrukce, pokud to není uvedeno v textu položky. M.j. - viz sl. "D", způsob měření dle m.j., hlavní materiál dle popisu položky | =155
484 | 7674411-09R | Ocelový žebřík ozn. Z 12, 13 | kg | 113.75 | 0 | 0 |  | 0 |  | 0 | P | R | Položka obsahuje kompletní dodávku a monáž konstrukce, neobshuje osazení do jiné konstrukce, pokud to není uvedeno v textu položky. M.j. - viz sl. "D", způsob měření dle m.j., hlavní materiál dle popisu položky | =66,1+47,65
485 | 7674411-10R | Ocelová zábrana střechy ozn. Z 14 | kg | 362.8 | 0 | 0 |  | 0 |  | 0 | P | R | Položka obsahuje kompletní dodávku a monáž konstrukce, neobshuje osazení do jiné konstrukce, pokud to není uvedeno v textu položky. M.j. - viz sl. "D", způsob měření dle m.j., hlavní materiál dle popisu položky | =90,7*4
486 | 7674411-11R | Ocelová zábradlí ochozu ozn. Z 15 | kg | 383 | 0 | 0 |  | 0 |  | 0 | P | R | Položka obsahuje kompletní dodávku a monáž konstrukce, neobshuje osazení do jiné konstrukce, pokud to není uvedeno v textu položky. M.j. - viz sl. "D", způsob měření dle m.j., hlavní materiál dle popisu položky | =383
487 | 7674411-12R | Pryžová čistící rohož Karwell 1400/750 mm ozn. Z 16 | m2 | 1.05 | 0.015 | 0.0158 |  | 0 |  | 0 | P | R | Položka obsahuje kompletní dodávku a monáž konstrukce, neobshuje osazení do jiné konstrukce, pokud to není uvedeno v textu položky. M.j. - viz sl. "D", způsob měření dle m.j., hlavní materiál dle popisu položky | =1,4*0,75
488 | 7674411-13R | Ocelová ochranná mříž ozn. Z 17, 18, 19, 20 | m2 | 63.361 | 0.015 | 0.9504 |  | 0 |  | 0 | P | R | Položka obsahuje kompletní dodávku a monáž konstrukce, neobshuje osazení do jiné konstrukce, pokud to není uvedeno v textu položky. M.j. - viz sl. "D", způsob měření dle m.j., hlavní materiál dle popisu položky | =(1,8*1,7)*10+(1,42*0,62)*3+(1,2*1,85)*6+(1,2*0,875)*16
489 | 7674411-14R | Protidešťová žaluzie 1400/870 mm ozn.Z 21 | kpl | 4 | 0.0162 | 0.0648 |  | 0 |  | 0 | P | R | Položka obsahuje kompletní dodávku a monáž konstrukce, neobshuje osazení do jiné konstrukce, pokud to není uvedeno v textu položky. M.j. - viz sl. "D", způsob měření dle m.j., hlavní materiál dle popisu položky | =4
490 | 7674411-15R | Protidešťová žaluzie 1350/700 mm ozn.Z 22 | kpl | 2 | 0.0162 | 0.0324 |  | 0 |  | 0 | P | R | Položka obsahuje kompletní dodávku a monáž konstrukce, neobshuje osazení do jiné konstrukce, pokud to není uvedeno v textu položky. M.j. - viz sl. "D", způsob měření dle m.j., hlavní materiál dle popisu položky | =2
491 | 7674411-16R | Ocelový profil ozn. Z 23 | kg | 93.9 | 4.7e-05 | 0.0044 |  | 0 |  | 0 | P | R | Položka obsahuje kompletní dodávku a monáž konstrukce, neobshuje osazení do jiné konstrukce, pokud to není uvedeno v textu položky. M.j. - viz sl. "D", způsob měření dle m.j., hlavní materiál dle popisu položky | =93,9
492 | 7674411-17R | Kolejnice ozn. Z 50, 51, 52 | kg | 1882 | 0.001 | 1.882 |  | 0 |  | 0 | P | R | Položka obsahuje kompletní dodávku a monáž konstrukce, neobshuje osazení do jiné konstrukce, pokud to není uvedeno v textu položky. M.j. - viz sl. "D", způsob měření dle m.j., hlavní materiál dle popisu položky | =106*2+125*2+355*4
493 | 7674411-18R | Ocelová konstrukce pro zatažení trafa ozn. Z 53, 54, 54a | kg | 250.4 | 0.001 | 0.2504 |  | 0 |  | 0 | P | R | Položka obsahuje kompletní dodávku a monáž konstrukce, neobshuje osazení do jiné konstrukce, pokud to není uvedeno v textu položky. M.j. - viz sl. "D", způsob měření dle m.j., hlavní materiál dle popisu položky | =(53,1*4)+(12*2)+(7*2)
494 | 7674411-19R | Ocelový profil ozn. Z 55, 56 | kg | 140 | 4.7e-05 | 0.0066 |  | 0 |  | 0 | P | R | Položka obsahuje kompletní dodávku a monáž konstrukce, neobshuje osazení do jiné konstrukce, pokud to není uvedeno v textu položky. M.j. - viz sl. "D", způsob měření dle m.j., hlavní materiál dle popisu položky | =41*2+29*2
495 | 7674411-20R | Ocelový nosník zdvihacího zařízení ozn. Z 57 | kg | 225 | 4.7e-05 | 0.0106 |  | 0 |  | 0 | P | R | Položka obsahuje kompletní dodávku a monáž konstrukce, neobshuje osazení do jiné konstrukce, pokud to není uvedeno v textu položky. M.j. - viz sl. "D", způsob měření dle m.j., hlavní materiál dle popisu položky | =75*3
496 | 7674411-21R | Ocelová konstrukce pro technologické rozvody Z 58 | kg | 270 | 0.001 | 0.27 |  | 0 |  | 0 | P | R | Položka obsahuje kompletní dodávku a monáž konstrukce, neobshuje osazení do jiné konstrukce, pokud to není uvedeno v textu položky. M.j. - viz sl. "D", způsob měření dle m.j., hlavní materiál dle popisu položky | =90*3
497 | 7674411-22R | Repase stávajícího zábradlí schodiště do 1.p.p. ozn. Z 59 | m | 2.4 | 0 | 0 |  | 0 |  | 0 | P | R | Položka obsahuje kompletní dodávku a monáž konstrukce, neobshuje osazení do jiné konstrukce, pokud to není uvedeno v textu položky. M.j. - viz sl. "D", způsob měření dle m.j., hlavní materiál dle popisu položky | =2,4
498 | 7674411-23R | Nová zábrana podesty ozn. Z 59 | kg | 14.3 | 0 | 0 |  | 0 |  | 0 | P | R | Položka obsahuje kompletní dodávku a monáž konstrukce, neobshuje osazení do jiné konstrukce, pokud to není uvedeno v textu položky. M.j. - viz sl. "D", způsob měření dle m.j., hlavní materiál dle popisu položky | =14,3
499 | 7674411-25R | Vrata ocelová dvoukřídlá zateplená 1700/2400 mm vč. ocel. zárubně ozn. O/10, 11 | ks | 4 | 0 | 0 |  | 0 |  | 0 | P | R | Položka obsahuje kompletní dodávku a monáž konstrukce, neobshuje osazení do jiné konstrukce, pokud to není uvedeno v textu položky. M.j. - viz sl. "D", způsob měření dle m.j., hlavní materiál dle popisu položky | =2+2
500 | 7674411-26R | Vrata ocelová dvoukřídlá zateplená 1350/2400 mm vč. ocel. zárubně ozn. O/12 | ks | 2 | 0 | 0 |  | 0 |  | 0 | P | R | Položka obsahuje kompletní dodávku a monáž konstrukce, neobshuje osazení do jiné konstrukce, pokud to není uvedeno v textu položky. M.j. - viz sl. "D", způsob měření dle m.j., hlavní materiál dle popisu položky | =2
501 | 7674411-27R | Vrata ocelová dvoukřídlá zateplená 1550/2000+900 mm vč. ocel. zárubně ozn. O/13 | ks | 1 | 0 | 0 |  | 0 |  | 0 | P | R | Položka obsahuje kompletní dodávku a monáž konstrukce, neobshuje osazení do jiné konstrukce, pokud to není uvedeno v textu položky. M.j. - viz sl. "D", způsob měření dle m.j., hlavní materiál dle popisu položky | =1
502 | 7674411-28R | Sekční hliníková lamelová vrata s dveřmi 4000/3140 mm vč. ocel. zárubně, el. pohon, ozn. O/14 | ks | 4 | 0 | 0 |  | 0 |  | 0 | P | R | Položka obsahuje kompletní dodávku a monáž konstrukce, neobshuje osazení do jiné konstrukce, pokud to není uvedeno v textu položky. M.j. - viz sl. "D", způsob měření dle m.j., hlavní materiál dle popisu položky | =4
503 | 7674411-29R | Stávající nadsvětlík a žaluzie - repase, přetmelení,přebroušení, nátěr ozn. O/31 | m2 | 2.43 | 0 | 0 |  | 0 |  | 0 | P | R | Položka obsahuje kompletní dodávku a monáž konstrukce, neobshuje osazení do jiné konstrukce, pokud to není uvedeno v textu položky. M.j. - viz sl. "D", způsob měření dle m.j., hlavní materiál dle popisu položky | =2*1,35*0,9
504 | 7674411-30R | Vnitřní dvoukř ocelové dveře, ocel zárubeň 1400/1970 mm EW 15 DP3+C ozn.6-7 | kpl | 2 | 0 | 0 |  | 0 |  | 0 | P | R | Položka obsahuje kompletní dodávku a monáž konstrukce, neobshuje osazení do jiné konstrukce, pokud to není uvedeno v textu položky. M.j. - viz sl. "D", způsob měření dle m.j., hlavní materiál dle popisu položky | =2
505 | 7674411-31R | Vnitřní jednokř ocelové dveře, ocel zárubeň 900/1970 mm EW 15 DP3+C ozn.8 | kpl | 1 | 0 | 0 |  | 0 |  | 0 | P | R | Položka obsahuje kompletní dodávku a monáž konstrukce, neobshuje osazení do jiné konstrukce, pokud to není uvedeno v textu položky. M.j. - viz sl. "D", způsob měření dle m.j., hlavní materiál dle popisu položky | =1
506 | 7674411-32R | Vnitřní jednokř ocelové dveře, ocel zárubeň 800/1970 mm EW 30 DP3+C ozn.9 | kpl | 1 | 0 | 0 |  | 0 |  | 0 | P | R | Položka obsahuje kompletní dodávku a monáž konstrukce, neobshuje osazení do jiné konstrukce, pokud to není uvedeno v textu položky. M.j. - viz sl. "D", způsob měření dle m.j., hlavní materiál dle popisu položky | =1
507 | 7674411-33R | Vnitřní dvoukř ocelové dveře, ocel zárubeň 1400/1970 mm ozn.10 | kpl | 1 | 0 | 0 |  | 0 |  | 0 | P | R | Položka obsahuje kompletní dodávku a monáž konstrukce, neobshuje osazení do jiné konstrukce, pokud to není uvedeno v textu položky. M.j. - viz sl. "D", způsob měření dle m.j., hlavní materiál dle popisu položky | =1
508 | 7674411-34R | Vnitřní dvoukř ocelové dveře, ocel zárubeň 1600/1970 mm ozn.11 | kpl | 1 | 0 | 0 |  | 0 |  | 0 | P | R | Položka obsahuje kompletní dodávku a monáž konstrukce, neobshuje osazení do jiné konstrukce, pokud to není uvedeno v textu položky. M.j. - viz sl. "D", způsob měření dle m.j., hlavní materiál dle popisu položky | =1
509 | 7674411-35R | Vnitřní jednokř ocelové dveře, ocel zárubeň 800/1970 mm ozn.12-13 | kpl | 2 | 0 | 0 |  | 0 |  | 0 | P | R | Položka obsahuje kompletní dodávku a monáž konstrukce, neobshuje osazení do jiné konstrukce, pokud to není uvedeno v textu položky. M.j. - viz sl. "D", způsob měření dle m.j., hlavní materiál dle popisu položky | =2
510 | 7674411-36R | Vnitřní jednokř ocelové dveře, ocel zárubeň 800/1970 mm EW 30 DP1+C ozn.14 | kpl | 2 | 0 | 0 |  | 0 |  | 0 | P | R | Položka obsahuje kompletní dodávku a monáž konstrukce, neobshuje osazení do jiné konstrukce, pokud to není uvedeno v textu položky. M.j. - viz sl. "D", způsob měření dle m.j., hlavní materiál dle popisu položky | =2
511 | 7674411-37R | Repase stávajícího žebříku ozn. Z60 | m | 4.3 | 0 | 0 |  | 0 |  | 0 | P | R | Položka obsahuje kompletní dodávku a monáž konstrukce, neobshuje osazení do jiné konstrukce, pokud to není uvedeno v textu položky. M.j. - viz sl. "D", způsob měření dle m.j., hlavní materiál dle popisu položky | =4,3
512 | 7674411-38R | Ocelový nosník U 65 | kg | 56.6 | 4.7e-05 | 0.0027 |  | 0 |  | 0 | P | R | Položka obsahuje kompletní dodávku a monáž konstrukce, neobshuje osazení do jiné konstrukce, pokud to není uvedeno v textu položky. M.j. - viz sl. "D", způsob měření dle m.j., hlavní materiál dle popisu položky | =56,6
513 | 7674411-39R | Ocelový nosník průvlak 2x upe 220 svařeno do krabice | kg | 129 | 4.7e-05 | 0.0061 |  | 0 |  | 0 | P | R | Položka obsahuje kompletní dodávku a monáž konstrukce, neobshuje osazení do jiné konstrukce, pokud to není uvedeno v textu položky. M.j. - viz sl. "D", způsob měření dle m.j., hlavní materiál dle popisu položky | =129,0
514 | 7674411-40R | Ocelový nosník sloupky 2x2x u 100 svařeno do krabice a k průvlaku vč. patních plechů | kg | 97.1 | 4.7e-05 | 0.0046 |  | 0 |  | 0 | P | R | Položka obsahuje kompletní dodávku a monáž konstrukce, neobshuje osazení do jiné konstrukce, pokud to není uvedeno v textu položky. M.j. - viz sl. "D", způsob měření dle m.j., hlavní materiál dle popisu položky | =89,5+7,6
|  |  |  | 0 |  | 0 |  | 0 |  | 0
S | Celkem za 767 | KOVOVÉ DOPLŇKOVÉ KONSTRUKCE |  | 0 |  | 22.948 |  | 0 |  | 0
Díl: | 771 | PODLAHY KERAMICKÉ |  | 0 | [6 empty] | SD
515 | 771273123-0 | Montáž obkladů stupnic z dlaždic protiskluzných keramických lepených š do 300 mm | m | 8.8 | 0.00147 | 0.0129 |  | 0 |  | 0 | P | URS |  | =1,1*8
516 | 771273243-0 | Montáž obkladů podstupnic z dlaždic protiskluzných keramických lepených v do 250 mm | m | 8.8 | 0.00123 | 0.0108 |  | 0 |  | 0 | P | URS |  | =1,1*8
517 | 5974411-03R | Schodovky protiskluzné mrazuvzdorné - dodávka | m | 8.8 | 0.008 | 0.0704 |  | 0 |  | 0 | P | R | Položka obsahuje kompletní dodávku a monáž konstrukce, neobshuje osazení do jiné konstrukce, pokud to není uvedeno v textu položky. M.j. - viz sl. "D", způsob měření dle m.j., hlavní materiál dle popisu položky | =8,8
518 | 5974411-04R | Podstupnice mrazuvzdorné - dodávka | m | 8.8 | 0.004 | 0.0352 |  | 0 |  | 0 | P | R | Položka obsahuje kompletní dodávku a monáž konstrukce, neobshuje osazení do jiné konstrukce, pokud to není uvedeno v textu položky. M.j. - viz sl. "D", způsob měření dle m.j., hlavní materiál dle popisu položky | =8,8
|  |  |  | 0 |  | 0 |  | 0 |  | 0
S | Celkem za 771 | PODLAHY KERAMICKÉ |  | 0 |  | 0.1293 |  | 0 |  | 0
Díl: | 781 | OBKLADY KERAMICKÉ |  | 0 | [6 empty] | SD
519 | 781471115-0 | Montáž obkladů vnitřních keramických hladkých do 25 ks/m2 kladených do malty | m2 | 51 | 0.03566 | 1.8187 |  | 0 |  | 0 | P | URS |  | =24+27
520 | 5974411-01R | Obkládačky keramické vč. ukončovacích profilů - dodávka | m2 | 51 | 0.0129 | 0.6579 |  | 0 |  | 0 | P | R | Položka obsahuje kompletní dodávku a monáž konstrukce, neobshuje osazení do jiné konstrukce, pokud to není uvedeno v textu položky. M.j. - viz sl. "D", způsob měření dle m.j., hlavní materiál dle popisu položky | =51
521 | 7814411-02R | Doplnění keramického obkladu lepeného standardním lepidlem 10% výměry - montáž | m2 | 4.706 | 0.00325 | 0.0153 |  | 0 |  | 0 | P | R | Položka obsahuje kompletní dodávku a monáž konstrukce, neobshuje osazení do jiné konstrukce, pokud to není uvedeno v textu položky. M.j. - viz sl. "D", způsob měření dle m.j., hlavní materiál dle popisu položky | =47,06/10
522 | 5974411-02R | Keramické pásky - obklad soklu | m2 | 4.706 | 0.06 | 0.2824 |  | 0 |  | 0 | P | R | Položka obsahuje kompletní dodávku a monáž konstrukce, neobshuje osazení do jiné konstrukce, pokud to není uvedeno v textu položky. M.j. - viz sl. "D", způsob měření dle m.j., hlavní materiál dle popisu položky | =4,706
|  |  |  | 0 |  | 0 |  | 0 |  | 0
S | Celkem za 781 | OBKLADY KERAMICKÉ |  | 0 |  | 2.7743 |  | 0 |  | 0
Díl: | 783 | NÁTĚRY |  | 0 | [6 empty] | SD
523 | 783103801-0 | Odstranění nátěrů okartáčováním z ocelových konstrukcí lehkých "c" nebo velmi lehkých"cc" | m2 | 102.5 | 0 | 0 |  | 0 |  | 0 | P | URS |  | =98+0,25*18
524 | 783103821-0 | Odstranění nátěrů z ocelových konstrukcí lehkých "c" opálením | m2 | 102.5 | 0.0003042 | 0.0312 |  | 0 |  | 0 | P | URS |  | =102,5
525 | 783222100-0 | Nátěry syntetické kovových doplňkových konstrukcí barva standardní dvojnásobné | m2 | 130.841 | 0.0001568 | 0.0205 |  | 0 |  | 0 | P | URS |  | =102,5+0,28*(2,4*2+2,2*2)+0,35*(2,2*6+2*6)+(0,2*25,7)+(0,15*25,7+0,3*6+0,5*6,1+0,25*8,4+1)
526 | 783226100-0 | Nátěry syntetické kovových doplňkových konstrukcí barva standardní základní | m2 | 119.036 | 7.68e-05 | 0.0091 |  | 0 |  | 0 | P | URS |  | =119,036
|  |  |  | 0 |  | 0 |  | 0 |  | 0
S | Celkem za 783 | NÁTĚRY |  | 0 |  | 0.0608 |  | 0 |  | 0
Díl: | 784 | MALBY |  | 0 | [6 empty] | SD
527 | 784402802-0 | Odstranění maleb oškrabáním v místnostech v do 5,0 m | m2 | 1637.56 | 1.65e-06 | 0.0027 |  | 0 |  | 0 | P | URS |  | výpočet viz příloha A
528 | 784453642-0 | Malby směsi primalex tekuté disperzní bílé fungicidní dvojnásobné s penetrací místnost v do 5 m | m2 | 2575.85 | 0.0004605 | 1.1862 |  | 0 |  | 0 | P | URS |  | výpočet viz příloha A
529 | 7844411-01R | Vysoce paropropustná malba na sanační omítky např. Baumit nanopor - stěny + stropy | m2 | 695.21 | 1.65e-06 | 0.0011 |  | 0 |  | 0 | P | R | Položka obsahuje kompletní dodávku a monáž konstrukce, neobshuje osazení do jiné konstrukce, pokud to není uvedeno v textu položky. M.j. - viz sl. "D", způsob měření dle m.j., hlavní materiál dle popisu položky | výpočet viz příloha A
530 | 7844411-02R | Malby směsi primalex tekuté bílé omyvatelné, otěruvzdorné dvojnásobné s penetrací místnost v do 5 m | m2 | 28.6 | 0.0003905 | 0.0112 |  | 0 |  | 0 | P | R | Položka obsahuje kompletní dodávku a monáž konstrukce, neobshuje osazení do jiné konstrukce, pokud to není uvedeno v textu položky. M.j. - viz sl. "D", způsob měření dle m.j., hlavní materiál dle popisu položky | výpočet viz příloha A
531 | 7844411-03R | Malby směsi primalex tekuté disperzní bílé dvojnásobné s penetrací místnost v do 5 m | m2 | 74.9 | 0.0003105 | 0.0233 |  | 0 |  | 0 | P | R | Položka obsahuje kompletní dodávku a monáž konstrukce, neobshuje osazení do jiné konstrukce, pokud to není uvedeno v textu položky. M.j. - viz sl. "D", způsob měření dle m.j., hlavní materiál dle popisu položky | výpočet viz příloha A
532 | 7844411-02Ra | Malby na sdk podhledech | m2 | 65.9 | 1.65e-06 | 0.0001 |  | 0 |  | 0 | P | R | Položka obsahuje kompletní dodávku a monáž konstrukce, neobshuje osazení do jiné konstrukce, pokud to není uvedeno v textu položky. M.j. - viz sl. "D", způsob měření dle m.j., hlavní materiál dle popisu položky | výpočet viz příloha A
|  |  |  | 0 |  | 0 |  | 0 |  | 0
S | Celkem za 784 | MALBY |  | 0 |  | 1.2246 |  | 0 |  | 0
Díl: | 720 | ZDRAVOTNÍ TECHNIKA |  | 0 | [6 empty] | SD
533 | 979011111 | Svislá doprava suti a vybouraných hmot za prvé podlaží | t | 0.9 |  | 0 |  | 0 |  | 0 | P | URS |  | výměry viz projekt ZTI
534 | 979081111 | Odvoz suti a vybouraných hmot na skládku do 1 km | t | 0.9 |  | 0 |  | 0 |  | 0 | P | URS |  | výměry viz projekt ZTI
535 | 979081121 | Odvoz suti a vybouraných hmot na skládku ZKD 1 km přes 1 km | t | 22.5 |  | 0 |  | 0 |  | 0 | P | URS |  | výměry viz projekt ZTI
536 | 971052241 | Vybourání nebo prorážení otvorů v ŽB příčkách a zdech pl do 0,0225 m2 tl do 300 mm | kus | 6 |  | 0 |  | 0 |  | 0 | P | URS |  | výměry viz projekt ZTI
537 | 972054141 | Vybourání otvorů v ŽB stropech nebo klenbách pl do 0,0225 m2 tl do 150 mm | kus | 5 |  | 0 |  | 0 |  | 0 | P | URS |  | výměry viz projekt ZTI
538 | 974031132 | Vysekání rýh ve zdivu cihelném hl do 50 mm š do 70 mm | m | 5 |  | 0 |  | 0 |  | 0 | P | URS |  | výměry viz projekt ZTI
539 | 974031133 | Vysekání rýh ve zdivu cihelném hl do 50 mm š do 100 mm | m | 3 |  | 0 |  | 0 |  | 0 | P | URS |  | výměry viz projekt ZTI
540 | 974031143 | Vysekání rýh ve zdivu cihelném hl do 70 mm š do 100 mm | m | 3 |  | 0 |  | 0 |  | 0 | P | URS |  | výměry viz projekt ZTI
541 | 974031164 | Vysekání rýh ve zdivu cihelném hl do 150 mm š do 150 mm | m | 4 |  | 0 |  | 0 |  | 0 | P | URS |  | výměry viz projekt ZTI
542 | 973042241 | Vysekání kapes ve zdivu z betonu pl do 0,10 m2 hl do 150 mm | kus | 1 |  | 0 |  | 0 |  | 0 | P | URS |  | výměry viz projekt ZTI
543 | 713463411 | Montáž izolace tepelné potrubí a ohybů návlekovými izolačními pouzdry | m | 33 |  | 0 |  | 0 |  | 0 | P | URS |  | výměry viz projekt ZTI
544 | 71301 | izolace potrubí D16 tl.10mm | m | 4 |  | 0 |  | 0 |  | 0 | P | URS |  | výměry viz projekt ZTI
545 | 71302 | izolace potrubí D20 tl.10mm | m | 1 |  | 0 |  | 0 |  | 0 | P | URS |  | výměry viz projekt ZTI
546 | 71303 | izolace potrubí D25 tl.10mm | m | 10 |  | 0 |  | 0 |  | 0 | P | URS |  | výměry viz projekt ZTI
547 | 71304 | izolace potrubí D32 tl.10mm | m | 4 |  | 0 |  | 0 |  | 0 | P | URS |  | výměry viz projekt ZTI
548 | 71361 | izolace potrubí proti rosení a hluku tl.5mm do DN50 | m | 3 |  | 0 |  | 0 |  | 0 | P | URS |  | výměry viz projekt ZTI
549 | 713611 | izolace potrubí proti rosení a hluku tl.5mm do DN100 | m | 9 |  | 0 |  | 0 |  | 0 | P | URS |  | výměry viz projekt ZTI
550 | 7136111 | izolace potrubí proti rosení a hluku tl.5mm do DN125 | m | 2 |  | 0 |  | 0 |  | 0 | P | URS |  | výměry viz projekt ZTI
551 | 721130238 | Potrubí ocelové DN 80 - chránička v podlaze - 1 kus | m | 2 |  | 0 |  | 0 |  | 0 | P | R | Položka obsahuje kompletní dodávku a monáž konstrukce, neobshuje osazení do jiné konstrukce, pokud to není uvedeno v textu položky. M.j. - viz sl. "D", způsob měření dle m.j., hlavní materiál dle popisu položky | výměry viz projekt ZTI
552 | 721131250 | Potrubí PE100 d40 PN10 - přečerpávání | m | 8 |  | 0 |  | 0 |  | 0 | P | R | Položka obsahuje kompletní dodávku a monáž konstrukce, neobshuje osazení do jiné konstrukce, pokud to není uvedeno v textu položky. M.j. - viz sl. "D", způsob měření dle m.j., hlavní materiál dle popisu položky | výměry viz projekt ZTI
553 | 721140802 | Demontáž potrubí litinové do DN 100 | m | 16 |  | 0 |  | 0 |  | 0 | P | URS |  | výměry viz projekt ZTI
554 | 721140916 | Napojení na stávající potrubí litinové DN 125 | kus | 1 |  | 0 |  | 0 |  | 0 | P | URS |  | výměry viz projekt ZTI
555 | 721174025 | Potrubí kanalizační z PP odpadní DN 100 | m | 9 |  | 0 |  | 0 |  | 0 | P | URS |  | výměry viz projekt ZTI
556 | 721174026 | Potrubí kanalizační z PP odpadní systém HT DN 125 | m | 2 |  | 0 |  | 0 |  | 0 | P | URS |  | výměry viz projekt ZTI
557 | 721174040 | Potrubí odpadní z PPR PN 20 připojovací DN 32 - odpad od jednotky VZT | m | 20 |  | 0 |  | 0 |  | 0 | P | R | Položka obsahuje kompletní dodávku a monáž konstrukce, neobshuje osazení do jiné konstrukce, pokud to není uvedeno v textu položky. M.j. - viz sl. "D", způsob měření dle m.j., hlavní materiál dle popisu položky | výměry viz projekt ZTI
558 | 721174043 | Potrubí kanalizační z PP připojovací DN 50 | m | 3 |  | 0 |  | 0 |  | 0 | P | URS |  | výměry viz projekt ZTI
559 | 721194104 | Vyvedení a upevnění odpadních výpustek DN 40 | kus | 1 |  | 0 |  | 0 |  | 0 | P | URS |  | výměry viz projekt ZTI
560 | 721194105 | Vyvedení a upevnění odpadních výpustek DN 50 | kus | 2 |  | 0 |  | 0 |  | 0 | P | URS |  | výměry viz projekt ZTI
561 | 721194109 | Vyvedení a upevnění odpadních výpustek DN 100 | kus | 2 |  | 0 |  | 0 |  | 0 | P | URS |  | výměry viz projekt ZTI
562 | 721194300 | Kondenzační sifón z PP, např.HL 136N s vodní uzávěrkou a mechanickým zabezpečením proti pronikání zápachu při vyschnutí s čisticí vložkou | kus | 1 |  | 0 |  | 0 |  | 0 | P | R | Položka obsahuje kompletní dodávku a monáž konstrukce, neobshuje osazení do jiné konstrukce, pokud to není uvedeno v textu položky. M.j. - viz sl. "D", způsob měření dle m.j., hlavní materiál dle popisu položky | výměry viz projekt ZTI
563 | 721210813 | Demontáž vpustí podlahových | kus | 1 |  | 0 |  | 0 |  | 0 | P | URS |  | výměry viz projekt ZTI
564 | 721211422 | Vpustˇ podlahová se svislým odtokem DN 50/75/110 mřížka nerez 138x138 s ochranou proti pronikání zápachu při vyschnutí | kus | 1 |  | 0 |  | 0 |  | 0 | P | URS |  | výměry viz projekt ZTI
565 | 721220801 | Demontáž uzávěrek zápachových DN 70 | kus | 3 |  | 0 |  | 0 |  | 0 | P | URS |  | výměry viz projekt ZTI
566 | 721273153 | Hlavice ventilační polypropylen PP DN 110 | kus | 1 |  | 0 |  | 0 |  | 0 | P | URS |  | výměry viz projekt ZTI
567 | 721290123 | Zkouška těsnosti potrubí kanalizace kouřem do DN 300 | m | 14 |  | 0 |  | 0 |  | 0 | P | URS |  | výměry viz projekt ZTI
568 | 721290821 | Přemístění vnitrostaveništní demontovaných hmot vnitřní kanalizace v objektech výšky do 6 m | t | 0.269 |  | 0 |  | 0 |  | 0 | P | URS |  | výměry viz projekt ZTI
569 | 722130801 | Demontáž potrubí ocelové pozinkované závitové do DN 25 | m | 22 |  | 0 |  | 0 |  | 0 | P | URS |  | výměry viz projekt ZTI
570 | 722171934 | Napojení na stávající potrubí pozink. 1" | kus | 1 |  | 0 |  | 0 |  | 0 | P | URS |  | výměry viz projekt ZTI
571 | 722174021 | Potrubí vodovodní plastové PPR svar polyfuze PN 20 D 16 x 2,7 mm | m | 4 |  | 0 |  | 0 |  | 0 | P | URS |  | výměry viz projekt ZTI
572 | 722174022 | Potrubí vodovodní plastové PPR svar polyfuze PN 20 D 20 x 3,4 mm | m | 1 |  | 0 |  | 0 |  | 0 | P | URS |  | výměry viz projekt ZTI
573 | 722174023 | Potrubí vodovodní plastové PPR svar polyfuze PN 20 D 25 x 4,2 mm | m | 10 |  | 0 |  | 0 |  | 0 | P | URS |  | výměry viz projekt ZTI
574 | 722174024 | Potrubí vodovodní plastové PPR svar polyfuze PN 20 D 32 x5,4 mm | m | 4 |  | 0 |  | 0 |  | 0 | P | URS |  | výměry viz projekt ZTI
575 | 722220851 | Demontáž armatur závitových s jedním závitem G do 3/4 | kus | 1 |  | 0 |  | 0 |  | 0 | P | URS |  | výměry viz projekt ZTI
576 | 722220862 | Demontáž armatur závitových se dvěma závity G do 5/4 | kus | 1 |  | 0 |  | 0 |  | 0 | P | URS |  | výměry viz projekt ZTI
577 | 722224115 | Kohout plnicí nebo vypouštěcí G 1/2 PN 10 s jedním závitem | kus | 1 |  | 0 |  | 0 |  | 0 | P | URS |  | výměry viz projekt ZTI
578 | 722224155 | Kohout zahradní mrazuvzdorný např. Schloesser dodávka a montáž | kus | 1 |  | 0 |  | 0 |  | 0 | P | URS |  | výměry viz projekt ZTI
579 | 722229101 | Montáž vodovodních armatur G 1/2 | soub | 3 |  | 0 |  | 0 |  | 0 | P | URS |  | výměry viz projekt ZTI
580 | 722230101 | Ventil rohový G 1/2 pochromovaný se sítkem | kus | 3 |  | 0 |  | 0 |  | 0 | P | URS |  | výměry viz projekt ZTI
581 | 722231073 | Ventil zpětný G 3/4 PN 10 do 110°C se dvěma závity | kus | 1 |  | 0 |  | 0 |  | 0 | P | URS |  | výměry viz projekt ZTI
582 | 722232044 | Kohout kulový přímý G 3/4 PN 42 do 185°C vnitřní závit | kus | 2 |  | 0 |  | 0 |  | 0 | P | URS |  | výměry viz projekt ZTI
583 | 722232045 | Kohout kulový přímý G 1 PN 42 do 185°C vnitřní závit | kus | 1 |  | 0 |  | 0 |  | 0 | P | URS |  | výměry viz projekt ZTI
584 | 722290226 | Zkouška těsnosti vodovodního potrubí závitového do DN 50 | m | 19 |  | 0 |  | 0 |  | 0 | P | URS |  | výměry viz projekt ZTI
585 | 722290234 | Proplach a dezinfekce vodovodního potrubí do DN 80 | m | 19 |  | 0 |  | 0 |  | 0 | P | URS |  | výměry viz projekt ZTI
586 | 724141101 | Montáž ponorného kalového čerpadla | soub | 1 |  | 0 |  | 0 |  | 0 | P | URS |  | výměry viz projekt ZTI
587 | 7242 | Čerpadlo ponorné kalové s plovákem 10m3/hod, 06 bar, 230V/0,8kW, celonerezové s průchodností oběžného kola 12mm | kpl | 1 |  | 0 |  | 0 |  | 0 | P | R | Položka obsahuje kompletní dodávku a monáž konstrukce, neobshuje osazení do jiné konstrukce, pokud to není uvedeno v textu položky. M.j. - viz sl. "D", způsob měření dle m.j., hlavní materiál dle popisu položky | výměry viz projekt ZTI
588 | 725110811 | Demontáž klozetů splachovací s nádrží | soub | 1 |  | 0 |  | 0 |  | 0 | P | URS |  | výměry viz projekt ZTI
589 | 725111131 | Splachovač nádržkový plastový vysokopoložený | soub | 1 |  | 0 |  | 0 |  | 0 | P | URS |  | výměry viz projekt ZTI
590 | 725112021 | Klozet keramický závěsný s hlubokým splachováním odpad vodorovný | soub | 1 |  | 0 |  | 0 |  | 0 | P | URS |  | výměry viz projekt ZTI
591 | 725210821 | Demontáž umyvadel bez výtokových armatur | soub | 3 |  | 0 |  | 0 |  | 0 | P | URS |  | výměry viz projekt ZTI
592 | 725211603 | Umyvadlo keramické připevněné na stěnu šrouby v bílé barvě bez krytu na sifon 600 mm | soub | 1 |  | 0 |  | 0 |  | 0 | P | URS |  | výměry viz projekt ZTI
593 | 725310821 | Demontáž dřez jednoduchý na ocelové konzole bez výtokových armatur | soub | 1 |  | 0 |  | 0 |  | 0 | P | URS |  | výměry viz projekt ZTI
594 | 725331111 | Výlevka bez výtokových armatur keramická se sklopnou plastovou mřížkou 425 mm | soub | 1 |  | 0 |  | 0 |  | 0 | P | URS |  | výměry viz projekt ZTI
595 | 725530823 | Demontáž ohřívač elektrický tlakový do 200 litrů | soub | 1 |  | 0 |  | 0 |  | 0 | P | URS |  | výměry viz projekt ZTI
596 | 725532112 | Elektrický ohřívač zásobníkový akumulační závěsný svislý 50 l / 1-4 kW, 230V, dvouokruhový | soub | 1 |  | 0 |  | 0 |  | 0 | P | URS |  | výměry viz projekt ZTI
597 | 725535222 | Bezpečnostní souprava na přívod studené vody k ohříváku-pojistný, zpětný, uzavírací, vypouš., redukční ventil a výlevka | soub | 1 |  | 0 |  | 0 |  | 0 | P | URS |  | výměry viz projekt ZTI
598 | 725820801 | Demontáž baterie nástěnné do G 3 / 4 | soub | 5 |  | 0 |  | 0 |  | 0 | P | URS |  | výměry viz projekt ZTI
599 | 725821316 | Baterie dřezové nástěnné pákové s otáčivým plochým ústím a délkou ramínka 300 mm | soub | 1 |  | 0 |  | 0 |  | 0 | P | URS |  | výměry viz projekt ZTI
600 | 725822612 | Baterie umyvadlové stojánkové pákové s otvíráním odpadu | soub | 1 |  | 0 |  | 0 |  | 0 | P | URS |  | výměry viz projekt ZTI
601 | 725841311 | Baterie sprchové nástěnné pákové s ruční sprchou a s nastavitelnou tyčí | soub | 1 |  | 0 |  | 0 |  | 0 | P | URS |  | výměry viz projekt ZTI
602 | 725860811 | Demontáž uzávěrů zápachu jednoduchých | soub | 4 |  | 0 |  | 0 |  | 0 | P | URS |  | výměry viz projekt ZTI
603 | 725861211 | Zápachové uzávěrky pro zařizovací předměty umyvadlové chromované s otvíráním odpadu | soub | 1 |  | 0 |  | 0 |  | 0 | P | URS |  | výměry viz projekt ZTI
604 | 725980123 | Dvířka 30/30 (u kondenzačních sifónů) | kus | 1 |  | 0 |  | 0 |  | 0 | P | URS |  | výměry viz projekt ZTI
605 | 726141031 | Instalační předstěna - závěsné klozety v 1100 mm ovládání zepředu do kombinovan stěn | soub | 1 |  | 0 |  | 0 |  | 0 | P | URS |  | výměry viz projekt ZTI
606 | 726191001 | Zvukoizolační souprava pro klozet a pisoár | soub | 1 |  | 0 |  | 0 |  | 0 | P | URS |  | výměry viz projekt ZTI
607 | 726191002 | Souprava pro předstěnovou montáž | soub | 1 |  | 0 |  | 0 |  | 0 | P | URS |  | výměry viz projekt ZTI
608 | 726191010 | Ovládací deska pro závěsné WC tlačítková mechanická chromovaná osazená nad WC | soub | 1 |  | 0 |  | 0 |  | 0 | P | URS |  | výměry viz projekt ZTI
|  |  |  | 0 |  | 0 |  | 0 |  | 0
S | Celkem za 720 | ZDRAVOTNÍ TECHNIKA |  | 0 |  | 0 |  | 0 |  | 0
Díl: | 736 | MĚŘENÍ A REGULACE |  | 0 | [6 empty] | SD
609 | 7364411-01R | Řídíci procesní DDC podstanice s požadavkem na připojení 8xAI, 8xAO, 8xBO, 16xBI, včetně komunikační a programové karty pro připojení, kabel pro displej | ks | 1 |  | 0 |  | 0 |  | 0 | P | R | Položka obsahuje kompletní dodávku a monáž konstrukce, neobshuje osazení do jiné konstrukce, pokud to není uvedeno v textu položky. M.j. - viz sl. "D", způsob měření dle m.j., hlavní materiál dle popisu položky | výměry viz projekt MaR
610 | 7364411-02R | Průmyslový terminál, LCD displej 4x20 znaků, paralelní rozhraní | ks | 1 |  | 0 |  | 0 |  | 0 | P | R | Položka obsahuje kompletní dodávku a monáž konstrukce, neobshuje osazení do jiné konstrukce, pokud to není uvedeno v textu položky. M.j. - viz sl. "D", způsob měření dle m.j., hlavní materiál dle popisu položky | výměry viz projekt MaR
611 | 7364411-03R | Zdroj napájení systému lineární 230V AC/3x 24 DC | ks | 1 |  | 0 |  | 0 |  | 0 | P | R | Položka obsahuje kompletní dodávku a monáž konstrukce, neobshuje osazení do jiné konstrukce, pokud to není uvedeno v textu položky. M.j. - viz sl. "D", způsob měření dle m.j., hlavní materiál dle popisu položky | výměry viz projekt MaR
612 | 7364411-04R | Rozvaděč RA-1 pole včetně vnitřní náplně a elektro pro ventilátory a čerpadla (připojení, jištění, ovladače, blokování) skříň rozvaděče RA-1-1x nástěnná skříňka 600x1400x300 nástěnná skříň, hlavní vypínač 400V AC jištění z elektro 25A Přepěťová ochrana 3.stupeň v VF filtrem , napájecí trafo systému", jistič, vývody pro čerpadla ochrany, pomocné kontakty, stykače, pomocné relé, ovladače , signálky, vývody pro oběhová čerpadla , svorky s pojistkou, svorky, kabelové vývody, kabelový žlab, ostatní montážní materiál - silové připojení motorů dle MaR | kpl | 1 |  | 0 |  | 0 |  | 0 | P | R | Položka obsahuje kompletní dodávku a monáž konstrukce, neobshuje osazení do jiné konstrukce, pokud to není uvedeno v textu položky. M.j. - viz sl. "D", způsob měření dle m.j., hlavní materiál dle popisu položky | výměry viz projekt MaR
613 | 7364411-05R | montáž rozvaděče a vyzkoušení funkce | soub | 1 |  | 0 |  | 0 |  | 0 | P | R | Položka obsahuje kompletní dodávku a monáž konstrukce, neobshuje osazení do jiné konstrukce, pokud to není uvedeno v textu položky. M.j. - viz sl. "D", způsob měření dle m.j., hlavní materiál dle popisu položky | výměry viz projekt MaR
614 | 7364411-06R | Naprogramování regulátoru-řízení vzduchotechnik | soub | 1 |  | 0 |  | 0 |  | 0 | P | R | Položka obsahuje kompletní dodávku a monáž konstrukce, neobshuje osazení do jiné konstrukce, pokud to není uvedeno v textu položky. M.j. - viz sl. "D", způsob měření dle m.j., hlavní materiál dle popisu položky | výměry viz projekt MaR
615 | 7364411-07R | Snímač teploty venkovní -30/100 °C, výstup Ni 1000 | ks | 1 |  | 0 |  | 0 |  | 0 | P | R | Položka obsahuje kompletní dodávku a monáž konstrukce, neobshuje osazení do jiné konstrukce, pokud to není uvedeno v textu položky. M.j. - viz sl. "D", způsob měření dle m.j., hlavní materiál dle popisu položky | výměry viz projekt MaR
616 | 7364411-08R | Snímač teploty do prostoru -30/100 °C, výstup Ni 1000 | ks | 6 |  | 0 |  | 0 |  | 0 | P | R | Položka obsahuje kompletní dodávku a monáž konstrukce, neobshuje osazení do jiné konstrukce, pokud to není uvedeno v textu položky. M.j. - viz sl. "D", způsob měření dle m.j., hlavní materiál dle popisu položky | výměry viz projekt MaR
617 | 7364411-09R | Montáž, připojení teplotních snímačů pro VZT | soub | 1 |  | 0 |  | 0 |  | 0 | P | R | Položka obsahuje kompletní dodávku a monáž konstrukce, neobshuje osazení do jiné konstrukce, pokud to není uvedeno v textu položky. M.j. - viz sl. "D", způsob měření dle m.j., hlavní materiál dle popisu položky | výměry viz projekt MaR
618 | 7364411-10R | Klapkový servopohon napájení 230V AC, ovládání ON/OFF kroutící moment min 20Nm | ks | 2 |  | 0 |  | 0 |  | 0 | P | R | Položka obsahuje kompletní dodávku a monáž konstrukce, neobshuje osazení do jiné konstrukce, pokud to není uvedeno v textu položky. M.j. - viz sl. "D", způsob měření dle m.j., hlavní materiál dle popisu položky | výměry viz projekt MaR
619 | 7364411-11R | Montáž, připojení a seřízení přístrojů pro VZT | soub | 1 |  | 0 |  | 0 |  | 0 | P | R | Položka obsahuje kompletní dodávku a monáž konstrukce, neobshuje osazení do jiné konstrukce, pokud to není uvedeno v textu položky. M.j. - viz sl. "D", způsob měření dle m.j., hlavní materiál dle popisu položky | výměry viz projekt MaR
620 | 7364411-12R | Klapkový servopohon napájení 230V AC, ovládání ON/OFF kroutící moment min 20Nm | ks | 3 |  | 0 |  | 0 |  | 0 | P | R | Položka obsahuje kompletní dodávku a monáž konstrukce, neobshuje osazení do jiné konstrukce, pokud to není uvedeno v textu položky. M.j. - viz sl. "D", způsob měření dle m.j., hlavní materiál dle popisu položky | výměry viz projekt MaR
621 | 7364411-13R | Montáž, připojení a seřízení přístrojů pro VZT | soub | 1 |  | 0 |  | 0 |  | 0 | P | R | Položka obsahuje kompletní dodávku a monáž konstrukce, neobshuje osazení do jiné konstrukce, pokud to není uvedeno v textu položky. M.j. - viz sl. "D", způsob měření dle m.j., hlavní materiál dle popisu položky | výměry viz projekt MaR
622 | 7364411-14R | Klapkový servopohon napájení 230V AC, ovládání ON/OFF kroutící moment min 10Nm | ks | 1 |  | 0 |  | 0 |  | 0 | P | R | Položka obsahuje kompletní dodávku a monáž konstrukce, neobshuje osazení do jiné konstrukce, pokud to není uvedeno v textu položky. M.j. - viz sl. "D", způsob měření dle m.j., hlavní materiál dle popisu položky | výměry viz projekt MaR
623 | 7364411-15R | Montáž, připojení a seřízení přístrojů pro VZT | soub | 1 |  | 0 |  | 0 |  | 0 | P | R | Položka obsahuje kompletní dodávku a monáž konstrukce, neobshuje osazení do jiné konstrukce, pokud to není uvedeno v textu položky. M.j. - viz sl. "D", způsob měření dle m.j., hlavní materiál dle popisu položky | výměry viz projekt MaR
624 | 7364411-16R | Montáž, připojení a seřízení přístrojů pro VZT | soub | 1 |  | 0 |  | 0 |  | 0 | P | R | Položka obsahuje kompletní dodávku a monáž konstrukce, neobshuje osazení do jiné konstrukce, pokud to není uvedeno v textu položky. M.j. - viz sl. "D", způsob měření dle m.j., hlavní materiál dle popisu položky | výměry viz projekt MaR
625 | 7364411-17R | 2x1 Kabel ovládací stíněný, PVC, 2kV | m | 298 |  | 0 |  | 0 |  | 0 | P | R | Položka obsahuje kompletní dodávku a monáž konstrukce, neobshuje osazení do jiné konstrukce, pokud to není uvedeno v textu položky. M.j. - viz sl. "D", způsob měření dle m.j., hlavní materiál dle popisu položky | výměry viz projekt MaR
626 | 7364411-18R | Kabel silový, PVC, 4kV 2x1.5 -O | m | 195 |  | 0 |  | 0 |  | 0 | P | R | Položka obsahuje kompletní dodávku a monáž konstrukce, neobshuje osazení do jiné konstrukce, pokud to není uvedeno v textu položky. M.j. - viz sl. "D", způsob měření dle m.j., hlavní materiál dle popisu položky | výměry viz projekt MaR
627 | 7364411-19R | Kabel silový, PVC, 4kV 5x1.5 -J | m | 310 |  | 0 |  | 0 |  | 0 | P | R | Položka obsahuje kompletní dodávku a monáž konstrukce, neobshuje osazení do jiné konstrukce, pokud to není uvedeno v textu položky. M.j. - viz sl. "D", způsob měření dle m.j., hlavní materiál dle popisu položky | výměry viz projekt MaR
628 | 7364411-20R | Kabel silový, PVC, 4kV 7x1.5 -J | m | 330 |  | 0 |  | 0 |  | 0 | P | R | Položka obsahuje kompletní dodávku a monáž konstrukce, neobshuje osazení do jiné konstrukce, pokud to není uvedeno v textu položky. M.j. - viz sl. "D", způsob měření dle m.j., hlavní materiál dle popisu položky | výměry viz projekt MaR
629 | 7364411-21R | Montážní žlaby s víkem | m | 130 |  | 0 |  | 0 |  | 0 | P | R | Položka obsahuje kompletní dodávku a monáž konstrukce, neobshuje osazení do jiné konstrukce, pokud to není uvedeno v textu položky. M.j. - viz sl. "D", způsob měření dle m.j., hlavní materiál dle popisu položky | výměry viz projekt MaR
630 | 7364411-22R | Montážní a instalační materiál, trubky .. | soub | 1 |  | 0 |  | 0 |  | 0 | P | R | Položka obsahuje kompletní dodávku a monáž konstrukce, neobshuje osazení do jiné konstrukce, pokud to není uvedeno v textu položky. M.j. - viz sl. "D", způsob měření dle m.j., hlavní materiál dle popisu položky | výměry viz projekt MaR
631 | 7364411-23R | Drobný montážní a spojovací materiál | soub | 1 |  | 0 |  | 0 |  | 0 | P | R | Položka obsahuje kompletní dodávku a monáž konstrukce, neobshuje osazení do jiné konstrukce, pokud to není uvedeno v textu položky. M.j. - viz sl. "D", způsob měření dle m.j., hlavní materiál dle popisu položky | výměry viz projekt MaR
632 | 7364411-24R | Kompletační a inženýrská činnost | soub | 1 |  | 0 |  | 0 |  | 0 | P | R | Položka obsahuje kompletní dodávku a monáž konstrukce, neobshuje osazení do jiné konstrukce, pokud to není uvedeno v textu položky. M.j. - viz sl. "D", způsob měření dle m.j., hlavní materiál dle popisu položky | výměry viz projekt MaR
633 | 7364411-25R | Montážní práce MaR (uložení kabelů, prozvonění..) | soub | 1 |  | 0 |  | 0 |  | 0 | P | R | Položka obsahuje kompletní dodávku a monáž konstrukce, neobshuje osazení do jiné konstrukce, pokud to není uvedeno v textu položky. M.j. - viz sl. "D", způsob měření dle m.j., hlavní materiál dle popisu položky | výměry viz projekt MaR
634 | 7364411-26R | revize | soub | 1 |  | 0 |  | 0 |  | 0 | P | R | Položka obsahuje kompletní dodávku a monáž konstrukce, neobshuje osazení do jiné konstrukce, pokud to není uvedeno v textu položky. M.j. - viz sl. "D", způsob měření dle m.j., hlavní materiál dle popisu položky | výměry viz projekt MaR
635 | 7364411-27R | komplexní zkoušky seřízení | soub | 1 |  | 0 |  | 0 |  | 0 | P | R | Položka obsahuje kompletní dodávku a monáž konstrukce, neobshuje osazení do jiné konstrukce, pokud to není uvedeno v textu položky. M.j. - viz sl. "D", způsob měření dle m.j., hlavní materiál dle popisu položky | výměry viz projekt MaR
|  |  |  | 0 |  | 0 |  | 0 |  | 0
S | Celkem za 736 | MĚŘENÍ A REGULACE |  | 0 |  | 0 |  | 0 |  | 0
Díl: | 740 | ELEKTROINSTALACE |  | 0 | [6 empty] | SD
636 | 713373 | zás.skříň IP44 400V/32A/16A+2x230V PE+N dod+montáž | ks | 1 |  | 0 |  | 0 |  | 0 | P | CELEKTRO | Popis činnosti : kompletní montáž, příp. zapojení a uvedení do provozu. Položka obsahuje cenu montáže, příp. zapojení a uvedení do provozu. Položka dále obsahuje veškeré potřebné mechanizmy, jejich obsluhu, náklady na mzdy a náklady na pořízení všech potřebných materiálů, náklady na zajištění bezpečnosti práce (vyhl. 324/1990 Sb, předpis ČD Op16)." | výměry viz projekt elektro
637 | 1a | rozváděč ocelopl ozn.RMS viz.výkres č.5 dod a mont | ks | 1 |  | 0 |  | 0 |  | 0 | P | CELEKTRO | Popis činnosti : kompletní montáž, příp. zapojení a uvedení do provozu. Položka obsahuje cenu montáže, příp. zapojení a uvedení do provozu. Položka dále obsahuje veškeré potřebné mechanizmy, jejich obsluhu, náklady na mzdy a náklady na pořízení všech potřebných materiálů, náklady na zajištění bezpečnosti práce (vyhl. 324/1990 Sb, předpis ČD Op16)." | výměry viz projekt elektro
638 | 1b | rozváděč ocelopl ozn.RP viz.výkres č.6 dod a mont | ks | 1 |  | 0 |  | 0 |  | 0 | P | CELEKTRO | Popis činnosti : kompletní montáž, příp. zapojení a uvedení do provozu. Položka obsahuje cenu montáže, příp. zapojení a uvedení do provozu. Položka dále obsahuje veškeré potřebné mechanizmy, jejich obsluhu, náklady na mzdy a náklady na pořízení všech potřebných materiálů, náklady na zajištění bezpečnosti práce (vyhl. 324/1990 Sb, předpis ČD Op16)." | výměry viz projekt elektro
639 | 1c | rozváděč ocelopl ozn.RN viz.výkres č.7 dod a mont | ks | 1 |  | 0 |  | 0 |  | 0 | P | CELEKTRO | Popis činnosti : kompletní montáž, příp. zapojení a uvedení do provozu. Položka obsahuje cenu montáže, příp. zapojení a uvedení do provozu. Položka dále obsahuje veškeré potřebné mechanizmy, jejich obsluhu, náklady na mzdy a náklady na pořízení všech potřebných materiálů, náklady na zajištění bezpečnosti práce (vyhl. 324/1990 Sb, předpis ČD Op16)." | výměry viz projekt elektro
640 | 2-500 | přím konvek,elektron.term,IP42,500W/230V,dod+mont | ks | 2 |  | 0 |  | 0 |  | 0 | P | CELEKTRO | Popis činnosti : kompletní montáž, příp. zapojení a uvedení do provozu. Položka obsahuje cenu montáže, příp. zapojení a uvedení do provozu. Položka dále obsahuje veškeré potřebné mechanizmy, jejich obsluhu, náklady na mzdy a náklady na pořízení všech potřebných materiálů, náklady na zajištění bezpečnosti práce (vyhl. 324/1990 Sb, předpis ČD Op16)." | výměry viz projekt elektro
641 | 2-1000 | přím konvek,elektron.term,IP42,1000W/230V,dod+mont | ks | 1 |  | 0 |  | 0 |  | 0 | P | CELEKTRO | Popis činnosti : kompletní montáž, příp. zapojení a uvedení do provozu. Položka obsahuje cenu montáže, příp. zapojení a uvedení do provozu. Položka dále obsahuje veškeré potřebné mechanizmy, jejich obsluhu, náklady na mzdy a náklady na pořízení všech potřebných materiálů, náklady na zajištění bezpečnosti práce (vyhl. 324/1990 Sb, předpis ČD Op16)." | výměry viz projekt elektro
642 | 2-1250 | přím konvek,elektron.term,IP42,1250W/230V,dod+mont | ks | 1 |  | 0 |  | 0 |  | 0 | P | CELEKTRO | Popis činnosti : kompletní montáž, příp. zapojení a uvedení do provozu. Položka obsahuje cenu montáže, příp. zapojení a uvedení do provozu. Položka dále obsahuje veškeré potřebné mechanizmy, jejich obsluhu, náklady na mzdy a náklady na pořízení všech potřebných materiálů, náklady na zajištění bezpečnosti práce (vyhl. 324/1990 Sb, předpis ČD Op16)." | výměry viz projekt elektro
643 | 2-1750 | přím konvek,elektron.term,IP42,1750W/230V,dod+mont | ks | 8 |  | 0 |  | 0 |  | 0 | P | CELEKTRO | Popis činnosti : kompletní montáž, příp. zapojení a uvedení do provozu. Položka obsahuje cenu montáže, příp. zapojení a uvedení do provozu. Položka dále obsahuje veškeré potřebné mechanizmy, jejich obsluhu, náklady na mzdy a náklady na pořízení všech potřebných materiálů, náklady na zajištění bezpečnosti práce (vyhl. 324/1990 Sb, předpis ČD Op16)." | výměry viz projekt elektro
644 | 462511 | relé multifu časové SMR-B | ks | 1 |  | 0 |  | 0 |  | 0 | P | CELEKTRO | Popis činnosti : kompletní montáž, příp. zapojení a uvedení do provozu. Položka obsahuje cenu montáže, příp. zapojení a uvedení do provozu. Položka dále obsahuje veškeré potřebné mechanizmy, jejich obsluhu, náklady na mzdy a náklady na pořízení všech potřebných materiálů, náklady na zajištění bezpečnosti práce (vyhl. 324/1990 Sb, předpis ČD Op16)." | výměry viz projekt elektro
645 | 172106 | vodič AY 2,5 | m | 80 |  | 0 |  | 0 |  | 0 | P | CELEKTRO | Popis činnosti : kompletní montáž, příp. zapojení a uvedení do provozu. Položka obsahuje cenu montáže, příp. zapojení a uvedení do provozu. Položka dále obsahuje veškeré potřebné mechanizmy, jejich obsluhu, náklady na mzdy a náklady na pořízení všech potřebných materiálů, náklady na zajištění bezpečnosti práce (vyhl. 324/1990 Sb, předpis ČD Op16)." | výměry viz projekt elektro
646 | 171107 | vodič CY 4 /H07V-U/ | m | 20 |  | 0 |  | 0 |  | 0 | P | CELEKTRO | Popis činnosti : kompletní montáž, příp. zapojení a uvedení do provozu. Položka obsahuje cenu montáže, příp. zapojení a uvedení do provozu. Položka dále obsahuje veškeré potřebné mechanizmy, jejich obsluhu, náklady na mzdy a náklady na pořízení všech potřebných materiálů, náklady na zajištění bezpečnosti práce (vyhl. 324/1990 Sb, předpis ČD Op16)." | výměry viz projekt elektro
647 | 171108 | vodič CY 6 /H07V-U/ | m | 120 |  | 0 |  | 0 |  | 0 | P | CELEKTRO | Popis činnosti : kompletní montáž, příp. zapojení a uvedení do provozu. Položka obsahuje cenu montáže, příp. zapojení a uvedení do provozu. Položka dále obsahuje veškeré potřebné mechanizmy, jejich obsluhu, náklady na mzdy a náklady na pořízení všech potřebných materiálů, náklady na zajištění bezpečnosti práce (vyhl. 324/1990 Sb, předpis ČD Op16)." | výměry viz projekt elektro
648 | 171111 | vodič CY 25 /H07V-R/ | m | 35 |  | 0 |  | 0 |  | 0 | P | CELEKTRO | Popis činnosti : kompletní montáž, příp. zapojení a uvedení do provozu. Položka obsahuje cenu montáže, příp. zapojení a uvedení do provozu. Položka dále obsahuje veškeré potřebné mechanizmy, jejich obsluhu, náklady na mzdy a náklady na pořízení všech potřebných materiálů, náklady na zajištění bezpečnosti práce (vyhl. 324/1990 Sb, předpis ČD Op16)." | výměry viz projekt elektro
649 | 101005 | kabel CYKY 2x1,5 | m | 680 |  | 0 |  | 0 |  | 0 | P | CELEKTRO | Popis činnosti : kompletní montáž, příp. zapojení a uvedení do provozu. Položka obsahuje cenu montáže, příp. zapojení a uvedení do provozu. Položka dále obsahuje veškeré potřebné mechanizmy, jejich obsluhu, náklady na mzdy a náklady na pořízení všech potřebných materiálů, náklady na zajištění bezpečnosti práce (vyhl. 324/1990 Sb, předpis ČD Op16)." | výměry viz projekt elektro
650 | 101105 | kabel CYKY 3x1,5 | m | 2800 |  | 0 |  | 0 |  | 0 | P | CELEKTRO | Popis činnosti : kompletní montáž, příp. zapojení a uvedení do provozu. Položka obsahuje cenu montáže, příp. zapojení a uvedení do provozu. Položka dále obsahuje veškeré potřebné mechanizmy, jejich obsluhu, náklady na mzdy a náklady na pořízení všech potřebných materiálů, náklady na zajištění bezpečnosti práce (vyhl. 324/1990 Sb, předpis ČD Op16)." | výměry viz projekt elektro
651 | 101106 | kabel CYKY 3x2,5 | m | 500 |  | 0 |  | 0 |  | 0 | P | CELEKTRO | Popis činnosti : kompletní montáž, příp. zapojení a uvedení do provozu. Položka obsahuje cenu montáže, příp. zapojení a uvedení do provozu. Položka dále obsahuje veškeré potřebné mechanizmy, jejich obsluhu, náklady na mzdy a náklady na pořízení všech potřebných materiálů, náklady na zajištění bezpečnosti práce (vyhl. 324/1990 Sb, předpis ČD Op16)." | výměry viz projekt elektro
652 | 101107 | kabel CYKY 3x4 | m | 150 |  | 0 |  | 0 |  | 0 | P | CELEKTRO | Popis činnosti : kompletní montáž, příp. zapojení a uvedení do provozu. Položka obsahuje cenu montáže, příp. zapojení a uvedení do provozu. Položka dále obsahuje veškeré potřebné mechanizmy, jejich obsluhu, náklady na mzdy a náklady na pořízení všech potřebných materiálů, náklady na zajištění bezpečnosti práce (vyhl. 324/1990 Sb, předpis ČD Op16)." | výměry viz projekt elektro
653 | 101305 | kabel CYKY 5x1,5 | m | 280 |  | 0 |  | 0 |  | 0 | P | CELEKTRO | Popis činnosti : kompletní montáž, příp. zapojení a uvedení do provozu. Položka obsahuje cenu montáže, příp. zapojení a uvedení do provozu. Položka dále obsahuje veškeré potřebné mechanizmy, jejich obsluhu, náklady na mzdy a náklady na pořízení všech potřebných materiálů, náklady na zajištění bezpečnosti práce (vyhl. 324/1990 Sb, předpis ČD Op16)." | výměry viz projekt elektro
654 | 101306 | kabel CYKY 5x2,5 | m | 500 |  | 0 |  | 0 |  | 0 | P | CELEKTRO | Popis činnosti : kompletní montáž, příp. zapojení a uvedení do provozu. Položka obsahuje cenu montáže, příp. zapojení a uvedení do provozu. Položka dále obsahuje veškeré potřebné mechanizmy, jejich obsluhu, náklady na mzdy a náklady na pořízení všech potřebných materiálů, náklady na zajištění bezpečnosti práce (vyhl. 324/1990 Sb, předpis ČD Op16)." | výměry viz projekt elektro
655 | 101308 | kabel CYKY 5x6 | m | 95 |  | 0 |  | 0 |  | 0 | P | CELEKTRO | Popis činnosti : kompletní montáž, příp. zapojení a uvedení do provozu. Položka obsahuje cenu montáže, příp. zapojení a uvedení do provozu. Položka dále obsahuje veškeré potřebné mechanizmy, jejich obsluhu, náklady na mzdy a náklady na pořízení všech potřebných materiálů, náklady na zajištění bezpečnosti práce (vyhl. 324/1990 Sb, předpis ČD Op16)." | výměry viz projekt elektro
656 | 101309 | kabel CYKY 5x10 | m | 35 |  | 0 |  | 0 |  | 0 | P | CELEKTRO | Popis činnosti : kompletní montáž, příp. zapojení a uvedení do provozu. Položka obsahuje cenu montáže, příp. zapojení a uvedení do provozu. Položka dále obsahuje veškeré potřebné mechanizmy, jejich obsluhu, náklady na mzdy a náklady na pořízení všech potřebných materiálů, náklady na zajištění bezpečnosti práce (vyhl. 324/1990 Sb, předpis ČD Op16)." | výměry viz projekt elektro
657 | 101212 | kabel 1kV CYKY 3x35+25 | m | 50 |  | 0 |  | 0 |  | 0 | P | CELEKTRO | Popis činnosti : kompletní montáž, příp. zapojení a uvedení do provozu. Položka obsahuje cenu montáže, příp. zapojení a uvedení do provozu. Položka dále obsahuje veškeré potřebné mechanizmy, jejich obsluhu, náklady na mzdy a náklady na pořízení všech potřebných materiálů, náklady na zajištění bezpečnosti práce (vyhl. 324/1990 Sb, předpis ČD Op16)." | výměry viz projekt elektro
658 | 160105 | šňůra CGSG 3x1,5 | m | 2 |  | 0 |  | 0 |  | 0 | P | CELEKTRO | Popis činnosti : kompletní montáž, příp. zapojení a uvedení do provozu. Položka obsahuje cenu montáže, příp. zapojení a uvedení do provozu. Položka dále obsahuje veškeré potřebné mechanizmy, jejich obsluhu, náklady na mzdy a náklady na pořízení všech potřebných materiálů, náklady na zajištění bezpečnosti práce (vyhl. 324/1990 Sb, předpis ČD Op16)." | výměry viz projekt elektro
659 | 160306 | šňůra CGSG 3x4 | m | 2 |  | 0 |  | 0 |  | 0 | P | CELEKTRO | Popis činnosti : kompletní montáž, příp. zapojení a uvedení do provozu. Položka obsahuje cenu montáže, příp. zapojení a uvedení do provozu. Položka dále obsahuje veškeré potřebné mechanizmy, jejich obsluhu, náklady na mzdy a náklady na pořízení všech potřebných materiálů, náklady na zajištění bezpečnosti práce (vyhl. 324/1990 Sb, předpis ČD Op16)." | výměry viz projekt elektro
660 | 142005 | kabel 1kV PRAFlaDur PH120-R 2x1,5 | m | 45 |  | 0 |  | 0 |  | 0 | P | CELEKTRO | Popis činnosti : kompletní montáž, příp. zapojení a uvedení do provozu. Položka obsahuje cenu montáže, příp. zapojení a uvedení do provozu. Položka dále obsahuje veškeré potřebné mechanizmy, jejich obsluhu, náklady na mzdy a náklady na pořízení všech potřebných materiálů, náklady na zajištění bezpečnosti práce (vyhl. 324/1990 Sb, předpis ČD Op16)." | výměry viz projekt elektro
661 | 142105 | kabel 1kV PRAFlaDur PH120-R 3x1,5 | m | 890 |  | 0 |  | 0 |  | 0 | P | CELEKTRO | Popis činnosti : kompletní montáž, příp. zapojení a uvedení do provozu. Položka obsahuje cenu montáže, příp. zapojení a uvedení do provozu. Položka dále obsahuje veškeré potřebné mechanizmy, jejich obsluhu, náklady na mzdy a náklady na pořízení všech potřebných materiálů, náklady na zajištění bezpečnosti práce (vyhl. 324/1990 Sb, předpis ČD Op16)." | výměry viz projekt elektro
662 | 142108 | kabel 1kV PRAFlaDur PH120-R 3x6 | m | 50 |  | 0 |  | 0 |  | 0 | P | CELEKTRO | Popis činnosti : kompletní montáž, příp. zapojení a uvedení do provozu. Položka obsahuje cenu montáže, příp. zapojení a uvedení do provozu. Položka dále obsahuje veškeré potřebné mechanizmy, jejich obsluhu, náklady na mzdy a náklady na pořízení všech potřebných materiálů, náklady na zajištění bezpečnosti práce (vyhl. 324/1990 Sb, předpis ČD Op16)." | výměry viz projekt elektro
663 | 295011 | vedení FeZn pr.10mm(0,63kg/m) | m | 20 |  | 0 |  | 0 |  | 0 | P | CELEKTRO | Popis činnosti : kompletní montáž, příp. zapojení a uvedení do provozu. Položka obsahuje cenu montáže, příp. zapojení a uvedení do provozu. Položka dále obsahuje veškeré potřebné mechanizmy, jejich obsluhu, náklady na mzdy a náklady na pořízení všech potřebných materiálů, náklady na zajištění bezpečnosti práce (vyhl. 324/1990 Sb, předpis ČD Op16)." | výměry viz projekt elektro
664 | 295081 | svorka zemnící Bernard/ZSA16 | ks | 4 |  | 0 |  | 0 |  | 0 | P | CELEKTRO | Popis činnosti : kompletní montáž, příp. zapojení a uvedení do provozu. Položka obsahuje cenu montáže, příp. zapojení a uvedení do provozu. Položka dále obsahuje veškeré potřebné mechanizmy, jejich obsluhu, náklady na mzdy a náklady na pořízení všech potřebných materiálů, náklady na zajištění bezpečnosti práce (vyhl. 324/1990 Sb, předpis ČD Op16)." | výměry viz projekt elektro
665 | 295082 | pásek Cu ke svorce Bernard | ks | 4 |  | 0 |  | 0 |  | 0 | P | CELEKTRO | Popis činnosti : kompletní montáž, příp. zapojení a uvedení do provozu. Položka obsahuje cenu montáže, příp. zapojení a uvedení do provozu. Položka dále obsahuje veškeré potřebné mechanizmy, jejich obsluhu, náklady na mzdy a náklady na pořízení všech potřebných materiálů, náklady na zajištění bezpečnosti práce (vyhl. 324/1990 Sb, předpis ČD Op16)." | výměry viz projekt elektro
666 | 295081a | svorka zemnící ZS4 | ks | 4 |  | 0 |  | 0 |  | 0 | P | CELEKTRO | Popis činnosti : kompletní montáž, příp. zapojení a uvedení do provozu. Položka obsahuje cenu montáže, příp. zapojení a uvedení do provozu. Položka dále obsahuje veškeré potřebné mechanizmy, jejich obsluhu, náklady na mzdy a náklady na pořízení všech potřebných materiálů, náklady na zajištění bezpečnosti práce (vyhl. 324/1990 Sb, předpis ČD Op16)." | výměry viz projekt elektro
667 | 311115 | krabice univerzální/přístrojová KU68-1901 | ks | 28 |  | 0 |  | 0 |  | 0 | P | CELEKTRO | Popis činnosti : kompletní montáž, příp. zapojení a uvedení do provozu. Položka obsahuje cenu montáže, příp. zapojení a uvedení do provozu. Položka dále obsahuje veškeré potřebné mechanizmy, jejich obsluhu, náklady na mzdy a náklady na pořízení všech potřebných materiálů, náklady na zajištění bezpečnosti práce (vyhl. 324/1990 Sb, předpis ČD Op16)." | výměry viz projekt elektro
668 | 311117 | krabice univerz/rozvodka KU68-1903 vč.KO68 +S66 | ks | 15 |  | 0 |  | 0 |  | 0 | P | CELEKTRO | Popis činnosti : kompletní montáž, příp. zapojení a uvedení do provozu. Položka obsahuje cenu montáže, příp. zapojení a uvedení do provozu. Položka dále obsahuje veškeré potřebné mechanizmy, jejich obsluhu, náklady na mzdy a náklady na pořízení všech potřebných materiálů, náklady na zajištění bezpečnosti práce (vyhl. 324/1990 Sb, předpis ČD Op16)." | výměry viz projekt elektro
669 | 311316 | krabicová rozvodka KR97/5 vč.KO97V +SP96 | ks | 2 |  | 0 |  | 0 |  | 0 | P | CELEKTRO | Popis činnosti : kompletní montáž, příp. zapojení a uvedení do provozu. Položka obsahuje cenu montáže, příp. zapojení a uvedení do provozu. Položka dále obsahuje veškeré potřebné mechanizmy, jejich obsluhu, náklady na mzdy a náklady na pořízení všech potřebných materiálů, náklady na zajištění bezpečnosti práce (vyhl. 324/1990 Sb, předpis ČD Op16)." | výměry viz projekt elektro
670 | 312211 | krabice D9025/CR IP54 88x88x53mm 4xESt13,5 5x2,5Cu | ks | 60 |  | 0 |  | 0 |  | 0 | P | CELEKTRO | Popis činnosti : kompletní montáž, příp. zapojení a uvedení do provozu. Položka obsahuje cenu montáže, příp. zapojení a uvedení do provozu. Položka dále obsahuje veškeré potřebné mechanizmy, jejich obsluhu, náklady na mzdy a náklady na pořízení všech potřebných materiálů, náklady na zajištění bezpečnosti práce (vyhl. 324/1990 Sb, předpis ČD Op16)." | výměry viz projekt elektro
671 | 312216 | krabice ohniodolná 5x25Cu | ks | 16 |  | 0 |  | 0 |  | 0 | P | CELEKTRO | Popis činnosti : kompletní montáž, příp. zapojení a uvedení do provozu. Položka obsahuje cenu montáže, příp. zapojení a uvedení do provozu. Položka dále obsahuje veškeré potřebné mechanizmy, jejich obsluhu, náklady na mzdy a náklady na pořízení všech potřebných materiálů, náklady na zajištění bezpečnosti práce (vyhl. 324/1990 Sb, předpis ČD Op16)." | výměry viz projekt elektro
672 | 311322 | krabicová rozvodka KO100E vč.KO100V +EPS3 | ks | 1 |  | 0 |  | 0 |  | 0 | P | CELEKTRO | Popis činnosti : kompletní montáž, příp. zapojení a uvedení do provozu. Položka obsahuje cenu montáže, příp. zapojení a uvedení do provozu. Položka dále obsahuje veškeré potřebné mechanizmy, jejich obsluhu, náklady na mzdy a náklady na pořízení všech potřebných materiálů, náklady na zajištění bezpečnosti práce (vyhl. 324/1990 Sb, předpis ČD Op16)." | výměry viz projekt elektro
673 | 199112 | svorka typ 016 3x2,5mm2 krabicová bezšroubová | ks | 50 |  | 0 |  | 0 |  | 0 | P | CELEKTRO | Popis činnosti : kompletní montáž, příp. zapojení a uvedení do provozu. Položka obsahuje cenu montáže, příp. zapojení a uvedení do provozu. Položka dále obsahuje veškeré potřebné mechanizmy, jejich obsluhu, náklady na mzdy a náklady na pořízení všech potřebných materiálů, náklady na zajištění bezpečnosti práce (vyhl. 324/1990 Sb, předpis ČD Op16)." | výměry viz projekt elektro
674 | 199114 | svorka typ 015 5x2,5mm2 krabicová bezšroubová | ks | 50 |  | 0 |  | 0 |  | 0 | P | CELEKTRO | Popis činnosti : kompletní montáž, příp. zapojení a uvedení do provozu. Položka obsahuje cenu montáže, příp. zapojení a uvedení do provozu. Položka dále obsahuje veškeré potřebné mechanizmy, jejich obsluhu, náklady na mzdy a náklady na pořízení všech potřebných materiálů, náklady na zajištění bezpečnosti práce (vyhl. 324/1990 Sb, předpis ČD Op16)." | výměry viz projekt elektro
675 | 321123 | trubka ohebná PVC monoflex 1416/1 | m | 20 |  | 0 |  | 0 |  | 0 | P | CELEKTRO | Popis činnosti : kompletní montáž, příp. zapojení a uvedení do provozu. Položka obsahuje cenu montáže, příp. zapojení a uvedení do provozu. Položka dále obsahuje veškeré potřebné mechanizmy, jejich obsluhu, náklady na mzdy a náklady na pořízení všech potřebných materiálů, náklady na zajištění bezpečnosti práce (vyhl. 324/1990 Sb, předpis ČD Op16)." | výměry viz projekt elektro
676 | 321124 | trubka ohebná PVC monoflex 1423/1 | m | 20 |  | 0 |  | 0 |  | 0 | P | CELEKTRO | Popis činnosti : kompletní montáž, příp. zapojení a uvedení do provozu. Položka obsahuje cenu montáže, příp. zapojení a uvedení do provozu. Položka dále obsahuje veškeré potřebné mechanizmy, jejich obsluhu, náklady na mzdy a náklady na pořízení všech potřebných materiálů, náklady na zajištění bezpečnosti práce (vyhl. 324/1990 Sb, předpis ČD Op16)." | výměry viz projekt elektro
677 | 322213 | trubka PVC tuhá stř namáhání do 4020 LA kompletní | m | 540 |  | 0 |  | 0 |  | 0 | P | CELEKTRO | Popis činnosti : kompletní montáž, příp. zapojení a uvedení do provozu. Položka obsahuje cenu montáže, příp. zapojení a uvedení do provozu. Položka dále obsahuje veškeré potřebné mechanizmy, jejich obsluhu, náklady na mzdy a náklady na pořízení všech potřebných materiálů, náklady na zajištění bezpečnosti práce (vyhl. 324/1990 Sb, předpis ČD Op16)." | výměry viz projekt elektro
678 | 324131 | tr ocel pancéř závit pozink 6013ZNM kompl (nouze) | m | 80 |  | 0 |  | 0 |  | 0 | P | CELEKTRO | Popis činnosti : kompletní montáž, příp. zapojení a uvedení do provozu. Položka obsahuje cenu montáže, příp. zapojení a uvedení do provozu. Položka dále obsahuje veškeré potřebné mechanizmy, jejich obsluhu, náklady na mzdy a náklady na pořízení všech potřebných materiálů, náklady na zajištění bezpečnosti práce (vyhl. 324/1990 Sb, předpis ČD Op16)." | výměry viz projekt elektro
679 | 362011 | drát žlab 54/50 vč.podpěr,závěsů a spoj.materiálu | m | 65 |  | 0 |  | 0 |  | 0 | P | CELEKTRO | Popis činnosti : kompletní montáž, příp. zapojení a uvedení do provozu. Položka obsahuje cenu montáže, příp. zapojení a uvedení do provozu. Položka dále obsahuje veškeré potřebné mechanizmy, jejich obsluhu, náklady na mzdy a náklady na pořízení všech potřebných materiálů, náklady na zajištění bezpečnosti práce (vyhl. 324/1990 Sb, předpis ČD Op16)." | výměry viz projekt elektro
680 | 362012 | drát žlab 54/100 vč.podpěr,závěsů a spoj.materiálu | m | 100 |  | 0 |  | 0 |  | 0 | P | CELEKTRO | Popis činnosti : kompletní montáž, příp. zapojení a uvedení do provozu. Položka obsahuje cenu montáže, příp. zapojení a uvedení do provozu. Položka dále obsahuje veškeré potřebné mechanizmy, jejich obsluhu, náklady na mzdy a náklady na pořízení všech potřebných materiálů, náklady na zajištění bezpečnosti práce (vyhl. 324/1990 Sb, předpis ČD Op16)." | výměry viz projekt elektro
681 | 362013 | drát žlab 54/300 vč.podpěr,závěsů a spoj.materiálu | m | 15 |  | 0 |  | 0 |  | 0 | P | CELEKTRO | Popis činnosti : kompletní montáž, příp. zapojení a uvedení do provozu. Položka obsahuje cenu montáže, příp. zapojení a uvedení do provozu. Položka dále obsahuje veškeré potřebné mechanizmy, jejich obsluhu, náklady na mzdy a náklady na pořízení všech potřebných materiálů, náklady na zajištění bezpečnosti práce (vyhl. 324/1990 Sb, předpis ČD Op16)." | výměry viz projekt elektro
682 | 313113 | příchytka 733+kotva (ohniodolné kabely) např.OBO | ks | 580 |  | 0 |  | 0 |  | 0 | P | CELEKTRO | Popis činnosti : kompletní montáž, příp. zapojení a uvedení do provozu. Položka obsahuje cenu montáže, příp. zapojení a uvedení do provozu. Položka dále obsahuje veškeré potřebné mechanizmy, jejich obsluhu, náklady na mzdy a náklady na pořízení všech potřebných materiálů, náklady na zajištění bezpečnosti práce (vyhl. 324/1990 Sb, předpis ČD Op16)." | výměry viz projekt elektro
683 | 317111 | zinkový sprej 300ml | ks | 3 |  | 0 |  | 0 |  | 0 | P | CELEKTRO | Popis činnosti : kompletní montáž, příp. zapojení a uvedení do provozu. Položka obsahuje cenu montáže, příp. zapojení a uvedení do provozu. Položka dále obsahuje veškeré potřebné mechanizmy, jejich obsluhu, náklady na mzdy a náklady na pořízení všech potřebných materiálů, náklady na zajištění bezpečnosti práce (vyhl. 324/1990 Sb, předpis ČD Op16)." | výměry viz projekt elektro
684 | 301 | hmoždinka plastová HM6/6x30mm vč.šroubu | ks | 200 |  | 0 |  | 0 |  | 0 | P | CELEKTRO | Popis činnosti : kompletní montáž, příp. zapojení a uvedení do provozu. Položka obsahuje cenu montáže, příp. zapojení a uvedení do provozu. Položka dále obsahuje veškeré potřebné mechanizmy, jejich obsluhu, náklady na mzdy a náklady na pořízení všech potřebných materiálů, náklady na zajištění bezpečnosti práce (vyhl. 324/1990 Sb, předpis ČD Op16)." | výměry viz projekt elektro
685 | 302 | hmoždinka plastová HM8/8x40mm vč.šroubu | ks | 600 |  | 0 |  | 0 |  | 0 | P | CELEKTRO | Popis činnosti : kompletní montáž, příp. zapojení a uvedení do provozu. Položka obsahuje cenu montáže, příp. zapojení a uvedení do provozu. Položka dále obsahuje veškeré potřebné mechanizmy, jejich obsluhu, náklady na mzdy a náklady na pořízení všech potřebných materiálů, náklady na zajištění bezpečnosti práce (vyhl. 324/1990 Sb, předpis ČD Op16)." | výměry viz projekt elektro
686 | 303 | hmoždinka plastová HM10/10x50mm vč.šroubu | ks | 100 |  | 0 |  | 0 |  | 0 | P | CELEKTRO | Popis činnosti : kompletní montáž, příp. zapojení a uvedení do provozu. Položka obsahuje cenu montáže, příp. zapojení a uvedení do provozu. Položka dále obsahuje veškeré potřebné mechanizmy, jejich obsluhu, náklady na mzdy a náklady na pořízení všech potřebných materiálů, náklady na zajištění bezpečnosti práce (vyhl. 324/1990 Sb, předpis ČD Op16)." | výměry viz projekt elektro
687 | 304 | hmoždinka kovová do HM12/12x60mm vč.šroubu | ks | 800 |  | 0 |  | 0 |  | 0 | P | CELEKTRO | Popis činnosti : kompletní montáž, příp. zapojení a uvedení do provozu. Položka obsahuje cenu montáže, příp. zapojení a uvedení do provozu. Položka dále obsahuje veškeré potřebné mechanizmy, jejich obsluhu, náklady na mzdy a náklady na pořízení všech potřebných materiálů, náklady na zajištění bezpečnosti práce (vyhl. 324/1990 Sb, předpis ČD Op16)." | výměry viz projekt elektro
688 | 316111 | stahovací páska 100ks | ks | 5 |  | 0 |  | 0 |  | 0 | P | CELEKTRO | Popis činnosti : kompletní montáž, příp. zapojení a uvedení do provozu. Položka obsahuje cenu montáže, příp. zapojení a uvedení do provozu. Položka dále obsahuje veškeré potřebné mechanizmy, jejich obsluhu, náklady na mzdy a náklady na pořízení všech potřebných materiálů, náklady na zajištění bezpečnosti práce (vyhl. 324/1990 Sb, předpis ČD Op16)." | výměry viz projekt elektro
689 | 410011 | spínač 10A/250Vstř řaz.1 IP20 | ks | 6 |  | 0 |  | 0 |  | 0 | P | CELEKTRO | Popis činnosti : kompletní montáž, příp. zapojení a uvedení do provozu. Položka obsahuje cenu montáže, příp. zapojení a uvedení do provozu. Položka dále obsahuje veškeré potřebné mechanizmy, jejich obsluhu, náklady na mzdy a náklady na pořízení všech potřebných materiálů, náklady na zajištění bezpečnosti práce (vyhl. 324/1990 Sb, předpis ČD Op16)." | výměry viz projekt elektro
690 | 410023 | přepínač 10A/250Vstř řaz.6 IP20 | ks | 3 |  | 0 |  | 0 |  | 0 | P | CELEKTRO | Popis činnosti : kompletní montáž, příp. zapojení a uvedení do provozu. Položka obsahuje cenu montáže, příp. zapojení a uvedení do provozu. Položka dále obsahuje veškeré potřebné mechanizmy, jejich obsluhu, náklady na mzdy a náklady na pořízení všech potřebných materiálů, náklady na zajištění bezpečnosti práce (vyhl. 324/1990 Sb, předpis ČD Op16)." | výměry viz projekt elektro
691 | 410024 | přepínač 10A/250Vstř řaz.6+6 IP20 | ks | 1 |  | 0 |  | 0 |  | 0 | P | CELEKTRO | Popis činnosti : kompletní montáž, příp. zapojení a uvedení do provozu. Položka obsahuje cenu montáže, příp. zapojení a uvedení do provozu. Položka dále obsahuje veškeré potřebné mechanizmy, jejich obsluhu, náklady na mzdy a náklady na pořízení všech potřebných materiálů, náklady na zajištění bezpečnosti práce (vyhl. 324/1990 Sb, předpis ČD Op16)." | výměry viz projekt elektro
692 | 410026 | přepínač 10A/250Vstř řaz.7 IP20 | ks | 1 |  | 0 |  | 0 |  | 0 | P | CELEKTRO | Popis činnosti : kompletní montáž, příp. zapojení a uvedení do provozu. Položka obsahuje cenu montáže, příp. zapojení a uvedení do provozu. Položka dále obsahuje veškeré potřebné mechanizmy, jejich obsluhu, náklady na mzdy a náklady na pořízení všech potřebných materiálů, náklady na zajištění bezpečnosti práce (vyhl. 324/1990 Sb, předpis ČD Op16)." | výměry viz projekt elektro
693 | 410073 | ovlad 2-tý 10A/250Vstř ř.1/0+1/0 IP20 | ks | 10 |  | 0 |  | 0 |  | 0 | P | CELEKTRO | Popis činnosti : kompletní montáž, příp. zapojení a uvedení do provozu. Položka obsahuje cenu montáže, příp. zapojení a uvedení do provozu. Položka dále obsahuje veškeré potřebné mechanizmy, jejich obsluhu, náklady na mzdy a náklady na pořízení všech potřebných materiálů, náklady na zajištění bezpečnosti práce (vyhl. 324/1990 Sb, předpis ČD Op16)." | výměry viz projekt elektro
694 | 413101 | spínač 10A/250Vstř IP54 řaz.1 | ks | 26 |  | 0 |  | 0 |  | 0 | P | CELEKTRO | Popis činnosti : kompletní montáž, příp. zapojení a uvedení do provozu. Položka obsahuje cenu montáže, příp. zapojení a uvedení do provozu. Položka dále obsahuje veškeré potřebné mechanizmy, jejich obsluhu, náklady na mzdy a náklady na pořízení všech potřebných materiálů, náklady na zajištění bezpečnosti práce (vyhl. 324/1990 Sb, předpis ČD Op16)." | výměry viz projekt elektro
695 | 413113 | přepínač 10A/250Vstř IP54 řaz.5 | ks | 1 |  | 0 |  | 0 |  | 0 | P | CELEKTRO | Popis činnosti : kompletní montáž, příp. zapojení a uvedení do provozu. Položka obsahuje cenu montáže, příp. zapojení a uvedení do provozu. Položka dále obsahuje veškeré potřebné mechanizmy, jejich obsluhu, náklady na mzdy a náklady na pořízení všech potřebných materiálů, náklady na zajištění bezpečnosti práce (vyhl. 324/1990 Sb, předpis ČD Op16)." | výměry viz projekt elektro
696 | 413102 | přepínač 10A/250Vstř IP54 řaz.6 | ks | 8 |  | 0 |  | 0 |  | 0 | P | CELEKTRO | Popis činnosti : kompletní montáž, příp. zapojení a uvedení do provozu. Položka obsahuje cenu montáže, příp. zapojení a uvedení do provozu. Položka dále obsahuje veškeré potřebné mechanizmy, jejich obsluhu, náklady na mzdy a náklady na pořízení všech potřebných materiálů, náklady na zajištění bezpečnosti práce (vyhl. 324/1990 Sb, předpis ČD Op16)." | výměry viz projekt elektro
697 | 413115 | ovl 10A/250Vstř IP54 ř.1/0+1/0 | ks | 4 |  | 0 |  | 0 |  | 0 | P | CELEKTRO | Popis činnosti : kompletní montáž, příp. zapojení a uvedení do provozu. Položka obsahuje cenu montáže, příp. zapojení a uvedení do provozu. Položka dále obsahuje veškeré potřebné mechanizmy, jejich obsluhu, náklady na mzdy a náklady na pořízení všech potřebných materiálů, náklady na zajištění bezpečnosti práce (vyhl. 324/1990 Sb, předpis ČD Op16)." | výměry viz projekt elektro
698 | 413104 | ovladač 10A/250Vstř IP54 ř.1/0 zvonek | ks | 3 |  | 0 |  | 0 |  | 0 | P | CELEKTRO | Popis činnosti : kompletní montáž, příp. zapojení a uvedení do provozu. Položka obsahuje cenu montáže, příp. zapojení a uvedení do provozu. Položka dále obsahuje veškeré potřebné mechanizmy, jejich obsluhu, náklady na mzdy a náklady na pořízení všech potřebných materiálů, náklady na zajištění bezpečnosti práce (vyhl. 324/1990 Sb, předpis ČD Op16)." | výměry viz projekt elektro
699 | 410139 | spínač 16A/400Vstř ř.3P +krabice | ks | 1 |  | 0 |  | 0 |  | 0 | P | CELEKTRO | Popis činnosti : kompletní montáž, příp. zapojení a uvedení do provozu. Položka obsahuje cenu montáže, příp. zapojení a uvedení do provozu. Položka dále obsahuje veškeré potřebné mechanizmy, jejich obsluhu, náklady na mzdy a náklady na pořízení všech potřebných materiálů, náklady na zajištění bezpečnosti práce (vyhl. 324/1990 Sb, předpis ČD Op16)." | výměry viz projekt elektro
700 | 414233 | spínač ve skříňce 25A/400V IP55 | ks | 3 |  | 0 |  | 0 |  | 0 | P | CELEKTRO | Popis činnosti : kompletní montáž, příp. zapojení a uvedení do provozu. Položka obsahuje cenu montáže, příp. zapojení a uvedení do provozu. Položka dále obsahuje veškeré potřebné mechanizmy, jejich obsluhu, náklady na mzdy a náklady na pořízení všech potřebných materiálů, náklady na zajištění bezpečnosti práce (vyhl. 324/1990 Sb, předpis ČD Op16)." | výměry viz projekt elektro
701 | 414231 | spínač 10A/230Vstř se sklem IP55 řaz.1/1 bezpeč.tl | ks | 10 |  | 0 |  | 0 |  | 0 | P | CELEKTRO | Popis činnosti : kompletní montáž, příp. zapojení a uvedení do provozu. Položka obsahuje cenu montáže, příp. zapojení a uvedení do provozu. Položka dále obsahuje veškeré potřebné mechanizmy, jejich obsluhu, náklady na mzdy a náklady na pořízení všech potřebných materiálů, náklady na zajištění bezpečnosti práce (vyhl. 324/1990 Sb, předpis ČD Op16)." | výměry viz projekt elektro
702 | 413111 | ovl 10A/250Vstř IP54 ř.1/0 orient doutn | ks | 14 |  | 0 |  | 0 |  | 0 | P | CELEKTRO | Popis činnosti : kompletní montáž, příp. zapojení a uvedení do provozu. Položka obsahuje cenu montáže, příp. zapojení a uvedení do provozu. Položka dále obsahuje veškeré potřebné mechanizmy, jejich obsluhu, náklady na mzdy a náklady na pořízení všech potřebných materiálů, náklady na zajištění bezpečnosti práce (vyhl. 324/1990 Sb, předpis ČD Op16)." | výměry viz projekt elektro
703 | 420100 | zásuvka 16A/250Vstř | ks | 13 |  | 0 |  | 0 |  | 0 | P | CELEKTRO | Popis činnosti : kompletní montáž, příp. zapojení a uvedení do provozu. Položka obsahuje cenu montáže, příp. zapojení a uvedení do provozu. Položka dále obsahuje veškeré potřebné mechanizmy, jejich obsluhu, náklady na mzdy a náklady na pořízení všech potřebných materiálů, náklady na zajištění bezpečnosti práce (vyhl. 324/1990 Sb, předpis ČD Op16)." | výměry viz projekt elektro
704 | 420100a | zásuvka 16A/250Vstř pro PC | ks | 4 |  | 0 |  | 0 |  | 0 | P | CELEKTRO | Popis činnosti : kompletní montáž, příp. zapojení a uvedení do provozu. Položka obsahuje cenu montáže, příp. zapojení a uvedení do provozu. Položka dále obsahuje veškeré potřebné mechanizmy, jejich obsluhu, náklady na mzdy a náklady na pořízení všech potřebných materiálů, náklady na zajištění bezpečnosti práce (vyhl. 324/1990 Sb, předpis ČD Op16)." | výměry viz projekt elektro
705 | 420105 | zásuvka 16A/250Vstř chráněná pro PC | ks | 4 |  | 0 |  | 0 |  | 0 | P | CELEKTRO | Popis činnosti : kompletní montáž, příp. zapojení a uvedení do provozu. Položka obsahuje cenu montáže, příp. zapojení a uvedení do provozu. Položka dále obsahuje veškeré potřebné mechanizmy, jejich obsluhu, náklady na mzdy a náklady na pořízení všech potřebných materiálů, náklady na zajištění bezpečnosti práce (vyhl. 324/1990 Sb, předpis ČD Op16)." | výměry viz projekt elektro
706 | 422121 | zásuvka 16A/250Vstř IP54(plast) | ks | 20 |  | 0 |  | 0 |  | 0 | P | CELEKTRO | Popis činnosti : kompletní montáž, příp. zapojení a uvedení do provozu. Položka obsahuje cenu montáže, příp. zapojení a uvedení do provozu. Položka dále obsahuje veškeré potřebné mechanizmy, jejich obsluhu, náklady na mzdy a náklady na pořízení všech potřebných materiálů, náklady na zajištění bezpečnosti práce (vyhl. 324/1990 Sb, předpis ČD Op16)." | výměry viz projekt elektro
707 | 422121a | zásuvka 16A/250Vstř IP54(plast) pro PC | ks | 4 |  | 0 |  | 0 |  | 0 | P | CELEKTRO | Popis činnosti : kompletní montáž, příp. zapojení a uvedení do provozu. Položka obsahuje cenu montáže, příp. zapojení a uvedení do provozu. Položka dále obsahuje veškeré potřebné mechanizmy, jejich obsluhu, náklady na mzdy a náklady na pořízení všech potřebných materiálů, náklady na zajištění bezpečnosti práce (vyhl. 324/1990 Sb, předpis ČD Op16)." | výměry viz projekt elektro
708 | 422123 | zásuvka 16A/250Vstř IP54 chráněná pro PC | ks | 4 |  | 0 |  | 0 |  | 0 | P | CELEKTRO | Popis činnosti : kompletní montáž, příp. zapojení a uvedení do provozu. Položka obsahuje cenu montáže, příp. zapojení a uvedení do provozu. Položka dále obsahuje veškeré potřebné mechanizmy, jejich obsluhu, náklady na mzdy a náklady na pořízení všech potřebných materiálů, náklady na zajištění bezpečnosti práce (vyhl. 324/1990 Sb, předpis ČD Op16)." | výměry viz projekt elektro
709 | 425223 | zásuvka nástěnná 5pól/IP44,16A/400V+16A/230V | ks | 20 |  | 0 |  | 0 |  | 0 | P | CELEKTRO | Popis činnosti : kompletní montáž, příp. zapojení a uvedení do provozu. Položka obsahuje cenu montáže, příp. zapojení a uvedení do provozu. Položka dále obsahuje veškeré potřebné mechanizmy, jejich obsluhu, náklady na mzdy a náklady na pořízení všech potřebných materiálů, náklady na zajištění bezpečnosti práce (vyhl. 324/1990 Sb, předpis ČD Op16)." | výměry viz projekt elektro
710 | 461111 | termostat diferen 10A/250Vstř/IP40/+30st a níže vypíná, +35st a výše zapíná | ks | 1 |  | 0 |  | 0 |  | 0 | P | CELEKTRO | Popis činnosti : kompletní montáž, příp. zapojení a uvedení do provozu. Položka obsahuje cenu montáže, příp. zapojení a uvedení do provozu. Položka dále obsahuje veškeré potřebné mechanizmy, jejich obsluhu, náklady na mzdy a náklady na pořízení všech potřebných materiálů, náklady na zajištění bezpečnosti práce (vyhl. 324/1990 Sb, předpis ČD Op16)." | výměry viz projekt elektro
711 | 461121 | termostat prostorový 10A/250Vstř/IP40/+5st až 35st | ks | 3 |  | 0 |  | 0 |  | 0 | P | CELEKTRO | Popis činnosti : kompletní montáž, příp. zapojení a uvedení do provozu. Položka obsahuje cenu montáže, příp. zapojení a uvedení do provozu. Položka dále obsahuje veškeré potřebné mechanizmy, jejich obsluhu, náklady na mzdy a náklady na pořízení všech potřebných materiálů, náklady na zajištění bezpečnosti práce (vyhl. 324/1990 Sb, předpis ČD Op16)." | výměry viz projekt elektro
712 | 456612 | zvonek 24V/AC/DC | ks | 1 |  | 0 |  | 0 |  | 0 | P | CELEKTRO | Popis činnosti : kompletní montáž, příp. zapojení a uvedení do provozu. Položka obsahuje cenu montáže, příp. zapojení a uvedení do provozu. Položka dále obsahuje veškeré potřebné mechanizmy, jejich obsluhu, náklady na mzdy a náklady na pořízení všech potřebných materiálů, náklady na zajištění bezpečnosti práce (vyhl. 324/1990 Sb, předpis ČD Op16)." | výměry viz projekt elektro
713 | 523222a | svítidlo "A" kompletní viz. výkres č.8 | ks | 8 |  | 0 |  | 0 |  | 0 | P | CELEKTRO | Popis činnosti : kompletní montáž, příp. zapojení a uvedení do provozu. Položka obsahuje cenu montáže, příp. zapojení a uvedení do provozu. Položka dále obsahuje veškeré potřebné mechanizmy, jejich obsluhu, náklady na mzdy a náklady na pořízení všech potřebných materiálů, náklady na zajištění bezpečnosti práce (vyhl. 324/1990 Sb, předpis ČD Op16)." | výměry viz projekt elektro
714 | 523222b | svítidlo "B" kompletní viz. výkres č.8 | ks | 91 |  | 0 |  | 0 |  | 0 | P | CELEKTRO | Popis činnosti : kompletní montáž, příp. zapojení a uvedení do provozu. Položka obsahuje cenu montáže, příp. zapojení a uvedení do provozu. Položka dále obsahuje veškeré potřebné mechanizmy, jejich obsluhu, náklady na mzdy a náklady na pořízení všech potřebných materiálů, náklady na zajištění bezpečnosti práce (vyhl. 324/1990 Sb, předpis ČD Op16)." | výměry viz projekt elektro
715 | 523222c | svítidlo "C" kompletní viz. výkres č.8 | ks | 63 |  | 0 |  | 0 |  | 0 | P | CELEKTRO | Popis činnosti : kompletní montáž, příp. zapojení a uvedení do provozu. Položka obsahuje cenu montáže, příp. zapojení a uvedení do provozu. Položka dále obsahuje veškeré potřebné mechanizmy, jejich obsluhu, náklady na mzdy a náklady na pořízení všech potřebných materiálů, náklady na zajištění bezpečnosti práce (vyhl. 324/1990 Sb, předpis ČD Op16)." | výměry viz projekt elektro
716 | 523222d | svítidlo "D" kompletní viz. výkres č.8 | ks | 3 |  | 0 |  | 0 |  | 0 | P | CELEKTRO | Popis činnosti : kompletní montáž, příp. zapojení a uvedení do provozu. Položka obsahuje cenu montáže, příp. zapojení a uvedení do provozu. Položka dále obsahuje veškeré potřebné mechanizmy, jejich obsluhu, náklady na mzdy a náklady na pořízení všech potřebných materiálů, náklady na zajištění bezpečnosti práce (vyhl. 324/1990 Sb, předpis ČD Op16)." | výměry viz projekt elektro
717 | 523222e | svítidlo "E" kompletní viz. výkres č.8 | ks | 32 |  | 0 |  | 0 |  | 0 | P | CELEKTRO | Popis činnosti : kompletní montáž, příp. zapojení a uvedení do provozu. Položka obsahuje cenu montáže, příp. zapojení a uvedení do provozu. Položka dále obsahuje veškeré potřebné mechanizmy, jejich obsluhu, náklady na mzdy a náklady na pořízení všech potřebných materiálů, náklady na zajištění bezpečnosti práce (vyhl. 324/1990 Sb, předpis ČD Op16)." | výměry viz projekt elektro
718 | 523222f | svítidlo "F" kompletní viz. výkres č.8 | ks | 1 |  | 0 |  | 0 |  | 0 | P | CELEKTRO | Popis činnosti : kompletní montáž, příp. zapojení a uvedení do provozu. Položka obsahuje cenu montáže, příp. zapojení a uvedení do provozu. Položka dále obsahuje veškeré potřebné mechanizmy, jejich obsluhu, náklady na mzdy a náklady na pořízení všech potřebných materiálů, náklady na zajištění bezpečnosti práce (vyhl. 324/1990 Sb, předpis ČD Op16)." | výměry viz projekt elektro
719 | 523222g | svítidlo "G" kompletní viz. výkres č.8 | ks | 5 |  | 0 |  | 0 |  | 0 | P | CELEKTRO | Popis činnosti : kompletní montáž, příp. zapojení a uvedení do provozu. Položka obsahuje cenu montáže, příp. zapojení a uvedení do provozu. Položka dále obsahuje veškeré potřebné mechanizmy, jejich obsluhu, náklady na mzdy a náklady na pořízení všech potřebných materiálů, náklady na zajištění bezpečnosti práce (vyhl. 324/1990 Sb, předpis ČD Op16)." | výměry viz projekt elektro
720 | 523222h | svítidlo "H" kompletní viz. výkres č.8 | ks | 6 |  | 0 |  | 0 |  | 0 | P | CELEKTRO | Popis činnosti : kompletní montáž, příp. zapojení a uvedení do provozu. Položka obsahuje cenu montáže, příp. zapojení a uvedení do provozu. Položka dále obsahuje veškeré potřebné mechanizmy, jejich obsluhu, náklady na mzdy a náklady na pořízení všech potřebných materiálů, náklady na zajištění bezpečnosti práce (vyhl. 324/1990 Sb, předpis ČD Op16)." | výměry viz projekt elektro
721 | 523222ch | svítidlo "CH" kompletní viz. výkres č.8 | ks | 1 |  | 0 |  | 0 |  | 0 | P | CELEKTRO | Popis činnosti : kompletní montáž, příp. zapojení a uvedení do provozu. Položka obsahuje cenu montáže, příp. zapojení a uvedení do provozu. Položka dále obsahuje veškeré potřebné mechanizmy, jejich obsluhu, náklady na mzdy a náklady na pořízení všech potřebných materiálů, náklady na zajištění bezpečnosti práce (vyhl. 324/1990 Sb, předpis ČD Op16)." | výměry viz projekt elektro
722 | 523222j | svítidlo "J" kompletní viz. výkres č.8 | ks | 14 |  | 0 |  | 0 |  | 0 | P | CELEKTRO | Popis činnosti : kompletní montáž, příp. zapojení a uvedení do provozu. Položka obsahuje cenu montáže, příp. zapojení a uvedení do provozu. Položka dále obsahuje veškeré potřebné mechanizmy, jejich obsluhu, náklady na mzdy a náklady na pořízení všech potřebných materiálů, náklady na zajištění bezpečnosti práce (vyhl. 324/1990 Sb, předpis ČD Op16)." | výměry viz projekt elektro
723 | 523222k | svítidlo "K" kompletní viz. výkres č.8 | ks | 20 |  | 0 |  | 0 |  | 0 | P | CELEKTRO | Popis činnosti : kompletní montáž, příp. zapojení a uvedení do provozu. Položka obsahuje cenu montáže, příp. zapojení a uvedení do provozu. Položka dále obsahuje veškeré potřebné mechanizmy, jejich obsluhu, náklady na mzdy a náklady na pořízení všech potřebných materiálů, náklady na zajištění bezpečnosti práce (vyhl. 324/1990 Sb, předpis ČD Op16)." | výměry viz projekt elektro
724 | 523222l | svítidlo "L" kompletní viz. výkres č.8 | ks | 8 |  | 0 |  | 0 |  | 0 | P | CELEKTRO | Popis činnosti : kompletní montáž, příp. zapojení a uvedení do provozu. Položka obsahuje cenu montáže, příp. zapojení a uvedení do provozu. Položka dále obsahuje veškeré potřebné mechanizmy, jejich obsluhu, náklady na mzdy a náklady na pořízení všech potřebných materiálů, náklady na zajištění bezpečnosti práce (vyhl. 324/1990 Sb, předpis ČD Op16)." | výměry viz projekt elektro
725 | 523222m | svítidlo "M" kompletní viz. výkres č.8 | ks | 1 |  | 0 |  | 0 |  | 0 | P | CELEKTRO | Popis činnosti : kompletní montáž, příp. zapojení a uvedení do provozu. Položka obsahuje cenu montáže, příp. zapojení a uvedení do provozu. Položka dále obsahuje veškeré potřebné mechanizmy, jejich obsluhu, náklady na mzdy a náklady na pořízení všech potřebných materiálů, náklady na zajištění bezpečnosti práce (vyhl. 324/1990 Sb, předpis ČD Op16)." | výměry viz projekt elektro
726 | 523222n | svítidlo "P" kompletní viz. výkres č.8 | ks | 2 |  | 0 |  | 0 |  | 0 | P | CELEKTRO | Popis činnosti : kompletní montáž, příp. zapojení a uvedení do provozu. Položka obsahuje cenu montáže, příp. zapojení a uvedení do provozu. Položka dále obsahuje veškeré potřebné mechanizmy, jejich obsluhu, náklady na mzdy a náklady na pořízení všech potřebných materiálů, náklady na zajištění bezpečnosti práce (vyhl. 324/1990 Sb, předpis ČD Op16)." | výměry viz projekt elektro
727 | 523223na | svítidlo nouzové"NA" kompletní viz. výkres č.8 | ks | 17 |  | 0 |  | 0 |  | 0 | P | CELEKTRO | Popis činnosti : kompletní montáž, příp. zapojení a uvedení do provozu. Položka obsahuje cenu montáže, příp. zapojení a uvedení do provozu. Položka dále obsahuje veškeré potřebné mechanizmy, jejich obsluhu, náklady na mzdy a náklady na pořízení všech potřebných materiálů, náklady na zajištění bezpečnosti práce (vyhl. 324/1990 Sb, předpis ČD Op16)." | výměry viz projekt elektro
728 | 523223nb | svítidlo nouzové"NB" kompletní viz. výkres č.8 | ks | 6 |  | 0 |  | 0 |  | 0 | P | CELEKTRO | Popis činnosti : kompletní montáž, příp. zapojení a uvedení do provozu. Položka obsahuje cenu montáže, příp. zapojení a uvedení do provozu. Položka dále obsahuje veškeré potřebné mechanizmy, jejich obsluhu, náklady na mzdy a náklady na pořízení všech potřebných materiálů, náklady na zajištění bezpečnosti práce (vyhl. 324/1990 Sb, předpis ČD Op16)." | výměry viz projekt elektro
729 | 523223nc | svítidlo nouzové"NC" kompletní viz. výkres č.8 | ks | 31 |  | 0 |  | 0 |  | 0 | P | CELEKTRO | Popis činnosti : kompletní montáž, příp. zapojení a uvedení do provozu. Položka obsahuje cenu montáže, příp. zapojení a uvedení do provozu. Položka dále obsahuje veškeré potřebné mechanizmy, jejich obsluhu, náklady na mzdy a náklady na pořízení všech potřebných materiálů, náklady na zajištění bezpečnosti práce (vyhl. 324/1990 Sb, předpis ČD Op16)." | výměry viz projekt elektro
730 | 523223nd | svítidlo nouzové"ND" kompletní viz. výkres č.8 | ks | 15 |  | 0 |  | 0 |  | 0 | P | CELEKTRO | Popis činnosti : kompletní montáž, příp. zapojení a uvedení do provozu. Položka obsahuje cenu montáže, příp. zapojení a uvedení do provozu. Položka dále obsahuje veškeré potřebné mechanizmy, jejich obsluhu, náklady na mzdy a náklady na pořízení všech potřebných materiálů, náklady na zajištění bezpečnosti práce (vyhl. 324/1990 Sb, předpis ČD Op16)." | výměry viz projekt elektro
731 | 523223ne | svítidlo nouzové"NE" kompletní viz. výkres č.8 | ks | 14 |  | 0 |  | 0 |  | 0 | P | CELEKTRO | Popis činnosti : kompletní montáž, příp. zapojení a uvedení do provozu. Položka obsahuje cenu montáže, příp. zapojení a uvedení do provozu. Položka dále obsahuje veškeré potřebné mechanizmy, jejich obsluhu, náklady na mzdy a náklady na pořízení všech potřebných materiálů, náklady na zajištění bezpečnosti práce (vyhl. 324/1990 Sb, předpis ČD Op16)." | výměry viz projekt elektro
732 | 315111 | protipožární tmel | kg | 3 |  | 0 |  | 0 |  | 0 | P | CELEKTRO | Popis činnosti : kompletní montáž, příp. zapojení a uvedení do provozu. Položka obsahuje cenu montáže, příp. zapojení a uvedení do provozu. Položka dále obsahuje veškeré potřebné mechanizmy, jejich obsluhu, náklady na mzdy a náklady na pořízení všech potřebných materiálů, náklady na zajištění bezpečnosti práce (vyhl. 324/1990 Sb, předpis ČD Op16)." | výměry viz projekt elektro
733 | 252 | bezpečnostní tabulka plast | ks | 10 |  | 0 |  | 0 |  | 0 | P | CELEKTRO | Popis činnosti : kompletní montáž, příp. zapojení a uvedení do provozu. Položka obsahuje cenu montáže, příp. zapojení a uvedení do provozu. Položka dále obsahuje veškeré potřebné mechanizmy, jejich obsluhu, náklady na mzdy a náklady na pořízení všech potřebných materiálů, náklady na zajištění bezpečnosti práce (vyhl. 324/1990 Sb, předpis ČD Op16)." | výměry viz projekt elektro
734 | 46249 | travní semeno | kg | 1.2 |  | 0 |  | 0 |  | 0 | P | CELEKTRO | Popis činnosti : kompletní montáž, příp. zapojení a uvedení do provozu. Položka obsahuje cenu montáže, příp. zapojení a uvedení do provozu. Položka dále obsahuje veškeré potřebné mechanizmy, jejich obsluhu, náklady na mzdy a náklady na pořízení všech potřebných materiálů, náklady na zajištění bezpečnosti práce (vyhl. 324/1990 Sb, předpis ČD Op16)." | výměry viz projekt elektro
735 | 46114 | písek kopaný 0-2mm | m3 | 3.85 |  | 0 |  | 0 |  | 0 | P | CELEKTRO | Popis činnosti : kompletní montáž, příp. zapojení a uvedení do provozu. Položka obsahuje cenu montáže, příp. zapojení a uvedení do provozu. Položka dále obsahuje veškeré potřebné mechanizmy, jejich obsluhu, náklady na mzdy a náklady na pořízení všech potřebných materiálů, náklady na zajištění bezpečnosti práce (vyhl. 324/1990 Sb, předpis ČD Op16)." | výměry viz projekt elektro
736 | 46383 | výstražná fólie šířka 0,34m | m | 55 |  | 0 |  | 0 |  | 0 | P | CELEKTRO | Popis činnosti : kompletní montáž, příp. zapojení a uvedení do provozu. Položka obsahuje cenu montáže, příp. zapojení a uvedení do provozu. Položka dále obsahuje veškeré potřebné mechanizmy, jejich obsluhu, náklady na mzdy a náklady na pořízení všech potřebných materiálů, náklady na zajištění bezpečnosti práce (vyhl. 324/1990 Sb, předpis ČD Op16)." | výměry viz projekt elektro
737 | 46114 | písek kopaný 0-2mm | m3 | 2.6 |  | 0 |  | 0 |  | 0 | P | CELEKTRO | Popis činnosti : kompletní montáž, příp. zapojení a uvedení do provozu. Položka obsahuje cenu montáže, příp. zapojení a uvedení do provozu. Položka dále obsahuje veškeré potřebné mechanizmy, jejich obsluhu, náklady na mzdy a náklady na pořízení všech potřebných materiálů, náklady na zajištění bezpečnosti práce (vyhl. 324/1990 Sb, předpis ČD Op16)." | výměry viz projekt elektro
738 | 46133 | beton B10 | m3 | 2.62 |  | 0 |  | 0 |  | 0 | P | CELEKTRO | Popis činnosti : kompletní montáž, příp. zapojení a uvedení do provozu. Položka obsahuje cenu montáže, příp. zapojení a uvedení do provozu. Položka dále obsahuje veškeré potřebné mechanizmy, jejich obsluhu, náklady na mzdy a náklady na pořízení všech potřebných materiálů, náklady na zajištění bezpečnosti práce (vyhl. 324/1990 Sb, předpis ČD Op16)." | výměry viz projekt elektro
739 | 46512 | roura korugovaná pr.63/52mm | m | 20 |  | 0 |  | 0 |  | 0 | P | CELEKTRO | Popis činnosti : kompletní montáž, příp. zapojení a uvedení do provozu. Položka obsahuje cenu montáže, příp. zapojení a uvedení do provozu. Položka dále obsahuje veškeré potřebné mechanizmy, jejich obsluhu, náklady na mzdy a náklady na pořízení všech potřebných materiálů, náklady na zajištění bezpečnosti práce (vyhl. 324/1990 Sb, předpis ČD Op16)." | výměry viz projekt elektro
740 | 46522 | /roura korugovaná 09063/ spojka 02063 | ks | 3 |  | 0 |  | 0 |  | 0 | P | CELEKTRO | Popis činnosti : kompletní montáž, příp. zapojení a uvedení do provozu. Položka obsahuje cenu montáže, příp. zapojení a uvedení do provozu. Položka dále obsahuje veškeré potřebné mechanizmy, jejich obsluhu, náklady na mzdy a náklady na pořízení všech potřebných materiálů, náklady na zajištění bezpečnosti práce (vyhl. 324/1990 Sb, předpis ČD Op16)." | výměry viz projekt elektro
741 | 210900515 | vodič Al(-AY) do 1x25 v zatažené trubce | m | 80 |  | 0 |  | 0 |  | 0 | P | CELEKTRO | Popis činnosti : kompletní montáž, příp. zapojení a uvedení do provozu. Položka obsahuje cenu montáže, příp. zapojení a uvedení do provozu. Položka dále obsahuje veškeré potřebné mechanizmy, jejich obsluhu, náklady na mzdy a náklady na pořízení všech potřebných materiálů, náklady na zajištění bezpečnosti práce (vyhl. 324/1990 Sb, předpis ČD Op16)." | výměry viz projekt elektro
742 | 210800851 | vodič Cu(-CY,CYA) pevně uložený do 1x35 | m | 175 |  | 0 |  | 0 |  | 0 | P | CELEKTRO | Popis činnosti : kompletní montáž, příp. zapojení a uvedení do provozu. Položka obsahuje cenu montáže, příp. zapojení a uvedení do provozu. Položka dále obsahuje veškeré potřebné mechanizmy, jejich obsluhu, náklady na mzdy a náklady na pořízení všech potřebných materiálů, náklady na zajištění bezpečnosti práce (vyhl. 324/1990 Sb, předpis ČD Op16)." | výměry viz projekt elektro
743 | 210810048 | kabel(-CYKY) pevně uložený do 3x6/4x4/7x2,5 | m | 4910 |  | 0 |  | 0 |  | 0 | P | CELEKTRO | Popis činnosti : kompletní montáž, příp. zapojení a uvedení do provozu. Položka obsahuje cenu montáže, příp. zapojení a uvedení do provozu. Položka dále obsahuje veškeré potřebné mechanizmy, jejich obsluhu, náklady na mzdy a náklady na pořízení všech potřebných materiálů, náklady na zajištění bezpečnosti práce (vyhl. 324/1990 Sb, předpis ČD Op16)." | výměry viz projekt elektro
744 | 210810052 | kabel(-CYKY) pevně uložený do 5x6/7x4/12x1,5 | m | 95 |  | 0 |  | 0 |  | 0 | P | CELEKTRO | Popis činnosti : kompletní montáž, příp. zapojení a uvedení do provozu. Položka obsahuje cenu montáže, příp. zapojení a uvedení do provozu. Položka dále obsahuje veškeré potřebné mechanizmy, jejich obsluhu, náklady na mzdy a náklady na pořízení všech potřebných materiálů, náklady na zajištění bezpečnosti práce (vyhl. 324/1990 Sb, předpis ČD Op16)." | výměry viz projekt elektro
745 | 210810053 | kabel(-CYKY) pevně ulož.do 5x10/12x4/19x2,5/24x1,5 | m | 35 |  | 0 |  | 0 |  | 0 | P | CELEKTRO | Popis činnosti : kompletní montáž, příp. zapojení a uvedení do provozu. Položka obsahuje cenu montáže, příp. zapojení a uvedení do provozu. Položka dále obsahuje veškeré potřebné mechanizmy, jejich obsluhu, náklady na mzdy a náklady na pořízení všech potřebných materiálů, náklady na zajištění bezpečnosti práce (vyhl. 324/1990 Sb, předpis ČD Op16)." | výměry viz projekt elektro
746 | 210810103 | kabel Cu(-1kV CYKY)pevně uložený do 3x70/4x50/5x35 | m | 50 |  | 0 |  | 0 |  | 0 | P | CELEKTRO | Popis činnosti : kompletní montáž, příp. zapojení a uvedení do provozu. Položka obsahuje cenu montáže, příp. zapojení a uvedení do provozu. Položka dále obsahuje veškeré potřebné mechanizmy, jejich obsluhu, náklady na mzdy a náklady na pořízení všech potřebných materiálů, náklady na zajištění bezpečnosti práce (vyhl. 324/1990 Sb, předpis ČD Op16)." | výměry viz projekt elektro
747 | 210802406 | šňůra střední volně ulož.do 2x6/4x4/5x2,5/7x1,5 | m | 2 |  | 0 |  | 0 |  | 0 | P | CELEKTRO | Popis činnosti : kompletní montáž, příp. zapojení a uvedení do provozu. Položka obsahuje cenu montáže, příp. zapojení a uvedení do provozu. Položka dále obsahuje veškeré potřebné mechanizmy, jejich obsluhu, náklady na mzdy a náklady na pořízení všech potřebných materiálů, náklady na zajištění bezpečnosti práce (vyhl. 324/1990 Sb, předpis ČD Op16)." | výměry viz projekt elektro
748 | 210802406 | šňůra střední volně ulož.do 2x6/4x4/5x2,5/7x1,5 | m | 2 |  | 0 |  | 0 |  | 0 | P | CELEKTRO | Popis činnosti : kompletní montáž, příp. zapojení a uvedení do provozu. Položka obsahuje cenu montáže, příp. zapojení a uvedení do provozu. Položka dále obsahuje veškeré potřebné mechanizmy, jejich obsluhu, náklady na mzdy a náklady na pořízení všech potřebných materiálů, náklady na zajištění bezpečnosti práce (vyhl. 324/1990 Sb, předpis ČD Op16)." | výměry viz projekt elektro
749 | 210810951 | kabel(-1kV CHKE) pevně uložený do 2x4/3x2,5/4x1,5 | m | 935 |  | 0 |  | 0 |  | 0 | P | CELEKTRO | Popis činnosti : kompletní montáž, příp. zapojení a uvedení do provozu. Položka obsahuje cenu montáže, příp. zapojení a uvedení do provozu. Položka dále obsahuje veškeré potřebné mechanizmy, jejich obsluhu, náklady na mzdy a náklady na pořízení všech potřebných materiálů, náklady na zajištění bezpečnosti práce (vyhl. 324/1990 Sb, předpis ČD Op16)." | výměry viz projekt elektro
750 | 210100101 | ukončení na svorkovnici vodič do 16mm2 | ks | 1400 |  | 0 |  | 0 |  | 0 | P | CELEKTRO | Popis činnosti : kompletní montáž, příp. zapojení a uvedení do provozu. Položka obsahuje cenu montáže, příp. zapojení a uvedení do provozu. Položka dále obsahuje veškeré potřebné mechanizmy, jejich obsluhu, náklady na mzdy a náklady na pořízení všech potřebných materiálů, náklady na zajištění bezpečnosti práce (vyhl. 324/1990 Sb, předpis ČD Op16)." | výměry viz projekt elektro
751 | 210100102 | ukončení na svorkovnici vodič do 50mm2 | ks | 12 |  | 0 |  | 0 |  | 0 | P | CELEKTRO | Popis činnosti : kompletní montáž, příp. zapojení a uvedení do provozu. Položka obsahuje cenu montáže, příp. zapojení a uvedení do provozu. Položka dále obsahuje veškeré potřebné mechanizmy, jejich obsluhu, náklady na mzdy a náklady na pořízení všech potřebných materiálů, náklady na zajištění bezpečnosti práce (vyhl. 324/1990 Sb, předpis ČD Op16)." | výměry viz projekt elektro
752 | 210100204 | ukončení šňůry do 3x4 | ks | 2 |  | 0 |  | 0 |  | 0 | P | CELEKTRO | Popis činnosti : kompletní montáž, příp. zapojení a uvedení do provozu. Položka obsahuje cenu montáže, příp. zapojení a uvedení do provozu. Položka dále obsahuje veškeré potřebné mechanizmy, jejich obsluhu, náklady na mzdy a náklady na pořízení všech potřebných materiálů, náklady na zajištění bezpečnosti práce (vyhl. 324/1990 Sb, předpis ČD Op16)." | výměry viz projekt elektro
753 | 210100219 | ukončení šňůry do 5x6 | ks | 2 |  | 0 |  | 0 |  | 0 | P | CELEKTRO | Popis činnosti : kompletní montáž, příp. zapojení a uvedení do provozu. Položka obsahuje cenu montáže, příp. zapojení a uvedení do provozu. Položka dále obsahuje veškeré potřebné mechanizmy, jejich obsluhu, náklady na mzdy a náklady na pořízení všech potřebných materiálů, náklady na zajištění bezpečnosti práce (vyhl. 324/1990 Sb, předpis ČD Op16)." | výměry viz projekt elektro
754 | 210220321 | svorka na potrubí vč.pásku (Bernard) | ks | 4 |  | 0 |  | 0 |  | 0 | P | CELEKTRO | Popis činnosti : kompletní montáž, příp. zapojení a uvedení do provozu. Položka obsahuje cenu montáže, příp. zapojení a uvedení do provozu. Položka dále obsahuje veškeré potřebné mechanizmy, jejich obsluhu, náklady na mzdy a náklady na pořízení všech potřebných materiálů, náklady na zajištění bezpečnosti práce (vyhl. 324/1990 Sb, předpis ČD Op16)." | výměry viz projekt elektro
755 | 210220321a | svorka na potrubí ZS4 | ks | 4 |  | 0 |  | 0 |  | 0 | P | CELEKTRO | Popis činnosti : kompletní montáž, příp. zapojení a uvedení do provozu. Položka obsahuje cenu montáže, příp. zapojení a uvedení do provozu. Položka dále obsahuje veškeré potřebné mechanizmy, jejich obsluhu, náklady na mzdy a náklady na pořízení všech potřebných materiálů, náklady na zajištění bezpečnosti práce (vyhl. 324/1990 Sb, předpis ČD Op16)." | výměry viz projekt elektro
756 | 210010301 | krabice přístrojová bez zapojení | ks | 28 |  | 0 |  | 0 |  | 0 | P | CELEKTRO | Popis činnosti : kompletní montáž, příp. zapojení a uvedení do provozu. Položka obsahuje cenu montáže, příp. zapojení a uvedení do provozu. Položka dále obsahuje veškeré potřebné mechanizmy, jejich obsluhu, náklady na mzdy a náklady na pořízení všech potřebných materiálů, náklady na zajištění bezpečnosti práce (vyhl. 324/1990 Sb, předpis ČD Op16)." | výměry viz projekt elektro
757 | 210010321 | krabicová rozvodka vč.svorkovn.a zapojení(-KR68) | ks | 15 |  | 0 |  | 0 |  | 0 | P | CELEKTRO | Popis činnosti : kompletní montáž, příp. zapojení a uvedení do provozu. Položka obsahuje cenu montáže, příp. zapojení a uvedení do provozu. Položka dále obsahuje veškeré potřebné mechanizmy, jejich obsluhu, náklady na mzdy a náklady na pořízení všech potřebných materiálů, náklady na zajištění bezpečnosti práce (vyhl. 324/1990 Sb, předpis ČD Op16)." | výměry viz projekt elektro
758 | 210010322 | krabicová rozvodka vč.svorkovn.a zapojení(-KR97) | ks | 2 |  | 0 |  | 0 |  | 0 | P | CELEKTRO | Popis činnosti : kompletní montáž, příp. zapojení a uvedení do provozu. Položka obsahuje cenu montáže, příp. zapojení a uvedení do provozu. Položka dále obsahuje veškeré potřebné mechanizmy, jejich obsluhu, náklady na mzdy a náklady na pořízení všech potřebných materiálů, náklady na zajištění bezpečnosti práce (vyhl. 324/1990 Sb, předpis ČD Op16)." | výměry viz projekt elektro
759 | 210010453 | krabice plast pro P rozvod vč.zapojení 8111 | ks | 60 |  | 0 |  | 0 |  | 0 | P | CELEKTRO | Popis činnosti : kompletní montáž, příp. zapojení a uvedení do provozu. Položka obsahuje cenu montáže, příp. zapojení a uvedení do provozu. Položka dále obsahuje veškeré potřebné mechanizmy, jejich obsluhu, náklady na mzdy a náklady na pořízení všech potřebných materiálů, náklady na zajištění bezpečnosti práce (vyhl. 324/1990 Sb, předpis ČD Op16)." | výměry viz projekt elektro
760 | 210010454 | krabice plast pro P rozvod vč.zapojení 8118 | ks | 16 |  | 0 |  | 0 |  | 0 | P | CELEKTRO | Popis činnosti : kompletní montáž, příp. zapojení a uvedení do provozu. Položka obsahuje cenu montáže, příp. zapojení a uvedení do provozu. Položka dále obsahuje veškeré potřebné mechanizmy, jejich obsluhu, náklady na mzdy a náklady na pořízení všech potřebných materiálů, náklady na zajištění bezpečnosti práce (vyhl. 324/1990 Sb, předpis ČD Op16)." | výměry viz projekt elektro
761 | 210010323 | krabicová rozvodka vč.svorkovn.a zapojení(-KR125) | ks | 1 |  | 0 |  | 0 |  | 0 | P | CELEKTRO | Popis činnosti : kompletní montáž, příp. zapojení a uvedení do provozu. Položka obsahuje cenu montáže, příp. zapojení a uvedení do provozu. Položka dále obsahuje veškeré potřebné mechanizmy, jejich obsluhu, náklady na mzdy a náklady na pořízení všech potřebných materiálů, náklady na zajištění bezpečnosti práce (vyhl. 324/1990 Sb, předpis ČD Op16)." | výměry viz projekt elektro
762 | 210010002 | trubka plast ohebná,pod omítkou,typ 2316/pr.16 | m | 20 |  | 0 |  | 0 |  | 0 | P | CELEKTRO | Popis činnosti : kompletní montáž, příp. zapojení a uvedení do provozu. Položka obsahuje cenu montáže, příp. zapojení a uvedení do provozu. Položka dále obsahuje veškeré potřebné mechanizmy, jejich obsluhu, náklady na mzdy a náklady na pořízení všech potřebných materiálů, náklady na zajištění bezpečnosti práce (vyhl. 324/1990 Sb, předpis ČD Op16)." | výměry viz projekt elektro
763 | 210010003 | trubka plast ohebná,pod omítkou,typ 2323/pr.23 | m | 20 |  | 0 |  | 0 |  | 0 | P | CELEKTRO | Popis činnosti : kompletní montáž, příp. zapojení a uvedení do provozu. Položka obsahuje cenu montáže, příp. zapojení a uvedení do provozu. Položka dále obsahuje veškeré potřebné mechanizmy, jejich obsluhu, náklady na mzdy a náklady na pořízení všech potřebných materiálů, náklady na zajištění bezpečnosti práce (vyhl. 324/1990 Sb, předpis ČD Op16)." | výměry viz projekt elektro
764 | 210010022 | trubka plast tuhá pevně uložená do průměru 25 | m | 540 |  | 0 |  | 0 |  | 0 | P | CELEKTRO | Popis činnosti : kompletní montáž, příp. zapojení a uvedení do provozu. Položka obsahuje cenu montáže, příp. zapojení a uvedení do provozu. Položka dále obsahuje veškeré potřebné mechanizmy, jejich obsluhu, náklady na mzdy a náklady na pořízení všech potřebných materiálů, náklady na zajištění bezpečnosti práce (vyhl. 324/1990 Sb, předpis ČD Op16)." | výměry viz projekt elektro
765 | 210010061 | trubka ocel pancéř pevně uložená typ 6013/pr.13 | m | 80 |  | 0 |  | 0 |  | 0 | P | CELEKTRO | Popis činnosti : kompletní montáž, příp. zapojení a uvedení do provozu. Položka obsahuje cenu montáže, příp. zapojení a uvedení do provozu. Položka dále obsahuje veškeré potřebné mechanizmy, jejich obsluhu, náklady na mzdy a náklady na pořízení všech potřebných materiálů, náklady na zajištění bezpečnosti práce (vyhl. 324/1990 Sb, předpis ČD Op16)." | výměry viz projekt elektro
766 | 210020133 | kabelový rošt do š.40cm | m | 180 |  | 0 |  | 0 |  | 0 | P | CELEKTRO | Popis činnosti : kompletní montáž, příp. zapojení a uvedení do provozu. Položka obsahuje cenu montáže, příp. zapojení a uvedení do provozu. Položka dále obsahuje veškeré potřebné mechanizmy, jejich obsluhu, náklady na mzdy a náklady na pořízení všech potřebných materiálů, náklady na zajištění bezpečnosti práce (vyhl. 324/1990 Sb, předpis ČD Op16)." | výměry viz projekt elektro
767 | 210010332 | montáž příchytky 733 | ks | 580 |  | 0 |  | 0 |  | 0 | P | CELEKTRO | Popis činnosti : kompletní montáž, příp. zapojení a uvedení do provozu. Položka obsahuje cenu montáže, příp. zapojení a uvedení do provozu. Položka dále obsahuje veškeré potřebné mechanizmy, jejich obsluhu, náklady na mzdy a náklady na pořízení všech potřebných materiálů, náklady na zajištění bezpečnosti práce (vyhl. 324/1990 Sb, předpis ČD Op16)." | výměry viz projekt elektro
768 | 210010401 | oprava roštů,trubek,... zinkovým sprejem | ks | 45 |  | 0 |  | 0 |  | 0 | P | CELEKTRO | Popis činnosti : kompletní montáž, příp. zapojení a uvedení do provozu. Položka obsahuje cenu montáže, příp. zapojení a uvedení do provozu. Položka dále obsahuje veškeré potřebné mechanizmy, jejich obsluhu, náklady na mzdy a náklady na pořízení všech potřebných materiálů, náklady na zajištění bezpečnosti práce (vyhl. 324/1990 Sb, předpis ČD Op16)." | výměry viz projekt elektro
769 | 210010711 | osazení do betonu hmoždinky HM6 | ks | 200 |  | 0 |  | 0 |  | 0 | P | CELEKTRO | Popis činnosti : kompletní montáž, příp. zapojení a uvedení do provozu. Položka obsahuje cenu montáže, příp. zapojení a uvedení do provozu. Položka dále obsahuje veškeré potřebné mechanizmy, jejich obsluhu, náklady na mzdy a náklady na pořízení všech potřebných materiálů, náklady na zajištění bezpečnosti práce (vyhl. 324/1990 Sb, předpis ČD Op16)." | výměry viz projekt elektro
770 | 210010712 | osazení do betonu hmoždinky HM8 | ks | 600 |  | 0 |  | 0 |  | 0 | P | CELEKTRO | Popis činnosti : kompletní montáž, příp. zapojení a uvedení do provozu. Položka obsahuje cenu montáže, příp. zapojení a uvedení do provozu. Položka dále obsahuje veškeré potřebné mechanizmy, jejich obsluhu, náklady na mzdy a náklady na pořízení všech potřebných materiálů, náklady na zajištění bezpečnosti práce (vyhl. 324/1990 Sb, předpis ČD Op16)." | výměry viz projekt elektro
771 | 210010713 | osazení do betonu hmoždinky HM10 | ks | 100 |  | 0 |  | 0 |  | 0 | P | CELEKTRO | Popis činnosti : kompletní montáž, příp. zapojení a uvedení do provozu. Položka obsahuje cenu montáže, příp. zapojení a uvedení do provozu. Položka dále obsahuje veškeré potřebné mechanizmy, jejich obsluhu, náklady na mzdy a náklady na pořízení všech potřebných materiálů, náklady na zajištění bezpečnosti práce (vyhl. 324/1990 Sb, předpis ČD Op16)." | výměry viz projekt elektro
772 | 210010714 | osazení do betonu hmoždinky HM12 | ks | 800 |  | 0 |  | 0 |  | 0 | P | CELEKTRO | Popis činnosti : kompletní montáž, příp. zapojení a uvedení do provozu. Položka obsahuje cenu montáže, příp. zapojení a uvedení do provozu. Položka dále obsahuje veškeré potřebné mechanizmy, jejich obsluhu, náklady na mzdy a náklady na pořízení všech potřebných materiálů, náklady na zajištění bezpečnosti práce (vyhl. 324/1990 Sb, předpis ČD Op16)." | výměry viz projekt elektro
773 | 210010431 | montáž stahovací pásky | ks | 500 |  | 0 |  | 0 |  | 0 | P | CELEKTRO | Popis činnosti : kompletní montáž, příp. zapojení a uvedení do provozu. Položka obsahuje cenu montáže, příp. zapojení a uvedení do provozu. Položka dále obsahuje veškeré potřebné mechanizmy, jejich obsluhu, náklady na mzdy a náklady na pořízení všech potřebných materiálů, náklady na zajištění bezpečnosti práce (vyhl. 324/1990 Sb, předpis ČD Op16)." | výměry viz projekt elektro
774 | 210110041 | spínač zapuštěný vč.zapojení 1pólový/řazení 1 | ks | 6 |  | 0 |  | 0 |  | 0 | P | CELEKTRO | Popis činnosti : kompletní montáž, příp. zapojení a uvedení do provozu. Položka obsahuje cenu montáže, příp. zapojení a uvedení do provozu. Položka dále obsahuje veškeré potřebné mechanizmy, jejich obsluhu, náklady na mzdy a náklady na pořízení všech potřebných materiálů, náklady na zajištění bezpečnosti práce (vyhl. 324/1990 Sb, předpis ČD Op16)." | výměry viz projekt elektro
775 | 210110045 | přepínač zapuštěný vč.zapojení střídavý/řazení 6 | ks | 3 |  | 0 |  | 0 |  | 0 | P | CELEKTRO | Popis činnosti : kompletní montáž, příp. zapojení a uvedení do provozu. Položka obsahuje cenu montáže, příp. zapojení a uvedení do provozu. Položka dále obsahuje veškeré potřebné mechanizmy, jejich obsluhu, náklady na mzdy a náklady na pořízení všech potřebných materiálů, náklady na zajištění bezpečnosti práce (vyhl. 324/1990 Sb, předpis ČD Op16)." | výměry viz projekt elektro
776 | 210110044 | přepínač zapuštěný vč.zapojení 2-střídavý/řazení5B | ks | 1 |  | 0 |  | 0 |  | 0 | P | CELEKTRO | Popis činnosti : kompletní montáž, příp. zapojení a uvedení do provozu. Položka obsahuje cenu montáže, příp. zapojení a uvedení do provozu. Položka dále obsahuje veškeré potřebné mechanizmy, jejich obsluhu, náklady na mzdy a náklady na pořízení všech potřebných materiálů, náklady na zajištění bezpečnosti práce (vyhl. 324/1990 Sb, předpis ČD Op16)." | výměry viz projekt elektro
777 | 210110046 | přepínač zapuštěný vč.zapojení křížový/řazení 7 | ks | 1 |  | 0 |  | 0 |  | 0 | P | CELEKTRO | Popis činnosti : kompletní montáž, příp. zapojení a uvedení do provozu. Položka obsahuje cenu montáže, příp. zapojení a uvedení do provozu. Položka dále obsahuje veškeré potřebné mechanizmy, jejich obsluhu, náklady na mzdy a náklady na pořízení všech potřebných materiálů, náklady na zajištění bezpečnosti práce (vyhl. 324/1990 Sb, předpis ČD Op16)." | výměry viz projekt elektro
778 | 210110062 | ovladač zapuštěný vč.zapojení tlačítkový/ř.1/0 | ks | 10 |  | 0 |  | 0 |  | 0 | P | CELEKTRO | Popis činnosti : kompletní montáž, příp. zapojení a uvedení do provozu. Položka obsahuje cenu montáže, příp. zapojení a uvedení do provozu. Položka dále obsahuje veškeré potřebné mechanizmy, jejich obsluhu, náklady na mzdy a náklady na pořízení všech potřebných materiálů, náklady na zajištění bezpečnosti práce (vyhl. 324/1990 Sb, předpis ČD Op16)." | výměry viz projekt elektro
779 | 210110021 | spínač nástěnný od IP.2 vč.zapojení 1pólový/ř.1 | ks | 26 |  | 0 |  | 0 |  | 0 | P | CELEKTRO | Popis činnosti : kompletní montáž, příp. zapojení a uvedení do provozu. Položka obsahuje cenu montáže, příp. zapojení a uvedení do provozu. Položka dále obsahuje veškeré potřebné mechanizmy, jejich obsluhu, náklady na mzdy a náklady na pořízení všech potřebných materiálů, náklady na zajištění bezpečnosti práce (vyhl. 324/1990 Sb, předpis ČD Op16)." | výměry viz projekt elektro
780 | 210110023 | přepínač nástěnný od IP.2 vč.zapojení sériový/ř.5 | ks | 1 |  | 0 |  | 0 |  | 0 | P | CELEKTRO | Popis činnosti : kompletní montáž, příp. zapojení a uvedení do provozu. Položka obsahuje cenu montáže, příp. zapojení a uvedení do provozu. Položka dále obsahuje veškeré potřebné mechanizmy, jejich obsluhu, náklady na mzdy a náklady na pořízení všech potřebných materiálů, náklady na zajištění bezpečnosti práce (vyhl. 324/1990 Sb, předpis ČD Op16)." | výměry viz projekt elektro
781 | 210110024 | přepínač nástěnný od IP.2 vč.zapojení střídavý/ř.6 | ks | 8 |  | 0 |  | 0 |  | 0 | P | CELEKTRO | Popis činnosti : kompletní montáž, příp. zapojení a uvedení do provozu. Položka obsahuje cenu montáže, příp. zapojení a uvedení do provozu. Položka dále obsahuje veškeré potřebné mechanizmy, jejich obsluhu, náklady na mzdy a náklady na pořízení všech potřebných materiálů, náklady na zajištění bezpečnosti práce (vyhl. 324/1990 Sb, předpis ČD Op16)." | výměry viz projekt elektro
782 | 210110021 | spínač nástěnný od IP.2 vč.zapojení 1pólový/ř.1 | ks | 4 |  | 0 |  | 0 |  | 0 | P | CELEKTRO | Popis činnosti : kompletní montáž, příp. zapojení a uvedení do provozu. Položka obsahuje cenu montáže, příp. zapojení a uvedení do provozu. Položka dále obsahuje veškeré potřebné mechanizmy, jejich obsluhu, náklady na mzdy a náklady na pořízení všech potřebných materiálů, náklady na zajištění bezpečnosti práce (vyhl. 324/1990 Sb, předpis ČD Op16)." | výměry viz projekt elektro
783 | 210110021 | spínač nástěnný od IP.2 vč.zapojení 1pólový/ř.1 | ks | 3 |  | 0 |  | 0 |  | 0 | P | CELEKTRO | Popis činnosti : kompletní montáž, příp. zapojení a uvedení do provozu. Položka obsahuje cenu montáže, příp. zapojení a uvedení do provozu. Položka dále obsahuje veškeré potřebné mechanizmy, jejich obsluhu, náklady na mzdy a náklady na pořízení všech potřebných materiálů, náklady na zajištění bezpečnosti práce (vyhl. 324/1990 Sb, předpis ČD Op16)." | výměry viz projekt elektro
784 | 210110006 | spínač nástěnný do IP.1 vč.zapojení 3pólový/25A | ks | 1 |  | 0 |  | 0 |  | 0 | P | CELEKTRO | Popis činnosti : kompletní montáž, příp. zapojení a uvedení do provozu. Položka obsahuje cenu montáže, příp. zapojení a uvedení do provozu. Položka dále obsahuje veškeré potřebné mechanizmy, jejich obsluhu, náklady na mzdy a náklady na pořízení všech potřebných materiálů, náklady na zajištění bezpečnosti práce (vyhl. 324/1990 Sb, předpis ČD Op16)." | výměry viz projekt elektro
785 | 210110512 | vypínač vačkový v krytu vč.zapoj. S25VP-VL/03-06 | ks | 3 |  | 0 |  | 0 |  | 0 | P | CELEKTRO | Popis činnosti : kompletní montáž, příp. zapojení a uvedení do provozu. Položka obsahuje cenu montáže, příp. zapojení a uvedení do provozu. Položka dále obsahuje veškeré potřebné mechanizmy, jejich obsluhu, náklady na mzdy a náklady na pořízení všech potřebných materiálů, náklady na zajištění bezpečnosti práce (vyhl. 324/1990 Sb, předpis ČD Op16)." | výměry viz projekt elektro
786 | 210110511 | vypínač vačkový v krytu vč.zapoj. S25VP-VL/01-02 | ks | 10 |  | 0 |  | 0 |  | 0 | P | CELEKTRO | Popis činnosti : kompletní montáž, příp. zapojení a uvedení do provozu. Položka obsahuje cenu montáže, příp. zapojení a uvedení do provozu. Položka dále obsahuje veškeré potřebné mechanizmy, jejich obsluhu, náklady na mzdy a náklady na pořízení všech potřebných materiálů, náklady na zajištění bezpečnosti práce (vyhl. 324/1990 Sb, předpis ČD Op16)." | výměry viz projekt elektro
787 | 210150481 | relé časové SMR-B vč.zapojení a nastavení | ks | 1 |  | 0 |  | 0 |  | 0 | P | CELEKTRO | Popis činnosti : kompletní montáž, příp. zapojení a uvedení do provozu. Položka obsahuje cenu montáže, příp. zapojení a uvedení do provozu. Položka dále obsahuje veškeré potřebné mechanizmy, jejich obsluhu, náklady na mzdy a náklady na pořízení všech potřebných materiálů, náklady na zajištění bezpečnosti práce (vyhl. 324/1990 Sb, předpis ČD Op16)." | výměry viz projekt elektro
788 | 210110021 | spínač nástěnný od IP.2 vč.zapojení 1pólový/ř.1 | ks | 14 |  | 0 |  | 0 |  | 0 | P | CELEKTRO | Popis činnosti : kompletní montáž, příp. zapojení a uvedení do provozu. Položka obsahuje cenu montáže, příp. zapojení a uvedení do provozu. Položka dále obsahuje veškeré potřebné mechanizmy, jejich obsluhu, náklady na mzdy a náklady na pořízení všech potřebných materiálů, náklady na zajištění bezpečnosti práce (vyhl. 324/1990 Sb, předpis ČD Op16)." | výměry viz projekt elektro
789 | 210111012 | zásuvka domovní zapuštěná vč.zapojení průběžně | ks | 13 |  | 0 |  | 0 |  | 0 | P | CELEKTRO | Popis činnosti : kompletní montáž, příp. zapojení a uvedení do provozu. Položka obsahuje cenu montáže, příp. zapojení a uvedení do provozu. Položka dále obsahuje veškeré potřebné mechanizmy, jejich obsluhu, náklady na mzdy a náklady na pořízení všech potřebných materiálů, náklady na zajištění bezpečnosti práce (vyhl. 324/1990 Sb, předpis ČD Op16)." | výměry viz projekt elektro
790 | 210111012 | zásuvka domovní zapuštěná vč.zapojení průběžně | ks | 4 |  | 0 |  | 0 |  | 0 | P | CELEKTRO | Popis činnosti : kompletní montáž, příp. zapojení a uvedení do provozu. Položka obsahuje cenu montáže, příp. zapojení a uvedení do provozu. Položka dále obsahuje veškeré potřebné mechanizmy, jejich obsluhu, náklady na mzdy a náklady na pořízení všech potřebných materiálů, náklady na zajištění bezpečnosti práce (vyhl. 324/1990 Sb, předpis ČD Op16)." | výměry viz projekt elektro
791 | 210111012 | zásuvka domovní zapuštěná vč.zapojení průběžně | ks | 4 |  | 0 |  | 0 |  | 0 | P | CELEKTRO | Popis činnosti : kompletní montáž, příp. zapojení a uvedení do provozu. Položka obsahuje cenu montáže, příp. zapojení a uvedení do provozu. Položka dále obsahuje veškeré potřebné mechanizmy, jejich obsluhu, náklady na mzdy a náklady na pořízení všech potřebných materiálů, náklady na zajištění bezpečnosti práce (vyhl. 324/1990 Sb, předpis ČD Op16)." | výměry viz projekt elektro
792 | 210111031 | zásuvka nástěnná od IP.2 vč.zapojení 2P+Z | ks | 28 |  | 0 |  | 0 |  | 0 | P | CELEKTRO | Popis činnosti : kompletní montáž, příp. zapojení a uvedení do provozu. Položka obsahuje cenu montáže, příp. zapojení a uvedení do provozu. Položka dále obsahuje veškeré potřebné mechanizmy, jejich obsluhu, náklady na mzdy a náklady na pořízení všech potřebných materiálů, náklady na zajištění bezpečnosti práce (vyhl. 324/1990 Sb, předpis ČD Op16)." | výměry viz projekt elektro
793 | 210111106 | zásuvka/přívodka průmyslová vč.zapojení 3P+N+Z/16A | ks | 20 |  | 0 |  | 0 |  | 0 | P | CELEKTRO | Popis činnosti : kompletní montáž, příp. zapojení a uvedení do provozu. Položka obsahuje cenu montáže, příp. zapojení a uvedení do provozu. Položka dále obsahuje veškeré potřebné mechanizmy, jejich obsluhu, náklady na mzdy a náklady na pořízení všech potřebných materiálů, náklady na zajištění bezpečnosti práce (vyhl. 324/1990 Sb, předpis ČD Op16)." | výměry viz projekt elektro
794 | 210150051 | termostat vč.zapojení | ks | 1 |  | 0 |  | 0 |  | 0 | P | CELEKTRO | Popis činnosti : kompletní montáž, příp. zapojení a uvedení do provozu. Položka obsahuje cenu montáže, příp. zapojení a uvedení do provozu. Položka dále obsahuje veškeré potřebné mechanizmy, jejich obsluhu, náklady na mzdy a náklady na pořízení všech potřebných materiálů, náklady na zajištění bezpečnosti práce (vyhl. 324/1990 Sb, předpis ČD Op16)." | výměry viz projekt elektro
795 | 210150052 | termostat vč.zapojení | ks | 3 |  | 0 |  | 0 |  | 0 | P | CELEKTRO | Popis činnosti : kompletní montáž, příp. zapojení a uvedení do provozu. Položka obsahuje cenu montáže, příp. zapojení a uvedení do provozu. Položka dále obsahuje veškeré potřebné mechanizmy, jejich obsluhu, náklady na mzdy a náklady na pořízení všech potřebných materiálů, náklady na zajištění bezpečnosti práce (vyhl. 324/1990 Sb, předpis ČD Op16)." | výměry viz projekt elektro
796 | 210140655 | zvonek elektrický vnitřní | ks | 1 |  | 0 |  | 0 |  | 0 | P | CELEKTRO | Popis činnosti : kompletní montáž, příp. zapojení a uvedení do provozu. Položka obsahuje cenu montáže, příp. zapojení a uvedení do provozu. Položka dále obsahuje veškeré potřebné mechanizmy, jejich obsluhu, náklady na mzdy a náklady na pořízení všech potřebných materiálů, náklady na zajištění bezpečnosti práce (vyhl. 324/1990 Sb, předpis ČD Op16)." | výměry viz projekt elektro
797 | 210201111 | montáž svítidla | ks | 344 |  | 0 |  | 0 |  | 0 | P | CELEKTRO | Popis činnosti : kompletní montáž, příp. zapojení a uvedení do provozu. Položka obsahuje cenu montáže, příp. zapojení a uvedení do provozu. Položka dále obsahuje veškeré potřebné mechanizmy, jejich obsluhu, náklady na mzdy a náklady na pořízení všech potřebných materiálů, náklady na zajištění bezpečnosti práce (vyhl. 324/1990 Sb, předpis ČD Op16)." | výměry viz projekt elektro
798 | 210010451 | zatmelení prostupů protipožárním tmelem | ks | 40 |  | 0 |  | 0 |  | 0 | P | CELEKTRO | Popis činnosti : kompletní montáž, příp. zapojení a uvedení do provozu. Položka obsahuje cenu montáže, příp. zapojení a uvedení do provozu. Položka dále obsahuje veškeré potřebné mechanizmy, jejich obsluhu, náklady na mzdy a náklady na pořízení všech potřebných materiálů, náklady na zajištění bezpečnosti práce (vyhl. 324/1990 Sb, předpis ČD Op16)." | výměry viz projekt elektro
799 | 210020952 | bezpečnostní tabulka plastová | ks | 10 |  | 0 |  | 0 |  | 0 | P | CELEKTRO | Popis činnosti : kompletní montáž, příp. zapojení a uvedení do provozu. Položka obsahuje cenu montáže, příp. zapojení a uvedení do provozu. Položka dále obsahuje veškeré potřebné mechanizmy, jejich obsluhu, náklady na mzdy a náklady na pořízení všech potřebných materiálů, náklady na zajištění bezpečnosti práce (vyhl. 324/1990 Sb, předpis ČD Op16)." | výměry viz projekt elektro
800 | 460620006 | osetí povrchu travou | m2 | 40 |  | 0 |  | 0 |  | 0 | P | CELEKTRO | Popis činnosti : kompletní montáž, příp. zapojení a uvedení do provozu. Položka obsahuje cenu montáže, příp. zapojení a uvedení do provozu. Položka dále obsahuje veškeré potřebné mechanizmy, jejich obsluhu, náklady na mzdy a náklady na pořízení všech potřebných materiálů, náklady na zajištění bezpečnosti práce (vyhl. 324/1990 Sb, předpis ČD Op16)." | výměry viz projekt elektro
801 | 460010024 | vytyčení trasy kabelu v zastavěném prostoru vč.mat | km | 0.08 |  | 0 |  | 0 |  | 0 | P | CELEKTRO | Popis činnosti : kompletní montáž, příp. zapojení a uvedení do provozu. Položka obsahuje cenu montáže, příp. zapojení a uvedení do provozu. Položka dále obsahuje veškeré potřebné mechanizmy, jejich obsluhu, náklady na mzdy a náklady na pořízení všech potřebných materiálů, náklady na zajištění bezpečnosti práce (vyhl. 324/1990 Sb, předpis ČD Op16)." | výměry viz projekt elektro
802 | 460710001 | geodetické zaměření skutečné polohy | m | 80 |  | 0 |  | 0 |  | 0 | P | CELEKTRO | Popis činnosti : kompletní montáž, příp. zapojení a uvedení do provozu. Položka obsahuje cenu montáže, příp. zapojení a uvedení do provozu. Položka dále obsahuje veškeré potřebné mechanizmy, jejich obsluhu, náklady na mzdy a náklady na pořízení všech potřebných materiálů, náklady na zajištění bezpečnosti práce (vyhl. 324/1990 Sb, předpis ČD Op16)." | výměry viz projekt elektro
803 | 460700001 | zaměření stávajících inž.sítí | ks | 6 |  | 0 |  | 0 |  | 0 | P | CELEKTRO | Popis činnosti : kompletní montáž, příp. zapojení a uvedení do provozu. Položka obsahuje cenu montáže, příp. zapojení a uvedení do provozu. Položka dále obsahuje veškeré potřebné mechanizmy, jejich obsluhu, náklady na mzdy a náklady na pořízení všech potřebných materiálů, náklady na zajištění bezpečnosti práce (vyhl. 324/1990 Sb, předpis ČD Op16)." | výměry viz projekt elektro
804 | 460440011 | provizorní zajištění kabelu při souběhu vč.mat | m | 25 |  | 0 |  | 0 |  | 0 | P | CELEKTRO | Popis činnosti : kompletní montáž, příp. zapojení a uvedení do provozu. Položka obsahuje cenu montáže, příp. zapojení a uvedení do provozu. Položka dále obsahuje veškeré potřebné mechanizmy, jejich obsluhu, náklady na mzdy a náklady na pořízení všech potřebných materiálů, náklady na zajištění bezpečnosti práce (vyhl. 324/1990 Sb, předpis ČD Op16)." | výměry viz projekt elektro
805 | 460440012 | provizorní zajištění kabelu při křížení vč.mat | ks | 5 |  | 0 |  | 0 |  | 0 | P | CELEKTRO | Popis činnosti : kompletní montáž, příp. zapojení a uvedení do provozu. Položka obsahuje cenu montáže, příp. zapojení a uvedení do provozu. Položka dále obsahuje veškeré potřebné mechanizmy, jejich obsluhu, náklady na mzdy a náklady na pořízení všech potřebných materiálů, náklady na zajištění bezpečnosti práce (vyhl. 324/1990 Sb, předpis ČD Op16)." | výměry viz projekt elektro
806 | 460520201 | zajištění otvoru ve zdi proti vniknutí vody vč.mat | ks | 2 |  | 0 |  | 0 |  | 0 | P | CELEKTRO | Popis činnosti : kompletní montáž, příp. zapojení a uvedení do provozu. Položka obsahuje cenu montáže, příp. zapojení a uvedení do provozu. Položka dále obsahuje veškeré potřebné mechanizmy, jejich obsluhu, náklady na mzdy a náklady na pořízení všech potřebných materiálů, náklady na zajištění bezpečnosti práce (vyhl. 324/1990 Sb, předpis ČD Op16)." | výměry viz projekt elektro
807 | 460200163 | výkop kabel.rýhy šířka 35/hloubka 80cm tz.3/ko1.0 | m | 55 |  | 0 |  | 0 |  | 0 | P | CELEKTRO | Popis činnosti : kompletní montáž, příp. zapojení a uvedení do provozu. Položka obsahuje cenu montáže, příp. zapojení a uvedení do provozu. Položka dále obsahuje veškeré potřebné mechanizmy, jejich obsluhu, náklady na mzdy a náklady na pořízení všech potřebných materiálů, náklady na zajištění bezpečnosti práce (vyhl. 324/1990 Sb, předpis ČD Op16)." | výměry viz projekt elektro
808 | 460420022 | kabelové lože 2x10cm kopaný písek šířka do 65cm | m | 55 |  | 0 |  | 0 |  | 0 | P | CELEKTRO | Popis činnosti : kompletní montáž, příp. zapojení a uvedení do provozu. Položka obsahuje cenu montáže, příp. zapojení a uvedení do provozu. Položka dále obsahuje veškeré potřebné mechanizmy, jejich obsluhu, náklady na mzdy a náklady na pořízení všech potřebných materiálů, náklady na zajištění bezpečnosti práce (vyhl. 324/1990 Sb, předpis ČD Op16)." | výměry viz projekt elektro
809 | 460490012 | výstražná fólie šířka nad 30cm | m | 55 |  | 0 |  | 0 |  | 0 | P | CELEKTRO | Popis činnosti : kompletní montáž, příp. zapojení a uvedení do provozu. Položka obsahuje cenu montáže, příp. zapojení a uvedení do provozu. Položka dále obsahuje veškeré potřebné mechanizmy, jejich obsluhu, náklady na mzdy a náklady na pořízení všech potřebných materiálů, náklady na zajištění bezpečnosti práce (vyhl. 324/1990 Sb, předpis ČD Op16)." | výměry viz projekt elektro
810 | 460560163 | zához kabelové rýhy šířka 35/hloubka 80cm tz.3 | m | 55 |  | 0 |  | 0 |  | 0 | P | CELEKTRO | Popis činnosti : kompletní montáž, příp. zapojení a uvedení do provozu. Položka obsahuje cenu montáže, příp. zapojení a uvedení do provozu. Položka dále obsahuje veškeré potřebné mechanizmy, jejich obsluhu, náklady na mzdy a náklady na pořízení všech potřebných materiálů, náklady na zajištění bezpečnosti práce (vyhl. 324/1990 Sb, předpis ČD Op16)." | výměry viz projekt elektro
811 | 460620013 | provizorní úprava terénu třída zeminy 3 | m2 | 19.25 |  | 0 |  | 0 |  | 0 | P | CELEKTRO | Popis činnosti : kompletní montáž, příp. zapojení a uvedení do provozu. Položka obsahuje cenu montáže, příp. zapojení a uvedení do provozu. Položka dále obsahuje veškeré potřebné mechanizmy, jejich obsluhu, náklady na mzdy a náklady na pořízení všech potřebných materiálů, náklady na zajištění bezpečnosti práce (vyhl. 324/1990 Sb, předpis ČD Op16)." | výměry viz projekt elektro
812 | 460200683 | výkop kabel.rýhy šířka 65/hloubka 120cm tz.3/ko1.0 | m | 20 |  | 0 |  | 0 |  | 0 | P | CELEKTRO | Popis činnosti : kompletní montáž, příp. zapojení a uvedení do provozu. Položka obsahuje cenu montáže, příp. zapojení a uvedení do provozu. Položka dále obsahuje veškeré potřebné mechanizmy, jejich obsluhu, náklady na mzdy a náklady na pořízení všech potřebných materiálů, náklady na zajištění bezpečnosti práce (vyhl. 324/1990 Sb, předpis ČD Op16)." | výměry viz projekt elektro
813 | 460120003 | zához jámy třída zeminy 3 | m3 | 1.9 |  | 0 |  | 0 |  | 0 | P | CELEKTRO | Popis činnosti : kompletní montáž, příp. zapojení a uvedení do provozu. Položka obsahuje cenu montáže, příp. zapojení a uvedení do provozu. Položka dále obsahuje veškeré potřebné mechanizmy, jejich obsluhu, náklady na mzdy a náklady na pořízení všech potřebných materiálů, náklady na zajištění bezpečnosti práce (vyhl. 324/1990 Sb, předpis ČD Op16)." | výměry viz projekt elektro
814 | 460230003 | jáma pro spojku kabelu do 10kV tř.zeminy 3/ko1.0 | ks | 1 |  | 0 |  | 0 |  | 0 | P | CELEKTRO | Popis činnosti : kompletní montáž, příp. zapojení a uvedení do provozu. Položka obsahuje cenu montáže, příp. zapojení a uvedení do provozu. Položka dále obsahuje veškeré potřebné mechanizmy, jejich obsluhu, náklady na mzdy a náklady na pořízení všech potřebných materiálů, náklady na zajištění bezpečnosti práce (vyhl. 324/1990 Sb, předpis ČD Op16)." | výměry viz projekt elektro
815 | 460420022 | kabelové lože 2x10cm kopaný písek šířka do 65cm | m | 20 |  | 0 |  | 0 |  | 0 | P | CELEKTRO | Popis činnosti : kompletní montáž, příp. zapojení a uvedení do provozu. Položka obsahuje cenu montáže, příp. zapojení a uvedení do provozu. Položka dále obsahuje veškeré potřebné mechanizmy, jejich obsluhu, náklady na mzdy a náklady na pořízení všech potřebných materiálů, náklady na zajištění bezpečnosti práce (vyhl. 324/1990 Sb, předpis ČD Op16)." | výměry viz projekt elektro
816 | 460490051 | oddělení a krytí spojky do 6kV | ks | 1 |  | 0 |  | 0 |  | 0 | P | CELEKTRO | Popis činnosti : kompletní montáž, příp. zapojení a uvedení do provozu. Položka obsahuje cenu montáže, příp. zapojení a uvedení do provozu. Položka dále obsahuje veškeré potřebné mechanizmy, jejich obsluhu, náklady na mzdy a náklady na pořízení všech potřebných materiálů, náklady na zajištění bezpečnosti práce (vyhl. 324/1990 Sb, předpis ČD Op16)." | výměry viz projekt elektro
817 | 460560683 | zához kabelové rýhy šířka 65/hloubka 120cm tz.3 | m | 20 |  | 0 |  | 0 |  | 0 | P | CELEKTRO | Popis činnosti : kompletní montáž, příp. zapojení a uvedení do provozu. Položka obsahuje cenu montáže, příp. zapojení a uvedení do provozu. Položka dále obsahuje veškeré potřebné mechanizmy, jejich obsluhu, náklady na mzdy a náklady na pořízení všech potřebných materiálů, náklady na zajištění bezpečnosti práce (vyhl. 324/1990 Sb, předpis ČD Op16)." | výměry viz projekt elektro
818 | 460620013 | provizorní úprava terénu třída zeminy 3 | m2 | 15.4 |  | 0 |  | 0 |  | 0 | P | CELEKTRO | Popis činnosti : kompletní montáž, příp. zapojení a uvedení do provozu. Položka obsahuje cenu montáže, příp. zapojení a uvedení do provozu. Položka dále obsahuje veškeré potřebné mechanizmy, jejich obsluhu, náklady na mzdy a náklady na pořízení všech potřebných materiálů, náklady na zajištění bezpečnosti práce (vyhl. 324/1990 Sb, předpis ČD Op16)." | výměry viz projekt elektro
819 | 460200683 | výkop kabel.rýhy šířka 65/hloubka 120cm tz.3/ko1.0 | m | 20 |  | 0 |  | 0 |  | 0 | P | CELEKTRO | Popis činnosti : kompletní montáž, příp. zapojení a uvedení do provozu. Položka obsahuje cenu montáže, příp. zapojení a uvedení do provozu. Položka dále obsahuje veškeré potřebné mechanizmy, jejich obsluhu, náklady na mzdy a náklady na pořízení všech potřebných materiálů, náklady na zajištění bezpečnosti práce (vyhl. 324/1990 Sb, předpis ČD Op16)." | výměry viz projekt elektro
820 | 460200683 | výkop kabel.rýhy šířka 65/hloubka 120cm tz.3/ko1.0 | m | 20 |  | 0 |  | 0 |  | 0 | P | CELEKTRO | Popis činnosti : kompletní montáž, příp. zapojení a uvedení do provozu. Položka obsahuje cenu montáže, příp. zapojení a uvedení do provozu. Položka dále obsahuje veškeré potřebné mechanizmy, jejich obsluhu, náklady na mzdy a náklady na pořízení všech potřebných materiálů, náklady na zajištění bezpečnosti práce (vyhl. 324/1990 Sb, předpis ČD Op16)." | výměry viz projekt elektro
821 | 460510031 | kabelový prostup z ohebné roury plast pr.110mm | m | 20 |  | 0 |  | 0 |  | 0 | P | CELEKTRO | Popis činnosti : kompletní montáž, příp. zapojení a uvedení do provozu. Položka obsahuje cenu montáže, příp. zapojení a uvedení do provozu. Položka dále obsahuje veškeré potřebné mechanizmy, jejich obsluhu, náklady na mzdy a náklady na pořízení všech potřebných materiálů, náklady na zajištění bezpečnosti práce (vyhl. 324/1990 Sb, předpis ČD Op16)." | výměry viz projekt elektro
822 | 460560683 | zához kabelové rýhy šířka 65/hloubka 120cm tz.3 | m | 20 |  | 0 |  | 0 |  | 0 | P | CELEKTRO | Popis činnosti : kompletní montáž, příp. zapojení a uvedení do provozu. Položka obsahuje cenu montáže, příp. zapojení a uvedení do provozu. Položka dále obsahuje veškeré potřebné mechanizmy, jejich obsluhu, náklady na mzdy a náklady na pořízení všech potřebných materiálů, náklady na zajištění bezpečnosti práce (vyhl. 324/1990 Sb, předpis ČD Op16)." | výměry viz projekt elektro
823 | 460600001 | odvoz zeminy do 10km vč.poplatku za skládku | m3 | 9.13 |  | 0 |  | 0 |  | 0 | P | CELEKTRO | Popis činnosti : kompletní montáž, příp. zapojení a uvedení do provozu. Položka obsahuje cenu montáže, příp. zapojení a uvedení do provozu. Položka dále obsahuje veškeré potřebné mechanizmy, jejich obsluhu, náklady na mzdy a náklady na pořízení všech potřebných materiálů, náklady na zajištění bezpečnosti práce (vyhl. 324/1990 Sb, předpis ČD Op16)." | výměry viz projekt elektro
824 | 460620013 | provizorní úprava terénu třída zeminy 3 | m2 | 13 |  | 0 |  | 0 |  | 0 | P | CELEKTRO | Popis činnosti : kompletní montáž, příp. zapojení a uvedení do provozu. Položka obsahuje cenu montáže, příp. zapojení a uvedení do provozu. Položka dále obsahuje veškeré potřebné mechanizmy, jejich obsluhu, náklady na mzdy a náklady na pořízení všech potřebných materiálů, náklady na zajištění bezpečnosti práce (vyhl. 324/1990 Sb, předpis ČD Op16)." | výměry viz projekt elektro
825 | 460650017 | podklad a obetonování chrániček | m3 | 2.62 |  | 0 |  | 0 |  | 0 | P | CELEKTRO | Popis činnosti : kompletní montáž, příp. zapojení a uvedení do provozu. Položka obsahuje cenu montáže, příp. zapojení a uvedení do provozu. Položka dále obsahuje veškeré potřebné mechanizmy, jejich obsluhu, náklady na mzdy a náklady na pořízení všech potřebných materiálů, náklady na zajištění bezpečnosti práce (vyhl. 324/1990 Sb, předpis ČD Op16)." | výměry viz projekt elektro
826 | 219990012 | práce spojené s vyhledáním stáv.obvodů | hod | 10 |  | 0 |  | 0 |  | 0 | P | CELEKTRO | Popis činnosti : kompletní montáž, příp. zapojení a uvedení do provozu. Položka obsahuje cenu montáže, příp. zapojení a uvedení do provozu. Položka dále obsahuje veškeré potřebné mechanizmy, jejich obsluhu, náklady na mzdy a náklady na pořízení všech potřebných materiálů, náklady na zajištění bezpečnosti práce (vyhl. 324/1990 Sb, předpis ČD Op16)." | výměry viz projekt elektro
827 | 219990013 | zajištění bezproudí | hod | 8 |  | 0 |  | 0 |  | 0 | P | CELEKTRO | Popis činnosti : kompletní montáž, příp. zapojení a uvedení do provozu. Položka obsahuje cenu montáže, příp. zapojení a uvedení do provozu. Položka dále obsahuje veškeré potřebné mechanizmy, jejich obsluhu, náklady na mzdy a náklady na pořízení všech potřebných materiálů, náklady na zajištění bezpečnosti práce (vyhl. 324/1990 Sb, předpis ČD Op16)." | výměry viz projekt elektro
828 | 219990014 | koordinace řemesel | hod | 30 |  | 0 |  | 0 |  | 0 | P | CELEKTRO | Popis činnosti : kompletní montáž, příp. zapojení a uvedení do provozu. Položka obsahuje cenu montáže, příp. zapojení a uvedení do provozu. Položka dále obsahuje veškeré potřebné mechanizmy, jejich obsluhu, náklady na mzdy a náklady na pořízení všech potřebných materiálů, náklady na zajištění bezpečnosti práce (vyhl. 324/1990 Sb, předpis ČD Op16)." | výměry viz projekt elektro
829 | 219990011 | práce spojené se zapojením cizích zařízení | hod | 30 |  | 0 |  | 0 |  | 0 | P | CELEKTRO | Popis činnosti : kompletní montáž, příp. zapojení a uvedení do provozu. Položka obsahuje cenu montáže, příp. zapojení a uvedení do provozu. Položka dále obsahuje veškeré potřebné mechanizmy, jejich obsluhu, náklady na mzdy a náklady na pořízení všech potřebných materiálů, náklady na zajištění bezpečnosti práce (vyhl. 324/1990 Sb, předpis ČD Op16)." | výměry viz projekt elektro
830 | 219990015 | rozměření a rozkreslení svítidel,tras,ovladačů,... | hod | 60 |  | 0 |  | 0 |  | 0 | P | CELEKTRO | Popis činnosti : kompletní montáž, příp. zapojení a uvedení do provozu. Položka obsahuje cenu montáže, příp. zapojení a uvedení do provozu. Položka dále obsahuje veškeré potřebné mechanizmy, jejich obsluhu, náklady na mzdy a náklady na pořízení všech potřebných materiálů, náklady na zajištění bezpečnosti práce (vyhl. 324/1990 Sb, předpis ČD Op16)." | výměry viz projekt elektro
831 | 219990018 | pronájem,složení a rozebrání posuvného lešení | kpl | 1 |  | 0 |  | 0 |  | 0 | P | CELEKTRO | Popis činnosti : kompletní montáž, příp. zapojení a uvedení do provozu. Položka obsahuje cenu montáže, příp. zapojení a uvedení do provozu. Položka dále obsahuje veškeré potřebné mechanizmy, jejich obsluhu, náklady na mzdy a náklady na pořízení všech potřebných materiálů, náklady na zajištění bezpečnosti práce (vyhl. 324/1990 Sb, předpis ČD Op16)." | výměry viz projekt elektro
832 | 219990026 | zkreslení skutečného provedení | ks | 1 |  | 0 |  | 0 |  | 0 | P | CELEKTRO | Popis činnosti : kompletní montáž, příp. zapojení a uvedení do provozu. Položka obsahuje cenu montáže, příp. zapojení a uvedení do provozu. Položka dále obsahuje veškeré potřebné mechanizmy, jejich obsluhu, náklady na mzdy a náklady na pořízení všech potřebných materiálů, náklady na zajištění bezpečnosti práce (vyhl. 324/1990 Sb, předpis ČD Op16)." | výměry viz projekt elektro
833 | 219990027 | výchozí revize | ks | 40 |  | 0 |  | 0 |  | 0 | P | CELEKTRO | Popis činnosti : kompletní montáž, příp. zapojení a uvedení do provozu. Položka obsahuje cenu montáže, příp. zapojení a uvedení do provozu. Položka dále obsahuje veškeré potřebné mechanizmy, jejich obsluhu, náklady na mzdy a náklady na pořízení všech potřebných materiálů, náklady na zajištění bezpečnosti práce (vyhl. 324/1990 Sb, předpis ČD Op16)." | výměry viz projekt elektro
834 | 219990024 | demontážní práce | hod | 100 |  | 0 |  | 0 |  | 0 | P | CELEKTRO | Popis činnosti : kompletní montáž, příp. zapojení a uvedení do provozu. Položka obsahuje cenu montáže, příp. zapojení a uvedení do provozu. Položka dále obsahuje veškeré potřebné mechanizmy, jejich obsluhu, náklady na mzdy a náklady na pořízení všech potřebných materiálů, náklady na zajištění bezpečnosti práce (vyhl. 324/1990 Sb, předpis ČD Op16)." | výměry viz projekt elektro
835 | 218009001 | poplatek za recyklaci svítidla | ks | 344 |  | 0 |  | 0 |  | 0 | P | CELEKTRO | Popis činnosti : kompletní montáž, příp. zapojení a uvedení do provozu. Položka obsahuje cenu montáže, příp. zapojení a uvedení do provozu. Položka dále obsahuje veškeré potřebné mechanizmy, jejich obsluhu, náklady na mzdy a náklady na pořízení všech potřebných materiálů, náklady na zajištění bezpečnosti práce (vyhl. 324/1990 Sb, předpis ČD Op16)." | výměry viz projekt elektro
836 | 218009011 | poplatek za recyklaci světelného zdroje | ks | 680 |  | 0 |  | 0 |  | 0 | P | CELEKTRO | Popis činnosti : kompletní montáž, příp. zapojení a uvedení do provozu. Položka obsahuje cenu montáže, příp. zapojení a uvedení do provozu. Položka dále obsahuje veškeré potřebné mechanizmy, jejich obsluhu, náklady na mzdy a náklady na pořízení všech potřebných materiálů, náklady na zajištění bezpečnosti práce (vyhl. 324/1990 Sb, předpis ČD Op16)." | výměry viz projekt elektro
837 | 219001212 | vyvrtání otvoru/cihla/ do pr.60mm/tl.do 0,30m | ks | 70 |  | 0 |  | 0 |  | 0 | P | CELEKTRO | Popis činnosti : kompletní montáž, příp. zapojení a uvedení do provozu. Položka obsahuje cenu montáže, příp. zapojení a uvedení do provozu. Položka dále obsahuje veškeré potřebné mechanizmy, jejich obsluhu, náklady na mzdy a náklady na pořízení všech potřebných materiálů, náklady na zajištění bezpečnosti práce (vyhl. 324/1990 Sb, předpis ČD Op16)." | výměry viz projekt elektro
838 | 219001412 | vyvrtání otvoru/beton/ do pr.60mm/tl.do 0,30m | ks | 50 |  | 0 |  | 0 |  | 0 | P | CELEKTRO | Popis činnosti : kompletní montáž, příp. zapojení a uvedení do provozu. Položka obsahuje cenu montáže, příp. zapojení a uvedení do provozu. Položka dále obsahuje veškeré potřebné mechanizmy, jejich obsluhu, náklady na mzdy a náklady na pořízení všech potřebných materiálů, náklady na zajištění bezpečnosti práce (vyhl. 324/1990 Sb, předpis ČD Op16)." | výměry viz projekt elektro
839 | 219002213 | vysekání kapsy/zeď cihla/ do 100x100x100mm | ks | 45 |  | 0 |  | 0 |  | 0 | P | CELEKTRO | Popis činnosti : kompletní montáž, příp. zapojení a uvedení do provozu. Položka obsahuje cenu montáže, příp. zapojení a uvedení do provozu. Položka dále obsahuje veškeré potřebné mechanizmy, jejich obsluhu, náklady na mzdy a náklady na pořízení všech potřebných materiálů, náklady na zajištění bezpečnosti práce (vyhl. 324/1990 Sb, předpis ČD Op16)." | výměry viz projekt elektro
840 | 219002611 | vysekání rýhy/zeď+strop cihla/hl.do 30mm/š.do 30mm | m | 320 |  | 0 |  | 0 |  | 0 | P | CELEKTRO | Popis činnosti : kompletní montáž, příp. zapojení a uvedení do provozu. Položka obsahuje cenu montáže, příp. zapojení a uvedení do provozu. Položka dále obsahuje veškeré potřebné mechanizmy, jejich obsluhu, náklady na mzdy a náklady na pořízení všech potřebných materiálů, náklady na zajištění bezpečnosti práce (vyhl. 324/1990 Sb, předpis ČD Op16)." | výměry viz projekt elektro
841 | 219002612 | vysekání rýhy/zeď cihla/ hl.do 30mm/š.do 70mm | m | 50 |  | 0 |  | 0 |  | 0 | P | CELEKTRO | Popis činnosti : kompletní montáž, příp. zapojení a uvedení do provozu. Položka obsahuje cenu montáže, příp. zapojení a uvedení do provozu. Položka dále obsahuje veškeré potřebné mechanizmy, jejich obsluhu, náklady na mzdy a náklady na pořízení všech potřebných materiálů, náklady na zajištění bezpečnosti práce (vyhl. 324/1990 Sb, předpis ČD Op16)." | výměry viz projekt elektro
842 | 219003621 | omítka hladká/stěna/rýha šířka do 0,15m/vč.maltyMV | m2 | 11 |  | 0 |  | 0 |  | 0 | P | CELEKTRO | Popis činnosti : kompletní montáž, příp. zapojení a uvedení do provozu. Položka obsahuje cenu montáže, příp. zapojení a uvedení do provozu. Položka dále obsahuje veškeré potřebné mechanizmy, jejich obsluhu, náklady na mzdy a náklady na pořízení všech potřebných materiálů, náklady na zajištění bezpečnosti práce (vyhl. 324/1990 Sb, předpis ČD Op16)." | výměry viz projekt elektro
843 | 219003521 | omítka hladká strop/rýha šířka do 0,15m/vč.maltyMV | m2 | 1 |  | 0 |  | 0 |  | 0 | P | CELEKTRO | Popis činnosti : kompletní montáž, příp. zapojení a uvedení do provozu. Položka obsahuje cenu montáže, příp. zapojení a uvedení do provozu. Položka dále obsahuje veškeré potřebné mechanizmy, jejich obsluhu, náklady na mzdy a náklady na pořízení všech potřebných materiálů, náklady na zajištění bezpečnosti práce (vyhl. 324/1990 Sb, předpis ČD Op16)." | výměry viz projekt elektro
|  |  |  | 0 |  | 0 |  | 0 |  | 0
S | Celkem za 740 | ELEKTROINSTALACE |  | 0 |  | 0 |  | 0 |  | 0
Díl: | 740.1 | HROMOSVOD |  | 0 | [6 empty] | SD
844 | 740.1-1 | AlMgSi Rd 8, polotvrdý, 840 008 (m) | ks | 720 |  | 0 |  | 0 |  | 0 | P | CELEKTRO | Popis činnosti : kompletní montáž, příp. zapojení a uvedení do provozu. Položka obsahuje cenu montáže, příp. zapojení a uvedení do provozu. Položka dále obsahuje veškeré potřebné mechanizmy, jejich obsluhu, náklady na mzdy a náklady na pořízení všech potřebných materiálů, náklady na zajištění bezpečnosti práce (vyhl. 324/1990 Sb, předpis ČD Op16)." | výměry viz projekt hromosvodu
845 | 740.1-2 | FeZn d10 (m) | ks | 35 |  | 0 |  | 0 |  | 0 | P | CELEKTRO | Popis činnosti : kompletní montáž, příp. zapojení a uvedení do provozu. Položka obsahuje cenu montáže, příp. zapojení a uvedení do provozu. Položka dále obsahuje veškeré potřebné mechanizmy, jejich obsluhu, náklady na mzdy a náklady na pořízení všech potřebných materiálů, náklady na zajištění bezpečnosti práce (vyhl. 324/1990 Sb, předpis ČD Op16)." | výměry viz projekt hromosvodu
846 | 740.1-3 | Podpůrná trubka D40, l 3000m, 105 203 | ks | 10 |  | 0 |  | 0 |  | 0 | P | CELEKTRO | Popis činnosti : kompletní montáž, příp. zapojení a uvedení do provozu. Položka obsahuje cenu montáže, příp. zapojení a uvedení do provozu. Položka dále obsahuje veškeré potřebné mechanizmy, jejich obsluhu, náklady na mzdy a náklady na pořízení všech potřebných materiálů, náklady na zajištění bezpečnosti práce (vyhl. 324/1990 Sb, předpis ČD Op16)." | výměry viz projekt hromosvodu
847 | 740.1-4 | Jímací tyč 2m 103 221 | ks | 10 |  | 0 |  | 0 |  | 0 | P | CELEKTRO | Popis činnosti : kompletní montáž, příp. zapojení a uvedení do provozu. Položka obsahuje cenu montáže, příp. zapojení a uvedení do provozu. Položka dále obsahuje veškeré potřebné mechanizmy, jejich obsluhu, náklady na mzdy a náklady na pořízení všech potřebných materiálů, náklady na zajištění bezpečnosti práce (vyhl. 324/1990 Sb, předpis ČD Op16)." | výměry viz projekt hromosvodu
848 | 740.1-5 | Úchyt na stěnu FeZn/nerez pro trubky 0,4-0,7m, 105343 | ks | 20 |  | 0 |  | 0 |  | 0 | P | CELEKTRO | Popis činnosti : kompletní montáž, příp. zapojení a uvedení do provozu. Položka obsahuje cenu montáže, příp. zapojení a uvedení do provozu. Položka dále obsahuje veškeré potřebné mechanizmy, jejich obsluhu, náklady na mzdy a náklady na pořízení všech potřebných materiálů, náklady na zajištění bezpečnosti práce (vyhl. 324/1990 Sb, předpis ČD Op16)." | výměry viz projekt hromosvodu
849 | 740.1-6 | Upevňovací objímka na trubku, 105362 | ks | 2 |  | 0 |  | 0 |  | 0 | P | CELEKTRO | Popis činnosti : kompletní montáž, příp. zapojení a uvedení do provozu. Položka obsahuje cenu montáže, příp. zapojení a uvedení do provozu. Položka dále obsahuje veškeré potřebné mechanizmy, jejich obsluhu, náklady na mzdy a náklady na pořízení všech potřebných materiálů, náklady na zajištění bezpečnosti práce (vyhl. 324/1990 Sb, předpis ČD Op16)." | výměry viz projekt hromosvodu
850 | 740.1-7 | Podpěra vedení na ploché střechy, 253015 | ks | 490 |  | 0 |  | 0 |  | 0 | P | CELEKTRO | Popis činnosti : kompletní montáž, příp. zapojení a uvedení do provozu. Položka obsahuje cenu montáže, příp. zapojení a uvedení do provozu. Položka dále obsahuje veškeré potřebné mechanizmy, jejich obsluhu, náklady na mzdy a náklady na pořízení všech potřebných materiálů, náklady na zajištění bezpečnosti práce (vyhl. 324/1990 Sb, předpis ČD Op16)." | výměry viz projekt hromosvodu
851 | 740.1-8 | Podpěra vedení do zdiva, 273 740 | ks | 140 |  | 0 |  | 0 |  | 0 | P | CELEKTRO | Popis činnosti : kompletní montáž, příp. zapojení a uvedení do provozu. Položka obsahuje cenu montáže, příp. zapojení a uvedení do provozu. Položka dále obsahuje veškeré potřebné mechanizmy, jejich obsluhu, náklady na mzdy a náklady na pořízení všech potřebných materiálů, náklady na zajištění bezpečnosti práce (vyhl. 324/1990 Sb, předpis ČD Op16)." | výměry viz projekt hromosvodu
852 | 740.1-9 | Stožár GF-UP 4,7m 105 301 | ks | 1 |  | 0 |  | 0 |  | 0 | P | CELEKTRO | Popis činnosti : kompletní montáž, příp. zapojení a uvedení do provozu. Položka obsahuje cenu montáže, příp. zapojení a uvedení do provozu. Položka dále obsahuje veškeré potřebné mechanizmy, jejich obsluhu, náklady na mzdy a náklady na pořízení všech potřebných materiálů, náklady na zajištění bezpečnosti práce (vyhl. 324/1990 Sb, předpis ČD Op16)." | výměry viz projekt hromosvodu
853 | 740.1-10 | Připojovací destička pro vodič HVI, 301329 | ks | 1 |  | 0 |  | 0 |  | 0 | P | CELEKTRO | Popis činnosti : kompletní montáž, příp. zapojení a uvedení do provozu. Položka obsahuje cenu montáže, příp. zapojení a uvedení do provozu. Položka dále obsahuje veškeré potřebné mechanizmy, jejich obsluhu, náklady na mzdy a náklady na pořízení všech potřebných materiálů, náklady na zajištění bezpečnosti práce (vyhl. 324/1990 Sb, předpis ČD Op16)." | výměry viz projekt hromosvodu
854 | 740.1-11 | Svorka jednodílná KS, 301009 | ks | 1 |  | 0 |  | 0 |  | 0 | P | CELEKTRO | Popis činnosti : kompletní montáž, příp. zapojení a uvedení do provozu. Položka obsahuje cenu montáže, příp. zapojení a uvedení do provozu. Položka dále obsahuje veškeré potřebné mechanizmy, jejich obsluhu, náklady na mzdy a náklady na pořízení všech potřebných materiálů, náklady na zajištění bezpečnosti práce (vyhl. 324/1990 Sb, předpis ČD Op16)." | výměry viz projekt hromosvodu
855 | 740.1-12 | Svorka univerzální MV , 390050 | ks | 60 |  | 0 |  | 0 |  | 0 | P | CELEKTRO | Popis činnosti : kompletní montáž, příp. zapojení a uvedení do provozu. Položka obsahuje cenu montáže, příp. zapojení a uvedení do provozu. Položka dále obsahuje veškeré potřebné mechanizmy, jejich obsluhu, náklady na mzdy a náklady na pořízení všech potřebných materiálů, náklady na zajištění bezpečnosti práce (vyhl. 324/1990 Sb, předpis ČD Op16)." | výměry viz projekt hromosvodu
856 | 740.1-13 | Svorka okapová, 339069 | ks | 30 |  | 0 |  | 0 |  | 0 | P | CELEKTRO | Popis činnosti : kompletní montáž, příp. zapojení a uvedení do provozu. Položka obsahuje cenu montáže, příp. zapojení a uvedení do provozu. Položka dále obsahuje veškeré potřebné mechanizmy, jejich obsluhu, náklady na mzdy a náklady na pořízení všech potřebných materiálů, náklady na zajištění bezpečnosti práce (vyhl. 324/1990 Sb, předpis ČD Op16)." | výměry viz projekt hromosvodu
857 | 740.1-14 | Upevňovací svorka na potrubí, 540100 | ks | 10 |  | 0 |  | 0 |  | 0 | P | CELEKTRO | Popis činnosti : kompletní montáž, příp. zapojení a uvedení do provozu. Položka obsahuje cenu montáže, příp. zapojení a uvedení do provozu. Položka dále obsahuje veškeré potřebné mechanizmy, jejich obsluhu, náklady na mzdy a náklady na pořízení všech potřebných materiálů, náklady na zajištění bezpečnosti práce (vyhl. 324/1990 Sb, předpis ČD Op16)." | výměry viz projekt hromosvodu
858 | 740.1-15 | Dilatační propojky 374 011 | ks | 20 |  | 0 |  | 0 |  | 0 | P | CELEKTRO | Popis činnosti : kompletní montáž, příp. zapojení a uvedení do provozu. Položka obsahuje cenu montáže, příp. zapojení a uvedení do provozu. Položka dále obsahuje veškeré potřebné mechanizmy, jejich obsluhu, náklady na mzdy a náklady na pořízení všech potřebných materiálů, náklady na zajištění bezpečnosti práce (vyhl. 324/1990 Sb, předpis ČD Op16)." | výměry viz projekt hromosvodu
859 | 740.1-16 | Dehn conductor, vodič HVI III, černý, 819022 | ks | 10 |  | 0 |  | 0 |  | 0 | P | CELEKTRO | Popis činnosti : kompletní montáž, příp. zapojení a uvedení do provozu. Položka obsahuje cenu montáže, příp. zapojení a uvedení do provozu. Položka dále obsahuje veškeré potřebné mechanizmy, jejich obsluhu, náklady na mzdy a náklady na pořízení všech potřebných materiálů, náklady na zajištění bezpečnosti práce (vyhl. 324/1990 Sb, předpis ČD Op16)." | výměry viz projekt hromosvodu
860 | 740.1-17 | Jímací hrot 101 001 | ks | 1 |  | 0 |  | 0 |  | 0 | P | CELEKTRO | Popis činnosti : kompletní montáž, příp. zapojení a uvedení do provozu. Položka obsahuje cenu montáže, příp. zapojení a uvedení do provozu. Položka dále obsahuje veškeré potřebné mechanizmy, jejich obsluhu, náklady na mzdy a náklady na pořízení všech potřebných materiálů, náklady na zajištění bezpečnosti práce (vyhl. 324/1990 Sb, předpis ČD Op16)." | výměry viz projekt hromosvodu
861 | 740.1-18 | Svorka PA 405 020 | ks | 1 |  | 0 |  | 0 |  | 0 | P | CELEKTRO | Popis činnosti : kompletní montáž, příp. zapojení a uvedení do provozu. Položka obsahuje cenu montáže, příp. zapojení a uvedení do provozu. Položka dále obsahuje veškeré potřebné mechanizmy, jejich obsluhu, náklady na mzdy a náklady na pořízení všech potřebných materiálů, náklady na zajištění bezpečnosti práce (vyhl. 324/1990 Sb, předpis ČD Op16)." | výměry viz projekt hromosvodu
862 | 740.1-19 | Izolovaný držák vedení 106 170 | ks | 2 |  | 0 |  | 0 |  | 0 | P | CELEKTRO | Popis činnosti : kompletní montáž, příp. zapojení a uvedení do provozu. Položka obsahuje cenu montáže, příp. zapojení a uvedení do provozu. Položka dále obsahuje veškeré potřebné mechanizmy, jejich obsluhu, náklady na mzdy a náklady na pořízení všech potřebných materiálů, náklady na zajištění bezpečnosti práce (vyhl. 324/1990 Sb, předpis ČD Op16)." | výměry viz projekt hromosvodu
863 | 740.1-20 | Jímací tyč 1,5m 103 210 | ks | 6 |  | 0 |  | 0 |  | 0 | P | CELEKTRO | Popis činnosti : kompletní montáž, příp. zapojení a uvedení do provozu. Položka obsahuje cenu montáže, příp. zapojení a uvedení do provozu. Položka dále obsahuje veškeré potřebné mechanizmy, jejich obsluhu, náklady na mzdy a náklady na pořízení všech potřebných materiálů, náklady na zajištění bezpečnosti práce (vyhl. 324/1990 Sb, předpis ČD Op16)." | výměry viz projekt hromosvodu
864 | 740.1-21 | Jímací stožár 4m 105 400 | ks | 1 |  | 0 |  | 0 |  | 0 | P | CELEKTRO | Popis činnosti : kompletní montáž, příp. zapojení a uvedení do provozu. Položka obsahuje cenu montáže, příp. zapojení a uvedení do provozu. Položka dále obsahuje veškeré potřebné mechanizmy, jejich obsluhu, náklady na mzdy a náklady na pořízení všech potřebných materiálů, náklady na zajištění bezpečnosti práce (vyhl. 324/1990 Sb, předpis ČD Op16)." | výměry viz projekt hromosvodu
865 | 740.1-22 | Betonový podstavec 012 010 | ks | 9 |  | 0 |  | 0 |  | 0 | P | CELEKTRO | Popis činnosti : kompletní montáž, příp. zapojení a uvedení do provozu. Položka obsahuje cenu montáže, příp. zapojení a uvedení do provozu. Položka dále obsahuje veškeré potřebné mechanizmy, jejich obsluhu, náklady na mzdy a náklady na pořízení všech potřebných materiálů, náklady na zajištění bezpečnosti práce (vyhl. 324/1990 Sb, předpis ČD Op16)." | výměry viz projekt hromosvodu
866 | 740.1-23 | Podložka pod betonový podstavec 102 050 | ks | 9 |  | 0 |  | 0 |  | 0 | P | CELEKTRO | Popis činnosti : kompletní montáž, příp. zapojení a uvedení do provozu. Položka obsahuje cenu montáže, příp. zapojení a uvedení do provozu. Položka dále obsahuje veškeré potřebné mechanizmy, jejich obsluhu, náklady na mzdy a náklady na pořízení všech potřebných materiálů, náklady na zajištění bezpečnosti práce (vyhl. 324/1990 Sb, předpis ČD Op16)." | výměry viz projekt hromosvodu
867 | 740.1-24 | CYY6 | ks | 30 |  | 0 |  | 0 |  | 0 | P | CELEKTRO | Popis činnosti : kompletní montáž, příp. zapojení a uvedení do provozu. Položka obsahuje cenu montáže, příp. zapojení a uvedení do provozu. Položka dále obsahuje veškeré potřebné mechanizmy, jejich obsluhu, náklady na mzdy a náklady na pořízení všech potřebných materiálů, náklady na zajištění bezpečnosti práce (vyhl. 324/1990 Sb, předpis ČD Op16)." | výměry viz projekt hromosvodu
868 | 740.1-25 | Zkušební svorka | ks | 14 |  | 0 |  | 0 |  | 0 | P | CELEKTRO | Popis činnosti : kompletní montáž, příp. zapojení a uvedení do provozu. Položka obsahuje cenu montáže, příp. zapojení a uvedení do provozu. Položka dále obsahuje veškeré potřebné mechanizmy, jejich obsluhu, náklady na mzdy a náklady na pořízení všech potřebných materiálů, náklady na zajištění bezpečnosti práce (vyhl. 324/1990 Sb, předpis ČD Op16)." | výměry viz projekt hromosvodu
869 | 740.1-26 | Podpěra zaváděcí tyče (275 916) | ks | 28 |  | 0 |  | 0 |  | 0 | P | CELEKTRO | Popis činnosti : kompletní montáž, příp. zapojení a uvedení do provozu. Položka obsahuje cenu montáže, příp. zapojení a uvedení do provozu. Položka dále obsahuje veškeré potřebné mechanizmy, jejich obsluhu, náklady na mzdy a náklady na pořízení všech potřebných materiálů, náklady na zajištění bezpečnosti práce (vyhl. 324/1990 Sb, předpis ČD Op16)." | výměry viz projekt hromosvodu
870 | 740.1-27 | Zaváděcí tyč (104905)) | ks | 14 |  | 0 |  | 0 |  | 0 | P | CELEKTRO | Popis činnosti : kompletní montáž, příp. zapojení a uvedení do provozu. Položka obsahuje cenu montáže, příp. zapojení a uvedení do provozu. Položka dále obsahuje veškeré potřebné mechanizmy, jejich obsluhu, náklady na mzdy a náklady na pořízení všech potřebných materiálů, náklady na zajištění bezpečnosti práce (vyhl. 324/1990 Sb, předpis ČD Op16)." | výměry viz projekt hromosvodu
871 | 740.1-28 | Štítky | ks | 14 |  | 0 |  | 0 |  | 0 | P | CELEKTRO | Popis činnosti : kompletní montáž, příp. zapojení a uvedení do provozu. Položka obsahuje cenu montáže, příp. zapojení a uvedení do provozu. Položka dále obsahuje veškeré potřebné mechanizmy, jejich obsluhu, náklady na mzdy a náklady na pořízení všech potřebných materiálů, náklady na zajištění bezpečnosti práce (vyhl. 324/1990 Sb, předpis ČD Op16)." | výměry viz projekt hromosvodu
872 | 740.1-29 | Jímač 6m jekl s podpěrou na ocelové konstrukce | ks | 2 |  | 0 |  | 0 |  | 0 | P | CELEKTRO | Popis činnosti : kompletní montáž, příp. zapojení a uvedení do provozu. Položka obsahuje cenu montáže, příp. zapojení a uvedení do provozu. Položka dále obsahuje veškeré potřebné mechanizmy, jejich obsluhu, náklady na mzdy a náklady na pořízení všech potřebných materiálů, náklady na zajištění bezpečnosti práce (vyhl. 324/1990 Sb, předpis ČD Op16)." | výměry viz projekt hromosvodu
873 | 740.1-30 | hzs - demontáž stáv. Jímací soustavy | ks | 20 |  | 0 |  | 0 |  | 0 | P | CELEKTRO | Popis činnosti : kompletní montáž, příp. zapojení a uvedení do provozu. Položka obsahuje cenu montáže, příp. zapojení a uvedení do provozu. Položka dále obsahuje veškeré potřebné mechanizmy, jejich obsluhu, náklady na mzdy a náklady na pořízení všech potřebných materiálů, náklady na zajištění bezpečnosti práce (vyhl. 324/1990 Sb, předpis ČD Op16)." | výměry viz projekt hromosvodu
874 | 740.1-31 | Revize hrom | ks | 25 |  | 0 |  | 0 |  | 0 | P | CELEKTRO | Popis činnosti : kompletní montáž, příp. zapojení a uvedení do provozu. Položka obsahuje cenu montáže, příp. zapojení a uvedení do provozu. Položka dále obsahuje veškeré potřebné mechanizmy, jejich obsluhu, náklady na mzdy a náklady na pořízení všech potřebných materiálů, náklady na zajištění bezpečnosti práce (vyhl. 324/1990 Sb, předpis ČD Op16)." | výměry viz projekt hromosvodu
|  |  |  | 0 |  | 0 |  | 0 |  | 0
S | Celkem za 740.1 | HROMOSVOD |  | 0 |  | 0 |  | 0 |  | 0
Díl: | 769 | VZDUCHOTECHNIKA |  | 0 | [6 empty] | SD
875 | 7694411-01R | Zařízení č. 1 -protidešťová žaluzie 1400x600 s ochranným sítem (přeměřit na stavbě) | kpl | 1 |  | 0 |  | 0 |  | 0 | P | R | Položka obsahuje kompletní dodávku a monáž konstrukce, neobshuje osazení do jiné konstrukce, pokud to není uvedeno v textu položky. M.j. - viz sl. "D", způsob měření dle m.j., hlavní materiál dle popisu položky | výměry viz projekt VZT
876 | 7694411-02R | protidešťová žaluzie 1000x1800 s ochranným sítem | kpl | 1 |  | 0 |  | 0 |  | 0 | P | R | Položka obsahuje kompletní dodávku a monáž konstrukce, neobshuje osazení do jiné konstrukce, pokud to není uvedeno v textu položky. M.j. - viz sl. "D", způsob měření dle m.j., hlavní materiál dle popisu položky | výměry viz projekt VZT
877 | 7694411-03R | uzavírací klapka těsná 1500x700 pro ovládání servo bez pohonu | kpl | 1 |  | 0 |  | 0 |  | 0 | P | R | Položka obsahuje kompletní dodávku a monáž konstrukce, neobshuje osazení do jiné konstrukce, pokud to není uvedeno v textu položky. M.j. - viz sl. "D", způsob měření dle m.j., hlavní materiál dle popisu položky | výměry viz projekt VZT
878 | 7694411-04R | uzavírací klapka těsná 1000x1800 pro ovládání servo bez pohonu | kpl | 1 |  | 0 |  | 0 |  | 0 | P | R | Položka obsahuje kompletní dodávku a monáž konstrukce, neobshuje osazení do jiné konstrukce, pokud to není uvedeno v textu položky. M.j. - viz sl. "D", způsob měření dle m.j., hlavní materiál dle popisu položky | výměry viz projekt VZT
879 | 7694411-05R | Zářízení č. 2 - stěnový ventilátor axiální V=200m3/hod., DN150 | kpl | 1 |  | 0 |  | 0 |  | 0 | P | R | Položka obsahuje kompletní dodávku a monáž konstrukce, neobshuje osazení do jiné konstrukce, pokud to není uvedeno v textu položky. M.j. - viz sl. "D", způsob měření dle m.j., hlavní materiál dle popisu položky | výměry viz projekt VZT
880 | 7694411-06R | přetlaková klapka samočinná DN160 | kpl | 1 |  | 0 |  | 0 |  | 0 | P | R | Položka obsahuje kompletní dodávku a monáž konstrukce, neobshuje osazení do jiné konstrukce, pokud to není uvedeno v textu položky. M.j. - viz sl. "D", způsob měření dle m.j., hlavní materiál dle popisu položky | výměry viz projekt VZT
881 | 7694411-07R | vzduchotechnické potrubí z pozink.plechu sk.I SPIRO DN150/0% tvarovek | bm | 1 |  | 0 |  | 0 |  | 0 | P | R | Položka obsahuje kompletní dodávku a monáž konstrukce, neobshuje osazení do jiné konstrukce, pokud to není uvedeno v textu položky. M.j. - viz sl. "D", způsob měření dle m.j., hlavní materiál dle popisu položky | výměry viz projekt VZT
882 | 7694411-08R | Zařízení č. 3 - potrubní ventilátor diagonální V=300m3/hod., DN160 vč. příslušenství | kpl | 1 |  | 0 |  | 0 |  | 0 | P | R | Položka obsahuje kompletní dodávku a monáž konstrukce, neobshuje osazení do jiné konstrukce, pokud to není uvedeno v textu položky. M.j. - viz sl. "D", způsob měření dle m.j., hlavní materiál dle popisu položky | výměry viz projekt VZT
883 | 7694411-09R | přetlaková klapka samočinná DN160 | kpl | 1 |  | 0 |  | 0 |  | 0 | P | R | Položka obsahuje kompletní dodávku a monáž konstrukce, neobshuje osazení do jiné konstrukce, pokud to není uvedeno v textu položky. M.j. - viz sl. "D", způsob měření dle m.j., hlavní materiál dle popisu položky | výměry viz projekt VZT
884 | 7694411-10R | talířový ventil odsávací DN125 | ks | 4 |  | 0 |  | 0 |  | 0 | P | R | Položka obsahuje kompletní dodávku a monáž konstrukce, neobshuje osazení do jiné konstrukce, pokud to není uvedeno v textu položky. M.j. - viz sl. "D", způsob měření dle m.j., hlavní materiál dle popisu položky | výměry viz projekt VZT
885 | 7694411-11R | ohebné potrubí DN125 | bm | 5 |  | 0 |  | 0 |  | 0 | P | R | Položka obsahuje kompletní dodávku a monáž konstrukce, neobshuje osazení do jiné konstrukce, pokud to není uvedeno v textu položky. M.j. - viz sl. "D", způsob měření dle m.j., hlavní materiál dle popisu položky | výměry viz projekt VZT
886 | 7694411-12R | akustické potrubí DN160 | bm | 1 |  | 0 |  | 0 |  | 0 | P | R | Položka obsahuje kompletní dodávku a monáž konstrukce, neobshuje osazení do jiné konstrukce, pokud to není uvedeno v textu položky. M.j. - viz sl. "D", způsob měření dle m.j., hlavní materiál dle popisu položky | výměry viz projekt VZT
887 | 7694411-13R | vzduchotechnické potrubí z pozink.plechu sk.I SPIRO DN160/20% tvarovek | bm | 7 |  | 0 |  | 0 |  | 0 | P | R | Položka obsahuje kompletní dodávku a monáž konstrukce, neobshuje osazení do jiné konstrukce, pokud to není uvedeno v textu položky. M.j. - viz sl. "D", způsob měření dle m.j., hlavní materiál dle popisu položky | výměry viz projekt VZT
888 | 7694411-14R | Zařízení č. 4 - kondenzační jednotka chlazení chladící výkon 2,5kW, konzole pro zavěšení | kpl | 1 |  | 0 |  | 0 |  | 0 | P | R | Položka obsahuje kompletní dodávku a monáž konstrukce, neobshuje osazení do jiné konstrukce, pokud to není uvedeno v textu položky. M.j. - viz sl. "D", způsob měření dle m.j., hlavní materiál dle popisu položky | výměry viz projekt VZT
889 | 7694411-15R | nástěnná chladící jednotka chladící výkon 2,5kW, infraovladač | kpl | 1 |  | 0 |  | 0 |  | 0 | P | R | Položka obsahuje kompletní dodávku a monáž konstrukce, neobshuje osazení do jiné konstrukce, pokud to není uvedeno v textu položky. M.j. - viz sl. "D", způsob měření dle m.j., hlavní materiál dle popisu položky | výměry viz projekt VZT
890 | 7694411-16R | zařízení č.4.3 a 4.4 kondenzační jednotka chlazení chladící výkon 5,0 kW, konzole pro zavěšení - kompletní dodávka zařízení | kpl | 1 |  | 0 |  | 0 |  | 0 | P | R | Položka obsahuje kompletní dodávku a monáž konstrukce, neobshuje osazení do jiné konstrukce, pokud to není uvedeno v textu položky. M.j. - viz sl. "D", způsob měření dle m.j., hlavní materiál dle popisu položky | výměry viz projekt VZT - dle přílohy E.3.2.4.3
891 | 7694411-17R | nástěnná chladící jednotka chladící výkon 5,0kW, infraovladač | kpl | 1 |  | 0 |  | 0 |  | 0 | P | R | Položka obsahuje kompletní dodávku a monáž konstrukce, neobshuje osazení do jiné konstrukce, pokud to není uvedeno v textu položky. M.j. - viz sl. "D", způsob měření dle m.j., hlavní materiál dle popisu položky | výměry viz projekt VZT
892 | 7694411-18R | Cu potrubí chladiva 6/10 - izolované chladírenskou izolací tl.13mm, komunikační kabel | bm | 4 |  | 0 |  | 0 |  | 0 | P | R | Položka obsahuje kompletní dodávku a monáž konstrukce, neobshuje osazení do jiné konstrukce, pokud to není uvedeno v textu položky. M.j. - viz sl. "D", způsob měření dle m.j., hlavní materiál dle popisu položky | výměry viz projekt VZT
893 | 7694411-19R | Cu potrubí chladiva 6/12- izolované chladírenskou izolací tl.13mm, komunikační kabel | bm | 4 |  | 0 |  | 0 |  | 0 | P | R | Položka obsahuje kompletní dodávku a monáž konstrukce, neobshuje osazení do jiné konstrukce, pokud to není uvedeno v textu položky. M.j. - viz sl. "D", způsob měření dle m.j., hlavní materiál dle popisu položky | výměry viz projekt VZT
894 | 7694411-20R | Freon R410a, vyčištění, zkoušky, tlakování, uvedení do provozu | kpl | 2 |  | 0 |  | 0 |  | 0 | P | R | Položka obsahuje kompletní dodávku a monáž konstrukce, neobshuje osazení do jiné konstrukce, pokud to není uvedeno v textu položky. M.j. - viz sl. "D", způsob měření dle m.j., hlavní materiál dle popisu položky | výměry viz projekt VZT
895 | 7694411-21R | Oplechování izolace ve venkovním prostředí Al plechem 0.6mm | m2 | 2 |  | 0 |  | 0 |  | 0 | P | R | Položka obsahuje kompletní dodávku a monáž konstrukce, neobshuje osazení do jiné konstrukce, pokud to není uvedeno v textu položky. M.j. - viz sl. "D", způsob měření dle m.j., hlavní materiál dle popisu položky | výměry viz projekt VZT
896 | 7694411-22R | Zařízení č. 5 - protidešťová žaluzie 800x250 s ochranným sítem | kpl | 2 |  | 0 |  | 0 |  | 0 | P | R | Položka obsahuje kompletní dodávku a monáž konstrukce, neobshuje osazení do jiné konstrukce, pokud to není uvedeno v textu položky. M.j. - viz sl. "D", způsob měření dle m.j., hlavní materiál dle popisu položky | výměry viz projekt VZT
897 | 7694411-23R | Zařízení č. 6 - protidešťová žaluzie 1400x1400 s ochranným sítem | kpl | 3 |  | 0 |  | 0 |  | 0 | P | R | Položka obsahuje kompletní dodávku a monáž konstrukce, neobshuje osazení do jiné konstrukce, pokud to není uvedeno v textu položky. M.j. - viz sl. "D", způsob měření dle m.j., hlavní materiál dle popisu položky | výměry viz projekt VZT
898 | 7694411-24R | uzavírací klapka těsná 1400x1400 pro ovládání servo bez pohonu | kpl | 3 |  | 0 |  | 0 |  | 0 | P | R | Položka obsahuje kompletní dodávku a monáž konstrukce, neobshuje osazení do jiné konstrukce, pokud to není uvedeno v textu položky. M.j. - viz sl. "D", způsob měření dle m.j., hlavní materiál dle popisu položky | výměry viz projekt VZT
899 | 7694411-25R | stěnový ventilátor axiální V=6700m3/hod., dpext=80Pa, DN630 šestipolový | ks | 6 |  | 0 |  | 0 |  | 0 | P | R | Položka obsahuje kompletní dodávku a monáž konstrukce, neobshuje osazení do jiné konstrukce, pokud to není uvedeno v textu položky. M.j. - viz sl. "D", způsob měření dle m.j., hlavní materiál dle popisu položky | výměry viz projekt VZT
900 | 7694411-26R | přetlaková klapka samočinná DN630 | ks | 6 |  | 0 |  | 0 |  | 0 | P | R | Položka obsahuje kompletní dodávku a monáž konstrukce, neobshuje osazení do jiné konstrukce, pokud to není uvedeno v textu položky. M.j. - viz sl. "D", způsob měření dle m.j., hlavní materiál dle popisu položky | výměry viz projekt VZT
901 | 7694411-27R | vzduchotechnické potrubí z pozink.plechu sk.I SPIRO DN630/0% tvarovek | bm | 4 |  | 0 |  | 0 |  | 0 | P | R | Položka obsahuje kompletní dodávku a monáž konstrukce, neobshuje osazení do jiné konstrukce, pokud to není uvedeno v textu položky. M.j. - viz sl. "D", způsob měření dle m.j., hlavní materiál dle popisu položky | výměry viz projekt VZT
902 | 7694411-28R | Zařízení č. 7 - stěnový ventilátor axiální V=3000m3/hod., dpext=100Pa, DN400 | kpl | 1 |  | 0 |  | 0 |  | 0 | P | R | Položka obsahuje kompletní dodávku a monáž konstrukce, neobshuje osazení do jiné konstrukce, pokud to není uvedeno v textu položky. M.j. - viz sl. "D", způsob měření dle m.j., hlavní materiál dle popisu položky | výměry viz projekt VZT
903 | 7694411-29R | přetlaková klapka samočinná DN400 | bm | 1 |  | 0 |  | 0 |  | 0 | P | R | Položka obsahuje kompletní dodávku a monáž konstrukce, neobshuje osazení do jiné konstrukce, pokud to není uvedeno v textu položky. M.j. - viz sl. "D", způsob měření dle m.j., hlavní materiál dle popisu položky | výměry viz projekt VZT
904 | 7694411-30R | protidešťová žaluzie 1000x500 s ochranným sítem | ks | 1 |  | 0 |  | 0 |  | 0 | P | R | Položka obsahuje kompletní dodávku a monáž konstrukce, neobshuje osazení do jiné konstrukce, pokud to není uvedeno v textu položky. M.j. - viz sl. "D", způsob měření dle m.j., hlavní materiál dle popisu položky | výměry viz projekt VZT
905 | 7694411-31R | uzavírací klapka těsná 1000x500 pro ovládání servo bez pohonu | ks | 1 |  | 0 |  | 0 |  | 0 | P | R | Položka obsahuje kompletní dodávku a monáž konstrukce, neobshuje osazení do jiné konstrukce, pokud to není uvedeno v textu položky. M.j. - viz sl. "D", způsob měření dle m.j., hlavní materiál dle popisu položky | výměry viz projekt VZT
906 | 7694411-32R | mřížka z tahokovu na stavební otvor 1000x500 | ks | 2 |  | 0 |  | 0 |  | 0 | P | R | Položka obsahuje kompletní dodávku a monáž konstrukce, neobshuje osazení do jiné konstrukce, pokud to není uvedeno v textu položky. M.j. - viz sl. "D", způsob měření dle m.j., hlavní materiál dle popisu položky | výměry viz projekt VZT
907 | 7694411-33R | vzduchotechnické potrubí z pozink.plechu sk.I SPIRO DN400/0% tvarovek | bm | 1 |  | 0 |  | 0 |  | 0 | P | R | Položka obsahuje kompletní dodávku a monáž konstrukce, neobshuje osazení do jiné konstrukce, pokud to není uvedeno v textu položky. M.j. - viz sl. "D", způsob měření dle m.j., hlavní materiál dle popisu položky | výměry viz projekt VZT
908 | 7694411-34R | Zařízení č. 8 - protidešťová žaluzie 800x300 s ochranným sítem | kpl | 2 |  | 0 |  | 0 |  | 0 | P | R | Položka obsahuje kompletní dodávku a monáž konstrukce, neobshuje osazení do jiné konstrukce, pokud to není uvedeno v textu položky. M.j. - viz sl. "D", způsob měření dle m.j., hlavní materiál dle popisu položky | výměry viz projekt VZT
909 | 7694411-36R | Zařízení č. 9 - nástřešní ventilátor s tlumící hlavicí dvouotáčkový V=10000/6000 m3/hod. šestipolový, vč. sokl izolovaný plastový, vložka horní, vložka dolní, mřížka sací | kpl | 3 |  | 0 |  | 0 |  | 0 | P | R | Položka obsahuje kompletní dodávku a monáž konstrukce, neobshuje osazení do jiné konstrukce, pokud to není uvedeno v textu položky. M.j. - viz sl. "D", způsob měření dle m.j., hlavní materiál dle popisu položky | výměry viz projekt VZT
910 | 7694411-37R | Zařízení č. 10 - Doprava zařízení z dodávky zařízení | kpl | 1 |  | 0 |  | 0 |  | 0 | P | R | Položka obsahuje kompletní dodávku a monáž konstrukce, neobshuje osazení do jiné konstrukce, pokud to není uvedeno v textu položky. M.j. - viz sl. "D", způsob měření dle m.j., hlavní materiál dle popisu položky | výměry viz projekt VZT
911 | 7694411-38R | zvedací plošina | kpl | 1 |  | 0 |  | 0 |  | 0 | P | R | Položka obsahuje kompletní dodávku a monáž konstrukce, neobshuje osazení do jiné konstrukce, pokud to není uvedeno v textu položky. M.j. - viz sl. "D", způsob měření dle m.j., hlavní materiál dle popisu položky | výměry viz projekt VZT
912 | 7694411-39R | Přesuny | kpl | 1 |  | 0 |  | 0 |  | 0 | P | R | Položka obsahuje kompletní dodávku a monáž konstrukce, neobshuje osazení do jiné konstrukce, pokud to není uvedeno v textu položky. M.j. - viz sl. "D", způsob měření dle m.j., hlavní materiál dle popisu položky | výměry viz projekt VZT
913 | 7694411-40R | Ostatní - spojovací, těsnící a montážní materiál | kg | 50 |  | 0 |  | 0 |  | 0 | P | R | Položka obsahuje kompletní dodávku a monáž konstrukce, neobshuje osazení do jiné konstrukce, pokud to není uvedeno v textu položky. M.j. - viz sl. "D", způsob měření dle m.j., hlavní materiál dle popisu položky | výměry viz projekt VZT
914 | 7694411-41R | Příprava ke komplexnímu vyzkoušení, oživení a vyregulování zařízení | hod. | 8 |  | 0 |  | 0 |  | 0 | P | R | Položka obsahuje kompletní dodávku a monáž konstrukce, neobshuje osazení do jiné konstrukce, pokud to není uvedeno v textu položky. M.j. - viz sl. "D", způsob měření dle m.j., hlavní materiál dle popisu položky | výměry viz projekt VZT
915 | 7694411-43R | Vypracování protokolu o proměření a vyregulování | kpl | 1 |  | 0 |  | 0 |  | 0 | P | R | Položka obsahuje kompletní dodávku a monáž konstrukce, neobshuje osazení do jiné konstrukce, pokud to není uvedeno v textu položky. M.j. - viz sl. "D", způsob měření dle m.j., hlavní materiál dle popisu položky | výměry viz projekt VZT
916 | 7694411-44R | Komplexní vyzkoušení zařízení | hod. | 8 |  | 0 |  | 0 |  | 0 | P | R | Položka obsahuje kompletní dodávku a monáž konstrukce, neobshuje osazení do jiné konstrukce, pokud to není uvedeno v textu položky. M.j. - viz sl. "D", způsob měření dle m.j., hlavní materiál dle popisu položky | výměry viz projekt VZT
917 | 7694411-45R | Zaškolení obsluhy | hod. | 8 |  | 0 |  | 0 |  | 0 | P | R | Položka obsahuje kompletní dodávku a monáž konstrukce, neobshuje osazení do jiné konstrukce, pokud to není uvedeno v textu položky. M.j. - viz sl. "D", způsob měření dle m.j., hlavní materiál dle popisu položky | výměry viz projekt VZT
918 | 7694411-46R | Vypracování provozních předpisů | kpl | 1 |  | 0 |  | 0 |  | 0 | P | R | Položka obsahuje kompletní dodávku a monáž konstrukce, neobshuje osazení do jiné konstrukce, pokud to není uvedeno v textu položky. M.j. - viz sl. "D", způsob měření dle m.j., hlavní materiál dle popisu položky | výměry viz projekt VZT
919 | 7694411-47R | Projekt skutečného provedení | kpl | 1 |  | 0 |  | 0 |  | 0 | P | R | Položka obsahuje kompletní dodávku a monáž konstrukce, neobshuje osazení do jiné konstrukce, pokud to není uvedeno v textu položky. M.j. - viz sl. "D", způsob měření dle m.j., hlavní materiál dle popisu položky | výměry viz projekt VZT
920 | 7694411-48R | Jiné materiály, montáž, demontáž, atd., neuvedené výše, ale které je nutné zahrnout do celkového rozsahu prací podle výkresů a praxe dodavatele. | kpl | 1 |  | 0 |  | 0 |  | 0 | P | R | Položka obsahuje kompletní dodávku a monáž konstrukce, neobshuje osazení do jiné konstrukce, pokud to není uvedeno v textu položky. M.j. - viz sl. "D", způsob měření dle m.j., hlavní materiál dle popisu položky | výměry viz projekt VZT
|  |  |  | 0 |  | 0 |  | 0 |  | 0
S | Celkem za 769 | VZDUCHOTECHNIKA |  | 0 |  | 0 |  | 0 |  | 0
0
0
0
0
0
0
0
Note on A7: § 6a
Note on B7: § 6b 1.část
Note on C2: § 3
Note on C7: § 6c 1.část
Note on D4: § 2 v případě jiné klasifikace upravit údaj v závorce, např. (CZ-CC)
Note on D7: § 6d
Note on E7: § 6e
Note on N6: § 6b 2.část
Note on O6: § 6c 2.část
Note on P6: § 6f § 7
Note on V4: jiri.zakravsky: tools PSSOzzzzzz propertites Protection Lock "2*4"
Součet za Díl
Zaokrouhlit množství

## priloha A
lešení
bourání žb konstrukcí |  |  | pro bourání
část rampy schodiště | m3 | 0.209
2.np část stěny + oblá čela "uší" | m3 | 2.674
Bourání žb stropů vč. dlažby a podkladů D7 | m3 | 42.228 | 156.4
celkem | m3 | 45.111
bourání ve výkopu
kabelový žlab 1.pp PŘEDPOKLAD | m3 | 25.836
čerpací jímka předpoklad | m3 | 0.4
celkem | m3 | 26.236
povrchy |  | sanační | sanační
|  | stěny | stropy | malby
0.01, 01a, 01b | m2 | 395.019 | 219.46 | 633.616
0.02 | m2 | 41.417 | 17.55 | 61.593
celkem | m2 | 436.436 | 237.01 | 695.209
|  | stávající | nové | stáv | nový | malba | malba
ostatní povrchy 1.np |  | zdivo | zdivo | strop | strop | obyč | ostatní
0.04 | m2 | 0 | 0 | 0 | 0 | 0
0.05 | m2 | 0 | 0 | 0 | 0 | 0
0.01c | m2 | 0 | 0 | 0 | 61.75 | 189.8 | 0
1.01 | m2 | 7.3 | 36.454 | 0 | 0 | 13 | 28.6 | 3
1.02 | m2 | 21.56 | 39.995 | 0 | 0 | 29.61 | 0
1.03 | m2 | 21.51 | 39.247 | 15.25 | 0 | 64.4 | 0
1.04 | m2 | 17.51 | 39.444 | 0 | 0 | 48.32 | 0
1.05 | m2 | 28.704 | 43.464 | 0 | 0 | 20.5 | 45.1 | 4
1.06 | m2 | 15.134 | 21.02 | 0 | 0 | 17.88 | 29.8 | 5
1.07 | m2 | 8.87 | 12 | 9.16 | 0 | 49.75 | 0
1.08 | m2 | 22.47 | 12 | 9.16 | 0 | 49.75 | 0
1.09a | m2 | 21.9225 | 10.222 | 8.7 | 0 | 36.285 | 0
1.09b | m2 | 9.875 | 16.151 | 8.84 | 0 | 31.7067 | 0
1.09c | m2 | 8.69 | 15.304 | 7.7 | 0 | 29.339 | 0
1.10 | m2 | 0 | 9.27 | 0 | 21.1 | 66.8875 | 0
1.11a | m2 | 0 | 7.65 | 0 | 19.82 | 66.8875 | 0
1.11b | m2 | 0 | 9.27 | 0 | 21.1 | 66.8875 | 0
1.11c | m2 | 0 | 9.27 | 0 | 21.1 | 66.8875 | 0
1.12 | m2 | 133.793 | 18.566 | 126.78 | 0 | 227.01 | 0
1.13 | m2 | 117.137 | 63.84 | 99.6 | 0 | 225.975 | 0
1.14 | m2 | 149.331 | 44.99 | 110.86 | 0 | 254.89 | 0
1.15 | m2 | 36.56 | 0 | 6.3 | 0 | 39.8 | 0
1.16 | m2 | 35.42 | 0 | 5.92 | 0 | 38.66 | 0
1.17 | m2 | 18.3 | 0 | 6.2 | 0 | 20.85 | 0
2.01 | m2 | 101.88 | 0 | 229.85 | 0 | 131.58
celkem | m2 | 775.9665 | 448.157 | 644.32 | 144.87 | 1786.6557
malby
malby obyč stěn | m2 | 1786.6557
malby obyč stropů | m2 | 789.19
celkem | m2 | 2575.8457
oškrábání zdiva | m2 | 993.2371
oškrábání stropů | m2 | 644.32
celkem | m2 | 1637.5571
|  | KO | KO
keram obklad |  | stáv | nový
1.02 | m2 | 23.058 | 25.556
1.04 | m2 | 0.36 | 1.5
celkem | m2 | 23.418 | 27.056
vnitřní zateplená om tl. 100 mm
1.07 | m2 | 24.4
1.08 | m2 | 22.98
2012-10-01 | m2 | 31.122
1.11a | m2 | 43.4888
1.11b | m2 | 31.122
1.11c | m2 | 31.122
celkem | m2 | 184.2347
dtto tl. 50 mm
1.07 | m2 | 13.6
|  | nová bet | nové
stěrka na nových žb. konstr svislých |  | stěna | stropy
0.01c | m2 | 60.58 | 61.75
celkem | m2 | 60.58 | 61.75
kotvení příček do stropu |  | tl. 100 | tl. 150
Příčky tl 140 mm z cihel plných dl 290 mm pevnosti p 15 na mc do ocel. rámu vrat | m2 | 0 | 23.4
Příčky tl 140 mm z cihel plných dl 290 mm pevnosti p 15 na mc | m2 | 0 | 3.2
Příčky porotherm tl 80 mm pevnosti p 10 na mvc | m2 | 13.083 | 0
Příčky porotherm tl 115 mm pevnosti p 10 na mvc | m2 | 0 | 76
celkem | m2 | 13.083 | 102.6
fasády |  | 1 | 2 | 3 | 4 | 5 | 6
východní | m2 | 732.6366 | 0 | 0 | 0 | 24.86 | 13.82
severní | m2 | 108.645 | 0 | 132.14 | 16.64 | 55.51 | 52.55
západní | m2 | 0 | 0 | 120.69 | 9.36 | 15.6 | 0
jižní | m2 | 158.76 | 32.59 | 130.05 | 21.06 | 7.215 | 0
celkem | m2 | 1000.0416 | 32.59 | 382.88 | 47.06 | 103.185 | 66.37
ostění ozn. 1 |  | m2 | m´do 200 | m2 | m´do 400
východní | m2 | 3.89 | 38.9 | 0 | 0
severní | m2 | 10.53 | 58.8 | 1.47 | 4.9
západní | m2 | 0 | 0 | 0 | 0
jižní | m2 | 0.71 | 7.1 | 30.63 | 102.1
celkem | m2 | 15.13 | 104.8 | 32.1 | 107
ostění ozn. 2 |  | 13.083 1: m2; 102.6 2: m´nad 400
východní | m2 | 13.083 1: 0; 102.6 2: 0
severní | m2 | 13.083 1: 0; 102.6 2: 0
západní | m2 | 13.083 1: 0; 102.6 2: 0
jižní | m2 | 13.083 1: 4.725; 102.6 2: 10.5
celkem | m2 | 13.083 1: 4.725; 102.6 2: 10.5
ostění ozn. 3 |  | 13.083 1: m2; 102.6 2: m´ do 200
východní | m2 | 13.083 1: 0; 102.6 2: 0
severní | m2 | 13.083 1: 6.03; 102.6 2: 40.2
západní | m2 | 13.083 1: 4.57; 102.6 2: 45.7
jižní | m2 | 13.083 1: 5.5725; 102.6 2: 37.15
celkem | m2 | 13.083 1: 16.1725; 102.6 2: 123.05
ostění ozn. 5 |  | 13.083 1: m2; 102.6 2: m´ nad 400
východní | m2 | 13.083 1: 6.4; 102.6 2: 12.8
severní | m2 | 13.083 1: 0; 102.6 2: 0
západní | m2 | 13.083 1: 0; 102.6 2: 0
jižní | m2 | 13.083 1: 0; 102.6 2: 0
celkem | m2 | 13.083 1: 6.4; 102.6 2: 12.8
ostění ozn. 6 |  | 13.083 1: m2; 102.6 2: m´ do 200
východní | m2 | 13.083 1: 0; 102.6 2: 0
severní | m2 | 13.083 1: 6.12; 102.6 2: 40.8
západní | m2 | 13.083 1: 0; 102.6 2: 0
jižní | m2 | 13.083 1: 0; 102.6 2: 0
celkem | m2 | 13.083 1: 6.12; 102.6 2: 40.8
do 200 mm celkem m2 | m2 | 13.083 1: 37.4225
do 400 mm celkem m2 | m2 | 13.083 1: 32.1
nad 400 mm celkem m2 | m2 | 13.083 1: 11.125
|  | 102.6 6: ztracené | kotvení
STATIKA beton C30/37 XC4 |  | m3 | bednění | podpěr | kari | ostat výzt | bednění | m´
základy
D1 - základová deska |  | 16.31 | 7.225 | 0 | 0 | 0 | 0 | 52.2
stěny
S1 - stěna 1.pp |  | 16.59 | 53.91 | 0 | 0 | 0 | 53.27 | 51.2
S2 - průčelní stěna u tramsformátorů |  | 7.416 | 105.06 | 0 | 0.41931 | 0.035 | 0 | 32.32
rampa L |  | 5.5778 | 21.6205 | 7.0125 | 0.27225 | 0.08008 | 0 | 24
dobetonování rampy ( P21) |  | 1.0965 | 5.16 | 1.935 | 0.03575 | 0.05203 | 0 | 21.5
celkem |  | 30.6803 | 185.7505 | 8.9475 | 0.72731 | 0.16711 | 53.27 | 129.02
sloupy
P1 |  | 1.5264 | 15.642 | 0 | 0 | 0 | 0
P2 |  | 0.135 | 2.25 | 0 | 0 | 0 | 0
celkem |  | 1.6614 | 17.892 | 0 | 0.0407 | 0.03201 | 0
kotvení sloupů prům R 14 | m | 13.083 1: 18.9
stropy
D2 - stropní deska nad 1.pp |  | 32.5469 | 155.822 | 147.23 | 0 | 0 | 0 | 58.2
D3 - strop nad transformátory tl. 200 mm |  | 21.0164 | 97.8061 | 83.545 | 0 | 0 | 0 | 32.03
celkem |  | 53.5633 | 253.6281 | 230.775 | 0 | 0 | 0 | 90.23
nátěry kdk |  | 13.083 1: základní; 102.6 2: email; 102.6 3: očištění
Stávající předokenní mříže - přebroušení, nátěr ozn. O/21-24, O/26 , O/31 | m2 | 13.083 1: 66.2722; 102.6 2: 66.2722; 102.6 3: 66.2722
ocel okno O/25 | m2 | 13.083 1: 1.44; 102.6 2: 1.44; 102.6 3: 1.44
O/26 | m2 | 13.083 1: 9.996; 102.6 2: 9.996; 102.6 3: 9.996
O/27 | m2 | 13.083 1: 6.345; 102.6 2: 6.345; 102.6 3: 6.345
O/28-30 | m2 | 13.083 1: 13.125; 102.6 2: 13.125; 102.6 3: 13.125
ocelové nosníky | m2 | 13.083 1: 7.168; 102.6 2: 0; 102.6 3: 0
celkem | m2 | 13.083 1: 104.3462; 102.6 2: 97.1782; 102.6 3: 97.1782
izolace proti vodě (mimo ty ve skladbách podlah) |  | 13.083 1: vodorovné; 102.6 2: svislé
kanálky | m2 | 13.083 1: 15; 102.6 2: 17.64
šachty | m2 | 13.083 1: 2.24; 102.6 2: 5.49
žb. zeď 1.pp | m2 | 13.083 1: 0; 102.6 2: 58.58
celkem | m2 | 13.083 1: 17.24; 102.6 2: 81.71
rozdělení odpadů |  | 102.6 2: km odvoz; 102.6 3: dodatek
bourání
STAVEBNÍ ČÁST | bar: 102.6 2
želbet | t | 13.083 1: 111.788; 102.6 2: 21; 102.6 3: 0.24
prostý beton | t | 13.083 1: 104.4247; 102.6 2: 9
cihly | t | 13.083 1: 40.4528; 102.6 2: 9; 102.6 3: 12.7973
kamenivo | t | 13.083 1: 0.504; 102.6 2: 25
sklo | t | 13.083 1: 1.3988; 102.6 2: 25
azbest | t | 13.083 1: 16.066; 102.6 2: 36
dřevo | t | 13.083 1: 2.587; 102.6 2: 25
kovy | t | 13.083 1: 2.305; 102.6 2: 17
klempíř | t | 13.083 1: 2.496; 102.6 2: 17
plast | t | 13.083 1: 0.213; 102.6 2: 25
ostatní komunální odpad | t | 13.083 1: 227.3267; 102.6 2: 25; 102.6 3: 0.3575
ZTI |  | 13.083 1: 0.867; 102.6 2: 25
EI dala jsem to do stavební části |  | 13.083 1: 4.125; 102.6 2: 9
EI
Vybourání otvorů ve zdivu cihelném d do 60 mm na mvc nebo mv tl do 300 mm | kus | 13.083 1: 70; 102.6 2: 0.01; 102.6 3: 0.7
Vybourání otvorů v betonových příčkách a zdech d do 60 mm tl do 300 mm | kus | 13.083 1: 50; 102.6 2: 0.01; 102.6 3: 0.5
Vysekání kapes ve zdivu cihelném na mv nebo mvc pl do 0,10 m2 hl do 300 mm | kus | 13.083 1: 45; 102.6 2: 0.031; 102.6 3: 1.395
Vysekání rýh ve zdivu cihelném hl do 30 mm š do 30 mm | m | 13.083 1: 320; 102.6 2: 0.004; 102.6 3: 1.28
Vysekání rýh ve zdivu cihelném hl do 30 mm š do 70 mm | m | 13.083 1: 50; 102.6 2: 0.005; 102.6 3: 0.25
EI celkem |  | 102.6 3: 4.125