## Rekapitulace stavby
Export Komplet | [27 empty] | 2.0 | ZAMOK |  |  |  |  | False | False | {4b6e5aa8-fe3b-48c1-a95f-a1f1871c6946}
[33 empty] | 0,01 | 21
[33 empty] | 0,01 | 15
|  | REKAPITULACE STAVBY | [17 empty] | v --- níže se nacházejí doplnkové a pomocné údaje k sestavám --- v | [11 empty] | Návod na vyplnění | 0,001
|  | Kód: |  |  |  |  | 2021-094x | [24 empty] | Měnit lze pouze buňky se žlutým podbarvením! 1) na prvním listu Rekapitulace stavby vyplňte v sestavě a) Souhrnný list - údaje o Uchazeči (přenesou se do ostatních sestav i v jiných listech) b) Rekapitulace objektů - potřebné Ostatní náklady 2) na vybraných listech vyplňte v sestavě a) Krycí list - údaje o Uchazeči, pokud se liší od údajů o Uchazeči na Souhrnném listu (údaje se přenesou do ostatních sestav v daném listu) b) Rekapitulace rozpočtu - potřebné Ostatní náklady c) Celkové náklady za stavbu - ceny u položek - množství, pokud má žluté podbarvení - a v případě potřeby poznámku (ta je ve skrytém sloupci) | 0,01
|  | Stavba: |  |  |  |  | Blažovice - Vodovodní přípojka (SO-301) | [25 empty] | 0,01
|  | KSO: | [13 empty] | CC-CZ: | [16 empty] | 0,01
|  | Místo: |  |  |  |  | Blažovice | [8 empty] | Datum: |  | 18. 6. 2021 | [14 empty] | 0,01
0,01
|  | Zadavatel: | [13 empty] | IČ: |  | 70994234 | [14 empty] | 0,01
|  |  | Správa železnic, státní organizace | [12 empty] | DIČ: |  | CZ70994234 | [14 empty] | 0,01
0,01
|  | Uchazeč: | [13 empty] | IČ: |  | Vyplň údaj | [14 empty] | 0,01
|  |  | Vyplň údaj | [12 empty] | DIČ: |  | Vyplň údaj | [14 empty] | 0,01
False
|  | Projektant: | [13 empty] | IČ: | [16 empty] | False
[16 empty] | DIČ: | [16 empty] | True
0,01
|  | Zpracovatel: | [13 empty] | IČ: | [16 empty] | 0,01
[16 empty] | DIČ: | [16 empty] | True
Poznámka:
|  | Cena bez DPH | [13 empty] | 0
[8 empty] | Sazba daně |  |  | Základ daně |  |  |  |  | Výše daně
|  | DPH |  | základní |  |  |  | 21% |  |  | 0 |  |  |  |  | 0
|  |  |  | snížená |  |  |  | 15% |  |  | 0 |  |  |  |  | 0
|  |  |  | zákl. přenesená |  |  |  | 21% |  |  | 0 |  |  |  |  | 0
|  |  |  | sníž. přenesená |  |  |  | 15% |  |  | 0 |  |  |  |  | 0
|  |  |  | nulová |  |  |  | 0% |  |  | 0 |  |  |  |  | 0
|  | Cena s DPH | [6 empty] | v |  |  | CZK |  |  |  | 0
|  | Projektant | [11 empty] | Zpracovatel
|  | Datum a podpis: | [7 empty] | Razítko |  |  |  | Datum a podpis: |  |  | Razítko
|  | Objednavatel | [11 empty] | Uchazeč
|  | Datum a podpis: | [7 empty] | Razítko |  |  |  | Datum a podpis: |  |  | Razítko
REKAPITULACE OBJEKTŮ STAVBY A SOUPISŮ PRACÍ
| Kód: | [6 empty] | 2021-094x
| Stavba: | [6 empty] | Blažovice - Vodovodní přípojka (SO-301)
| Místo: | [6 empty] | Blažovice | [6 empty] | Datum: |  | 18. 6. 2021
| Zadavatel: | [6 empty] | Správa železnic, státní organizace | [6 empty] | Projektant: |  |  |  |  | Informatívní údaje z listů zakázek
| Uchazeč: | [13 empty] | Zpracovatel:
| Kód |  |  |  | Popis | [7 empty] | Cena bez DPH [CZK] |  |  |  |  | Cena s DPH [CZK] | Typ | z toho Ostat. náklady [CZK] | DPH [CZK] | Normohodiny [h] | DPH základní [CZK] | DPH snížená [CZK] | DPH základní přenesená [CZK] | DPH snížená přenesená [CZK] | Základna DPH základní | Základna DPH snížená | Základna DPH zákl. přenesená | Základna DPH sníž. přenesená | Základna DPH nulová
| Náklady z rozpočtů | [11 empty] | 0 |  |  |  |  | 0 |  | 0 | 0 | 0 | 0 | 0 | 0 | 0 | 0 | 0 | 0 | 0 | 0 |  | D | 0 |  | IMPORT | {4b6e5aa8-fe3b-48c1-a95f-a1f1871c6946} | {00000000-0000-0000-0000-000000000000}
/ |  | 2021-094x |  |  |  | Blažovice - Vodovodní přípojka (SO-301) | [6 empty] | 0 |  |  |  |  | 0 | STA | 0 | 0 | 0 | 0 | 0 | 0 | 0 | 0 | 0 | 0 | 0 | 0 |  |  | 1 | ###NOINSERT### | IMPORT | {4b6e5aa8-fe3b-48c1-a95f-a1f1871c6946} | {00000000-0000-0000-0000-000000000000}

## 2021-094x - Blažovice - V...
{4b6e5aa8-fe3b-48c1-a95f-a1f1871c6946}
2
| KRYCÍ LIST SOUPISU PRACÍ | [7 empty] | v --- níže se nacházejí doplnkové a pomocné údaje k sestavám --- v | [8 empty] | False
Stavba:
Blažovice - Vodovodní přípojka (SO-301)
| KSO: |  |  |  |  | CC-CZ:
| Místo: |  | Blažovice |  |  | Datum: | 18. 6. 2021
| Zadavatel: |  |  |  |  | IČ: | 70994234
|  | Správa železnic, státní organizace |  |  |  | DIČ: | CZ70994234
| Uchazeč: |  |  |  |  | IČ: | Vyplň údaj
|  | Vyplň údaj |  |  |  | DIČ: | Vyplň údaj
| Projektant: |  |  |  |  | IČ:
DIČ:
| Zpracovatel: |  |  |  |  | IČ:
DIČ:
Poznámka:
| Cena bez DPH | [5 empty] | 0
|  |  | Základ daně |  |  | Sazba daně | Výše daně
| DPH | základní | 0 |  |  | 21% | 0
|  | snížená | 0 |  |  | 15% | 0
|  | zákl. přenesená | 0 |  |  | 21% | 0
|  | sníž. přenesená | 0 |  |  | 15% | 0
|  | nulová | 0 |  |  | 0% | 0
| Cena s DPH |  |  | v | CZK |  | 0
| Projektant |  |  | Zpracovatel
| Datum a podpis: |  | Razítko | Datum a podpis: |  |  | Razítko
| Objednavatel |  |  | Uchazeč
| Datum a podpis: |  | Razítko | Datum a podpis: |  |  | Razítko
REKAPITULACE ČLENĚNÍ SOUPISU PRACÍ
Stavba:
Blažovice - Vodovodní přípojka (SO-301)
Místo: |  |  | Blažovice |  |  | Datum: | 18. 6. 2021
Zadavatel: |  |  | Správa železnic, státní organizace |  |  | Projektant:
Uchazeč: |  |  | Vyplň údaj |  |  | Zpracovatel:
Kód dílu - Popis | [6 empty] | Cena celkem [CZK]
Náklady ze soupisu prací | [6 empty] | 0 | [11 empty] | -1
| HSV - Práce a dodávky HSV | [5 empty] | 0
| 1 - Zemní práce | [5 empty] | 0
| 2 - Zakládání | [5 empty] | 0
| 4 - Vodorovné konstrukce | [5 empty] | 0
| 5 - Komunikace pozemní | [5 empty] | 0
| 8 - Trubní vedení | [5 empty] | 0
| 9 - Ostatní konstrukce a práce, bourání | [5 empty] | 0
| 998 - Přesun hmot | [5 empty] | 0
| PSV - Práce a dodávky PSV | [5 empty] | 0
| 711 - Izolace proti vodě, vlhkosti a plynům | [5 empty] | 0
| 712 - Povlakové krytiny | [5 empty] | 0
| 997 - Přesun sutě | [5 empty] | 0
| M - Práce a dodávky M | [5 empty] | 0
| 46-M - Zemní práce při extr.mont.pracích | [5 empty] | 0
| HZS - Hodinové zúčtovací sazby | [5 empty] | 0
| VRN - Vedlejší rozpočtové náklady | [5 empty] | 0
| VRN1 - Průzkumné, geodetické a projektové práce | [5 empty] | 0
| VRN3 - Zařízení staveniště | [5 empty] | 0
| VRN6 - Územní vlivy | [5 empty] | 0
SOUPIS PRACÍ
Stavba:
Blažovice - Vodovodní přípojka (SO-301)
Místo: |  |  | Blažovice |  |  | Datum: | 18. 6. 2021
Zadavatel: |  |  | Správa železnic, státní organizace |  |  | Projektant:
Uchazeč: |  |  | Vyplň údaj |  |  | Zpracovatel:
PČ | Typ | Kód | Popis | MJ | Množství | J.cena [CZK] | Cena celkem [CZK] | Cenová soustava |  | DPH | J. Nh [h] | Nh celkem [h] | J. hmotnost [t] | Hmotnost celkem [t] | J. suť [t] | Suť Celkem [t]
Náklady soupisu celkem | [6 empty] | 0 |  |  |  |  | 0 |  | 235.3724 |  | 26.268 |  | D | -1 | [10 empty] | 0
| D | HSV | Práce a dodávky HSV |  |  |  | 0 |  |  |  |  | 0 |  | 234.7634 |  | 26.268 | 1 | D | 0 |  |  |  | ROZPOCET | [6 empty] | 0
| D | 1 | Zemní práce |  |  |  | 0 |  |  |  |  | 0 |  | 145.854 |  | 26.268 | 1 | D | 1 |  |  |  | ROZPOCET | [6 empty] | 0
1 | K | 111251101 | Odstranění křovin a stromů průměru kmene do 100 mm i s kořeny sklonu terénu do 1:5 z celkové plochy do 100 m2 strojně | m2 | 8 |  | 0 | CS ÚRS 2021 02 |  | základní |  | 0 | 0 | 0 | 0 | 0 | 4 | K | 2 |  |  |  | ROZPOCET | 0 | 0 | 0 | 0 | 0 | 1 | 0 | 4 | 2020139159
2 | K | 112155311 | Štěpkování keřového porostu středně hustého s naložením | m2 | 8 |  | 0 | CS ÚRS 2021 02 |  | základní |  | 0 | 0 | 0 | 0 | 0 | 4 | K | 2 |  |  |  | ROZPOCET | 0 | 0 | 0 | 0 | 0 | 1 | 0 | 4 | 1354128760
3 | K | 113107442 | Odstranění podkladu živičných tl 100 mm při překopech strojně pl do 15 m2 | m2 | 39.8 |  | 0 | CS ÚRS 2021 02 |  | základní |  | 0 | 0 | 0 | 0.22 | 8.756 | 4 | K | 2 |  |  |  | ROZPOCET | 0 | 0 | 0 | 0 | 0 | 1 | 0 | 4 | 1988188840
4 | K | 113107523 | Odstranění podkladu z kameniva drceného tl 300 mm při překopech strojně pl přes 15 m2 | m2 | 39.8 |  | 0 | CS ÚRS 2021 02 |  | základní |  | 0 | 0 | 0 | 0.44 | 17.512 | 4 | K | 2 |  |  |  | ROZPOCET | 0 | 0 | 0 | 0 | 0 | 1 | 0 | 4 | 743664240
5 | K | 115101201 | Čerpání vody na dopravní výšku do 10 m průměrný přítok do 500 l/min | hod | 25 |  | 0 | CS ÚRS 2021 02 |  | základní |  | 0 | 3.2634e-05 | 0.00081585 | 0 | 0 | 4 | K | 2 |  |  |  | ROZPOCET | 0 | 0 | 0 | 0 | 0 | 1 | 0 | 4 | 588660930
6 | K | 115101301 | Pohotovost čerpací soupravy pro dopravní výšku do 10 m přítok do 500 l/min | den | 10 |  | 0 | CS ÚRS 2021 02 |  | základní |  | 0 | 0 | 0 | 0 | 0 | 4 | K | 2 |  |  |  | ROZPOCET | 0 | 0 | 0 | 0 | 0 | 1 | 0 | 4 | -1297815227
7 | K | 132251252 | Hloubení rýh nezapažených š do 2000 mm v hornině třídy těžitelnosti I, skupiny 3 objem do 50 m3 strojně | m3 | 102.4 |  | 0 | CS ÚRS 2021 02 |  | základní |  | 0 | 0 | 0 | 0 | 0 | 4 | K | 2 |  |  |  | ROZPOCET | 0 | 0 | 0 | 0 | 0 | 1 | 0 | 4 | 1984530234
| VV |  | 49,4 |  | 49.4 | [12 empty] | VV | 2 | 2 | True | 0 | ROZPOCET
| VV |  | 20*1,25*1 + 16*1,25*1 + 4*2*1 |  | 53 | [12 empty] | VV | 2 | 2 | True | 0 | ROZPOCET
| VV |  | Součet |  | 102.4 | [12 empty] | VV | 2 | 4 | True | 1 | ROZPOCET
8 | K | 139001101 | Příplatek za ztížení vykopávky v blízkosti podzemního vedení | m3 | 102.4 |  | 0 | CS ÚRS 2021 02 |  | základní |  | 0 | 0 | 0 | 0 | 0 | 4 | K | 2 |  |  |  | ROZPOCET | 0 | 0 | 0 | 0 | 0 | 1 | 0 | 4 | 1243727583
| VV |  | 49,4 + 53 |  | 102.4 | [12 empty] | VV | 2 | 2 | True | 1 | ROZPOCET
9 | K | 141721215 | Řízený zemní protlak délky do 50 m hloubky do 6 m s protlačením potrubí vnějšího průměru vrtu do 225 mm v hornině třídy těžitelnosti I a II, skupiny 1 až 4 | m | 73.6 |  | 0 | CS ÚRS 2021 02 |  | základní |  | 0 | 0.0044 | 0.32384 | 0 | 0 | 4 | K | 2 |  |  |  | ROZPOCET | 0 | 0 | 0 | 0 | 0 | 1 | 0 | 4 | 942763083
| VV |  | 59,3+14,3 |  | 73.6 | [12 empty] | VV | 2 | 2 | True | 1 | ROZPOCET
10 | M | 28613360 | potrubí třívrstvé PE100 RC se signalizační vrstvou SDR11 110x10,0mm dl 12m | m | 73.6 |  | 0 | CS ÚRS 2021 02 |  | základní |  | 0 | 0.00318 | 0.23405 | 0 | 0 | 8 | M | 2 |  |  |  | ROZPOCET | 0 | 0 | 0 | 0 | 0 | 1 | 0 | 4 | -1336406588
| VV |  | 14,3+59,3 |  | 73.6 | [12 empty] | VV | 2 | 2 | True | 1 | ROZPOCET
11 | K | 151101102 | Zřízení příložného pažení a rozepření stěn rýh hl do 4 m | m2 | 313.5 |  | 0 | CS ÚRS 2021 02 |  | základní |  | 0 | 0.00085132 | 0.26689 | 0 | 0 | 4 | K | 2 |  |  |  | ROZPOCET | 0 | 0 | 0 | 0 | 0 | 1 | 0 | 4 | -1723396833
| VV |  | 62,7*2,5*2 |  | 313.5 | [12 empty] | VV | 2 | 2 | True | 1 | ROZPOCET
12 | K | 151101112 | Odstranění příložného pažení a rozepření stěn rýh hl do 4 m | m2 | 313.5 |  | 0 | CS ÚRS 2021 02 |  | základní |  | 0 | 0 | 0 | 0 | 0 | 4 | K | 2 |  |  |  | ROZPOCET | 0 | 0 | 0 | 0 | 0 | 1 | 0 | 4 | -1330715682
13 | K | 162702111 | Vodorovné přemístění drnu bez naložení se složením do 6000 m | m2 | 20 |  | 0 | CS ÚRS 2021 02 |  | základní |  | 0 | 0 | 0 | 0 | 0 | 4 | K | 2 |  |  |  | ROZPOCET | 0 | 0 | 0 | 0 | 0 | 1 | 0 | 4 | 1205997007
14 | K | 162751117 | Vodorovné přemístění do 10000 m výkopku/sypaniny z horniny třídy těžitelnosti I, skupiny 1 až 3 | m3 | 49.4 |  | 0 | CS ÚRS 2021 02 |  | základní |  | 0 | 0 | 0 | 0 | 0 | 4 | K | 2 |  |  |  | ROZPOCET | 0 | 0 | 0 | 0 | 0 | 1 | 0 | 4 | 1921002330
| VV |  | "z pol.č. 13225-1252" 49,4 |  | 49.4 | [12 empty] | VV | 2 | 2 | True | 1 | ROZPOCET
15 | K | 162751119 | Příplatek k vodorovnému přemístění výkopku/sypaniny z horniny třídy těžitelnosti I, skupiny 1 až 3 ZKD 1000 m přes 10000 m | m3 | 494 |  | 0 | CS ÚRS 2021 02 |  | základní |  | 0 | 0 | 0 | 0 | 0 | 4 | K | 2 |  |  |  | ROZPOCET | 0 | 0 | 0 | 0 | 0 | 1 | 0 | 4 | 1266566416
| VV |  | 49,4*10 |  | 494 | [12 empty] | VV | 2 | 2 | True | 1 | ROZPOCET
16 | K | 167151101 | Nakládání výkopku z hornin třídy těžitelnosti I, skupiny 1 až 3 do 100 m3 | m3 | 49.4 |  | 0 | CS ÚRS 2021 02 |  | základní |  | 0 | 0 | 0 | 0 | 0 | 4 | K | 2 |  |  |  | ROZPOCET | 0 | 0 | 0 | 0 | 0 | 1 | 0 | 4 | -95671202
17 | K | 174111101 | Zásyp jam, šachet rýh nebo kolem objektů sypaninou se zhutněním ručně | m3 | 90.25 |  | 0 | CS ÚRS 2021 02 |  | základní |  | 0 | 0 | 0 | 0 | 0 | 4 | K | 2 |  |  |  | ROZPOCET | 0 | 0 | 0 | 0 | 0 | 1 | 0 | 4 | -2063156773
| VV |  | "vykopanou zeminou" | [14 empty] | VV | 2 | 1 | True | 0 | ROZPOCET
| VV |  | 10*1,25*1 + 16*1,25*1 + 4*2*1 |  | 40.5 | [12 empty] | VV | 2 | 2 | True | 0 | ROZPOCET
| VV |  | "zásyp z nakoupených materiálů" | [14 empty] | VV | 2 | 1 | True | 0 | ROZPOCET
| VV |  | 39,8*1,25*1 |  | 49.75 | [12 empty] | VV | 2 | 2 | True | 0 | ROZPOCET
| VV |  | Součet |  | 90.25 | [12 empty] | VV | 2 | 4 | True | 1 | ROZPOCET
18 | K | 174211101 | Zásyp jam, šachet rýh nebo kolem objektů sypaninou bez zhutnění ručně | m3 | 53 |  | 0 | CS ÚRS 2021 02 |  | základní |  | 0 | 0 | 0 | 0 | 0 | 4 | K | 2 |  |  |  | ROZPOCET | 0 | 0 | 0 | 0 | 0 | 1 | 0 | 4 | -670294370
| VV |  | 20*1,25*1 + 16*1,25*1 + 4*2*1 |  | 53 | [12 empty] | VV | 2 | 2 | True | 1 | ROZPOCET
19 | M | 58331200 | štěrkopísek netříděný zásypový | t | 92.75 |  | 0 | CS ÚRS 2021 02 |  | základní |  | 0 | 1 | 92.75 | 0 | 0 | 8 | M | 2 |  |  |  | ROZPOCET | 0 | 0 | 0 | 0 | 0 | 1 | 0 | 4 | 709481222
| VV |  | 53*1,75 |  | 92.75 | [12 empty] | VV | 2 | 2 | True | 1 | ROZPOCET
20 | K | 175151101 | Obsypání potrubí strojně sypaninou bez prohození, uloženou do 3 m | m3 | 27.93 |  | 0 | CS ÚRS 2021 02 |  | základní |  | 0 | 0 | 0 | 0 | 0 | 4 | K | 2 |  |  |  | ROZPOCET | 0 | 0 | 0 | 0 | 0 | 1 | 0 | 4 | -541093848
| VV |  | 79,8*0,35*1 |  | 27.93 | [12 empty] | VV | 2 | 2 | True | 1 | ROZPOCET
21 | M | 58337303 | štěrkopísek frakce 0/8 | t | 48.878 |  | 0 | CS ÚRS 2021 02 |  | základní |  | 0 | 1 | 48.878 | 0 | 0 | 8 | M | 2 |  |  |  | ROZPOCET | 0 | 0 | 0 | 0 | 0 | 1 | 0 | 4 | 232756455
| VV |  | 27,93*1,75 |  | 48.878 | [12 empty] | VV | 2 | 2 | True | 1 | ROZPOCET
22 | K | 181351003 | Rozprostření ornice tl vrstvy do 200 mm pl do 100 m2 v rovině nebo ve svahu do 1:5 strojně | m2 | 20 |  | 0 | CS ÚRS 2021 02 |  | základní |  | 0 | 0 | 0 | 0 | 0 | 4 | K | 2 |  |  |  | ROZPOCET | 0 | 0 | 0 | 0 | 0 | 1 | 0 | 4 | -729350587
| VV |  | 20 |  | 20 | [12 empty] | VV | 2 | 2 | True | 1 | ROZPOCET
23 | M | 10364101 | zemina pro terénní úpravy - ornice | t | 3.4 |  | 0 | CS ÚRS 2021 02 |  | základní |  | 0 | 1 | 3.4 | 0 | 0 | 8 | M | 2 |  |  |  | ROZPOCET | 0 | 0 | 0 | 0 | 0 | 1 | 0 | 4 | 808545317
| VV |  | 20*0,1*1,7 |  | 3.4 | [12 empty] | VV | 2 | 2 | True | 1 | ROZPOCET
24 | K | 181411131 | Založení parkového trávníku výsevem plochy do 1000 m2 v rovině a ve svahu do 1:5 | m2 | 20 |  | 0 | CS ÚRS 2021 02 |  | základní |  | 0 | 0 | 0 | 0 | 0 | 4 | K | 2 |  |  |  | ROZPOCET | 0 | 0 | 0 | 0 | 0 | 1 | 0 | 4 | -2050843457
25 | M | 00572410 | osivo směs travní parková | kg | 0.4 |  | 0 | CS ÚRS 2021 02 |  | základní |  | 0 | 0.001 | 0.0004 | 0 | 0 | 8 | M | 2 |  |  |  | ROZPOCET | 0 | 0 | 0 | 0 | 0 | 1 | 0 | 4 | -225246132
| VV |  | 20*0,02 'Přepočtené koeficientem množství |  | 0.4 | [12 empty] | VV | 2 | 2 | False | 1 | ROZPOCET
26 | K | 181951112 | Úprava pláně v hornině třídy těžitelnosti I, skupiny 1 až 3 se zhutněním strojně | m2 | 39.8 |  | 0 | CS ÚRS 2021 02 |  | základní |  | 0 | 0 | 0 | 0 | 0 | 4 | K | 2 |  |  |  | ROZPOCET | 0 | 0 | 0 | 0 | 0 | 1 | 0 | 4 | 362315209
27 | K | 185803111 | Ošetření trávníku shrabáním v rovině a svahu do 1:5 | m2 | 20 |  | 0 | CS ÚRS 2021 02 |  | základní |  | 0 | 0 | 0 | 0 | 0 | 4 | K | 2 |  |  |  | ROZPOCET | 0 | 0 | 0 | 0 | 0 | 1 | 0 | 4 | -2083459463
28 | K | 460030011 | Sejmutí drnu při elektromontážích jakékoliv tloušťky | m2 | 20 |  | 0 | CS ÚRS 2021 02 |  | základní |  | 0 | 0 | 0 | 0 | 0 | 64 | K | 2 |  |  |  | ROZPOCET | 0 | 0 | 0 | 0 | 0 | 1 | 0 | 64 | -741414877
| D | 2 | Zakládání |  |  |  | 0 |  |  |  |  | 0 |  | 0.039323 |  | 0 | 1 | D | 1 |  |  |  | ROZPOCET | [6 empty] | 0
29 | K | 273362021 | Výztuž základových desek svařovanými sítěmi Kari | t | 0.037 |  | 0 | CS ÚRS 2021 02 |  | základní |  | 0 | 1.0628 | 0.039323 | 0 | 0 | 4 | K | 2 |  |  |  | ROZPOCET | 0 | 0 | 0 | 0 | 0 | 1 | 0 | 4 | -2014376535
| VV |  | 2*1,7*2*5,38/1000 |  | 0.037 | [12 empty] | VV | 2 | 2 | True | 1 | ROZPOCET
| D | 4 | Vodorovné konstrukce |  |  |  | 0 |  |  |  |  | 0 |  | 38.813 |  | 0 | 1 | D | 1 |  |  |  | ROZPOCET | [6 empty] | 0
30 | K | 451571311 | Lože pod dlažby z kameniva těženého drobného vrstva tl do 100 mm | m2 | 83.2 |  | 0 | CS ÚRS 2021 02 |  | základní |  | 0 | 0.21252 | 17.6817 | 0 | 0 | 4 | K | 2 |  |  |  | ROZPOCET | 0 | 0 | 0 | 0 | 0 | 1 | 0 | 4 | -2132066088
| VV |  | 79,8*1 |  | 79.8 | [12 empty] | VV | 2 | 2 | True | 0 | ROZPOCET
| VV |  | 2*1,7 |  | 3.4 | [12 empty] | VV | 2 | 2 | True | 0 | ROZPOCET
| VV |  | Součet |  | 83.2 | [12 empty] | VV | 2 | 4 | True | 1 | ROZPOCET
31 | K | 451572111 | Lože pod potrubí otevřený výkop z kameniva drobného těženého | m3 | 7.98 |  | 0 | CS ÚRS 2021 02 |  | základní |  | 0 | 1.8908 | 15.0883 | 0 | 0 | 4 | K | 2 |  |  |  | ROZPOCET | 0 | 0 | 0 | 0 | 0 | 1 | 0 | 4 | 466789427
| VV |  | 79,8*0,1 |  | 7.98 | [12 empty] | VV | 2 | 2 | True | 1 | ROZPOCET
32 | K | 452311141 | Podkladní desky z betonu prostého tř. C 16/20 otevřený výkop | m3 | 2.025 |  | 0 | CS ÚRS 2021 02 |  | základní |  | 0 | 2.234 | 4.5238 | 0 | 0 | 4 | K | 2 |  |  |  | ROZPOCET | 0 | 0 | 0 | 0 | 0 | 1 | 0 | 4 | 2100809606
| VV |  | 1,8*1,8*0,15*2 |  | 0.972 | [12 empty] | VV | 2 | 2 | True | 0 | ROZPOCET
| VV |  | 1,2*1,8*0,15*2 |  | 0.648 | [12 empty] | VV | 2 | 2 | True | 0 | ROZPOCET
| VV |  | 1,8*1,5*0,15*1 |  | 0.405 | [12 empty] | VV | 2 | 2 | True | 0 | ROZPOCET
| VV |  | Součet |  | 2.025 | [12 empty] | VV | 2 | 4 | True | 1 | ROZPOCET
33 | K | 452321131 | Podkladní desky ze ŽB tř. C 12/15 otevřený výkop | m3 | 0.68 |  | 0 | CS ÚRS 2021 02 |  | základní |  | 0 | 2.234 | 1.5191 | 0 | 0 | 4 | K | 2 |  |  |  | ROZPOCET | 0 | 0 | 0 | 0 | 0 | 1 | 0 | 4 | 822665823
| VV |  | 2*1,7*0,2 |  | 0.68 | [12 empty] | VV | 2 | 2 | True | 1 | ROZPOCET
| D | 5 | Komunikace pozemní |  |  |  | 0 |  |  |  |  | 0 |  | 41.9317 |  | 0 | 1 | D | 1 |  |  |  | ROZPOCET | [6 empty] | 0
34 | K | 564871116 | Podklad ze štěrkodrtě ŠD tl. 300 mm | m2 | 39.8 |  | 0 | CS ÚRS 2021 02 |  | základní |  | 0 | 0.69 | 27.462 | 0 | 0 | 4 | K | 2 |  |  |  | ROZPOCET | 0 | 0 | 0 | 0 | 0 | 1 | 0 | 4 | -278223511
| VV |  | 39,8*1 |  | 39.8 | [12 empty] | VV | 2 | 2 | True | 1 | ROZPOCET
35 | K | 573231108 | Postřik živičný spojovací ze silniční emulze v množství 0,50 kg/m2 | m2 | 39.8 |  | 0 | CS ÚRS 2021 02 |  | základní |  | 0 | 0.00051 | 0.020298 | 0 | 0 | 4 | K | 2 |  |  |  | ROZPOCET | 0 | 0 | 0 | 0 | 0 | 1 | 0 | 4 | 351151690
| VV |  | 39,8*1 |  | 39.8 | [12 empty] | VV | 2 | 2 | True | 1 | ROZPOCET
36 | K | 577145112 | Asfaltový beton vrstva ložní ACL 16 (ABH) tl 50 mm š do 3 m z nemodifikovaného asfaltu | m2 | 39.8 |  | 0 | CS ÚRS 2021 02 |  | základní |  | 0 | 0.12966 | 5.1605 | 0 | 0 | 4 | K | 2 |  |  |  | ROZPOCET | 0 | 0 | 0 | 0 | 0 | 1 | 0 | 4 | 291382448
| VV |  | 39,8*1 |  | 39.8 | [12 empty] | VV | 2 | 2 | True | 1 | ROZPOCET
37 | K | 577186111 | Asfaltový beton vrstva ložní ACL 22 (ABVH) tl 90 mm š do 3 m z nemodifikovaného asfaltu | m2 | 39.8 |  | 0 | CS ÚRS 2021 02 |  | základní |  | 0 | 0.23339 | 9.2889 | 0 | 0 | 4 | K | 2 |  |  |  | ROZPOCET | 0 | 0 | 0 | 0 | 0 | 1 | 0 | 4 | 271689358
| VV |  | 39,8*1 |  | 39.8 | [12 empty] | VV | 2 | 2 | True | 1 | ROZPOCET
| D | 8 | Trubní vedení |  |  |  | 0 |  |  |  |  | 0 |  | 8.1253 |  | 0 | 1 | D | 1 |  |  |  | ROZPOCET | [6 empty] | 0
38 | K | 871181211 | Montáž potrubí z PE100 SDR 11 otevřený výkop svařovaných elektrotvarovkou D 50 x 4,6 mm | m | 165.77 |  | 0 | CS ÚRS 2021 02 |  | základní |  | 0 | 0 | 0 | 0 | 0 | 4 | K | 2 |  |  |  | ROZPOCET | 0 | 0 | 0 | 0 | 0 | 1 | 0 | 4 | -924387177
| VV |  | 145,9*1,1 |  | 160.49 | [12 empty] | VV | 2 | 2 | True | 0 | ROZPOCET
| VV |  | 4,8*1,1 |  | 5.28 | [12 empty] | VV | 2 | 2 | True | 0 | ROZPOCET
| VV |  | Součet |  | 165.77 | [12 empty] | VV | 2 | 4 | True | 1 | ROZPOCET
39 | M | 28613172 | trubka vodovodní PE100 SDR11 se signalizační vrstvou 50x4,6mm | m | 168.257 |  | 0 | CS ÚRS 2021 02 |  | základní |  | 0 | 0.00067 | 0.11273 | 0 | 0 | 8 | M | 2 |  |  |  | ROZPOCET | 0 | 0 | 0 | 0 | 0 | 1 | 0 | 4 | 2099019597
| VV |  | 165,77*1,015 'Přepočtené koeficientem množství |  | 168.257 | [12 empty] | VV | 2 | 2 | False | 1 | ROZPOCET
40 | K | 891181222 | Montáž vodovodních šoupátek s ručním kolečkem v šachtách DN 40 | kus | 1 |  | 0 | CS ÚRS 2021 02 |  | základní |  | 0 | 0.00071872 | 0.00071872 | 0 | 0 | 4 | K | 2 |  |  |  | ROZPOCET | 0 | 0 | 0 | 0 | 0 | 1 | 0 | 4 | 1554427439
| VV |  | uzávěr ve VŠ1 pro VB | [14 empty] | VV | 2 | 1 | True | 0 | ROZPOCET
| VV |  | 1 |  | 1 | [12 empty] | VV | 2 | 2 | True | 1 | ROZPOCET
41 | M | 42231500 | kohout kulový uhlíková ocel K85 111 516 PN16 T 200°C DN 40 | kus | 1 |  | 0 | CS ÚRS 2021 02 |  | základní |  | 0 | 0.0105 | 0.0105 | 0 | 0 | 8 | M | 2 |  |  |  | ROZPOCET | 0 | 0 | 0 | 0 | 0 | 1 | 0 | 4 | -1707940639
| VV |  | ve VŠ1 pro VB | [14 empty] | VV | 2 | 1 | True | 0 | ROZPOCET
| VV |  | 1 |  | 1 | [12 empty] | VV | 2 | 2 | True | 1 | ROZPOCET
42 | M | 31942769 | šroubení topenářské přímé mosaz 6/4" | kus | 1 |  | 0 | CS ÚRS 2021 02 |  | základní |  | 0 | 0.0006 | 0.0006 | 0 | 0 | 8 | M | 2 |  |  |  | ROZPOCET | 0 | 0 | 0 | 0 | 0 | 1 | 0 | 4 | -377143342
| VV |  | ve VŠ1 pro VB | [14 empty] | VV | 2 | 1 | True | 0 | ROZPOCET
| VV |  | 1 |  | 1 | [12 empty] | VV | 2 | 2 | True | 1 | ROZPOCET
43 | M | 28654875 | kus přechodový svěrný PP-B vnější závit pro PE potrubí d 40 x 1 1/2" | kus | 2 |  | 0 | CS ÚRS 2021 02 |  | základní |  | 0 | 0.00015 | 0.0003 | 0 | 0 | 8 | M | 2 |  |  |  | ROZPOCET | 0 | 0 | 0 | 0 | 0 | 1 | 0 | 4 | 673074861
| VV |  | ve VŠ1 pro VB | [14 empty] | VV | 2 | 1 | True | 0 | ROZPOCET
| VV |  | 2 |  | 2 | [12 empty] | VV | 2 | 2 | True | 1 | ROZPOCET
44 | K | 891269111 | Montáž navrtávacích pasů na potrubí z jakýchkoli trub DN 100 | kus | 1 |  | 0 | CS ÚRS 2021 02 |  | základní |  | 0 | 0 | 0 | 0 | 0 | 4 | K | 2 |  |  |  | ROZPOCET | 0 | 0 | 0 | 0 | 0 | 1 | 0 | 4 | 783368804
45 | M | 42271414 | pás navrtávací z tvárné litiny DN 100, pro litinové a ocelové potrubí, se závitovým výstupem 1",5/4",6/4",2" | kus | 1 |  | 0 | CS ÚRS 2021 02 |  | základní |  | 0 | 0.0019 | 0.0019 | 0 | 0 | 8 | M | 2 |  |  |  | ROZPOCET | 0 | 0 | 0 | 0 | 0 | 1 | 0 | 4 | -1949595781
46 | K | 891211112 | Montáž vodovodních šoupátek otevřený výkop DN 50 | kus | 1 |  | 0 | CS ÚRS 2021 02 |  | základní |  | 0 | 0.00071872 | 0.00071872 | 0 | 0 | 4 | K | 2 |  |  |  | ROZPOCET | 0 | 0 | 0 | 0 | 0 | 1 | 0 | 4 | 1663358454
47 | M | AVK.511502 | AVK PROFI-ISO šoupátko 5.11 litinové, přímé, závit-ISO, připojovací rozměry 50 x 2” | kus | 1 |  | 0 |  |  | základní |  | 0 | 0.0073 | 0.0073 | 0 | 0 | 8 | M | 2 |  |  |  | ROZPOCET | 0 | 0 | 0 | 0 | 0 | 1 | 0 | 4 | 44133318
48 | M | 42291078 | souprava zemní pro šoupátka DN 40-50mm Rd 2,0m | kus | 1 |  | 0 | CS ÚRS 2021 02 |  | základní |  | 0 | 0.0035 | 0.0035 | 0 | 0 | 8 | M | 2 |  |  |  | ROZPOCET | 0 | 0 | 0 | 0 | 0 | 1 | 0 | 4 | 230270623
49 | M | 42291352 | poklop litinový šoupátkový pro zemní soupravy osazení do terénu a do vozovky | kus | 1 |  | 0 | CS ÚRS 2021 02 |  | základní |  | 0 | 0.0133 | 0.0133 | 0 | 0 | 8 | M | 2 |  |  |  | ROZPOCET | 0 | 0 | 0 | 0 | 0 | 1 | 0 | 4 | -1787348191
50 | K | 892233122 | Proplach a dezinfekce vodovodního potrubí DN od 40 do 70 | m | 150.7 |  | 0 | CS ÚRS 2021 02 |  | základní |  | 0 | 1.7e-07 | 2.5619e-05 | 0 | 0 | 4 | K | 2 |  |  |  | ROZPOCET | 0 | 0 | 0 | 0 | 0 | 1 | 0 | 4 | -1877807832
51 | K | 892241111 | Tlaková zkouška vodou potrubí do 80 | m | 150.7 |  | 0 | CS ÚRS 2021 02 |  | základní |  | 0 | 0 | 0 | 0 | 0 | 4 | K | 2 |  |  |  | ROZPOCET | 0 | 0 | 0 | 0 | 0 | 1 | 0 | 4 | 16274411
| VV |  | 145,9+4,8 |  | 150.7 | [12 empty] | VV | 2 | 2 | True | 1 | ROZPOCET
52 | K | 892372111 | Zabezpečení konců potrubí DN do 300 při tlakových zkouškách vodou | kus | 4 |  | 0 | CS ÚRS 2021 02 |  | základní |  | 0 | 0.45937 | 1.8375 | 0 | 0 | 4 | K | 2 |  |  |  | ROZPOCET | 0 | 0 | 0 | 0 | 0 | 1 | 0 | 4 | -858938731
| VV |  | 2 x přípojka + 2 x areálový rozvod 1 | [14 empty] | VV | 2 | 1 | True | 0 | ROZPOCET
| VV |  | 4 |  | 4 | [12 empty] | VV | 2 | 2 | True | 1 | ROZPOCET
53 | K | 899721111 | Signalizační vodič DN do 150 mm na potrubí | m | 275.195 |  | 0 | CS ÚRS 2021 02 |  | základní |  | 0 | 0.00019236 | 0.052937 | 0 | 0 | 4 | K | 2 |  |  |  | ROZPOCET | 0 | 0 | 0 | 0 | 0 | 1 | 0 | 4 | -137631386
| VV |  | (73,6+165,7)*1,15 |  | 275.195 | [12 empty] | VV | 2 | 2 | True | 1 | ROZPOCET
54 | K | 899722112 | Krytí potrubí z plastů výstražnou fólií z PVC 25 cm | m | 263.23 |  | 0 | CS ÚRS 2021 02 |  | základní |  | 0 | 7.35e-05 | 0.019347 | 0 | 0 | 4 | K | 2 |  |  |  | ROZPOCET | 0 | 0 | 0 | 0 | 0 | 1 | 0 | 4 | 759425941
| VV |  | (73,6+165,7)*1,1 |  | 263.23 | [12 empty] | VV | 2 | 2 | True | 1 | ROZPOCET
55 | K | 899911101 | Kluzná objímka výšky 25 mm vnějšího průměru potrubí do 183 mm | kus | 74 |  | 0 | CS ÚRS 2021 02 |  | základní |  | 0 | 8.4e-05 | 0.006216 | 0 | 0 | 4 | K | 2 |  |  |  | ROZPOCET | 0 | 0 | 0 | 0 | 0 | 1 | 0 | 4 | -1302597890
| VV |  | 1 ks na každý 1 m potrubí v chráničce | [14 empty] | VV | 2 | 1 | True | 0 | ROZPOCET
| VV |  | 74 |  | 74 | [12 empty] | VV | 2 | 2 | True | 1 | ROZPOCET
56 | K | 899913122 | Uzavírací manžeta chráničky potrubí DN 50 x 100 | kus | 4 |  | 0 | CS ÚRS 2021 02 |  | základní |  | 0 | 0.0002 | 0.0008 | 0 | 0 | 4 | K | 2 |  |  |  | ROZPOCET | 0 | 0 | 0 | 0 | 0 | 1 | 0 | 4 | -434673559
| VV |  | 4 |  | 4 | [12 empty] | VV | 2 | 2 | True | 1 | ROZPOCET
57 | K | 891182211 | Montáž závitového vodoměru G 5/4 v šachtě | kus | 1 |  | 0 | CS ÚRS 2021 02 |  | základní |  | 0 | 0.00153 | 0.00153 | 0 | 0 | 4 | K | 2 |  |  |  | ROZPOCET | 0 | 0 | 0 | 0 | 0 | 1 | 0 | 4 | 1198348510
| VV |  | VŠ1 | [14 empty] | VV | 2 | 1 | True | 0 | ROZPOCET
| VV |  | 1 |  | 1 | [12 empty] | VV | 2 | 2 | True | 1 | ROZPOCET
58 | M | 38821519 | vodoměr domovní tlak PN25 Qn 10 DN 40 300mm | kus | 1 |  | 0 | CS ÚRS 2021 02 |  | základní |  | 0 | 0.008 | 0.008 | 0 | 0 | 8 | M | 2 |  |  |  | ROZPOCET | 0 | 0 | 0 | 0 | 0 | 1 | 0 | 4 | -991243424
| VV |  | Vodoměr vhodný pro připojení impulsního a datového systému HRI | [14 empty] | VV | 2 | 1 | True | 0 | ROZPOCET
| VV |  | 1 |  | 1 | [12 empty] | VV | 2 | 2 | True | 1 | ROZPOCET
59 | M | AVK.19611902 | Vodoměrná sestava BRUSE se sedlovými ventily vč. zpětné klapky a vypouštění, rozměr 2" x 2" | kus | 1 |  | 0 |  |  | základní |  | 0 | 0.0057 | 0.0057 | 0 | 0 | 8 | M | 2 |  |  |  | ROZPOCET | 0 | 0 | 0 | 0 | 0 | 1 | 0 | 4 | -875646182
60 | K | 893225111 | Šachtice domovní vodovodní obestavěný prostor do 5 m3 se stěnami z betonu s poklopem | m3 | 5.67 |  | 0 | CS ÚRS 2021 02 |  | základní |  | 0 | 1.0541 | 5.9767 | 0 | 0 | 4 | K | 2 |  |  |  | ROZPOCET | 0 | 0 | 0 | 0 | 0 | 1 | 0 | 4 | 1903141118
| P |  | Poznámka k položce: položka mimo jiné zahrnuje: - poklopy s rámem, mříže s rámem, stupadla, žebříky, stropy z bet. dílců a pod. - kompletní technologii, - dodání plasdt. dílce požadovaného tvaru a vlastností, jeho skladování, doprava a osazení do definitivní polohy, včetně komplexní technologie výroby a montáže dílců, ošetření a ochrana dílců, - úpravy a zařízení pro uložení a transport dílce, - veškeré požadované úpravy dílců, včetně doplňkových konstrukcí a vybavení, - sestavení dílce na stavbě včetně montážních zařízení, plošin a prahů a pod., - výplň, těsnění a tmelení spár a spojů, - očištění a ošetření úložných ploch, - zednické výpomoce pro montáž dílců, - označení dílce výrobním štítkem nebo jiným způsobem, - úpravy dílce pro dodržení požadované přesnosti jeho osazení, včetně případných měření, - veškerá zařízení pro zajištění stability v každém okamžiku, - další práce dané případně specifikací k příslušnému dílci (úprava pohledových ploch, příp. rubových ploch, osazení měřících zařízení, zkoušení a měření dílců a pod.) | [14 empty] | P | 2
| VV |  | vodoměrná šachta vybavená dle PD s poklopem 600*600 | [14 empty] | VV | 2 | 1 | True | 0 | ROZPOCET
| VV |  | 1,8*1,5*2,1 |  | 5.67 | [12 empty] | VV | 2 | 2 | True | 1 | ROZPOCET
61 | M | 55241020 | poklop šachtový třída D400, čtvercový rám 850, vstup 600mm, bez ventilace | kus | 1 |  | 0 | CS ÚRS 2021 02 |  | základní |  | 0 | 0.065 | 0.065 | 0 | 0 | 8 | M | 2 |  |  |  | ROZPOCET | 0 | 0 | 0 | 0 | 0 | 1 | 0 | 4 | 1208948347
| D | 9 | Ostatní konstrukce a práce, bourání |  |  |  | 0 |  |  |  |  | 0 |  | 0.0001588 |  | 0 | 1 | D | 1 |  |  |  | ROZPOCET | [6 empty] | 0
62 | K | 919735113 | Řezání stávajícího živičného krytu hl do 150 mm | m | 79.6 |  | 0 | CS ÚRS 2021 02 |  | základní |  | 0 | 1.995e-06 | 0.0001588 | 0 | 0 | 4 | K | 2 |  |  |  | ROZPOCET | 0 | 0 | 0 | 0 | 0 | 1 | 0 | 4 | -690611080
| VV |  | 39,8*2 |  | 79.6 | [12 empty] | VV | 2 | 2 | True | 1 | ROZPOCET
| D | 998 | Přesun hmot |  |  |  | 0 |  |  |  |  | 0 |  | 0 |  | 0 | 1 | D | 1 |  |  |  | ROZPOCET | [6 empty] | 0
63 | K | 998276101 | Přesun hmot pro trubní vedení z trub z plastických hmot otevřený výkop | t | 234.763 |  | 0 | CS ÚRS 2021 02 |  | základní |  | 0 | 0 | 0 | 0 | 0 | 4 | K | 2 |  |  |  | ROZPOCET | 0 | 0 | 0 | 0 | 0 | 1 | 0 | 4 | -981660198
| D | PSV | Práce a dodávky PSV |  |  |  | 0 |  |  |  |  | 0 |  | 0.14869 |  | 0 | 2 | D | 0 |  |  |  | ROZPOCET | [6 empty] | 0
| D | 711 | Izolace proti vodě, vlhkosti a plynům |  |  |  | 0 |  |  |  |  | 0 |  | 0.14869 |  | 0 | 2 | D | 1 |  |  |  | ROZPOCET | [6 empty] | 0
64 | K | 711411002 | Provedení izolace proti tlakové vodě vodorovné za studena lakem asfaltovým | m2 | 5.454 |  | 0 | CS ÚRS 2021 02 |  | základní |  | 0 | 0 | 0 | 0 | 0 | 16 | K | 2 |  |  |  | ROZPOCET | 0 | 0 | 0 | 0 | 0 | 1 | 0 | 16 | 1270619740
| VV |  | vodoměrná šachta | [14 empty] | VV | 2 | 1 | True | 0 | ROZPOCET
| VV |  | 1,8*1,5*2*1,01 |  | 5.454 | [12 empty] | VV | 2 | 2 | True | 1 | ROZPOCET
65 | M | 11163150 | lak penetrační asfaltový | t | 0.002 |  | 0 | CS ÚRS 2021 02 |  | základní |  | 0 | 1 | 0.002 | 0 | 0 | 32 | M | 2 |  |  |  | ROZPOCET | 0 | 0 | 0 | 0 | 0 | 1 | 0 | 16 | 1758235652
| P |  | Poznámka k položce: Spotřeba 0,3-0,4kg/m2 | [14 empty] | P | 2
| VV |  | 5,454*0,00039 'Přepočtené koeficientem množství |  | 0.002 | [12 empty] | VV | 2 | 2 | False | 1 | ROZPOCET
66 | K | 711412002 | Provedení izolace proti tlakové vodě svislé za studena lakem asfaltovým | m2 | 13.332 |  | 0 | CS ÚRS 2021 02 |  | základní |  | 0 | 0 | 0 | 0 | 0 | 16 | K | 2 |  |  |  | ROZPOCET | 0 | 0 | 0 | 0 | 0 | 1 | 0 | 16 | -280013718
| VV |  | vodoměrná šachta | [14 empty] | VV | 2 | 1 | True | 0 | ROZPOCET
| VV |  | (3,6+3)*2*1,010 |  | 13.332 | [12 empty] | VV | 2 | 2 | True | 1 | ROZPOCET
67 | M | 11163150 | lak penetrační asfaltový | t | 0.005 |  | 0 | CS ÚRS 2021 02 |  | základní |  | 0 | 1 | 0.005 | 0 | 0 | 32 | M | 2 |  |  |  | ROZPOCET | 0 | 0 | 0 | 0 | 0 | 1 | 0 | 16 | 1826298953
| P |  | Poznámka k položce: Spotřeba 0,3-0,4kg/m2 | [14 empty] | P | 2
| VV |  | 13,332*0,00041 'Přepočtené koeficientem množství |  | 0.005 | [12 empty] | VV | 2 | 2 | False | 1 | ROZPOCET
68 | K | 711441559 | Provedení izolace proti tlakové vodě vodorovné přitavením pásu NAIP | m2 | 5.481 |  | 0 | CS ÚRS 2021 02 |  | základní |  | 0 | 0.00039825 | 0.0021828 | 0 | 0 | 16 | K | 2 |  |  |  | ROZPOCET | 0 | 0 | 0 | 0 | 0 | 1 | 0 | 16 | 1275324445
| VV |  | vodoměrná šachta | [14 empty] | VV | 2 | 1 | True | 0 | ROZPOCET
| VV |  | 1,8*1,5*2*1,015 |  | 5.481 | [12 empty] | VV | 2 | 2 | True | 1 | ROZPOCET
69 | M | 62832001 | pás asfaltový natavitelný oxidovaný tl 3,5mm typu V60 S35 s vložkou ze skleněné rohože, s jemnozrnným minerálním posypem | m2 | 6.388 |  | 0 | CS ÚRS 2021 02 |  | základní |  | 0 | 0.0048 | 0.030662 | 0 | 0 | 32 | M | 2 |  |  |  | ROZPOCET | 0 | 0 | 0 | 0 | 0 | 1 | 0 | 16 | -207774474
| VV |  | 5,481*1,1655 'Přepočtené koeficientem množství |  | 6.388 | [12 empty] | VV | 2 | 2 | False | 1 | ROZPOCET
70 | M | 62833158 | pás asfaltový natavitelný oxidovaný tl 4,0mm typu G200 S40 s vložkou ze skleněné tkaniny, s jemnozrnným minerálním posypem | m2 | 6.692 |  | 0 | CS ÚRS 2021 02 |  | základní |  | 0 | 0.0045 | 0.030114 | 0 | 0 | 32 | M | 2 |  |  |  | ROZPOCET | 0 | 0 | 0 | 0 | 0 | 1 | 0 | 16 | 1658559182
| VV |  | 5,481*1,221 'Přepočtené koeficientem množství |  | 6.692 | [12 empty] | VV | 2 | 2 | False | 1 | ROZPOCET
71 | K | 711442559 | Provedení izolace proti tlakové vodě svislé přitavením pásu NAIP | m2 | 6.699 |  | 0 | CS ÚRS 2021 02 |  | základní |  | 0 | 0.00039825 | 0.0026679 | 0 | 0 | 16 | K | 2 |  |  |  | ROZPOCET | 0 | 0 | 0 | 0 | 0 | 1 | 0 | 16 | 1021181942
| VV |  | vodoměrná šachta | [14 empty] | VV | 2 | 1 | True | 0 | ROZPOCET
| VV |  | (3,6+3)*1,015 |  | 6.699 | [12 empty] | VV | 2 | 2 | True | 1 | ROZPOCET
72 | M | 62832001 | pás asfaltový natavitelný oxidovaný tl 3,5mm typu V60 S35 s vložkou ze skleněné rohože, s jemnozrnným minerálním posypem | m2 | 8.179 |  | 0 | CS ÚRS 2021 02 |  | základní |  | 0 | 0.0048 | 0.039259 | 0 | 0 | 32 | M | 2 |  |  |  | ROZPOCET | 0 | 0 | 0 | 0 | 0 | 1 | 0 | 16 | 1723300657
| VV |  | 6,699*1,221 'Přepočtené koeficientem množství |  | 8.179 | [12 empty] | VV | 2 | 2 | False | 1 | ROZPOCET
73 | M | 62833158 | pás asfaltový natavitelný oxidovaný tl 4,0mm typu G200 S40 s vložkou ze skleněné tkaniny, s jemnozrnným minerálním posypem | m2 | 8.179 |  | 0 | CS ÚRS 2021 02 |  | základní |  | 0 | 0.0045 | 0.036805 | 0 | 0 | 32 | M | 2 |  |  |  | ROZPOCET | 0 | 0 | 0 | 0 | 0 | 1 | 0 | 16 | -88045855
| VV |  | 6,699*1,221 'Přepočtené koeficientem množství |  | 8.179 | [12 empty] | VV | 2 | 2 | False | 1 | ROZPOCET
74 | K | 998711101 | Přesun hmot tonážní pro izolace proti vodě, vlhkosti a plynům v objektech výšky do 6 m | t | 0.149 |  | 0 | CS ÚRS 2021 02 |  | základní |  | 0 | 0 | 0 | 0 | 0 | 16 | K | 2 |  |  |  | ROZPOCET | 0 | 0 | 0 | 0 | 0 | 1 | 0 | 16 | -1212279719
| D | 712 | Povlakové krytiny |  |  |  | 0 |  |  |  |  | 0 |  | 0 |  | 0 | 2 | D | 1 |  |  |  | ROZPOCET | [6 empty] | 0
75 | K | 712771961 | Zálivka trávníku intenzivní vegetační střechy sklon do 5° | m3 | 5 |  | 0 | CS ÚRS 2021 02 |  | základní |  | 0 | 0 | 0 | 0 | 0 | 16 | K | 2 |  |  |  | ROZPOCET | 0 | 0 | 0 | 0 | 0 | 1 | 0 | 16 | 651300776
| D | 997 | Přesun sutě |  |  |  | 0 |  |  |  |  | 0 |  | 0 |  | 0 | 1 | D | 1 |  |  |  | ROZPOCET | [6 empty] | 0
76 | K | 997013645 | Poplatek za uložení na skládce (skládkovné) odpadu asfaltového bez dehtu kód odpadu 17 03 02 | t | 8.756 |  | 0 | CS ÚRS 2021 02 |  | základní |  | 0 | 0 | 0 | 0 | 0 | 4 | K | 2 |  |  |  | ROZPOCET | 0 | 0 | 0 | 0 | 0 | 1 | 0 | 4 | -1200230752
| VV |  | "z pol.č. 11310-7523" 8,756 |  | 8.756 | [12 empty] | VV | 2 | 2 | True | 1 | ROZPOCET
77 | K | 997013655 | Poplatek za uložení na skládce (skládkovné) zeminy a kamení kód odpadu 17 05 04 | t | 17.512 |  | 0 | CS ÚRS 2021 02 |  | základní |  | 0 | 0 | 0 | 0 | 0 | 4 | K | 2 |  |  |  | ROZPOCET | 0 | 0 | 0 | 0 | 0 | 1 | 0 | 4 | -1258051040
| VV |  | 26,268-8,756 |  | 17.512 | [12 empty] | VV | 2 | 2 | True | 1 | ROZPOCET
78 | K | 997221551 | Vodorovná doprava suti ze sypkých materiálů do 1 km | t | 26.268 |  | 0 | CS ÚRS 2021 02 |  | základní |  | 0 | 0 | 0 | 0 | 0 | 4 | K | 2 |  |  |  | ROZPOCET | 0 | 0 | 0 | 0 | 0 | 1 | 0 | 4 | 473330940
79 | K | 997221559 | Příplatek ZKD 1 km u vodorovné dopravy suti ze sypkých materiálů | t | 499.092 |  | 0 | CS ÚRS 2021 02 |  | základní |  | 0 | 0 | 0 | 0 | 0 | 4 | K | 2 |  |  |  | ROZPOCET | 0 | 0 | 0 | 0 | 0 | 1 | 0 | 4 | -1649431922
| VV |  | 26,268*19 |  | 499.092 | [12 empty] | VV | 2 | 2 | True | 1 | ROZPOCET
80 | K | 997221611 | Nakládání suti na dopravní prostředky pro vodorovnou dopravu | t | 26.268 |  | 0 | CS ÚRS 2021 02 |  | základní |  | 0 | 0 | 0 | 0 | 0 | 4 | K | 2 |  |  |  | ROZPOCET | 0 | 0 | 0 | 0 | 0 | 1 | 0 | 4 | -1598465773
| D | M | Práce a dodávky M |  |  |  | 0 |  |  |  |  | 0 |  | 0.4603 |  | 0 | 3 | D | 0 |  |  |  | ROZPOCET | [6 empty] | 0
| D | 46-M | Zemní práce při extr.mont.pracích |  |  |  | 0 |  |  |  |  | 0 |  | 0.4603 |  | 0 | 3 | D | 1 |  |  |  | ROZPOCET | [6 empty] | 0
81 | K | 460242211 | Provizorní zajištění kabelů ve výkopech při jejich křížení | kus | 5 |  | 0 | CS ÚRS 2021 02 |  | základní |  | 0 | 0.0076 | 0.038 | 0 | 0 | 64 | K | 2 |  |  |  | ROZPOCET | 0 | 0 | 0 | 0 | 0 | 1 | 0 | 64 | 760602530
82 | K | 460861112 | Zemní značky včetně hloubením jámy - značkovací tyč do betonové patky | kus | 4 |  | 0 | CS ÚRS 2021 02 |  | základní |  | 0 | 0.10558 | 0.4223 | 0 | 0 | 64 | K | 2 |  |  |  | ROZPOCET | 0 | 0 | 0 | 0 | 0 | 1 | 0 | 64 | 2036783741
| D | HZS | Hodinové zúčtovací sazby |  |  |  | 0 |  |  |  |  | 0 |  | 0 |  | 0 | 4 | D | 0 |  |  |  | ROZPOCET | [6 empty] | 0
83 | K | HZS1291 | Hodinová zúčtovací sazba pomocný stavební dělník | hod | 51 |  | 0 | CS ÚRS 2021 02 |  | základní |  | 0 | 0 | 0 | 0 | 0 | 512 | K | 1 |  |  |  | ROZPOCET | 0 | 0 | 0 | 0 | 0 | 1 | 0 | 512 | 1709454922
| VV |  | "bezpečnostní hlídka při práci v kolejišti" | [14 empty] | VV | 1 | 1 | True | 0 | ROZPOCET
| VV |  | 25,5*2 |  | 51 | [12 empty] | VV | 1 | 2 | True | 1 | ROZPOCET
84 | K | HZS2212 | Hodinová zúčtovací sazba instalatér odborný | hod | 16 |  | 0 | CS ÚRS 2021 02 |  | základní |  | 0 | 0 | 0 | 0 | 0 | 512 | K | 1 |  |  |  | ROZPOCET | 0 | 0 | 0 | 0 | 0 | 1 | 0 | 512 | -26795814
| VV |  | propojení na stávající rozvody | [14 empty] | VV | 1 | 1 | True | 0 | ROZPOCET
| VV |  | 2*8 |  | 16 | [12 empty] | VV | 1 | 2 | True | 1 | ROZPOCET
| D | VRN | Vedlejší rozpočtové náklady |  |  |  | 0 |  |  |  |  | 0 |  | 0 |  | 0 | 5 | D | 0 |  |  |  | ROZPOCET | [6 empty] | 0
| D | VRN1 | Průzkumné, geodetické a projektové práce |  |  |  | 0 |  |  |  |  | 0 |  | 0 |  | 0 | 5 | D | 1 |  |  |  | ROZPOCET | [6 empty] | 0
85 | K | 012002000 | Geodetické práce | kpl | 1 |  | 0 | CS ÚRS 2021 02 |  | základní |  | 0 | 0 | 0 | 0 | 0 | 1024 | K | 2 |  |  |  | ROZPOCET | 0 | 0 | 0 | 0 | 0 | 1 | 0 | 1024 | 1843940088
| VV |  | "geodetické zaměření" 1 |  | 1 | [12 empty] | VV | 2 | 2 | True | 1 | ROZPOCET
86 | K | 013002000 | Projektové práce | kpl | 1 |  | 0 | CS ÚRS 2021 02 |  | základní |  | 0 | 0 | 0 | 0 | 0 | 1024 | K | 2 |  |  |  | ROZPOCET | 0 | 0 | 0 | 0 | 0 | 1 | 0 | 1024 | -656393002
| P |  | Poznámka k položce: 6x v papírové podobě + 1x v elektronické podobě v otevřeném i uzavřeném formátu | [14 empty] | P | 2
| VV |  | "dokumentace skutečného provedení" 1 |  | 1 | [12 empty] | VV | 2 | 2 | True | 1 | ROZPOCET
| D | VRN3 | Zařízení staveniště |  |  |  | 0 |  |  |  |  | 0 |  | 0 |  | 0 | 5 | D | 1 |  |  |  | ROZPOCET | [6 empty] | 0
87 | K | 030001000 | Zařízení staveniště | kpl | 1 |  | 0 | CS ÚRS 2021 02 |  | základní |  | 0 | 0 | 0 | 0 | 0 | 1024 | K | 2 |  |  |  | ROZPOCET | 0 | 0 | 0 | 0 | 0 | 1 | 0 | 1024 | -692634439
| VV |  | "Jedná se zejména o:" 1 |  | 1 | [12 empty] | VV | 2 | 2 | True | 1 | ROZPOCET
| VV |  | - zabezpečení prostoru staveniště | [14 empty] | VV | 2 | 1 | True | 0 | ROZPOCET
| VV |  | - uskladnění sutě na staveništi | [14 empty] | VV | 2 | 1 | True | 0 | ROZPOCET
| VV |  | - uskladnění materiálu na staveništi | [14 empty] | VV | 2 | 1 | True | 0 | ROZPOCET
| VV |  | - sklad nářadí na staveništi | [14 empty] | VV | 2 | 1 | True | 0 | ROZPOCET
| VV |  | - prostor dělníků a stavbyvedoucího | [14 empty] | VV | 2 | 1 | True | 0 | ROZPOCET
| D | VRN6 | Územní vlivy |  |  |  | 0 |  |  |  |  | 0 |  | 0 |  | 0 | 5 | D | 1 |  |  |  | ROZPOCET | [6 empty] | 0
88 | K | 060001000 | Územní vlivy | kpl | 1 |  | 0 | CS ÚRS 2021 02 |  | základní |  | 0 | 0 | 0 | 0 | 0 | 1024 | K | 2 |  |  |  | ROZPOCET | 0 | 0 | 0 | 0 | 0 | 1 | 0 | 1024 | 888137052
| VV |  | "jedná se zejména o" 1 |  | 1 | [12 empty] | VV | 2 | 2 | True | 1 | ROZPOCET
| VV |  | - stavba v blízkosti železnice | [14 empty] | VV | 2 | 1 | True | 0 | ROZPOCET
| VV |  | - výskyt stávajících inženýrských sítí | [14 empty] | VV | 2 | 1 | True | 0 | ROZPOCET