## Poznámky
J | jednoduchá výhybka
C | křižovatková výhybka
S | souměrná výhybka
DKS | dvojitá kolejová spojka
JKS | jednoduchá kolejová spojka
KK | kolejová křižovatka

## Soupis prací
POLOŽKOVÝ SOUPIS PRACÍ
Dílo: Reprofilace pojížděných součástí výhybek - frézování a hoblování |  |  |  |  | Objednatel: Správa železnic, státní organizace
Objekt: |  |  |  |  | Zhotovitel:
Výluky: |  |  |  |  | Datum:
P.Č. | KCN | Kód položky | Popis | MJ | Množství | Cena jednotková bez DPH | Cena celkem bez DPH
1 | 2 | 3 | 4 | 5 | 6 | 7 | 10
1 |  | 5910063010 | Souvislé broušení kolejnic - vady head checking, příčný a podélný profil, do 2 mm | m | 4800
Obsahuje náklady na kontinuální odstranění nebo úpravu převalků, skluzových vln a povrchových vad, optimalizaci příčného profilu a geometrie hlavy kolejnice souvisle velkým broucícím nebo frézovacím strojem včetně dokumentace měření záznamu krátkých, dlouhých vln, profilu hlavy kolejnice a hloubky povrchových trhlin, zajištění požární bezpečnosti a bezpečnosti v místech veřejnosti přístupných podle platných předpisů a požadavku objednatele, likvidaci odpadu po broušení a přepravu brousící soupravy. Obsahuje náklady na demontáž a montáž zařízení bránící práci stroje. Metr koleje=m
2 |  | 5910063020 | Souvislé broušení kolejnic - vady head checking, příčný a podélný profil, více než 2 mm do 4 mm | m | 800
Obsahuje náklady na kontinuální odstranění nebo úpravu převalků, skluzových vln a povrchových vad, optimalizaci příčného profilu a geometrie hlavy kolejnice souvisle velkým broucícím nebo frézovacím strojem včetně dokumentace měření záznamu krátkých, dlouhých vln, profilu hlavy kolejnice a hloubky povrchových trhlin, zajištění požární bezpečnosti a bezpečnosti v místech veřejnosti přístupných podle platných předpisů a požadavku objednatele, likvidaci odpadu po broušení a přepravu brousící soupravy. Obsahuje náklady na demontáž a montáž zařízení bránící práci stroje. Metr koleje=m
3 |  | 5910063030 | Souvislé broušení kolejnic - vady head checking, příčný a podélný profil, více než 4 mm | m | 160
Obsahuje náklady na kontinuální odstranění nebo úpravu převalků, skluzových vln a povrchových vad, optimalizaci příčného profilu a geometrie hlavy kolejnice souvisle velkým broucícím nebo frézovacím strojem včetně dokumentace měření záznamu krátkých, dlouhých vln, profilu hlavy kolejnice a hloubky povrchových trhlin, zajištění požární bezpečnosti a bezpečnosti v místech veřejnosti přístupných podle platných předpisů a požadavku objednatele, likvidaci odpadu po broušení a přepravu brousící soupravy. Obsahuje náklady na demontáž a montáž zařízení bránící práci stroje. Metr koleje=m
4 |  | 5910063050 | Souvislé broušení kolejnic - příčný a podélný profil, vlnkovitost a převalek | m | 8000
Obsahuje náklady na kontinuální odstranění nebo úpravu převalků, skluzových vln a povrchových vad, optimalizaci příčného profilu a geometrie hlavy kolejnice souvisle velkým broucícím nebo frézovacím strojem včetně dokumentace měření záznamu krátkých, dlouhých vln, profilu hlavy kolejnice a hloubky povrchových trhlin, zajištění požární bezpečnosti a bezpečnosti v místech veřejnosti přístupných podle platných předpisů a požadavku objednatele, likvidaci odpadu po broušení a přepravu brousící soupravy. Obsahuje náklady na demontáž a montáž zařízení bránící práci stroje. Metr koleje=m
6 |  | R5910082020 | Reprofilace výhybky jednoduché 1:9-190 do hloubky 2 mm | kus | 8
Cena obsahuje náklady na náklady na demontáž a montáž zařízení bránící práci stroje (přejezdy MIBY atd.), kontinuální odstranění vad head checking, vlnkovitosti a převalků, skluzových vln a povrchových vad, optimalizaci příčného profilu a geometrie hlavy kolejnice mechanizací včetně záznamu měření, ruční dobroušení jazyků, opornic a srdcovky, zakrytí kluzných stoliček a závěrů, jejich očištění a ošetření, zajištění požární bezpečnosti, likvidaci odpadu po broušení a náklady na přepravu stroje a broušení koleje 5 metrů před a za výhybkou. Položka platí i pro výhybky první i druhé generace a výhybky obloukové. Měrnou jednotkou je 1 výhybka.
7 |  | R5910082025 | Reprofilace výhybky jednoduché J 1:9 (11)-300 do hloubky 2 mm | kus | 80
Cena obsahuje náklady na náklady na demontáž a montáž zařízení bránící práci stroje (přejezdy MIBY atd.), kontinuální odstranění vad head checking, vlnkovitosti a převalků, skluzových vln a povrchových vad, optimalizaci příčného profilu a geometrie hlavy kolejnice mechanizací včetně záznamu měření, ruční dobroušení jazyků, opornic a srdcovky, zakrytí kluzných stoliček a závěrů, jejich očištění a ošetření, zajištění požární bezpečnosti, likvidaci odpadu po broušení a náklady na přepravu stroje a broušení koleje 5 metrů před a za výhybkou. Položka platí i pro výhybky první i druhé generace a výhybky obloukové. Měrnou jednotkou je 1 výhybka.
8 |  | R5910082030 | Reprofilace výhybky jednoduché J 1:9 (11)-300 s PHS do hloubky 2 mm | kus | 1
Cena obsahuje náklady na náklady na demontáž a montáž zařízení bránící práci stroje (přejezdy MIBY atd.), kontinuální odstranění vad head checking, vlnkovitosti a převalků, skluzových vln a povrchových vad, optimalizaci příčného profilu a geometrie hlavy kolejnice mechanizací včetně záznamu měření, ruční dobroušení jazyků, opornic a srdcovky, zakrytí kluzných stoliček a závěrů, jejich očištění a ošetření, zajištění požární bezpečnosti, likvidaci odpadu po broušení a náklady na přepravu stroje a broušení koleje 5 metrů před a za výhybkou. Položka platí i pro výhybky první i druhé generace a výhybky obloukové. Měrnou jednotkou je 1 výhybka.
9 |  | R5910082040 | Reprofilace výhybky jednoduché J 1:12-500 do hloubky 2 mm | kus | 32
Cena obsahuje náklady na náklady na demontáž a montáž zařízení bránící práci stroje (přejezdy MIBY atd.), kontinuální odstranění vad head checking, vlnkovitosti a převalků, skluzových vln a povrchových vad, optimalizaci příčného profilu a geometrie hlavy kolejnice mechanizací včetně záznamu měření, ruční dobroušení jazyků, opornic a srdcovky, zakrytí kluzných stoliček a závěrů, jejich očištění a ošetření, zajištění požární bezpečnosti, likvidaci odpadu po broušení a náklady na přepravu stroje a broušení koleje 5 metrů před a za výhybkou. Položka platí i pro výhybky první i druhé generace a výhybky obloukové. Měrnou jednotkou je 1 výhybka.
10 |  | R5910082045 | Reprofilace výhybky jednoduché J 1:12-500 s PHS do hloubky 2 mm | kus | 1
Cena obsahuje náklady na náklady na demontáž a montáž zařízení bránící práci stroje (přejezdy MIBY atd.), kontinuální odstranění vad head checking, vlnkovitosti a převalků, skluzových vln a povrchových vad, optimalizaci příčného profilu a geometrie hlavy kolejnice mechanizací včetně záznamu měření, ruční dobroušení jazyků, opornic a srdcovky, zakrytí kluzných stoliček a závěrů, jejich očištění a ošetření, zajištění požární bezpečnosti, likvidaci odpadu po broušení a náklady na přepravu stroje a broušení koleje 5 metrů před a za výhybkou. Položka platí i pro výhybky první i druhé generace a výhybky obloukové. Měrnou jednotkou je 1 výhybka.
11 |  | R5910082050 | Reprofilace výhybky jednoduché J 1:14-760 do hloubky 2 mm | kus | 32
Cena obsahuje náklady na náklady na demontáž a montáž zařízení bránící práci stroje (přejezdy MIBY atd.), kontinuální odstranění vad head checking, vlnkovitosti a převalků, skluzových vln a povrchových vad, optimalizaci příčného profilu a geometrie hlavy kolejnice mechanizací včetně záznamu měření, ruční dobroušení jazyků, opornic a srdcovky, zakrytí kluzných stoliček a závěrů, jejich očištění a ošetření, zajištění požární bezpečnosti, likvidaci odpadu po broušení a náklady na přepravu stroje a broušení koleje 5 metrů před a za výhybkou. Položka platí i pro výhybky první i druhé generace a výhybky obloukové. Měrnou jednotkou je 1 výhybka.
12 |  | R5910082055 | Reprofilace výhybky jednoduché J 1:14-760 s PHS do hloubky 2 mm | kus | 1
Cena obsahuje náklady na náklady na demontáž a montáž zařízení bránící práci stroje (přejezdy MIBY atd.), kontinuální odstranění vad head checking, vlnkovitosti a převalků, skluzových vln a povrchových vad, optimalizaci příčného profilu a geometrie hlavy kolejnice mechanizací včetně záznamu měření, ruční dobroušení jazyků, opornic a srdcovky, zakrytí kluzných stoliček a závěrů, jejich očištění a ošetření, zajištění požární bezpečnosti, likvidaci odpadu po broušení a náklady na přepravu stroje a broušení koleje 5 metrů před a za výhybkou. Položka platí i pro výhybky první i druhé generace a výhybky obloukové. Měrnou jednotkou je 1 výhybka.
13 |  | R5910082060 | Reprofilace výhybky jednoduché J 1:18,5-1200 do hloubky 2 mm | kus | 8
Cena obsahuje náklady na náklady na demontáž a montáž zařízení bránící práci stroje (přejezdy MIBY atd.), kontinuální odstranění vad head checking, vlnkovitosti a převalků, skluzových vln a povrchových vad, optimalizaci příčného profilu a geometrie hlavy kolejnice mechanizací včetně záznamu měření, ruční dobroušení jazyků, opornic a srdcovky, zakrytí kluzných stoliček a závěrů, jejich očištění a ošetření, zajištění požární bezpečnosti, likvidaci odpadu po broušení a náklady na přepravu stroje a broušení koleje 5 metrů před a za výhybkou. Položka platí i pro výhybky první i druhé generace a výhybky obloukové. Měrnou jednotkou je 1 výhybka.
14 |  | R5910083005 | Reprofilace výhybky křižovatkové C 1:9-190 do hloubky 2 mm | kus | 1
Cena obsahuje náklady na náklady na demontáž a montáž zařízení bránící práci stroje (přejezdy MIBY atd.), kontinuální odstranění vad head checking, vlnkovitosti a převalků, skluzových vln a povrchových vad, optimalizaci příčného profilu a geometrie hlavy kolejnice mechanizací včetně záznamu měření, ruční dobroušení jazyků, opornic a srdcovky, zakrytí kluzných stoliček a závěrů, jejich očištění a ošetření, zajištění požární bezpečnosti, likvidaci odpadu po broušení a náklady na přepravu stroje a broušení koleje 5 metrů před a za výhybkou. Položka platí i pro výhybky první i druhé generace a výhybky obloukové. Měrnou jednotkou je 1 výhybka.
15 |  | R5910083010 | Reprofilace výhybky křižovatkové C 1:11-300 do hloubky 2 mm | kus | 6
Cena obsahuje náklady na náklady na demontáž a montáž zařízení bránící práci stroje (přejezdy MIBY atd.), kontinuální odstranění vad head checking, vlnkovitosti a převalků, skluzových vln a povrchových vad, optimalizaci příčného profilu a geometrie hlavy kolejnice mechanizací včetně záznamu měření, ruční dobroušení jazyků, opornic a srdcovky, zakrytí kluzných stoliček a závěrů, jejich očištění a ošetření, zajištění požární bezpečnosti, likvidaci odpadu po broušení a náklady na přepravu stroje a broušení koleje 5 metrů před a za výhybkou. Položka platí i pro výhybky první i druhé generace a výhybky obloukové. Měrnou jednotkou je 1 výhybka.
16 |  | R5910084005 | Reprofilace výhybkové konstrukce SDKS 1:9 - 190 do hloubky 2 mm | kus | 1
Cena obsahuje náklady na náklady na demontáž a montáž zařízení bránící práci stroje (přejezdy MIBY atd.), kontinuální odstranění vad head checking, vlnkovitosti a převalků, skluzových vln a povrchových vad, optimalizaci příčného profilu a geometrie hlavy kolejnice mechanizací včetně záznamu měření, ruční dobroušení jazyků, opornic a srdcovky, zakrytí kluzných stoliček a závěrů, jejich očištění a ošetření, zajištění požární bezpečnosti, likvidaci odpadu po broušení a náklady na přepravu stroje a broušení koleje 5 metrů před a za výhybkou. Položka platí i pro výhybky první i druhé generace a výhybky obloukové. Měrnou jednotkou je 1 výhybka.
17 |  | R5910084010 | Reprofilace výhybkové konstrukce SDKS 1:11 - 300 do hloubky 2 mm | kus | 10
Cena obsahuje náklady na náklady na demontáž a montáž zařízení bránící práci stroje (přejezdy MIBY atd.), kontinuální odstranění vad head checking, vlnkovitosti a převalků, skluzových vln a povrchových vad, optimalizaci příčného profilu a geometrie hlavy kolejnice mechanizací včetně záznamu měření, ruční dobroušení jazyků, opornic a srdcovky, zakrytí kluzných stoliček a závěrů, jejich očištění a ošetření, zajištění požární bezpečnosti, likvidaci odpadu po broušení a náklady na přepravu stroje a broušení koleje 5 metrů před a za výhybkou. Položka platí i pro výhybky první i druhé generace a výhybky obloukové. Měrnou jednotkou je 1 výhybka.
Celková nabídková cena v Kč bez DPH (součet cen za předpokládané množství všech položek uvedených v tabulce)*:
* | Celková nabídková cena je údaj sloužící pouze pro hodnocení nabídek. Finanční limit rámcové dohody uzavírané na základě této veřejné
zakázky bude činit 40.000.000,- Kč bez DPH.