## formulář 5 -pol.rozp
FORMULÁŘ 5 | [6 empty] | majitel HIM: | SŽDC |  | 0 |  | m3op | 4296.023 | 0 | majitel, cena | SŽDC | ČD | OSTATNÍ
|  | SOUPIS PRACÍ | [7 empty] | Cena za objekt [Kč] |  | mj dle JKSO | počet mj | objektový ukazatel
Název stavby : |  | Modernizace traťového úseku Praha Běchovice - Úvaly | [5 empty] | Číslo stavby | 1210 | [5 empty] | hlavičky stavby
Název PS,SO : |  | ŽST Úvaly, demolice | Zatřídění objektu : (JKSO, JKPOV) | 937 |  |  |  | Číslo PS,SO | SO 4191 | [5 empty] | hlavičky objektu
Datum zpracování : |  | 2012-10-25 | [5 empty] | Datum aktualizace : |  | 2013-06-11 |  |  |  |  | hlavičky datumů
Poř. | [6 empty] | C E N A |  |  |  | typ řádku | kód datové základny | Technická specifikace | Výkaz výměr | nadpisy sloupců
číslo | Číslo |  | měrná |  | jednotková | Celková | dodávky |  | montáže | [5 empty] | nadpisy sloupců
pol. | položky | Název položky | jednotka | množství | hmotnost | hmotnost | jednotková | celkem | jednotková | celkem |  |  |  |  | nadpisy sloupců
| 1 | 2 | 3 | 4 | 5 | 6 | 7 | 8 | 9 | 10 | 12 | 13 | 14 | 15 | nadpisy sloupců
řádek s filtry
Díl: | 984191-103 | stavědlo v km 387,450 | [8 empty] | SD
1 | 984191-01R | Odpojení objektu od inženýrských sítí - za každou is | kpl | 3 | 0.5 | 1.5 |  | 0 |  | 0 | P | R | Popisy prací zahrnují veškerý materiál, výrobky, polotovary, včetně mimostaveništní a vnitrostaveništní dopravy (rovněž přesuny), naložení a složení, případně s uložením a přemístěním v rámci objektu. Položka zahrnuje práce a činnosti nutné k bezpečnému odpojení objektu od IS, zajištění a zbazpečení ponechávaného konce IS. Položka nezahrnuje práce a činnosti spojené s odpojením od IS, které je nutno provést mimo místo stavby. | V, K, El
2 | 981011313 | Demolice budov zděných na mvc podíl konstrukcí do 20 % postupným rozebíráním | m3 | 236.3 | 0.35 | 82.705 |  | 0 |  | 0 | P | URS |  | viz technický list objektu v PD
3 | 981511113 | Demolice konstrukcí objektů z betonu prostého nebo kamenného zdiva postupným rozebíráním | m3 | 9.88 | 2.38 | 23.5144 |  | 0 |  | 0 | P | URS |  | 24,7*0,4
4 | 174101101 | Zásyp jam, šachet rýh nebo kolem objektů sypaninou se zhutněním | m3 | 60.5 | 0 | 0 |  | 0 |  | 0 | P | URS |  | viz technický list objektu v PD
5 | 997013001 | Vyklizení ulehlé suti z prostorů do 15 m2 s naložením z hl do 2 m | m3 | 3 | 1.5 | 4.5 |  | 0 |  | 0 | P | URS |  | předpoklad
6 | 997006512 | Vodorovné doprava suti s naložením a složením na skládku do 1 km | t | 112.219 |  | 0 |  | 0 |  | 0 | P | URS |  | =P13*0,45+P14*2,4+P16*1,8
7 | 997006519 | Příplatek k vodorovnému přemístění suti na skládkui zkd 1 km přes 1 km | t | 3029.924 |  | 0 |  | 0 |  | 0 | P | URS |  | 3029.924
S | Celkem za 984191-103 | stavědlo v km 387,450 |  |  |  | 112.2194 |  | 0 |  | 0
Díl: | 984191-104 | trafo v km 387,545 | [8 empty] | SD
8 | 984191-01R | Odpojení objektu od inženýrských sítí - za každou is | kpl | 2 | 0.5 | 1 |  | 0 |  | 0 | P | R | Popisy prací zahrnují veškerý materiál, výrobky, polotovary, včetně mimostaveništní a vnitrostaveništní dopravy (rovněž přesuny), naložení a složení, případně s uložením a přemístěním v rámci objektu. Položka zahrnuje práce a činnosti nutné k bezpečnému odpojení objektu od IS, zajištění a zbazpečení ponechávaného konce IS. Položka nezahrnuje práce a činnosti spojené s odpojením od IS, které je nutno provést mimo místo stavby. | V, , El
9 | 981011313 | Demolice budov zděných na mvc podíl konstrukcí do 20 % postupným rozebíráním | m3 | 83 | 0.35 | 29.05 |  | 0 |  | 0 | P | URS |  | viz technický list objektu v PD
10 | 981511113 | Demolice konstrukcí objektů z betonu prostého nebo kamenného zdiva postupným rozebíráním | m3 | 12.48 | 2.38 | 29.7024 |  | 0 |  | 0 | P | URS |  | 20,8*0,6
11 | 174101101 | Zásyp jam, šachet rýh nebo kolem objektů sypaninou se zhutněním | m3 | 12.48 | 0 | 0 |  | 0 |  | 0 | P | URS |  | pol.10
12 | 997013001 | Vyklizení ulehlé suti z prostorů do 15 m2 s naložením z hl do 2 m | m3 | 3 | 1.5 | 4.5 |  | 0 |  | 0 | P | URS |  | předpoklad
13 | 997006512 | Vodorovné doprava suti s naložením a složením na skládku do 1 km | t | 64.252 |  | 0 |  | 0 |  | 0 | P | URS |  | viz součet hmotností
14 | 997006519 | Příplatek k vodorovnému přemístění suti na skládkui zkd 1 km přes 1 km | t | 1783.501 |  | 0 |  | 0 |  | 0 | P | URS |  | 1783.5005
S | Celkem za 984191-103 | stavědlo v km 387,450 |  |  |  | 64.2524 |  | 0 |  | 0
Díl: | 984191-105 | sklad v km 387,560 | [8 empty] | SD
15 | 984191-01R | Odpojení objektu od inženýrských sítí - za každou is | kpl | 1 | 0.5 | 0.5 |  | 0 |  | 0 | P | R | Popisy prací zahrnují veškerý materiál, výrobky, polotovary, včetně mimostaveništní a vnitrostaveništní dopravy (rovněž přesuny), naložení a složení, případně s uložením a přemístěním v rámci objektu. Položka zahrnuje práce a činnosti nutné k bezpečnému odpojení objektu od IS, zajištění a zbazpečení ponechávaného konce IS. Položka nezahrnuje práce a činnosti spojené s odpojením od IS, které je nutno provést mimo místo stavby. | 1
16 | 984191-02R | Demolice ocelových skladů, buněk, garáží | m3 | 152 | 0.15 | 22.8 |  | 0 |  | 0 | P | R | Popisy prací zahrnují veškerý materiál, výrobky, polotovary, včetně mimostaveništní a vnitrostaveništní dopravy (rovněž přesuny), naložení a složení, případně s uložením a přemístěním v rámci objektu. Položka zahrnuje poplatky za ekologickou likvidaci. | viz technický list objektu v PD
17 | 981511113 | Demolice konstrukcí objektů z betonu prostého nebo kamenného zdiva postupným rozebíráním | m3 | 10 | 2.38 | 23.8 |  | 0 |  | 0 | P | URS |  | 40*0,25
18 | 174101101 | Zásyp jam, šachet rýh nebo kolem objektů sypaninou se zhutněním | m3 | 10 | 0 | 0 |  | 0 |  | 0 | P | URS |  | pol 17
19 | 997013001 | Vyklizení ulehlé suti z prostorů do 15 m2 s naložením z hl do 2 m | m3 | 1 | 1.5 | 1.5 |  | 0 |  | 0 | P | URS |  | předpoklad
20 | 997006512 | Vodorovné doprava suti s naložením a složením na skládku do 1 km | t | 48.6 |  | 0 |  | 0 |  | 0 | P | URS |  | viz součet hmotností
21 | 997006519 | Příplatek k vodorovnému přemístění suti na skládkui zkd 1 km přes 1 km | t | 1414.479 |  | 0 |  | 0 |  | 0 | P | URS |  | 1414.4788
S | Celkem za 984191-105 | sklad v km 387,560 |  |  |  | 48.6 |  | 0 |  | 0
Díl: | 984191-106 | sklad v km 387,570 | [8 empty] | SD
22 | 984191-01R | Odpojení objektu od inženýrských sítí - za každou is | kpl | 1 | 0.5 | 0.5 |  | 0 |  | 0 | P | R | Popisy prací zahrnují veškerý materiál, výrobky, polotovary, včetně mimostaveništní a vnitrostaveništní dopravy (rovněž přesuny), naložení a složení, případně s uložením a přemístěním v rámci objektu. Položka zahrnuje práce a činnosti nutné k bezpečnému odpojení objektu od IS, zajištění a zbazpečení ponechávaného konce IS. Položka nezahrnuje práce a činnosti spojené s odpojením od IS, které je nutno provést mimo místo stavby. | 1
23 | 981011313 | Demolice budov zděných na mvc podíl konstrukcí do 20 % postupným rozebíráním | m3 | 270 | 0.35 | 94.5 |  | 0 |  | 0 | P | URS |  | viz technický list objektu v PD
24 | 981511113 | Demolice konstrukcí objektů z betonu prostého nebo kamenného zdiva postupným rozebíráním | m3 | 20.4 | 1.805 | 36.822 |  | 0 |  | 0 | P | URS |  | 68*0,3
25 | 174101101 | Zásyp jam, šachet rýh nebo kolem objektů sypaninou se zhutněním | m3 | 20.4 | 0 | 0 |  | 0 |  | 0 | P | URS |  | pol 24
26 | 997013001 | Vyklizení ulehlé suti z prostorů do 15 m2 s naložením z hl do 2 m | m3 | 1 | 1.5 | 1.5 |  | 0 |  | 0 | P | URS |  | předpoklad
27 | 997006512 | Vodorovné doprava suti s naložením a složením na skládku do 1 km | t | 133.322 | 0 | 0 |  | 0 |  | 0 | P | URS |  | viz součet hmotností
28 | 997006519 | Příplatek k vodorovnému přemístění suti na skládkui zkd 1 km přes 1 km | t | 3616.627 | 0 | 0 |  | 0 |  | 0 | P | URS |  | 3616.6271
S | Celkem za 984191-106 | garáž v km 387,570 |  |  |  | 133.322 |  | 0 |  | 0
Díl: | 984191-107 | sklad a sp. plocha v km 387,580 | [8 empty] | SD
29 | 984191-01R | Odpojení objektu od inženýrských sítí - za každou is | kpl | 1 | 0.5 | 0.5 |  | 0 |  | 0 | P | R | Popisy prací zahrnují veškerý materiál, výrobky, polotovary, včetně mimostaveništní a vnitrostaveništní dopravy (rovněž přesuny), naložení a složení, případně s uložením a přemístěním v rámci objektu. Položka zahrnuje práce a činnosti nutné k bezpečnému odpojení objektu od IS, zajištění a zbazpečení ponechávaného konce IS. Položka nezahrnuje práce a činnosti spojené s odpojením od IS, které je nutno provést mimo místo stavby. | 1
30 | 981011313 | Demolice budov zděných na mvc podíl konstrukcí do 20 % postupným rozebíráním | m3 | 24.5 | 0.35 | 8.575 |  | 0 |  | 0 | P | URS |  | viz technický list objektu v PD
31 | 981511113 | Demolice konstrukcí objektů z betonu prostého nebo kamenného zdiva postupným rozebíráním | m3 | 15.5 | 1.805 | 27.9775 |  | 0 |  | 0 | P | URS |  | 45,6*0,3
32 | 174101101 | Zásyp jam, šachet rýh nebo kolem objektů sypaninou se zhutněním | m3 | 15.5 | 0 | 0 |  | 0 |  | 0 | P | URS |  | pol 31
33 | 997013001 | Vyklizení ulehlé suti z prostorů do 15 m2 s naložením z hl do 2 m | m3 | 1 | 1.5 | 1.5 |  | 0 |  | 0 | P | URS |  | předpoklad
34 | 997006512 | Vodorovné doprava suti s naložením a složením na skládku do 1 km | t | 38.553 | 0 | 0 |  | 0 |  | 0 | P | URS |  | viz součet hmotností
35 | 997006519 | Příplatek k vodorovnému přemístění suti na skládkui zkd 1 km přes 1 km | t | 1170.137 | 0 | 0 |  | 0 |  | 0 | P | URS |  | 1170.137
S | Celkem za 984191-106 | garáž v km 387,570 |  |  |  | 38.5525 |  | 0 |  | 0
Díl: | 984191-108 | bývalý útulek TO v km 387,608 | [8 empty] | SD
36 | 984191-01R | Odpojení objektu od inženýrských sítí - za každou is | kpl | 3 | 0.5 | 1.5 |  | 0 |  | 0 | P | R | Popisy prací zahrnují veškerý materiál, výrobky, polotovary, včetně mimostaveništní a vnitrostaveništní dopravy (rovněž přesuny), naložení a složení, případně s uložením a přemístěním v rámci objektu. Položka zahrnuje práce a činnosti nutné k bezpečnému odpojení objektu od IS, zajištění a zbazpečení ponechávaného konce IS. Položka nezahrnuje práce a činnosti spojené s odpojením od IS, které je nutno provést mimo místo stavby. | V, K, El
37 | 981011313 | Demolice budov zděných na mvc podíl konstrukcí do 20 % postupným rozebíráním | m3 | 983.9 | 0.35 | 344.365 |  | 0 |  | 0 | P | URS |  | viz technický list objektu v PD
38 | 981511113 | Demolice konstrukcí objektů z betonu prostého nebo kamenného zdiva postupným rozebíráním | m3 | 60.15 | 1.805 | 108.5708 |  | 0 |  | 0 | P | URS |  | 200,5*0,3
39 | 174101101 | Zásyp jam, šachet rýh nebo kolem objektů sypaninou se zhutněním | m3 | 274.45 | 0 | 0 |  | 0 |  | 0 | P | URS |  | Pol 38+214,3 m3
40 | 997013001 | Vyklizení ulehlé suti z prostorů do 15 m2 s naložením z hl do 2 m | m3 | 3 | 1.5 | 4.5 |  | 0 |  | 0 | P | URS |  | V, K, El
41 | 997006512 | Vodorovné doprava suti s naložením a složením na skládku do 1 km | t | 458.936 | 0 | 0 |  | 0 |  | 0 | P | URS |  | viz součet hmotností
42 | 997006519 | Příplatek k vodorovnému přemístění suti na skládkui zkd 1 km přes 1 km | t | 12696.459 | 0 | 0 |  | 0 |  | 0 | P | URS |  | 12696.4589
S | Celkem za 984191-108 | bývalý útulek TO v km 387,608 |  |  |  | 458.9358 |  | 0 |  | 0
Díl: | 984191-109 | ostrovní přístřešek v km 387,700 | [8 empty] | SD
43 | 984191-01R | Odpojení objektu od inženýrských sítí - za každou is | kpl | 6 | 0.5 | 3 |  | 0 |  | 0 | P | R | Popisy prací zahrnují veškerý materiál, výrobky, polotovary, včetně mimostaveništní a vnitrostaveništní dopravy (rovněž přesuny), naložení a složení, případně s uložením a přemístěním v rámci objektu. Položka zahrnuje práce a činnosti nutné k bezpečnému odpojení objektu od IS, zajištění a zbazpečení ponechávaného konce IS. Položka nezahrnuje práce a činnosti spojené s odpojením od IS, které je nutno provést mimo místo stavby. | 6
44 | 962081141 | Bourání příček ze skleněných tvárnic tl do 150 mm | m2 | 180.8 | 0.082 | 14.8256 |  | 0 |  | 0 | P | URS |  | (10*2*2+2,6*2)*4
45 | 981513114 | Demolice konstrukcí objektů z betonu železového těžkou mechanizací | m3 | 263.223 | 2.41 | 634.3674 |  | 0 |  | 0 | P | URS |  | =strop794*0,3+sloupy0,3*0,5*21*4,5+prahy(4*10+2*2,6)*0,3*0,8
46 | 120901123 | Bourání zdiva z žb nebo předpjatého betonu | m3 | 27.5 | 0 | 0 |  | 0 |  | 0 | P | URS |  | 11*2,5
47 | 174101101 | Zásyp jam, šachet rýh nebo kolem objektů sypaninou se zhutněním | m3 | 27.5 | 0 | 0 |  | 0 |  | 0 | P | URS |  | Pol 46
48 | 997006512 | Vodorovné doprava suti s naložením a složením na skládku do 1 km | t | 652.193 | 0 | 0 |  | 0 |  | 0 | P | URS |  | viz součet hmotností
49 | 997006519 | Příplatek k vodorovnému přemístění suti na skládkui zkd 1 km přes 1 km | t | 5819.091 | 0 | 0 |  | 0 |  | 0 | P | URS |  | =8*2,4*(m3)+sklo*16
50 | 99901292 | Hodinová zúčtovací sazba stavební dělník | hod | 85 | 0 | 0 |  | 0 |  | 0 | P | URS |  | zabezpečení prostoru 85
S | Celkem za 984191-109 | ostrovní přístřešek v km 387,700 |  |  |  | 652.193 |  | 0 |  | 0
Díl: | 984191-110 | bufet u podchodu | [8 empty] | SD
51 | 984191-01R | Odpojení objektu od inženýrských sítí - za každou is | kpl | 3 | 0.5 | 1.5 |  | 0 |  | 0 | P | R | Popisy prací zahrnují veškerý materiál, výrobky, polotovary, včetně mimostaveništní a vnitrostaveništní dopravy (rovněž přesuny), naložení a složení, případně s uložením a přemístěním v rámci objektu. Položka zahrnuje práce a činnosti nutné k bezpečnému odpojení objektu od IS, zajištění a zbazpečení ponechávaného konce IS. Položka nezahrnuje práce a činnosti spojené s odpojením od IS, které je nutno provést mimo místo stavby. | V, K, El
52 | 981011313 | Demolice budov zděných na mvc podíl konstrukcí do 20 % postupným rozebíráním | m3 | 207 | 0.35 | 72.45 |  | 0 |  | 0 | P | URS |  | viz technický list objektu v PD
53 | 981511113 | Dodávka, montáž a demontáž dočasné ocelové kopnstrukce - podchytávka, zajištění štítové stěn | kg | 450 |  | 0 |  | 0 |  | 0 | P | URS |  | I 100 cca 45,0m, váha 1 bm 8,34kg Pásová ocel 50x5mm - cca 35,0m;váha 1 bm 2,13kg Váha celkem = 375,3+74,5= 450kg
54 | 981511114 | Demontáž dočasné ocelové kopnstrukce - podchytávka, zajištění štítové stěn | kg | 450 | 0.001 | [5 empty] | P | URS |  | Pol 53
55 | 997013001 | Vyklizení ulehlé suti z prostorů do 15 m2 s naložením z hl do 2 m | m3 | 1 | 1.5 | 1.5 |  | 0 |  | 0 | P | URS |  | 1
56 | 997006512 | Vodorovné doprava suti s naložením a složením na skládku do 1 km | t | 75.45 | 0 | 0 |  | 0 |  | 0 | P | URS |  | viz součet hmotností
57 | 997006519 | Příplatek k vodorovnému přemístění suti na skládkui zkd 1 km přes 1 km | t | 3402.629 | 0 | 0 |  | 0 |  | 0 | P | URS |  | 3402.629
S | Celkem za 984191-110 | bufet u podchodu |  |  |  | 75.45 |  | 0 |  | 0
Díl: | 984191-111 | demolice č. 111 | [8 empty] | SD
58 | 984191-01R | Odpojení objektu od inženýrských sítí - za každou is | kpl | 1 | 0.5 | 0.5 |  | 0 |  | 0 | P | R | Popisy prací zahrnují veškerý materiál, výrobky, polotovary, včetně mimostaveništní a vnitrostaveništní dopravy (rovněž přesuny), naložení a složení, případně s uložením a přemístěním v rámci objektu. Položka zahrnuje práce a činnosti nutné k bezpečnému odpojení objektu od IS, zajištění a zbazpečení ponechávaného konce IS. Položka nezahrnuje práce a činnosti spojené s odpojením od IS, které je nutno provést mimo místo stavby. | 1
59 | 966089003 | Demontáž azbestocementových stěn strojovny včetně střechy | m2 | 432.2 | 0.022 | 9.5084 |  | 0 |  | 0 | P | URS |  | =319 + přesahy
60 | 981011313 | Demolice budov zděných na mvc podíl konstrukcí do 20 % postupným rozebíráním | m3 | 1895.1 | 0.35 | 663.285 |  | 0 |  | 0 | P | URS |  | viz technický list objektu v PD
61 | 981511113 | Demolice konstrukcí objektů z betonu prostého nebo kamenného zdiva postupným rozebíráním | m3 | 58.48 | 1.805 | 105.5564 |  | 0 |  | 0 | P | URS |  | =35*1*2*0,15+239,9*0,2
62 | 122301102 | Odkopávky a prokopávky nezapažené v hornině tř. 4 objem do 1000 m3 | m3 | 215.91 | 1.8 | 388.638 |  | 0 |  | 0 | P | URS |  | 239,9*0,9
63 | 174101101 | Zásyp jam, šachet rýh nebo kolem objektů sypaninou se zhutněním | m3 | 168.27 | 0 | 0 |  | 0 |  | 0 | P | URS |  | (321+239,9)*0,3
64 | 997013001 | Vyklizení ulehlé suti z prostorů do 15 m2 s naložením z hl do 2 m | m3 | 5 | 1.5 | 7.5 |  | 0 |  | 0 | P | URS |  | 5
65 | 997006512 | Vodorovné doprava suti s naložením a složením na skládku do 1 km | t | 1165.48 | 0 | 0 |  | 0 |  | 0 | P | URS |  | viz součet hmotností (- pol. 59)
66 | 997006519 | Příplatek k vodorovnému přemístění suti na skládkui zkd 1 km přes 1 km | t | 21482.329 | 0 | 0 |  | 0 |  | 0 | P | URS |  | 21482.329
67 | 997131521 | Odvoz na skládku demontovaných konstrukcí azbestocementových do 1 km | t | 9.508 | 0 | 0 |  | 0 |  | 0 | P | URS |  | pol. 59
68 | 997131529 | Příplatek zkd 1 km u odvozu na skládku demontovaných konstrukcí azbestocementových | t | 332.794 | 0 | 0 |  | 0 |  | 0 | P | URS |  | P67*35
S | Celkem za 984191-111 | demolice č. 111 |  |  |  | 1174.9878 |  | 0 |  | 0
Díl: | 984191-113 | demolice č. 113 | [8 empty] | SD
69 | 984191-01R | Odpojení objektu od inženýrských sítí - za každou is | kpl | 1 | 0.5 | 0.5 |  | 0 |  | 0 | P | R | Popisy prací zahrnují veškerý materiál, výrobky, polotovary, včetně mimostaveništní a vnitrostaveništní dopravy (rovněž přesuny), naložení a složení, případně s uložením a přemístěním v rámci objektu. Položka zahrnuje práce a činnosti nutné k bezpečnému odpojení objektu od IS, zajištění a zbazpečení ponechávaného konce IS. Položka nezahrnuje práce a činnosti spojené s odpojením od IS, které je nutno provést mimo místo stavby. | 1
70 | 981011315 | Demolice budov zděných na mvc podíl konstrukcí do 30 % postupným rozebíráním | m3 | 85 | 0.55 | 46.75 |  | 0 |  | 0 | P | URS |  | viz technický list objektu v PD
71 | 981511113 | Demolice konstrukcí objektů z betonu prostého nebo kamenného zdiva postupným rozebíráním | m3 | 6.3 | 1.805 | 11.3715 |  | 0 |  | 0 | P | URS |  | 21*0,3
72 | 174101101 | Zásyp jam, šachet rýh nebo kolem objektů sypaninou se zhutněním | m3 | 6.3 | 0 | 0 |  | 0 |  | 0 | P | URS |  | Pol71
73 | 997013001 | Vyklizení ulehlé suti z prostorů do 15 m2 s naložením z hl do 2 m | m3 | 2 | 1.5 | 3 |  | 0 |  | 0 | P | URS |  | 2
74 | 997006512 | Vodorovné doprava suti s naložením a složením na skládku do 1 km | t | 61.677 | 0 | 0 |  | 0 |  | 0 | P | URS |  | viz součet hmotností
75 | 997006519 | Příplatek k vodorovnému přemístění suti na skládkui zkd 1 km přes 1 km | t | 1706.28 | 0 | 0 |  | 0 |  | 0 | P | URS |  | 1706.2804
S | Celkem za 984191-113 | demolice č. 113 |  |  |  | 61.6215 |  | 0 |  | 0
Díl: | 984191-114 | demolice č. 114 | [8 empty] | SD
76 | 984191-01R | Odpojení objektu od inženýrských sítí - za každou is | kpl | 1 | 0.5 | 0.5 |  | 0 |  | 0 | P | R | Popisy prací zahrnují veškerý materiál, výrobky, polotovary, včetně mimostaveništní a vnitrostaveništní dopravy (rovněž přesuny), naložení a složení, případně s uložením a přemístěním v rámci objektu. Položka zahrnuje práce a činnosti nutné k bezpečnému odpojení objektu od IS, zajištění a zbazpečení ponechávaného konce IS. Položka nezahrnuje práce a činnosti spojené s odpojením od IS, které je nutno provést mimo místo stavby. | 1
77 | 981011315 | Demolice budov zděných na mvc podíl konstrukcí do 30 % postupným rozebíráním | m3 | 67 | 0.55 | 36.85 |  | 0 |  | 0 | P | URS |  | viz technický list objektu v PD
78 | 981511113 | Demolice konstrukcí objektů z betonu prostého nebo kamenného zdiva postupným rozebíráním | m3 | 6 | 1.805 | 10.83 |  | 0 |  | 0 | P | URS |  | 20*0,3
79 | 174101101 | Zásyp jam, šachet rýh nebo kolem objektů sypaninou se zhutněním | m3 | 6 | 0 | 0 |  | 0 |  | 0 | P | URS |  | Pol 78
80 | 997013001 | Vyklizení ulehlé suti z prostorů do 15 m2 s naložením z hl do 2 m | m3 | 1 | 1.5 | 1.5 |  | 0 |  | 0 | P | URS |  | 1
81 | 997006512 | Vodorovné doprava suti s naložením a složením na skládku do 1 km | t | 49.68 | 0 | 0 |  | 0 |  | 0 | P | URS |  | viz součet hmotností
82 | 997006519 | Příplatek k vodorovnému přemístění suti na skládkui zkd 1 km přes 1 km | t | 1374.388 | 0 | 0 |  | 0 |  | 0 | P | URS |  | 1195.507
S | Celkem za 984191-113 | demolice č. 114 |  |  |  | 49.68 |  | 0 |  | 0
Díl: | 984191-115 | demolice č. 115 | [8 empty] | SD
83 | 981011315 | Demolice budov zděných na mvc podíl konstrukcí do 30 % postupným rozebíráním | m3 | 29 | 0.55 | 15.95 |  | 0 |  | 0 | P | URS |  | viz technický list objektu v PD
84 | 981511113 | Demolice konstrukcí objektů z betonu prostého nebo kamenného zdiva postupným rozebíráním | m3 | 1.4 | 1.805 | 2.527 |  | 0 |  | 0 | P | URS |  | 7*0,2
85 | 174101101 | Zásyp jam, šachet rýh nebo kolem objektů sypaninou se zhutněním | m3 | 1.4 | 0 | 0 |  | 0 |  | 0 | P | URS |  | P84
86 | 997013001 | Vyklizení ulehlé suti z prostorů do 15 m2 s naložením z hl do 2 m | m3 | 1 | 1.5 | 1.5 |  | 0 |  | 0 | P | URS |  | 1
87 | 997006512 | Vodorovné doprava suti s naložením a složením na skládku do 1 km | t | 19.977 | 0 | 0 |  | 0 |  | 0 | P | URS |  | viz součet hmotností
88 | 997006519 | Příplatek k vodorovnému přemístění suti na skládkui zkd 1 km přes 1 km | t | 552.664 | 0 | 0 |  | 0 |  | 0 | P | URS |  | 552.6637
S | Celkem za 984191-115 | demolice č. 115 |  |  |  | 19.977 |  | 0 |  | 0
Note on A7: § 6a
Note on B7: § 6b 1.část
Note on C2: § 3
Note on C7: § 6c 1.část
Note on D4: § 2 v případě jiné klasifikace upravit údaj v závorce, např. (CZ-CC)
Note on D7: § 6d
Note on E7: § 6e
Note on N6: § 6b 2.část
Note on O6: § 6c 2.část
Note on P6: § 6f § 7
Note on U2: jiri.zakravsky: tools PSSOzzzzzz propertites Protection Lock "2*4"
Součet za Díl
Zaokrouhlit množství