## List1
Sanace náspu "Pastuchovice" na trati Plzeň - Žatec
SO 101 Železniční svršek
Výpočet kubatur
Odtěžení kolejového lože
km | objem KL vč. pr. | objem pražce | objem KL bez pr.
| m3/m | m3/m | m3/m
150.671 | 2.051 | 0.15 | 1.901
150.746 | 1.933 | 0.15 | 1.783
150.835 | 2.061 | 0.15 | 1.911
150.984 | 2.057 | 0.15 | 1.907
151.183 | 2.262 | 0.15 | 2.112
151.253 | 1.87 | 0.15 | 1.72
151.365 | 1.812 | 0.15 | 1.662
151.458 | 2.016 | 0.15 | 1.866
|  | průměr: | 1.8578 | m3/m
|  | délka úseku: | 799 | m
|  | celkem: | 1484.3423 | m3
Zřízení kolejového lože
od | do | vzdálenost | objem KL vč. pr. | objem pražce | objem KL bez pr. | celkem |  | pozn.
km | km | m | m3/m | m3/m | m3/m | m3
150.661 | 151.128 | 467 | 2.866 | 0.232 | 2.634 | 1230.078 |  | D=130mm, vod. pláň
151.128 | 151.298 | 170 | 2.56 | 0.232 | 2.328 | 395.76 |  | inflex, vod. pláň
151.298 | 151.435 | 137 | 2.798 | 0.232 | 2.566 | 351.542 |  | D=110mm, vod. pláň
151.435 | 151.46 | 25 | 3.073 | 0.232 | 2.841 | 71.025 |  | D=110mm, pláň 5%
[5 empty] | celkem: | 2048.405 | m3
od | do | vzdálenost | prům. zdvih | šířka KL | objem KL bez pr. |  |  | pozn.
km | km | m | m | m | m3/m | m3
150.1 | 150.661 | 561 | 0.096 | 3.7 | 0.3552 | 199.2672 |  | doplnění pro ASP
151.46 | 151.675 | 215 | 0.06 | 3.6 | 0.216 | 46.44 |  | doplnění pro ASP
[5 empty] | celkem bez rezervy: | 245.7072 |  | přičtení 25% rezervy
[5 empty] | celkem: | 307.134 | m3
Přesvěrkování
od | do | vzdálenost
km | km | m
0
151.46 | 151.675 | 215
|  | 215 | m
|  | 353 | ks pražců
|  | 1412 | ks kompletů
|  | 706 | ks podložek
Bezstyková kolej
od | do | vzdálenost
km | km | m
150.661 | 151.46 | 799
151.46 | 151.675 | 215
|  | 1014 | m
|  | 83.12 | ks svarů

## List2
VÝKOPY
|  |  | celkem výkopy |  | kol. lože |  | škvára |  | ostatní zemina |  | svah |  | ŠD 0-32 |  | ŠD 0-63 |  | KOL. LOŽE
| staničení | vzdál. | m3/m | m3 | m3/m | štěrk m3 | m3/m | m3 | m3/m | m3 | m3/m | m3 | m3/m | m3 | m3/m | m3 | m3/m | m3
| 150675 | [11 empty] | 1.556 | 60.684 | 2.753 | 107.367 | 2.681 | 104.559
| 150700 | 25 | 5.593 | 139.825 | 2.2 | 55 | 1.0179 | 25.4475 | 2.3751 | 59.3775 |  |  | 1.965 | 49.125 |  |  | 2.681 | 67.025
| 150725 | 25 | 5.701 | 142.525 | 2.2 | 55 | 1.0503 | 26.2575 | 2.4507 | 61.2675 |  |  | 1.965 | 49.125 |  |  | 2.681 | 67.025
| 150750 | 25 | 6.983 | 174.575 | 2.2 | 55 | 1.4349 | 35.8725 | 3.3481 | 83.7025 |  |  | 1.965 | 49.125 |  |  | 2.681 | 67.025
| 150775 | 25 | 10.03 | 250.75 | 2.2 | 55 | 2.349 | 58.725 | 5.481 | 137.025 |  |  | 1.965 | 49.125 |  |  | 2.681 | 67.025
| 150800 | 25 | 13.39 | 334.75 | 2.2 | 55 | 3.357 | 83.925 | 7.833 | 195.825 |  |  | 1.965 | 49.125 |  |  | 2.681 | 67.025
| 150825 | 25 | 14.443 | 361.075 | 2.2 | 55 | 3.6729 | 91.8225 | 8.5701 | 214.2525 |  |  | 1.965 | 49.125 |  |  | 2.681 | 67.025
| 150850 | 25 | 14.864 | 371.6 | 2.2 | 55 | 3.7992 | 94.98 | 8.8648 | 221.62 |  |  | 1.965 | 49.125 |  |  | 2.681 | 67.025
| 150875 | 25 | 15.989 | 399.725 | 2.2 | 55 | 4.1367 | 103.4175 | 9.6523 | 241.3075 |  |  | 1.965 | 49.125 |  |  | 2.681 | 67.025
| 150900 | 25 | 16.566 | 414.15 | 2.2 | 55 | 4.3098 | 107.745 | 10.0562 | 251.405 |  |  | 1.965 | 49.125 |  |  | 2.681 | 67.025
| 150925 | 25 | 16.607 | 415.175 | 2.2 | 55 | 4.3221 | 108.0525 | 10.0849 | 252.1225 |  |  | 1.965 | 49.125 |  |  | 2.681 | 67.025
| 150950 | 25 | 16.46 | 411.5 | 2.2 | 55 | 4.278 | 106.95 | 9.982 | 249.55 |  |  | 1.965 | 49.125 |  |  | 2.681 | 67.025
| 150975 | 25 | 18.831 | 470.775 | 2.2 | 55 | 4.9893 | 124.7325 | 11.6417 | 291.0425 |  |  | 1.965 | 49.125 |  |  | 2.681 | 67.025
| 151000 | 25 | 20.54 | 513.5 | 2.2 | 55 | 5.502 | 137.55 | 12.838 | 320.95 |  |  | 1.965 | 49.125 |  |  | 2.681 | 67.025
| 151025 | 25 | 21.886 | 547.15 | 2.2 | 55 | 5.9058 | 147.645 | 13.7802 | 344.505 |  |  | 1.965 | 49.125 |  |  | 2.681 | 67.025
| 151050 | 25 | 21.455 | 536.375 | 2.2 | 55 | 5.7765 | 144.4125 | 13.4785 | 336.9625 |  |  | 1.965 | 49.125 |  |  | 2.681 | 67.025
| 151075 | 25 | 21.044 | 526.1 | 2.2 | 55 | 5.6532 | 141.33 | 13.1908 | 329.77 |  |  | 1.965 | 49.125 |  |  | 2.681 | 67.025
| 151100 | 25 | 20.09 | 502.25 | 2.2 | 55 | 5.367 | 134.175 | 12.523 | 313.075 |  |  | 1.965 | 49.125 |  |  | 2.681 | 67.025
| 151125 | 25 | 18.603 | 465.075 | 2.2 | 55 | 4.9209 | 123.0225 | 11.4821 | 287.0525 |  |  | 1.965 | 49.125 |  |  | 2.681 | 67.025
| 151150 | 25 | 22.866 | 571.65 | 2.2 | 55 | 6.1998 | 154.995 | 14.4662 | 361.655 |  |  | 1.965 | 49.125 |  |  | 2.681 | 67.025
| 151175 | 25 | 21.081 | 527.025 | 2.2 | 55 | 5.6643 | 141.6075 | 13.2167 | 330.4175 |  |  | 1.965 | 49.125 |  |  | 2.681 | 67.025
| 151200 | 25 | 19.72 | 493 | 2.2 | 55 | 5.256 | 131.4 | 12.264 | 306.6 |  |  | 1.965 | 49.125 |  |  | 2.681 | 67.025
| 151225 | 25 | 18.67 | 466.75 | 2.2 | 55 | 4.941 | 123.525 | 11.529 | 288.225 |  |  | 1.965 | 49.125 |  |  | 2.617 | 65.425
| 151250 | 25 | 17.869 | 446.725 | 2.2 | 55 | 4.7007 | 117.5175 | 10.9683 | 274.2075 |  |  | 1.965 | 49.125 |  |  | 2.617 | 65.425
| 151275 | 25 | 16.675 | 416.875 | 2.2 | 55 | 4.3425 | 108.5625 | 10.1325 | 253.3125 |  |  | 1.965 | 49.125 |  |  | 2.617 | 65.425
| 151300 | 25 | 15.421 | 385.525 | 2.2 | 55 | 3.9663 | 99.1575 | 9.2547 | 231.3675 |  |  | 1.965 | 24.5625 |  |  | 2.617 | 65.425
| 151325 | 25 | 15.592 | 389.8 | 2.2 | 55 | 4.0176 | 100.44 | 9.3744 | 234.36 |  |  | 1.946 | 72.975 | 2.936 | 110.1 | 2.617 | 65.425
| 151350 | 25 | 12.608 | 315.2 | 2.2 | 55 | 3.1224 | 78.06 | 7.2856 | 182.14 |  |  | 1.946 | 48.65 | 2.936 | 73.4 | 2.617 | 65.425
| 151375 | 25 | 10.142 | 253.55 | 2.2 | 55 | 2.3826 | 59.565 | 5.5594 | 138.985 |  |  | 1.946 | 48.65 | 2.936 | 73.4 | 2.617 | 65.425
| 151400 | 25 | 10.528 | 263.2 | 2.2 | 55 | 2.4984 | 62.46 | 5.8296 | 145.74 |  |  | 1.946 | 48.65 | 2.936 | 73.4 | 2.617 | 65.425
| 151425 | 25 | 10.585 | 264.625 | 2.2 | 55 | 2.5155 | 62.8875 | 5.8695 | 146.7375 |  |  | 1.946 | 34.055 | 2.936 | 51.38 | 2.617 | 65.425
151450
|  |  |  | 11770.8 |  | 1650 |  | 3036.24 |  | 7084.56 |  |  |  | 1456.5425 |  | 381.68 |  | 1996.35
PILOTY:
plocha | délka | ks | výkop m3 |  | zásyp m3
0.19635 | 2 | 50 | 19.635 | 0.38485 | 38.4846
0.19635 | 4 | 131 | 102.8874 | 0.38485 | 201.6593
0.19635 | 5 | 105 | 103.0837 | 0.38485 | 202.0441
0.19635 | 5 | 105 | 103.0837 | 0.38485 | 202.0441
0.19635 | 6 | 385 | 453.5685 | 0.38485 | 888.9943
0.19635 | 5 | 423 | 415.2803 | 0.38485 | 813.9493
0.19635 | 6 | 517 | 609.0777 | 0.38485 | 1193.7923
0.19635 | 7 | 369 | 507.172 | 0.38485 | 994.0572
0.19635 | 7 | 264 | 362.8548 | 0.38485 | 711.1954
|  |  | 2676.6432 |  | 5246.2207