## List1
Stavba: Informační systém ŽST Slaný
Požadavky na výkon nebo funkci
Provozní soubory stavby
Položka | Název položky | Rekapitulace dat pro tvorbu nabídkové ceny stavby | Poznámka | Cena za položku
PS 101 | Informační systém | Tento provozní soubor řeší dodávku a montáž informačního systému. Rozsah prací je dán následujícm výčtem: dva kusy odjezdového panelu 6 řádků oboustranný + hodiny (1 řádek aktuální informace) LCD s podsvícením LED v provedení dle směrnice SŽDC č.118 + konstrukce pro uchycení odjezdového panelu + ochrana proti ptactvu, Modul hlasového výstupu s možností ovládání pro zrakově postižené + konstrukce pro uchycení + regulátor hlasitosti - 2 kusy, Sada převodníků RS 485, Vnitřní vedení - dodávka kabelu sdělovacího vnitřní instalace UTP stíněný včetně montáže 200 m, Venkovní vedení - dodávka kabelu sdělovacího venkovní instalace UTP stíněný včetně montáže 200 m, PVC žlaby-trubky včetně montáže 200 m, Zhotovení prostupu stěnou / stropem vč. konečné úpravy, Mikro PC pro ovládání LCD včetně SW modulu pro zobrazování informací na monitoru včetně záložního zdroje, LCD monitor 24" pro provoz 24/7, Centrální počítač IS včetně příslušenství a záložního zdroje, SW řídícího pracoviště, SW modul pro automatické lokální hlášení, SW modul pro ovládání informačních tabulí, SW modul graficko-technologické nadstavby zab. zař., SW modul pro komimikaci s hlásičem pro nevidomé, Příprava dat GVD, Instalace a připojení PC, Přijímač DCF signálu, Ovládací pracoviště informačního systému včetně micro PC, záložního zdroje a příslušenství, Šéfmontáž a oživení zařízení informačního systému + zaškolení obsluhy, Ddodávka, Montáž