## List1
Stavba:Informační systém ŽST Slaný
Požadavky na výkon nebo funkci
Stavební objekty stavby
Položka | Název položky | Rekapitulace dat pro tvorbu nabídkové ceny stavby | Poznámka | Cena za položku
SO 101 | Informační systém - rozvody nn | Tento provozní soubor řeší nn rozvody informačního systému. Rozsah prací je dán následujícím výčtem: Kabel nn Cu 3Cx2,5 200 m 3Cx4 200 m, Cu lano průřez 16mm včetně ukončovacích prvků 150 m, Doplnění výstroje stávajícího rozvaděče nn ve sdělovací místnosti - proudový chránič s jističem 10A 2 kusy, Zhotovení prostupu stěnou / stropem vč. konečné úpravy, PVC žlaby-trubky 200 m, Kabelový rošt 30 m, Dodávka, Montáž, Průkaz způsobilosti, Revize, HZS, Zkoušky, Připojení na stáv. uzemnění, Měření uzemňovací sítě, včetně vyhotovení protokolu