## Krycí_list
REKAPITULACE STAVBY
Kód: | -
Stavba: | Dislokace Policie ČR v prostorech výpravní budovy Kralupy n. Vltavou
KSO: |  |  |  | CC-CZ:
Místo: | Kralupy nad Vltavou |  |  | Datum: | 16. 3. 2018
CZ-CPV: |  |  |  | CZ-CPA:
Zadavatel: |  |  |  | IČ:
| Správa železeniční dopravní cesty, s.o. |  |  | DIČ:
Uchazeč: |  |  |  | IČ: | Vyplň údaj
| Vyplň údaj |  |  | DIČ: | Vyplň údaj
Projektant: |  |  |  | IČ:
| PROJEKT servis spol. s r.o. |  |  | DIČ:
Poznámka:
Soupis prací je sestaven s využitím Cenové soustavy ÚRS. Položky, které pochází z této cenové soustavy, jsou ve sloupci 'Cenová soustava' označeny popisem 'CS ÚRS' a úrovní příslušného kalendářního pololetí. Veškeré další informace vymezující popis a podmínky použití těchto položek z Cenové soustavy, které nejsou uvedeny přímo v soupisu prací, jsou neomezeně dálkově k dispozici na www.cs-urs.cz, sekce Cenové a technické podmínky.
Cena bez DPH |  |  |  | 0
|  | Sazba daně | Sazba daně | Výše daně
DPH | základní | 21% | 0% | 0
| snížená | 15% | 0% | 0
Cena s DPH |  |  |  | 0
REKONSTRUKCE OBJEKTŮ STAVBY A SOUPISŮ PRACÍ
Kód: | -
Stavba: | Dislokace Policie ČR v prostorech výpravní budovy Kralupy n. Vltavou
|  |  |  | Datum: | 2018-03-16
Místo | Kralupy nad Vltavou
Zdavatel: | Správa železeniční dopravní cesty, s.o. |  |  | Projektant | PROJEKT servis spol. s r.o.
Uchazeč | Vyplň údaj
Kód | Objekt , soupis prací |  |  | Cena bez DPH [CZK] | Cena s DPH [CZK] | Typ
HSV + PSV
SO - 01 | Přístupový chodník |  |  | 0 | 0 | Soupis
SO - 02 | Vodovod a kanalizace |  |  | 0 | 0 | Soupis
SO - 03 | Vzduchotechnika |  |  | 0 | 0 | Soupis
SO - 04 | Chlazení + Vytápění |  |  | 0 | 0 | Soupis
SO - 05 | Elektriinstalace část SILNOPROUD |  |  | 0 | 0 | Soupis
SO - 06 | Úpravy vnitřních prostor VB |  |  | 0 | 0 | Soupis
SO - 07 | Výměna stoupaček vnitřního vodovodu a kanalizace |  |  | 0 | 0 | Soupis
PS - 01 | Slaboproudé systémy |  |  | 0 | 0 | Soupis
PS - 01 | Slaboproudé systémy - Kamery |  |  | 0 | 0 | Soupis
PS - 02 | Přesunutí RACku ČD-T |  |  | 0 | 0 | Soupis
VRN | Všeobecný objekt |  |  | 0 | 0 | VON

## SO_01_Pristupovy_chodnik
FORMULÁŘ 5 | [6 empty] | majitel HIM: | SŽDC |  | 0 |  | m | 1 | 0 | majitel, cena | SŽDC | ČD | OSTATNÍ
|  | SOUPIS PRACÍ | [7 empty] | Cena za objekt [Kč] |  | mj dle JKSO | počet mj | objektový ukazatel
Název stavby : |  | Dislokace Policie ČR v prostorech výpravní budovy Kralupy n. Vltavou (SO-01) | [5 empty] | Číslo stavby | ZAK-2017-26 | [5 empty] | hlavičky stavby
Název PS,SO : |  | Přístupový chodník | Zatřídění objektu : (JKSO, JKPOV) |  |  |  |  | Číslo PS,SO | SO-01 | [5 empty] | hlavičky objektu |  |  |  | Stavební objekt 01:
Datum zpracování : | [7 empty] | Datum aktualizace : | [6 empty] | hlavičky datumů
Poř. | [6 empty] | C E N A |  |  |  | typ řádku | kód datové základny | Technická specifikace | Výkaz výměr | nadpisy sloupců
číslo | Číslo |  | měrná |  | jednotková | Celková | dodávky |  | montáže | [5 empty] | nadpisy sloupců
pol. | položky | Název položky | jednotka | množství | hmotnost | hmotnost | jednotková | celkem | jednotková | celkem |  |  |  |  | nadpisy sloupců
| 1 | 2 | 3 | 4 | 5 | 6 | 7 | 8 | 9 | 10 | 12 | 13 | 14 | 15 | nadpisy sloupců
řádek s filtry
Díl: | 001 | Zemní práce: | [8 empty] | SD
1 | 111201101 | Odstranění křovin a stromů průměru kmene do 100 mm i s kořeny z celkové plochy do 1000 m2 | m2 | 125 |  | 0 |  | 0 |  | 0 | SP | HSV | Odstranění křovin a stromů s odstraněním kořenů průměru kmene do 100 mm do sklonu terénu 1 : 5, při celkové ploše do 1 000 m2 | 125
2 | 112201105 | Odstranění pařezů D přes 900 mm | kus | 2 | 0 | 0 |  | 0 |  | 0 | SP | HSV | Odstranění pařezů s jejich vykopáním, vytrháním nebo odstřelením, s přesekáním kořenů průměru přes 900 mm | 2
3 | 120901101 | Bourání zdiva cihelného nebo smíšeného v odkopávkách nebo prokopávkách na maltu vápennou ručně | m3 | 3.3 |  | 0 |  | 0 |  | 0 | SP | HSV | Bourání konstrukcí v odkopávkách a prokopávkách, korytech vodotečí, melioračních kanálech - ručně s přemístěním suti na hromady na vzdálenost do 20 m nebo s naložením na dopravní prostředek ze zdiva cihelného nebo smíšeného na maltu vápennou | 1: 11*0,3*1 2: zídka u parkoviště
4 | 122101102 | Odkopávky a prokopávky nezapažené v hornině tř. 1 a 2 objem do 1000 m3 | m3 | 214.5 |  | 0 |  | 0 |  | 0 | SP | HSV | Odkopávky a prokopávky nezapažené s přehozením výkopku na vzdálenost do 3 m nebo s naložením na dopravní prostředek v horninách tř. 1 a 2 přes 100 do 1 000 m3 | 1: 143*1,5
5 | 131101101 | Hloubení jam nezapažených v hornině tř. 1 a 2 objemu do 100 m3 | m3 | 12.337 |  | 0 |  | 0 |  | 0 | SP | HSV | Hloubení nezapažených jam a zářezů s urovnáním dna do předepsaného profilu a spádu v horninách tř. 1 a 2 do 100 m3 | 1: 11,62*0,85 2: plocha*hloubka pro zídky 3: 0,3*(1,8+2,2)*0,85 4: šířka*délka*hloubka schodišť. základů 5: 24*0,2*0,3*1 6: patky pro sloupky zábradlí
6 | 167101102 | Nakládání výkopku z hornin tř. 1 až 4 přes 100 m3 | m3 | 83.837 |  | 0 |  | 0 |  | 0 | SP | HSV | Nakládání, skládání a překládání neulehlého výkopku nebo sypaniny nakládání, množství přes 100 m3, z hornin tř. 1 až 4 | 1: 83,837 2: pol. 171201201
7 | 171201201 | Uložení sypaniny na skládky | m3 | 83.837 |  | 0 |  | 0 |  | 0 | SP | HSV | Uložení sypaniny na skládky | 1: 214,5+12,337-143,0 2: "122101102+131101101-174101101"
8 | 174101101 | Zásyp jam, šachet rýh nebo kolem objektů sypaninou se zhutněním | m3 | 143 |  | 0 |  | 0 |  | 0 | SP | HSV | Zásyp sypaninou z jakékoliv horniny s uložením výkopku ve vrstvách se zhutněním jam, šachet, rýh nebo kolem objektů v těchto vykopávkách | 1: 143*1
9 | 181411162 | Založení trávníku zatravňovací textilií včetně textilie plochy do 1000 m2 ve svahu do 1:2 | m2 | 118 | 0 | 0 |  | 0 |  | 0 | SP | HSV | Založení trávníku na půdě předem připravené plochy do 1000 m2 zatravňovací textilií na svahu přes 1:5 do 1:2 | 1: (1+25+33)*2 2: plocha nových svahů + rezerva
10 | 171201211 | Poplatek za uložení odpadu ze sypaniny na skládce (skládkovné) | t | 159.29 |  | 0 |  | 0 |  | 0 | SP | HSV | Uložení sypaniny poplatek za uložení sypaniny na skládce (skládkovné) | 1: 83,837*1,9
[6 empty] | 0 |  | 0 |  | 0
S | Celkem za 001 | Zemní práce: |  |  |  | 0 |  | 0 |  | 0
Díl: | 002 | Základy: | [8 empty] | SD
11 | 274311128 | Základové pasy, prahy, věnce a ostruhy z betonu prostého C 30/37 | m3 | 6.055 | 2.536 | 15.3555 |  | 0 |  | 0 | SP | HSV | Základové konstrukce z betonu prostého pasy, prahy, věnce a ostruhy ve výkopu nebo na hlavách pilot C 30/37 | 1: 8,65*0,7 2: plocha odečtena z AutoCAD*hloubka
12 | 274356021 | Bednění základových pasů ploch rovinných zřízení | m2 | 17.64 | 0.005 | 0.0882 |  | 0 |  | 0 | SP | HSV | Bednění základů z betonu prostého nebo železového pasů pro plochy rovinné zřízení | 1: 21*0,7*1,2 2: bednění základových pasů pod opěrnými zdmi + 20 % (délka odečtena z AutoCADu)
13 | 274356022 | Bednění základových pasů ploch rovinných odstranění | m2 | 17.64 |  | 0 |  | 0 |  | 0 | SP | HSV | Bednění základů z betonu prostého nebo železového pasů pro plochy rovinné odstranění | 1: 17,64 2: viz. pol. 2744356021
14 | 274366006 | Výztuž základových pasů z betonářské oceli 10 505 | t | 0.186 | 1.048 | 0.1949 |  | 0 |  | 0 | SP | HSV | Výztuž základů pasů z oceli 10 505 (R) nebo BSt 500 | 1: 0,1855
15 | 275311128 | Základové patky a bloky z betonu prostého C 30/37 | m3 | 1.44 | 2.536 | 3.6518 |  | 0 |  | 0 | SP | HSV | Základové konstrukce z betonu prostého patky a bloky ve výkopu nebo na hlavách pilot C 30/37 | 1: 24*0,2*0,3*1 2: počet patek * rozměry
[6 empty] | 0 |  | 0 |  | 0
S | Celkem za 002 | Základy: |  |  |  | 19.2904 |  | 0 |  | 0
Díl: | 003 | Svislé konstrukce: | [8 empty] | SD
16 | 311321611 | Nosná zeď ze ŽB tř. C 30/37 bez výztuže | m3 | 3.1 | 2.453 | 7.6043 |  | 0 |  | 0 | SP | HSV | Nadzákladové zdi z betonu železového (bez výztuže) nosné bez zvláštních nároků na vliv prostředí tř. C 30/37 | 1: (1,503*0,55+8,6*0,25*(0,875+0,16)/2+3,5*0,25*(0,515+0,8)/2+1*0,25*0,55/2)*1,2 2: délka * tloušťka * výška + 20 %
17 | 311351105 | Zřízení oboustranného bednění zdí nosných | m2 | 11.647 | 0.001 | 0.0116 |  | 0 |  | 0 | SP | HSV | Bednění nadzákladových zdí nosných svislé nebo šikmé (odkloněné), půdorysně přímé nebo zalomené ve volném prostranství, ve volných nebo zapažených jamách, rýhách, šachtách, včetně případných vzpěr, oboustranné za každou stranu zřízení | 1: 8,6*(0,875+0,16)/2+3,5*(0,515+0,8)/2+1*0,55/2+1,775*0,8+2*0,8+2*0,8 2: délka * výška (odečteno z AutoCADu)
18 | 311351106 | Odstranění oboustranného bednění zdí nosných | m2 | 11.647 |  | 0 |  | 0 |  | 0 | SP | HSV | Bednění nadzákladových zdí nosných svislé nebo šikmé (odkloněné), půdorysně přímé nebo zalomené ve volném prostranství, ve volných nebo zapažených jamách, rýhách, šachtách, včetně případných vzpěr, oboustranné za každou stranu odstranění | 1: 11,647 2: viz. pol. 311351105
19 | 311361821 | Výztuž nosných zdí betonářskou ocelí 10 505 | t | 0.297 | 1.049 | 0.3116 |  | 0 |  | 0 | SP | HSV | Výztuž nadzákladových zdí nosných svislých nebo odkloněných od svislice, rovných nebo oblých z betonářské oceli 10 505 (R) nebo BSt 500 | 1: 0,297
[6 empty] | 0 |  | 0 |  | 0
S | Celkem za 003 | Svislé konstrukce: |  |  |  | 7.9275 |  | 0 |  | 0
Díl: | 004 | Vodorovné konstrukce: | [8 empty] | SD
20 | 430321616 | Schodišťová konstrukce a rampa ze ŽB tř. C 30/37 | m3 | 6.941 | 2.453 | 17.0263 |  | 0 |  | 0 | SP | HSV | Schodišťové konstrukce a rampy z betonu železového (bez výztuže) stupně, schodnice, ramena, podesty s nosníky tř. C 30/37 | 1: (1,585*2,2+0,5363*1,8)*1,1 2: boční plocha schodiště * šířka schodiště (plochy schodišť odečteny z AutoCADu) + 10% 3: (7,43*0,25)*1,1 4: nosná konstrukce - půdorysná plocha podesty * tloušťka (plochy schodišť odečteny z AutoCADu) + 10%
21 | 430361821 | Výztuž schodišťové konstrukce a rampy betonářskou ocelí 10 505 | t | 0.364 | 1.049 | 0.3818 |  | 0 |  | 0 | SP | HSV | Výztuž schodišťových konstrukcí a ramp stupňů, schodnic, ramen, podest s nosníky z betonářské oceli 10 505 (R) nebo BSt 500 | 1: 0,3643
22 | 431351121 | Zřízení bednění podest schodišť a ramp přímočarých v do 4 m | m2 | 13.395 | 0.013 | 0.1741 |  | 0 |  | 0 | SP | HSV | Bednění podest, podstupňových desek a ramp včetně podpěrné konstrukce výšky do 4 m půdorysně přímočarých zřízení | 1: (1,9*2+0,65*2+1,25*1,8)*1,2 2: boky schodiště A + boky schodiště B + plocha podesty schodiště B + 20 % z celkové plochy 3: (1,35*2+2*1,35*0,25+1,75*0,25)*1,2 4: půdorysná plocha podesty+ boky podesty + čelo podesty + 20 % z celkové plochy
23 | 431351122 | Odstranění bednění podest schodišť a ramp přímočarých v do 4 m | m2 | 13.395 |  | 0 |  | 0 |  | 0 | SP | HSV | Bednění podest, podstupňových desek a ramp včetně podpěrné konstrukce výšky do 4 m půdorysně přímočarých odstranění | 1: 13,395 2: viz. pol. 431351121
24 | 434351141 | Zřízení bednění stupňů přímočarých schodišť | m2 | 7.241 | 0.007 | 0.0507 |  | 0 |  | 0 | SP | HSV | Bednění stupňů betonovaných na podstupňové desce nebo na terénu půdorysně přímočarých zřízení | 1: (0,155*2,2*14+0,175*1,8*4)*1,2 2: výška*šířka*počet stupňů + 20%
25 | 434351142 | Odstranění bednění stupňů přímočarých schodišť | m2 | 7.241 |  | 0 |  | 0 |  | 0 | SP | HSV | Bednění stupňů betonovaných na podstupňové desce nebo na terénu půdorysně přímočarých odstranění | 1: 7,241 2: viz. pol. 434351141
26 | 451315115 | Podkladní nebo výplňová vrstva z betonu C 16/20 tl do 100 mm | m2 | 3.983 | 0.228 | 0.9081 |  | 0 |  | 0 | SP | HSV | Podkladní a výplňové vrstvy z betonu prostého tloušťky do 100 mm, z betonu C 16/20 | 1: (1,85*1,65+4,8*2,4+11,62+24*0,4*0,5+2,4*0,5+2*0,5)*0,1*1,2 2: pod podestou-schodištěm+pasy opěrné zídky+patky+ pasy schodiště * tl. + 20% z celkového objemu
[6 empty] | 0 |  | 0 |  | 0
S | Celkem za 004 | Vodorovné konstrukce: |  |  |  | 18.541 |  | 0 |  | 0
Díl: | 005 | Komunikace: | [8 empty] | SD
27 | 564801112 | Podklad ze štěrkodrtě ŠD tl 40 mm | m2 | 54.012 | 0.08 | 4.321 |  | 0 |  | 0 | SP | HSV | Podklad ze štěrkodrti ŠD s rozprostřením a zhutněním, po zhutnění tl. 40 mm | 1: 54,012 2: viz. pol. 59145110
28 | 564861111 | Podklad ze štěrkodrtě ŠD tl 200 mm | m2 | 54.012 | 0.378 | 20.4165 |  | 0 |  | 0 | SP | HSV | Podklad ze štěrkodrti ŠD s rozprostřením a zhutněním, po zhutnění tl. 200 mm | 1: (1,5*14,1+12,04*1,5+5,8)*1,2 2: viz. pol. 59245110
29 | 59245110 | Dlažba skladebná HOLLAND HBB 20x10x6 cm přírodní | m2 | 54.012 | 0.14 | 7.5617 |  | 0 |  | 0 | H | SPCM | Dlažba skladebná betonová základní 20x10x6 cm přírodní | 1: (1,5*14,1+12,04*1,5+5,8)*1,2 2: plocha + 20%
30 | 596211111 | Kladení zámkové dlažby komunikací pro pěší tl 60 mm skupiny A pl do 100 m2 | m2 | 54.012 | 0.084 | 4.537 |  | 0 |  | 0 | SP | HSV | Kladení dlažby z betonových zámkových dlaždic komunikací pro pěší s ložem z kameniva těženého nebo drceného tl. do 40 mm, s vyplněním spár s dvojitým hutněním, vibrováním a se smetením přebytečného materiálu na krajnici tl. 60 mm skupiny A, pro plochy přes 50 do 100 m2 | 1: (1,5*14,1+12,04*1,5+5,8)*1,2 2: šířka*délka + 20%
[6 empty] | 0 |  | 0 |  | 0
S | Celkem za 005 | Komunikace: |  |  |  | 36.8362 |  | 0 |  | 0
Díl: | 009 | Ostatní konstrukce a práce: | [8 empty] | SD
31 | 59217409 | Obrubník betonový chodníkový ABO 16-10 100x8x25 cm | kus | 78 | 0.045 | 3.51 |  | 0 |  | 0 | H | SPCM | Obrubník betonový chodníkový vibrolisovaný 100x8x25 cm | 1: (12+2+4+2+2+15+13+15)*1,2 2: počet obrubníků + 20%
32 | 916131112 | Osazení silničního obrubníku betonového ležatého bez boční opěry do lože z betonu prostého | m | 39.804 | 0.143 | 5.692 |  | 0 |  | 0 | SP | HSV | Osazení silničního obrubníku betonového se zřízením lože, s vyplněním a zatřením spár cementovou maltou ležatého bez boční opěry, do lože z betonu prostého tř. C 12/15 | 1: (20,9+12,27)*1,2 2: délka obrubníku odečteno z AutoCADu + 20%
33 | 962052314 | Bourání pilířů ze ŽB | m3 | 1.13 |  | 0 |  | 0 |  | 0 | SP | Firemní práce | Bourání zdiva železobetonového pilířů, průřezu do 0,36 m2 | 1: 0,3*0,3*3,14*4 2: stávající betonový sloup pro osvětlení
34 | 963014949 | Bourání prefabrikovaných ŽB schodnic | m | 3 |  | 0 |  | 0 |  | 0 | SP | HSV | Bourání železobetonových schodnic prefabrikovaných jakékoliv délky | 1: 3*1
35 | 963053935 | Bourání ŽB schodišťových ramen monolitických zazděných oboustranně | m2 | 4.1 |  | 0 |  | 0 |  | 0 | SP | HSV | Bourání železobetonových monolitických schodišťových ramen zazděných oboustranně | 1: 4,1 2: plocha schodiště do bočního vstupu
36 | 965081223 | Bourání podlah z dlaždic keramických nebo xylolitových tl přes 10 mm plochy přes 1 m2 | m2 | 2.42 |  | 0 |  | 0 |  | 0 | SP | HSV | Bourání podlah z dlaždic bez podkladního lože nebo mazaniny, s jakoukoliv výplní spár keramických nebo xylolitových tl. přes 10 mm plochy přes 1 m2 | 1: 2,2*1,1 2: podlaha u bočního vstupu
37 | 966052121 | Bourání sloupků a vzpěr ŽB plotových s betonovou patkou | kus | 9 |  | 0 |  | 0 |  | 0 | SP | HSV | Bourání plotových sloupků a vzpěr železobetonových výšky do 2,5 m s betonovou patkou | 1: 9 2: plotové sloupky
38 | 968072247 | Vybourání kovových rámů oken jednoduchých včetně křídel pl přes 4 m2 | m2 | 14.94 |  | 0 |  | 0 |  | 0 | SP | HSV | Vybourání kovových rámů oken s křídly, dveřních zárubní, vrat, stěn, ostění nebo obkladů okenních rámů s křídly jednoduchých, plochy přes 4 m2 | 1: 4,15*3,6 2: boční vstup do objektu
39 | 981511114 | Demolice konstrukcí objektů z betonu železového postupným rozebíráním | m3 | 14.445 | 0 | 0 |  | 0 |  | 0 | SP | HSV | Demolice konstrukcí objektů postupným rozebíráním konstrukcí ze železobetonu | 1: 36,5*0,15+3*3*0,15+0,6*0,3 2: panely 3: 11*0,4*0,6+24*0,2*1 4: základ + zídky plotové
40 | 985442114 | Přídavná šroubovitá nerezová výztuž 1 kotva D 10 mm ve vrtu vyvrtaném příklepem | m | 17.8 | 0.001 | 0.0178 |  | 0 |  | 0 | SP | HSV | Přídavná šroubovitá nerezová výztuž pro sanaci trhlin ve vrtu včetně vyvrtání příklepovými vrtáky a zalití kotevní maltou 1 kotva průměru 10 mm | 1: (0,34+0,54+0,01)*20 2: kotvení podesty ke stávající fasádě
[6 empty] | 0 |  | 0 |  | 0
S | Celkem za 009 | Ostatní konstrukce a práce: |  |  |  | 9.2198 |  | 0 |  | 0
Díl: | 021 | Silnoproud: | [8 empty] | SD
41 | 210050821 | Osazení tabulky výstražné na sloup ocelový příhradový | kus | 2 |  | 0 |  | 0 |  | 0 | MP | MONTAZ |  | 1: 2 2: Z14
42 | 73534516 | Tabulka bezpečnostní s tiskem 2 barvy A3 297x420 mm | kus | 2 | 0 | 0 |  | 0 |  | 0 | H | SPCM | Tabulka bezpečnostní s tiskem 2 barvy A3 297x420 mm | 1: Z14 2: 2
[6 empty] | 0 |  | 0 |  | 0
S | Celkem za 021 | Silnoproud: |  |  |  | 0 |  | 0 |  | 0
Díl: | 099 | Přesun hmot HSV: | [8 empty] | SD
43 | 997013153 | Vnitrostaveništní doprava suti a vybouraných hmot pro budovy v do 12 m s omezením mechanizace | t | 40.58 |  | 0 |  | 0 |  | 0 | SP | HSV | Vnitrostaveništní doprava suti a vybouraných hmot vodorovně do 50 m svisle s omezením mechanizace pro budovy a haly výšky přes 9 do 12 m
44 | 997013501 | Odvoz suti a vybouraných hmot na skládku nebo meziskládku do 1 km se složením | t | 40.58 |  | 0 |  | 0 |  | 0 | SP | HSV | Odvoz suti a vybouraných hmot na skládku nebo meziskládku se složením, na vzdálenost do 1 km
45 | 997013509 | Příplatek k odvozu suti a vybouraných hmot na skládku ZKD 1 km přes 1 km | t | 771.02 |  | 0 |  | 0 |  | 0 | SP | HSV | Odvoz suti a vybouraných hmot na skládku nebo meziskládku se složením, na vzdálenost Příplatek k ceně za každý další i započatý 1 km přes 1 km | 1: 40,58*19 2: odvoz do 20 km 3: viz. pol. 997013501
46 | 997013801 | Poplatek za uložení stavebního betonového odpadu na skládce (skládkovné) | t | 32.464 |  | 0 |  | 0 |  | 0 | SP | HSV | Poplatek za uložení stavebního odpadu na skládce (skládkovné) betonového | 1: 40,58*0,8 2: viz. pol. 997013501
47 | 997013831 | Poplatek za uložení stavebního směsného odpadu na skládce (skládkovné) | t | 8.116 |  | 0 |  | 0 |  | 0 | SP | HSV | Poplatek za uložení stavebního odpadu na skládce (skládkovné) směsného | 1: 40,58*0,2 2: viz. pol. 997013501
48 | 998011002 | Přesun hmot pro budovy zděné v do 12 m | t | 91.836 |  | 0 |  | 0 |  | 0 | SP | HSV | Přesun hmot pro budovy občanské výstavby, bydlení, výrobu a služby s nosnou svislou konstrukcí zděnou z cihel, tvárnic nebo kamene vodorovná dopravní vzdálenost do 100 m pro budovy výšky přes 6 do 12 m
[6 empty] | 0 |  | 0 |  | 0
S | Celkem za 099 | Přesun hmot HSV: |  |  |  | 0 |  | 0 |  | 0
Díl: | 711 | Izolace proti vodě a vlhkosti: | [8 empty] | SD
49 | 711193131 | Izolace proti zemní vlhkosti na svislé ploše těsnicí kaší AQUAFIN 2K | m2 | 101.889 | 0.004 | 0.4076 |  | 0 |  | 0 | SP | PSV | Izolace proti zemní vlhkosti ostatní [SCHOMBURG] těsnicí kaší [AQUAFIN-2K] flexibilní minerální na ploše svislé S | 1: ((8,6*(0,16+0,875)/2+3,6*(0,515+0,8)/2+8,7*0,8)*1,2)*3 2: opěrná zídka + 20% (3x nátěr) 3: ((12,25*0,7+8,5*0,7)*1,2)*3 4: základy + 20% (3x nátěr)
50 | 998711102 | Přesun hmot tonážní pro izolace proti vodě, vlhkosti a plynům v objektech výšky do 12 m | t | 0.357 |  | 0 |  | 0 |  | 0 | SP | PSV | Přesun hmot pro izolace proti vodě, vlhkosti a plynům stanovený z hmotnosti přesunovaného materiálu vodorovná dopravní vzdálenost do 50 m v objektech výšky přes 6 do 12 m
[6 empty] | 0 |  | 0 |  | 0
S | Celkem za 711 | Izolace proti vodě a vlhkosti: |  |  |  | 0.4076 |  | 0 |  | 0
Díl: | 767 | Konstrukce zámečnické: | [8 empty] | SD
51 | 348942132R | Zábradlí ocelové osazené do bloků z betonu ze čtyř vodorovných trubek vč. sloupku, upevnění a nátěru | m | 85.965 | 0.041 | 3.5246 |  | 0 |  | 0 | SP | Firemní práce | Zábradlí ocelové přímé nebo v oblouku výšky 1,1 m ze sloupků z válcovaných tyčí I č.10-12 s osazením do bloků z betonu prostého rozměru 200x200x500 mm ze tří vodorovných trubek průměru 51 mm | 1: (1,6*2+5,1*2+14,5*2+12,5*2+0,55+1,5*2+7,2)*1,1 2: délka zábradlí schodiště, rampa a podesta
52 | 55341311R | Dveře hliníkové vchodové dvoukřídlové 1250 x 2100 mm vč. vybavení a montáže | kus | 1 | 0.08 | 0.08 |  | 0 |  | 0 | H | Firemní materiály | Dveře hliníkové vchodové dvoukřídlové 1600 x 2000 mm | 1: 1 2: Vstupní dveře, boční vstup (10)
53 | 55341522R2 | Sestava hliníkových oken s fixním bezpečnostním zasklením 4150 x 2800 mm s otvorem pro vstupní dveře | kus | 0.25 | 0.031 | 0.0078 |  | 0 |  | 0 | H | Firemní materiály | Okno hliníkové s fixním zasklením 1200 x 1200 mm | 1: 1 2: boční vstup (O4)
54 | 69752076R | Rohož vstupní čistící zóna provedení houževnatá pryž, modul 120x100 cm | kus | 1 | 0.018 | 0.018 |  | 0 |  | 0 | H | Firemní materiály | Rohož vstupní provedení houževnatá pryž, modul 150x100 cm | 1: Z6 2: 1
55 | 767161813 | Demontáž zábradlí rovného nerozebíratelného hmotnosti 1m zábradlí do 20 kg | m | 5 |  | 0 |  | 0 |  | 0 | SP | PSV | Demontáž zábradlí rovného nerozebíratelný spoj hmotnosti 1 m zábradlí do 20 kg | 1: 5 2: zábradlí u vstupu do objektu
56 | 767531111 | Montáž vstupních kovových nebo plastových rohoží čistících zón | m2 | 1.2 |  | 0 |  | 0 |  | 0 | SP | PSV | Montáž vstupních čistících zón z rohoží kovových nebo plastových | 1: Z6 2: 1,2
57 | 767531126 | Osazení náběhového rámu úzkého š 45 mm k čistícím rohožím | m | 4.4 |  | 0 |  | 0 |  | 0 | SP | PSV | Montáž vstupních čistících zón z rohoží osazení rámu mosazného nebo hliníkového náběhového úzkého - 45 mm | 1: 2*1+2*1,2 2: Z6
58 | 767610114 | Montáž oken jednoduchých pevných do panelů nebo ocelové konstrukce plochy přes 2,5 m2 | m2 | 8.995 | 0 | 0 |  | 0 |  | 0 | SP | PSV | Montáž oken jednoduchých z hliníkových nebo ocelových profilů pevných do celostěnových panelů nebo ocelové konstrukce, plochy přes 2,5 m2 | 1: 2,8*4,15-2,1*1,25 2: boční vstup do budovy
59 | 767995117R3 | Dodávka atypických zámečnických konstrukcí hmotnosti do 500 kg - Orientačního systému PČR - specifikace dle TAB. zám. kcí. Z7 | kg | 80 | 0 | 0 |  | 0 |  | 0 | SP | Firemní práce | Montáž ostatních atypických zámečnických konstrukcí hmotnosti přes 250 do 500 kg | 80
60 | 767995117R4 | Dodávka atypických zámečnických konstrukcí hmotnosti do 500 kg - Ochranná klec pro závaží - specifikace dle TAB. zám. kcí. Z15 | kg | 100 | 0 | 0 |  | 0 |  | 0 | SP | Firemní práce | Montáž ostatních atypických zámečnických konstrukcí hmotnosti přes 250 do 500 kg | 100
61 | 998767102 | Přesun hmot tonážní pro zámečnické konstrukce v objektech v do 12 m | t | 3.677 |  | 0 |  | 0 |  | 0 | SP | PSV | Přesun hmot pro zámečnické konstrukce stanovený z hmotnosti přesunovaného materiálu vodorovná dopravní vzdálenost do 50 m v objektech výšky přes 6 do 12 m
[6 empty] | 0 |  | 0 |  | 0
S | Celkem za 767 | Konstrukce zámečnické: |  |  |  | 3.6304 |  | 0 |  | 0
Díl: | 777 | Podlahy lité: | [8 empty] | SD
62 | 777131211 | Penetrační epoxidový nátěr schodiště plněný pískem | m2 | 49.28 | 0.001 | 0.0493 |  | 0 |  | 0 | SP | PSV | Penetrační nátěr schodišťových stupňů epoxidový, na podklad epoxidový předem plněný pískem | 1: (19,53+0,155*14+0,175*4)*2*1,1 2: DVĚ VRSTVY NÁTĚRU + 10 %
63 | 998777102 | Přesun hmot tonážní pro podlahy lité v objektech v do 12 m | t | 0.029 |  | 0 |  | 0 |  | 0 | SP | PSV | Přesun hmot pro podlahy lité stanovený z hmotnosti přesunovaného materiálu vodorovná dopravní vzdálenost do 50 m v objektech výšky přes 6 do 12 m
[6 empty] | 0 |  | 0 |  | 0
S | Celkem za 777 | Podlahy lité: |  |  |  | 0.0493 |  | 0 |  | 0
Note on A7: § 6a
Note on B7: § 6b 1.část
Note on C2: § 3
Note on C7: § 6c 1.část
Note on D4: § 2 v případě jiné klasifikace upravit údaj v závorce, např. (CZ-CC)
Note on D7: § 6d
Note on E7: § 6e
Note on N6: § 6b 2.část
Note on O6: § 6c 2.část
Note on P6: § 6f § 7
Note on U2: jiri.zakravsky: tools PSSOzzzzzz propertites Protection Lock "2*4"
Součet za Díl
Zaokrouhlit množství

## SO_02_Vodovod_a_kanalizace
FORMULÁŘ 5 | [6 empty] | majitel HIM: | SŽDC |  | 0 |  | m | 1 | 0 | majitel, cena | SŽDC | ČD | OSTATNÍ
|  | SOUPIS PRACÍ | [7 empty] | Cena za objekt [Kč] |  | mj dle JKSO | počet mj | objektový ukazatel
Název stavby : |  | Dislokace Policie ČR v prostorech výpravní budovy Kralupy n.Vltavou | [5 empty] | Číslo stavby | [6 empty] | hlavičky stavby
Název PS,SO : |  | Vodovod a kanalizace | Zatřídění objektu : (JKSO, JKPOV) |  |  |  |  | Číslo PS,SO | SO -02 | [5 empty] | hlavičky objektu
Datum zpracování : |  | 2017-11-10 | [5 empty] | Datum aktualizace : |  | 2018-01-31 |  |  |  |  | hlavičky datumů
Poř. | [6 empty] | C E N A |  |  |  | typ řádku | kód datové základny | Technická specifikace | Výkaz výměr | nadpisy sloupců
číslo | Číslo |  | měrná |  | jednotková | Celková | dodávky |  | montáže | [5 empty] | nadpisy sloupců
pol. | položky | Název položky | jednotka | množství | hmotnost | hmotnost | jednotková | celkem | jednotková | celkem |  |  |  |  | nadpisy sloupců
| 1 | 2 | 3 | 4 | 5 | 6 | 7 | 8 | 9 | 10 | 12 | 13 | 14 | 15 | nadpisy sloupců
řádek s filtry
| 800-721- A01 | Vnitřní kanalizace
1 | 72117-4042 | Potrubí kanalizační z PP připojovací systém HT DN 40 | m | 25 | 0.00029 | 0.00725 |  |  |  | 0
2 | 72117-4043 | Potrubí kanalizační z PP připojovací systém HT DN 50 | m | 15 | 0.00035 | 0.00525 |  |  |  | 0
3 | 72117-4045 | Potrubí kanalizační z PP připojovací systém HT DN 100 | m | 33 | 0.00114 | 0.03762 |  |  |  | 0
4 | 72117-4026 | Potrubí z trub plastových HT PP odpadní DN 125 | m | 26 | 0.0019 | 0.0494 |  |  |  | 0
5 | 72129-0112 | Zkouška těsnosti potrubí kanalizace vodou do DN 200 | m | 74 | [5 empty] | 0
6 | 99872-1102 | Přesun hmot tonážní pro vnitřní kanalizace v objektech v do 12 m | t | 0.09952 | [5 empty] | 0
|  | 721-Vnitřní kanalizace celkem | [7 empty] | 0
| 800-722-A02 | Vnitřní vodovod
7 | 72217-4002 | Potrubí vodovodní plastové PPR svar polyfuze PN 16 D 20 x 2,8 mm | m | 215.5 | 0.00066 | 0.14223 |  |  |  | 0
8 | 72217-4003 | Potrubí vodovodní plastové PPR svar polyfuze PN 16 D 25 x 3,5 mm | m | 51 | 0.00091 | 0.04641 |  |  |  | 0
9 | 72217-4004 | Potrubí vodovodní plastové PPR svar polyfuze PN 16 D 32 x 4,5 mm | m | 74 | 0.00119 | 0.08806 |  |  |  | 0
10 | 72217-4005 | Potrubí vodovodní plastové PPR svar polyfuze PN 16 D 40 x 5,6 mm | m | 16 | 0.00252 | 0.04032 |  |  |  | 0
11 | 73381-1242 | Ochrana vodovodního potrubí přilepenými termoizolačními trubicemi z PE tl do 20 mm DN do 45 mm | m | 356.5 | 0.00016 | 0.05704 |  |  |  | 0
12 | 72229-0234 | Proplach a desinfekce bodovodního potrubí | m | 356.5 | 1e-05 | 0.003565 |  |  |  | 0
13 | 72229-0226 | Zkouška těsnosti vodovodního potrubí do DN 80 | m | 356.5 | 0.00019 | 0.067735 |  |  |  | 0
14 | 72229-0234R | Prokázání vyhovujících vlastností pitné vody před uvedením do provozu dle vyhlášky č. 252/2004 Sb. | kpl | 1 | [5 empty] | 0
15 | 99872-2102 | Přesun hmot tonážní pro vnitřní vodovod v objektech v do 12 m | t | 0.44536 | [5 empty] | 0
|  | 722-Vnitřní vodovod celkem | [7 empty] | 0
| 800-725-A05 | Zařizovací předměty
16 | 72511-2021R | Klozety keramické závěsné na nosné stěny s hlubokým splachováním se sam.ocelovým rámem s ukotvením, podomítkový závěsný systém dle specifikace dle PD | soubor | 5 | 0.02275 | 0.11375 |  |  |  | 0
[6 empty] | 0 |  |  |  | 0
17 | 72511-2312R | Klozety nerezové závěsné s hlubokým splachováním kompaktní s umyvadlem rovným, antivandal provedení, podomítkový závěsný systém specifikace dle PD | soubor | 2 | 0.02451 | 0.04902 |  |  |  | 0
18 | 72511-2022R | Klozety závěsné pro invalidy dle vyhl. č. 398/2009 Sb. se samost. ocelovým rámem s ukotvením, podomítkový závěsný systém, vybavení dle specifikace PD | soubor | 1 | 0.02351 | 0.02351 |  |  |  | 0
19 | 72512-1525R | Pisoaár s radarovým splachovačem vč.vybavení dle specifikace PD | soubor | 3 | 0.01808 |  |  |  |  | 0
20 | 72521-1633R | Umyvadla bílá š. 600 mm s baterií stojánkovou, odkládací plochou spec.dle PD | soubor | 5 | 0.01629 | 0.08145 |  |  |  | 0
21 | 72521-1633R | Umyvadla bílá š. 450 mm s baterií stojánkovou, odkládací plochou spec.dle PD | soubor | 1 | 0.01629 | 0.01629 |  |  |  | 0
22 | 72521-1633R | Umyvadla bílá š. 650 mm s baterií stojánkovou, bezbariérová dle vyhl. č. č. 398/2009 Sb. s odkládací plochou, vybavení spec.dle PD | soubor | 1 | 0.01629 | 0.01629 |  |  |  | 0
23 | 72531-1121R | Dřezy nerezové s odkapávací plochouvč.vybavení nást.batrie viz.spec.PD | soubor | 3 | 0.00797 | 0.02391 |  |  |  | 0
24 | 72533-1111R | Úklidová závěsná výlevka s baterií nástěnnou a splachováním, vč.vybavení a samost.rámem, podomítkový závěsný systém dle specifikace PD | soubor | 1 | 0.0237 | 0.0237 |  |  |  | 0
25 | 72524-9103R | Montáž sprchových koutů | soubor | 4 | 0.00017 | 0.00068 |  |  |  | 0
26 | 72524-spec.R | Dodávka sprchového koutu, sprchového setu nástěnného vč.připojov.mat a specifikace dle PD | soubor | 4 | 0.2011 | 0.8044 |  |  |  | 0
27 | 5543-1070R | Pult přebalovací sklopný, plast vč. kotvení, specifikace dle PD | soubor | 1 | 0.0005 |  |  |  |  | 0
28 | 99872-5102 | přesun hmot pro zařizovací předměty do 50m a výšky objektu do 12m | t | 1.173 | [5 empty] | 0
29 | R2 | Stavební přípomoce pro práce PSV vnitřní vodovod a kanalizace | HZS | 210 | [5 empty] | 0
|  | 725-Zařizovací předměty celkem | [7 empty] | 0
Note on A7: § 6a
Note on B7: § 6b 1.část
Note on C2: § 3
Note on C7: § 6c 1.část
Note on D4: § 2 v případě jiné klasifikace upravit údaj v závorce, např. (CZ-CC)
Note on D7: § 6d
Note on E7: § 6e
Note on M6: § 6b 2.část
Note on N6: § 6c 2.část
Note on O6: § 6f § 7
Note on T2: jiri.zakravsky: tools PSSOzzzzzz propertites Protection Lock "2*4"
Součet za Díl
Zaokrouhlit množství

## SO_03_Vzduchotechnika
AKCE: | Dislokace Policie ČR v prostorech výpravní budovy Kralupy nad Vltavou
ZAŘ. Č.:1 | Vzduchotechnika
Pozice | Popis položky | Specifikace | MJ | Množství | Cena Kč / MJ | Cena celkem
1.01a | Větrací jednotka s rekuperací,provedení se spodním přístupem- protiproudým výměníkem,filtrace F7/M5 ,ventilátory s EC motory,elektrický ohřívač, Qv= 1150 m3/h / 1120m3/h,,Pel. = 2x 0,24, I=2x 1,6 A, U=230 V kW,∆p=350Pa/450Pa,(přívod/odtah),Qt =3,5 kW,jednotka dodána včetně digitální regulace Digireg s ovladačem | pr.připojovacího potrubí 315mm, hmotnost=231 kg | ks | 1 |  | 0
1.01b | Větrací jednotka s rekuperací- protiproudým výměníkem,filtrace F7/M5 ,ventilátory s EC motory,elektrický ohřívač, Qv= 400 m3/h / 300m3/h, ∆p=350Pa/450Pa,(přívod/odtah),Pel. = 2x 0,17 kW,I= 2x 65A,U=230 V, jednotka dodána včetně řídícího systému EVO-PH | pr.připojovacího potrubí 160mm, hmotnost=62 kg | ks | 1 |  | 0
1.01c | Diagonální ventilátor do kruhového potrubí (230V;28W;0,12A) vč. spojovacích manžet | Qv=250 m3/h,pr.potrubí 100mm,hmotnost =2kg | ks | 1 |  | 0
1.01d | Diagonální ventilátor do kruhového potrubí (230V;28W;0,12A) vč. spojovacích manžet | Qv=250 m3/h,pr.potrubí 100mm,hmotnost =2kg | ks | 1 |  | 0
1.06 | Zpětná klapka | pr.125 | ks | 2 |  | 0
1.07a | VZT ventil plechový odvodní | pr. 100 | ks | 9 |  | 0
1.07b | VZT ventil plechový přívodní | pr. 100 | ks | 3 |  | 0
1.07c | VZT ventil plechový odvodní | pr. 125 | ks | 2 |  | 0
1.07d | VZT ventil plechový odvodní | pr. 200 | ks | 2 |  | 0
1.07e | Výustka čtyřhranná hliníková pro přívod/odvod vzduchu, 2-řadá, včetně upínacího rámečku s regulací | 425x125 | ks | 4 |  | 0
1.07f | Výustka čtyřhranná hliníková pro přívod vzduchu, 2-řadá, včetně upínacího rámečku s regulací | 825x125 | ks | 1 |  | 0
1.07g | Vířivý přívodní anemostat s čtvercovou čelní deskou včetně plenum boxu | 600x32 | ks | 1 |  | 0
1.07h | Vířivý přívodní anemostat s čtvercovou čelní deskou včetně plenum boxu | 400x16 | ks | 1 |  | 0
1.07i | Stěnová mřížka s protipožární ucpávkou | 300x100 | ks | 12 |  | 0
1.07j | Stěnová mřížka s protipožární ucpávkou | 225x75 | ks | 4 |  | 0
1.08a | Protidešťová žaluzie | pr.potrubí 160mm | ks | 2 |  | 0
1.08b | Protidešťová žaluzie | 560x280 | ks | 1 |  | 0
1.08c | Protidešťová žaluzie | 250x250 | ks | 1 |  | 0
1.08d | Střešní ventilační hlavice | pr.potrubí 160mm | ks | 4 |  | 0
1.08e | Střešní ventilační hlavice | pr.potrubí 125mm | ks | 1 |  | 0
1.09 | Elektrický ohřívač do kruhového potrubí (230 V;700W), včetně regulátoru REG 230/400 | pr.připojovacího potrubí 160mm | ks | 1 |  | 0
1.10a | Tlumič hluku,kruhový,pr.250,délka=900mm | 250/900 | ks | 1 |  | 0
1.10b | Tlumič hluku flexibilní,tl.iz.vrstvy =50mm,pr.250 | 250/50 | ks | 1 |  | 0
1.10c | Tlumič hluku,kruhový,pr.200,délka=900mm | 200/900 | ks | 1 |  | 0
1.10d | Tlumič hluku flexibilní, tl.iz.vrstvy =50mm,pr.160 | 160/50 | ks | 1 |  | 0
1.10e | Tlumič hluku flexibilní, tl.iz.vrstvy =50mm,pr.100 | 100/50 | ks | 1 |  | 0
1.10f | Tlumič hluku,kruhový,pr.125,délka= 600mm | 125/600 | ks |  |  | 0
1.15 | Potrubí kruhové ohebné s útlumem hluku, 30% tvarovek | pr. 100 | bm | 9 |  | 0
|  | pr. 125 | bm | 3 |  | 0
|  | pr. 140 | bm | 1 |  | 0
|  | pr. 160 | bm | 1 |  | 0
|  | pr.200 | bm | 3 |  | 0
1.16 | Potrubí kruhové spirálně vinuté; včetně závěsů, montážního materiálu a požárních ucpávek pro dotěsnění prostupů, 30% tvarovek | pr. 100 | bm | 25 |  | 0
|  | pr. 125 | bm | 34 |  | 0
|  | pr. 140 | bm | 8 |  | 0
|  | pr. 160 | bm | 103 |  | 0
|  | pr. 180 | bm | 1 |  | 0
|  | pr. 200 | bm | 78 |  | 0
|  | pr. 250 | bm | 18 |  | 0
|  | pr. 280 | bm | 35 |  | 0
|  | pr. 315 | bm | 3 |  | 0
1.17 | Potrubí čtyřhranné z nerezového plechu A-304, spojovaného přírubami do vnitřního prostředí, včetně závěsů, spojovacího materiálu a požárních ucpávek pro dotěsnění prostupů |  | m2 | 4 |  | 0
1.18 | Tepelná izolace z minerální vaty,kruhové potrubí | tl. 20 mm | m2 | 60 |  | 0
1.19 | Parotěsná izolace ze syntetického kaučuku,kruhové potrubí | tl. 40 mm | m2 | 80 |  | 0
1.20 | Protipožární izolace- 30min |  |  |  |  | 0
1.23a | Požární ucpávka | 300x100 | ks | 5 |  | 0
1.23b | Požární ucpávka | 225x75 | ks | 2 |  | 0
| Cena celkem za zařízení bez DPH |  |  |  |  | 0
DPH 21%
0
Pozice | Popis položky | Specifikace | MJ | Množství | Cena Kč / MJ | Cena celkem
N.1 | Montáž |  | kpl | 1 |  | 0
N.2 | Zpracování výrobně dodavatelské dokumentace |  | kpl | 1 |  | 0
N.3 | Doprava materiálu |  | kpl | 1 |  | 0
N.4 | Revize,servis protipožární klapky (pootočení) | 400x400 (Servisní firma Klimaprodukt,a.s) | kpl | 1 |  | 0
N.5 | Montážní materiál |  | kpl | 1 |  | 0
N.6 | Zaškolení obsluhy |  | kpl | 1 |  | 0
N.7 | Štítky a popisy potrubí a zařízení |  | kpl | 1 |  | 0
N.8 | Demontáž stávajícího potrubí +zaslepení | 250x250 | m2 | 8 |  | 0
N.9 | Provedení kompletních zkoušek a zaregulování |  | kpl | 1 |  | 0
| Cena celkem za zařízení bez DPH |  |  |  |  | 0
DPH 21%
Cena celkem za zařizení bez DPH | [5 empty] | 0
Cena s DPH 21% | [5 empty] | 0

## SO_04_Chlazení + Vytápění
AKCE: | Dislokace Policie ČR v prostorech výpravní budovy Kralupy nad Vltavou
ZAŘ. Č.: 2,3 | Chlazení + Vytápění
Pozice | Popis položky | MJ | Množství | Cena Kč / MJ | Cena celkem
2 | Chlazení
2.01 | Venkovní klimatizační jednotka, Singlesplit vč. Montáže a doplnění chladiva, Chladící výkon Qch = 6,1 kW, SEER = 6,3 , Hladina akustického tlaku 47 dB, Čistá hmotnost m= max 67 kg, Příkon Pel= max 1,6 kW , Provozní elektrický proud lel= 7,72 A, U= 220-240 V , vč. stojanové konzole | ks | 1 |  | 0
2.02 | Vnitřní invertorová nástěnná jednotka vč. IR ovládání a montáže, Chladící výkon Qch = 6,13 kW, Objemový průtok vzduchu Qv = 1080 m3/h- 1320 m3/h, Hladina akustického tlaku 39/45 dB,hmotnost =21 kg | ks | 1 |  | 0
2.03 | Venkovní klimatizační jednotka, Singlesplit vč. Montáže a doplnění chladiva, Chladící výkon Qch = 3,6 kW, SEER = 5,7 , Hladina akustického tlaku 44 dB, Čistá hmotnost m= max 43 kg, Příkon Pel= max 0,94 kW , Provozní elektrický proud lel= 3,58 A, U= 220-240 V , vč. stojanové konzole | ks | 1 |  | 0
2.04 | Vnitřní invertorová nástěnná jednotka vč. IR ovládání a montáže, Chladící výkon Qch = 3,6 kW, Objemový průtok vzduchu Qv = 540 m3/h- 720 m3/h, Hladina akustického tlaku 36/43 dB, hmotnost =13 kg | ks | 1 |  | 0
2.05 | Venkovní klimatizační jednotka, Singlesplit vč. Montáže a doplnění chladiva, Chladící výkon Qch = 6,1 kW, SEER = 6,3 , Hladina akustického tlaku 47 dB, Čistá hmotnost m= max 67 kg, Příkon Pel= max 1,6 kW , Provozní elektrický proud lel= 7,72 A, U= 220-240 V , vč. stojanové konzole | ks | 1 |  | 0
2.06 | Vnitřní invertorová nástěnná jednotka vč. IR ovládání a montáže, Chladící výkon Qch = 6,0 kW, Objemový průtok vzduchu Qv = 1080 m3/h- 1320 m3/h, Hladina akustického tlaku 39/45 dB, hmotnost =21 kg | ks | 1 |  | 0
2.07 | Vedení chladiva pr. 6,35/12,7 včetně rozboček (měděné potrubí včetně izolace - kapalina / plyn, komunikační vedení(komunikace mezi vnitřní a vnější jednotkou, napájení vnitřní jednotky) | bm | 50 |  | 0
2.08 | Čerpadlo kondenzátu, Qv = 8l/hod , ( U=220-230 V) | ks | 3 |  | 0
3 | Vytápění | ks
3.01 | Elektrická topný kabel ,délka 105m,rozteč 6cm( 1880W,230V) | ks | 1 |  | 0
3.02 | Elektrická topný kabel ,délka 68m,rozteč 10cm (1220W,230V) | ks | 1 |  | 0
3.03 | Termostat (+5 až +45°C) s kabelovým sním.,DIN | ks | 2 |  | 0
3.04 | instalační pás.,plas., 1m, bal. 10x1m | bal | 6 |  | 0
| Cena celkem za zařízení bez DPH |  |  |  | 0
Pozice | Popis položky | MJ | Množství | Cena Kč / MJ | Cena celkem
N.1 | Montáž ( koordinace během pokládání topné rohože se stavební firmou) | kpl | 1 | 0 | 0
N.2 | Zpracování výrobně dodavatelské dokumentace | kpl | 1 | 0 | 0
N.3 | Doprava materiálu | kpl | 1 | 0 | 0
N.4 | Provedení kompletních zkoušek | kpl | 1 | 0 | 0
N.5 | Pomocné ocelové konstrukce | kpl | 1 | 0 | 0
N.8 | Štítky a popisy potrubí a zařízení | kpl | 1 | 0 | 0
N.9 | Zaškolení obsluhy | kpl | 1 | 0 | 0
N.10 | Kotevní materiál | kpl | 1 | 0 | 0
N.11 | Montážní materiál | kpl | 1 | 0 | 0
| Cena celkem za zařízení bez DPH |  |  |  | 0
Cena celkem za zařizení bez DPH
Cena s DPH 21%

## SO_05_elektroinstalce
Rozpočtový orientační návrh - výkaz výměr + soupis materiálu
Název stavby : |  |  | DISLOKACE POLICIE ČR V PROSTORECH VÝPRAVNÍ BUDOVY KRALUPY NAD VLTAVOU
Investor: |  |  | SŽDC, státní organizace, Dlážděná 1003/7, 110 00 Praha 1 - Nové město
Název profese: |  |  | Elektriinstalace část SILNOPROUD
Datum zpracování : |  | 10/2017 |  |  |  | Datum aktualizace :
VEŠKERÉ CENY JSOU BEZ DPH
Položka | Navrhovaný P/N (typ) | Popis | Měrná jednotka | Množství | Dodávka - jednotková cena [Kč] | Montáž - jednotková cena [Kč] | Dodávka celkem [Kč] | Montáž celkem [Kč] | Cena celkem [Kč]
|  | PŘÍPOJNÉ MÍSTO - ROZVADĚČ HRA |  |  |  |  | 0 | 0 | 0
1 |  | Demontáž stávajícho jističe J2RU 50B / 63A | ks | 1 | 0 | 0 | 0 | 0 | 0
2 |  | Demontáž stávajícího kabelu (CYKY 4x25) | m | 90 | 0 | 0 | 0 | 0 | 0
|  | ROZVÁDĚČE |  |  |  |  | 0 | 0 | 0
3 |  | R1 - rozváděč skříňový oceloplechový, RAL 7035, IP 54/20 komplet s výzbrojí rozměr 800x2000x400mm (ŠxVxH) | ks | 1 | 0 | 0 | 0 | 0 | 0
4 |  | Drobný materiál | kpl | 1 | 0 | 0 | 0 | 0 | 0
5 |  | Identifikační označení a štítky | kpl | 1 | 0 | 0 | 0 | 0 | 0
6 |  | Doprava | kpl | 1 | 0 | 0 | 0 | 0 | 0
7 |  | Zkušební provoz, zaškolení obsluhy, výchozí revize | kpl | 1 | 0 | 0 | 0 | 0 | 0
|  | SILOVÉ KABELY A KABELOVÉ TRASY |  |  |  |  | 0 | 0 | 0
8 |  | CYA 1x6 | m | 173 | 0 | 0 | 0 | 0 | 0
9 |  | CYA 1x16 | m | 114 | 0 | 0 | 0 | 0 | 0
10 |  | CYKY-J 3x1,5 | m | 1357 | 0 | 0 | 0 | 0 | 0
11 |  | CYKY-O 3x1,5 | m | 439 | 0 | 0 | 0 | 0 | 0
12 |  | CYKY-J 3x2,5 | m | 3656 | 0 | 0 | 0 | 0 | 0
13 |  | H07RN-F 3x4 - ohebný | m | 14 | 0 | 0 | 0 | 0 | 0
14 |  | CYKY-J 4x35 | m | 232 | 0 | 0 | 0 | 0 | 0
15 |  | Kabelové zakončení | ks | 1430 | 0 | 0 | 0 | 0 | 0
16 |  | Korugovaná chránička pr.50 mm | m | 42 | 0 | 0 | 0 | 0 | 0
17 |  | Kabelový žlab rozměr 110x300x1.00 | ks | 65 | 0 | 0 | 0 | 0 | 0
18 |  | Parapetní žlab 210x70 mm , délky 2m | ks | 185 | 0 | 0 | 0 | 0 | 0
19 |  | Elektroinstlační lišta 24x22 mm,délky 2m | ks | 168 | 0 | 0 | 0 | 0 | 0
20 |  | Elektroinstlační lišta 40x16 mm,délky 2m | ks | 202 | 0 | 0 | 0 | 0 | 0
21 |  | Podlahová přístrojová krabice - komplet | ks | 1 | 0 | 0 | 0 | 0 | 0
22 |  | Instalační krabice | ks | 118 | 0 | 0 | 0 | 0 | 0
23 |  | sádrování kabeláže | kpl | 1 | 0 | 0 | 0 | 0 | 0
24 |  | Sekání kabelové drážky ve zdi | bm | 29 | 0 | 0 | 0 | 0 | 0
25 |  | Sekání kabelové drážky do podlahy | bm | 2 | 0 | 0 | 0 | 0 | 0
26 |  | Ocelová chránička, uložení ve zdi | bm | 29 | 0 | 0 | 0 | 0 | 0
27 |  | Zához maltovou směsí | m2 | 15 | 0 | 0 | 0 | 0 | 0
28 |  | Štukování | m2 | 15 | 0 | 0 | 0 | 0 | 0
29 |  | Identifikační označení a štítky | kpl | 1 | 0 | 0 | 0 | 0 | 0
30 |  | Kabelový průchod obvodovou zdí budovy do pr. 100mm, hl. 450mm, včetně vodotěsného zatěsnění | ks | 2 | 0 | 0 | 0 | 0 | 0
31 |  | Drobný materiál | kpl | 1 | 0 | 0 | 0 | 0 | 0
32 |  | Odvoz a likvidace odpadů a suti | kpl | 1 | 0 | 0 | 0 | 0 | 0
33 |  | Doprava | kpl | 1 | 0 | 0 | 0 | 0 | 0
34 |  | Zkušební provoz, zaškolení obsluhy, výchozí revize | kpl | 1 | 0 | 0 | 0 | 0 | 0
|  | Silové koncové prvky |  |  |  |  | 0 | 0 | 0
35 |  | Svítidlo LED 23W 2550lm 4000K 80Ra.LDT | ks | 28 | 0 | 0 | 0 | 0 | 0
36 |  | Svítidlo 31W 4250lm 4000K 80Ra.LDT | ks | 83 | 0 | 0 | 0 | 0 | 0
37 |  | Svítidlo 22W 3100lm 4000K 80Ra.LDT | ks | 2 | 0 | 0 | 0 | 0 | 0
38 |  | Svítidlo IP40 15W 1450lm 4000K 80Ra.LDT | ks | 12 | 0 | 0 | 0 | 0 | 0
39 |  | Svítidlo IP40 19W 1900lm 4000K 80Ra.LDT | ks | 10 | 0 | 0 | 0 | 0 | 0
40 |  | Svítidlo 34W 4200lm 4000K 80Ra.LDT | ks | 6 | 0 | 0 | 0 | 0 | 0
41 |  | Svítidlo 43W 6000lm 4000K 80Ra.LDT | ks | 6 | 0 | 0 | 0 | 0 | 0
42 |  | Svítidlo IP54 19W 1750lm 4000K | ks | 2 | 0 | 0 | 0 | 0 | 0
43 |  | Svítidlo LED, WITHOUT PICTORAM.LDT | ks | 3 | 0 | 0 | 0 | 0 | 0
44 |  | Svítidlo antivandal-LED-3300-4000K, IP64 | ks | 2 | 0 | 0 | 0 | 0 | 0
45 |  | Svítidlo LED nouzové - corridor 1W, optika corridor, svítí při výpadku 1hod, IP20 | ks | 10 | 0 | 0 | 0 | 0 | 0
46 |  | Svítidlo přisazené LED svítidlo s piktogramem 1,3W, 3hod, svítí při výpadku | ks | 5 | 0 | 0 | 0 | 0 | 0
47 |  | Svítidlo nouzové svítidlo s praporkem a piktogramem, 1hod svítí při výpadku | ks | 3 | 0 | 0 | 0 | 0 | 0
48 |  | Vypínač jednopólový, komplet | ks | 39 | 0 | 0 | 0 | 0 | 0
49 |  | Vypínač dvojpólový komplet | ks | 1 | 0 | 0 | 0 | 0 | 0
50 |  | Vypínač schodišťový komplet | ks | 15 | 0 | 0 | 0 | 0 | 0
51 |  | Vypínač křížový komplet | ks | 35 | 0 | 0 | 0 | 0 | 0
52 |  | Dvoj - zásuvka, komplet | ks | 305 | 0 | 0 | 0 | 0 | 0
53 |  | Jednoduchá zásuvka | ks | 28 | 0 | 0 | 0 | 0 | 0
54 |  | Přívodka 400V/16A IP44, montáž na povrch | ks | 1 | 0 | 0 | 0 | 0 | 0
55 |  | Výkonový jistič 160A, nast.125A - doplnění do rozvodny | ks | 1 | 0 | 0 | 0 | 0 | 0
|  | Veřejné osvětlení |  |  |  |  | 0 | 0 | 0
56 |  | Bourací práce živice tl.0,08 m pro kabelovou rýhu 35x50cm v chodníku, v celé šiři rýhy | m² | 7 | 0 | 0 | 0 | 0 | 0
57 |  | Bourací práce beton tl.0,24 m kabelovou rýhu 35x50cm v chodníku, v celé šíři rýhy | m² | 7 | 0 | 0 | 0 | 0 | 0
58 |  | Kabelová rýha 35x50cm, ruční výkop, zemina tř.4, zához, zhutnění | m | 55 | 0 | 0 | 0 | 0 | 0
59 |  | Ruční výkop pro základ stožáru výšky 4 m , zemina tř.4, (50x50x80cm) | ks | 4 | 0 | 0 | 0 | 0 | 0
60 |  | Betonový základ stožáru výšky 4 m, rozměrů 50x50x80cm, včetně průchodek pro kabely, beton typ C16/20, 4ks | m³ | 0.8 | 0 | 0 | 0 | 0 | 0
61 |  | Pouzdro pro stožár výšky 4 m | ks | 4 | 0 | 0 | 0 | 0 | 0
62 |  | Plech nebo keramická deska (dlaždice) pod stožár výšky 4 m | ks | 4 | 0 | 0 | 0 | 0 | 0
63 |  | Odvoz zeminy do 30 km | m³ | 11.8 | 0 | 0 | 0 | 0 | 0
64 |  | Úprava povrchu chodníku živicí, tloušťka 0,06m | m² | 0.33 | 0 | 0 | 0 | 0 | 0
65 |  | Úprava povrchu chodníku podkladovým betonem, tloušťka 0,10m | m² | 5.5 | 0 | 0 | 0 | 0 | 0
66 |  | Řezání povrchu živice | m | 55 | 0 | 0 | 0 | 0 | 0
67 |  | Ošetření spáry | m | 55 | 0 | 0 | 0 | 0 | 0
68 |  | Stožárové svítidlo LED 27W / LED / 3050 / 4000K / Ra 70 | ks | 5 | 0 | 0 | 0 | 0 | 0
69 |  | Stožár K4 - 133/89/60 | ks | 4 | 0 | 0 | 0 | 0 | 0
70 |  | Dvojitý výložník SK 2 - 300/90 | ks | 1 | 0 | 0 | 0 | 0 | 0
71 |  | Elektrovýzbroj SCHM 1,5-35, vč. Skleněné pojistky 10A a zapojení | ks | 4 | 0 | 0 | 0 | 0 | 0
72 |  | Elektrovýzbroj SCHM 1,5-35 vícesvorková, vč. skleněné pojistky 10A a zapojojení | ks | 1 | 0 | 0 | 0 | 0 | 0
73 |  | Kabel CYKY 3J x 1,5mm², volně uložený | m | 27.5 | 0 | 0 | 0 | 0 | 0
74 |  | Kabel CYKY 4J x 10mm², uložený v chráničce ve výkopu | m | 69 | 0 | 0 | 0 | 0 | 0
75 |  | Ukončení kabelů do 4 x 25mm² smršťovací záklopkou | ks | 18 | 0 | 0 | 0 | 0 | 0
76 |  | Chránička PVC ø110mm (inž.sítě, kabely v tělese lávky, nástupiště) | m | 61 | 0 | 0 | 0 | 0 | 0
77 |  | Uzemňovací drát FeZn ø10mm, uložený ve výkopu | m | 69 | 0 | 0 | 0 | 0 | 0
78 |  | Uzemňovací svorka na stožár VO | ks | 4 | 0 | 0 | 0 | 0 | 0
79 |  | Uzemňovací svorka pro propojení uzemňovacího drátu v zemi | ks | 12 | 0 | 0 | 0 | 0 | 0
80 |  | Označovací štítek stožáru VO | ks | 4 | 0 | 0 | 0 | 0 | 0
81 |  | Označovací štítek kabelu | ks | 12 | 0 | 0 | 0 | 0 | 0
82 |  | Ochranný asfaltový lak Renolak ALN pro nátěr spodní části samostatného stožáru VO (á 1kg/ks) | ks | 4 | 0 | 0 | 0 | 0 | 0
83 |  | Autorský dozor | hod | 24 | 0 | 0 | 0 | 0 | 0
84 |  | Výchozí revize elektro | ks | 1 | 0 | 0 | 0 | 0 | 0
85 |  | Zeměměřické činnosti před zahájením stavby (prostorové vytyčení objektů stavby-nový stav, zábory, ochr. pásma apod.) | hod | 16 | 0 | 0 | 0 | 0 | 0
86 |  | Zeměměřické činnosti po dokončení stavby (geodetická dokumentace skutečného provedení objektů stavby) | hod | 16 | 0 | 0 | 0 | 0 | 0
87 |  | Práce technika, koordinace, inženýrská činnost – technický dozor | hod | 20 | 0 | 0 | 0 | 0 | 0
88 |  | Drobný materiál základů stožárů VO a přisvětlení přechodů, drobné zemní práce. | kpl | 1 | 0 | 0 | 0 | 0 | 0
|  | CELKEM |  |  |  |  | 0 | 0 | 0

## SO_06_Stavbeni_upravy_VB
FORMULÁŘ 5 | [6 empty] | majitel HIM: | SŽDC |  | 0 |  | m | 1 | 0 | majitel, cena | SŽDC | ČD | OSTATNÍ
|  | SOUPIS PRACÍ | [7 empty] | Cena za objekt [Kč] |  | mj dle JKSO | počet mj | objektový ukazatel
Název stavby : |  | Dislokace Policie ČR v prostorech výpravní budovy Kralupy n. Vltavou - (SO-06) | [5 empty] | Číslo stavby | ZAK-2017-26 | [5 empty] | hlavičky stavby
Název PS,SO : |  | Úpravy vnitřních prostor VB | Zatřídění objektu : (JKSO, JKPOV) |  |  |  |  | Číslo PS,SO | SO_06 | [5 empty] | hlavičky objektu |  |  |  | Stavební objekt 01:
Datum zpracování : | [7 empty] | Datum aktualizace : | [6 empty] | hlavičky datumů
Poř. | [6 empty] | C E N A |  |  |  | typ řádku | kód datové základny | Technická specifikace | Výkaz výměr | nadpisy sloupců
číslo | Číslo |  | měrná |  | jednotková | Celková | dodávky |  | montáže | [5 empty] | nadpisy sloupců
pol. | položky | Název položky | jednotka | množství | hmotnost | hmotnost | jednotková | celkem | jednotková | celkem |  |  |  |  | nadpisy sloupců
| 1 | 2 | 3 | 4 | 5 | 6 | 7 | 8 | 9 | 10 | 12 | 13 | 14 | 15 | nadpisy sloupců
řádek s filtry
Díl: | 003 | Svislé konstrukce: | [8 empty] | SD
1 | 312272123 | Zdivo výplňové tl 200 mm z pórobetonových přesných hladkých tvárnic hmotnosti 500 kg/m3 | m3 | 31.746 | 0.75 | 23.8095 |  | 0 |  | 0 | SP | HSV | Zdivo z pórobetonových přesných tvárnic [YTONG] výplňové z tvárnic hladkých jakékoli pevnosti na tenké maltové lože, tloušťka zdiva 200 mm, objemová hmotnost 500 kg/m3 | 1: (43,6*3,25*0,2+0,4*0,4*3,25)*1,1 2: délka*výška*tloušťka + 10% z celk. objemu
2 | 312272223 | Zdivo výplňové tl 250 mm z pórobetonových přesných hladkých tvárnic hmotnosti 500 kg/m3 | m3 | 21.271 | 0.701 | 14.911 |  | 0 |  | 0 | SP | HSV | Zdivo z pórobetonových přesných tvárnic [YTONG] výplňové z tvárnic hladkých jakékoli pevnosti na tenké maltové lože, tloušťka zdiva 250 mm, objemová hmotnost 500 kg/m3 | 1: (23,8*3,25*0.25)*1,1 2: délka*výška*tloušťka + 10 % z celk. objemu
3 | 317141228 | Překlady ploché z pórobetonu š 150 mm pro světlost otvoru do 2250 mm | kus | 1 | 0.046 | 0.046 |  | 0 |  | 0 | SP | HSV | Překlady ploché prefabrikované z pórobetonu [YTONG] osazené do tenkého maltového lože, včetně slepení dvou překladů vedle sebe po celé délce boční plochy, šířky překladu 150 mm, pro světlost otvoru přes 2000 do 2250 mm | 1
4 | 317142221 | Překlady nenosné přímé z pórobetonu v příčkách tl 100 mm pro světlost otvoru do 1010 mm | kus | 16 | 0.027 | 0.432 |  | 0 |  | 0 | SP | HSV | Překlady nenosné prefabrikované z pórobetonu [YTONG] osazené do tenkého maltového lože, v příčkách přímé, světlost otvoru do 1010 mm tl. 100 mm | 16
5 | 317142322 | Překlady nenosné přímé z pórobetonu v příčkách tl 150 mm pro světlost otvoru do 1010 mm | kus | 11 | 0.04 | 0.44 |  | 0 |  | 0 | SP | HSV | Překlady nenosné prefabrikované z pórobetonu [YTONG] osazené do tenkého maltového lože, v příčkách přímé, světlost otvoru do 1010 mm tl. 150 mm | 11
6 | 317143412 | Překlady nosné z pórobetonu ve zdech tl 200 mm pro světlost otvoru do 900 mm | kus | 1 | 0.056 | 0.056 |  | 0 |  | 0 | SP | HSV | Překlady nosné prefabrikované z pórobetonu [YTONG] osazené do tenkého maltového lože, ve zdech tloušťky 200 mm, světlost otvoru do 900 mm | 1
7 | 317143512 | Překlady nosné z pórobetonu ve zdech tl 250 mm pro světlost otvoru do 900 mm | kus | 7 | 0.07 | 0.49 |  | 0 |  | 0 | SP | HSV | Překlady nosné prefabrikované z pórobetonu [YTONG] osazené do tenkého maltového lože, ve zdech tloušťky 250 mm, pro světlost otvoru do 900 mm | 7
8 | 342272323 | Příčky tl 100 mm z pórobetonových přesných hladkých příčkovek objemové hmotnosti 500 kg/m3 | m2 | 289.307 | 0.07 | 20.2515 |  | 0 |  | 0 | SP | HSV | Příčky z pórobetonových přesných příčkovek [YTONG] hladkých, objemové hmotnosti 500 kg/m3 na tenké maltové lože, tloušťky příčky 100 mm | 1: (80,925*3,25)*1,1 2: délka*výška*+ 10% z celk. plochy
9 | 342272423 | Příčky tl 125 mm z pórobetonových přesných hladkých příčkovek objemové hmotnosti 500 kg/m3 | m2 | 28.243 | 0.087 | 2.4571 |  | 0 |  | 0 | SP | HSV | Příčky z pórobetonových přesných příčkovek [YTONG] hladkých, objemové hmotnosti 500 kg/m3 na tenké maltové lože, tloušťky příčky 125 mm | 1: (7,9*3,25)*1,1 2: délka*výška*+ 10% z celk. plochy
10 | 342272523 | Příčky tl 150 mm z pórobetonových přesných hladkých příčkovek objemové hmotnosti 500 kg/m3 | m2 | 220.846 | 0.104 | 22.968 |  | 0 |  | 0 | SP | HSV | Příčky z pórobetonových přesných příčkovek [YTONG] hladkých, objemové hmotnosti 500 kg/m3 na tenké maltové lože, tloušťky příčky 150 mm | 1: (57,675*3,25+1,3*3,25*2+0,75*3,25*2)*1,1 2: délka*výška*+ 10% z celk. plochy
11 | 346272111 | Přizdívky ochranné tl 50 mm z pórobetonových přesných příčkovek objemové hmotnosti 500 kg/m3 | m2 | 33.248 | 0.042 | 1.3964 |  | 0 |  | 0 | SP | HSV | Přizdívky izolační a ochranné z pórobetonových tvárnic [YTONG] o objemové hmotnosti 500 kg/m3, na tenké maltové lože tloušťky přizdívky 50 mm | 1: ((0,7+0,5+0,4+0,4+0,5+0,7+0,3+0,8+0,3+0,3+0,3+0,8+0,6+1,3+0,7+0,7)*3,25)*1,1
12 | 346272113 | Přizdívky ochranné tl 100 mm z pórobetonových přesných příčkovek objemové hmotnosti 500 kg/m3 | m2 | 11.143 | 0.073 | 0.8134 |  | 0 |  | 0 | SP | HSV | Přizdívky izolační a ochranné z pórobetonových tvárnic [YTONG] o objemové hmotnosti 500 kg/m3, na tenké maltové lože tloušťky přizdívky 100 mm | 1: (1*1,5+2,5*1,5+1,1*1,5+0,9*1,2+1,2*0,5+2,4*0,5+0,7*0,5)*1,1 2: délka*výška+10%
13 | 346272115 | Přizdívky ochranné tl 150 mm z pórobetonových přesných příčkovek objemové hmotnosti 500 kg/m3 | m2 | 13.283 | 0.108 | 1.4346 |  | 0 |  | 0 | SP | HSV | Přizdívky izolační a ochranné z pórobetonových tvárnic [YTONG] o objemové hmotnosti 500 kg/m3, na tenké maltové lože tloušťky přizdívky 150 mm | 1: (0,9*1,5+1*1,5*2+1,35*1,5+1*1,5+1,2*1,5+1,2*2)*1,1 2: délka*výška
[6 empty] | 0 |  | 0 |  | 0
S | Celkem za 003 | Svislé konstrukce: |  |  |  | 89.5055 |  | 0 |  | 0
Díl: | 006 | Úpravy povrchu: | [8 empty] | SD
14 | 611321341 | Vápenocementová omítka štuková dvouvrstvá vnitřních stropů rovných nanášená strojně | m2 | 397 | 0.016 | 6.352 |  | 0 |  | 0 | SP | HSV | Omítka vápenocementová vnitřních ploch nanášená strojně dvouvrstvá, tloušťky jádrové omítky do 10 mm a tloušťky štuku do 3 mm štuková vodorovných konstrukcí stropů rovných | 1: 397 2: Místnosti bez podhledu viz TAB Místností
15 | 612142001 | Potažení vnitřních stěn sklovláknitým pletivem vtlačeným do tenkovrstvé hmoty | m2 | 540 | 0.005 | 2.7 |  | 0 |  | 0 | SP | HSV | Potažení vnitřních ploch pletivem v ploše nebo pruzích, na plném podkladu sklovláknitým vtlačením do tmelu stěn | 1: 1080*0,5 2: rozhraní starého a nového zdiva + nároží a kouty
16 | 612321341 | Vápenocementová omítka štuková dvouvrstvá vnitřních stěn nanášená strojně | m2 | 2238 | 0.016 | 35.808 |  | 0 |  | 0 | SP | HSV | Omítka vápenocementová vnitřních ploch nanášená strojně dvouvrstvá, tloušťky jádrové omítky do 10 mm a tloušťky štuku do 3 mm štuková svislých konstrukcí stěn | 1: 2238 2: celková plocha stěn - plocha obkladů
[6 empty] | 0 |  | 0 |  | 0
S | Celkem za 006 | Úpravy povrchu: |  |  |  | 44.86 |  | 0 |  | 0
Díl: | 009 | Ostatní konstrukce a práce: | [8 empty] | SD
17 | 953845114 | Vyvložkování stávajícího komínového tělesa nerezovými vložkami pevnými D do 200 mm v 3 m | soubor | 1 | 0.227 | 0.227 |  | 0 |  | 0 | SP | HSV | Vyvložkování stávajících komínových nebo větracích průduchů nerezovými vložkami pevnými, včetně ukončení komínu komínového tělesa výšky 3 m světlý průměr vložky přes 160 m do 200 mm | 1: 1 2: Komín v A-227
18 | 962032241 | Bourání zdiva z cihel pálených nebo vápenopískových na MC přes 1 m3 | m3 | 107.402 |  | 0 |  | 0 |  | 0 | SP | HSV | Bourání zdiva nadzákladového z cihel nebo tvárnic z cihel pálených nebo vápenopískových, na maltu cementovou, objemu přes 1 m3 | 1: (0,335+0,15+0,9)*3,25 2: příčky 100 mm 3: (2,8112+1,96+1,708)*3,25 4: příčky 125 5: (1,065+0,4617+4,2375+0,075+1,7538+0,2325)*3,25 6: příčky 150 mm 7: 0,7837*3,25 8: stěny 200 mm 9: (3,6617+0,3717+12,54)*3,25 10: stěny 250 mm
19 | 962032631R | Bourání zdiva komínového z cihel na MV nebo MVC - s azbestovou vložkou | m3 | 0.576 |  | 0 |  | 0 |  | 0 | SP | Firemní práce | Bourání zdiva nadzákladového z cihel nebo tvárnic komínového z cihel pálených, šamotových nebo vápenopískových nad střechou na maltu vápennou nebo vápenocementovou | 1: 3,6*0,4*0,4 2: V místnosti A-227
20 | 965081223 | Bourání podlah z dlaždic keramických nebo xylolitových tl přes 10 mm plochy přes 1 m2 | m2 | 34.463 |  | 0 |  | 0 |  | 0 | SP | HSV | Bourání podlah z dlaždic bez podkladního lože nebo mazaniny, s jakoukoliv výplní spár keramických nebo xylolitových tl. přes 10 mm plochy přes 1 m2 | 1: (3,11+7,27+4,97+1,2+1,12+1,19+5,99+1,58+1,15+3,75)*1,1 2: podlahy + sprch. kout.
21 | 968062455 | Vybourání dřevěných dveřních zárubní pl do 2 m2 | m2 | 84.6 |  | 0 |  | 0 |  | 0 | SP | HSV | Vybourání dřevěných rámů oken s křídly, dveřních zárubní, vrat, stěn, ostění nebo obkladů dveřních zárubní, plochy do 2 m2 | 1: 0,9*2*47
22 | 968062456 | Vybourání dřevěných dveřních zárubní pl přes 2 m2 | m2 | 15 |  | 0 |  | 0 |  | 0 | SP | HSV | Vybourání dřevěných rámů oken s křídly, dveřních zárubní, vrat, stěn, ostění nebo obkladů dveřních zárubní, plochy přes 2 m2 | 1: 1,5*2*5
23 | 968072247 | Vybourání kovových rámů oken jednoduchých včetně křídel pl přes 4 m2 | m2 | 145.985 |  | 0 |  | 0 |  | 0 | SP | HSV | Vybourání kovových rámů oken s křídly, dveřních zárubní, vrat, stěn, ostění nebo obkladů okenních rámů s křídly jednoduchých, plochy přes 4 m2 | 1: 4,85*2,15*14 2: plocha oken
24 | 971033341 | Vybourání otvorů ve zdivu cihelném pl do 0,09 m2 na MVC nebo MV tl do 300 mm | kus | 16 |  | 0 |  | 0 |  | 0 | SP | HSV | Vybourání otvorů ve zdivu základovém nebo nadzákladovém z cihel, tvárnic, příčkovek z cihel pálených na maltu vápennou nebo vápenocementovou plochy do 0,09 m2, tl. do 300 mm | 1: 16 2: pro stěnové mřížky
25 | 978011191 | Otlučení vnitřní vápenné nebo vápenocementové omítky stropů v rozsahu do 100 % | m2 | 397 |  | 0 |  | 0 |  | 0 | SP | HSV | Otlučení vápenných nebo vápenocementových omítek vnitřních ploch stropů, v rozsahu přes 50 do 100 % | 1: 397 2: celková plocha místností-plocha místností s celoplošným podhledem
26 | 978013191 | Otlučení vnitřní vápenné nebo vápenocementové omítky stěn v rozsahu do 100 % | m2 | 1079.834 |  | 0 |  | 0 |  | 0 | SP | HSV | Otlučení vápenných nebo vápenocementových omítek vnitřních ploch stěn s vyškrabáním spar, s očištěním zdiva, v rozsahu přes 50 do 100 % | 1: (19,75+20,35+20,35+14,3+1,3+2,8+114,2+0,4*2+0,3+10,1+12,05+1,8+4,375+23,15+97+5*1,6+4,7+18,85+3)*3,25-4,85*2,15*14 2: délka * výška - plocha oken
[6 empty] | 0 |  | 0 |  | 0
S | Celkem za 009 | Ostatní konstrukce a práce: |  |  |  | 0.227 |  | 0 |  | 0
Díl: | 046 | Zemní práce při externích montážích: | [8 empty] | SD
27 | 460680701 | Bourání podlah a mazanin betonových tloušťky do 15 cm | m2 | 15.12 |  | 0 |  | 0 |  | 0 | MP | MONTAZ |  | 1: 14,4*1,05 2: pro podlahové vytápění v prostoru cel
[6 empty] | 0 |  | 0 |  | 0
S | Celkem za 046 | Zemní práce při externích montážích: |  |  |  | 0 |  | 0 |  | 0
Díl: | 099 | Přesun hmot HSV: | [8 empty] | SD
28 | 997013153 | Vnitrostaveništní doprava suti a vybouraných hmot pro budovy v do 12 m s omezením mechanizace | t | 300.836 |  | 0 |  | 0 |  | 0 | SP | HSV | Vnitrostaveništní doprava suti a vybouraných hmot vodorovně do 50 m svisle s omezením mechanizace pro budovy a haly výšky přes 9 do 12 m
29 | 997013501 | Odvoz suti a vybouraných hmot na skládku nebo meziskládku do 1 km se složením | t | 300.836 |  | 0 |  | 0 |  | 0 | SP | HSV | Odvoz suti a vybouraných hmot na skládku nebo meziskládku se složením, na vzdálenost do 1 km
30 | 997013509 | Příplatek k odvozu suti a vybouraných hmot na skládku ZKD 1 km přes 1 km | t | 5715.884 |  | 0 |  | 0 |  | 0 | SP | HSV | Odvoz suti a vybouraných hmot na skládku nebo meziskládku se složením, na vzdálenost Příplatek k ceně za každý další i započatý 1 km přes 1 km | 1: 300,836*19 2: odvoz do 20 km 3: viz. pol. 997013501
31 | 997013801 | Poplatek za uložení stavebního betonového odpadu na skládce (skládkovné) | t | 30.084 |  | 0 |  | 0 |  | 0 | SP | HSV | Poplatek za uložení stavebního odpadu na skládce (skládkovné) betonového | 1: 300,836*0,10 2: viz. pol. 997013501 * 0,1
32 | 997013803 | Poplatek za uložení stavebního odpadu z keramických materiálů na skládce (skládkovné) | t | 240.669 |  | 0 |  | 0 |  | 0 | SP | HSV | Poplatek za uložení stavebního odpadu na skládce (skládkovné) z keramických materiálů | 1: 300,836*0,8 2: viz. pol. 997013501
33 | 997013821 | Poplatek za uložení stavebního odpadu s azbestem na skládce (skládkovné) | t | 0.218 |  | 0 |  | 0 |  | 0 | SP | HSV | Poplatek za uložení stavebního odpadu na skládce (skládkovné) s azbestem | 1: 0,218 2: Komín v A-227
34 | 997013831 | Poplatek za uložení stavebního směsného odpadu na skládce (skládkovné) | t | 30.084 |  | 0 |  | 0 |  | 0 | SP | HSV | Poplatek za uložení stavebního odpadu na skládce (skládkovné) směsného | 1: 300,836*0,1 2: viz. pol. 997013501
35 | 998011002 | Přesun hmot pro budovy zděné v do 12 m | t | 135.24 |  | 0 |  | 0 |  | 0 | SP | HSV | Přesun hmot pro budovy občanské výstavby, bydlení, výrobu a služby s nosnou svislou konstrukcí zděnou z cihel, tvárnic nebo kamene vodorovná dopravní vzdálenost do 100 m pro budovy výšky přes 6 do 12 m
36 | [5 empty] | 0 |  | 0 |  | 0
S | Celkem za 099 | Přesun hmot HSV: |  |  |  | 0 |  | 0 |  | 0
Díl: | 721 | Vnitřní kanalizace: | [8 empty] | SD
37 | 721210817 | Demontáž vpustí vanových DN 70 | kus | 2 |  | 0 |  | 0 |  | 0 | SP | PSV | Demontáž kanalizačního příslušenství vpustí vanových DN 70 | 2
[6 empty] | 0 |  | 0 |  | 0
S | Celkem za 721 | Vnitřní kanalizace: |  |  |  | 0 |  | 0 |  | 0
Díl: | 725 | Zařizovací předměty: | [8 empty] | SD
38 | 725110811 | Demontáž klozetů splachovací s nádrží | soubor | 5 |  | 0 |  | 0 |  | 0 | SP | PSV | Demontáž klozetů splachovacích s nádrží nebo tlakovým splachovačem | 1: 4+1
39 | 725122817 | Demontáž pisoárových stání bez nádrže a jedním záchodkem | soubor | 3 |  | 0 |  | 0 |  | 0 | SP | PSV | Demontáž pisoárů bez nádrže s rohovým ventilem s 1 záchodkem | 3
40 | 725210821 | Demontáž umyvadel bez výtokových armatur | soubor | 6 |  | 0 |  | 0 |  | 0 | SP | PSV | Demontáž umyvadel bez výtokových armatur umyvadel | 1: 5+1
41 | 725230811 | Demontáž bidetů diturvitových | soubor | 1 |  | 0 |  | 0 |  | 0 | SP | PSV | Demontáž bidetů diturvitových | 1
42 | 725310823 | Demontáž dřez jednoduchý vestavěný v kuchyňských sestavách bez výtokových armatur | soubor | 1 |  | 0 |  | 0 |  | 0 | SP | PSV | Demontáž dřezů jednodílných bez výtokových armatur vestavěných v kuchyňských sestavách | 1
43 | 725590812 | Přemístění vnitrostaveništní demontovaných zařizovacích předmětů v objektech výšky do 12 m | t | 0.325 |  | 0 |  | 0 |  | 0 | SP | PSV | Vnitrostaveništní přemístění vybouraných (demontovaných) hmot zařizovacích předmětů vodorovně do 100 m v objektech výšky přes 6 do 12 m | 1: 13*0,025
44 | 725820801 | Demontáž baterie nástěnné do G 3 / 4 | soubor | 5 |  | 0 |  | 0 |  | 0 | SP | PSV | Demontáž baterií nástěnných do G 3/4 | 5
45 | 725820802 | Demontáž baterie stojánkové do jednoho otvoru | soubor | 2 |  | 0 |  | 0 |  | 0 | SP | PSV | Demontáž baterií stojánkových do 1 otvoru | 2
46 | 725840851 | Demontáž baterie sprch T 954 diferenciální do G 5/4x6/4 | kus | 1 |  | 0 |  | 0 |  | 0 | SP | PSV | Demontáž baterií sprchových diferenciálních T 1954 přes 3/4 x 1 do G 5/4 x 6/4 | 1
[6 empty] | 0 |  | 0 |  | 0
S | Celkem za 725 | Zařizovací předměty: |  |  |  | 0 |  | 0 |  | 0
Díl: | 733 | Ústřední vytápění - rozvodné potrubí: | [8 empty] | SD
47 | 733111423 | Potrubí ocelové závitové svařované zesílené nízkotlaké nebo středotlaké DN 15 | m | 226 | 0.001 | 0.226 |  | 0 |  | 0 | SP | PSV | Potrubí z trubek ocelových závitových svařovaných zesílených nízkotlakých a středotlakých DN 15 | 1: 226 2: Nové připojení otopných těles
48 | 733120815 | Demontáž potrubí ocelového hladkého do D 38 | m | 238 | 0 | 0 |  | 0 |  | 0 | SP | PSV | Demontáž potrubí z trubek ocelových hladkých D do 38 | 1: Přípojení těles 2: 226+2*2*3
49 | 733190107 | Zkouška těsnosti potrubí ocelové závitové do DN 40 | m | 226 |  | 0 |  | 0 |  | 0 | SP | PSV | Zkoušky těsnosti potrubí, manžety prostupové z trubek ocelových zkoušky těsnosti potrubí (za provozu) z trubek ocelových závitových DN do 40 | 0.19861
50 | 733191914 | Zaslepení potrubí ocelového závitového zavařením a skováním DN 20 | kus | 4 | 0 | 0 |  | 0 |  | 0 | SP | PSV | Opravy rozvodů potrubí z trubek ocelových závitových normálních i zesílených zaslepení skováním a zavařením DN 20 | 1: V celách 2: 4
51 | 733191926 | Navaření odbočky na potrubí ocelové závitové DN 32 | kus | 58 | 0.001 | 0.058 |  | 0 |  | 0 | SP | PSV | Opravy rozvodů potrubí z trubek ocelových závitových normálních i zesílených navaření odbočky na stávající potrubí, odbočka DN 32 | 1: Nové napojení těles ze stoupaček - rozvětvení z jednoho napojení 2: 32*2-2-2-2
52 | 733890803 | Přemístění potrubí demontovaného vodorovně do 100 m v objektech výšky přes 6 do 24 m | t | 0.615 |  | 0 |  | 0 |  | 0 | SP | PSV | Vnitrostaveništní přemístění vybouraných (demontovaných) hmot rozvodů potrubí vodorovně do 100 m v objektech výšky přes 6 do 24 m | 1: 0,615
53 | 998733103 | Přesun hmot tonážní pro rozvody potrubí v objektech v do 24 m | t | 0.394 |  | 0 |  | 0 |  | 0 | SP | PSV | Přesun hmot pro rozvody potrubí stanovený z hmotnosti přesunovaného materiálu vodorovná dopravní vzdálenost do 50 m v objektech výšky přes 12 do 24 m
[6 empty] | 0 |  | 0 |  | 0
S | Celkem za 733 | Ústřední vytápění - rozvodné potrubí: |  |  |  | 0.284 |  | 0 |  | 0
Díl: | 734 | Ústřední vytápění - armatury: | [8 empty] | SD
54 | 734221682 | Termostatická hlavice kapalinová PN 10 do 110°C otopných těles VK | kus | 34 | 0 | 0 |  | 0 |  | 0 | SP | PSV | Ventily regulační závitové hlavice termostatické, pro ovládání ventilů PN 10 do 110 st.C kapalinové otopných těles VK [R 470H]
55 | 734261402 | Armatura připojovací rohová G 1/2x18 PN 10 do 110°C radiátorů typu VK | kus | 34 | 0.001 | 0.034 |  | 0 |  | 0 | SP | PSV | Šroubení připojovací armatury radiátorů [typu ventil kompakt] PN 10 do 110 st.C, regulační uzavíratelné rohové [R 384 Giacomini] G 1/2 x 18
56 | 998734103 | Přesun hmot tonážní pro armatury v objektech v do 24 m | t | 0.029 |  | 0 |  | 0 |  | 0 | SP | PSV | Přesun hmot pro armatury stanovený z hmotnosti přesunovaného materiálu vodorovná dopravní vzdálenost do 50 m v objektech výšky přes 12 do 24 m
[6 empty] | 0 |  | 0 |  | 0
S | Celkem za 734 | Ústřední vytápění - armatury: |  |  |  | 0.034 |  | 0 |  | 0
Díl: | 735 | Ústřední vytápění - otopná tělesa: | [8 empty] | SD
57 | 48457366 | Těleso otopné deskové V600 L400 mm | kus | 3 | 0.011 | 0.033 |  | 0 |  | 0 | H | SPCM | Těleso otopné deskové typ21VK V600 L400 mm
58 | 48457372 | Těleso otopné deskové V600 L1000 mm | kus | 5 | 0.029 | 0.145 |  | 0 |  | 0 | H | SPCM | Těleso otopné deskové typ21VK V600L1000 mm
59 | 48457373 | Těleso otopné deskové V600 L1100 mm | kus | 15 | 0.031 | 0.465 |  | 0 |  | 0 | H | SPCM | Těleso otopné deskové typ21VK V600L1100 mm
60 | 48457375 | Těleso otopné deskové V600L1400 mm | kus | 4 | 0.04 | 0.16 |  | 0 |  | 0 | H | SPCM | Těleso otopné deskové typ21VK V600L1400 mm
61 | 48457376 | Těleso otopné deskové V600 L1600 mm | kus | 3 | 0.046 | 0.138 |  | 0 |  | 0 | H | SPCM | Těleso otopné deskové typ21VK V600L1600 mm
62 | 48457487 | Těleso otopné deskové V600 L700 mm | kus | 1 | 0.039 | 0.039 |  | 0 |  | 0 | H | SPCM | Těleso otopné deskové typ33VK V600 L700 mm
63 | 48457501 | Těleso otopné deskové V900 L800 mm | kus | 1 | 0.064 | 0.064 |  | 0 |  | 0 | H | SPCM | Těleso otopné deskové typ33VK V900 L800 mm
64 | 54153042 | R - Těleso trubkové kombinované, 1500 x 745 mm, + EL.07 1000 W - 740 | kus | 2 | 0.031 | 0.062 |  | 0 |  | 0 | H | SPCM | Těleso trubkové přímotopné,1500 x 745 mm, 600 W
65 | 735111810 | Demontáž otopného tělesa litinového článkového | m2 | 18.9 |  | 0 |  | 0 |  | 0 | SP | PSV | Demontáž otopných těles litinových článkových | 1: 30*1,0*0,6+3*0,5*0,6
66 | 735159210 | R - Montáž otopných těles panelových dvouřadých těles délky do 1140 mm | kus | 23 |  | 0 |  | 0 |  | 0 | SP | PSV | Otopná tělesa panelová (VK) montáž otopných těles panelových [mimo KORADO RADIK] dvouřadých, stavební délky do 1140 mm | 1: 3+5+15
67 | 735159220 | R - Montáž otopných těles panelových dvouřadých těles délky do 1500 mm | kus | 4 |  | 0 |  | 0 |  | 0 | SP | PSV | Otopná tělesa panelová (VK) montáž otopných těles panelových [mimo KORADO RADIK] dvouřadých, stavební délky přes 1140 do 1500 mm | 4
68 | 735159230 | R - Montáž otopných těles panelových dvouřadých těles délky do 1980 mm | kus | 3 |  | 0 |  | 0 |  | 0 | SP | PSV | Otopná tělesa panelová (VK) montáž otopných těles panelových [mimo KORADO RADIK] dvouřadých, stavební délky přes 1500 do 1980 mm | 3
69 | 735159320 | R - Montáž otopných těles panelových třířadých těles délky do 1500 mm | kus | 2 |  | 0 |  | 0 |  | 0 | SP | PSV | Otopná tělesa panelová (VK) montáž otopných těles panelových [mimo KORADO RADIK] třířadých, stavební délky přes 1140 do 1500 mm | 2
70 | 735164511 | Montáž otopného tělesa trubkového na stěnu výšky tělesa do 1500 mm | kus | 2 |  | 0 |  | 0 |  | 0 | SP | PSV | Otopná tělesa trubková montáž těles na stěnu výšky tělesa [Koralux RondoMAX, Koralux Rondo Classic, Koralux Rondo MAX - E, Koralux Rondo Classic - E] do 1500 mm
71 | 735494811 | Vypuštění vody z otopných těles | m2 | 18.9 |  | 0 |  | 0 |  | 0 | SP | PSV | Vypuštění vody z otopných soustav bez kotlů, ohříváků, zásobníků a nádrží | 1: 30*1,0*0,6+3*0,5*0,6
72 | 735890803 | Přemístění demontovaného otopného tělesa vodorovně 100 m v objektech výšky přes 12 do 24 m | t | 0.45 |  | 0 |  | 0 |  | 0 | SP | PSV | Vnitrostaveništní přemístění vybouraných (demontovaných) hmot otopných těles vodorovně do 100 m v objektech výšky přes 12 do 24 m | 1: 0,450
73 | 998735103 | Přesun hmot tonážní pro otopná tělesa v objektech v do 24 m | t | 1.105 |  | 0 |  | 0 |  | 0 | SP | PSV | Přesun hmot pro otopná tělesa stanovený z hmotnosti přesunovaného materiálu vodorovná dopravní vzdálenost do 50 m v objektech výšky přes 12 do 24 m
[6 empty] | 0 |  | 0 |  | 0
S | Celkem za 735 | Ústřední vytápění - otopná tělesa: |  |  |  | 1.106 |  | 0 |  | 0
Díl: | 751 | Vzduchotechnika: | [8 empty] | SD
74 | 733890803 | Přemístění potrubí demontovaného vodorovně do 100 m v objektech výšky přes 6 do 24 m | t | 0.801 |  | 0 |  | 0 |  | 0 | SP | PSV | Vnitrostaveništní přemístění vybouraných (demontovaných) hmot rozvodů potrubí vodorovně do 100 m v objektech výšky přes 6 do 24 m | 1: 0,481+0,320
75 | 751510812 | Demontáž vzduchotechnického potrubí pozink čtyřhranného průřezu do 0,07 m2 | m | 58.6 |  | 0 |  | 0 |  | 0 | MP | MCEN PSV | Demontáž vzduchotechnického potrubí z pozinkovaného plechu čtyřhranného s přírubou, průřezu přes 0,03 do 0,07 m2 | 1: 50+3,3+3,3+1+1 2: vzt sklady
76 | 751611816 | Demontáž vzduchotechnické jednotky s rekuperací tepla stojaté s výměnou vzduchu do 5000 m3/h | kus | 1 |  | 0 |  | 0 |  | 0 | MP | MCEN PSV | Demontáž vzduchotechnické jednotky s rekuperací tepla stojaté s výměnou vzduchu do 5 000 m3/h | 1: 1 2: jednotka v místnosti 239
[6 empty] | 0 |  | 0 |  | 0
S | Celkem za 751 | Vzduchotechnika: |  |  |  | 0 |  | 0 |  | 0
Díl: | 763 | Konstrukce montované: | [8 empty] | SD
77 | 56245702 | Dvířka revizní RD 600x600 B - bílá se zámkem | kus | 4 | 0.002 | 0.008 |  | 0 |  | 0 | H | SPCM | Dvířka revizní 600x600 bílá se zámkem | 1: 4 2: Z4
78 | 56245711 | Dvířka revizní RD 400x400 Z B - bílá se zámkem | kus | 3 | 0.001 | 0.003 |  | 0 |  | 0 | H | SPCM | Dvířka revizní 400x400 bílá se zámkem | 1: 3 2: Z4
79 | 763131414 | SDK podhled desky 1xA 15 bez TI dvouvrstvá spodní kce profil CD+UD | m2 | 205.8 | 0.015 | 3.087 |  | 0 |  | 0 | SP | PSV | Podhled ze sádrokartonových desek dvouvrstvá zavěšená spodní konstrukce z ocelových profilů CD, UD jednoduše opláštěná deskou standardní A, tl. 15 mm, bez TI | 1: 195 2: podhledy 3: (12+6)*(0,1+0,5) 4: Zakrytí potrubí v zas. místnosti
80 | 763131451 | SDK podhled deska 1xH2 12,5 bez TI dvouvrstvá spodní kce profil CD+UD | m2 | 42 | 0.013 | 0.546 |  | 0 |  | 0 | SP | PSV | Podhled ze sádrokartonových desek dvouvrstvá zavěšená spodní konstrukce z ocelových profilů CD, UD jednoduše opláštěná deskou impregnovanou H2, tl. 12,5 mm, bez TI | 1: 42 2: Podhledy do vlhka
81 | 763172313 | Montáž revizních dvířek SDK kcí vel. 400x400 mm | kus | 3 | 0 | 0 |  | 0 |  | 0 | SP | PSV | Instalační technika pro konstrukce ze sádrokartonových desek montáž revizních dvířek velikost 400 x 400 mm | 3
82 | 763172315 | Montáž revizních dvířek SDK kcí vel. 600x600 mm | kus | 4 | 0 | 0 |  | 0 |  | 0 | SP | PSV | Instalační technika pro konstrukce ze sádrokartonových desek montáž revizních dvířek velikost 600 x 600 mm | 4
83 | 998763302 | Přesun hmot tonážní pro sádrokartonové konstrukce v objektech v do 12 m | t | 3.529 |  | 0 |  | 0 |  | 0 | SP | PSV | Přesun hmot pro konstrukce montované z desek sádrokartonových, sádrovláknitých, cementovláknitých nebo cementových stanovený z hmotnosti přesunovaného materiálu vodorovná dopravní vzdálenost do 50 m v objektech výšky přes 6 do 12 m
[6 empty] | 0 |  | 0 |  | 0
| Celkem za 763 | Konstrukce montované: |  |  |  | 3.644 |  | 0 |  | 0
Díl: | 764 | Konstrukce klempířské: | [8 empty] | SD
84 | 764002851 | Demontáž oplechování parapetů do suti | m | 67.9 |  | 0 |  | 0 |  | 0 | SP | PSV | Demontáž klempířských konstrukcí oplechování parapetů do suti | 1: 14*4,85
85 | 764246305 | Oplechování parapetů rovných mechanicky kotvené z TiZn lesklého plechu rš 400 mm | m | 67.9 | 0.002 | 0.1358 |  | 0 |  | 0 | SP | PSV | Oplechování parapetů z titanzinkového lesklého válcovaného plechu rovných mechanicky kotvené, bez rohů rš 400 mm | 1: 14*4,85 2: ks*delka
86 | 998764102 | Přesun hmot tonážní pro konstrukce klempířské v objektech v do 12 m | t | 0.162 |  | 0 |  | 0 |  | 0 | SP | PSV | Přesun hmot pro konstrukce klempířské stanovený z hmotnosti přesunovaného materiálu vodorovná dopravní vzdálenost do 50 m v objektech výšky přes 6 do 12 m
[6 empty] | 0 |  | 0 |  | 0
S | Celkem za 764 | Konstrukce klempířské: |  |  |  | 0.1358 |  | 0 |  | 0
Díl: | 766 | Konstrukce truhlářské: | [8 empty] | SD
87 | 54917250 | Samozavírač dveří hydraulický K214 č.11 zlatá bronz | kus | 3 | 0.002 | 0.006 |  | 0 |  | 0 | H | SPCM | Samozavírač dveří hydraulický K214 č.11 zlatá bronz | 3
88 | 54964150 | Vložka zámková cylindrická oboustranná + 4 klíče | kus | 35 | 0 | 0 |  | 0 |  | 0 | H | SPCM | Vložka zámková cylindrická oboustranná + 4 klíče | 1: vnitřní dveře mimo WC a sprch 2: 35
89 | 55331346 | Zárubeň ocelová pro porobeton YH 100 600 L/P | kus | 3 | 0.012 | 0.036 |  | 0 |  | 0 | H | SPCM | Zárubeň ocelová pro porobeton 100 600 L/P | 1: 3 2: dveře na WC
90 | 55331350 | Zárubeň ocelová pro porobeton YH 100 800 L/P | kus | 16 | 0.012 | 0.192 |  | 0 |  | 0 | H | SPCM | Zárubeň ocelová pro porobeton 100 800 L/P | 16
91 | 55331352 | Zárubeň ocelová pro porobeton YH 100 900 L/P | kus | 1 | 0.013 | 0.013 |  | 0 |  | 0 | H | SPCM | Zárubeň ocelová pro porobeton 100 900 L/P | 1
92 | 55331384 | Zárubeň ocelová pro porobeton YH 150 800 L/P | kus | 21 | 0.015 | 0.315 |  | 0 |  | 0 | H | SPCM | Zárubeň ocelová pro porobeton 150 800 L/P | 21
93 | 55331388R | Zárubeň ocelová pro porobeton YH 150 1000 L/P | kus | 1 | 0.016 | 0.016 |  | 0 |  | 0 | H | Firemní materiály | Zárubeň ocelová pro porobeton 150 1100 L/P | 1
94 | 55341169R | Dveře ocelové protipožární PN 74 6563 EW 15, 30, 45 D1 rohová zárubeň Z jednokřídlé 90 x 197 cm - dle spec. v TAB. dveří | kus | 1 | 0.084 | 0.084 |  | 0 |  | 0 | H | Firemní materiály | Dveře ocelové protipožární EW 15, 30, 45 D1 rohová zárubeň jednokřídlé 90 x 197 cm | 1: 1 2: dveře č. 6
95 | 55341173R | Dveře ocelové protipožární PN 74 6563 EW 15, 30, 45 D1 rohová zárubeň Z dvoukřídlé 130 x 197 cm - dle spec. v TAB. dveří | kus | 2 | 0.136 | 0.272 |  | 0 |  | 0 | H | Firemní materiály | Dveře ocelové protipožární EW 15, 30, 45 D1 rohová zárubeň dvoukřídlé 145 x 197 cm | 1: 2 2: dveře č. 8
96 | 60794100 | Deska parapetní dřevotřísková vnitřní 0,15 x 1 m | m | 65.05 | 0.003 | 0.1952 |  | 0 |  | 0 | H | SPCM | Deska parapetní dřevotřísková vnitřní 0,15 x 1 m | 1: 13*4,85+1*2 2: počet*délka (okna O1,O3)
97 | 61160128R | Dveře dřevěné vnitřní hladké plné 1křídlové standardní provedení 60x197 cm - dle spec. v TAB. dveří | kus | 3 | 0.014 | 0.042 |  | 0 |  | 0 | H | Firemní materiály | Dveře dřevěné vnitřní hladké plné 1křídlové standardní provedení 60x197 cm | 1: 3 2: Dveře č. 1
98 | 61160188R | Dveře dřevěné vnitřní hladké plné 1křídlové standardní provedení 80x197cm - dle spec. v TAB. dveří | kus | 32 | 0.016 | 0.512 |  | 0 |  | 0 | H | Firemní materiály | Dveře dřevěné vnitřní hladké plné 1křídlové standardní provedení 80x197cm | 1: 15+17 2: dveře č. 2 a 3
99 | 61160218R | Dveře dřevěné vnitřní hladké plné 1křídlové bezbariérové provedení dle vyhl.č. 398/ 2009 Sb 90x197cm - dle spec. v TAB. dveří | kus | 1 | 0.018 | 0.018 |  | 0 |  | 0 | H | Firemní materiály | Dveře dřevěné vnitřní hladké plné 1křídlové standardní provedení 90x197cm | 1
100 | 61160326R | Dveře dřevěné vnitřní hladké plné 1křídlové standard,vč mřížky hliníkové 80-90x197 cm - dle spec. v TAB. dveří | kus | 2 | 0.018 | 0.036 |  | 0 |  | 0 | H | Firemní materiály | Dveře dřevěné vnitřní hladké plné 1křídlové standard,vč mřížky hliníkové 80-90x197 cm | 1: 1+1 2: dveře č. 2a a 3a
101 | 766660001 | Montáž dveřních křídel otvíravých 1křídlových š do 0,8 m do ocelové zárubně | kus | 40 |  | 0 |  | 0 |  | 0 | SP | PSV | Montáž dveřních křídel dřevěných nebo plastových otevíravých do ocelové zárubně povrchově upravených jednokřídlových, šířky do 800 mm | 1: 3 2: Dveře č. 1 3: 37 4: dveře č. 2, 2a,3,3a, 4a a 4b
102 | 766660002 | Montáž dveřních křídel otvíravých 1křídlových š přes 0,8 m do ocelové zárubně | kus | 2 |  | 0 |  | 0 |  | 0 | SP | PSV | Montáž dveřních křídel dřevěných nebo plastových otevíravých do ocelové zárubně povrchově upravených jednokřídlových, šířky přes 800 mm | 2
103 | 766660022 | Montáž dveřních křídel otvíravých 1křídlových š přes 0,8 m požárních do ocelové zárubně | kus | 1 |  | 0 |  | 0 |  | 0 | SP | PSV | Montáž dveřních křídel dřevěných nebo plastových otevíravých do ocelové zárubně protipožárních jednokřídlových, šířky přes 800 mm | 1
104 | 766660031 | Montáž dveřních křídel otvíravých 2křídlových požárních do ocelové zárubně | kus | 2 |  | 0 |  | 0 |  | 0 | SP | PSV | Montáž dveřních křídel dřevěných nebo plastových otevíravých do ocelové zárubně protipožárních dvoukřídlových jakékoliv šířky | 2
105 | 766660717 | Montáž dveřních křídel samozavírače na ocelovou zárubeň | kus | 3 |  | 0 |  | 0 |  | 0 | SP | PSV | Montáž dveřních křídel dřevěných nebo plastových ostatní práce samozavírače na zárubeň ocelovou | 3
106 | 766660722 | Montáž dveřního kování - zámku | kus | 46 |  | 0 |  | 0 |  | 0 | SP | PSV | Montáž dveřních křídel dřevěných nebo plastových ostatní práce dveřního kování zámku | 46
107 | 766660724 | Montáž dveřního kování - protiplechu | kus | 46 |  | 0 |  | 0 |  | 0 | SP | PSV | Montáž dveřních křídel dřevěných nebo plastových ostatní práce dveřního kování protiplech | 46
108 | 766694113 | Montáž parapetních desek dřevěných nebo plastových šířky do 30 cm délky do 2,6 m | kus | 15 |  | 0 |  | 0 |  | 0 | SP | PSV | Montáž ostatních truhlářských konstrukcí parapetních desek dřevěných nebo plastových šířky do 300 mm, délky přes 1600 do 2600 mm | 1: 14+1
109 | 766694114 | Montáž parapetních desek dřevěných nebo plastových šířky do 30 cm délky přes 2,6 m | kus | 6 |  | 0 |  | 0 |  | 0 | SP | PSV | Montáž ostatních truhlářských konstrukcí parapetních desek dřevěných nebo plastových šířky do 300 mm, délky přes 2600 mm | 6
110 | 766R1 | Dodávka a montáž - mobilní posuvná stěna 4050×3250 - specifikace dle tab. dveří | kus | 1 |  | 0 |  | 0 |  | 0 | SP | Firemní práce | Montáž dveřních křídel dřevěných nebo plastových posuvných dveří do pojezdu na stěnu čtyřkřídlových, průchozí šířky přes 3300 do 4900 mm | 1
111 | 998766102 | Přesun hmot tonážní pro konstrukce truhlářské v objektech v do 12 m | t | 1.755 |  | 0 |  | 0 |  | 0 | SP | PSV | Přesun hmot pro konstrukce truhlářské stanovený z hmotnosti přesunovaného materiálu vodorovná dopravní vzdálenost do 50 m v objektech výšky přes 6 do 12 m
[6 empty] | 0 |  | 0 |  | 0
S | Celkem za 766 | Konstrukce truhlářské: |  |  |  | 1.7372 |  | 0 |  | 0
Díl: | 767 | Konstrukce zámečnické: | [8 empty] | SD
112 | 55341522R1 | Dvoudílná sestava hliníkových oken s fixním bezpečnostním zasklením 1200 x 2150 mm | kus | 4 | 0.031 | 0.124 |  | 0 |  | 0 | H | Firemní materiály | Okno hliníkové s fixním zasklením 1200 x 1200 mm | 1: 4 2: Okna v celách (O2)
113 | 55341522R1 | Dvoudílná sestava hliníkových oken s fixním bezpečnostním zasklením 1200 x 2150 mm | kus | 4 | 0.031 | 0.124 |  | 0 |  | 0 | H | Firemní materiály | Okno hliníkové s fixním zasklením 1200 x 1200 mm | 1: 4 2: Okna v celách (O2)
114 | 55341743R | Dvoudílná sestava hliníkových oken otevíravě sklopných jednokřídlových 1200 x 2150 mm vč. kování | kus | 52 | 0.036 | 1.872 |  | 0 |  | 0 | H | Firemní materiály | Okno hliníkové otevíravě sklopné jednokřídlové 1200 x 1200 mm | 1: 13*4 2: okna č. O4
115 | 55343552 | Dvířka revizní nerezová bez otvorů pro elektroměřidla 60,5 x 60,5 cm | kus | 2 | 0.004 | 0.008 |  | 0 |  | 0 | H | SPCM | Dvířka revizní nerezová bez otvorů pro elektroměřidla 60,5 x 60,5 cm | 1: 2 2: Z5
116 | 55343553 | Dvířka revizní nerezová bez otvorů pro elektroměřidla 60,5 x 120,5 cm | kus | 2 | 0.006 | 0.012 |  | 0 |  | 0 | H | SPCM | Dvířka revizní nerezová bez otvorů pro elektroměřidla 60,5 x 120,5 cm | 1: 2 2: Z8
117 | 61124349R1 | Žaluzie hliníková interiérová bílá 107 x 139 cm | kus | 52 | 0.001 | 0.052 |  | 0 |  | 0 | H | Firemní materiály | Žaluzie hliníková interiérová bílá 114 x 118 cm | 1: 13*4
118 | 61124349R2 | Žaluzie hliníková interiérová bílá 107 x 60 cm | kus | 52 | 0.001 | 0.052 |  | 0 |  | 0 | H | Firemní materiály | Žaluzie hliníková interiérová bílá 114 x 118 cm | 1: 13*4
119 | 767610114 | Montáž oken jednoduchých pevných do panelů nebo ocelové konstrukce plochy přes 2,5 m2 | m2 | 10.428 | 0 | 0 |  | 0 |  | 0 | SP | PSV | Montáž oken jednoduchých z hliníkových nebo ocelových profilů pevných do celostěnových panelů nebo ocelové konstrukce, plochy přes 2,5 m2 | 1: 4,85*2,15 2: okna v celách (O2)
120 | 767610124 | Montáž oken jednoduchých otevíravých do panelů nebo ocelové konstrukce plochy přes 2,5 m2 | m2 | 135.558 | 0 | 0 |  | 0 |  | 0 | SP | PSV | Montáž oken jednoduchých z hliníkových nebo ocelových profilů otevíravých nebo výklopných do celostěnových panelů nebo ocelové konstrukce, plochy přes 2,5 m2 | 1: 4,85*2,15*13 2: okna označ. O1
121 | 767641800 | Demontáž zárubní dveří odřezáním plochy do 2,5 m2 | kus | 53 |  | 0 |  | 0 |  | 0 | SP | PSV | Demontáž dveřních zárubní odřezáním od upevnění, plochy dveří do 2,5 m2 | 53
122 | 767646401 | Montáž revizních dvířek 1křídlových s rámem výšky do 1000 mm | kus | 2 |  | 0 |  | 0 |  | 0 | SP | PSV | Montáž dveří ocelových revizních dvířek s rámem jednokřídlových, výšky do 1000 mm | 2
123 | 767646402 | Montáž revizních dvířek 1křídlových s rámem výšky do 1500 mm | kus | 2 |  | 0 |  | 0 |  | 0 | SP | PSV | Montáž dveří ocelových revizních dvířek s rámem jednokřídlových, výšky přes 1000 do 1500 mm | 2
124 | 767662210 | Montáž mříží otvíravých | m2 | 8.4 | 0 | 0 |  | 0 |  | 0 | SP | PSV | Montáž mříží otvíravých | 1: 1,2*2+2,4*2,5
125 | 767995117R1 | Dodávka atypických zámečnických konstrukcí hmotnosti do 500 kg - mříže vč. rámu a zámku - specifikace dle TAB. zám. kcí. Z1 | kg | 254 | 0 | 0 |  | 0 |  | 0 | SP | Firemní práce | Montáž ostatních atypických zámečnických konstrukcí hmotnosti přes 250 do 500 kg | 254
126 | 767995117R2 | Dodávka atypických zámečnických konstrukcí hmotnosti do 500 kg - mříže vč. rámu a zámku - specifikace dle TAB. zám. kcí. Z2 | kg | 113 | 0 | 0 |  | 0 |  | 0 | SP | Firemní práce | Montáž ostatních atypických zámečnických konstrukcí hmotnosti přes 250 do 500 kg | 113
127 | 767R1 | Atypické neprůstřelné okno s posuvným křídlem BR4S požární odolnost EI45DP1 vč. montáže | kus | 1 |  | 0 |  | 0 |  | 0 | SP | Firemní práce |  | 1: 1 2: vnitřní okno do dozorčí místnosti (O3)
128 | 767R2 | Zástěna vč. dveří pro WC v celách v provedení proti odolném proti násilnému poškození vč. montáže - dle spec. v TAB. zámečnických prvků Z9 | kus | 2 |  | 0 |  | 0 |  | 0 | SP | Firemní práce |  | 1: 2 2: Z9
129 | 998767102 | Přesun hmot tonážní pro zámečnické konstrukce v objektech v do 12 m | t | 2.299 |  | 0 |  | 0 |  | 0 | SP | PSV | Přesun hmot pro zámečnické konstrukce stanovený z hmotnosti přesunovaného materiálu vodorovná dopravní vzdálenost do 50 m v objektech výšky přes 6 do 12 m
[6 empty] | 0 |  | 0 |  | 0
S | Celkem za 767 | Konstrukce zámečnické: |  |  |  | 2.244 |  | 0 |  | 0
Díl: | 771 | Podlahy z dlaždic: | [8 empty] | SD
130 | 55343222 | Lišta přechodová 459H 30 mm, vrtaná, 22472 elox stříbrná | m | 11.6 | 0 | 0 |  | 0 |  | 0 | H | SPCM |  | 1: 2*0,9+9*0,8+2*1,3
131 | 59761110R | Dlaždice keramické protiskluzné (bílé i barevné) 33,3 x 33,3 x 0,8 cm I. j. | m2 | 41.8 | 0.018 | 0.7524 |  | 0 |  | 0 | H | Firemní materiály | Dlaždice keramické - koupelny (bílé i barevné) 33,3 x 33,3 x 0,8 cm I. j. | 1: 38*1,1 2: plocha + 10%
132 | 771571131 | Montáž podlah z keramických dlaždic protiskluzných do malty do 50 ks/m2 | m2 | 41.8 | 0.038 | 1.5884 |  | 0 |  | 0 | SP | PSV | Montáž podlah z dlaždic keramických kladených do malty režných nebo glazovaných protiskluzných nebo reliefovaných do 50 ks/ m2 | 1: 41,8 2: viz. pol. 59761110R
133 | 771591171 | Montáž profilu ukončujícího pro plynulý přechod (dlažby s kobercem apod.) | m | 11.6 | 0 | 0 |  | 0 |  | 0 | SP | Firemní práce | Podlahy - ostatní práce montáž ukončujícího profilu pro plynulý přechod (dlažba-koberec apod.) | 1: 11,6
134 | 998771102 | Přesun hmot tonážní pro podlahy z dlaždic v objektech v do 12 m | t | 2.333 |  | 0 |  | 0 |  | 0 | SP | PSV | Přesun hmot pro podlahy z dlaždic stanovený z hmotnosti přesunovaného materiálu vodorovná dopravní vzdálenost do 50 m v objektech výšky přes 6 do 12 m
[6 empty] | 0 |  | 0 |  | 0
S | Celkem za 771 | Podlahy z dlaždic: |  |  |  | 2.3408 |  | 0 |  | 0
Díl: | 776 | Podlahy povlakové: | [8 empty] | SD
135 | 28411068 | Linoleum přírodní ze 100% dřevité moučky, tl. 2,00 mm, Topshield, zátěž 32/41, R9, Cfl S1 | m2 | 571.75 | 0.003 | 1.7153 |  | 0 |  | 0 | H | SPCM | Linoleum přírodní ze 100% dřevité moučky, tl. 2,00 mm, zátěž 32/41, R9, Cfl S1 | 1: 515*1,05 2: viz TAB. místností + 5% 3: 31 4: sokly
136 | 69751013 | Koberec zátěžový-vysoká zátěž, Solid 90 , šíře 4 m | m2 | 52.4 | 0.002 | 0.1048 |  | 0 |  | 0 | H | SPCM | Koberec zátěžový-vysoká zátěž, hmotnost 1890 g/m2 šíře 4 m | 1: 48*1,05 2: plocha + 5 % 3: 2 4: sokly
137 | 776201811 | Demontáž lepených povlakových podlah bez podložky ručně | m2 | 629.433 |  | 0 |  | 0 |  | 0 | SP | PSV | Demontáž povlakových podlahovin lepených ručně bez podložky | 1: 582*1,05+17,46*1,05 2: viz. tab. místností pasport + 5 %
138 | 776212111 | Volné položení textilních pásů s podlepením spojů páskou | m2 | 52.4 |  | 0 |  | 0 |  | 0 | SP | PSV | Montáž textilních podlahovin volným položením s podlepením spojů páskou pásů | 1: 52,4 2: viz.pol. 69751013
139 | 776251411 | Spoj podlah z přírodního linolea (marmolea) svařováním za tepla | m | 232 | 0 | 0 |  | 0 |  | 0 | SP | PSV | Montáž podlahovin z přírodního linolea (marmolea) spoj podlah svařováním za tepla | 1: 232 2: odhad
140 | 776561110 | Lepení pásů povlakových podlah z přírodního nebo korkového linolea | m2 | 571.75 | 0 | 0 |  | 0 |  | 0 | SP | PSV | Montáž povlakových podlah z přírodního nebo korkového linolea lepení pásů | 1: 571,75 2: viz. pol.28411068
141 | 998776102 | Přesun hmot tonážní pro podlahy povlakové v objektech v do 12 m | t | 1.723 |  | 0 |  | 0 |  | 0 | SP | PSV | Přesun hmot pro podlahy povlakové stanovený z hmotnosti přesunovaného materiálu vodorovná dopravní vzdálenost do 50 m v objektech výšky přes 6 do 12 m
[6 empty] | 0 |  | 0 |  | 0
S | Celkem za 776 | Podlahy povlakové: |  |  |  | 1.8201 |  | 0 |  | 0
Díl: | 777 | Podlahy lité: | [8 empty] | SD
142 | 777615217 | Nátěry epoxidové podlah betonových dvojnásobné silnovrstvý nátěr | m2 | 15.015 | 0.001 | 0.015 |  | 0 |  | 0 | SP | PSV | Nátěry epoxidové podlah s penetrací betonových dvojnásobné dvousložkové silnovrstvé [Sikafloor 261] | 1: 14,3*1,05 2: plocha cel
143 | 998777102 | Přesun hmot tonážní pro podlahy lité v objektech v do 12 m | t | 0.018 |  | 0 |  | 0 |  | 0 | SP | PSV | Přesun hmot pro podlahy lité stanovený z hmotnosti přesunovaného materiálu vodorovná dopravní vzdálenost do 50 m v objektech výšky přes 6 do 12 m
[6 empty] | 0 |  | 0 |  | 0
S | Celkem za 777 | Podlahy lité: |  |  |  | 0.015 |  | 0 |  | 0
Díl: | 781 | Obklady keramické: | [8 empty] | SD
144 | 59761045R | Obkládačky keramické (bílé i barevné) 20 x 25 x 0,68 cm I. j. | m2 | 252 | 0.013 | 3.276 |  | 0 |  | 0 | H | Firemní materiály | Obkládačky keramické koupelnové (bílé i barevné) 20 x 25 x 0,68 cm I. j. | 1: 238*1,05 2: wc, sprchy, umyv, kuchyňky + 5% prořez 3: 2*1,05 4: horní plochy přizdívek + 5% prořez
145 | 781473116 | Montáž obkladů vnitřních keramických hladkých do 35 ks/m2 lepených standardním lepidlem | m2 | 252 | 0.003 | 0.756 |  | 0 |  | 0 | SP | PSV | Montáž obkladů vnitřních stěn z dlaždic keramických lepených standardním lepidlem režných nebo glazovaných hladkých přes 25 do 35 ks/m2 | 1: 252 2: viz. pol. 59761045R
146 | 781491021 | Montáž zrcadel plochy do 1 m2 lepených silikonovým tmelem na keramický obklad | m2 | 1.68 | 0.001 | 0.0017 |  | 0 |  | 0 | SP | PSV | Montáž zrcadel lepených silikonovým tmelem na keramický obklad, plochy do 1 m2 | 1: 7*0,6*0,4
147 | 781R1 | Zrcadlo obdélníkové na obklad 600 × 400 mm | kus | 7 | 0.003 | 0.021 |  | 0 |  | 0 | H | Firemní materiály |  | 7
148 | 781R2 | Zrcadlo obdélníkové sklopné dle vyhl. č. 398/2009 Sb.na obklad 600 × 450 mm vč. montáže | kus | 1 | 0.005 | 0.005 |  | 0 |  | 0 | H | Firemní materiály |  | 1
149 | 998781102 | Přesun hmot tonážní pro obklady keramické v objektech v do 12 m | t | 3.983 |  | 0 |  | 0 |  | 0 | SP | PSV | Přesun hmot pro obklady keramické stanovený z hmotnosti přesunovaného materiálu vodorovná dopravní vzdálenost do 50 m v objektech výšky přes 6 do 12 m
[6 empty] | 0 |  | 0 |  | 0
S | Celkem za 781 | Obklady keramické: |  |  |  | 4.0597 |  | 0 |  | 0
Díl: | 783 | Nátěry: | [8 empty] | SD
150 | 783932171 | Celoplošné vyrovnání betonové podlahy cementovou stěrkou tloušťky do 3 mm | m2 | 631.05 | 0.005 | 3.1553 |  | 0 |  | 0 | SP | PSV | Vyrovnání podkladu betonových podlah celoplošně, tloušťky do 3 mm modifikovanou cementovou stěrkou | 1: 601*1,05 2: plocha + 5%
[6 empty] | 0 |  | 0 |  | 0
S | Celkem za 783 | Nátěry: |  |  |  | 3.1553 |  | 0 |  | 0
Díl: | 784 | Malby: | [8 empty] | SD
151 | 784211101 | Dvojnásobné bílé malby ze směsí za mokra výborně otěruvzdorných v místnostech výšky do 3,80 m | m2 | 159 | 0 | 0 |  | 0 |  | 0 | SP | PSV | Malby z malířských směsí otěruvzdorných za mokra dvojnásobné, bílé za mokra otěruvzdorné výborně v místnostech výšky do 3,80 m | 1: 61 2: omyvatelné malby stropů 3: 98 4: omyvatelné malby stěn
152 | 784211111 | Dvojnásobné bílé malby ze směsí za mokra velmi dobře otěruvzdorných v místnostech výšky do 3,80 m | m2 | 2462 | 0 | 0 |  | 0 |  | 0 | SP | PSV | Malby z malířských směsí otěruvzdorných za mokra dvojnásobné, bílé za mokra otěruvzdorné velmi dobře v místnostech výšky do 3,80 m | 1: 556 2: malby stropů 3: 1906 4: malby stěn
[6 empty] | 0 |  | 0 |  | 0
S | Celkem za 784 | Malby: |  |  |  | 0 |  | 0 |  | 0
Note on A7: § 6a
Note on B7: § 6b 1.část
Note on C2: § 3
Note on C7: § 6c 1.část
Note on D4: § 2 v případě jiné klasifikace upravit údaj v závorce, např. (CZ-CC)
Note on D7: § 6d
Note on E7: § 6e
Note on N6: § 6b 2.část
Note on O6: § 6c 2.část
Note on P6: § 6f § 7
Note on U2: jiri.zakravsky: tools PSSOzzzzzz propertites Protection Lock "2*4"
Součet za Díl
Zaokrouhlit množství

## SO_07_Stupačky
FORMULÁŘ 5 | [6 empty] | majitel HIM: | SŽDC |  | 0 |  | m | 1 | 0 | majitel, cena | SŽDC | ČD | OSTATNÍ
|  | SOUPIS PRACÍ | [7 empty] | Cena za objekt [Kč] |  | mj dle JKSO | počet mj | objektový ukazatel
Název stavby : |  | Dislokace Policie ČR v prostorech výpravní budovy Kralupy n.Vltavou | [5 empty] | Číslo stavby | [6 empty] | hlavičky stavby
Název PS,SO : |  | Výměna stoupaček vnitřního vodovodu a kanalizace | Zatřídění objektu : (JKSO, JKPOV) |  |  |  |  | Číslo PS,SO | SO - 07 | [5 empty] | hlavičky objektu
Datum zpracování : |  | 2017-11-10 | [5 empty] | Datum aktualizace : |  | 31.1.2018 |  |  |  |  | hlavičky datumů
Poř. | [6 empty] | C E N A |  |  |  | typ řádku | kód datové základny | Technická specifikace | Výkaz výměr | nadpisy sloupců
číslo | Číslo |  | měrná |  | jednotková | Celková | dodávky |  | montáže | [5 empty] | nadpisy sloupců
pol. | položky | Název položky | jednotka | množství | hmotnost | hmotnost | jednotková | celkem | jednotková | celkem |  |  |  |  | nadpisy sloupců
| 1 | 2 | 3 | 4 | 5 | 6 | 7 | 8 | 9 | 10 | 12 | 13 | 14 | 15 | nadpisy sloupců
řádek s filtry
| 801-3 | 3-Svislé konstrukce
1 | 34023-9231 | Zazdívka otvorů pl do 4 m2 v příčkách nebo stěnách z příčkovek Ytong tl 50 mm | m2 | 195 | 0.03947 | 7.6966 |  |  |  | 0
| 801-3 | HSV--Svislé konstrukce celkem | [7 empty] | 0
| 801-4 | 4-Vodorovné konstrukce
2 | 41138-6611 | Zabetonování prostupů v instalačních šachtách ze suchých směsí pl do 0,09m2 ve stropech | kus | 137 | 0.0197 | 2.6989 |  |  |  | 0
vodovod 20 + kanalizace 117
3 | 41138-6621 | Zabetonování prostupů v instalačních šachtách ze suchých směsí pl do 0,25 m2 ve stropech | kus | 18 | 0.05351 | 0.96318 |  |  |  | 0
souběh kanalizace + VZT 18
| 801-4 | HSV--Vodorovné konstrukce celkem | [7 empty] | 0
| 801-6 | 6-Úpravy povrchu
4 | 61232-1141 | Vápenocementová omítka štuková dvouvrstvá vnitřních stěn nanášená ručně | m2 | 130 | 0.01838 | 2.3894 |  |  |  | 0
| 801-6 | HSV--Úpravy povrchu celkem | [7 empty] | 0
| 801-9 | 9-Ostatní konstrulce a práce
5 | 97205-5341 | Vybourání otvorů ve stropech z ŽB prefabrikátů pl do 0,25 m2 tl přes 120 mm | kus | 155 | 0.075 | 11.625 |  |  |  | 0
6 | 97103-3621 | Vybourání otvorů ve zdivu cihelném pl do 4 m2 na MVC nebo MV tl do 100 mm | m2 | 130 | 0.18 | 23.4 |  |  |  | 0
7 | 99701-3501 | Odvoz suti a vybouraných hmot na skládku nebo meziskládku do 1 km se složením | t | 49.7444 | [5 empty] | 0
14,760t + 2,858t+11,625t+23,40t
8 | 99701-3509 | Příplatek k odvozu suti a vybouraných hmot na skládku ZKD 1 km přes 1 km | t | 945.143 | [5 empty] | 0
34,47t x 19
9 | 99701-3801 | Poplatek za uložení stavebního betonového odpadu na skládce (skládkovné) | t | 11.625 | [5 empty] | 0
10 | 99701-3803 | Poplatek za uložení stavebního odpadu z keramických materiálů na skládce (skládkovné) | t | 23.4 | [5 empty] | 0
11 | 99701-3831 | Poplatek za uložení stavebního směsného odpadu na skládce (skládkovné) | t | 14.7194 | [5 empty] | 0
| 801-9 | HSV--Ostatní konstrukce celkem | [7 empty] | 0
| 801-099 | 99-Přesun hmot HSV
12 | 99801-1003 | Přesun hmot pro budovy zděné v do 24 m | t | 13.7481 | [5 empty] | 0
| 801-9 | HSV--Přesun hmot HSV celkem | [7 empty] | 0
| 800-712 | Povlakové krytiny
13 | 71230-0845 | Demontáž ventilační hlavice na ploché střeše sklonu do 10° | kus | 10 | 0.0003 | 0.003 |  |  |  | 0
14 | 71299-0813 | Odstranění povlakové krytiny střech do 10° násypu nebo nánosu tloušťky do 100 mm | m2 | 6.5 | 0.167 | 1.0855 |  |  |  | 0
15 | 71286-1705 | Provedení povlakové krytiny vytažením na konstrukce fólií lepenou se svařovanými spoji | m2 | 6.5 | 0.167 | 1.0855 |  |  |  | 0
16 | 99871-3103 | Přesun hmot tonážní tonážní pro krytiny povlakové v objektech v do 24 m | t | 2.174 | [5 empty] | 0
|  | 712-Povlakové krytiny celkem | [7 empty] | 0
| 800-713 | Izolace tepelné
17 | 71342-1311R | Odstranění tepelné izolace dilatační vrsty prostupů vpustí, ventilačních komínků nebo antén | kus | 26 | 0.003 | 0.078 |  |  |  | 0
18 | 6314-8011 | Deska minerální střešní izolační ISOVER ORSIK 600x1200 mm tl. 200 mm | m2 | 6.5 | 0.006 | 0.039 |  |  |  | 0
19 | 71314-1135 | Montáž izolace tepelné střech plochých lepené za studena bodově 1 vrstva rohoží, pásů, dílců, desek | m2 | 6.5 | 0.00058 | 0.00377 |  |  |  | 0
20 | 71310-0941 | Příplatek k opravě izolací tepelných vyspravení střech za správkový kus | kus | 26 | [5 empty] | 0
21 | 99871-3103 | Přesun hmot tonážní pro izolace tepelné v objektech v do 24 m | t | 0.12077 | [5 empty] | 0
|  | 713-Izolace tepelné celkem | [7 empty] | 0
| 800-725 | Zařizovací předměty
22 | 72598-0123R | Dvířka 30/30 (k čistícím tvarovkám)vč. montáže | kus | 22 | 0.00031 | 0.00682 |  |  |  | 0
23 | 56245711R | Dvířka revizní RD 400x400 - bílá se zámkem (k vodoměrům) vč. montáže | kus | 7 | 0.00031 | 0.00217 |  |  |  | 0
24 | 998725103 | Přesun hmot tonážní pro zařizovací předměty v objektech v do 24 m | t | 0.00899 | [5 empty] | 0
|  | 725-Zařizovací předměty celkem | [7 empty] | 0
| 800-721-722 | Bourání konstrukcí (721-722)
25 | 72114-0802 | Demontáž potrubí litinové do DN 100 | m | 194 | 0.01492 | 2.8945 |  |  |  | 0
26 | 72114-0806 | Demontáž potrubí litinové do DN 200 | m | 387 | 0.03065 | 11.8615 |  |  |  | 0
27 | 72129-0823 | Přemístění vnitrostaveništní demontovaných hmot vnitřní kanalizace v objektech výšky do 24 m | t | 14.756 | [5 empty] | 0
28 | 72213-0804 | Demontáž potrubí ocelové pozinkované závitové do DN 65 | m | 298 | 0.00959 | 2.8578 |  |  |  | 0
29 | 72229-0823 | Přemístění vnitrostaveništní demontovaných hmot vnitřní vodovod v objektech výšky do 24 m | t | 2.8578 | [5 empty] | 0
|  | PSV-Bourání 721,722 celekm | [7 empty] | 0
| 800-721 | Vnitřní kanalizace
30 | 72117-4043 | Potrubí kanalizační z PP připojovací systém HT DN 50 | m | 32 | 0.00035 | 0.0112 |  |  |  | 0
31 | 72117-4045 | Potrubí kanalizační z PP připojovací systém HT DN 100 | m | 79 | 0.00114 | 0.09006 |  |  |  | 0
32 | 72117-4022 | Potrubí z trub plastových HT PP odpadní DN 125 | m | 19.5 | 0.0019 | 0.03705 |  |  |  | 0
33 | 72117-4027 | Potrubí z trub plastových HT PP odpadní DN 150 | m | 399 | 0.00236 | 0.94164 |  |  |  | 0
34 | 72117-4063 | Potrubí kanalizační z PP větrací systém HT DN 110 | m | 92 | 0.00109 | 0.10028 |  |  |  | 0
35 | 5623-1116 | Vtok střeš.pro PVC izol.pochůz.stř.HL62.1B s vyhříváním 75,110,125,160 mm | kus | 8 | 0.00311 | 0.02488 |  |  |  | 0
36 | 72127-3153 | Hlavice ventilační polypropylen PP DN 110 | kus | 14 | 0.00029 | 0.00406 |  |  |  | 0
37 | 72129-0112 | Zkouška těsnosti potrubí kanalizace vodou do DN 200 | m | 602 | [5 empty] | 0
38 | 99872-1103 | Přesun hmot tonážní pro vnitřní kanalizace v objektech v do 24 m | t | 1.2092 | [5 empty] | 0
|  | 721-Vnitřní kanalizace celkem | [7 empty] | 0
| 800-722 | Vnitřní vodovod
39 | 72217-4004 | Potrubí vodovodní plastové PPR svar polyfuze PN 16 D 32 x 4,4 mm | m | 42 | 0.00119 | 0.04998 |  |  |  | 0
40 | 72217-4005 | Potrubí vodovodní plastové PPR svar polyfuze PN 16 D 40 x 5,5 mm | m | 160 | 0.00252 | 0.4032 |  |  |  | 0
41 | 72217-4006 | Potrubí vodovodní plastové PPR svar polyfuze PN 16 D 50 x 6,9 mm | m | 120 | 0.0035 | 0.42 |  |  |  | 0
42 | 73381-1242 | Ochrana vodovodního potrubí přilepenými termoizolačními trubicemi z PE tl do 20 mm DN do 45 mm | m | 202 | 0.00016 | 0.03232 |  |  |  | 0
43 | 73381-1243 | Ochrana vodovodního potrubí přilepenými termoizolačními trubicemi z PE tl do 20 mm DN do 63 mm | m | 120 | 0.00019 | 0.0228 |  |  |  | 0
44 | 28654338 | Kohout kulový PPR 32 mm | kus | 3 | 0.0003 | 0.0009 |  |  |  | 0
45 | 28654339 | Kohout kulový PPR 40 mm | kus | 15 | 0.00054 | 0.0081 |  |  |  | 0
46 | 28654293 | Kohout kulový PPR 50 mm | kus | 16 | 0.00087 | 0.01392 |  |  |  | 0
47 | 28654329 | T-kus s výpustným ventilem z polypropylénu D 32 | kus | 33 | 0.00034 | 0.01122 |  |  |  | 0
48 | 360230881 | Montáž ventily nebo kohouty do potrubí, hmotnost do 2 kg | kus | 67 |  | 0 |  |  |  | 0
49 | 72225-0133 | Hydrantový systém s tvarově stálou hadicí D 25 x 30 m celoplechový | soubor | 2 | 0.02914 | 0.05828 |  |  |  | 0
50 | 72226-2227 | Vodoměr závitový jednovtokový suchoběžný dálkový odečet do 40°C G3/4x130 R100 Qn 4,0 m3/h horizont | kus | 7 | 0.00181 | 0.01267 |  |  |  | 0
51 | 72226-3210 | Vodoměr závitový jednovtokový suchoběžný dálkový odečet do 100°C G3/4x130 R100 Qn 4,0 m3/h horizont | kus | 7 | 0.0018 | 0.0126 |  |  |  | 0
52 | 72227-0101 | Sestava vodoměrová závitová G 3/4 | soubor | 14 | 0.002 | 0.028 |  |  |  | 0
53 | 72229-0234 | Proplach a desinfekce bodovodního potrubí | m | 322 | 1e-05 | 0.00322 |  |  |  | 0
54 | 72229-0226 | Zkouška těsnosti vodovodního potrubí do DN 80 | m | 322 | 0.00019 | 0.06118 |  |  |  | 0
55 | R | Prokázání vyhovujících vlastností pitné vody před uvedením do provozu dle vyhlášky č. 252/2004 Sb. | kpl | 1 | [5 empty] | 0
56 | 99872-2103 | Přesun hmot tonážní pro vnitřní vodovod v objektech v do 24 m | t | 1.1384 | [5 empty] | 0
|  | 722-Vnitřní vodovod celkem | [7 empty] | 0
| 800-781 | Obklady keramické
57 | 5976-1045 | Obkládačky keramické - koupelny (bílé i barevné) 20 x 25 x 0,68 cm I. j. | m2 | 65 | 0.0126 | 0.819 |  |  |  | 0
58 | 78147-3116 | Montáž obkladů vnitřních keramických hladkých do 35 ks/m2 lepených standardním lepidlem | m2 | 65 | 0.0031 | 0.2015 |  |  |  | 0
59 | 99878-1103 | Přesun hmot tonážní pro obklady keramické v objektech v do 24 m | t | 1.0205 | [5 empty] | 0
|  | 781-Obklady keramické celkem | [7 empty] | 0
| 800-784 | Malby a tapety
60 | 78421-1111 | Dvojnásobné bílé malby ze směsí za mokra velmi dobře otěruvzdorných v místnostech výšky do 3,80 m | m2 | 130 | 0.00029 | 0.0377 |  |  |  | 0
61 | 99878-4001R | Přesun hmot tonážní pro malby a tapety v objektech v do 24 m | t | 0.0377 | [5 empty] | 0
|  | 784-Malby a tapety celkem | [7 empty] | 0
Note on A7: § 6a
Note on B7: § 6b 1.část
Note on C2: § 3
Note on C7: § 6c 1.část
Note on D4: § 2 v případě jiné klasifikace upravit údaj v závorce, např. (CZ-CC)
Note on D7: § 6d
Note on E7: § 6e
Note on N6: § 6b 2.část
Note on O6: § 6c 2.část
Note on P6: § 6f § 7
Note on U2: jiri.zakravsky: tools PSSOzzzzzz propertites Protection Lock "2*4"
Součet za Díl
Zaokrouhlit množství

## PS_01_Slaboproude_rozvody
Rozpočtový orientační návrh - výkaz výměr + soupis materiálu
Název stavby : |  |  | DISLOKACE POLICIE ČR V PROSTORECH VÝPRAVNÍ BUDOVY KRALUPY NAD VLTAVOU
Investor: |  |  | SŽDC, státní organizace, Dlážděná 1003/7, 110 00 Praha 1 - Nové město
Název profese: |  |  | Slaboproudé systémy
Datum zpracování : |  | 11/2017 |  |  |  | Datum aktualizace :
VEŠKERÉ CENY JSOU BEZ DPH
Položka | Navrhovaný P/N (typ) | Popis | Měrná jednotka | Množství | Dodávka - jednotková cena [Kč] | Montáž - jednotková cena [Kč] | Dodávka celkem [Kč] | Montáž celkem [Kč] | Cena celkem [Kč]
|  | Systém strukturované kabeláže (SSK) |  |  |  |  | 0 | 0 | 0
1 |  | 19" datový rozvaděč, výška 42U, šíře 800, hloubka 800, 2 páry vertikálních 19" posuvných lišt L, značení jednotlivých instalačních pozic včetně čísla pozice, 1 pár bočních panelů se zámkem, přední skleněné dveře s pákovým jednobodovým zámkem, univerzální klíč 333, zadní plechový panel s kabelovým vstupem pro vstup kabelů, univerzální klíč, plechové vylamovací záslepky kabelových vstupů a otvorů pro ventilační jednotky, zemnící sada, 4x nastavitelné nožičky, 28x montážní sada | ks | 1 | 0 | 0 | 0 | 0 | 0
2 |  | Vertikální vyvazovací panel 42U,pro rozvaděče 800x800mm | ks | 2 | 0 | 0 | 0 | 0 | 0
3 |  | Ventilační jednotka - 6 ventilátorů, Teplotní rozmezí -10°C - 55°C, Termostat s rozpětím 0°C - 60°C, Napětí 230V/50Hz (možno 48V DC), Krytí IP20 (dle EN 60 529) | ks | 1 | 0 | 0 | 0 | 0 | 0
4 |  | Rám s filtrem pro instalaci ventilační jednotky do horního nebo spodního rámu | ks | 1 | 0 | 0 | 0 | 0 | 0
5 |  | Podstavec rozvaděče, 100mm, boční panely s perforací a otvory pro filtry | ks | 1 | 0 | 0 | 0 | 0 | 0
6 |  | 19" napájecí panel, 8x UTE, vypínač | ks | 2 | 0 | 0 | 0 | 0 | 0
7 |  | 19" vyvazovací panel 1U jednostranný, kanál 40x40mm | ks | 15 | 0 | 0 | 0 | 0 | 0
8 |  | 19“ panel se zemnicí lištou a 5-ti svorkami | ks | 1 | 0 | 0 | 0 | 0 | 0
9 |  | 19" výsuvná polička,hloubka 550mm,max.zatížení 20kg,výška 1U | ks | 3 | 0 | 0 | 0 | 0 | 0
10 |  | 19", 1U, výsuvná vana pro 12x simplex SM E2000 konektory, včetně 12x adaptér E2000, simplex, APC, SM, 2x optická kazeta, ochrana svárů | ks | 2 | 0 | 0 | 0 | 0 | 0
11 |  | Pigtail optický E2000/APC, SM, OS2, 9/125, 2m | ks | 12 | 0 | 0 | 0 | 0 | 0
12 |  | 19" metalický patch panel 24xRJ45 kat.6, plně osazený, nestíněný | ks | 7 | 0 | 0 | 0 | 0 | 0
13 |  | Datová zásuvka kompatibilní pro instalalci do plastových kabelových kanálů, nosná maska pro možnost instalace 2 keystonů, rámeček, design dle výběru investora | ks | 58 | 0 | 0 | 0 | 0 | 0
14 |  | Datová zásuvka pro pod omítku, nosná maska pro možnost instalace 2 keystonů, rámeček, design dle výběru investora | ks | 5 | 0 | 0 | 0 | 0 | 0
15 |  | Datová zásuvka na povrch, nosná maska pro možnost instalace 2 keystonů, rámeček, design dle výběru investora | ks | 1 | 0 | 0 | 0 | 0 | 0
16 |  | Datová zásuvka modul 45x45 do podlahové krabice pro možnost instalace 2 keystonů | ks | 2 | 0 | 0 | 0 | 0 | 0
17 |  | Keystone 1xRJ45 kat.6, nestíněný | ks | 132 | 0 | 0 | 0 | 0 | 0
18 |  | Přístrojová krabice pod omítku | ks | 5 | 0 | 0 | 0 | 0 | 0
19 |  | Přístrojová krabice na povrch | ks | 1 | 0 | 0 | 0 | 0 | 0
20 |  | Přístrojová krabice pro instalaci do kabelových kanálů | ks | 58 | 0 | 0 | 0 | 0 | 0
21 |  | Krimplovací konektor RJ45, kat6, UTP, 8p8c, nestíněný, skládaný, na drát | ks | 15 | 0 | 0 | 0 | 0 | 0
22 |  | Instalační datový kabel nestíněný U/UTP Cat.6 (třída E -250 MHz) 4 x 2 x AWG23/1, PVC, plně odpovídajíc požadavkům na třídu E (např. 1000Base-T, 100Base-TX, ATM), VoIP a PoE, maximální přenosová rychlost podle ČSN EN 50173-1: 1 Gbit/s, NVP - 0,70c, třída reakce na oheň - Eca, pro instalaci ve vnitřním prostředí. | m | 6615 | 0 | 0 | 0 | 0 | 0
23 |  | Singlemodový optický kabel OS2, 12 vláken, 9/125µm,LS0H,Dca, nekovové prvky, ochrana proti hlodavcům, černý plášť, 6mm, 1250N | m | 80 | 0 | 0 | 0 | 0 | 0
24 |  | Žlutozelený zemnící vodič, 6 mm | m | 20 | 0 | 0 | 0 | 0 | 0
25 |  | Štítky pro označení kabelů (100ks) | bal | 10 | 0 | 0 | 0 | 0 | 0
26 |  | Propojovací metalický kabel, kat.6 nestíněný,2xRJ-45,délka 0,5m | ks | 66 | 0 | 0 | 0 | 0 | 0
27 |  | Propojovací metalický kabel, kat.6 nestíněný,2xRJ-45,délka 1,0m | ks | 66 | 0 | 0 | 0 | 0 | 0
28 |  | Propojovací metalický kabel, kat.6 nestíněný,2xRJ-45,délka 2,0m | ks | 15 | 0 | 0 | 0 | 0 | 0
29 |  | Propojovací kabel optický SM, simplex, 9/125, E2000/APC-LC/PC, 1m | ks | 8 | 0 | 0 | 0 | 0 | 0
30 |  | Elektroinstalační chránička ohebná, pr. 25mm, 750N/5cm | m | 165 | 0 | 0 | 0 | 0 | 0
31 |  | Elektroinstalační chránička ohebná, pr. 32mm, 750N/5cm | m | 40 | 0 | 0 | 0 | 0 | 0
32 |  | Elektroinstalační chránička ohebná, pr. 40mm, 750N/5cm | m | 25 | 0 | 0 | 0 | 0 | 0
33 |  | Kovová kabelová příchytky pro kabel s pr. 6mm, včetně upevňovacího šroubu | ks | 150 | 0 | 0 | 0 | 0 | 0
34 |  | Rozbočovací krabice pod omítku, 150x150x77mm, s víčkem | ks | 2 | 0 | 0 | 0 | 0 | 0
35 |  | Elektroinstalační lišta 18x13mm, včetně příslušenství a upevňovacího materiálu | m | 20 | 0 | 0 | 0 | 0 | 0
36 |  | Protipožární utěsnění prostupů protipožárním jednosložkovým akrylovým tmelem | ks | 6 | 0 | 0 | 0 | 0 | 0
37 |  | Štítky pro označení protipožární ucpávky | ks | 6 | 0 | 0 | 0 | 0 | 0
38 |  | Drobný elektroinstalační materiál | ks | 1 | 0 | 0 | 0 | 0 | 0
39 |  | Proměření metalické kabeláže dle zásad ISO 11801 | ks | 147 | 0 | 0 | 0 | 0 | 0
40 |  | Lešení, plošiny | ks | 1 | 0 | 0 | 0 | 0 | 0
41 |  | Stavební přípomocné práce | ks | 1 | 0 | 0 | 0 | 0 | 0
42 |  | Revize NN | ks | 1 | 0 | 0 | 0 | 0 | 0
43 |  | Dokumentace skutečného provedení, dodávka | ks | 1 | 0 | 0 | 0 | 0 | 0
44 |  | Vedlejší náklady, doprava, nakládání s odpady | ks | 1 | 0 | 0 | 0 | 0 | 0
|  | Společná televizní anténa (STA) |  |  |  |  | 0 | 0 | 0
45 |  | Anténa UHF, kanál 21-60, G=14 dBd, LTE, frekvenční rozsah 470-790 MHz, včetně výložníku a upevňujícího materiálu | ks | 1 | 0 | 0 | 0 | 0 | 0
46 |  | Anténa FM, 87,5-108 MHz, vertikální i horizontální polarizace, včetně výložníku a upevňujícího materiálu | ks | 1 | 0 | 0 | 0 | 0 | 0
47 |  | Širokopásmová přepěťová ochrana určena pro základní ochranu proti přepětí a atmosférickým výbojům v plastovém krytu pro montáž na stožár, nominální pracovní napětí 90 V, max.špičkový výkon 40 W, frekvenční rozsah 1 - 2,15 Ghz, impedance 75 Ohm | ks | 2 | 0 | 0 | 0 | 0 | 0
48 |  | Přepěťová ochrana pro instalaci těsně před chráněné zařízení, nominální pracovní napětí 30 V, frekvenční rozsah 1 - 2,15 Ghz, impedance 75 Ohm, včetně univerzální plastového adaptér pro montáž na lišty DIN a držáku | ks | 2 | 0 | 0 | 0 | 0 | 0
49 |  | DIN lišta | m | 1 | 0 | 0 | 0 | 0 | 0
50 |  | Zesilovač - počet vstupů/výstupů 5 / 1+ 1(test), vstupy BI(47-68 MHz), FM(88-108 MHz), BIII/DAB(160-260 MHZ), UHF1(470-862 MHz), UHF2(470-862 MHz), zesílení 40 ± 1,0 dB (VHF vstupy/inputs), 45 ± 2,0 dB (UHF vstupy/inputs), max. výstupní úroveň (DIN45004B) 115 dBµV, max. výstupní úroveň (IMD3 -66 dB) 112 dBµV, max. výstupní úroveň (IMD2 -60 dB) 105 dBµV, napájení 230V±10% , 50/60 Hz, 8VA, konektory F-konektor | ks | 1 | 0 | 0 | 0 | 0 | 0
51 |  | Rozbočovač - 1 vstup/ 4 výstup, pracovní pásmo 5-1000MHz, F-konektory | ks | 1 | 0 | 0 | 0 | 0 | 0
52 |  | Rozvodnice STA na povrch, 500x500x150mm, povrchová úprava: práškový lak (komaxit), barva: bílá, odvětrání, zámek FAB | ks | 1 | 0 | 0 | 0 | 0 | 0
53 |  | Napájecí zásuvka na DIN lištu, 230V/16A | ks | 2 | 0 | 0 | 0 | 0 | 0
54 |  | Přístroj zásuvky anténní televizní a rozhlasové - koncová, 75 Ohm, kompatibilní pro instalalci do plastových kabelových kanálů, kryt a rámeček, design dle výběru investora | ks | 4 | 0 | 0 | 0 | 0 | 0
55 |  | Přístrojová krabice pro instalaci do kabelových kanálů | ks | 4 | 0 | 0 | 0 | 0 | 0
56 |  | F-konektory | ks | 20 | 0 | 0 | 0 | 0 | 0
57 |  | Drobné pasivní prvyk pro korekci signálu (útlumové, náklonové články, filtry, atd.) | ks | 1 | 0 | 0 | 0 | 0 | 0
58 |  | Koaxiální kabel pro venkovní použití, černý PE, pr. 6,6mm, vnitřní vodič 1,13mm Cu, opletení Cu | m | 100 | 0 | 0 | 0 | 0 | 0
59 |  | Koaxiální kabel pro vnitřní použití, bílý, PVC,pr. 6,6mm, vnitřní vodič 1,13mm Cu, opletení Cu | m | 190 | 0 | 0 | 0 | 0 | 0
60 |  | Koaxiální nízkoůtlumový kabel, 50 Ohmů, vnější průmer 5,4 mm, vhodný pro RDST | m | 80 | 0 | 0 | 0 | 0 | 0
61 |  | Širokopásmová přepěťová ochrana určena pro základní ochranu proti přepětí a atmosférickým výbojům, impedance 50 Ohm | ks | 1 | 0 | 0 | 0 | 0 | 0
62 |  | Přepěťová ochrana pro instalaci těsně před chráněné zařízení, impedance 50 Ohm | ks | 1 | 0 | 0 | 0 | 0 | 0
63 |  | Štítky pro označení kabelů (100ks) | bal | 1 | 0 | 0 | 0 | 0 | 0
64 |  | Elektroinstalační chránička ohebná, pr. 25mm, 750N/5cm | m | 50 | 0 | 0 | 0 | 0 | 0
65 |  | Kovová kabelová příchytky pro kabel s pr. 6mm, včetně upevňovacího šroubu | ks | 50 | 0 | 0 | 0 | 0 | 0
66 |  | Drobný elektroinstalační materiál | ks | 1 | 0 | 0 | 0 | 0 | 0
67 |  | Proměření TV a FM signálu, nastavení antén | ks | 1 | 0 | 0 | 0 | 0 | 0
68 |  | Nastavení a zprovoznění systému | ks | 1 | 0 | 0 | 0 | 0 | 0
69 |  | Stavební přípomocné práce | ks | 1 | 0 | 0 | 0 | 0 | 0
70 |  | Revize NN | ks | 1 | 0 | 0 | 0 | 0 | 0
71 |  | Dokumentace skutečného provedení, dodávka | ks | 1 | 0 | 0 | 0 | 0 | 0
72 |  | Vedlejší náklady, doprava, nakládání s odpady | ks | 1 | 0 | 0 | 0 | 0 | 0
|  | Systém nouzového volání (SNV) |  |  |  |  | 0 | 0 | 0
73 |  | Transformátor pro signalizační systém, sekundární napětí: 15 V 2 V·A, 230 V AC, včetně rámečku, montáž do instalační krabice | ks | 1 | 0 | 0 | 0 | 0 | 0
74 |  | Kontrolní modul s alarmem s kontrolní proudovou smyčkou, bzučákem a blikajícím signálním světlem, reset, napěťový a bezpotenciálový výstup, 15-28 V AC / 18-35 V DC, včetně rámečku, montáž do instalační krabice | ks | 1 | 0 | 0 | 0 | 0 | 0
75 |  | Resetovací tlačítko prosvětlené signální, se zapínacím kontaktem, popisový štítek a barevné označovací pole, 15-28 V AC / 18-35 V DC, včetně rámečku, montáž do isntalační krabice | ks | 1 | 0 | 0 | 0 | 0 | 0
76 |  | Tlačítko signální tahové se zapínacím kontaktem, jedno zapínací prosvětlené tlačítko na čelní ploše modulu a jedno zapínací tahové tlačítko se šňůrou o délce 2,5 m, 15-28 V AC / 18-35 V DC, včetně rámečku, montáž do isntalační krabice | ks | 1 | 0 | 0 | 0 | 0 | 0
77 |  | Akustická a optická signalizace, LED diody, 15 - 28 V AC / 18 - 35 V DC, včetně rámečku, montáž do isntalační krabice | ks | 1 | 0 | 0 | 0 | 0 | 0
78 |  | Přístrojová elektroinstalační krabice pod omítku | ks | 4 | 0 | 0 | 0 | 0 | 0
79 |  | Rozbočovací krabice pod omítku, 150x150x77mm, s víčkem | ks | 2 | 0 | 0 | 0 | 0 | 0
80 |  | Instalační kabel pro sdělovací zařízení, stíněný, 2x2x0,8 | m | 50 | 0 | 0 | 0 | 0 | 0
81 |  | Elektroinstalační chránička ohebná, pr. 25mm, 750N/5cm | m | 50 | 0 | 0 | 0 | 0 | 0
82 |  | Kovová kabelová příchytky pro kabel s pr. 6mm, včetně upevňovacího šroubu | ks | 20 | 0 | 0 | 0 | 0 | 0
83 |  | Drobný elektroinstalační materiál | ks | 1 | 0 | 0 | 0 | 0 | 0
84 |  | Nastavení a zprovoznění systému | ks | 1 | 0 | 0 | 0 | 0 | 0
85 |  | Stavební přípomocné práce | ks | 1 | 0 | 0 | 0 | 0 | 0
86 |  | Revize NN | ks | 1 | 0 | 0 | 0 | 0 | 0
87 |  | Dokumentace skutečného provedení, dodávka | ks | 1 | 0 | 0 | 0 | 0 | 0
88 |  | Vedlejší náklady, doprava, nakládání s odpady | ks | 1 | 0 | 0 | 0 | 0 | 0
|  | Ovládání vstupů - toalety cel, hlavní vstup |  |  |  |  | 0 | 0 | 0
89 |  | Napájecí zdroj - Jmenovité napětí: 230 V AC, +10 % / –15 %, Výstupní napětí: 24 V DC ± 1 %, Jmenovitý kmitočet: 50 až 60 Hz, Jmenovitý proud: 2 500 mA, Stupeň krytí: IP 20, Vestavná hloubka: 68 mm, Šířka: 4 M. Montáž na DIN lištu | ks | 1 | 0 | 0 | 0 | 0 | 0
90 |  | Elektrický otvírač, pod napětím průchozí, bez napětí blokován, s monitorováním střelky, možnost mechanického odblokování, skrytá montáž, 10-24V AC/DC, 250mA (12V AC), 280mA (12V DC), 500mA (24V AC), 560mA (24V DC), Pevnost proti vylomení - 3000 N (306kg), Materiál tělesa - zinek - tlakový odlitek, Materiál západky - zinek - tlakový odlitek, mosaz, včetně ochranné diody | ks | 2 | 0 | 0 | 0 | 0 | 0
91 |  | Elektrický otvírač, pod napětím průchozí, bez napětí blokován, s monitorováním střelky, skrytá montáž, 10-24V AC/DC, 250mA (12V AC), 280mA (12V DC), 500mA (24V AC), 560mA (24V DC), Pevnost proti vylomení - 3000 N (306kg), Materiál tělesa - zinek - tlakový odlitek, Materiál západky - zinek - tlakový odlitek, mosaz, včetně ochranné diody | ks | 1 | 0 | 0 | 0 | 0 | 0
92 |  | Čelní plech | ks | 3 | 0 | 0 | 0 | 0 | 0
93 |  | Ovládač zapínací zvonkový jednonásobný, 1 A, 50 V AC | ks | 4 | 0 | 0 | 0 | 0 | 0
94 |  | Světlo signální červené, Optická signalizace červenými diodami LED, 15-28 V AC / 18-35 V DC, 60mA AC, 30 mA DC | ks | 4 | 0 | 0 | 0 | 0 | 0
95 |  | Ovládací kabel s plným jádrem 2x1 | m | 220 | 0 | 0 | 0 | 0 | 0
96 |  | Ovládací kabel s plným jádrem 7x1 | m | 30 | 0 | 0 | 0 | 0 | 0
97 |  | Rozbočovací krabice na povrch, 105x105x40m, s víčkem | ks | 4 | 0 | 0 | 0 | 0 | 0
98 |  | Elektroinstalační chránička ohebná, pr. 25mm, 750N/5cm | m | 120 | 0 | 0 | 0 | 0 | 0
99 |  | Kovová kabelová příchytky pro kabel s pr. 6mm, včetně upevňovacího šroubu | ks | 50 | 0 | 0 | 0 | 0 | 0
100 |  | Drobný elektroinstalační materiál | ks | 1 | 0 | 0 | 0 | 0 | 0
101 |  | Nastavení a zprovoznění systému | ks | 1 | 0 | 0 | 0 | 0 | 0
102 |  | Stavební přípomocné práce | ks | 1 | 0 | 0 | 0 | 0 | 0
103 |  | Revize NN | ks | 1 | 0 | 0 | 0 | 0 | 0
104 |  | Dokumentace skutečného provedení, dodávka | ks | 1 | 0 | 0 | 0 | 0 | 0
105 |  | Vedlejší náklady, doprava, nakládání s odpady | ks | 1 | 0 | 0 | 0 | 0 | 0
|  | Poplachový zabezpečovací a tísňový systém (PZTS) |  |  |  |  | 0 | 0 | 0
106 |  | Ústředna PZTS s integrovaným zdrojem - Měnič z 12V= na 5V= pro PC desku a převodníky linek, , průmyslové PC, 1x linkový modul 8x vstup, reléový modul 4x výstup, zdroj 12V/4A, rozměr - 420 x 390 x 175 mm (š x v x h) se zámkem FAB, jmenovité napětí - 230V, spotřeba – max. 1A, prostředí - AB4 (normální vnitřní), krytí - IP 30, rozhraní – 1 x linka RS 485, 1x RS 232, 1x ethernet, max. AKU 40Ah | ks | 1 | 0 | 0 | 0 | 0 | 0
107 |  | AKU 12V/26Ah se šroubovými svorkami M5 a životností až 10 let | ks | 1 | 0 | 0 | 0 | 0 | 0
108 |  | Licence pro novou ústřednu PZTS do nadstavbového SW | ks | 1 | 0 | 0 | 0 | 0 | 0
109 |  | Ovládací klávesnice - Napájení – 12 V= (Jmenovité napětí 13.8V=), Odběr – 200 mA (bez připojené čtečky), Display - Dvouřádkový LCD 2 x 20 znaků, zelený podsvit (možno změnit) | ks | 2 | 0 | 0 | 0 | 0 | 0
110 |  | Kryt pro ovládací klávesnici na omítku, včetně zámku | ks | 2 | 0 | 0 | 0 | 0 | 0
111 |  | Linkový modul expandéru, 8x dvojitě vyvážený vstup, možnost 8x výstup, Napájení – 12 V=, Odběr – 10 mA (bez připojených detektorů), včetně instalační krabice | ks | 8 | 0 | 0 | 0 | 0 | 0
112 |  | PIR detektor s půlkulovou čočkou a dosahem 12m včetně držáku, Typ pyroelementu quad, Montážní výška 1,5 - 2,4 m, Napájení 9,5 - 16 Vss, Odběr - max. 11 mA | ks | 18 | 0 | 0 | 0 | 0 | 0
113 |  | Tísňové NC tlačítko s pamětí poplachu a resetací klíčkem | ks | 1 | 0 | 0 | 0 | 0 | 0
114 |  | MG kontakt závrtný čtyřdrátový polarizovaný, délka přívodního kabelu min 3 m, včetně plastového distančního kroužeku pro instalaci do magneticky vodivých - feromagnetických materiálů | ks | 87 | 0 | 0 | 0 | 0 | 0
115 |  | Plastová nízká propojovací krabice, 24+1 šroubovací svorka | ks | 20 | 0 | 0 | 0 | 0 | 0
116 |  | Plastová nízká propojovací krabice, 5+1 šroubovací svorka | ks | 5 | 0 | 0 | 0 | 0 | 0
117 |  | Konvenční kombinovaný (optickokouřový + teplotní) hlásič s reléovou paticí, Napájecí napětí 9 - 16 Vss, Odběr - max. 50 mA | ks | 3 | 0 | 0 | 0 | 0 | 0
118 |  | Instalační datový kabel FTP Cat.5e, 4x2xAWG24, PVC | m | 230 | 0 | 0 | 0 | 0 | 0
119 |  | Propojovací metalický kabel, kat.6 nestíněný,2xRJ-45,délka 2,0m | ks | 1 | 0 | 0 | 0 | 0 | 0
120 |  | Napájecí kabel 2x1,5 | m | 180 | 0 | 0 | 0 | 0 | 0
121 |  | Plastová povrchová propojovací krabice 8 + 2 šroubovací svorky | ks | 15 | 0 | 0 | 0 | 0 | 0
122 |  | Štítky pro označení kabelů (100ks) | bal | 3 | 0 | 0 | 0 | 0 | 0
123 |  | Elektroinstalační chránička ohebná, pr. 16mm, 750N/5cm | m | 50 | 0 | 0 | 0 | 0 | 0
124 |  | Elektroinstalační chránička ohebná, pr. 25mm, 750N/5cm | m | 25 | 0 | 0 | 0 | 0 | 0
125 |  | Elektroinstalační chránička ohebná, pr. 32mm, 750N/5cm | m | 20 | 0 | 0 | 0 | 0 | 0
126 |  | Elektroinstalační chránička pevná, pr. 16mm, 750N/5cm, včetně příslušenství a upevňovacího materiálu | m | 50 | 0 | 0 | 0 | 0 | 0
127 |  | Elektroinstalační lišta 18x13mm, včetně příslušenství a upevňovacího materiálu | m | 100 | 0 | 0 | 0 | 0 | 0
128 |  | Elektroinstalační lišta 11x10mm, včetně příslušenství a upevňovacího materiálu | m | 80 | 0 | 0 | 0 | 0 | 0
129 |  | Drobný elektroinstalační materiál | ks | 1 | 0 | 0 | 0 | 0 | 0
130 |  | Nastavení a zprovoznění systému | ks | 1 | 0 | 0 | 0 | 0 | 0
|  | Integrace nové ústředny do nadřazených centrálních systémů | ks | 1 | 0 | 0 | 0 | 0 | 0
131 |  | Stavební přípomocné práce | ks | 1 | 0 | 0 | 0 | 0 | 0
132 |  | Revize NN | ks | 1 | 0 | 0 | 0 | 0 | 0
133 |  | Dokumentace skutečného provedení, dodávka | ks | 1 | 0 | 0 | 0 | 0 | 0
134 |  | Vedlejší náklady, doprava, nakládání s odpady | ks | 1 | 0 | 0 | 0 | 0 | 0
|  | Přístupový systém (EKV) |  |  |  |  | 0 | 0 | 0
135 |  | Dveřní modul pro připojení 2ks čteček (pouze pro jediné dveře – čtečka na každé straně dveří), Napájení – 12 V DC (Jmenovité napětí 13.8V DC), Odběr – 20 mA (bez připojených čteček), včetně instalační krabice | ks | 2 | 0 | 0 | 0 | 0 | 0
136 |  | Bezkontaktní čtečka Indala - Napájecí napětí 4 - 16 Vss, Odběr 65 mA, LED dioda 3-stavová (volitelně), Bzučák, Pracovní frekvence 125 kHz, Výstupní formát Wiegand; ABA Track II, Max. čtecí dosah 12 cm | ks | 4 | 0 | 0 | 0 | 0 | 0
137 |  | Lineární zdroj v kovovém krytu 13,8 Vss / 2A se signalizačními výstupy, Max. celkový trvalý odběr 2 A, Max. velikost dobíj. proudu do AKU 0,8 A, Technologické výstupy výpadek sítě, porucha | ks | 1 | 0 | 0 | 0 | 0 | 0
138 |  | Elektromechanický zámek pro oboustrannou kotrolu průchodu, pro vnitřní i venkovní plné dveře, nedělený čtyřhran kliky, certifikovaný pro použití do požárně odolných dveří dle ČSN EN 1634-1, Pravolevý - obousměrná střelka, Samozamykací - při každém zavření dveří se automaticky vysune závora zámku, Jištěné zamykání zámku - v zamčeném stavu je vysunuta závora a zároveň je blokována střelka zámku - zámek je zajištěn ve dvou bodech, Jednotné napájení 12 - 24 V DC, Nízký klidový proudový odběr - 130 mA při 12 V DC, 65 mA při 24 V DC, možnost nastavení funkce - fail safe - funkce EPS Obě kliky jsou funkční po odpojení napájení z ovládacího zařízení, např. čtečky | ks | 2 | 0 | 0 | 0 | 0 | 0
139 |  | Systémový kabel pro zámek s konektorem, 10m | ks | 2 | 0 | 0 | 0 | 0 | 0
140 |  | Protiplech k zámku | ks | 2 | 0 | 0 | 0 | 0 | 0
141 |  | Ovládací tlačítko s přepínacím kontaktem, včetně instalalční krabice | ks | 1 | 0 | 0 | 0 | 0 | 0
142 |  | Zadlabávací kabelová průchodka, rozpojitelná | ks | 2 | 0 | 0 | 0 | 0 | 0
143 |  | Krimplovací konektor RJ45, kat5e, UTP, 8p8c, nestíněný, skládaný, na drát | ks | 4 | 0 | 0 | 0 | 0 | 0
144 |  | Napájecí kabel 2x1,5 | m | 130 | 0 | 0 | 0 | 0 | 0
145 |  | Plastová povrchová propojovací krabice 8 + 2 šroubovací svorky | ks | 10 | 0 | 0 | 0 | 0 | 0
146 |  | Instalační datový kabel FTP Cat.5e, 4x2xAWG24, PVC | m | 50 | 0 | 0 | 0 | 0 | 0
147 |  | Štítky pro označení kabelů (100ks) | bal | 1 | 0 | 0 | 0 | 0 | 0
148 |  | Elektroinstalační chránička ohebná, pr. 16mm, 750N/5cm | m | 20 | 0 | 0 | 0 | 0 | 0
149 |  | Elektroinstalační chránička ohebná, pr. 25mm, 750N/5cm | m | 50 | 0 | 0 | 0 | 0 | 0
150 |  | Drobný elektroinstalační materiál | ks | 1 | 0 | 0 | 0 | 0 | 0
151 |  | Nastavení a zprovoznění systému | ks | 1 | 0 | 0 | 0 | 0 | 0
152 |  | Stavební přípomocné práce | ks | 1 | 0 | 0 | 0 | 0 | 0
153 |  | Revize NN | ks | 1 | 0 | 0 | 0 | 0 | 0
154 |  | Dokumentace skutečného provedení, dodávka | ks | 1 | 0 | 0 | 0 | 0 | 0
155 |  | Vedlejší náklady, doprava, nakládání s odpady | ks | 1 | 0 | 0 | 0 | 0 | 0
|  | Hlavní kabelové trasy pro SLB systémy |  |  |  |  | 0 | 0 | 0
156 |  | Plechový žlab 62/50, bez perforace | m | 10 | 0 | 0 | 0 | 0 | 0
157 |  | Víko žlabu 62 | m | 10 | 0 | 0 | 0 | 0 | 0
158 |  | Pružný uzávěr víka | ks | 20 | 0 | 0 | 0 | 0 | 0
159 |  | Závěs 62, pro uchycení kabelových žlabů v kombinaci se závitovou tyčí M8, při montáži do prostoru pod strop | ks | 10 | 0 | 0 | 0 | 0 | 0
160 |  | Závit.tyč M8 - 1m | ks | 12 | 0 | 0 | 0 | 0 | 0
161 |  | Matice M8 | ks | 20 | 0 | 0 | 0 | 0 | 0
162 |  | Podložka velkoplošná M8 | ks | 20 | 0 | 0 | 0 | 0 | 0
163 |  | Stropní držák závitové tyče | ks | 20 | 0 | 0 | 0 | 0 | 0
164 |  | Spojka 50 | ks | 8 | 0 | 0 | 0 | 0 | 0
165 |  | Spojovací mat. M6 vrat. (100ks) | bal | 1 | 0 | 0 | 0 | 0 | 0
166 |  | Koleno žlabu 62/50 PL | ks | 2 | 0 | 0 | 0 | 0 | 0
167 |  | Drátěný žlab 400/50 | m | 30 | 0 | 0 | 0 | 0 | 0
168 |  | Závěs 400, pro uchycení kabelových žlabů v kombinaci se závitovou tyčí M8, při montáži do prostoru pod strop | ks | 26 | 0 | 0 | 0 | 0 | 0
169 |  | Závit.tyč M8 - 1m | ks | 52 | 0 | 0 | 0 | 0 | 0
170 |  | Matice M8 | ks | 52 | 0 | 0 | 0 | 0 | 0
171 |  | Podložka velkoplošná M8 | ks | 52 | 0 | 0 | 0 | 0 | 0
172 |  | Kotva kovová M8 | ks | 52 | 0 | 0 | 0 | 0 | 0
173 |  | Spojka | ks | 55 | 0 | 0 | 0 | 0 | 0
174 |  | Přepážka 50 | m | 30 | 0 | 0 | 0 | 0 | 0
175 |  | Drátěný žlab 200/50 | m | 70 | 0 | 0 | 0 | 0 | 0
176 |  | Závěs 200, pro uchycení kabelových žlabů v kombinaci se závitovou tyčí M8, při montáži do prostoru pod strop | ks | 60 | 0 | 0 | 0 | 0 | 0
177 |  | Závit.tyč M8 - 1m | ks | 120 | 0 | 0 | 0 | 0 | 0
178 |  | Matice M8 | ks | 120 | 0 | 0 | 0 | 0 | 0
179 |  | Podložka velkoplošná M8 | ks | 120 | 0 | 0 | 0 | 0 | 0
180 |  | Kotva kovová M8 | ks | 120 | 0 | 0 | 0 | 0 | 0
181 |  | Spojka | ks | 81 | 0 | 0 | 0 | 0 | 0
182 |  | Přepážka 50 | m | 70 | 0 | 0 | 0 | 0 | 0
183 |  | Žebřík 400/60 | m | 6 | 0 | 0 | 0 | 0 | 0
184 |  | Stoupací úchyt žebříku | ks | 18 | 0 | 0 | 0 | 0 | 0
185 |  | Spojka 60 | ks | 2 | 0 | 0 | 0 | 0 | 0
186 |  | Spojovací mat. M8 vrat. (100ks) | bal | 1 | 0 | 0 | 0 | 0 | 0
187 |  | Kloubový oblouk žebříku 400/60 | ks | 1 | 0 | 0 | 0 | 0 | 0
188 |  | Elektroinstalační lišta 60x40mm, včetně příslušenství a upevňovacího materiálu | m | 15 | 0 | 0 | 0 | 0 | 0
189 |  | Protipožární utěsnění prostupů protipožární maltou | ks | 1 | 0 | 0 | 0 | 0 | 0
190 |  | Štítky pro označení protipožární ucpávky | ks | 1 | 0 | 0 | 0 | 0 | 0
|  | CELKEM |  |  |  |  | 0 | 0 | 0

## PS_01_Slaborpude_rozvody_Kamery
Rozpočtový orientační návrh - výkaz výměr + soupis materiálu
Název stavby : |  |  | DISLOKACE POLICIE ČR V PROSTORECH VÝPRAVNÍ BUDOVY KRALUPY NAD VLTAVOU
Investor: |  |  | SŽDC, státní organizace, Dlážděná 1003/7, 110 00 Praha 1 - Nové město
Název profese: |  |  | Slaboproudé systémy - Kamery
Datum zpracování : |  | 11/2017 |  |  |  | Datum aktualizace :
VEŠKERÉ CENY JSOU BEZ DPH
Položka | Navrhovaný P/N (typ) | Popis | Měrná jednotka | Množství | Dodávka - jednotková cena [Kč] | Montáž - jednotková cena [Kč] | Dodávka celkem [Kč] | Montáž celkem [Kč] | Cena celkem [Kč]
|  | Elektromontáže |  |  |  |  | 0 | 0 | 0
1 |  | Kabel silový s CU jádrem 3x4mm2 | m | 70 | 0 | 0 | 0 | 0 | 0
2 |  | Optický kabel , 8 vl. Včetně mikrotrubičky | m | 150 | 0 | 0 | 0 | 0 | 0
3 |  | Síťový kabel FTP cat. 6 Belden bezhalogenový | m | 250 | 0 | 0 | 0 | 0 | 0
4 |  | Elektroinstalační lišta LH 60x40 | m | 320 | 0 | 0 | 0 | 0 | 0
5 |  | Napojení na stávající přívod v RE rozvaděči ve sdělovací mistnosti včetně nezbytných úprav | kpl | 1 | 0 | 0 | 0 | 0 | 0 | jedná se o napojení ve stávajícím RE rozvaděči sdělovací místnosti pro napájení nově umísťovaného datového RACKu v hale pro kamerový systém
|  | Dohledové videosystémy |  |  |  |  | 0 | 0 | 0
6 |  | AXIS P1428-E - Bullet IP kamera, TD/N, Ultra HD 4K, 8MP, f=3.3-9.8mm, WDR, IP66 | ks | 4 | 0 | 0 | 0 | 0 | 0
7 |  | Instalační a propojovací box pro IP kamery | ks | 4 | 0 | 0 | 0 | 0 | 0
8 |  | úložiště NVR pro 16 kamer, kapacita min. 2 TB | ks | 1 | 0 | 0 | 0 | 0 | 0 | umístění ve stávajícím datovém RACKu ve sdělovací místnosti č. 526
9 |  | Datový rozvaděč 22U, vybavený (osvětlení, ventilace, police, napájení,jištění, optická vana, patch panely, vyvazovací panely, patch kabely, optická kazeta, zabezpečení atd.) | ks | 1 | 0 | 0 | 0 | 0 | 0 | umístění bude na vhodném místě v hale dle vyjádření a upřesnění zástupce objednatele na místě (s nejvetší pravděpodobností u kamery č. 3). Napájení bude ze sdělovací místnosti č. 526
10 |  | Switch 16 portů Gigabit (16x PoE/PoE+), 2x SFP, 32Gbps, 185W, kov s převodníky na optiku | ks | 1 | 0 | 0 | 0 | 0 | 0
11 |  | Ostatní kompletační materiál a práce pro propojení systému | kpl | 1 | 0 | 0 | 0 | 0 | 0
|  | Elektromontáže - zkoušky a revize |  |  |  |  | 0 | 0 | 0
12 |  | Zkoušky a prohlídky el rozvodů a zařízení celková prohlídka pro objem mtž prací do 100 000 Kč - revize "D" dle vyhl. č. 100, příl. č. 4 | ks | 1 | 0 | 0 | 0 | 0 | 0
|  | Ostatní |  |  |  |  | 0 | 0 | 0
13 |  | stavební přípomoce pro provedení kabeláže kompletní | kpl | 1 | 0 | 0 | 0 | 0 | 0
14 |  | Podružný a ostatní instalační materiál a práce | kpl | 1 | 0 | 0 | 0 | 0 | 0
15 |  | zprovoznění systému | kpl | 1 | 0 | 0 | 0 | 0 | 0
16 |  | Proškolení obsluhy | kpl | 1 | 0 | 0 | 0 | 0 | 0
17 |  | Zkušební provoz a předání do zkušebního a trvalého provozu, funkční zkoušky včetně vyhotovení protokolu | kpl | 1 | 0 | 0 | 0 | 0 | 0
|  | CELKEM |  |  |  |  | 0 | 0 | 0

## PS_02_Presunuti_RACKu
FORMULÁŘ 5 | [6 empty] | majitel HIM: | SŽDC |  | 0 |  | m | 1 | 0 | majitel, cena | SŽDC | ČD | OSTATNÍ
|  | SOUPIS PRACÍ | [7 empty] | Cena za objekt [Kč] |  | mj dle JKSO | počet mj | objektový ukazatel
Název stavby : |  | Dislokace Policie ČR v prostorech výpravní budovy Kralupy n. Vltavou | [5 empty] | Číslo stavby | [6 empty] | hlavičky stavby
Název PS,SO : |  | Přesunutí RACku ČD-T | Zatřídění objektu : (JKSO, JKPOV) |  |  |  |  | Číslo PS,SO | PS 02 | [5 empty] | hlavičky objektu
Datum zpracování : |  | 2017-11-19 | [5 empty] | Datum aktualizace : |  | 2018-03-20 |  |  |  |  | hlavičky datumů
Poř. | [6 empty] | C E N A |  |  |  | typ řádku | kód datové základny | Technická specifikace | Výkaz výměr | nadpisy sloupců
číslo | Číslo |  | měrná |  | jednotková | Celková | dodávky |  | montáže | [5 empty] | nadpisy sloupců
pol. | položky | Název položky | jednotka | množství | hmotnost | hmotnost | jednotková | celkem | jednotková | celkem |  |  |  |  | nadpisy sloupců
| 1 | 2 | 3 | 4 | 5 | 6 | 7 | 8 | 9 | 10 | 12 | 13 | 14 | 15 | nadpisy sloupců
řádek s filtry
Díl: | Dodávky (materiál)
1 | RMA-42-A66-XAX-A1 | Rack stojanový Triton RMA-45-A66-XAX-A1 19" 42U600x600 skl. Dveře | ks | 1 |  | 0 |  | 0 |  | 0
2 | RAX-VP-X02-A1 | 19´vyvazovací panel 1U jednostranná plastová liště | ks | 3 |  | 0 |  | 0 |  | 0
3 | RAX-VP-X04-A1 | 19´vyvazovací panel 2U jednostranná plastová liště | ks | 1 |  | 0 |  | 0 |  | 0
4 | RAX-D1-X11-A1 | Háček 40x40 kovový (RAX-D1-X44-X3) | ks | 8 |  | 0 |  | 0 |  | 0
5 | CPP24WBL | PATCH panel Panduit CPP24WBL pro moduly Mini-Jack, 1U 19" modulární 24 port | ks | 3 |  | 0 |  | 0 |  | 0
6 | J02024L0002 | Patch panel Telegartner MPPI50-H, 19", 1U, 50xRJ45 ISDN/TL, LSA + krátký šedý | ks | 1 |  | 0 |  | 0 |  | 0
7 | RAX-SV-X01-X1 | Svorka zemnicí (RAX-SV-X01-X1) | ks | 5 |  | 0 |  | 0 |  | 0
8 | RAX-ZL-X02-A1 | Lišta zemnicí horizontální 19" (RAX-ZL-X02-A1) | ks | 1 |  | 0 |  | 0 |  | 0
9 | RAX-MS-X19-X1 | Sada montážní Triton M6 RAX-MS-X19-X1, 4xšroub, podložka a plovoucí maice | ks | 5 |  | 0 |  | 0 |  | 0
10 | CJ588WH | Modul UTP Pandurit CJ588WH, RJ-45, C5E, Mini-Jack, bílý | ks | 5 |  | 0 |  | 0 |  | 0
11 | CJ588BL | Modul UTP Pandurit CJ588BL, RJ-45, C5E, Mini-Jack, čený | ks | 52 |  | 0 |  | 0 |  | 0
12 | CJ588YL | Modul UTP Pandurit CJ588YL, RJ-45, C5E, Mini-Jack, žlutý | ks | 2 |  | 0 |  | 0 |  | 0
13 | C2PAWY | Zásuvka datová Panduit C2PAW, UTP 2-portová zásuvka pod omítku, arktická bílá | ks | 25 |  | 0 |  | 0 |  | 0
14 | OPK_09E2A/LCP10D | Patchcord FO SM 9/125 E200/APC-LC/PC, 10m, duplex | ks | 1 |  | 0 |  | 0 |  | 0
15 | 1583ENH.00U305 | Kabel U/UTP Belden 1583ENH, C5E, 100MHz. 4pár, bezhalogenový (305m) | m | 2765 |  | 0 |  | 0 |  | 0
16 | AT-RK276KT-012-5 | MonoTbe 12 vl. MM 50/125, FRNC plášť OD 6.5mm | m | 150 |  | 0 |  | 0 |  | 0
17 | MCNP-1E-24-STM-C-2 | Police optická MCNP-1E-24-STM-C-2 (24 vláken MM, konekrot ST) | ks | 1 |  | 0 |  | 0 |  | 0
18 | OPI_50ST1 | Pigtail 50/125 ST-MM 1m | ks | 24 |  | 0 |  | 0 |  | 0
19 | C46197-A7-A69 | Hřebínek na 2 krimpovacích ochran opt. Svárů | ks | 6 |  | 0 |  | 0 |  | 0
20 | CSP-1 | Ochrana optického sváru krimpovací | ks | 48 |  | 0 |  | 0 |  | 0
21 | UCNCP 5-18 | Optická spojka hrncová UCNCP 5-18 | ks | 1 |  | 0 |  | 0 |  | 0
22 | S46998-A4-A2 | Kazeta optická do spojky UCNCP s víčkem | ks | 3 |  | 0 |  | 0 |  | 0
23 | KOL8595057617193 | Krabice přístrojová LK 80x28/1 (81x81x28) | ks | 24 |  | 0 |  | 0 |  | 0
24 | KOL8595057610170 | Lišta elektoinstalční LHD 40x20 mm, HD hrana barva bílá | m | 114 |  | 0 |  | 0 |  | 0
25 | KOL8595057609105 | Roh vnitřní elektroinstalční 8635 pro listy eelektroinstalcní LHD 40x20mm | ks | 4 |  | 0 |  | 0 |  | 0
26 | KOL8595057610811 | Roh vnější elektroinstalční 8636 pro listy eelektroinstalcní LHD 40x20mm | ks | 3 |  | 0 |  | 0 |  | 0
27 | KOL8595057608658 | Kryt odbocny elektroinstalační 8634 pro listu elektroinstalacni LHD 40x20mm | ks | 3 |  | 0 |  | 0 |  | 0
28 | KOL8595057609020 | Kryt ohybový elektroinstalační 8633 pro listu elektroinstalacni LHD 40x20mm | ks | 3 |  | 0 |  | 0 |  | 0
29 | WEI1720630000 | Pásek vázací CB 200/3.6 po 100ks | balení | 8 |  | 0 |  | 0 |  | 0
30 | KOL8595057618480 | Hmoždinka natloukací HN 6x35 | ks | 330 |  | 0 |  | 0 |  | 0
31 |  | Drobný materiál | komplet | 4 |  | 0 |  | 0 |  | 0
32 | MOE262676 | Jistič PL7-B16/1 | ks | 1 |  | 0 |  | 0 |  | 0
33 | ABB5597-2389B1 | Zásuvka jednonásbná 16A, ABB Classic s předpětovou ochranou 5597-2389B1 | ks | 1 |  | 0 |  | 0 |  | 0
34 | KAB100052 | Kabel CYKY-J 3x2.5 (CYKY 3Cx2.5), nkt cable | m | 20 |  | 0 |  | 0 |  | 0
35 | KAB17004680 | Vodič silový H07 V-K 10 zelenožlutý (CYA), nkt cable | m | 20 |  | 0 |  | 0 |  | 0
36 | GPH8591120070247 | Okno kabelové 10x6 KU-L | ks | 2 |  | 0 |  | 0 |  | 0
[6 empty] | 0 |  | 0 |  | 0
S | Celkem za Dodávky (materiál) |  |  |  |  | 0 |  | 0 |  | 0
Díl: | Montáže (výkony)
37 | 43_99 | Průraz zdivem v cihlové zdi tloušťky 15cm do pdůměru 6cm | ks | 6 |  | 0 |  | 0 |  | 0
38 | 43_21 | Montáž žlabu kabelového PV 40x20 mm, včetně instalce na zeď | m | 114 |  | 0 |  | 0 |  | 0
39 | 43_29 | Ucpávka protipožární, průchod stěnou tl. 15cm | m2 | 6 |  | 0 |  | 0 |  | 0
40 |  | Demontáž stávající technologie | komplet | 1 |  | 0 |  | 0 |  | 0
41 |  | Rozebírání a opětovné zkompletování rozebiratelného pdohledu | m2 | 10 |  | 0 |  | 0 |  | 0
42 |  | Montáž stojanového racku - pevná složka | ks | 1 |  | 0 |  | 0 |  | 0
43 |  | Montáž racku - pohyblivá složka (sazba za 1U) | unit | 19 |  | 0 |  | 0 |  | 0
44 |  | Uložení kabelu STP/UTP/FTP (do vat. 6) do žlabu/trubky/lišty | m | 2750 |  | 0 |  | 0 |  | 0
45 |  | Uložení kabelu optikého do 12 vláken na rošt | m | 120 |  | 0 |  | 0 |  | 0
46 |  | Montáž krytu u datové zásuvky na přístrojovou krabici (bez intalce modulů MINI Jack) | ks | 23 |  | 0 |  | 0 |  | 0
47 |  | Instalce modulů MINI-Jack cat.5E, nestíněný | ks | 100 |  | 0 |  | 0 |  | 0
48 |  | Certifikační měření UTP/STP/FTP kabelu do cat. 6 | ks | 55 |  | 0 |  | 0 |  | 0
49 |  | Montáž montážního rámu LSA+ | ks | 1 |  | 0 |  | 0 |  | 0
50 |  | montáž zářezové lišty LSA+ | ks | 4 |  | 0 |  | 0 |  | 0
51 |  | Montáž označovacích štítků LSA+ včetně popiu | ks | 4 |  | 0 |  | 0 |  | 0
52 |  | Instalce telefoního patchpanelu 50pozic, včetně zakončení | ks | 1 |  | 0 |  | 0 |  | 0
53 |  | Příprava pro zařízení přenosového kabelu okruhu | vlákno/pár | 4 |  | 0 |  | 0 |  | 0
54 |  | Zřízení přenosového okruhu | km | 4 |  | 0 |  | 0 |  | 0
55 |  | Instalace OK na stávající prvky (lišty, rošty a žlaby) | m | 150 |  | 0 |  | 0 |  | 0
56 |  | Montáž optické spojky | ks | 1 |  | 0 |  | 0 |  | 0
57 |  | Kopletace a montáž optického rozvaděče (ODF) | ks | 1 |  | 0 |  | 0 |  | 0
58 |  | Montáž ODF do stojanu | ks | 1 |  | 0 |  | 0 |  | 0
59 |  | Montáž vany do 19" optického rozvaděče | ks | 3 |  | 0 |  | 0 |  | 0
60 |  | Instalce OK do spojek nebo rozvaděče | vlákno | 48 |  | 0 |  | 0 |  | 0
61 |  | Svár optického vlákna ve spojce (rozvaděči) do 36. vláken | vlákno | 48 |  | 0 |  | 0 |  | 0
62 |  | Měření OTDR obousměmé pro dvě vlnové délky | vlákno | 24 |  | 0 |  | 0 |  | 0
63 |  | Záznam a vyhodnocení měřicích protokolů na nosič | případ | 1 |  | 0 |  | 0 |  | 0
64 |  | Instalce a konfigurace switche-expertní | ks | 1 |  | 0 |  | 0 |  | 0
65 |  | Instalace a konfigurae mediakonvertoru | ks | 3 |  | 0 |  | 0 |  | 0
66 |  | Instalce a konfigurace DSLAMu (chassis, karta) | ks | 1 |  | 0 |  | 0 |  | 0
67 |  | Instalce jističe-cena za 1fázi | ks | 1 |  | 0 |  | 0 |  | 0
68 |  | Instalace zásuvky 230V do rozvaděče-kompltace, zakončení vodičů | ks | 1 |  | 0 |  | 0 |  | 0
69 |  | Vodič nn a vn CY do 25mm2 uložený v liště | m | 15 |  | 0 |  | 0 |  | 0
70 |  | Elektrorevize částečná na vybraných zařízeních | soubor | 1 |  | 0 |  | 0 |  | 0
71 |  | Demontáž stávajícího prodeje UTP montáž nového propoje | komplet | 4 |  | 0 |  | 0 |  | 0
72 |  | Demontáž stávajícího LAN - UTP | hod | 30 |  | 0 |  | 0 |  | 0
73 |  | Montáž protažení stávajících UTP o nového RACKu | komplet | 1 |  | 0 |  | 0 |  | 0
74 |  | Provedení místního šetření | hod | 7 |  | 0 |  | 0 |  | 0
75 |  | zpracování jednoduchého technického návrhu řešení, studie | hod | 6 |  | 0 |  | 0 |  | 0
76 |  | Zpracování realizační dokumenatce stavby | hod | 11 |  | 0 |  | 0 |  | 0
77 |  | Zajištění vedení stavby - stavbyvedoucí pro potřeby přesunu) | hod | 6.5 |  | 0 |  | 0 |  | 0
78 |  | Úprava provizorní dokumenatce - kabelová | hod | 4 |  | 0 |  | 0 |  | 0
79 |  | Úprava provizorní dokumenatce-akt/pás. Prvky | hod | 5 |  | 0 |  | 0 |  | 0
80 |  | Přesuny hmot | km | 208 |  | 0 |  | 0 |  | 0
[6 empty] | 0 |  | 0 |  | 0
S | Celkem za Montáže (výkony) |  |  |  |  | 0 |  | 0 |  | 0
Note on A7: § 6a
Note on B7: § 6b 1.část
Note on C2: § 3
Note on C7: § 6c 1.část
Note on D4: § 2 v případě jiné klasifikace upravit údaj v závorce, např. (CZ-CC)
Note on D7: § 6d
Note on E7: § 6e
Note on N6: § 6b 2.část
Note on O6: § 6c 2.část
Note on P6: § 6f § 7
Note on U2: jiri.zakravsky: tools PSSOzzzzzz propertites Protection Lock "2*4"
Součet za Díl
Zaokrouhlit množství

## Vseobecny_obejkt
FORMULÁŘ 5 | [6 empty] | majitel HIM: | SŽDC |  | 0 |  | m | 1 | 0 | majitel, cena | SŽDC | ČD | OSTATNÍ
|  | SOUPIS PRACÍ | [7 empty] | Cena za objekt [Kč] |  | mj dle JKSO | počet mj | objektový ukazatel
Název stavby : |  | Dislokace Policie ČR v prostorech výpravní budovy Kralupy n. Vltavou (SO-01) | [5 empty] | Číslo stavby | ZAK-2017-26 | [5 empty] | hlavičky stavby
Název PS,SO : |  | Všeobecný objekt | Zatřídění objektu : (JKSO, JKPOV) |  |  |  |  | Číslo PS,SO | [6 empty] | hlavičky objektu |  |  |  | Všeobecný objekt:
Datum zpracování : | [7 empty] | Datum aktualizace : | [6 empty] | hlavičky datumů
Poř. | [6 empty] | C E N A |  |  |  | typ řádku | kód datové základny | Technická specifikace | Výkaz výměr | nadpisy sloupců
číslo | Číslo |  | měrná |  | jednotková | Celková | dodávky |  | montáže | [5 empty] | nadpisy sloupců
pol. | položky | Název položky | jednotka | množství | hmotnost | hmotnost | jednotková | celkem | jednotková | celkem |  |  |  |  | nadpisy sloupců
| 1 | 2 | 3 | 4 | 5 | 6 | 7 | 8 | 9 | 10 | 12 | 13 | 14 | 15 | nadpisy sloupců
řádek s filtry
Díl: | V01 | Průzkumné, geodetické a projektové práce: | [8 empty] | SD
1 | 012103000 | Geodetické práce před výstavbou | hod | 8 |  | 0 |  | 0 |  | 0 | ON | VRN | Průzkumné, geodetické a projektové práce geodetické práce před výstavbou
2 | 012303000 | Geodetické práce po výstavbě | hod | 8 |  | 0 |  | 0 |  | 0 | ON | VRN | Průzkumné, geodetické a projektové práce geodetické práce po výstavbě
3 | 013254000 | Dokumentace skutečného provedení stavby | hod | 50 |  | 0 |  | 0 |  | 0 | ON | VRN | Průzkumné, geodetické a projektové práce projektové práce dokumentace stavby (výkresová a textová) skutečného provedení stavby
[6 empty] | 0 |  | 0 |  | 0
S | Celkem za V01 | Průzkumné, geodetické a projektové práce: |  |  |  | 0 |  | 0 |  | 0
Díl: | V03 | Zařízení staveniště: | [8 empty] | SD
4 | 030001000 | Zařízení staveniště | den | 240 |  | 0 |  | 0 |  | 0 | ON | VRN | Základní rozdělení průvodních činností a nákladů zařízení staveniště
5 | 032002000 | Vybavení staveniště | den | 240 |  | 0 |  | 0 |  | 0 | ON | VRN | Hlavní tituly průvodních činností a nákladů zařízení staveniště vybavení staveniště
6 | 034203000 | Oplocení staveniště | den | 60 |  | 0 |  | 0 |  | 0 | ON | VRN | Zařízení staveniště zabezpečení staveniště oplocení staveniště
7 | 039002000 | Zrušení zařízení staveniště | den | 2 |  | 0 |  | 0 |  | 0 | ON | VRN | Hlavní tituly průvodních činností a nákladů zařízení staveniště zrušení zařízení staveniště
[6 empty] | 0 |  | 0 |  | 0
S | Celkem za V03 | Zařízení staveniště: |  |  |  | 0 |  | 0 |  | 0
Díl: | V04 | Inženýrská činnost: | [8 empty] | SD
8 | 043114000 | Zkoušky tlakové | hod | 20 |  | 0 |  | 0 |  | 0 | ON | VRN | Inženýrská činnost zkoušky a ostatní měření zkoušky tlakové
9 | 044002000 | Revize | hod | 30 |  | 0 |  | 0 |  | 0 | ON | VRN | Hlavní tituly průvodních činností a nákladů inženýrská činnost revize
[6 empty] | 0 |  | 0 |  | 0
S | Celkem za V04 | Inženýrská činnost: |  |  |  | 0 |  | 0 |  | 0
Note on A7: § 6a
Note on B7: § 6b 1.část
Note on C2: § 3
Note on C7: § 6c 1.část
Note on D4: § 2 v případě jiné klasifikace upravit údaj v závorce, např. (CZ-CC)
Note on D7: § 6d
Note on E7: § 6e
Note on N6: § 6b 2.část
Note on O6: § 6c 2.část
Note on P6: § 6f § 7
Note on U2: jiri.zakravsky: tools PSSOzzzzzz propertites Protection Lock "2*4"
Součet za Díl
Zaokrouhlit množství

## Pokyny
Název stavby :
OBECNÉ POKYNY K OCENĚNÍ VÝKAZŮ VÝMĚR UCHAZEČEM:
Jednotlivé položky výkazu výměr budou oceněny tak, že budou zahrnovat veškeré náklady na dodávky a montážní práce nutné pro dokonalé, funkční a bezvadné provedení díla, včetně všech pomocných, ochranných a vedlejších konstrukcí, přípravků a zařízení i těch, které do díla nebudu zabudovány, a včetně všech nutných plnění a služeb.
Bude se jednat zejména o náklady za dopravné, na skladování, dále o náklady spojené s odpadovým hospodářstvím (shromažďování, třídění a likvidace odpadů vzniklých při provádění prací), náklady na lešení a jiné konstrukce (např. ochranné a omezující vliv stavby na okolí), náklady na pronájem veřejných ploch a další.
Jednotlivé položky budou dále zahrnovat náklady na stavební připravenosti pro montáže instalací a zařízení, jako např. drážky, prostupy nad profil 150 mm, včetně jejich začištění a případné protipožární utěsnění, nosné a úložné konstrukce a další.
Součástí položek budou i nápisy a označení, předepsané bezpečnostními či provozními normami a předpisy.
Výměry jsou ve výkazu výměr stanoveny tak, že jsou odečtené z výkresové dokumentace.
Ocenění položek musí obsahovat veškeré nutné přířezy a prořezy materiálů a prvků zabudovaných do stavby.
V případě, že jsou ve výkazu výměr a další navazující dokumentaci uvedeny u navrhovaných výrobků a řešení odkazy na obchodní firmy, názvy nebo jména a příjmení, specifická označení zboží a služeb, které platí pro určitou osobu, popřípadě její organizační složku, odkazy na patenty a vynálezy, užitné vzory, průmyslové vzory, ochranné známky nebo označení původu, jedná se ve smyslu §44 odst.9 zákona č.137/2005 Sb. o zadávání veřejných zakázek o referenční resp. srovnatelný výrobek nebo řešení, které určují nejnižší nebo srovnatelný standard kvality.
Tím není upřena uchazeči možnost použít i jiných kvalitativně a technicky obdobných případně kvalitnějších řešení nebo výrobků.
Nabídková cena musí dále zahrnovat i náklady na dílenskou a dodavatelskou (výrobní) dokumentaci.
(Dodavatelské dokumentace - konstrukční, dílenské a montážní výkresy pro výrobu a montáž strojů a zařízení, kovových konstrukcí, výrobků PSV, lešení, výtahů, atd.)
Součástí každé dodávky je i funkční odzkoušení jednotlivých částí zařízení a zařízení jako celku – individuální zkoušky v rámci jednotlivých profesí samostatně, dále pak příprava na komplexní zkoušky a jejich provedení. Součástí dodávky zařízení a systémů, které to vyžadují, je i zaškolení obsluhy a údržby. Veškeré nápisy a označení, předepsané bezpečnostními či provozními normami, jsou součástí dodávky uchazeče..
V ceně dodávky musí být zahrnuty ceny za spotřebované energie, plyn a vodu atd. v době výstavby a pro potřeby komplexního vyzkoušení.
Součástí dodávky zhotovitele je i příslušná průvodní dokumentace dle standardů DZS (atesty, technické parametry, návody k obsluze, servisní a garanční podmínky, prohlášení o shodě, prohlášení o odborné montáži včetně doložení oprávnění k jejímu provádění od příslušného výrobce, doklady o zaregulování, nezbytná měření prokazující funkčnost atd.). Dále všechny doklady prokazující kvalitu díla.
Technické specifikace (standardy) jednotlivých zařízení jsou uvedeny v projektové dokumentaci jednotlivých profesí.
Jednotkové ceny budou dále zahrnovat:
- veškeré náklady pro zajištění bezpečné práce, ochrany materiálů, součástí a dalších předmětů pro realizaci díla,
- náklady na skladování, dovozné, balení, cla a zpětné odesílání obalů,
- náklady na případné údržbářské a opravárenské práce na stávajících zařízeních,
- náklady na ochranu díla až do přejímky,
- náklady na úhradu specialistů pro provedení zkoušek, které jsou pro provoz díla potřebné.
Všechny práce a materiály specificky neuvedené ve Výkazu výměr budou považovány za zahrnuté v cenách jiných položek.