## formulář 5 -pol.rozp
FORMULÁŘ 5 | [6 empty] | majitel HIM: | SŽDC |  | 0 |  | m2 | 168 | 0 | majitel, cena | SŽDC | ČD | OSTATNÍ
|  | SOUPIS PRACÍ | [7 empty] | Cena za objekt [Kč] |  | mj dle JKSO | počet mj | objektový ukazatel
Název stavby : |  | Modernizace traťového úseku Praha Běchovice - Úvaly | [5 empty] | Číslo stavby | 1210 | [5 empty] | hlavičky stavby
Název PS,SO : |  | ŽST Úvaly - vysunuté spojky, most km 386,821 (Škvorecká ul.) | Zatřídění objektu : (JKSO, JKPOV) | 824 20 |  |  |  | Číslo PS,SO | SO 2001 | [5 empty] | hlavičky objektu
Datum zpracování : |  | 2012-10-01 | [5 empty] | Datum aktualizace : |  | 2012-12-06 |  |  |  |  | hlavičky datumů
Poř. | [6 empty] | C E N A |  |  |  | typ řádku | kód datové základny | Technická specifikace | Výkaz výměr | nadpisy sloupců
číslo | Číslo |  | měrná |  | jednotková | Celková | dodávky |  | montáže | [5 empty] | nadpisy sloupců
pol. | položky | Název položky | jednotka | množství | hmotnost | hmotnost | jednotková | celkem | jednotková | celkem |  |  |  |  | nadpisy sloupců
| 1 | 2 | 3 | 4 | 5 | 6 | 7 | 8 | 9 | 10 | 12 | 13 | 14 | 15 | nadpisy sloupců
řádek s filtry
Díl: | 1 | Zemní práce | [8 empty] | SD
1 | 11090 | VŠEOBECNÉ VYKLIZENÍ OSTATNÍCH PLOCH | M2 | 256 |  | 0 |  | 0 |  | 0 | P | OTSKP11 | zahrnuje odstranění všech překážek pro uskutečnění stavby | vč. odvozu a poplatku za skládku Srovnání území, odstranění: stromy, uschlé traviny, volné kořeny, nezakořeněné pařezy, náletové dřeviny, stavební suť, pozůstatky základů, pozůstatky zdiva, volné kameny, komunální odpad, 4*8*8=256,0000 [A]
2 | 123118 | ODKOP PRO ZEMNÍ TĚLESO A STAVBY ŽELEZNIČ.SPODKU TŘ 1-2 ODVOZ DO 20KM | M3 | 377.276 |  | 0 |  | 0 |  | 0 | P | SŽDC10 | – vodorovná a svislá doprava, přemístění, přeložení, manipulace s výkopkem – kompletní provedení vykopávky nezapažené i zapažené – ošetření výkopiště po celou dobu práce v něm vč. klimatických opatření – ztížení vykopávek v blízkosti podzemního vedení, konstrukcí a objektů vč. jejich dočasného zajištění – ztížení pod vodou, v okolí výbušnin, ve stísněných prostorech a pod. – příplatek za lepivost – těžení po vrstvách, pásech a po jiných nutných částech (figurách) – čerpání vody vč. čerpacích jímek, potrubí a pohotovostní čerpací soupravy (viz ustanovení k pol. 1151,2) – potřebné snížení hladiny podzemní vody – těžení a rozpojování jednotlivých balvanů – vytahování a nošení výkopku – svahování a přesvah. svahů do konečného tvaru, výměna hornin v podloží a v pláni znehodnocené klimatickými vlivy – eventuálně nutné druhotné rozpojení odstřelené horniny – ruční vykopávky, odstranění kořenů a napadávek – pažení, vzepření a rozepření vč. přepažování – hradící a štětové stěny dočasné (adekvátně platí ustanovení k pol. 1151,2) – úpravu, ochranu a očištění dna, základové spáry, stěn a svahů – zhutnění podloží, případně i svahů vč. svahování – zřízení stupňů v podloží a lavic na svazích, není–li pro tyto práce zřízena samostatná položka – udržování výkopiště a jeho ochrana proti vodě – odvedení nebo obvedení vody v okolí výkopiště a ve výkopišti – třídění výkopku – veškeré pomocné konstrukce umožňující provedení vykopávky (příjezdy, sjezdy, nájezdy, lešení, podpěr. konstr.,přemostění,zpevněné plochy, zakrytí a pod.)Viz : – Předpis S4 Železniční spodek. – Vzorové listy železničního spodku Ž2, Ž3, Ž5, Ž6. – Technické kvalitativní podmínky staveb Státních drah, kap.1, 2, 3, 4, 5, 15, 24 | vč. odvozu a poplatku za skládku Křídla (2,45+0,5+1,8/2)*(1,8*(1,8/2+2,15)+1,75*1,15/2)=25,0106 [A] (6,4+0,5+1,6/2)*(1,6*(1,6/2+2,15)+1,75*1,15/2)=44,0921 [B] (7,25+0,5+1,9/2)*(1,9*(1,9/2+2,15)+1,75*1,15/2)=59,9974 [C] (4,9+0,5+1,7/2)*(1,7*(1,7/2+2,15)+1,75*1,15/2)=38,1641 [D] Za rubem opěr 2*12,9*(1,2+(2,0+1,5)/2+0,25+1,0/2)*2,2=210,0120 [E] Celkem: A+B+C+D+E=377,2761 [F]
3 | 123119 | ODKOP PRO ZEMNÍ TĚLESO A STAVBY ŽELEZNIČ.SPODKU TŘ 1-2 PŘÍPL ZA DALŠÍ 1KM | M3 | 1509.105 |  | 0 |  | 0 |  | 0 | P | SŽDC10 | – vodorovná a svislá doprava, přemístění, přeložení, manipulace s výkopkem – kompletní provedení vykopávky nezapažené i zapažené – ošetření výkopiště po celou dobu práce v něm vč. klimatických opatření – ztížení vykopávek v blízkosti podzemního vedení, konstrukcí a objektů vč. jejich dočasného zajištění – ztížení pod vodou, v okolí výbušnin, ve stísněných prostorech a pod. – příplatek za lepivost – těžení po vrstvách, pásech a po jiných nutných částech (figurách) – čerpání vody vč. čerpacích jímek, potrubí a pohotovostní čerpací soupravy (viz ustanovení k pol. 1151,2) – potřebné snížení hladiny podzemní vody – těžení a rozpojování jednotlivých balvanů – vytahování a nošení výkopku – svahování a přesvah. svahů do konečného tvaru, výměna hornin v podloží a v pláni znehodnocené klimatickými vlivy – eventuálně nutné druhotné rozpojení odstřelené horniny – ruční vykopávky, odstranění kořenů a napadávek – pažení, vzepření a rozepření vč. přepažování – hradící a štětové stěny dočasné (adekvátně platí ustanovení k pol. 1151,2) – úpravu, ochranu a očištění dna, základové spáry, stěn a svahů – zhutnění podloží, případně i svahů vč. svahování – zřízení stupňů v podloží a lavic na svazích, není–li pro tyto práce zřízena samostatná položka – udržování výkopiště a jeho ochrana proti vodě – odvedení nebo obvedení vody v okolí výkopiště a ve výkopišti – třídění výkopku – veškeré pomocné konstrukce umožňující provedení vykopávky (příjezdy, sjezdy, nájezdy, lešení, podpěr. konstr.,přemostění,zpevněné plochy, zakrytí a pod.)Viz : – Předpis S4 Železniční spodek. – Vzorové listy železničního spodku Ž2, Ž3, Ž5, Ž6. – Technické kvalitativní podmínky staveb Státních drah, kap.1, 2, 3, 4, 5, 15, 24. | 377,276*4=1509,105
4 | 123218 | ODKOP PRO ZEMNÍ TĚLESO A STAVBY ŽELEZNIČ.SPODKU TŘ 3 ODVOZ DO 20KM | M3 | 291.043 |  | 0 |  | 0 |  | 0 | P | SŽDC10 | vodorovná a svislá doprava, přemístění, přeložení, manipulace s výkopkem - kompletní provedení vykopávky nezapažené i zapažené - ošetření výkopiště po celou dobu práce v něm vč. klimatických opatření - ztížení vykopávek v blízkosti podzemního vedení, konstrukcí a objektů vč. jejich dočasného zajištění - ztížení pod vodou, v okolí výbušnin, ve stísněných prostorech a pod. - příplatek za lepivost - těžení po vrstvách, pásech a po jiných nutných částech (figurách) - čerpání vody vč. čerpacích jímek, potrubí a pohotovostní čerpací soupravy (viz ustanovení k pol. 1151,2) - potřebné snížení hladiny podzemní vody - těžení a rozpojování jednotlivých balvanů - vytahování a nošení výkopku - svahování a přesvah. svahů do konečného tvaru, výměna hornin v podloží a v pláni znehodnocené klimatickými vlivy - eventuelně nutné druhotné rozpojení odstřelené horniny - ruční vykopávky, odstranění kořenů a napadávek - pažení, vzepření a rozepření vč. přepažování - hradící a štětové stěny dočasné (adekvátně platí ustanovení k pol. 1151,2) - úpravu, ochranu a očištění dna, základové spáry, stěn a svahů - zhutnění podloží, případně i svahů vč. svahování - zřízení stupňů v podloží a lavic na svazích, není-li pro tyto práce zřízena samostatná položka - udržování výkopiště a jeho ochrana proti vodě - odvedení nebo obvedení vody v okolí výkopiště a ve výkopišti - třídění výkopku - veškeré pomocné konstrukce umožňující provedení vykopávky (příjezdy, sjezdy, nájezdy, lešení, podpěr. konstr., přemostění, zpevněné plochy, zakrytí a pod.) | vč. odvozu a poplatku za skládku Odstranění stávajícího kolejového lože Kolej 1 4,6*33,5*0,7=107,8700 [A] Kolej 0 4,1*23,0*0,7=66,0100 [B] Kolej 2 5,15*32,5*0,7=117,1625 [C] Celkem: A+B+C=291,043 [D]
5 | 123219 | ODKOP PRO ZEMNÍ TĚLESO A STAVBY ŽELEZNIČ.SPODKU TŘ 3 PŘÍPL ZA DALŠÍ 1KM | M3 | 1164.172 |  | 0 |  | 0 |  | 0 | P | SŽDC10 | – vodorovná a svislá doprava, přemístění, přeložení, manipulace s výkopkem – kompletní provedení vykopávky nezapažené i zapažené – ošetření výkopiště po celou dobu práce v něm vč. klimatických opatření – ztížení vykopávek v blízkosti podzemního vedení, konstrukcí a objektů vč. jejich dočasného zajištění – ztížení pod vodou, v okolí výbušnin, ve stísněných prostorech a pod. – příplatek za lepivost – těžení po vrstvách, pásech a po jiných nutných částech (figurách) – čerpání vody vč. čerpacích jímek, potrubí a pohotovostní čerpací soupravy (viz ustanovení k pol. 1151,2) – potřebné snížení hladiny podzemní vody – těžení a rozpojování jednotlivých balvanů – vytahování a nošení výkopku – svahování a přesvah. svahů do konečného tvaru, výměna hornin v podloží a v pláni znehodnocené klimatickými vlivy – eventuálně nutné druhotné rozpojení odstřelené horniny – ruční vykopávky, odstranění kořenů a napadávek – pažení, vzepření a rozepření vč. přepažování – hradící a štětové stěny dočasné (adekvátně platí ustanovení k pol. 1151,2) – úpravu, ochranu a očištění dna, základové spáry, stěn a svahů – zhutnění podloží, případně i svahů vč. svahování – zřízení stupňů v podloží a lavic na svazích, není–li pro tyto práce zřízena samostatná položka – udržování výkopiště a jeho ochrana proti vodě – odvedení nebo obvedení vody v okolí výkopiště a ve výkopišti – třídění výkopku – veškeré pomocné konstrukce umožňující provedení vykopávky (příjezdy, sjezdy, nájezdy, lešení, podpěr. konstr.,přemostění,zpevněné plochy, zakrytí a pod.)Viz : – Předpis S4 Železniční spodek. – Vzorové listy železničního spodku Ž2, Ž3, Ž5, Ž6. – Technické kvalitativní podmínky staveb Státních drah, kap.1, 2, 3, 4, 5, 15, 24. | 291,043*4.=1164,172 [A]
6 | 17180 | ULOŽENÍ SYPANINY DO NÁSYPŮ Z NAKUP MATERIÁLŮ | m3 | 32.519 |  | 0 |  | 0 |  | 0 | P | SŽDC10 | Položka konstrukce ze zemin zahrnuje zejména: – kompletní provedení zemní konstrukce vč. výběru vhodného materiálu – nákup materiálu dle zadávací dokumentace – úprava ukládaného materiálu vlhčením, tříděním, promícháním nebo vysoušením, příp. jiné úpravy za účelemzlepšení jeho mech. vlastností – hutnění i různé míry hutnění – ošetření úložiště po celou dobu práce v něm vč. klimatických opatření – ztížení v okolí vedení, konstrukcí a objektů a jejich dočasné zajištění – ztížení provádění vč. hutnění ve ztížených podmínkách a stísněných prostorech – ztížené ukládání sypaniny pod vodu – ukládání po vrstvách a po jiných nutných částech (figurách) vč. dosypávek – spouštění a nošení materiálu – výměna částí zemní konstrukce znehodnocené klimatickými vlivy – ruční hutnění a výplň jam a prohlubní v podloží – úprava, očištění a ochrana případně zhutnění podloží a svahů – svahování, hutnění a uzavírání povrchů svahů – zřízení lavic na svazích a zásyp rýh – udržování úložiště a jeho ochrana proti vodě – odvedení nebo obvedení vody v okolí úložiště a v úložišti – veškeré pomocné konstrukce umožňující provedení zemní konstrukce (příjezdy, sjezdy, nájezdy, lešení, podpěrnékonstrukce,přemostění, zpevněné plochy, zakrytí a pod.).Viz : – Předpis S4 Železniční spodek. – Vzorové listy železničního spodku Ž2, Ž3, Ž5, Ž6. – Technické kvalitativní podmínky staveb Státních drah, kap.1, 2, 3, 4, 5, 15, 24. | zásyp ze štěrkodrti vrstva 0,15 m pod kolejové lože Křídla 0,15*(2,45+0,5+1,8)*(1,8+0,65+1,1)=2,5294 [A] 0,15*(6,4+0,5+1,6)*(1,6+0,65+1,1)=4,271 [B] 0,15*(7,25+0,5+1,9)*(1,9+0,65+1,1)=5,2834 [C] 0,15*(4,9+0,5+1,7)*(1,7+0,65+1,1)=3,6743 [D] Rub opěr 2*0,15*(12,9+2*1,1)*(1,2+(2,0+1,5)/2+0,25+1,0/2)=16,761 Celkem=32,5193
8 | 17481 | ZÁSYP JAM A RÝH Z NAKUPOVANÝCH MATERIÁLŮ | M3 | 144.466 |  | 0 |  | 0 |  | 0 | P | SŽDC10 | Položka konstrukce ze zemin zahrnuje zejména: – kompletní provedení zemní konstrukce vč. výběru vhodného materiálu – nákup materiálu dle zadávací dokumentace – úprava ukládaného materiálu vlhčením, tříděním, promícháním nebo vysoušením, příp. jiné úpravy za účelemzlepšení jeho mech. vlastností – hutnění i různé míry hutnění – ošetření úložiště po celou dobu práce v něm vč. klimatických opatření – ztížení v okolí vedení, konstrukcí a objektů a jejich dočasné zajištění – ztížení provádění vč. hutnění ve ztížených podmínkách a stísněných prostorech – ztížené ukládání sypaniny pod vodu – ukládání po vrstvách a po jiných nutných částech (figurách) vč. dosypávek – spouštění a nošení materiálu – výměna částí zemní konstrukce znehodnocené klimatickými vlivy – ruční hutnění a výplň jam a prohlubní v podloží – úprava, očištění a ochrana případně zhutnění podloží a svahů – svahování, hutnění a uzavírání povrchů svahů – zřízení lavic na svazích a zásyp rýh – udržování úložiště a jeho ochrana proti vodě – odvedení nebo obvedení vody v okolí úložiště a v úložišti – veškeré pomocné konstrukce umožňující provedení zemní konstrukce (příjezdy, sjezdy, nájezdy, lešení, podpěrnékonstrukce,přemostění, zpevněné plochy, zakrytí a pod.).Položky obsahují i případné prohození nebo třídění materiálu.Viz : – Předpis S4 Železniční spodek. – Vzorové listy železničního spodku Ž2, Ž3, Ž5, Ž6. – Technické kvalitativní podmínky staveb Státních drah, kap.1, 2, 3, 4, 5, 15, 24. | Křídla (55,9974 a 38,1641 viz pol.2) 59,9974-7,25*(0,15*1,8+1,5*0,5+(1,9-0,65)*0,4)=48,9774 [C] 38,1641-4,9*(0,15*1,8+1,5*0,5+(1,7-0,65)*0,4)=31,1081 [D] Rub opěr 2*(12,9-4,2)*(1,2+(2,0+1,5)/2+0,25+1,0/2)*(2,2-0,2-1,0)=64,380 [E] Celkem: C+D+E=144,466 [F]
9 | 18110 | ÚPRAVA PODLOŽÍ A PLÁNĚ SE ZHUT V HOR TŘ 1-4 | M2 | 13.8 |  | 0 |  | 0 |  | 0 | P | SŽDC10 | veškeré práce jsou obsaženy v textu položkyViz : – Předpis S4 Železniční spodek. – Vzorové listy železničního spodku Ž2. – Technické kvalitativní podmínky staveb Státních drah, kap.1, 2, 3, 24. | Úprava pláně v předpolí 2*13,8*0,5=13,8
10 | 18241 | ZALOŽENÍ TRÁVNÍKU RUČNÍM VÝSEVEM | M2 | 50 |  | 0 |  | 0 |  | 0 | P | SŽDC10 | Popisy prací zahrnují veškerý materiál, výrobky a polotovary, včetně mimostaveništní a vnitrostaveništní dopravy(rovněž přesuny), včetně naložení a složení,případně s uloženímViz : – Předpis S4 Železniční spodek. – Vzorové listy železničního spodku Ž2, Ž3, Ž5. – Technické kvalitativní podmínky staveb Státních drah, kap.1, 2, 3, 4, 5, 15, 24. | 2*(6,4+2,45+7,25+4,9+4*1)=50,000 [A]
S | Celkem za 1 | Zemní práce |  |  |  | 0 |  | 0 |  | 0
Díl: | 2 | Základy | [8 empty] | SD
11 | 212515 | TRATIVODY KOMPLET Z TRUB PÁL DRENÁŽ DN DO 150MM, RÝHA TŘ I | M | 57.34 |  | 0 |  | 0 |  | 0 | P | SŽDC10 | Položka platí pro kompletní konstrukce trativodů a zahrnuje zejména: - výkop, výplň, zásyp trativodu včetně dopravy, uložení přebytečného materiálu, dodávky vhodného materiálu pro výplň a zásyp - zřízení spojovací vrstvy - zřízení podkladu a lože trativodu z vhodného materiálu - dodávka a uložení trativodu - obsyp trativodu vhodným materiálem, případně vložení separační nebo drenážní vložky - ukončení trativodu zaústěním do potrubí nebo vodoteče, případně vybudování ukončujícího objektu (kapličky) dle VL Popisy prací zahrnují veškerý materiál, výrobky a polotovary, včetně mimostaveništní a vnitrostaveništní dopravy (rovněž přesuny), včetně naložení a složení, případně s uložením | Drenáž za křídly 1,355+5,53+5,875+3,58=16,340 [A] Drenáž za opěrou 2*20,5=41,000 [B] Celkem: A+B=57,340 [C] 1,355+5,53+5,875+3,58=16,340 [A] Drenáž za opěrou 2*20,5=41,000 [B] Celkem: A+B=57,340 [C]
57 | 21361R | DRENÁŽNÍ VRSTVY Z GEOTEXTILIE | M2 | 78.954 |  | 0 |  | 0 |  | 0 | P | R | Popisy prací zahrnují veškerý materiál, výrobky a polotovary, včetně mimostaveništní a vnitrostaveništní dopravy(rovněž přesuny), včetně naložení a složení, případně s uloženímViz : – Předpis S4 Železniční spodek – Vzorové listy železničního spodku Ž2, Ž3, Ž4. – Technické kvalitativní podmínky staveb Státních drah, kap.1, 2, 3, 4. | Geotextilie, 500 g/m2 Svislé plochy dříků křídel: díl A=2,45*1,53=3,7485 [A] díl B=1,0*1,425+5,4*(1,425+0,775)/2=7,3650 [B] díl C=1,0*1,725+6,25*(1,725+0,98)/2=10,1781 [C] díl D=1,0*1,675+3,9*(1,675+1,2)/2=7,2813 [D] Svislé plochy základů křídel: 0,46*(2,45+6,4+7,25+4,9)=9,6600 [E] Svislé plochy nosníků: nosník 1=14,3*((1,1+0,85)/2-0,25)=10,3675 [F] nosník 2=16,05*((0,95+0,6)/2-0,25)=8,4263 [G] Svislé plochy za rubem opěr 2*0,65*(4,05+8,825)+1,5*(0,885+0,875+2*0,85)=21,9275 [H] Celkem: A+B+C+D+E+F+G+H=78,954 [I]
12 | 228172 | ODŘEZÁNÍ PILOT Z KOVOVÝCH DÍLCŮ | KUS | 31 |  | 0 |  | 0 |  | 0 | P | SŽDC10 | včetně vodor.dopravy a uložení na skládku | Uřezání stávajících štětové stěny v úrovni základové spáry křídel 25+6=31,0000 [A]
13 | 224313 | PILOTY Z PROSTÉHO BETONU C16/20 | M3 | 1.03 |  | 0 |  | 0 |  | 0 | P | OTSKP11 | Položka piloty betonované na místě zahrnují: - dodání čerstvého betonu (betonové směsi) požadované kvality, jeho uložení do požadovaného tvaru při jakékoliv hustotě výztuže, konzistenci čerstvého betonu a způsobu hutnění, ošetření a ochranu betonu, - zhotovení nepropustného, mrazuvzdorného betonu a betonu požadované trvanlivosti a vlastností, - užití potřebných přísad a technologií výroby betonu, - zřízení pracovních a dilatačních spar, včetně potřebných úprav, výplně, vložek, opracování, očištění a ošetření, - bednění požadovaných konstr. (i ztracené) s úpravou dle požadované kvality povrchu betonu, včetně odbedňovacích a odskružovacích prostředků, - podpěrné konstr. (skruže) a lešení všech druhů pro bednění, uložení čerstvého betonu, výztuže a doplňkových konstr., vč. požadovaných otvorů, ochranných a bezpečnostních opatření a základů těchto konstrukcí a lešení, - vytvoření kotevních čel, kapes, nálitků, a sedel, - zřízení všech požadovaných otvorů, kapes, výklenků, prostupů, dutin, drážek a pod., vč. ztížení práce a úprav kolem nich, - úpravy pro osazení výztuže, doplňkových konstrukcí a vybavení, - úpravy povrchu pro položení požadované izolace, povlaků a nátěrů, případně vyspravení, - ztížení práce u kabelových a injektážních trubek a ostatních zařízení osazovaných do betonu, - konstrukce betonových kloubů, upevnění kotevních prvků a doplňkových konstrukcí, - nátěry zabraňující soudržnost betonu a bednění, - výplň, těsnění a tmelení spar a spojů, - opatření povrchů betonu izolací proti zemní vlhkosti v částech, kde přijdou do styku se zeminou nebo kamenivem, - případné zřízení spojovací vrstvy u základů, - úpravy pro osazení zařízení ochrany konstrukce proti vlivu bludných proudů - objem betonu pro přebetonování a nadbetonování, který se nepřičítá ke stanovenému objemu výplně piloty - ukončení piloty pod ústím vrtu a vyplnění zbývající části sypaninou nebo kamenivem - odbourání a odstranění znehodnocené části výplně a úprava hlavy piloty před výstavbou další konstrukční části - zřízení výplně piloty pod hladinou vody Popisy prací zahrnují veškerý materiál, výrobky a polotovary, včetně mimostaveništní a vnitrostaveništní dopravy (rovněž přesuny), včetně naložení a složení,případně s uložením | Zabet zápor HEB 140 Plocha HEB 140=4,296*10^(-3)m2 (3,14*0,25^(2)/4-4,296*10^(-3))*(2*4,0+2*2,5+2*5,0)=1,030m3
14 | 23117 | ŠTĚTOVÉ STĚNY BERANĚNÉ Z KOVOVÝCH DÍLCŮ | T | 0.775 |  | 0 |  | 0 |  | 0 | P | OTSKP11 | zřízení stěny - dodání štětovnic v požadované kvalitě, případně jejich ošetřování, řezání, nastavování a další úpravy - kleštiny, převázky. a další pomocné a doplňkové konstrukce - nastražení a zaberanění štětovnic do jakékoliv třídy horniny - veškerou dopravu, nájem, provoz a přemístění beranících zařízení a dalších mechanismů - lešení a podpěrné konstrukce pro práci a manipulaci beranících zařízení a dalších mechanismů - beranící plošiny vč. zemních prací, zpevnění, odvodnění a pod. - při provádění z lodi náklady na prám nebo lodi - těsnění stěny, je-li nutné - kotvení stěny, je-li nutné nebo vzepření, případně rozepření - vodící piloty nebo stabilizační hrázky - zhotovení koutových štětovnic - dílenská dokumentace, včetně technologického předpisu spojování, - dodání spojovacího materiálu, - zřízení montážních a dilatačních spojů, spar, včetně potřebných úprav, vložek, opracování, očištění a ošetření, - jakákoliv doprava a manipulace dílců a montážních sestav, včetně dopravy konstrukce z výrobny na stavbu, - montážní dokumentace včetně technologického předpisu montáže, - výplň, těsnění a tmelení spar a spojů, - veškeré druhy opracování povrchů, včetně úprav pod nátěry a pod izolaci, - veškeré druhy dílenských základů a základních nátěrů a povlaků, - všechny druhy ocelového kotvení, - dílenskou přejímku a montážní prohlídku, včetně požadovaných dokladů | HEB 140 0,0337*(2*4,0+2*2,5+2*5,0)=0,775
15 | 23318 | ŠTĚTOVÉ STĚNY NASAZENÉ Z DŘEVĚNÝCH DÍLCŮ | M3 | 3.109 |  | 0 |  | 0 |  | 0 | P | OTSKP11 | zřízení stěny - dodání štětovnic v požadované kvalitě, případně jejich ošetřování, řezání, nastavování a další úpravy - kleštiny, převázky. a další pomocné a doplňkové konstrukce - při provádění z lodi náklady na prám nebo lodi - těsnění stěny, je-li nutné - kotvení stěny, je-li nutné nebo vzepření, případně rozepření - vodící piloty nebo stabilizační hrázky - zhotovení koutových štětovnic - dílenská dokumentace, včetně technologického předpisu spojování - dodání dřeva v požadované kvalitě a výroba konstrukce (vč. pomůcek, přípravků a prostředků pro výrobu) bez ohledu na náročnost a její objem, dílenská montáž, montážní dokumentace, - dodání spojovacího materiálu, - zřízení montážních a dilatačních spojů, spar, včetně potřebných úprav, vložek, opracování, očištění a ošetření, - podpěr. konstr. a lešení všech druhů pro montáž konstrukcí i doplňkových, včetně požadovaných otvorů, ochranných a bezpečnostních opatření a základů pro tyto konstrukce a lešení, - jakákoliv doprava a manipulace dílců a montážních sestav, včetně dopravy konstrukce z výrobny na stavbu, - montáž konstrukce na stavbě, včetně montážních prostředků a pomůcek a zednických výpomocí, - výplň, těsnění a tmelení spar a spojů, - veškeré druhy opracování povrchů, včetně úprav pod nátěry a pod izolaci, - veškeré druhy dílenských základů a základních nátěrů a povlaků, - všechny druhy ocelového kotvení, - dílenskou přejímku a montážní prohlídku, včetně požadovaných dokladů, - zřízení kotevních otvorů nebo jam, nejsou-li částí jiné konstrukce, jejich úpravy, očištění a ošetření, - osazení kotvení nebo přímo částí konstrukce do podpůrné konstrukce nebo do zeminy, - ošetření kotevní oblasti proti vzniku trhlin, vlivu povětrnosti a pod., - osazení značek, včetně jejich zaměření. - veškeré úpravy dřeva pro zlepšení jeho užitných vlastností (impregnace, zpevňování a pod.), - veškeré druhy povrchových úprav, - zvláštní spojové prostředky, rozebíratelnost konstrukce, - osazení měřících zařízení a úprav pro ně. | V předpolí u HEB 140 pro kolej 0: 2*3,6*2,5*0,06=1,08 V předpolí u HEB 140 pro kolej 2: 2*3,6*1,1*0,06=0,475 Pažení za pražec na mostě pro kolej 0: 12,5*(0,6+0,9)/2*0,06=0,563 Pažení za pražec na mostě pro kolej 2: 12,5*(0,8+1,1)/2*0,06=0,713 V předpolí pro kolej 0: (2*1,65*0,7)*0,06=0,139 V předpolí pro kolej 2: (2*1,65*0,7)*0,06=0,139 Celkem pro kolej 0:1,08+0,563+0,139=1,782 Celkem pro kolej 2:0,475+0,713+0,139=1,327 Předpoklad přeložení pažení pro kolej 2 Celkem =1,782+1,327=3,109
16 | 237171 | VYTAŽENÍ ŠTĚTOVÝCH STĚN Z KOVOVÝCH DÍLCŮ | T | 1.521 |  | 0 |  | 0 |  | 0 | P | SŽDC10 | včetně vodor.dopravy a uložení na skládku | STÁVAJÍCÍ ŠTĚTOVNICE 4*3,0*0,0622=0,746 [A] HEB 140 0,0337*(2*4,0+2*2,5+2*5,0)=0,755
17 | 237171R | ŠTĚTOVÉ STĚN NASAZENÉ - DEMONTÁŽ | M3 | 3.109 |  | 0 |  | 0 |  | 0 | P | R | včetně vodor.dopravy a uložení na skládku | pažiny dřevěné viz pol.15 (1,08+0,475+0,563+0,713+2*0,139)=3,109
18 | 264814 | VRTY PRO PILOTY TŘ III A IV D DO 200MM | M | 23 |  | 0 |  | 0 |  | 0 | P | SŽDC10 | – příprava pracoviště, přenášení potřebného materiálu a prostředků v rámci pracoviště – kontrola připravenosti prostoru pro provedení vrtů, kontrola vytyčení – všechny potřebné pomůcky, stroje, nářadí a pomocný materiálViz: – ČSN EN 1536 – Technické kvalitativní podmínky staveb Státních drah, kap. 24. | vrty pro záporové pažení délky 2*4,0+2*2,5+2*5,0=23,0m
19 | 286343 | KOTVY SAMOZÁVRTNÉ V PODZEMÍ DL DO 6M ÚNOS DO 150KN | M | 24 |  | 0 |  | 0 |  | 0 | P | OTSKP |  | 4*6,0=24,0m
S | Celkem za 2 | Základy |  |  |  | 0 |  | 0 |  | 0
Díl: | 3 | Svislé konstrukce | [8 empty] | SD
20 | 327212 | ZDI OPĚRNÉ, ZÁRUBNÍ, NÁBŘEŽNÍ Z KAMENE NA MC | M3 | 2.3 |  | 0 |  | 0 |  | 0 | P | SŽDC10 | Popisy prací zahrnují veškerý materiál, výrobky a polotovary, včetně mimostaveništní a vnitrostaveništní dopravy (rovněž přesuny), včetně naložení a složení, případně s uložením. | Dozdění šikmých křídel. Díl A 0,5=0,5000 [A] Díl B 0,4=0,4000 [B] Díl C 0,7=0,7000 [C] Díl D 0,7=0,7000 [D] Celkem: A+B+C+D=2,3000 [E]
21 | 333325 | MOSTNÍ OPĚRY A KŘÍDLA ZE ŽELEZOBET DO C30/37 (B37) | M3 | 35.22 |  | 0 |  | 0 |  | 0 | P | SŽDC10 | příprava pracoviště, přenášení potřebného materiálu a prostředků v rámci pracoviště – kontrola připravenosti bednění a vyztuže pro provedení betonáže – zajištění a dovoz materiálu (beton předepsané jakosti, materiál na bednění a podepření bednění), včetně vnitrostaveništní dopravy – montáž a demontáž bednění včetně podepření, vlastní betonáž opěry nebo křídla ze železobetonu, včetně hutněn betonu a urovnání povrchu – všechny potřebné pomůcky, stroje, nářadí a pomocný materiál – potřebná následná péče o tuhnoucí beton – případné zkoušky konzistence, pevnosti, objemové hmotnosti, zhutnění a dalších vlastností – výztuž Definovat součinitele vlivu prostředí, zvláštní požadavky na materiál a zkoušky Viz: TKP kap. 17. A 18.ČSN EN 206-1, ČSN P ENV 1992-2, ČSN 73 6206 | Křídla Díl A 2,45*(1,5*0,5+(1,525+0,1)*0,4+0,25*0,54)=3,7608 [A] Křídla Díl B 1*(1,5*0,5+(1,425+0,1)*0,4+0,25*0,54)+5,4*(1,5*0,5+((1,425+0,775)/2+0,1)*0,4+0,25*0,54)=8,8660 [B] Křídla Díl C 1*(1,5*0,5+(1,725+0,1)*0,4+0,25*0,54)+6,25*(1,5*0,5+((1,725+0,980)/2+0,1)*0,4+0,25*0,54)=10,7775 [C] Křídla Díl D 1*(1,5*0,5+(1,675+0,1)*0,4+0,25*0,54)+3,9*(1,5*0,5+((1,675+1,2)/2+0,1)*0,4+0,25*0,54)=7,4450 [D] Úložné prahy Díl A 1,52*0,7*(1,045+1,195+0,96+0,835)/4=1,0733 [E] Úložné prahy Díl B 1,52*0,7*(1,335+1,190+0,99+0,845)/4=1,1598 [F] Úložné prahy Díl C 1,52*0,7*(1,170+1,020+0,995+0,84)/4=1,0706 [G] Úložné prahy Díl D 1,52*0,7*(1,170+1,01+0,995+0,835)/4=1,0667 [H] Celkem: A+B+C+D+E+F+G+H=35,2196 [I]
22 | 333365 | VÝZTUŽ MOST OPĚR A KŘÍDEL Z OCELI 10505 | T | 3.894 |  | 0 |  | 0 |  | 0 | P | SŽDC10 | příprava pracoviště, přenášení potřebného materiálu a prostředků v rámci pracoviště – kontrola připravenosti prostoru a podkladu pro montáž výztuže – zajištění a dovoz materiálu ( předepsané jakosti ), včetně vnitrostaveništní dopravy – montáž výztuže, vč. vázání a provařování – všechny potřebné pomůcky, stroje, nářadí a pomocný materiál. Viz: TKP kap. 17 a kap.18, ČSN EN 10204, ČSN 73 6206, ČSN 73 1201 | Křídla Díl A 0,4176=0,4176 [A] Křídla Díl B 0,9357=0,9357 [B] Křídla Díl C 1,0801=1,0801 [C] Křídla Díl D 0,7508=0,7508 [D] Úložné prahy Díl A 0,1584=0,1584 [E] Úložné prahy Díl B 0,1698=0,1698 [F] Úložné prahy Díl C 0,1582=0,1582 [G] Úložné prahy Díl D 0,1582=0,1582 [H] Kotevní trny 0,0653=0,0653 [I] Celkem: A+B+C+D+E+F+G+H+I=3,894 [I]
23 | 348173 | ZÁBRADLÍ Z DÍLCŮ KOVOVÝCH ŽÁROVĚ ZINK PONOREM S NÁTĚREM | T | 1.002 |  | 0 |  | 0 |  | 0 | P | SŽDC10 | příprava pracoviště, přenášení potřebného materiálu a prostředků v rámci pracoviště – kontrola připravenosti prostoru a podkladu pro osazení dílců – zajištění a dovoz dílců ( vč. spojovacích materiálů ), materiálu na podepření dílců ( vč. lešení ), včetně vnitrostaveništní dopravy – osazení a ukotvení zábradlí – všechny potřebné pomůcky, stroje, nářadí a pomocný materiál. ČSN 73 2601,ČSN 73 6205, ČSN 73 1401, ČSN P ENV 1090,ČSN EN ISO 12944, ČD S 5/4 , povoleno ČD | (152,228+214,618+214,618+216,730+204,250)/1000=1,0024 [A]
S | Celkem za 3 | Svislé konstrukce |  |  |  | 0 |  | 0 |  | 0
Díl: | 4 | Vodorovné konstrukce | [8 empty] | SD
24 | 422325 | MOSTNÍ NOSNÉ TRÁM KONSTR ZE ŽELEZOBET DO C30/37 (B37) | M3 | 48.293 |  | 0 |  | 0 |  | 0 | P | SŽDC10 | příprava pracoviště, přenášení potřebného materiálu a prostředků v rámci pracoviště – kontrola připravenosti bednění a vyztuže pro provedení betonáže, potřebné bednění (montáž i demontáž) a podepření bednění – zajištění a dovoz materiálu (beton předepsané jakosti, materiál na bednění a podepření bednění), včetně vnitrostaveništní dopravy – montáž a demontáž bednění včetně podepření, provedení NK ze železobetonu, včetně hutněn betonu a urovnání povrchu – všechny potřebné pomůcky, stroje, nářadí a pomocný materiál – potřebná následná péče o tuhnoucí beton – případné zkoušky konzistence, pevnosti, objemové hmotnosti, zhutnění a dalších vlastností – výztužDefinovat součinitele vlivu prostředí, zvláštní požadavky na materiál a zkoušky Viz : TKP kap. 17 a kap. 18 , ČSN EN 206-1, ČSN P ENV 1992-2, ČSN 73 6206 | Nosník1 (0,54*0,25+0,4*(1,789-0,25)+1,1*(0,99+0,63)/2)*14,3=23,4749 [A] Nosník2 (0,54*0,25+0,4*(1,603-0,25)+1,1*(0,99+0,592)/2)*16,05=24,8181 [B] Celkem: A+B=48,2930 [C]
25 | 422365 | VÝZTUŽ MOSTNÍ NOSNÉ TRÁMOVÉ KONSTR Z OCELI 10505 | T | 6.294 |  | 0 |  | 0 |  | 0 | P | SŽDC10 | příprava pracoviště, přenášení potřebného materiálu a prostředků v rámci pracoviště – kontrola připravenosti prostoru a podkladu pro montáž výztuže – zajištění a dovoz materiálu ( předepsané jakosti ), včetně vnitrostaveništní dopravy – montáž výztuže, vč. vázání a provařování – všechny potřebné pomůcky, stroje, nářadí a pomocný materiál Viz: TKP kap. 17 a kap. 18, ČSN EN 10204, ČSN 73 6206, ČSN 73 1201 | Nosník 1 2,9942+0,0281=3,022 [A] Nosník 2 3,2418+0,0301=3,272 [B] Celkem: A+B=6,294 [C]
26 | 451312 | PODKL A VÝPLŇ VRSTVY Z PROST BET DO C12/15 (B15) | M3 | 19.124 |  | 0 |  | 0 |  | 0 | P | SŽDC10 | – dodání čerstvého betonu (betonové směsi) požadované kvality, jeho uložení do požadovaného tvaru přijakékoliv hustotě výztuže, konzistenci čerstvého betonu a způsobu hutnění, ošetření a ochranu betonu, – zhotovení nepropustného, mrazuvzdorného betonu a betonu požadované trvanlivosti a vlastností, – užití potřebných přísad a technologií výroby betonu, – zřízení pracovních a dilatačních spar, včetně potřebných úprav, výplně, vložek, opracování, očištění a ošetření, – bednění požadovaných konstr. (i ztracené) s úpravou dle požadované kvality povrchu betonu, včetněodbedňovacích a odskružovacích prostředků, – podpěrné konstr. (skruže) a lešení všech druhů pro bednění, uložení čerstvého betonu, výztuže a doplňkovýchkonstr., vč. požadovaných otvorů, ochranných a bezpečnostních opatření a základů těchto konstrukcí a lešení, – vytvoření kotevních čel, kapes, nálitků, a sedel, – zřízení všech požadovaných otvorů, kapes, výklenků, prostupů, dutin, drážek a pod., vč. ztížení práce a úpravkolem nich, – úpravy pro osazení výztuže, doplňkových konstrukcí a vybavení, – úpravy povrchu pro položení požadované izolace, povlaků a nátěrů, případně vyspravení, – ztížení práce u kabelových a injektážních trubek a ostatních zařízení osazovaných do betonu, – konstrukce betonových kloubů, upevnění kotevních prvků a doplňkových konstrukcí, – nátěry zabraňující soudržnost betonu a bednění, – výplň, těsnění a tmelení spar a spojů, – opatření povrchů betonu izolací proti zemní vlhkosti v částech, kde přijdou do styku se zeminou nebo kamenivem, – případné zřízení spojovací vrstvy u základů, – úpravy pro osazení zařízení ochrany konstrukce proti vlivu bludných proudůViz : – Předpis S4 Železniční spodek – Vzorové listy železničního spodku Ž2, Ž3, Ž5, Ž6. – Technické kvalitativní podmínky staveb Státních drah, kap.1, 2, 3, 4, 5, 17 | Křídla Díl A ((1,5+2*0,15)*0,15)*2,45=0,6615 [A] Díl B ((1,5+2*0,15)*0,15)*6,40=1,7280 [B] Díl C ((1,5+2*0,15)*0,15)*7,25=1,9575 [C] Díl D ((1,5+2*0,15)*0,15)*4,90=1,3230 [D] Drenáž za křídly (1,355+5,53+5,875+3,58)*0,2*0,5=1,634 [E] Drenáž za opěrou 2*12,9*0,2*((2,0+1,5)/2+0,25)+2*(3,7+3,8)*0,5*0,2=11,820 [F] Celkem: A+B+C+D+E=19,124 [G]
27 | 45134R | PODKL VRSTVY ZE ZVLÁŠTNÍCH BETONŮ (PLASTBETON) | m3 | 0.069 |  | 0 |  | 0 |  | 0 | P | R | – dodání čerstvého betonu (betonové směsi) požadované kvality, jeho uložení do požadovaného tvaru přijakékoliv hustotě výztuže, konzistenci čerstvého betonu a způsobu hutnění, ošetření a ochranu betonu, – zhotovení nepropustného, mrazuvzdorného betonu a betonu požadované trvanlivosti a vlastností, – užití potřebných přísad a technologií výroby betonu, – zřízení pracovních a dilatačních spar, včetně potřebných úprav, výplně, vložek, opracování, očištění a ošetření, – bednění požadovaných konstr. (i ztracené) s úpravou dle požadované kvality povrchu betonu, včetněodbedňovacích a odskružovacích prostředků, – podpěrné konstr. (skruže) a lešení všech druhů pro bednění, uložení čerstvého betonu, výztuže a doplňkovýchkonstr., vč. požadovaných otvorů, ochranných a bezpečnostních opatření a základů těchto konstrukcí a lešení, – vytvoření kotevních čel, kapes, nálitků, a sedel, – zřízení všech požadovaných otvorů, kapes, výklenků, prostupů, dutin, drážek a pod., vč. ztížení práce a úpravkolem nich, – úpravy pro osazení výztuže, doplňkových konstrukcí a vybavení, – úpravy povrchu pro položení požadované izolace, povlaků a nátěrů, případně vyspravení, – ztížení práce u kabelových a injektážních trubek a ostatních zařízení osazovaných do betonu, – konstrukce betonových kloubů, upevnění kotevních prvků a doplňkových konstrukcí, – nátěry zabraňující soudržnost betonu a bednění, – výplň, těsnění a tmelení spar a spojů, – opatření povrchů betonu izolací proti zemní vlhkosti v částech, kde přijdou do styku se zeminou nebo kamenivem, – případné zřízení spojovací vrstvy u základů, – úpravy pro osazení zařízení ochrany konstrukce proti vlivu bludných proudůViz : – Předpis S4 Železniční spodek – Vzorové listy železničního spodku Ž2, Ž3, Ž5, Ž6. – Technické kvalitativní podmínky staveb Státních drah, kap.1, 2, 3, 4, 5, 17. | polymerní beton Pro kotevní trny: 4*3*(0,32*3,14*(0,065^2/4-0,032^2/4)+(0,050^2/4-0,020^2/4))=0,016 Uložení NK: 4*1,52*(0,22+2*0,11)*0,02=0,0535 Celkem=0,069
28 | 451366 | VÝZTUŽ PODKL VRSTEV Z KARI-SÍTÍ | T | 0.6808 |  | 0 |  | 0 |  | 0 | P | OTSKP11 | Popisy prací zahrnují veškerý materiál, výrobky a polotovary, včetně mimostaveništní a vnitrostaveništní dopravy (rovněž přesuny), včetně naložení a složení, případně s uložením - dodání betonářské výztuže v požadované kvalitě, stříhání, řezání, ohýbání a spojování do všech požadovaných tvarů (vč. armakošů) a uložení s požadovaným zajištěním polohy a krytí výztuže betonem, - veškeré svary nebo jiné spoje výztuže, - pomocné konstrukce a práce pro osazení a upevnění výztuže, - zednické výpomoci pro montáž betonářské výztuže, - úpravy výztuže pro osazení doplňkových konstrukcí, - ochranu výztuže do doby jejího zabetonování, - úpravy výztuže pro zřízení železobetonových kloubů, kotevních prvků, závěsných ok a doplňkových konstrukcí, - veškerá opatření pro zajištění soudržnosti výztuže a betonu, - vodivé propojení výztuže, které je součástí ochrany konstrukce proti vlivům bludných proudů, vyvedení do měřících skříní nebo míst pro měření bludných proudů (vlastní měřící skříně se uvádějí položkami SD 74 - pol.č.74432). - povrchovou antikorozní úpravu výztuže, - separaci výztuže, - osazení měřících zařízení a úpravy pro ně, - osazení měřících skříní nebo míst pro měření bludných proudů. | KARI síť prof 4 -100/100 Stávající ŽB deska (12,6*4,05)*2,014/1000=0,1030 [A] Stávající OB deska (11,5*8,825)*2,014/1000=0,2044 [B] Nosník 1 (14,3*1,1)*2,014/1000=0,0317 [C] Nosník 2 (16,05*1,1)*2,014/1000=0,0356 [D] Rub opěr (2*1,2*(4,05+8,825)+((1,565+2,045)/2+(1,535+1,630)/2)*8,825+((1,61+1,57)/2+(1,11+1,52)/2)*4,05)*2,014/1000=0,1461 [E] Křídla ((2,45+6,40+7,25+4,90)*1,1)*2,014/1000=0,0465 [F] Celkem: 1,2*(A+B+C+D+E+F)=0,6808 [G]
29 | 457325 | VYROVNÁVACÍ A SPÁD VRSTVY ŽELEZOBETON DO C30/37 (B37) | M3 | 14.078 |  | 0 |  | 0 |  | 0 | P | SŽDC10 | příprava pracoviště, přenášení potřebného materiálu a prostředků v rámci pracoviště – kontrola připravenosti prostoru pro provedení vrstvy, případné potřebné bednění (montáž i demontáž) – zajištění a dovoz materiálu (beton předepsané jakosti), včetně vnitrostaveništní dopravy – provedení vrstvy z železobetonu libovolným způsobem, včetně hutnění a urovnání – všechny potřebné pomůcky, stroje, nářadí a pomocný materiál – potřebná následná péče o tuhnoucí beton – případné zkoušky pevnosti, objemové hmotnosti, zhutnění a dalších vlastnost – výztuž. Definovat součinitele vlivu prostředí, zvláštní požadavky na materiál a zkoušky, Viz : TKP kap. 17, -ČSN EN 206-1 a ČSN P ENV 13670-1 | Tvrdá ochrana izolace Stávající ŽB deska (12,6*4,05)*0,05=2,5515 [A] Stávající OB deska (11,5*8,825)*0,05=5,0744 [B] Nosník 1 (14,3*1,1)*0,05=0,7865 [C] Nosník 2 (16,05*1,1)*0,05=0,8828 [D] Rub opěr (2*1,2*(4,05+8,825)+((1,565+2,045)/2+(1,535+1,630)/2)*8,825+((1,61+1,57)/2+(1,11+1,52)/2)*4,05)*0,05=3,628 [E] Křídla ((2,45+6,40+7,25+4,90)*1,1)*0,05=1,155 [F] Celkem: A+B+C+D+E+F=14,0781 [G]
30 | 45862 | VÝPLŇ ZA OPĚRAMI A ZDMI ZE ZEMINY STABIL CEMENTEM | M3 | 64.38 |  | 0 |  | 0 |  | 0 | P | SŽDC10 | příprava pracoviště, přenášení potřebného materiálu a prostředků v rámci pracoviště – kontrola připravenosti prostoru pro zásyp – zajištění a dovoz složek pro míchání na místě nebo materiálu z míchacího centra, včetně vnitrostaveništní dopravy – vlastní provedení výplně za opěrami mícháním na místě nebo z dovezeného materiálu libovolným způsobem, včetně hutnění – všechny potřebné pomůcky, stroje, nářadí a pomocný materiál – potřebná následná péče – případné zkoušky pevnosti, objemové hmotnosti a dalších vlastností | obnova ZKPP zemina zlepšená cementem z centra 2*(12,9-4,2)*(1,2+(2,0+1,5)/2+0,25+1,0/2)*1,0=64,380
S | Celkem za 4 | Vodorovné konstrukce |  |  |  | 0 |  | 0 |  | 0
Díl: | 5 | Komunikace | [8 empty] | SD
31 | 51153 | KOLEJOVÉ LOŽE Z KAMENIVA DRCENÉHO – ZŘÍZENÍ | M3 | 318.01 |  | 0 |  | 0 |  | 0 | P | OTSKP11 | Položka zahrnuje dodávku a uložení materiálu kolejového lože, eventuelní nadspotřebu materiálu oproti teoretickému objemu, vnitrostaveništní a mimostaveništní dopravu veškerého materiálu. | Zpětný zásyp kolejového lože Kolej 1 5,75*33,5*0,7=134,8375 [A] Kolej 0 4,1*23,0*0,7=66,0100 [B] Kolej 2 5,15*32,5*0,7=117,1625 [C] Celkem: A+B+C=318,010 [D]
32 | 523242 | KOLEJ UIC NA BETON PRAŽ ROZDĚL "UIC" - ZŘÍZ S MONT NA MZ | M | 92 |  | 0 |  | 0 |  | 0 | P | OTSKP11 | Položka zahrnuje dodávku, sestavení, montáž a uložení kolejnic a pražců (eventuelně mostnic), rozchodnic, podkladnic, můstkových desek, spojek, opěrek, kolejnicových upevňovadel, podložek (polyetylenových nebo pryžových), těsnících zátek, kotevních šroubů včetně zalití, vnitrostaveništní a mimostaveništní dopravu veškerého materiálu. Dále obsahuje defektoskopické zkoušky kolejnic, směrovou a výškovou úpravu koleje s podbitím každého pražce, včetně dotažení, očištění a naolejování spojkových a svěrkových šroubů před zahájením provozu. | Zpětné osazení koleje kolej 1=33,5+2*0,5=34,5 kolej 0=23,0+2*0,5=24,0 kolej 2=32,5+2*0,5=33,5 Celkem=92,0000 [A]
33 | 45861 | VÝPLŇ ZA OPĚRAMI A ZDMI Z MEZEROVITÉHO BETONU | m3 | 118.677 |  | 0 |  | 0 |  | 0 | P | SŽDC10 | příprava pracoviště, přenášení potřebného materiálu a prostředků v rámci pracoviště – kontrola připravenosti prostoru pro zásyp – zajištění a dovoz materiálu (beton předepsané jakosti), včetně vnitrostaveništní dopravy – vlastní provedení výplně za opěrami z betonu libovolným způsobem, včetně hutnění – všechny potřebné pomůcky, stroje, nářadí a pomocný materiál – případné zkoušky pevnosti, objemové hmotnosti, mezerovitosti a dalších vlastností. – Viz : TKP kap. 17, -ČSN 73 1001, ČSN 73 6124 | mezerovitý beton Křídla (25,0106 a 44,0921 viz pol.2) 25,0106-2,45*(0,15*1,8+1,5*0,5+(1,8-0,65)*0,4)=21,3846 [A] 44,0921-6,4*(0,15*1,8+1,5*0,5+(1,6-0,65)*0,4)=35,1321 [B] Rub opěr 2*4,2*(1,2+(2,0+1,5)/2+0,25+1,0/2)*2,0=62,160 [E] Celkem: A+B+E=118,6767 [F]
34 | 465512 | DLAŽBY Z LOMOVÉHO KAMENE NA MALTU CEMENTOVOU | M3 | 51.794 |  | 0 |  | 0 |  | 0 | P | SŽDC10 | – úpravu podkladu – zřízení spojovací vrstvy – zřízení lože dlažby z předepsaného materiálu – dodávku a uložení dlažby, ev. předlažby, do předepsaného tvaru z pohledové úpravy – spárování, těsnění, tmelení a vyplnění spar případně s vyklínováním – úprava povrchu pro odvedení srážkové vody – zřízení stupňů, mezilehlých a ukončujících prahů, patních zídek a obrub.Viz : – Předpis S4 Železniční spodek – Vzorové listy železničního spodku Ž1, Ž2, Ž3, Ž5, Ž6. – Technické kvalitativní podmínky staveb Státních drah, kap.1, 2, 3, 4, 5. | Dlažba kamenná tl.200 mm do betonu 100 mm (6,945*(1,91+1,82)/2+7,215*(1,855+1,3)/2+7,59*(1,99+2,11)/2+6,305*(1,79+1,985)/2)*0,2=51,794
S | Celkem za 5 | Komunikace |  |  |  | 0 |  | 0 |  | 0
Díl: | 6 | Úpravy povrchů, podlahy, výplně otvorů | [8 empty] | SD
35 | 626211 | REPROFIL VODOR PLOCH SHORA SANAČ MALTOU JEDNOVRST TL DO 10MM | M2 | 232.307 |  | 0 |  | 0 |  | 0 | P | SŽDC10 | příprava pracoviště, přenášení potřebného materiálu a prostředků v rámci pracoviště – kontrola připravenosti povrchu pro provedení sanace – všechny potřebné pomůcky, stroje, nářadí a pomocný materiál Viz : TKP kap.23, – ČSN 72 2430-5 | Odhad 75% celkové plochy Stávající ŽB deska horní 0,75*((12,6+0,67)*4,05+12,6*0,67)=46,6391 [A] Stávající ŽB deska dolní 0,75*10,1*4,05=30,6788 [B] Stávající OB deska horní + boky 0,75*((11,5+2*0,55)*8,825+11,5*0,55)=88,1400 [C] Stávající OB deska dolní 0,75*10,1*8,825=66,8490 [D] Celkem: A+B+C+D=232,307 [E]
36 | 626213 | REPROFIL VODOR PLOCH SHORA SANAČ MALTOU JEDNOVRST TL DO 30MM ) | M2 | 77.436 |  | 0 |  | 0 |  | 0 | P | SŽDC10 | příprava pracoviště, přenášení potřebného materiálu a prostředků v rámci pracoviště – kontrola připravenosti povrchu pro provedení sanace – všechny potřebné pomůcky, stroje, nářadí a pomocný materiál Viz : TKP kap.23, – ČSN 72 2430-5 | Odhad 25% celkové plochy Stávající ŽB deska horní 0,25*((12,6+0,67)*4,05+12,6*0,67)=15,5464 [A] Stávající ŽB deska dolní 0,25*10,1*4,05=10,2262 [B] Stávající OB deska horní + boky 0,25*((11,5+2*0,55)*8,825+11,5*0,55)=29,3800 [C] Stávající OB deska dolní 0,25*10,1*8,825=22,2830 [D] Celkem: A+B+C+D=77,4360 [E]
37 | 62661 | INJEKTÁŽ TRHLIN UZAVÍRACÍ | m | 29.775 | [5 empty] | 0 | P | SŽDC10 | příprava pracoviště, přenášení potřebného materiálu a prostředků v rámci pracoviště – kontrola připravenosti povrchu a trhlin pro injektáž – všechny potřebné pomůcky, stroje, nářadí a pomocný materiál Viz TKP kap. 23 | podhled OB desky 3*9,925
38 | 62745 | SPÁROVÁNÍ STARÉHO ZDIVA CEMENT MALTOU | M2 | 159.587 |  | 0 |  | 0 |  | 0 | P | SŽDC10 | příprava pracoviště, přenášení potřebného materiálu a prostředků v rámci pracoviště – kontrola připravenosti spar – všechny potřebné pomůcky, stroje, nářadí a pomocný materiál – Viz : TKP kap. 23 | Opěry – předpoklad 60%: 0,6*2*12,9*4,3=66,5640 [A] Křídla – předpoklad 100%: (4*3,18+4*4,4/2)+(4,5*2,81+4,6*5,8/2)+(4*2,9+4,2*6,2/2)+(3,95*3,3+4,25*3,7/2)=93,0225 [B] Celkem: A+B=159,5865 [C]
S | Celkem za 6 | Úpravy povrchů, podlahy, výplně otvorů |  |  |  | 0 |  | 0 |  | 0
Díl: | 7 | Přidružená stavební výroba |  |  |  | 0 |  | 0 |  | 0 | SD
39 | 701FAB | PROVIZORNÍ ZAJIŠTĚNÍ KABELU | KUS | 2 |  | 0 |  | 0 |  | 0 | P | SŽDC10 | Položka obsahuje: Provizorní zajištění kabelu. Dále obsahuje cenu za pom. mechanismy včetně všech ostatních vedlejších nákladů. | Dočasné zajištění trakčního vedení v průběhu provádění křídel. 2=2,0000 [A]
40 | 711111 | IZOLACE BĚŽN KONSTR PROTI ZEM VLHK ASFALT NÁTĚRY | M2 | 140.589 |  | 0 |  | 0 |  | 0 | P | SŽDC10 | příprava pracoviště, přenášení potřebného materiálu a prostředků v rámci pracoviště – kontrola připravenosti povrchu pro aplikaci SVI – příprava materiálu (i roztavení) a pomůcek – vlastní provedení izolační vrstvy nátěrem – asfaltový izolační lak za studena nebo asfalt k roztavení – očištění pomůcek, likvidace obalů a odpadů, úklid pracoviště po práci – případné zkoušky přídržnosti izolace k podkladuDefinovat požadavky (počet vrstev), materiál, zkoušky – OTP pro SVI, TNŽ 73 6280 | Nosník 1 14,3*(1,1+((1,1+0,85)/2-0,25))=26,098 [A] Nosník 2 16,05*(1,1+((0,95+0,6)/2-0,25))=26,0813 [B] Křídla (2,45+6,40+7,25+4,90)*(1,1+0,46+1,15+1,5)=88,41 [C] Celkem: A+B+C=140,5893 [G]
41 | 711119A | MĚKKÁ OCHRANA IZOLACE - EXTRUDOVANÝ POLYSTYREN | M2 | 78.954 |  | 0 |  | 0 |  | 0 | P | R | příprava pracoviště, přenášení potřebného materiálu a prostředků v rámci pracoviště – kontrola připravenosti povrchu pro položení ochrany izolace – příprava materiálu a pomůcek – vlastní provedení izolační vrstvy (položením a svařením folie v jedné vrstvě jednoduchým svarem; položením a svařením folie v jedné vrstvě dvojitým svarem; vytvoření dvojité pojistné izolace svařením jedné folie, přiložením vložky a přivařením druhé vrstvy folie, včetně osazení tvarovek pro kontrolu a včetně ozkoušení podtlakem), včetně provedení všech spojů a detailů (rohy, kouty, hrany, úžlabí, dilatační a jiné spáry, ukončení pouhým přivařením) – folie mPVC, tvarovky a další materiál pro vytvoření detailů – očištění pomůcek, likvidace obalů a odpadů, úklid pracoviště po práciDefinovat druh ochrany, materiál (gramáž geotextilie, druh betonu, výztuž druh AB nebo LA), zkoušky. – OTP pro SVI, TNŽ 73 6280 | Svislé plochy dříků křídel: díl A=2,45*1,53=3,7485 [A] díl B=1,0*1,425+5,4*(1,425+0,775)/2=7,3650 [B] díl C=1,0*1,725+6,25*(1,725+0,98)/2=10,1781 [C] díl D=1,0*1,675+3,9*(1,675+1,2)/2=7,2813 [D] Svislé plochy základů křídel: 0,46*(2,45+6,4+7,25+4,9)=9,6600 [E] Svislé plochy nosníků: nosník 1=14,3*((1,1+0,85)/2-0,25)=10,3675 [F] nosník 2=16,05*((0,95+0,6)/2-0,25)=8,4263 [G] Svislé plochy za rubem opěr 2*0,65*(4,05+8,825)+1,5*(0,885+0,875+2*0,85)=21,9275 [H] Celkem: A+B+C+D+E+F+G+H=78,954 [I]
42 | 711216 | IZOLACE ZVLÁŠT KONSTR PROTI ZEM VLHK Z PE FÓLIE | M2 | 281.562 |  | 0 |  | 0 |  | 0 | P | SŽDC10 | příprava pracoviště, přenášení potřebného materiálu a prostředků v rámci pracoviště – kontrola připravenosti povrchu pro aplikaci SVI, včetně případného očištění ometením – všechny potřebné pomůcky, stroje, nářadí a pomocný materiál, Viz: TKP kap. 22 B, – OTP pro SVI, TNŽ 73 6280 | Ochrana izolace na povrchu z PE fólie. Stávající ŽB deska 12,6*4,05=51,0300 [A] Stávající OB deska 11,5*8,825=101,4875 [B] Nosník 1 14,3*1,1=15,73000 [C] Nosník 2 16,05*1,1=17,6550 [D] Rub opěr 2*1,2*(4,05+8,825)+((1,565+2,045)/2+(1,535+1,630)/2)*8,825+((1,61+1,57)/2+(1,11+1,52)/2)*4,05=72,5599 [E] Křídla (2,45+6,40+7,25+4,90)*1,1=23,1000 [F] Celkem: A+B+C+D+E+F=281,5624 [G]
43 | 711412 | IZOLACE MOSTOVEK CELOPLOŠ ASFALTOVÝMI PÁSY | M2 | 167.895 |  | 0 |  | 0 |  | 0 | P | SŽDC10 | příprava pracoviště, přenášení potřebného materiálu a prostředků v rámci pracoviště – kontrola připravenosti povrchu pro aplikaci SVI, včetně případného očištění ometením – všechny potřebné pomůcky, stroje, nářadí a pomocný materiál, TKP kap. 22 A,-OTP pro SVI, TNŽ 73 6280 | IZOL MOST CELOPLOŠ ASF PÁSY volně ložené Stávající ŽB deska (12,6+2*0,7)*4,05=56,700 [A] Stávající OB deska (11,5+2*0,55)*8,825=111,195 [B] Celkem A+B=167,895 [C]
44 | 711442 | IZOL MOST CELOPLOŠ ASF PÁSY S PEČEŤ VRST | M2 | 228.018 |  | 0 |  | 0 |  | 0 | P | SŽDC10 | příprava pracoviště, přenášení potřebného materiálu a prostředků v rámci pracoviště – kontrola připravenosti povrchu pro aplikaci SVI, – všechny potřebné pomůcky, stroje, nářadí a pomocný materiál -Viz : TKP 22 A, OTP pro SVI, TNŽ 736280 | Svislé plochy dříků křídel: díl A=2,45*1,53=3,7485 [A] díl B=1,0*1,425+5,4*(1,425+0,775)/2=7,3650 [B] díl C=1,0*1,725+6,25*(1,725+0,98)/2=10,1781 [C] díl D=1,0*1,675+3,9*(1,675+1,2)/2=7,2813 [D] Základy křídel: (1,1+0,46+0,3+0,5)*(2,45+6,4+7,25+4,9)=49,5600 [E] Nosník 1 14,3*(1,1+(1,1+0,85)/2-0,25)=26,0975 [F] Nosník 2 16,05*(1,1+(0,95+0,6)/2-0,25)=26,0813 [G] Rub opěr 2*0,65*(4,05+8,825)+1,5*(0,885+0,875+2*0,85)+2*1,2*(4,05+8,825)+((1,565+2,045)/2+(1,535+1,630)/2+0,25)*8,825+((1,61+1,57)/2+(1,11+1,52)/2+0,25)*4,05=97,7062 [H] Celkem: A+B+C+D+E+F+G+H=228,018 [G]
45 | 78382 | NÁTĚRY BETON KONSTR TYP OS - B | M2 | 142.212 |  | 0 |  | 0 |  | 0 | P | OTSKP11 | položky nátěrů zahrnují kompletní povlaky (i různobarevné), včetně úpravy podkladu (odmaštění, odrezivění, odstranění starých nátěrů a nečistot) a jeho vyspravení, provedení nátěru předepsaným postupem a splnění všech požadavků daných technologickým předpisem. | Ochranný a sjednocující nátěr splňující vlastnosti: protikarbonatační schopnost vyjádřená difuzním odporem SD (CO2) větším než 50 m, hydrofobizační schopnost a schopnost zajistit průnik vodník par difuzní odpor SD (H2O) menší než 2 m. Odstín barvy RAL 7030 šedivá v odstínu betonu. Stávající podhled NK 8,838*9,925+4,050*10,100= 128,62215 Stávající úložné prahy 2*8,825*0,45+2*4,034*0,7= 13,5901
S | Celkem za 7 | Přidružená stavební výroba |  |  |  | 0 |  | 0 |  | 0
Díl: | 9 | Ostatní konstrukce a práce |  |  |  | 0 |  | 0 |  | 0 | SD
46 | 931244 | VLOŽKA DILAT SPAR Z PRYŽ PÁSŮ ŠÍŘ DO 400MM PROFIL TL DO 12MM | M | 50.74 |  | 0 |  | 0 |  | 0 | P | SŽDC10 | příprava pracoviště, přenášení potřebného materiálu a prostředků v rámci pracoviště – kontrola polohy spáry a jakosti a rozměrů vložky – všechny potřebné pomůcky, stroje, nářadí a pomocný materiál | 12,6+2*0,7+2*11,5+2*0,55+4*(1,6+1,1+0,46)=50,7400 [A]
47 | 931324 | TĚSNĚNÍ DILATAČ SPAR ASF ZÁLIVKOU MODIFIK PRŮŘ DO 400MM2 | M | 50.74 |  | 0 |  | 0 |  | 0 | P | SŽDC10 | příprava pracoviště, přenášení potřebného materiálu a prostředků v rámci pracoviště – kontrola polohy spáry a připravenosti ploch – všechny potřebné pomůcky, stroje, nářadí a pomocný materiál | 12,6+2*0,7+2*11,5+2*0,55+4*(1,6+1,1+0,46)=50,7400 [A]
49 | 938543 | OČIŠTĚNÍ BETON KONSTR OTRYSKÁNÍM TLAK VODOU DO 1000 BARŮ | M2 | 583.0325 |  | 0 |  | 0 |  | 0 | P | SŽDC10 | příprava pracoviště, přenášení potřebného materiálu a prostředků v rámci pracoviště – kontrola a určení rozsahu ploch – všechny potřebné pomůcky, stroje, nářadí a pomocný materiál. | Beton Stávající podhled NK (8,838+4,034)*10,1=130,0072 [A] Stávající čela NK 2*0,99*(11,5+12,6)=47,7180 [B] Stávající úložné prahy 2*8,838*0,45+2*4,034*0,7=13,6018 [C] Stávající ŽB deska horní (12,6+0,67)*4,05+12,6*0,67=62,1855 [D] Stávající OB deska horní + boky (11,5+2*0,55)*8,825+11,5*0,55=117,52 [E] Kamenné zdivo - opěry a křídla 2*106=212,0000 [F] Celkem: A+B+C+D+E+F=583,0325 [G]
50 | 965218 | DEMONTÁŽE KOLEJE NA BETONOVÝCH PRAŽCÍCH DO KOLEJOVÝCH POLÍ, DZ DO 5 KM, POKLADAČEM_DALŠÍ MANIPULACE - NALOŽENÍ, PŘELOŽENÍ | M | 92 |  | 0 |  | 0 |  | 0 | P | SŽDC10 | Popis činností : Demontáž koleje, resp. kolejového rozvětvení do kolejových polí nebo částíPoložka obsajuje : Uvolnění kolejového roštu z kolejového lože, odstranění kolejnicových propojek a uzemnění, rozpojení nebo rozřezání kolejového roštu resp. kolejového rozvětvení na kolejová pole nebo části, hrubé očištění, naložení kolejových polí nebo částí, jejich doprava na místo demontáže a jejich uložení, následná demontáž kolejových polí nebo kolejového rozvětvení na jednotlivé součástí, hrubé očištění zdemontovaných součástí a uložení na místo určené skládky. Položka zahrnuje i příplatky za ztížené podmínky vyskytující se při zřízení demontáži koleje (např. za překážky na straně koleje, práci v tunelu). Zařízení staveniště se předpokládá do 5 km od místa demontáže koleje. Položka zahrnuje náklady na dopravu demontovaného materiálu na určené místo. U kolejového rozvětvení se počítá jeho rozvinutá délka | Rozebrání stávajících kolejí a jejich zpětné osazení kolej 1=33,5+2*0,5=34,5 kolej 0=23,0+2*0,5=24,0 kolej 2=32,5+2*0,5=33,5 Celkem=92,0000 [A]
51 | 966138 | BOURÁNÍ KONSTRUKCÍ Z KAMENE NA MC S ODVOZEM DO 20KM | M3 | 4.418 |  | 0 |  | 0 |  | 0 | P | SŽDC10 | příprava pracoviště, přenášení potřebného materiálu a prostředků v rámci pracoviště - kontrola stavu konstrukce a určení rozsahu prací- všechny potřebné pomůcky, stroje, nářadí a pomocný materiál | vč. odvozu Ubourání svahových křídel pro nosník 1: 2*3*1,5/2*0,9=4,0500 [A] Odbourání zídek za křídly: 1,05*1,0*0,35=0,3675 [B] Celkem: A+B=4,418 [C]
52 | 966158 | BOURÁNÍ KONSTRUKCÍ Z PROST BETONU S ODVOZEM DO 20KM | M3 | 28.232 |  | 0 |  | 0 |  | 0 | P | SŽDC10 | příprava pracoviště, přenášení potřebného materiálu a prostředků v rámci pracoviště - kontrola stavu konstrukce a určení rozsahu prací- všechny potřebné pomůcky, stroje, nářadí a pomocný materiál | vč. odvozu a poplatku za skládku ochrana izolace=(8,825*(11,5+2*0,55+2*1,2)+4,05*(12,6+2*0,7+2*1,2))*0,04=7,952 bet. mazanina pod dren.=2*18,0*(0,2)+2*2,0*(8,825+4,05+1,45)*0,2=18,66 podkl. bet pod křídly=1,2*0,15*(3,0+6,0)=1,620 Celkem=28,232
53 | 966168 | BOURÁNÍ KONSTRUKCÍ ZE ŽELEZOBETONU S ODVOZEM DO 20KM | M3 | 75.341 |  | 0 |  | 0 |  | 0 | P | SŽDC10 | příprava pracoviště, přenášení potřebného materiálu a prostředků v rámci pracoviště - kontrola stavu konstrukce a určení rozsahu prací- všechny potřebné pomůcky, stroje, nářadí a pomocný materiál | vč. odvozu a poplatku za skládku Úložné prahy: 2*2*0,6*1,0=2,4000 Nosník 2: (1,45*0,7+0,57*0,59)*16,43=22,2019 Křídla: (3,0+6,5)*(0,3*1,5)=4,2750 2*6*(0,65*0,55+1*0,15+0,7*0,2+1,5*0,5)=16,770 Římsa na mostě: 0,55*0,75*13,64=5,6265 (0,3+0,6)/2*2,10*11,5=10,8675 Opěrné pref. zídky: 0,85*6=5,1 deska podkl.: 1,50*0,30*3,00*6=8,1 Celkem=75,341
54 | 966186 | DEMONTÁŽ KONSTRUKCÍ KOVOVÝCH | T | 0.392 |  | 0 |  | 0 |  | 0 | P | SŽDC10 | příprava pracoviště, přenášení potřebného materiálu a prostředků v rámci pracoviště - kontrola stavu konstrukce a určení rozsahu prací- všechny potřebné pomůcky, stroje, nářadí a pomocný materiál | Podpěrná konstrukce pro vedení chrániček vč. odvozu 7,85*(20*0,5*0,005)=0,3925 [A]
55 | 966811 | ODSTRANĚNÍ KOVOVÉHO ZÁBRADLÍ | M | 46 |  | 0 |  | 0 |  | 0 | P | SŽDC10 | příprava pracoviště, přenášení potřebného materiálu a prostředků v rámci pracoviště - kontrola stavu konstrukce a určení rozsahu prací- všechny potřebné pomůcky, stroje, nářadí a pomocný materiál | vč. odvozu 26+20=46,0000 [A]
56 | 97817 | ODSTRANĚNÍ MOSTNÍ IZOLACE | M2 | 110.451 |  | 0 |  | 0 |  | 0 | P | SŽDC10 | příprava pracoviště, přenášení potřebného materiálu a prostředků v rámci pracoviště – kontrola stavu konstrukce a určení rozsahu prací – všechny potřebné pomůcky, stroje, nářadí a pomocný materiál | vč. odvozu a poplatku za skládku. Předpoklad 50% 0,5*(8,825*(11,5+0,55*2+1,2*2)+4,050*(12,6+0,71*2+1,2*2)+1,45*15,19)=110,451 [A]
S | Celkem za 9 | Ostatní konstrukce a práce |  |  |  | 0 |  | 0 |  | 0
Note on A7: § 6a
Note on B7: § 6b 1.část
Note on C2: § 3
Note on C7: § 6c 1.část
Note on D4: § 2 v případě jiné klasifikace upravit údaj v závorce, např. (CZ-CC)
Note on D7: § 6d
Note on E7: § 6e
Note on N6: § 6b 2.část
Note on O6: § 6c 2.část
Note on P6: § 6f § 7
Note on U2: jiri.zakravsky: tools PSSOzzzzzz propertites Protection Lock "2*4"
Součet za Díl
Zaokrouhlit množství