## PS_1
REKAPITULACE NÁKLADŮ STAVBY | [5 empty] | 2021
Název stavby: |  | ETCS Praha-Uhříněves – Praha hl. n. (mimo)
Investor: |  | Správa železnic, státní organizace (Správa železnic, státní organizace), Dlážděná 1003/7, 110 00 Praha 1
Dílčí náklad
Druh |  |  | dělení dle majetku |  |  |  | B.2.1
nákladu | Popis |  |  |  | JKPOV | SKP | provozní soubory
| Hmotné práce, dodávky a výkony zhotovitele |  |  | Rok | JKSO | KSD | dodávané zhotoviteli Cena v tis.Kč
Provozní soubory
typ | číslo | název
D.1 Železniční zabezpečovací zařízení
| PS 01-03-01 | Praha-Uhříněves-Praha hl.n., balízy ETCS | SŽ s.o. | 2021 |  |  | 0
| PS 01-03-02 | Praha-Uhříněves-Praha hl.n., úpravy ZZ pro ETCS | SŽ s.o. | 2021 |  |  | 0
| PS 01-03-91 | Praha-Malešice, provizorní SZZ pro ETCS | SŽ s.o. | 2021 |  |  | 0
| PS 01-03-11 | Praha Malešice – Praha-Uhříněves, RBC -úprava | SŽ s.o. | 2021 |  |  | 0
| PS 01-03-12 | Praha-Vršovice, RBC | SŽ s.o. | 2021 |  |  | 0
| PS 01-91-01 | Uzel Praha, úpravy v CDP Praha | SŽ s.o. | 2021 |  |  | 0
| 0 | 0
D.2 Sdělovací zabezpečovací zařízení
| PS 02-03-91 | ŽST Praha-Malešice, místní kabelizace | SŽ s.o. | 2021 |  |  | 0
| PS 02-03-92 | ŽST Praha-Malešice, úpravy telefonního zapojovače | SŽ s.o. | 2021 |  |  | 0
| PS 02-03-01 | Praha Uhříněves – Praha hl. n. (mimo), úprava a doplnění přenosového systému | SŽ s.o. | 2021 |  |  | 0
| 0 | 0 |  |  |  |  | 0
| PS 02-03-11 | Praha Uhříněves – Praha hl. n. (mimo), doplnění a rozšíření GSM-R | SŽ s.o. | 2021 |  |  | 0
| PS 02-03-12 | Praha Uhříněves – Praha hl. n. (mimo), optimalizace a uvedení do provozu GSM-R | SŽ s.o. | 2021 |  |  | 0
| PS 02-03-13 | Praha Uhříněves – Praha hl. n. (mimo), doplnění centrálních částí sítě GSM-R | SŽ s.o. | 2021 |  |  | 0
| PS 02-03-93 | ŽST Praha-Malešice, DDTS ŽDC | SŽ s.o. | 2021 |  |  | 0
| 0 | 0
|  | Správa železnic, státní organizace |  |  |  |  | 0
|  | ČD |  |  |  |  | 0
|  | OSTATNÍ |  |  |  |  | 0
|  | Kontrolní součet |  |  |  |  | 0
|  | Kontrolní součet |  |  |  |  | 0

## D1.1
Požadavky na výkon nebo funkci - „ETCS Praha-Uhříněves - Praha hl. n. (mimo)“
Číslo PS | Název PS | Rekapitulace dat pro tvorbu nabídkové ceny stavby | Poznámka | Cena za položku tis.Kč.
| D.1.1 Železniční zabezpečovací zařízení |  |  | 0
PS 01-03-01 | Praha-Uhříněves-Praha hl.n., balízy ETCS | Kompletní dodávka venkovní výstroje balízové skupiny ETCS L2, včetně potřebného pomocného materiálu, upevňovacích komponentů zajišťující mobilní upevnění balízové skupiny, včetně ochranných prvků balízy a jeho dopravu. Zařízení se měří v kompletech. Položka obsahuje všechny náklady na dodávku zařízení, včetně pomocného materiálu a nákladů na jeho dopravu do staveništního skladu. Položka obsahuje i příslušné softwarové vybavení dle polohy balízy. Upevnění balízové skupiny ETCL L2 na místo určení, přezkoušení (včetně měření a zapojení po měření). Položka obsahuje všechny náklady na montáž zařízení se všemi pomocnými a doplňujícími pracemi a součástmi, případné použití mechanizmů, včetně dopravy ze skladu k místu montáže, náklady na mzdy. Položka rovněž obsahuje instalaci příslušného softwaru dle polohy balízy a požadované mobilní upevnění balízy včetně ochranných prvků proti jejich poškození. V rámci tohoto PS bude provedena i případná rekonfigurace stávjících balíz dodaných jinými stavbami a vybavení balíz v potřebném počtu a rozsahu na odbočných tratích. | V rozsahu TZ a technických specifikací stavby
PS 01-03-02 | Praha-Uhříněves-Praha hl.n., úpravy ZZ pro ETCS | Dodání kompletní úpravy SZZ pro zavázání do systému ETCS L2 včetně potřebného pomocného materiálu a jeho dopravu. Položka obsahuje všechny náklady na pořízení příslušného zařízení včetně pomocného materiálu a náklady na jeho dopravu do staveništního skladu. Dodávka úprava se provádí v rozsahu nutném pro přenos informací potřebných systémem ETCS L2 do RBC. Montáž úpravy SZZ pro zavázání do systému ETCS L2 včetně kompletního přezkoušení zařízení. Položka obsahuje všechny náklady na montáž příslušného zařízení se všemi pomocnými a doplňujícími pracemi a součástmi, případné použití mechanizmů, včetně dopravy ze skladu k místu montáže, náklady na mzdy. Montáž úpravy se provádí v rozsahu nutném pro přenos informací potřebných systémem ETCS L2 do RBC. Tato položka rovněž obsahuje instalaci úpravy softwarového vybavení SZZ pro zapojení do ETCS L2. Součástí tohoto PS je i úprava v jednotlivých ŽST pro napojení do systému DOZ a ETCS a to včetně případných zrušení úsekových řízení. | V rozsahu TZ a technických specifikací stavby
PS 01-03-91 | Praha-Malešice, provizorní SZZ pro ETCS | Ve stanici se vybuduje elektronické staniční zabezpečovací zařízení 3. kategorie, které bude umožňovat stavění vlakových cest z jednotlivých traťových kolejí na koleje 3 - 10 a č.91. Stavění vlakových a posunových cest bude v základním stavu prováděno z CDP Praha a v případě místního ovládání bude prováděno z nového nezálohovaného pracoviště JOP umístěného ve stávající DK v ŽST Praha-Malešice, přičemž zařízení bude umístěno v RD a napojeno na stávající SÚ, přes kterou bude zajištěno jeho napájení. Stávající stavědlo bude upraveno pro zajištění stavění posunových cest mezi jednotlivými vlečkami a kolejemi č.5-15. Mezi oběma stavědly dojde k vybudování potřebné vazby, dojde k úpravě jednotlivých prvků a izolovaných styků pro zajištění potřeb nového zařízení. Pro zajištění vazby na nové prvky dojde k realizaci nové kabelové trasy mezi RD a oběma zhlaví. | V rozsahu TZ a technických specifikací stavby
PS 01-03-11 | Praha Malešice – Praha-Uhříněves, RBC -úprava | Dodání kompletní úpravy vnitřního zařízení RBC pro ETCS L2 včetně potřebného pomocného materiálu, softwarového vybavení a jeho dopravu. Položka obsahuje všechny náklady na úpravy příslušné vnitřní části zařízení včetně pomocného materiálu a jeho dopravu do staveništního skladu. RBC bude připravena i pro výhledové stavy definované zadávacími podmínkami a TZ. V rámci PS bude upraveno RBC pro tuto řízenou oblast. RBC bude umožňovat navázání na řídící centrály DOZ i jiných výrobců a možnost dálkové údržby (zřízení diagnostiky). Dodávané RBC musí komunikovat se sousedními RBC a musí zajišťovat kompatibilitu pro budoucí rozšiřování (myšleno ve směru na Praha-Krč atd.). Kompatibilita musí být zajištěna jak mezi jednotlivými generacemi dodávaných RBC, tak i RBC dodávanými jinými dodavateli. RBC musí ve své oblasti umožňovat pohyb minimálně 90 přihlášených vlaků. V případě překročení maximálního počtu přihlášených vlaků musí RBC vlak, který se přihlašuje jako poslední odmítnout, bez přerušení či omezení vlaků do RBC v té době přihlášených Položka obsahuje všechny náklady na montáž dodaného zařízení se všemi pomocnými a doplňujícími pracemi a součástmi, případné použití mechanizmů, včetně dopravy ze skladu k místu montáže, náklady na mzdy. | V rozsahu TZ a technických specifikací stavby
PS 01-03-12 | Praha-Vršovice, RBC | Dodání kompletního vnitřního zařízení RBC pro ETCS L2 včetně potřebného pomocného materiálu, softwarového vybavení a jeho dopravu. Položka obsahuje všechny náklady na pořízení příslušné vnitřní části včetně pomocného materiálu a jeho dopravu do staveništního skladu. RBC bude připravena i pro výhledové stavy definované zadávacími podmínkami a TZ. V rámci PS bude dodáno RBC pro tuto řízenou oblast. RBC bude umožňovat navázání na řídící centrály DOZ i jiných výrobců a možnost dálkové údržby (zřízení diagnostiky). Dodávané RBC musí komunikovat se sousedními RBC a musí zajišťovat kompatibilitu pro budoucí rozšiřování (myšleno ve směru na Praha hl.n., Praha-Smíchov, Praha-Krč). Kompatibilita musí být zajištěna jak mezi jednotlivými generacemi dodávaných RBC, tak i RBC dodávanými jinými dodavateliUpevnění stojanu do stojanové řady, připojení pospojování (usazení skříně, kolejové desky , ovládacího stolu ) na místo určení, zapojení, včetně tvorby a instalace příslušného softwarového vybavení. RBC musí ve své oblasti umožňovat pohyb minimálně 90 přihlášených vlaků. V případě překročení maximálního počtu přihlášených vlaků musí RBC vlak, který se přihlašuje jako poslední odmítnout, bez přerušení či omezení vlaků do RBC v té době přihlášených Položka obsahuje všechny náklady na montáž dodaného zařízení se všemi pomocnými a doplňujícími pracemi a součástmi, případné použití mechanizmů, včetně dopravy ze skladu k místu montáže, náklady na mzdy. | V rozsahu TZ a technických specifikací stavby
PS 01-91-01 | Uzel Praha, úpravy v CDP Praha | V rámci tohoto PS dojde k úpravě dispečerského pracoviště DOZ Praha Uhříněves - Lysá n.L. v CDP Praha. Dispečerská pracoviště budou v rámci stavby DOZ sestaveny z jednotlivých typových pracovišť obsahující celý traťový úsek Praha Uhříněves - Votice. Z dispečerského pracoviště bude zajišťována základní provozní obsluha systému ETCS. Pro tuto obsluhu budou upraveny v rámci tohoto PS jednotlivá pracoviště JOP, z kterých bude možná i základní obsluha systému ETCS. V místnosti DŽDC bude rozšířeno pracoviště DOZ, z kterých bude zajišťována servisní a technická obsluha systému ETCS. Pro potřeby pracovišť dispečerů ETCS budou využity příslušné stolové sestavy dodané jinou stavbou. Položka obsahuje všechny náklady na montáž dodaného zařízení se všemi pomocnými a doplňujícími pracemi a součástmi, případné použití mechanizmů, včetně dopravy ze skladu k místu montáže, náklady na mzdy. | V rozsahu TZ a technických specifikací stavby

## D1.2
Požadavky na výkon nebo funkci - „ETCS Praha-Uhříněves - Praha hl. n. (mimo)“
Číslo PS | Název PS | Rekapitulace dat pro tvorbu nabídkové ceny stavby | Poznámka | Cena za položku tis.Kč.
| D.1.2 Železniční sdělovací zařízení |  |  | 0
PS 02-03-91 | ŽST Praha-Malešice, místní kabelizace | V rámci tohoto PS bude položena místní kabelizace v ŽST Praha-Malešice pro připojení RD s technologií nového stavědla. Bude položena HDPE trubka 40/33 pro následnou instalaci místního optického kabelu MOK 36 vláken. MOK bude ukončen na obou stranách v optickém rozvaděči v 19" rackových skříních. Ukončení optické kabelizace bude realizováno konektory E2000/APC dle příslušných platných směrnic Správy železnic. Součástí pokladky bude i místní metalický kabel typu ...FLEZE 5XN0,8, který bude ukočen na obou stranách na rozpojovacích svokovnicích. Na ochranných trubkách HDPE bude před zafouknutím optických kabelů provedena kalibrace a hermetizace. Na MOK a MK budou provedena potřebná měření dle specifikace Správy železnic. Parametry místních optických kabelů musí odpovídat požadavkům pro výstavbu optických kabelů a jejich příslušenství v telekomunikační síti SŽDC s.o. dle pokynu č.j. 27150/2017-SŽDC-O14 ze dne 27.6.2017. Součástí realizace HDPE trubek v koordinaci s pokládkou MOK a MK bude i vyhotovení kabelové knihy, papírová i digitální verze. Součástí tohoto PS jsou potřebné zemní práce prováděné v koordinaci s PS zabezpečovacího zařízení. | V rozsahu TZ a technických specifikací stavby
PS 02-03-92 | ŽST Praha-Malešice, úpravy telefonního zapojovače | V rámci PS bude provedena výstavba nového IP telefonního zapojovače včetně potřebné kabelizace s IP dotykovým terminálem (IPDT) v ŽST Praha-Malešovice. Do IPDT budou zavedeny stávající MB a AUT okruhy a bude implementována funkcionalita STOP GSM-R pro dálkové zastavení vlaku dispečerem nebo výpravčím. Navržené řešení musí být v souladu s Technickou specifikací SŽDC č. TS 3/2014-S „Funkce STOP v systému GSM-R“ v platném znění. Provoz dotykových terminálů v ŽST Praha-Malešice a v dispečerském sále v CDP Praha bude nahráván na záznamové zařízení ReDat 3 ve sdělovací místnosti v CDP Praha. Záznamové zařízení bude doplněno o příslušné licence pro nahrávání IPDT. Součástí tohoto PS bude dodávka licencí a začlenění terminálu IPDT do systému KAC. Všechny IPDT budou nahrávány na záznamové zařízení a budou společně se záznamovým zařízením integrovány do KAC a musí být umožněno začlenění nahrávaných hovorů do připravovaného „Jednotného záznamového prostředí (JZP) ŽDC. | V rozsahu TZ a technických specifikací stavby
PS 02-03-01 | Praha Uhříněves – Praha hl. n. (mimo), úprava a doplnění přenosového systému | Přenosový systém pro technologii V rámci tohoto PS se v ŽST Praha-Malešice navrhuje doplnění přenosového systému pro technologii. Přenosový systém a technologická datová síť bude doplněna o 1ks datového CE switch L3 – 48 portů a 1ks datového switche L2 24 portů včetně SFP modulů a potřebných licencí pro správu dohledu. Součástí PS bude doplnění napájecího zdroje včetně AKU baterií pro potřeby zálohování. V ŽST Praha-Libeň, ŽST Praha-Hostivař a ŽST Praha-Vršovice budou do stávajících L3 CE switchů (vybudovaných v předcházejících a souvisejících stavbách) doplněny moduly SFP. Přenosový systém pro GSM-R V rámci tohoto PS se navrhuje dodávka a realizace samostatného přenosového systému pro rádiový systém GSM-R a navázat na již prováděnou výstavbu v rámci souvisejících staveb. Pro potřeby rádiového systému GSM-R se navrhuje provést náhradu stávajícího přenosového systému SDH za nový přenosový systém IP MPLS oddělený od přenosového systému technologické datové sítě. Vzhledem k tomu, že jednotlivé BTS GSM-R využívají připojení pomocí E1, budou nové IP MPLS routery vybaveny kartami/rozhraním E1 a předpokládá se emulace E1 přes IP MPLS. V rámci tohoto PS bude dále provedena konfigurace a nastavení přenosového systému a provedení synchronizace. Bude prověřena kapacita napájecích zdrojů v BTS v závislosti na dodávaném zařízení a provedena výměna. V případě, že se zprovoznění přenosového systému vyžádá doplnění DWDM sítě bude toto provedeno. Předpokládá se, ale, že toto bude provedeno v souvisejících stavbách (v případě nutnosti jedná o lokality Pernerova, CDP Praha a lokality pro sestavení okruhů do CDP Přerov). Propojení RBC a MSC Součástí tohoto PS bude provedení HW a SW úprav k zajištění propojení RBC a MSC. Přímé propojení systémů GSM-R a ETCS bude provedeno přes RBC. Každá RBC bude propojena pomocí dvou dvoumegabytových linek (4x E1-RBC) a to do centrální části GSM-R v Praze i Přerově. V rámci této stavby bude provedeno doplnění MGW-R a OME a dále mezi OME a přenosovým systémem. Součástí stavby je HW/SW doplnění přenosových technologií mezi RBC a MSC Praha. V rámci stavby je nutné provést konfiguraci propojení v rámci MSC Přerov i Praha. Konfigurace zahrnuje i engineering a úpravu LLD designu. Hardwarové doplnění obnáší instalaci SFP, E1 do příslušných zařízení a instalaci optických patchcordů mezi zařízeními. | V rozsahu TZ a technických specifikací stavby
V rámci této stavby jsou do projektu zahrnuty HW/SW úpravy pro potřeby této stavby. V rámci této stavby se přepokládá dodávky 1ks RBC (není součástí tohoto PS). Každá RBC je propojena pomocí dvou dvoumegabytových linek (4x E1-RBC) a to do centrální části GSM-R v Praze i Přerově. Všechny výše uvedené i jakékoliv další potřebné úpravy na stávajícím přenosovém zařízení a zařízení GSM-R jsou předmětem této stavby.
PS 02-03-11 | Praha Uhříněves – Praha hl. n. (mimo), doplnění a rozšíření GSM-R | Předmětem tohoto PS je vybudování/doplnění digitálního rádiového systému GSM-R v řešeném úseku Praha Uhříněves – Praha hl. n. (mimo). V rámci tohoto PS dojde na základě stavbou provedeného měření k rozšíření stávajících BTS GSM-R na nutnou kapacitu vlaků z pohledu dopravní technologie. Rádiový systém GSM-R bude rozšířen na maximální kapacitu při stávající jeho konfiguraci. Nejedná se však o zvýšení na požadovanou kapacitu dle požadavků dopravní technologie, která může být dosažitelná po celkové rekonfiguraci systému GSM-R v uzlu Praha po dokončení měření a ze závěrů z něho vyplývajících. V rámci tohoto PS dojde k doplnění přenosných terminálů typu GPH GSM-R a OPH GSM-R na pracoviště jednotlivých OŘ Správa železnic. Položka obsahuje všechny náklady na montáž dodaného zařízení se všemi pomocnými a doplňujícími pracemi a součástmi, případné použití mechanizmů, včetně dopravy ze skladu k místu montáže, náklady na mzdy. | V rozsahu TZ a technických specifikací stavby
PS 02-03-12 | Praha Uhříněves – Praha hl. n. (mimo), optimalizace a uvedení do provozu GSM-R | V rámci tohoto PS se navrhuje provést v úseku kde bude realizován systém ETCS L2 optimalizaci a parametrizaci rádiové sítě GSM-R. Optimalizace a parametrizace sítě bude spočívat v důkladném změření rádiového signálu minimálně v úseku Praha Uhříněves – Praha hl. n. (včetně), Praha Uhříněves – Praha Libeň měřícím vozem a na základě výsledků bude přistoupeno k provedení opatření, které zaručí odpovídající kvalitu signálu GSM-R pro provozování systému ETCS L2. Cílem všech úprav rádiového systému GSM-R (doplnění, úprava, optimalizace a parametrizace) bude nejenom splnění požadavků Eirene a požadavků na QoS pro ETCS L2, ale zejména jednoznačné splnění kvality služeb dle SubSetu-093 a požadavků dle ERTMS/GSM-R O-2475 pro ETCS L2 a to ve všech fázích: projekt - realizace - optimalizace. Vzhledem k časové a finanční náročností samotné optimalizace a parametrizace rádiového systému GSM-R je nutné také zohlednit hledání celkového nastavení v opakovaném procesu měření – analýza – úpravy – měření, které často vede k zásadním úpravám a náhradám stávající technologie (RRH, Dual TDMA atp). Opatřeními se rozumí např. snižovaní, přidávání výkonu antén, naklápění antén, případně jejich výměna, nastavení Handoverů, eliminace tzv.Ping–pongů, rozlišení jednotlivých oblastí LAC, úpravy azimutů a downtiltů na anténních systémech a dalších opatření, které vzejdou z výše popsaného měření a provedené analýzy potřebných úprav. Položka obsahuje všechny náklady na montáž dodaného zařízení se všemi pomocnými a doplňujícími pracemi a součástmi, případné použití mechanizmů, včetně dopravy ze skladu k místu montáže, náklady na mzdy. | V rozsahu TZ a technických specifikací stavby
PS 02-03-13 | Praha Uhříněves – Praha hl. n. (mimo), doplnění centrálních částí sítě GSM-R | V souvislosti s výstavbou/doplněním základnových BTS dochází i k nutnosti doplnění centrálních ústřednových částí. Tato stavba řeší výstavbu nových základnových BTS systému GSM-R, které jsou navrženy jako jedno, resp. dvousektorové v případech pokrytí i odbočných tratí. Připojení nově realizovaných BTS ke kontroléru BSC umístěném v budově ústředny Praha Pernerova a CDP Přerov, bude realizováno přes nově budovaný přenosový systém IP/MPLS. Stávající BSC bude stavbou doplněno o potřebný HW, SW a případně licence. Zároveň bude v tomto PS doplněno konfigurační a testovací pracoviště v objektu Praha Pernerova a bude doplněn telekomunikační server a callmanager. Veškeré zařízení bude dodáno včetně potřebných licencí a bude umístěno přímo v sálu GSM-R ústředny v jednom ze stávajících racků. Pro zařízení budou vytvořeny potřebná kabelová propojení včetně přivedení napájení 230V AC ze zajištěné sítě. | V rozsahu TZ a technických specifikací stavby
PS 02-03-93 | ŽST Praha-Malešice, DDTS ŽDC | V rámci tohoto provozního souboru bude v ŽST Praha-Malešice vybudován systém DDTS ŽDC a doplněn integrační server (InS) a terminálový server (TeS) v objektu CDP Praha. Rozvaděč RDD s InK s potřebným příslušenstvím a kabelizací bude umístěn v ŽST Praha-Malešice ve sdělovací místnosti. Systém DDTS ŽDC v ŽST Praha-Malešice umožní pomocí nové klientské stanice v dopravní kanceláři dohled a ovládání stávajícího systému EOV a osvětlení. Stavové informace budou zobrazeny v CDP Praha na klientském pracoviště DŽDC, který bude touto stavbou doplněn. Pro potřeby komunikace mezi EOV, OS a DDTS ŽDC bude v rámci tohoto PS vytvořeno rozhraní, včetně potřebné kabelizace, které umožní požadované funkce. Na straně EOV a osvětlení se předpokládá stykačové rozhraní. Doplnění InS a TeS v CDP Praha Dále dojde v rámci tohoto PS k doplnění (konfiguraci) InS a jeho klientských pracovišť v CDP Praha. Součástí bude: - Doplnění (konfigurace) InS a TeS (parametrizace, doplnění datových struktur); - Doplnění, parametrizace a konfigurace jednotlivých klientských pracovišť v CDP Praha - Parametrizace a konfigurace systému s přenosy diagnostických informací z jednotlivých TLS - Doplnění a parametrizace klientského pracoviště na SŽE Hradec Králové; - Konfigurace SMS Gateway Praha; - Uvedení systému dálkové diagnostiky TLS v CDP Praha do provozu s verifikací přenášených dat. Veškeré přenosy a sběr dat budou navrženy v souladu s technickou specifikací TS 2/2008-ZSE „Dálková diagnostika technologických systémů železniční dopravní cesty“. | V rozsahu TZ a technických specifikací stavby

## SO 98-98
| SOPS/PR/2018/06/01 |  |  |  | SOUPIS PRACÍ / ROZPOČET | [5 empty] | SO 98-98
| Stavba: |  |  |  | ETCS Praha Uhříněves - Praha hl. n. (mimo) |  |  | CELKEM: |  | 0
| SO/PS: |  | SO 98-98 |  | Všeobecný objekt
| Kategorie monitoringu: | [6 empty] | Klasifikace SO/PS:
| Stupeň dokumentace: |  |  | Stádium 2 | Dokumentace pro územní řízení - DUR |  |  | ISPROFIN: |  | 5113520040
| Majetek: |  |  | SŽDC s.o. |  |  |  | Označení (S-kód): |  | S632000048
| Zahájení realizace SO/PS: |  |  | 2021-10-01 | Zpracovatel: |  |  | Cenová úroveň: |  | 2021
| Ukončení realizace SO/PS. |  |  | 2023-12-05 | SUDOP Praha, a.s. | Ing. Martin Štrof |  | Datum zpracování: |  | 2021-09-01
| ETCS Praha Uhříněves - Praha hl. n. (mimo) | [8 empty] | ISPROFIN: | 5113520040
| Poř. číslo | Kód položky | Varianta | Cenová soustava | Název položky/dílu | MJ | Množství | Jednotková hmotnost | Celková hmotnost | Cena
[10 empty] | Jednotková | Celkem
D | Díl: | 1 |  |  | Dokumentace stavby
P | 1 | VSEOB001 |  | R-položka | Geodetická dokumentace skutečného provedení stavby | KPL | 1 |  |  |  | 0
PP |  |  |  |  | Vypracování geodetické části dokumentace skutečného provedení
VV |  |  |  |  | v předepsaném rozsahu a počtu dle VTP a ZTP
TS |  |  |  |  | Položka zahrnuje veškeré činnosti nezbytné k vypracování dokumentace skutečného provedení dle SOD na zhotovení stavby a v rozsahu vyhlášky č. 499/2006 Sb., v platném znění, a dle požadavků VTP a ZTP. Jedná se o souhrn činností zahrnujících vyhotovení dokumentace skutečného provedení stavby, která mimo jiné zahrnuje geodetické měření, zapracování všech změn během výstavby, geometrické plány pro zápis vlastnických a jiných věcných práv do katastru nemovitostí, výsledné měřící protokoly, aktuální údaje apod.
P | 2 | VSEOB002 |  | R-položka | Dokumentace skutečného provedení v listinné formě | KPL | 1 |  |  |  | 0
PP |  |  |  |  | Vypracování technické části dokumentace skutečného provedení
VV |  |  |  |  | v předepsaném rozsahu a počtu dle VTP a ZTP
TS |  |  |  |  | Položka zahrnuje veškeré činnosti nezbytné k vypracování dokumentace skutečného provedení dle SOD na zhotovení stavby a v rozsahu vyhlášky č. 499/2006 Sb. v platném znění a dle požadavků VTP a ZTP. Jedná se o souhrn činností zahrnujících vyhotovení dokumentace skutečného provedení stavby v předepsaném počtu, která mimo jiné zahrnuje , zapracování všech změn během výstavby, výsledné měřící protokoly, aktuální údaje a dokumenty k zařízení (vlastní SW, knihy kabelových plánů s měřícími protokoly a protokoly o jejich uložení, předpisy pro obsluhu, doklady ověřovacího provozu apod.), závěrečnou zprávu o nakládání s odpady apod
P | 3 | VSEOB003 |  | R-položka | Dokumentace skutečného provedení v elektronické formě | KPL | 1 |  |  |  | 0
PP |  |  |  |  | Vypracování kompletní dokumentace skutečného provedení v elektronické formě.
VV |  |  |  |  | v předepsaném rozsahu a počtu dle VTP a ZTP
TS |  |  |  |  | Položka zahrnuje veškeré činnosti nezbytné k vypracování kompletní elketroniké dokumentace skutečného provedení dle SOD na zhotovení stavby a v rozsahu vyhlášky č. 499/2006 Sb. v platném znění a dle požadavků VTP a ZTP.
P | 4 | VSEOB004 |  | R-položka | Projektová dokumentace pro provádění stavby (PDPS) | KPL | 1 |  |  |  | 0
PP |  |  |  |  | Vypracování PDPS u vybraných SO a PS viz. technická specifikace položky.
VV |  |  |  |  | v předepsaném rozsahu a počtu dle VTP a ZTP
TS |  |  |  |  | Položka zahrnuje veškeré činnosti nezbytné k vypracování projektové dokumentace pro provádění stavby (dále také PDPS), které doplňuje a upřesňuje projektovou dokumentaci pro stavební povolení nebo do ohlášení stavby do úplného obsahu stupně dokumentace pro provádění stavby. Jedná se o dopracování PDPS u u následujících SO a PS:
W | Součet | za Díl |  |  | Dokumentace stavby | [5 empty] | 0
D | Díl: | 2 |  |  | Ostatní
P | 5 | VSEOB005 |  | R-položka | Osvědčení o shodě notifikovanou osobou | KPL | 1 |  |  |  | 0
PP |  |  |  |  | Zajištění vydání osvědčení o shodě notifikovanou osobou
VV |  |  |  |  | v předepsaném rozsahu a počtu dle VTP a ZTP
TS |  |  |  |  | Položka zahrnuje veškeré činnosti nezbytné k zajištění vydání platného prohlášení o ověření subsystému notifikovanou osobou ve stádiu realizace podle Směrnice Evropského parlamentu a Rady 2008/57/ES ze dne 17. června 2008 o interoperabilitě železničního systému, ve znění pozdějších předpisů v souhrnu pro stavební objekty a provozní soubory. Položka zahrnuje všechny nezbytné práce, náklady a zařízení včetně všech doprav a pomocného materiálu nutných pro uskutečnění dané činnosti.
P | 6 | VSEOB006 |  | R-položka | Osvědčení o bezpečnosti před uvedením do provozu | KPL | 1 |  |  |  | 0
PP |  |  |  |  | Zajištění vydání osvědčení o bezpečnosti před uvedením do provozu.
VV |  |  |  |  | v předepsaném rozsahu a počtu dle VTP a ZTP
TS |  |  |  |  | Položka zahrnuje veškeré činnosti nezbytné k zajištění vydání zprávy o posouzení bezpečnosti dle prováděcího nařízení Komise (EU) č. 402/2013 ze dne 30. dubna 2013 o společné bezpečnostní metodě pro hodnocení a posuzování rizik a požadavky Drážního úřadu. Položka zahrnuje všechny nezbytné práce, náklady a zařízení včetně všech doprav a pomocného materiálu nutných pro uskutečnění dané činnosti.
P | 7 | VSEOB007 |  | R-položka | Publicita | KPL | 1 |  |  |  | 0
PP |  |  |  |  | Zajištění propagace stavby dle podmínek poskytovatele dotace
VV |  |  |  |  | v předepsaném rozsahu a počtu dle ZTP
TS |  |  |  |  | Položka zahrnuje veškeré činnosti nezbytné pro zajištění publicity stavby. Veškerá požadavky na rozsah publicity určují podmínky příslušného poskytovatele dotačního programu. Součástí položky je zřízení dočasného billboardu, jeho instalace, přelep a deinstalace v průběhu realizace stavby a osazení stále pamětní desky po ukončení stavby. Součastí položky jsou také veškeré nezbytné práce, doprava a pomocný materiál, nezbytný pro uskutečnění dané činnosti. Detailně jsou specifikace požadavků na publicitu uvedené v ZTP.
P | 8 | VSEOB008 |  | R-položka | Nájmy hrazené zhotovitelem stavby | KPL | 1 |  |  |  | 0
PP |  |  |  |  | popis položky
VV |  |  |  |  | v předepsaném rozsahu a počtu dle VTP a ZTP
Nájemné za dočasné užívání nemovitostí ČD a.s. (přístupové cesty, zařízení staveniště, stání vozidel stavby a pod.).
| 9 | VSEOB009 |  | R-položka | Exkurze (studentské exkurze organizované zhotovitelem stavby) | KPL | 3 |  |  |  | 0
popis položky
v předepsaném rozsahu a počtu dle VTP a ZTP
TS |  |  |  |  | náklady na organizaci a uskutečnění studentské exkurze v průběhu plnění Díla (poskytnutí OOP, doprava, průvodce s výkladem a pod.).
W | Součet | za Díl |  |  | Ostatní | [5 empty] | 0
Note on E4: Vybrat kategorii dle seznamu E.1.1.1 Železniční svršek E.1.1.2 Železniční spodek E.1.2 Nástupiště E.1.3 Železniční přejezdy E.1.4 Mosty, propustky, zdi E.1.5 Ostatní inženýrské objekty E.1.6 Potrubní vedení E.1.7 Železniční tunely E.1.8 Pozemní komunikace E.1.9 Kabelovody, kolektory E.1.10 Protihlukové objekty E.2 Pozemní stavební objekty E.3.1 Trakční vedení E.3.2 Napájecí stanice (měnírna, trakční transformovna) – stavební část E.3.3 Spínací stanice – stavební část E.3.4 Ohřev výměn (elektrický - EOV, plynový - POV) E.3.5 Elektrické předtápěcí zařízení (EPZ) E.3.6 Rozvodny vn, nn, osvětlení a dálkové ovládání odpojovačů E.3.7 Ukolejnění kovových konstrukcí E.3.8 Vnější uzemnění E.3.9 Ostatní kabelizace D.1 Železniční zabezpečovací zařízení D.2 Železniční sdělovací zařízení D.3 Silnoproudá technologie včetně DŘT D.4 Ostatní technologická zařízení
Note on E5: Vybrat stádium dle seznamu: Nejčastěji se zpracovává rozpočet ve Stádiu 3 jako rozpočet jednotlivých SO a PS v rozsahu oceněných soupisů prací dle požadavků vyhlášky č. 169/2016 Sb. V případě, že je podkladem pro výběr zhotovitele na realizaci díla dokumentace ve Stádiu 2 - DUR (tj. v případě staveb kdy projektovou dokumentaci ve stádiu 3 zpracovává zhotovitel stavby), jsou rozpočty jednotlivých SO a PS zpracované ve Formulářích SOPS stádia 3 jako podklad pro sestavení souhrnného rozpočtu a určení předpokládané hodnoty zakázky pro další stádia. V Řádku se uveden, že se jedná o Stádium 2.
Note on F14: Povinná položka
Note on F15: Doplnění názvu položky upřesňující popis dané položky.
Note on F16: Způsob stanovení množství položky, nebo odkaz na příslušnou přílohu dokumentace.
Note on F17: Technická specifikace položky : základní text bude dle potřeby doplněn o požadavky zohledňující specifický charakter stavby.
Note on F18: Povinná položka
Note on F20: Způsob stanovení množství položky, nebo odkaz na příslušnou přílohu dokumentace.
Note on F21: Technická specifikace položky : základní text bude dle potřeby doplněn o požadavky zohledňující specifický charakter stavby.
Note on F22: Povinná položka
Note on F24: Způsob stanovení množství položky, nebo odkaz na příslušnou přílohu dokumentace.
Note on F25: Technická specifikace položky : základní text bude dle potřeby doplněn o požadavky zohledňující specifický charakter stavby.
Note on F26: Variantní položka v případě, že se ve stavbě s položkou neuvažuje, bude tato odstraněna.
Note on F27: Doplnění názvu položky upřesňující popis dané položky.
Note on F28: Způsob stanovení množství položky, nebo odkaz na příslušnou přílohu dokumentace.
Note on F29: Technická specifikace položky : Bude doplněno o SO a PS u kterých se zpracovává PDPS (jedná se zejména o technologické části dokumentace, které nelze zpracovat bez dodržení zásad transparentnosti, přiměřenosti a rovného zacházení, tj. se jedná o dokumentaci, kterou zajišťuje zhotovitel stavebních prací v rozsahu nezbytném pro určení technických parametrů použitých materiálů, konkrétních výrobků, nebo dodavatele technologického zařízení, které nebylo možné určit před výběrovým řízením na zhotovení stavby.)
Note on F32: Variantní položka v případě, že se ve stavbě s položkou neuvažuje, bude tato odstraněna.
Note on F33: Doplnění názvu položky upřesňující popis dané položky.
Note on F34: Způsob stanovení množství položky, nebo odkaz na příslušnou přílohu dokumentace.
Note on F35: Technická specifikace položky : základní text bude dle potřeby doplněn o požadavky zohledňující specifický charakter stavby a odkaz na vyjádření dotčených orgánů a osob, vznesených v průběhu stavebního řízení.
Note on F36: Variantní položka v případě, že se ve stavbě s položkou neuvažuje, bude tato odstraněna.
Note on F37: Doplnění názvu položky upřesňující popis dané položky.
Note on F38: Způsob stanovení množství položky, nebo odkaz na příslušnou přílohu dokumentace.
Note on F39: Technická specifikace položky : základní text bude dle potřeby doplněn o požadavky zohledňující specifický charakter stavby a odkaz na vyjádření dotčených orgánů a osob, vznesených v průběhu stavebního řízení.
Note on F44: Variantní položka v případě, že se ve stavbě s položkou neuvažuje, bude tato odstraněna.
Note on F45: Doplnění názvu položky upřesňující popis dané položky.
Note on F46: Způsob stanovení množství položky, nebo odkaz na příslušnou přílohu dokumentace.
Note on F47: Technická specifikace položky : uvádí se náklady hrazené zhotovitelem stavby, které jsou s vlastníky projednány a doloženy nájemními smlouvami nebo smlouvami o smlouvách budoucích, případně nájemními smlouvami s odloženou účinností. Smlouvy musí být vždy součástí dokladové části dokumentace stavby.
Note on F48: Variantní položka v případě, že se ve stavbě s položkou neuvažuje, bude tato odstraněna.
Note on F49: Doplnění názvu položky upřesňující popis dané položky.
Note on F50: Způsob stanovení množství položky, nebo odkaz na příslušnou přílohu dokumentace.
Note on F51: Technická specifikace položky : uvádí se náklady hrazené zhotovitelem stavby, které je nutné vynaložit na organizaci studentské exkurze na stavbě,(poskytnutí OOP, dopravy, průvodce s výkladem apod.).
Note on K4: 1. až 3. místo obor: obory stavebních objektů: 801 Budovy občanské výstavby 802 Haly občanské výstavby 803 Budovy pro bydlení 811 Haly pro výrobu a služby 812 Budovy pro výrobu a služby 813 Věže, stožáry a komíny 814 Nádrže a jímky čistíren vod a ostatní pozemní nádrže, jímky zásobníky a jámy 815 Objekty pozemní zvláštní 817 Objekty jaderných zařízení 821 Mosty 822 Komunikace pozemní a letiště 823 Plochy a úpravy území 824 Dráhy kolejové 825 Objekty podzemní (mimo důlní) 826 Objekty podzemní důlní 827 Vedení trubní dálková a přípojná 828 Vedení elektrická a dráhy visuté 831 Hydromeliorace 832 Hráze a objekty na tocích 833 Nádrže na tocích, úpravy toků a kanály obory stavebních prací výrobní povahy: 838 Práce stavební při budování technologických zařizení 839 Práce výrobní povahy ve stavebnictví
Note on L4: povinné: 4. místo skupina volitelné v případě, že lze zařadit: 5. místo podskupina 6. místo konstrukčně materiálová charakteristika 7. místo druh stavební akce