TS |  |  |  | Technická specifikace položky odpovídá příslušné cenové soustavě
P | 59 | 74F314 |  | MĚŘENÍ DOTYKOVÉHO NAPĚTÍ U VODIVÉ KONSTRUKCE | KUS | 38 | 0 |  |  |  | 0 |  | 2021_OTSKP |  | 2
PP
VV |  |  |  | viz technická zpráva
TS |  |  |  | Technická specifikace položky odpovídá příslušné cenové soustavě
P | 60 | 74F315 |  | MĚŘENÍ ELEKTRICKÉHO ODPORU ZÁKLADU | KUS | 13 | 0 |  |  |  | 0 |  | 2021_OTSKP |  | 2
PP
VV |  |  |  | viz technická zpráva
TS |  |  |  | Technická specifikace položky odpovídá příslušné cenové soustavě
P | 61 | 74F321 |  | PROTOKOL ZPŮSOBILOSTI | KUS | 1 | 0 |  |  |  | 0 |  | 2021_OTSKP |  | 2
PP
VV |  |  |  | viz technická zpráva
TS |  |  |  | Technická specifikace položky odpovídá příslušné cenové soustavě
P | 62 | 74F322 |  | REVIZNÍ ZPRÁVA | KUS | 1 | 0 |  |  |  | 0 |  | 2021_OTSKP |  | 2
PP
VV |  |  |  | viz technická zpráva
TS |  |  |  | Technická specifikace položky odpovídá příslušné cenové soustavě
P | 63 | 74F323 |  | PROTOKOL UTZ | KUS | 1 | 0 |  |  |  | 0 |  | 2021_OTSKP |  | 2
PP
VV |  |  |  | viz technická zpráva
TS |  |  |  | Technická specifikace položky odpovídá příslušné cenové soustavě
P | 64 | 74F331 |  | TECHNICKÁ POMOC PŘI VÝSTAVBĚ TV | HOD | 40 | 0 |  |  |  | 0 |  | 2021_OTSKP |  | 2
PP
VV |  |  |  | viz technická zpráva
TS |  |  |  | Technická specifikace položky odpovídá příslušné cenové soustavě
P | 65 | 74F332 |  | VÝKON ORGANIZAČNÍCH JEDNOTEK SPRÁVCE | HOD | 80 | 0 |  |  |  | 0 |  | 2021_OTSKP |  | 2
PP
VV |  |  |  | viz technická zpráva
TS |  |  |  | Technická specifikace položky odpovídá příslušné cenové soustavě
SD |  | 74R |  | Různé TV
P | 66 | R74R016 |  | Zaměření skutečného provedení TV velké ŽST, spojité brány za 100m | KUS | 25 | 0 |  |  |  | 0 |  | [bez vazby na CS] |  | 2
PP
VV |  |  |  | viz polohový plán
TS |  |  |  | Položka obsahuje činnost geodeta pro výstavbu TV.Cena položky je vč. Ostatních rozpočtových nákladů
P | 67 | R74R400 |  | Betonový dílec 40-60 | KUS | 50 | 0 |  |  |  | 0 |  | [bez vazby na CS] |  | 2
PP
VV |  |  |  | viz soupis sestavení
TS |  |  |  | Položka obsahuje průměrnou cenu materiálu a montáž uvedeného materiálu včetně dovozu a manipulace s ním.Cena položky je vč. Ostatních rozpočtových nákladů

## SO 06-61-01.1
SŽDC05 |  |  |  | Soupis prací objektu | [10 empty] | 3
3
S | Stavba: | Zm10-5213720004 |  | Modernizace trati Kladno (včetně) – Kladno-Ostrovec (včetně) | [6 empty] | E.3.1 |  | Aspe | 0,00 | 2
O | Objekt: | E.3.1 |  | Trakční vedení | [9 empty] | 15,00 | 2
Typ | Poř. číslo | Kód položky | Varianta | Název položky | MJ | Množství | Jednotková hmotnost | Celková hmotnost |  |  | Jednotková cena |  | Cenové soustavy | 21,00 | 2
Dodávka
[9 empty] | Jednotková | Celkem | Jednotková | Celkem |  |  |  | Počet položek s nulovou cenou
O1 |  | SO 06-61-01.1 |  | ŽST Kladno, TV - stavební část
SD |  | 74A |  | Základy TV
P | 1 | 74A110 |  | ZÁKLAD TV HLOUBENÝ V JAKÉKOLIV TŘÍDĚ ZEMINY | M3 | 819.148 | 0 |  |  |  | 0 |  | 2021_OTSKP |  | 2
PP
VV |  |  |  | viz výkaz výměr základů, stožárů a bran
TS |  |  |  | Technická specifikace položky odpovídá příslušné cenové soustavě
P | 2 | R74A150 |  | MANIPULACE SE ZEMINOU Z VÝKOPU NA STAVENIŠTI | m3.km | 9830 | 0 |  |  |  | 0 |  | [bez vazby na CS] |  | 2
PP
VV |  |  |  | viz stavební tabulka
TS |  |  |  | 1. Položka obsahuje: – manipulace jakýmkoliv dopravním prostředkem a složení – případné překládky na trase 2. Položka neobsahuje: – naložení vybouraného materiálu na dopravní prostředek (je zahrnuto ve zdrojové položce) – poplatky za likvidaci odpadů 3. Způsob měření: Výměra je součtem součinů metrů krychlových vytěženého v rostlém (původním) stavu nebo vybouraného materiálu a jednotlivých vzdáleností v kilometrech.
P | 3 | 74A310 |  | PŘÍDAVNÁ VÝZTUŽ PRO ZÁKLAD TV | KUS | 256 | 0 |  |  |  | 0 |  | 2021_OTSKP |  | 2
PP
VV |  |  |  | viz výkaz výměr základů, stožárů a bran
TS |  |  |  | Technická specifikace položky odpovídá příslušné cenové soustavě
P | 4 | 74A320 |  | KOVANÝ SVORNÍK PRO ZÁKLAD TV | KUS | 632 | 0 |  |  |  | 0 |  | 2021_OTSKP |  | 2
PP
VV |  |  |  | viz výkaz výměr základů, stožárů a bran
TS |  |  |  | Technická specifikace položky odpovídá příslušné cenové soustavě
P | 5 | 74A330 |  | SVORNÍKOVÝ KOŠ PRO ZÁKLAD TV | KUS | 89 | 0 |  |  |  | 0 |  | 2021_OTSKP |  | 2
PP
VV |  |  |  | viz výkaz výměr základů, stožárů a bran
TS |  |  |  | Technická specifikace položky odpovídá příslušné cenové soustavě
P | 6 | 74A350 |  | KORUGOVANÁ ROURA PRO ZÁKLAD TV | M | 10 | 0 |  |  |  | 0 |  | 2021_OTSKP |  | 2
PP
VV |  |  |  | viz stavební tabulka
TS |  |  |  | Technická specifikace položky odpovídá příslušné cenové soustavě
P | 7 | 74A450 |  | ÚPRAVA KABELŮ U ZÁKLADU TV | KUS | 59 | 0 |  |  |  | 0 |  | 2021_OTSKP |  | 2
PP
VV |  |  |  | viz výkaz výměr základů, stožárů a bran
TS |  |  |  | Technická specifikace položky odpovídá příslušné cenové soustavě
P | 8 | 74A530 |  | MECHANICKÁ OCHRANA TRAKČNÍ PODPĚRY | KUS | 2 | 0 |  |  |  | 0 |  | 2021_OTSKP |  | 2
PP
VV |  |  |  | viz soupis sestavení
TS |  |  |  | Technická specifikace položky odpovídá příslušné cenové soustavě
P | 9 | 74AF11 |  | Tažné hnací vozidlo k pracovním soupravám (pro základy - montáž) | HOD | 1227 | 0 |  |  |  | 0 |  | 2021_OTSKP |  | 2
PP
VV |  |  |  | viz technická zpráva
TS |  |  |  | Technická specifikace položky odpovídá příslušné cenové soustavě
SD |  | 74B |  | Stožáry TV
P | 10 | 74B114 |  | STOŽÁR TV OCELOVÝ TRUBKOVÝ DO DUTINY, TYPU T219 NEBO TB219, DÉLKY PŘES 10 M DO 14 M VČETNĚ | KUS | 3 | 0 |  |  |  | 0 |  | 2021_OTSKP |  | 2
PP
VV |  |  |  | viz výkaz výměr základů, stožárů a bran
TS |  |  |  | Technická specifikace položky odpovídá příslušné cenové soustavě
P | 11 | 74B116 |  | STOŽÁR TV OCELOVÝ TRUBKOVÝ DO DUTINY, TYPU T245 NEBO TB245, DÉLKY PŘES 10 M DO 14 M VČETNĚ | KUS | 7 | 0 |  |  |  | 0 |  | 2021_OTSKP |  | 2
PP
VV |  |  |  | viz výkaz výměr základů, stožárů a bran
TS |  |  |  | Technická specifikace položky odpovídá příslušné cenové soustavě
P | 12 | 74B213 |  | STOŽÁR TV OCELOVÝ TRUBKOVÝ JEDNODUCHÝ NA SVORNÍKY, TYPU TS219 NEBO TSI219, DÉLKY DO 10 M VČETNĚ | KUS | 12 | 0 |  |  |  | 0 |  | 2021_OTSKP |  | 2
PP
VV |  |  |  | viz výkaz výměr základů, stožárů a bran
TS |  |  |  | Technická specifikace položky odpovídá příslušné cenové soustavě
P | 13 | 74B214 |  | STOŽÁR TV OCELOVÝ TRUBKOVÝ JEDNODUCHÝ NA SVORNÍKY, TYPU TS219 NEBO TSI219, DÉLKY PŘES 10 M DO 14 M VČETNĚ | KUS | 9 | 0 |  |  |  | 0 |  | 2021_OTSKP |  | 2
PP
VV |  |  |  | viz výkaz výměr základů, stožárů a bran
TS |  |  |  | Technická specifikace položky odpovídá příslušné cenové soustavě
P | 14 | 74B217 |  | STOŽÁR TV OCELOVÝ TRUBKOVÝ JEDNODUCHÝ NA SVORNÍKY, TYPU TS324 NEBO TSI324, DÉLKY DO 10 M VČETNĚ | KUS | 4 | 0 |  |  |  | 0 |  | 2021_OTSKP |  | 2
PP
VV |  |  |  | viz výkaz výměr základů, stožárů a bran
TS |  |  |  | Technická specifikace položky odpovídá příslušné cenové soustavě
P | 15 | 74B218 |  | STOŽÁR TV OCELOVÝ TRUBKOVÝ JEDNODUCHÝ NA SVORNÍKY, TYPU TS324 NEBO TSI324, DÉLKY PŘES 10 M DO 14 M VČETNĚ | KUS | 2 | 0 |  |  |  | 0 |  | 2021_OTSKP |  | 2
PP
VV |  |  |  | viz výkaz výměr základů, stožárů a bran
TS |  |  |  | Technická specifikace položky odpovídá příslušné cenové soustavě
P | 16 | 74B231 |  | STOŽÁR TV OCELOVÝ TRUBKOVÝ JEDNODUCHÝ BRÁNOVÝ NA SVORNÍKY, TYPU TBS219 NEBO TBSI219, DÉLKY DO 10 M VČETNĚ | KUS | 12 | 0 |  |  |  | 0 |  | 2021_OTSKP |  | 2
PP
VV |  |  |  | viz výkaz výměr základů, stožárů a bran
TS |  |  |  | Technická specifikace položky odpovídá příslušné cenové soustavě
P | 17 | 74B232 |  | STOŽÁR TV OCELOVÝ TRUBKOVÝ JEDNODUCHÝ BRÁNOVÝ NA SVORNÍKY, TYPU TBS219 NEBO TBSI219, DÉLKY PŘES 10 M DO 14 M VČETNĚ | KUS | 1 | 0 |  |  |  | 0 |  | 2021_OTSKP |  | 2
PP
VV |  |  |  | viz výkaz výměr základů, stožárů a bran
TS |  |  |  | Technická specifikace položky odpovídá příslušné cenové soustavě
P | 18 | 74B233 |  | STOŽÁR TV OCELOVÝ TRUBKOVÝ JEDNODUCHÝ BRÁNOVÝ NA SVORNÍKY, TYPU TBS245 NEBO TBSI245, DÉLKY DO 10 M VČETNĚ | KUS | 5 | 0 |  |  |  | 0 |  | 2021_OTSKP |  | 2
PP
VV |  |  |  | viz výkaz výměr základů, stožárů a bran
TS |  |  |  | Technická specifikace položky odpovídá příslušné cenové soustavě
P | 19 | 74B234 |  | STOŽÁR TV OCELOVÝ TRUBKOVÝ JEDNODUCHÝ BRÁNOVÝ NA SVORNÍKY, TYPU TBS245 NEBO TBSI245, DÉLKY PŘES 10 M DO 14 M VČETNĚ | KUS | 17 | 0 |  |  |  | 0 |  | 2021_OTSKP |  | 2
PP
VV |  |  |  | viz výkaz výměr základů, stožárů a bran
TS |  |  |  | Technická specifikace položky odpovídá příslušné cenové soustavě
P | 20 | 74B411 |  | STOŽÁR TV OCELOVÝ TRUBKOVÝ DVOJITÝ NA SVORNÍKY, TYPU 2TS245 NEBO 2TSI245, DÉLKY DO 10 M VČETNĚ | KUS | 1 | 0 |  |  |  | 0 |  | 2021_OTSKP |  | 2
PP
VV |  |  |  | viz výkaz výměr základů, stožárů a bran
TS |  |  |  | Technická specifikace položky odpovídá příslušné cenové soustavě
P | 21 | 74B412 |  | STOŽÁR TV OCELOVÝ TRUBKOVÝ DVOJITÝ NA SVORNÍKY, TYPU 2TS245 NEBO 2TSI245, DÉLKY PŘES 10 M DO 14 M VČETNĚ | KUS | 6 | 0 |  |  |  | 0 |  | 2021_OTSKP |  | 2
PP
VV |  |  |  | viz výkaz výměr základů, stožárů a bran
TS |  |  |  | Technická specifikace položky odpovídá příslušné cenové soustavě
P | 22 | 74B413 |  | STOŽÁR TV OCELOVÝ TRUBKOVÝ DVOJITÝ BRÁNOVÝ NA SVORNÍKY, TYPU 2TBS219 NEBO 2TBSI219, DÉLKY DO 10 M VČETNĚ | KUS | 1 | 0 |  |  |  | 0 |  | 2021_OTSKP |  | 2
PP
VV |  |  |  | viz výkaz výměr základů, stožárů a bran
TS |  |  |  | Technická specifikace položky odpovídá příslušné cenové soustavě
P | 23 | 74B414 |  | STOŽÁR TV OCELOVÝ TRUBKOVÝ DVOJITÝ BRÁNOVÝ NA SVORNÍKY, TYPU 2TBS219 NEBO 2TBSI219, DÉLKY PŘES 10 M DO 14 M VČETNĚ | KUS | 10 | 0 |  |  |  | 0 |  | 2021_OTSKP |  | 2
PP
VV |  |  |  | viz výkaz výměr základů, stožárů a bran
TS |  |  |  | Technická specifikace položky odpovídá příslušné cenové soustavě
P | 24 | 74B415 |  | STOŽÁR TV OCELOVÝ TRUBKOVÝ DVOJITÝ BRÁNOVÝ NA SVORNÍKY, TYPU 2TBS245 NEBO 2TBSI245, DÉLKY DO 10 M VČETNĚ | KUS | 1 | 0 |  |  |  | 0 |  | 2021_OTSKP |  | 2
PP
VV |  |  |  | viz výkaz výměr základů, stožárů a bran
TS |  |  |  | Technická specifikace položky odpovídá příslušné cenové soustavě
P | 25 | 74B416 |  | STOŽÁR TV OCELOVÝ TRUBKOVÝ DVOJITÝ BRÁNOVÝ NA SVORNÍKY, TYPU 2TBS245 NEBO 2TBSI245, DÉLKY PŘES 10 M DO 14 M VČETNĚ | KUS | 8 | 0 |  |  |  | 0 |  | 2021_OTSKP |  | 2
PP
VV |  |  |  | viz výkaz výměr základů, stožárů a bran
TS |  |  |  | Technická specifikace položky odpovídá příslušné cenové soustavě
P | 26 | 74B601 |  | STOŽÁR TV OCELOVÝ PŘÍHRADOVÝ TYPU BP DÉLKY 9 M | KUS | 11 | 0 |  |  |  | 0 |  | 2021_OTSKP |  | 2
PP
VV |  |  |  | viz výkaz výměr základů, stožárů a bran
TS |  |  |  | Technická specifikace položky odpovídá příslušné cenové soustavě
P | 27 | 74B602 |  | STOŽÁR TV OCELOVÝ PŘÍHRADOVÝ TYPU BP DÉLKY 10 M | KUS | 5 | 0 |  |  |  | 0 |  | 2021_OTSKP |  | 2
PP
VV |  |  |  | viz výkaz výměr základů, stožárů a bran
TS |  |  |  | Technická specifikace položky odpovídá příslušné cenové soustavě
P | 28 | 74B603 |  | STOŽÁR TV OCELOVÝ PŘÍHRADOVÝ TYPU BP DÉLKY 11 M | KUS | 40 | 0 |  |  |  | 0 |  | 2021_OTSKP |  | 2
PP
VV |  |  |  | viz výkaz výměr základů, stožárů a bran
TS |  |  |  | Technická specifikace položky odpovídá příslušné cenové soustavě
P | 29 | 74B604 |  | STOŽÁR TV OCELOVÝ PŘÍHRADOVÝ TYPU BP DÉLKY 12,5 M | KUS | 9 | 0 |  |  |  | 0 |  | 2021_OTSKP |  | 2
PP
VV |  |  |  | viz výkaz výměr základů, stožárů a bran
TS |  |  |  | Technická specifikace položky odpovídá příslušné cenové soustavě
P | 30 | 74B711 |  | BRÁNY NEBO VÝLOŽNÍKY - BŘEVNO TYPU 23L | M | 1200 | 0 |  |  |  | 0 |  | 2021_OTSKP |  | 2
PP
VV |  |  |  | viz výkaz výměr základů, stožárů a bran
TS |  |  |  | Technická specifikace položky odpovídá příslušné cenové soustavě
P | 31 | 74B712 |  | BRÁNY NEBO VÝLOŽNÍKY - BŘEVNO TYPU 34L A VĚTŠÍ | M | 159 | 0 |  |  |  | 0 |  | 2021_OTSKP |  | 2
PP
VV |  |  |  | viz výkaz výměr základů, stožárů a bran
TS |  |  |  | Technická specifikace položky odpovídá příslušné cenové soustavě
P | 32 | 74B721 |  | PŘIPEVNĚNÍ BŘEVNA BRÁNY NEBO VÝLOŽNÍKU S UKONČENÍM TYPU A NA 1T | KUS | 67 | 0 |  |  |  | 0 |  | 2021_OTSKP |  | 2
PP
VV |  |  |  | viz výkaz výměr základů, stožárů a bran
TS |  |  |  | Technická specifikace položky odpovídá příslušné cenové soustavě
P | 33 | 74B722 |  | PŘIPEVNĚNÍ BŘEVNA BRÁNY NEBO VÝLOŽNÍKU S UKONČENÍM TYPU B NA 2T | KUS | 38 | 0 |  |  |  | 0 |  | 2021_OTSKP |  | 2
PP
VV |  |  |  | viz výkaz výměr základů, stožárů a bran
TS |  |  |  | Technická specifikace položky odpovídá příslušné cenové soustavě
P | 34 | 74B723 |  | PŘIPEVNĚNÍ BŘEVNA BRÁNY NEBO VÝLOŽNÍKU S UKONČENÍM TYPU C NA BP | KUS | 21 | 0 |  |  |  | 0 |  | 2021_OTSKP |  | 2
PP
VV |  |  |  | viz výkaz výměr základů, stožárů a bran
TS |  |  |  | Technická specifikace položky odpovídá příslušné cenové soustavě
P | 35 | 74B724 |  | PŘIPEVNĚNÍ BŘEVNA BRÁNY NEBO VÝLOŽNÍKU KLUZNÉ S UKONČENÍM TYPU D NA BP | KUS | 6 | 0 |  |  |  | 0 |  | 2021_OTSKP |  | 2
PP
VV |  |  |  | viz výkaz výměr základů, stožárů a bran
TS |  |  |  | Technická specifikace položky odpovídá příslušné cenové soustavě
P | 36 | 74B741 |  | VYVĚŠENÍ BŘEVNA BRÁNY NEBO VÝLOŽNÍKU NA 1T | KUS | 26 | 0 |  |  |  | 0 |  | 2021_OTSKP |  | 2
PP
VV |  |  |  | viz výkaz výměr základů, stožárů a bran
TS |  |  |  | Technická specifikace položky odpovídá příslušné cenové soustavě
P | 37 | 74B742 |  | VYVĚŠENÍ BŘEVNA BRÁNY NEBO VÝLOŽNÍKU NA 2T | KUS | 33 | 0 |  |  |  | 0 |  | 2021_OTSKP |  | 2
PP
VV |  |  |  | viz výkaz výměr základů, stožárů a bran
TS |  |  |  | Technická specifikace položky odpovídá příslušné cenové soustavě
P | 38 | 74B743 |  | VYVĚŠENÍ BŘEVNA BRÁNY NEBO VÝLOŽNÍKU NA BP | KUS | 25 | 0 |  |  |  | 0 |  | 2021_OTSKP |  | 2
PP
VV |  |  |  | viz výkaz výměr základů, stožárů a bran
TS |  |  |  | Technická specifikace položky odpovídá příslušné cenové soustavě
P | 39 | 74B750 |  | SPOJENÍ DVOJICE T STOŽÁRŮ BŘEVÍNKEM | KUS | 2 | 0 |  |  |  | 0 |  | 2021_OTSKP |  | 2
PP
VV |  |  |  | viz výkaz výměr základů, stožárů a bran
TS |  |  |  | Technická specifikace položky odpovídá příslušné cenové soustavě
P | 40 | 74BF11 |  | Tažné hnací vozidlo k pracovním soupravám (pro stožáry a brány - montáž) | HOD | 512 | 0 |  |  |  | 0 |  | 2021_OTSKP |  | 2
PP
VV |  |  |  | viz technická zpráva
TS |  |  |  | Technická specifikace položky odpovídá příslušné cenové soustavě
SD |  | 74C |  | Vodiče TV
P | 41 | 74C968 |  | TABULKA ČÍSLOVÁNÍ STOŽÁRU NEBO POHONU ODPOJOVAČE | KUS | 175 | 0 |  |  |  | 0 |  | 2021_OTSKP |  | 2
PP
VV |  |  |  | viz soupis sestavení
TS |  |  |  | Technická specifikace položky odpovídá příslušné cenové soustavě
SD |  | 74F3 |  | Revize, zkoušky a měření TV
P | 42 | 74F321 |  | PROTOKOL ZPŮSOBILOSTI | KUS | 1 | 0 |  |  |  | 0 |  | 2021_OTSKP |  | 2
PP
VV |  |  |  | viz technická zpráva
TS |  |  |  | Technická specifikace položky odpovídá příslušné cenové soustavě
P | 43 | 74F322 |  | REVIZNÍ ZPRÁVA | KUS | 1 | 0 |  |  |  | 0 |  | 2021_OTSKP |  | 2
PP
VV |  |  |  | viz technická zpráva
TS |  |  |  | Technická specifikace položky odpovídá příslušné cenové soustavě
P | 44 | 74F323 |  | PROTOKOL UTZ | KUS | 1 | 0 |  |  |  | 0 |  | 2021_OTSKP |  | 2
PP
VV |  |  |  | viz technická zpráva
TS |  |  |  | Technická specifikace položky odpovídá příslušné cenové soustavě
P | 45 | 74F331 |  | TECHNICKÁ POMOC PŘI VÝSTAVBĚ TV | HOD | 40 | 0 |  |  |  | 0 |  | 2021_OTSKP |  | 2
PP
VV |  |  |  | viz technická zpráva
TS |  |  |  | Technická specifikace položky odpovídá příslušné cenové soustavě
SD |  | 74R |  | Různé TV
P | 46 | R74R000 |  | Kontrolní zaměření základu TV | KUS | 157 | 0 |  |  |  | 0 |  | [bez vazby na CS] |  | 2
PP
VV |  |  |  | viz polohový plán
TS |  |  |  | Položka obsahuje kontrolní geodetické zaměření základu TV po realizaci - nivelační bod, podklad pro dokumentaci skutečného provedení.Cena položky je vč. Ostatních rozpočtových nákladů
P | 47 | R74R010 |  | Zaměření skutečného stavu trakčního vedení - 1 stožár | KUS | 163 | 0 |  |  |  | 0 |  | [bez vazby na CS] |  | 2
PP
VV |  |  |  | viz polohový plán
TS |  |  |  | Položka obsahuje geodetické práce pro evidenci skutečného stavu provedených prací na TV.Cena položky je vč. Ostatních rozpočtových nákladů
P | 48 | R74R016 |  | Zaměření skutečného provedení TV velké ŽST, spojité brány za 100m | KUS | 25 | 0 |  |  |  | 0 |  | [bez vazby na CS] |  | 2
PP
VV |  |  |  | viz polohový plán
TS |  |  |  | Položka obsahuje činnost geodeta pro výstavbu TV.Cena položky je vč. Ostatních rozpočtových nákladů
SD |  | 990 |  | 990 Poplatky za skládky
P | 49 | R015111 | 901 | POPLATKY ZA LIKVIDACI ODPADŮ NEKONTAMINOVANÝCH - 17 05 04 VYTĚŽENÉ ZEMINY A HORNINY - I. TŘÍDA TĚŽITELNOSTI VČETNĚ DOPRAVY | T | 1474.5 | 0 |  |  |  | 0 |  | [bez vazby na CS] |  | 2
PP |  |  |  | Evidenční položka. Neoceňovat v objektu SO/PS, položka se oceňuje pouze v objektu SO 90-90
VV |  |  |  | viz technická zpráva
TS |  |  |  | Evidenční položka. Neoceňovat v objektu SO/PS, položka se oceňuje pouze v objektu SO 90-90

## SO 06-61-02
SŽDC05 |  |  |  | Soupis prací objektu | [10 empty] | 3
3
S | Stavba: | Zm10-5213720004 |  | Modernizace trati Kladno (včetně) – Kladno-Ostrovec (včetně) | [6 empty] | E.3.1 |  | Aspe | 0,00 | 2
O | Objekt: | E.3.1 |  | Trakční vedení | [9 empty] | 15,00 | 2
Typ | Poř. číslo | Kód položky | Varianta | Název položky | MJ | Množství | Jednotková hmotnost | Celková hmotnost |  |  | Jednotková cena |  | Cenové soustavy | 21,00 | 2
Dodávka
[9 empty] | Jednotková | Celkem | Jednotková | Celkem |  |  |  | Počet položek s nulovou cenou
O1 |  | SO 06-61-02 |  | TNS Kladno, připojení napájecího vedení
SD |  | 74C |  | Vodiče TV
P | 1 | 74C121 |  | PŘÍPLATEK ZA PLASTOVÝ IZOLÁTOR | KUS | 98 | 0 |  |  |  | 0 |  | 2021_OTSKP |  | 2
PP
VV |  |  |  | viz soupis sestavení
TS |  |  |  | Technická specifikace položky odpovídá příslušné cenové soustavě
P | 2 | 74C315 |  | PROUDOVÉ PROPOJENÍ PODÉLNÝCH POLÍ | KUS | 8 | 0 |  |  |  | 0 |  | 2021_OTSKP |  | 2
PP
VV |  |  |  | viz soupis sestavení
TS |  |  |  | Technická specifikace položky odpovídá příslušné cenové soustavě
P | 3 | 74C632 |  | PŘIPEVNĚNÍ KONZOLY ZV, NV, OV PRO "V" ZÁVĚS NA STOŽÁR | KUS | 41 | 0 |  |  |  | 0 |  | 2021_OTSKP |  | 2
PP
VV |  |  |  | viz soupis sestavení
TS |  |  |  | Technická specifikace položky odpovídá příslušné cenové soustavě
P | 4 | 74C643 |  | V ZÁVĚS 1-2 LAN ZV, NV, OV | KUS | 41 | 0 |  |  |  | 0 |  | 2021_OTSKP |  | 2
PP
VV |  |  |  | viz soupis sestavení
TS |  |  |  | Technická specifikace položky odpovídá příslušné cenové soustavě
P | 5 | 74C711 |  | POHON ODPOJOVAČE MOTOROVÝ | KUS | 6 | 0 |  |  |  | 0 |  | 2021_OTSKP |  | 2
PP
VV |  |  |  | viz soupis sestavení
TS |  |  |  | Technická specifikace položky odpovídá příslušné cenové soustavě
P | 6 | 74C713 |  | ODPOJOVAČ NEBO ODPÍNAČ NA STOŽÁRU TV | KUS | 6 | 0 |  |  |  | 0 |  | 2021_OTSKP |  | 2
PP
VV |  |  |  | viz soupis sestavení
TS |  |  |  | Technická specifikace položky odpovídá příslušné cenové soustavě
P | 7 | 74C721 |  | KOTVENÍ SVODU Z ODPOJOVAČE S PŘIPOJENÍM NA TV | KUS | 2 | 0 |  |  |  | 0 |  | 2021_OTSKP |  | 2
PP
VV |  |  |  | viz soupis sestavení
TS |  |  |  | Technická specifikace položky odpovídá příslušné cenové soustavě
P | 8 | 74C723 |  | SVOD Z NAPÁJECÍHO PŘEVĚSU NA TV LANEM 120 CU | KUS | 2 | 0 |  |  |  | 0 |  | 2021_OTSKP |  | 2
PP
VV |  |  |  | viz soupis sestavení
TS |  |  |  | Technická specifikace položky odpovídá příslušné cenové soustavě
P | 9 | 74C741 |  | PŘIPEVNĚNÍ KOTEVNÍ LIŠTY NAPÁJECÍHO PŘEVĚSU S 1 TŘMENEM NA STOŽÁR TV | KUS | 11 | 0 |  |  |  | 0 |  | 2021_OTSKP |  | 2
PP
VV |  |  |  | viz soupis sestavení
TS |  |  |  | Technická specifikace položky odpovídá příslušné cenové soustavě
P | 10 | 74C742 |  | PŘIPEVNĚNÍ KOTEVNÍ LIŠTY NAPÁJECÍHO PŘEVĚSU SE 2-4 TŘMENY NA STOŽÁR TV | KUS | 1 | 0 |  |  |  | 0 |  | 2021_OTSKP |  | 2
PP
VV |  |  |  | viz soupis sestavení
TS |  |  |  | Technická specifikace položky odpovídá příslušné cenové soustavě
P | 11 | 74C743 |  | PŘIPEVNĚNÍ KOTEVNÍ LIŠTY NAPÁJECÍHO PŘEVĚSU SE 3-6 TŘMENY NA STOŽÁR TV | KUS | 2 | 0 |  |  |  | 0 |  | 2021_OTSKP |  | 2
PP
VV |  |  |  | viz soupis sestavení
TS |  |  |  | Technická specifikace položky odpovídá příslušné cenové soustavě
P | 12 | 74C745 |  | KOTVENÍ LANA NAPÁJECÍHO PŘEVĚSU - 120 MM2 CU S IZOLACÍ | KUS | 16 | 0 |  |  |  | 0 |  | 2021_OTSKP |  | 2
PP
VV |  |  |  | viz soupis sestavení
TS |  |  |  | Technická specifikace položky odpovídá příslušné cenové soustavě
P | 13 | 74C752 |  | PODPĚRNÝ IZOLÁTOR PRO NV NA LIŠTĚ, BRÁNĚ, STOŽÁRU | KUS | 4 | 0 |  |  |  | 0 |  | 2021_OTSKP |  | 2
PP
VV |  |  |  | viz soupis sestavení
TS |  |  |  | Technická specifikace položky odpovídá příslušné cenové soustavě
P | 14 | 74C762 |  | UKONČENÍ 2 NAPÁJECÍCH KABELŮ NA STOŽÁRU, VČETNĚ OMEZOVAČE PŘEPĚTÍ | KUS | 4 | 0 |  |  |  | 0 |  | 2021_OTSKP |  | 2
PP
VV |  |  |  | viz soupis sestavení
TS |  |  |  | Technická specifikace položky odpovídá příslušné cenové soustavě
P | 15 | 74C768 |  | PŘIPEVNĚNÍ 1-4 KABELŮ NA STOŽÁR BP | KUS | 4 | 0 |  |  |  | 0 |  | 2021_OTSKP |  | 2
PP
VV |  |  |  | viz soupis sestavení
TS |  |  |  | Technická specifikace položky odpovídá příslušné cenové soustavě
P | 16 | 74C773 |  | PŘIPEVNĚNÍ 2 KRYTŮ NA STOŽÁR P, T, BP | KUS | 4 | 0 |  |  |  | 0 |  | 2021_OTSKP |  | 2
PP
VV |  |  |  | viz soupis sestavení
TS |  |  |  | Technická specifikace položky odpovídá příslušné cenové soustavě
P | 17 | 74C793 |  | RUČNÍ TAŽENÍ LANA NAPÁJECÍCH PŘEVĚSŮ 120 MM2 CU | M | 2063 | 0 |  |  |  | 0 |  | 2021_OTSKP |  | 2
PP
VV |  |  |  | viz soupis sestavení
TS |  |  |  | Technická specifikace položky odpovídá příslušné cenové soustavě
P | 18 | 74C911 |  | BLESKOJISTKA RŮŽKOVÁ NA STOŽÁRU S PŘIPOJENÍM NA TV, OV, NV | KUS | 6 | 0 |  |  |  | 0 |  | 2021_OTSKP |  | 2
PP
VV |  |  |  | viz soupis sestavení
TS |  |  |  | Technická specifikace položky odpovídá příslušné cenové soustavě
P | 19 | 74C951 |  | MONTÁŽNÍ LÁVKA NA STOŽÁR | KUS | 4 | 0 |  |  |  | 0 |  | 2021_OTSKP |  | 2
PP
VV |  |  |  | viz soupis sestavení
TS |  |  |  | Technická specifikace položky odpovídá příslušné cenové soustavě
P | 20 | 74C953 |  | OVLÁDACÍ A BOČNÍ LÁVKA DO "L" | KUS | 2 | 0 |  |  |  | 0 |  | 2021_OTSKP |  | 2
PP
VV |  |  |  | viz soupis sestavení
TS |  |  |  | Technická specifikace položky odpovídá příslušné cenové soustavě
P | 21 | 74C975 |  | AKTUALIZACE TV DLE KOLEJOVÝCH POSTUPŮ ZA 100 M ZPROVOZŇOVANÉ SKUPINY | KUS | 20 | 0 |  |  |  | 0 |  | 2021_OTSKP |  | 2
PP
VV |  |  |  | viz technická zpráva
TS |  |  |  | Technická specifikace položky odpovídá příslušné cenové soustavě
SD |  | 74F3 |  | Revize, zkoušky a měření TV
P | 22 | 74F321 |  | PROTOKOL ZPŮSOBILOSTI | KUS | 1 | 0 |  |  |  | 0 |  | 2021_OTSKP |  | 2
PP
VV |  |  |  | viz technická zpráva
TS |  |  |  | Technická specifikace položky odpovídá příslušné cenové soustavě
P | 23 | 74F322 |  | REVIZNÍ ZPRÁVA | KUS | 1 | 0 |  |  |  | 0 |  | 2021_OTSKP |  | 2
PP
VV |  |  |  | viz technická zpráva
TS |  |  |  | Technická specifikace položky odpovídá příslušné cenové soustavě
P | 24 | 74F323 |  | PROTOKOL UTZ | KUS | 1 | 0 |  |  |  | 0 |  | 2021_OTSKP |  | 2
PP
VV |  |  |  | viz technická zpráva
TS |  |  |  | Technická specifikace položky odpovídá příslušné cenové soustavě
P | 25 | 74F331 |  | TECHNICKÁ POMOC PŘI VÝSTAVBĚ TV | HOD | 16 | 0 |  |  |  | 0 |  | 2021_OTSKP |  | 2
PP
VV |  |  |  | viz technická zpráva
TS |  |  |  | Technická specifikace položky odpovídá příslušné cenové soustavě
P | 26 | 74F332 |  | VÝKON ORGANIZAČNÍCH JEDNOTEK SPRÁVCE | HOD | 32 | 0 |  |  |  | 0 |  | 2021_OTSKP |  | 2
PP
VV |  |  |  | viz technická zpráva
TS |  |  |  | Technická specifikace položky odpovídá příslušné cenové soustavě
SD |  | 74R |  | Různé TV
P | 27 | R74R016 |  | Zaměření skutečného provedení TV velké ŽST, spojité brány za 100m | KUS | 12 | 0 |  |  |  | 0 |  | [bez vazby na CS] |  | 2
PP
VV |  |  |  | viz polohový plán
TS |  |  |  | Položka obsahuje činnost geodeta pro výstavbu TV.Cena položky je vč. Ostatních rozpočtových nákladů
P | 28 | R74R400 |  | Betonový dílec 40-60 | KUS | 12 | 0 |  |  |  | 0 |  | [bez vazby na CS] |  | 2
PP
VV |  |  |  | viz soupis sestavení
TS |  |  |  | Položka obsahuje průměrnou cenu materiálu a montáž uvedeného materiálu včetně dovozu a manipulace s ním.Cena položky je vč. Ostatních rozpočtových nákladů
SD |  | 74Z |  | Ostatní (zemní práce a silnoproudé rozvody)
P | 29 | 13273 |  | HLOUBENÍ RÝH ŠÍŘ DO 2M PAŽ I NEPAŽ TŘ. I | M3 | 39 | 0 |  |  |  | 0 |  | 2021_OTSKP |  | 2
PP
VV |  |  |  | viz polohový plán a řezy kabelovou trasou
TS |  |  |  | Technická specifikace položky odpovídá příslušné cenové soustavě
P | 30 | 17411 |  | ZÁSYP JAM A RÝH ZEMINOU SE ZHUTNĚNÍM | M3 | 39 | 0 |  |  |  | 0 |  | 2021_OTSKP |  | 2
PP
VV |  |  |  | viz polohový plán a řezy kabelovou trasou
TS |  |  |  | Technická specifikace položky odpovídá příslušné cenové soustavě
P | 31 | 27231 |  | ZÁKLADY Z PROSTÉHO BETONU | M3 | 7.8 | 0 |  |  |  | 0 |  | 2021_OTSKP |  | 2
PP
VV |  |  |  | viz polohový plán a řezy kabelovou trasou
TS |  |  |  | Technická specifikace položky odpovídá příslušné cenové soustavě
P | 32 | 702112 |  | KABELOVÝ ŽLAB ZEMNÍ VČETNĚ KRYTU SVĚTLÉ ŠÍŘKY PŘES 120 DO 250 MM | M | 160 | 0 |  |  |  | 0 |  | 2021_OTSKP |  | 2
PP
VV |  |  |  | viz polohový plán a řezy kabelovou trasou
TS |  |  |  | Technická specifikace položky odpovídá příslušné cenové soustavě
P | 33 | 702212 |  | KABELOVÁ CHRÁNIČKA ZEMNÍ DN PŘES 100 DO 200 MM | M | 102 | 0 |  |  |  | 0 |  | 2021_OTSKP |  | 2
PP
VV |  |  |  | viz polohový plán a řezy kabelovou trasou
TS |  |  |  | Technická specifikace položky odpovídá příslušné cenové soustavě
P | 34 | 702313 |  | ZAKRYTÍ KABELŮ VÝSTRAŽNOU FÓLIÍ ŠÍŘKY PŘES 40 CM | M | 65 | 0 |  |  |  | 0 |  | 2021_OTSKP |  | 2
PP
VV |  |  |  | viz polohový plán a řezy kabelovou trasou
TS |  |  |  | Technická specifikace položky odpovídá příslušné cenové soustavě
P | 35 | 742431 |  | VEDENÍ DRÁŽNÍ IZOLOVANÉ VN, KONCOVKA VNITŘNÍ | KUS | 8 | 0 |  |  |  | 0 |  | 2021_OTSKP |  | 2
PP
VV |  |  |  | viz polohový plán a tabulka kabelových vedení
TS |  |  |  | Technická specifikace položky odpovídá příslušné cenové soustavě
P | 36 | 742432 |  | VEDENÍ DRÁŽNÍ IZOLOVANÉ VN, KONCOVKA VENKOVNÍ | KUS | 8 | 0 |  |  |  | 0 |  | 2021_OTSKP |  | 2
PP
VV |  |  |  | viz polohový plán a tabulka kabelových vedení
TS |  |  |  | Technická specifikace položky odpovídá příslušné cenové soustavě
P | 37 | 7425B3 |  | KABEL VN - JEDNOŽÍLOVÝ, 50-AXEKVCE(Y) OD 185 DO 300 MM2 | M | 360 | 0 |  |  |  | 0 |  | 2021_OTSKP |  | 2
PP
VV |  |  |  | viz polohový plán a tabulka kabelových vedení
TS |  |  |  | Technická specifikace položky odpovídá příslušné cenové soustavě
P | 38 | 742P14 |  | ZATAŽENÍ KABELU DO CHRÁNIČKY - KABEL PŘES 4 KG/M | M | 102 | 0 |  |  |  | 0 |  | 2021_OTSKP |  | 2
PP
VV |  |  |  | viz polohový plán a tabulka kabelových vedení
TS |  |  |  | Technická specifikace položky odpovídá příslušné cenové soustavě
P | 39 | 747531 |  | ZKOUŠKY VODIČŮ A KABELŮ VN ZVÝŠENÝM NAPĚTÍM DO 35 KV | KUS | 8 | 0 |  |  |  | 0 |  | 2021_OTSKP |  | 2
PP
VV |  |  |  | viz technická zpráva
TS |  |  |  | Technická specifikace položky odpovídá příslušné cenové soustavě

## SO 06-61-03
SŽDC05 |  |  |  | Soupis prací objektu | [10 empty] | 3
3
S | Stavba: | Zm10-5213720004 |  | Modernizace trati Kladno (včetně) – Kladno-Ostrovec (včetně) | [6 empty] | E.3.1 |  | Aspe | 0,00 | 2
O | Objekt: | E.3.1 |  | Trakční vedení | [9 empty] | 15,00 | 2
Typ | Poř. číslo | Kód položky | Varianta | Název položky | MJ | Množství | Jednotková hmotnost | Celková hmotnost |  |  | Jednotková cena |  | Cenové soustavy | 21,00 | 2
Dodávka
[9 empty] | Jednotková | Celkem | Jednotková | Celkem |  |  |  | Počet položek s nulovou cenou
O1 |  | SO 06-61-03 |  | TNS Kladno, připojení zpětného vedení
SD |  | 74C |  | Vodiče TV
P | 1 | 74C781 |  | PŘIPOJENÍ ZPĚTNÉHO VEDENÍ NA KOLEJNICI BEZ UKONČENÍ LAN | KUS | 4 | 0 |  |  |  | 0 |  | 2021_OTSKP |  | 2
PP
VV |  |  |  | viz soupis sestavení
TS |  |  |  | Technická specifikace položky odpovídá příslušné cenové soustavě
P | 2 | 74C783 |  | PŘIPOJENÍ KABELŮ A LAN VE SKŘÍNI ZPĚTNÉHO VEDENÍ 3-5 PRAPORCŮ VČETNĚ SKŘÍNĚ A PODSTAVCE | KUS | 1 | 0 |  |  |  | 0 |  | 2021_OTSKP |  | 2
PP
VV |  |  |  | viz soupis sestavení
TS |  |  |  | Technická specifikace položky odpovídá příslušné cenové soustavě
P | 3 | 74C784 |  | PŘIPOJENÍ KABELŮ A LAN VE SKŘÍNI ZPĚTNÉHO VEDENÍ 6-10 PRAPORCŮ VČETNĚ SKŘÍNĚ A PODSTAVCE | KUS | 2 | 0 |  |  |  | 0 |  | 2021_OTSKP |  | 2
PP
VV |  |  |  | viz soupis sestavení
TS |  |  |  | Technická specifikace položky odpovídá příslušné cenové soustavě
P | 4 | 74C786 |  | PŘÍPLATEK ZA OBEZDĚNÍ JEDNOHO DÍLU SKŘÍNĚ ZPĚTNÉHO VEDENÍ | KUS | 3 | 0 |  |  |  | 0 |  | 2021_OTSKP |  | 2
PP
VV |  |  |  | viz soupis sestavení
TS |  |  |  | Technická specifikace položky odpovídá příslušné cenové soustavě
SD |  | 74F3 |  | Revize, zkoušky a měření TV
P | 5 | 74F321 |  | PROTOKOL ZPŮSOBILOSTI | KUS | 1 | 0 |  |  |  | 0 |  | 2021_OTSKP |  | 2
PP
VV |  |  |  | viz technická zpráva
TS |  |  |  | Technická specifikace položky odpovídá příslušné cenové soustavě
P | 6 | 74F322 |  | REVIZNÍ ZPRÁVA | KUS | 1 | 0 |  |  |  | 0 |  | 2021_OTSKP |  | 2
PP
VV |  |  |  | viz technická zpráva
TS |  |  |  | Technická specifikace položky odpovídá příslušné cenové soustavě
P | 7 | 74F323 |  | PROTOKOL UTZ | KUS | 1 | 0 |  |  |  | 0 |  | 2021_OTSKP |  | 2
PP
VV |  |  |  | viz technická zpráva
TS |  |  |  | Technická specifikace položky odpovídá příslušné cenové soustavě
P | 8 | 74F331 |  | TECHNICKÁ POMOC PŘI VÝSTAVBĚ TV | HOD | 10 | 0 |  |  |  | 0 |  | 2021_OTSKP |  | 2
PP
VV |  |  |  | viz technická zpráva
TS |  |  |  | Technická specifikace položky odpovídá příslušné cenové soustavě
P | 9 | 74F332 |  | VÝKON ORGANIZAČNÍCH JEDNOTEK SPRÁVCE | HOD | 15 | 0 |  |  |  | 0 |  | 2021_OTSKP |  | 2
PP
VV |  |  |  | viz technická zpráva
TS |  |  |  | Technická specifikace položky odpovídá příslušné cenové soustavě
SD |  | 74R |  | Různé TV
P | 10 | R74R016 |  | Zaměření skutečného provedení TV velké ŽST, spojité brány za 100m | KUS | 2 | 0 |  |  |  | 0 |  | [bez vazby na CS] |  | 2
PP
VV |  |  |  | viz polohový plán
TS |  |  |  | Položka obsahuje činnost geodeta pro výstavbu TV.Cena položky je vč. Ostatních rozpočtových nákladů
SD |  | 74Z |  | Ostatní (zemní práce a silnoproudé rozvody)
P | 11 | 13273 |  | HLOUBENÍ RÝH ŠÍŘ DO 2M PAŽ I NEPAŽ TŘ. I | M3 | 103.75 | 0 |  |  |  | 0 |  | 2021_OTSKP |  | 2
PP
VV |  |  |  | viz polohový plán a řezy kabelovou trasou
TS |  |  |  | Technická specifikace položky odpovídá příslušné cenové soustavě
P | 12 | 14113 |  | PROTLAČOVÁNÍ OCELOVÉHO POTRUBÍ DN DO 200MM | M | 202 | 0 |  |  |  | 0 |  | 2021_OTSKP |  | 2
PP
VV |  |  |  | viz polohový plán a řezy kabelovou trasou
TS |  |  |  | Technická specifikace položky odpovídá příslušné cenové soustavě
P | 13 | 17411 |  | ZÁSYP JAM A RÝH ZEMINOU SE ZHUTNĚNÍM | M3 | 103.75 | 0 |  |  |  | 0 |  | 2021_OTSKP |  | 2
PP
VV |  |  |  | viz polohový plán a řezy kabelovou trasou
TS |  |  |  | Technická specifikace položky odpovídá příslušné cenové soustavě
P | 14 | 27231 |  | ZÁKLADY Z PROSTÉHO BETONU | M3 | 16.5 | 0 |  |  |  | 0 |  | 2021_OTSKP |  | 2
PP
VV |  |  |  | viz polohový plán a řezy kabelovou trasou
TS |  |  |  | Technická specifikace položky odpovídá příslušné cenové soustavě
P | 15 | 702212 |  | KABELOVÁ CHRÁNIČKA ZEMNÍ DN PŘES 100 DO 200 MM | M | 202 | 0 |  |  |  | 0 |  | 2021_OTSKP |  | 2
PP
VV |  |  |  | viz polohový plán a řezy kabelovou trasou
TS |  |  |  | Technická specifikace položky odpovídá příslušné cenové soustavě
P | 16 | 702333 |  | ZAKRYTÍ KABELŮ PLASTOVOU DESKOU/PÁSEM ŠÍŘKY PŘES 40 CM | M | 83 | 0 |  |  |  | 0 |  | 2021_OTSKP |  | 2
PP
VV |  |  |  | viz polohový plán a řezy kabelovou trasou
TS |  |  |  | Technická specifikace položky odpovídá příslušné cenové soustavě
P | 17 | 709210 |  | KŘIŽOVATKA KABELOVÝCH VEDENÍ SE STÁVAJÍCÍ INŽENÝRSKOU SÍTÍ (KABELEM, POTRUBÍM APOD.) | KUS | 10 | 0 |  |  |  | 0 |  | 2021_OTSKP |  | 2
PP
VV |  |  |  | viz polohový plán a řezy kabelovou trasou
TS |  |  |  | Technická specifikace položky odpovídá příslušné cenové soustavě
P | 18 | 742431 |  | VEDENÍ DRÁŽNÍ IZOLOVANÉ VN, KONCOVKA VNITŘNÍ | KUS | 12 | 0 |  |  |  | 0 |  | 2021_OTSKP |  | 2
PP
VV |  |  |  | viz polohový plán a tabulka kabelových vedení
TS |  |  |  | Technická specifikace položky odpovídá příslušné cenové soustavě
P | 19 | 742432 |  | VEDENÍ DRÁŽNÍ IZOLOVANÉ VN, KONCOVKA VENKOVNÍ | KUS | 4 | 0 |  |  |  | 0 |  | 2021_OTSKP |  | 2
PP
VV |  |  |  | viz polohový plán a tabulka kabelových vedení
TS |  |  |  | Technická specifikace položky odpovídá příslušné cenové soustavě
P | 20 | 742524 |  | KABEL VN - JEDNOŽÍLOVÝ, 3,6-AYKCY PŘES 300 MM2 | M | 180 | 0 |  |  |  | 0 |  | 2021_OTSKP |  | 2
PP
VV |  |  |  | viz polohový plán a tabulka kabelových vedení
TS |  |  |  | Technická specifikace položky odpovídá příslušné cenové soustavě
P | 21 | 742542 |  | KABEL VN - JEDNOŽÍLOVÝ, 6-CHBU OD 95 DO 150 MM2 | M | 30 | 0 |  |  |  | 0 |  | 2021_OTSKP |  | 2
PP
VV |  |  |  | viz polohový plán a tabulka kabelových vedení
TS |  |  |  | Technická specifikace položky odpovídá příslušné cenové soustavě
P | 22 | 742P14 |  | ZATAŽENÍ KABELU DO CHRÁNIČKY - KABEL PŘES 4 KG/M | M | 202 | 0 |  |  |  | 0 |  | 2021_OTSKP |  | 2
PP
VV |  |  |  | viz polohový plán a tabulka kabelových vedení
TS |  |  |  | Technická specifikace položky odpovídá příslušné cenové soustavě
P | 23 | 747531 |  | ZKOUŠKY VODIČŮ A KABELŮ VN ZVÝŠENÝM NAPĚTÍM DO 35 KV | KUS | 6 | 0 |  |  |  | 0 |  | 2021_OTSKP |  | 2
PP
VV |  |  |  | viz technická zpráva
TS |  |  |  | Technická specifikace položky odpovídá příslušné cenové soustavě
P | 24 | R-701AAER |  | Vytyčení trasy kabelového vedení v zastavěném prostoru | KM | 0.2 | 0 |  |  |  | 0 |  | [bez vazby na CS] |  | 2
PP
VV |  |  |  | viz technická zpráva
TS |  |  |  | Položka obsahuje: Pochůzka projektovanou trasou kabelového vedení, vyznačení trasy kabelu číslovanými kolíky nebo psanými značkami včetně zhotovení a číslování kolíků. Stanovení a označení míst pro kabelové prostupy a podchodové štoly a vyznačení překážek. Dále obsahuje cenu za pom. mechanismy včetně všech ostatních vedlejších nákladů.

## SO 06-61-04
SŽDC05 |  |  |  | Soupis prací objektu | [10 empty] | 3
3
S | Stavba: | Zm10-5213720004 |  | Modernizace trati Kladno (včetně) – Kladno-Ostrovec (včetně) | [6 empty] | E.3.1 |  | Aspe | 0,00 | 2
O | Objekt: | E.3.1 |  | Trakční vedení | [9 empty] | 15,00 | 2
Typ | Poř. číslo | Kód položky | Varianta | Název položky | MJ | Množství | Jednotková hmotnost | Celková hmotnost |  |  | Jednotková cena |  | Cenové soustavy | 21,00 | 2
Dodávka
[9 empty] | Jednotková | Celkem | Jednotková | Celkem |  |  |  | Počet položek s nulovou cenou
O1 |  | SO 06-61-04 |  | ŽST Kladno, TV ČD
SD |  | 74A |  | Základy TV
P | 1 | 74A110 |  | ZÁKLAD TV HLOUBENÝ V JAKÉKOLIV TŘÍDĚ ZEMINY | M3 | 57 | 0 |  |  |  | 0 |  | 2021_OTSKP |  | 2
PP
VV |  |  |  | viz výkaz výměr základů, stožárů a bran
TS |  |  |  | Technická specifikace položky odpovídá příslušné cenové soustavě
P | 2 | R74A150 |  | MANIPULACE SE ZEMINOU Z VÝKOPU NA STAVENIŠTI | m3.km | 684 | 0 |  |  |  | 0 |  | [bez vazby na CS] |  | 2
PP
VV |  |  |  | viz stavební tabulka
TS |  |  |  | 1. Položka obsahuje: – manipulace jakýmkoliv dopravním prostředkem a složení – případné překládky na trase 2. Položka neobsahuje: – naložení vybouraného materiálu na dopravní prostředek (je zahrnuto ve zdrojové položce) – poplatky za likvidaci odpadů 3. Způsob měření: Výměra je součtem součinů metrů krychlových vytěženého v rostlém (původním) stavu nebo vybouraného materiálu a jednotlivých vzdáleností v kilometrech.
P | 3 | 74A310 |  | PŘÍDAVNÁ VÝZTUŽ PRO ZÁKLAD TV | KUS | 12 | 0 |  |  |  | 0 |  | 2021_OTSKP |  | 2
PP
VV |  |  |  | viz výkaz výměr základů, stožárů a bran
TS |  |  |  | Technická specifikace položky odpovídá příslušné cenové soustavě
P | 4 | 74A320 |  | KOVANÝ SVORNÍK PRO ZÁKLAD TV | KUS | 40 | 0 |  |  |  | 0 |  | 2021_OTSKP |  | 2
PP
VV |  |  |  | viz výkaz výměr základů, stožárů a bran
TS |  |  |  | Technická specifikace položky odpovídá příslušné cenové soustavě
P | 5 | 74A330 |  | SVORNÍKOVÝ KOŠ PRO ZÁKLAD TV | KUS | 10 | 0 |  |  |  | 0 |  | 2021_OTSKP |  | 2
PP
VV |  |  |  | viz výkaz výměr základů, stožárů a bran
TS |  |  |  | Technická specifikace položky odpovídá příslušné cenové soustavě
P | 6 | 74A440 |  | ZAJIŠTĚNÍ SVAHU U ZÁKLADU PREFABRIKÁTEM | KUS | 1 | 0 |  |  |  | 0 |  | 2021_OTSKP |  | 2
PP
VV |  |  |  | viz výkaz výměr základů, stožárů a bran
TS |  |  |  | Technická specifikace položky odpovídá příslušné cenové soustavě
P | 7 | 74A450 |  | ÚPRAVA KABELŮ U ZÁKLADU TV | KUS | 7 | 0 |  |  |  | 0 |  | 2021_OTSKP |  | 2
PP
VV |  |  |  | viz výkaz výměr základů, stožárů a bran
TS |  |  |  | Technická specifikace položky odpovídá příslušné cenové soustavě
P | 8 | 74A530 |  | MECHANICKÁ OCHRANA TRAKČNÍ PODPĚRY | KUS | 2 | 0 |  |  |  | 0 |  | 2021_OTSKP |  | 2
PP
VV |  |  |  | viz soupis sestavení
TS |  |  |  | Technická specifikace položky odpovídá příslušné cenové soustavě
P | 9 | 74AF11 |  | Tažné hnací vozidlo k pracovním soupravám (pro základy - montáž) | HOD | 86 | 0 |  |  |  | 0 |  | 2021_OTSKP |  | 2
PP
VV |  |  |  | viz technická zpráva
TS |  |  |  | Technická specifikace položky odpovídá příslušné cenové soustavě
SD |  | 74B |  | Stožáry TV
P | 10 | 74B211 |  | STOŽÁR TV OCELOVÝ TRUBKOVÝ JEDNODUCHÝ NA SVORNÍKY, TYPU TS168 NEBO TSI168, DÉLKY DO 10 M VČETNĚ | KUS | 10 | 0 |  |  |  | 0 |  | 2021_OTSKP |  | 2
PP
VV |  |  |  | viz výkaz výměr základů, stožárů a bran
TS |  |  |  | Technická specifikace položky odpovídá příslušné cenové soustavě
P | 11 | 74B601 |  | STOŽÁR TV OCELOVÝ PŘÍHRADOVÝ TYPU BP DÉLKY 9 M | KUS | 4 | 0 |  |  |  | 0 |  | 2021_OTSKP |  | 2
PP
VV |  |  |  | viz výkaz výměr základů, stožárů a bran
TS |  |  |  | Technická specifikace položky odpovídá příslušné cenové soustavě
P | 12 | 74BF11 |  | Tažné hnací vozidlo k pracovním soupravám (pro stožáry a brány - montáž) | HOD | 14 | 0 |  |  |  | 0 |  | 2021_OTSKP |  | 2
PP
VV |  |  |  | viz technická zpráva
TS |  |  |  | Technická specifikace položky odpovídá příslušné cenové soustavě
SD |  | 74C |  | Vodiče TV
P | 13 | 74C111 |  | ZÁVĚS TV NA KONZOLE BEZ PŘÍDAVNÉHO LANA | KUS | 17 | 0 |  |  |  | 0 |  | 2021_OTSKP |  | 2
PP
VV |  |  |  | viz soupis sestavení
TS |  |  |  | Technická specifikace položky odpovídá příslušné cenové soustavě
P | 14 | 74C231 |  | ZÁVĚS SIK BEZ PŘÍDAVNÉHO LANA | KUS | 2 | 0 |  |  |  | 0 |  | 2021_OTSKP |  | 2
PP
VV |  |  |  | viz soupis sestavení
TS |  |  |  | Technická specifikace položky odpovídá příslušné cenové soustavě
P | 15 | 74C311 |  | KŘÍŽENÍ SESTAV | KUS | 2 | 0 |  |  |  | 0 |  | 2021_OTSKP |  | 2
PP
VV |  |  |  | viz soupis sestavení
TS |  |  |  | Technická specifikace položky odpovídá příslušné cenové soustavě
P | 16 | 74C312 |  | VĚŠÁK TROLEJE ZÁKLADNÍ (PEVNÝ NEBO KLUZNÝ) | KUS | 147 | 0 |  |  |  | 0 |  | 2021_OTSKP |  | 2
PP
VV |  |  |  | viz soupis sestavení
TS |  |  |  | Technická specifikace položky odpovídá příslušné cenové soustavě
P | 17 | 74C315 |  | PROUDOVÉ PROPOJENÍ PODÉLNÝCH POLÍ | KUS | 3 | 0 |  |  |  | 0 |  | 2021_OTSKP |  | 2
PP
VV |  |  |  | viz soupis sestavení
TS |  |  |  | Technická specifikace položky odpovídá příslušné cenové soustavě
P | 18 | 74C322 |  | SPOJKA LAN A TROLEJÍ IZOLOVANÁ | KUS | 14 | 0 |  |  |  | 0 |  | 2021_OTSKP |  | 2
PP
VV |  |  |  | viz soupis sestavení
TS |  |  |  | Technická specifikace položky odpovídá příslušné cenové soustavě
P | 19 | 74C511 |  | POHYBLIVÉ KOTVENÍ SESTAVY TV NA STOŽÁRU - 8 KN | KUS | 3 | 0 |  |  |  | 0 |  | 2021_OTSKP |  | 2
PP
VV |  |  |  | viz tabulka kotvení
TS |  |  |  | Technická specifikace položky odpovídá příslušné cenové soustavě
P | 20 | 74C561 |  | PEVNÉ KOTVENÍ NA STOŽÁRU DO 15 KN - SESTAVA TV | KUS | 3 | 0 |  |  |  | 0 |  | 2021_OTSKP |  | 2
PP
VV |  |  |  | viz tabulka kotvení
TS |  |  |  | Technická specifikace položky odpovídá příslušné cenové soustavě
P | 21 | 74C571 |  | TAŽENÍ NOSNÉHO LANA 50 MM2 BZ, FE | M | 1343 | 0 |  |  |  | 0 |  | 2021_OTSKP |  | 2
PP
VV |  |  |  | viz tabulka kotvení
TS |  |  |  | Technická specifikace položky odpovídá příslušné cenové soustavě
P | 22 | 74C581 |  | TAŽENÍ TROLEJE 80 MM2 CU | M | 817 | 0 |  |  |  | 0 |  | 2021_OTSKP |  | 2
PP
VV |  |  |  | viz tabulka kotvení
TS |  |  |  | Technická specifikace položky odpovídá příslušné cenové soustavě
P | 23 | 74C591 |  | VÝŠKOVÁ REGULACE TROLEJE | M | 817 | 0 |  |  |  | 0 |  | 2021_OTSKP |  | 2
PP
VV |  |  |  | viz technická zpráva
TS |  |  |  | Technická specifikace položky odpovídá příslušné cenové soustavě
P | 24 | 74C5A3 |  | DEFINITIVNÍ REGULACE POHYBLIVÉHO KOTVENÍ SPOLEČNÉHO (NL A TR) | KUS | 3 | 0 |  |  |  | 0 |  | 2021_OTSKP |  | 2
PP
VV |  |  |  | viz soupis sestavení
TS |  |  |  | Technická specifikace položky odpovídá příslušné cenové soustavě
P | 25 | 74C711 |  | POHON ODPOJOVAČE MOTOROVÝ | KUS | 3 | 0 |  |  |  | 0 |  | 2021_OTSKP |  | 2
PP
VV |  |  |  | viz soupis sestavení
TS |  |  |  | Technická specifikace položky odpovídá příslušné cenové soustavě
P | 26 | 74C714 |  | ODPOJOVAČ NEBO ODPÍNAČ S UZEMŇOVACÍM NOŽEM NA STOŽÁRU TV | KUS | 3 | 0 |  |  |  | 0 |  | 2021_OTSKP |  | 2
PP
VV |  |  |  | viz soupis sestavení
TS |  |  |  | Technická specifikace položky odpovídá příslušné cenové soustavě
P | 27 | 74C721 |  | KOTVENÍ SVODU Z ODPOJOVAČE S PŘIPOJENÍM NA TV | KUS | 2 | 0 |  |  |  | 0 |  | 2021_OTSKP |  | 2
PP
VV |  |  |  | viz soupis sestavení
TS |  |  |  | Technická specifikace položky odpovídá příslušné cenové soustavě
P | 28 | 74C722 |  | KOTVENÍ DVOU SVODŮ Z ODPOJOVAČE S PŘIPOJENÍM NA TV | KUS | 1 | 0 |  |  |  | 0 |  | 2021_OTSKP |  | 2
PP
VV |  |  |  | viz soupis sestavení
TS |  |  |  | Technická specifikace položky odpovídá příslušné cenové soustavě
P | 29 | 74C752 |  | PODPĚRNÝ IZOLÁTOR PRO NV NA LIŠTĚ, BRÁNĚ, STOŽÁRU | KUS | 4 | 0 |  |  |  | 0 |  | 2021_OTSKP |  | 2
PP
VV |  |  |  | viz soupis sestavení
TS |  |  |  | Technická specifikace položky odpovídá příslušné cenové soustavě
P | 30 | 74C810 |  | UPEVNĚNÍ KONZOLY - STŘEDOVÉ, STRANOVÉ | KUS | 26 | 0 |  |  |  | 0 |  | 2021_OTSKP |  | 2
PP
VV |  |  |  | viz soupis sestavení
TS |  |  |  | Technická specifikace položky odpovídá příslušné cenové soustavě
P | 31 | 74C820 |  | UPEVNĚNÍ DVOU KONZOL | KUS | 4 | 0 |  |  |  | 0 |  | 2021_OTSKP |  | 2
PP
VV |  |  |  | viz soupis sestavení
TS |  |  |  | Technická specifikace položky odpovídá příslušné cenové soustavě
P | 32 | 74C911 |  | BLESKOJISTKA RŮŽKOVÁ NA STOŽÁRU S PŘIPOJENÍM NA TV, OV, NV | KUS | 2 | 0 |  |  |  | 0 |  | 2021_OTSKP |  | 2
PP
VV |  |  |  | viz soupis sestavení
TS |  |  |  | Technická specifikace položky odpovídá příslušné cenové soustavě
P | 33 | 74C917 |  | PŘIPOJENÍ STOŽÁRU NEBO IZOLOVANÉHO SVODU NA ZEMNIČ VČETNĚ ZŘÍZENÍ UZEMNĚNÍ | KUS | 2 | 0 |  |  |  | 0 |  | 2021_OTSKP |  | 2
PP
VV |  |  |  | viz soupis sestavení
TS |  |  |  | Technická specifikace položky odpovídá příslušné cenové soustavě
P | 34 | 74C951 |  | MONTÁŽNÍ LÁVKA NA STOŽÁR | KUS | 3 | 0 |  |  |  | 0 |  | 2021_OTSKP |  | 2
PP
VV |  |  |  | viz soupis sestavení
TS |  |  |  | Technická specifikace položky odpovídá příslušné cenové soustavě
P | 35 | 74C953 |  | OVLÁDACÍ A BOČNÍ LÁVKA DO "L" | KUS | 1 | 0 |  |  |  | 0 |  | 2021_OTSKP |  | 2
PP
VV |  |  |  | viz soupis sestavení
TS |  |  |  | Technická specifikace položky odpovídá příslušné cenové soustavě
P | 36 | 74C964 |  | PŘIPEVNĚNÍ NÁVĚSTNÍHO ŠTÍTU DO SESTAVY TV | KUS | 3 | 0 |  |  |  | 0 |  | 2021_OTSKP |  | 2
PP
VV |  |  |  | viz soupis sestavení
TS |  |  |  | Technická specifikace položky odpovídá příslušné cenové soustavě
P | 37 | 74C967 |  | VÝSTRAŽNÁ TABULKA NA STOŽÁRU TV NEBO KONSTRUKCI | KUS | 7 | 0 |  |  |  | 0 |  | 2021_OTSKP |  | 2
PP
VV |  |  |  | viz soupis sestavení
TS |  |  |  | Technická specifikace položky odpovídá příslušné cenové soustavě
P | 38 | 74C968 |  | TABULKA ČÍSLOVÁNÍ STOŽÁRU NEBO POHONU ODPOJOVAČE | KUS | 17 | 0 |  |  |  | 0 |  | 2021_OTSKP |  | 2
PP
VV |  |  |  | viz soupis sestavení
TS |  |  |  | Technická specifikace položky odpovídá příslušné cenové soustavě
P | 39 | 74C973 |  | ÚPRAVY STÁVAJÍCÍHO TV - PROVIZORNÍ STAVY ZA 100 M ZPROVOZŇOVANÉ SKUPINY | KUS | 8 | 0 |  |  |  | 0 |  | 2021_OTSKP |  | 2
PP
VV |  |  |  | viz technická zpráva
TS |  |  |  | Technická specifikace položky odpovídá příslušné cenové soustavě
P | 40 | 74C975 |  | AKTUALIZACE TV DLE KOLEJOVÝCH POSTUPŮ ZA 100 M ZPROVOZŇOVANÉ SKUPINY | KUS | 8 | 0 |  |  |  | 0 |  | 2021_OTSKP |  | 2
PP
VV |  |  |  | viz technická zpráva
TS |  |  |  | Technická specifikace položky odpovídá příslušné cenové soustavě
P | 41 | 74CF11 |  | Tažné hnací vozidlo k pracovním soupravám (pro vodiče - montáž) | HOD | 179.57 | 0 |  |  |  | 0 |  | 2021_OTSKP |  | 2
PP
VV |  |  |  | viz technická zpráva
TS |  |  |  | Technická specifikace položky odpovídá příslušné cenové soustavě
SD |  | 74F2 |  | Nátěry TV
P | 42 | 74F231 |  | BEZPEČNOSTNÍ PRUH NA PODPĚŘE TV ČERNOŽLUTÝ | KUS | 2 | 0 |  |  |  | 0 |  | 2021_OTSKP |  | 2
PP
VV |  |  |  | viz soupis sestavení
TS |  |  |  | Technická specifikace položky odpovídá příslušné cenové soustavě
P | 43 | 74F232 |  | BEZPEČNOSTNÍ PRUH NA PODPĚŘE TV BÍLOČERVENÝ | KUS | 1 | 0 |  |  |  | 0 |  | 2021_OTSKP |  | 2
PP
VV |  |  |  | viz soupis sestavení
TS |  |  |  | Technická specifikace položky odpovídá příslušné cenové soustavě
SD |  | 74F3 |  | Revize, zkoušky a měření TV
P | 44 | 74F312 |  | MĚŘENÍ PARAMETRŮ TV STATICKÉ | KM | 0.82 | 0 |  |  |  | 0 |  | 2021_OTSKP |  | 2
PP
VV |  |  |  | viz technická zpráva
TS |  |  |  | Technická specifikace položky odpovídá příslušné cenové soustavě
P | 45 | 74F313 |  | MĚŘENÍ ELEKTRICKÝCH VLASTNOSTÍ TV | KUS | 3 | 0 |  |  |  | 0 |  | 2021_OTSKP |  | 2
PP
VV |  |  |  | viz technická zpráva
TS |  |  |  | Technická specifikace položky odpovídá příslušné cenové soustavě
P | 46 | 74F314 |  | MĚŘENÍ DOTYKOVÉHO NAPĚTÍ U VODIVÉ KONSTRUKCE | KUS | 10 | 0 |  |  |  | 0 |  | 2021_OTSKP |  | 2
PP
VV |  |  |  | viz technická zpráva
TS |  |  |  | Technická specifikace položky odpovídá příslušné cenové soustavě
P | 47 | 74F315 |  | MĚŘENÍ ELEKTRICKÉHO ODPORU ZÁKLADU | KUS | 1 | 0 |  |  |  | 0 |  | 2021_OTSKP |  | 2
PP
VV |  |  |  | viz technická zpráva
TS |  |  |  | Technická specifikace položky odpovídá příslušné cenové soustavě
P | 48 | 74F321 |  | PROTOKOL ZPŮSOBILOSTI | KUS | 1 | 0 |  |  |  | 0 |  | 2021_OTSKP |  | 2
PP
VV |  |  |  | viz technická zpráva
TS |  |  |  | Technická specifikace položky odpovídá příslušné cenové soustavě
P | 49 | 74F322 |  | REVIZNÍ ZPRÁVA | KUS | 1 | 0 |  |  |  | 0 |  | 2021_OTSKP |  | 2
PP
VV |  |  |  | viz technická zpráva
TS |  |  |  | Technická specifikace položky odpovídá příslušné cenové soustavě
P | 50 | 74F323 |  | PROTOKOL UTZ | KUS | 1 | 0 |  |  |  | 0 |  | 2021_OTSKP |  | 2
PP
VV |  |  |  | viz technická zpráva
TS |  |  |  | Technická specifikace položky odpovídá příslušné cenové soustavě
P | 51 | 74F331 |  | TECHNICKÁ POMOC PŘI VÝSTAVBĚ TV | HOD | 10 | 0 |  |  |  | 0 |  | 2021_OTSKP |  | 2
PP
VV |  |  |  | viz technická zpráva
TS |  |  |  | Technická specifikace položky odpovídá příslušné cenové soustavě
P | 52 | 74F332 |  | VÝKON ORGANIZAČNÍCH JEDNOTEK SPRÁVCE | HOD | 18 | 0 |  |  |  | 0 |  | 2021_OTSKP |  | 2
PP
VV |  |  |  | viz technická zpráva
TS |  |  |  | Technická specifikace položky odpovídá příslušné cenové soustavě
SD |  | 74R |  | Různé TV
P | 53 | R74R000 |  | Kontrolní zaměření základu TV | KUS | 14 | 0 |  |  |  | 0 |  | [bez vazby na CS] |  | 2
PP
VV |  |  |  | viz polohový plán
TS |  |  |  | Položka obsahuje kontrolní geodetické zaměření základu TV po realizaci - nivelační bod, podklad pro dokumentaci skutečného provedení.Cena položky je vč. Ostatních rozpočtových nákladů
P | 54 | R74R010 |  | Zaměření skutečného stavu trakčního vedení - 1 stožár | KUS | 14 | 0 |  |  |  | 0 |  | [bez vazby na CS] |  | 2
PP
VV |  |  |  | viz polohový plán
TS |  |  |  | Položka obsahuje geodetické práce pro evidenci skutečného stavu provedených prací na TV.Cena položky je vč. Ostatních rozpočtových nákladů
P | 55 | R74R015 |  | Zaměření skutečného provedení TV 2kolej. trať, malé ŽST za 100m | KUS | 8 | 0 |  |  |  | 0 |  | [bez vazby na CS] |  | 2
PP
VV |  |  |  | viz polohový plán
TS |  |  |  | Položka obsahuje činnost geodeta pro výstavbu TV.Cena položky je vč. Ostatních rozpočtových nákladů
P | 56 | R74R400 |  | Betonový dílec 40-60 | KUS | 6 | 0 |  |  |  | 0 |  | [bez vazby na CS] |  | 2
PP
VV |  |  |  | viz soupis sestavení
TS |  |  |  | Položka obsahuje průměrnou cenu materiálu a montáž uvedeného materiálu včetně dovozu a manipulace s ním.Cena položky je vč. Ostatních rozpočtových nákladů
SD |  | 990 |  | 990 Poplatky za skládky
P | 57 | R015111 | 901 | POPLATKY ZA LIKVIDACI ODPADŮ NEKONTAMINOVANÝCH - 17 05 04 VYTĚŽENÉ ZEMINY A HORNINY - I. TŘÍDA TĚŽITELNOSTI VČETNĚ DOPRAVY | T | 102.6 | 0 |  |  |  | 0 |  | [bez vazby na CS] |  | 2
PP |  |  |  | Evidenční položka. Neoceňovat v objektu SO/PS, položka se oceňuje pouze v objektu SO 90-90
VV |  |  |  | viz technická zpráva
TS |  |  |  | Evidenční položka. Neoceňovat v objektu SO/PS, položka se oceňuje pouze v objektu SO 90-90

## SO 07-61-01
SŽDC05 |  |  |  | Soupis prací objektu | [10 empty] | 3
3
S | Stavba: | Zm10-5213720004 |  | Modernizace trati Kladno (včetně) – Kladno-Ostrovec (včetně) | [6 empty] | E.3.1 |  | Aspe | 0,00 | 2
O | Objekt: | E.3.1 |  | Trakční vedení | [9 empty] | 15,00 | 2
Typ | Poř. číslo | Kód položky | Varianta | Název položky | MJ | Množství | Jednotková hmotnost | Celková hmotnost |  |  | Jednotková cena |  | Cenové soustavy | 21,00 | 2
Dodávka
[9 empty] | Jednotková | Celkem | Jednotková | Celkem |  |  |  | Počet položek s nulovou cenou
O1 |  | SO 07-61-01 |  | Kladno – Kladno - Ostrovec, TV
SD |  | 74C |  | Vodiče TV
P | 1 | 74C111 |  | ZÁVĚS TV NA KONZOLE BEZ PŘÍDAVNÉHO LANA | KUS | 34 | 0 |  |  |  | 0 |  | 2021_OTSKP |  | 2
PP
VV |  |  |  | viz soupis sestavení
TS |  |  |  | Technická specifikace položky odpovídá příslušné cenové soustavě
P | 2 | 74C121 |  | PŘÍPLATEK ZA PLASTOVÝ IZOLÁTOR | KUS | 104 | 0 |  |  |  | 0 |  | 2021_OTSKP |  | 2
PP
VV |  |  |  | viz soupis sestavení
TS |  |  |  | Technická specifikace položky odpovídá příslušné cenové soustavě
P | 3 | 74C231 |  | ZÁVĚS SIK BEZ PŘÍDAVNÉHO LANA | KUS | 6 | 0 |  |  |  | 0 |  | 2021_OTSKP |  | 2
PP
VV |  |  |  | viz soupis sestavení
TS |  |  |  | Technická specifikace položky odpovídá příslušné cenové soustavě
P | 4 | 74C312 |  | VĚŠÁK TROLEJE ZÁKLADNÍ (PEVNÝ NEBO KLUZNÝ) | KUS | 472 | 0 |  |  |  | 0 |  | 2021_OTSKP |  | 2
PP
VV |  |  |  | viz soupis sestavení
TS |  |  |  | Technická specifikace položky odpovídá příslušné cenové soustavě
P | 5 | 74C315 |  | PROUDOVÉ PROPOJENÍ PODÉLNÝCH POLÍ | KUS | 10 | 0 |  |  |  | 0 |  | 2021_OTSKP |  | 2
PP
VV |  |  |  | viz soupis sestavení
TS |  |  |  | Technická specifikace položky odpovídá příslušné cenové soustavě
P | 6 | 74C321 |  | SPOJKA LAN A TROLEJÍ NEIZOLOVANÁ | KUS | 4 | 0 |  |  |  | 0 |  | 2021_OTSKP |  | 2
PP
VV |  |  |  | viz soupis sestavení
TS |  |  |  | Technická specifikace položky odpovídá příslušné cenové soustavě
P | 7 | 74C322 |  | SPOJKA LAN A TROLEJÍ IZOLOVANÁ | KUS | 24 | 0 |  |  |  | 0 |  | 2021_OTSKP |  | 2
PP
VV |  |  |  | viz soupis sestavení
TS |  |  |  | Technická specifikace položky odpovídá příslušné cenové soustavě
P | 8 | 74C341 |  | PEVNÝ BOD KOMPENZOVANÉ SESTAVY | KUS | 2 | 0 |  |  |  | 0 |  | 2021_OTSKP |  | 2
PP
VV |  |  |  | viz soupis sestavení
TS |  |  |  | Technická specifikace položky odpovídá příslušné cenové soustavě
P | 9 | 74C344 |  | KOTVENÍ PEVNÉHO BODU NA JEDNODUCHOU BRÁNU | KUS | 2 | 0 |  |  |  | 0 |  | 2021_OTSKP |  | 2
PP
VV |  |  |  | viz soupis sestavení
TS |  |  |  | Technická specifikace položky odpovídá příslušné cenové soustavě
P | 10 | 74C512 |  | POHYBLIVÉ KOTVENÍ SESTAVY TV NA STOŽÁRU - 10 KN | KUS | 6 | 0 |  |  |  | 0 |  | 2021_OTSKP |  | 2
PP
VV |  |  |  | viz tabulka kotvení
TS |  |  |  | Technická specifikace položky odpovídá příslušné cenové soustavě
P | 11 | 74C561 |  | PEVNÉ KOTVENÍ NA STOŽÁRU DO 15 KN - SESTAVA TV | KUS | 2 | 0 |  |  |  | 0 |  | 2021_OTSKP |  | 2
PP
VV |  |  |  | viz tabulka kotvení
TS |  |  |  | Technická specifikace položky odpovídá příslušné cenové soustavě
P | 12 | 74C571 |  | TAŽENÍ NOSNÉHO LANA 50 MM2 BZ, FE | M | 4080 | 0 |  |  |  | 0 |  | 2021_OTSKP |  | 2
PP
VV |  |  |  | viz tabulka kotvení
TS |  |  |  | Technická specifikace položky odpovídá příslušné cenové soustavě
P | 13 | 74C582 |  | TAŽENÍ TROLEJE 100 MM2 CU | M | 3115 | 0 |  |  |  | 0 |  | 2021_OTSKP |  | 2
PP
VV |  |  |  | viz tabulka kotvení
TS |  |  |  | Technická specifikace položky odpovídá příslušné cenové soustavě
P | 14 | 74C591 |  | VÝŠKOVÁ REGULACE TROLEJE | M | 3115 | 0 |  |  |  | 0 |  | 2021_OTSKP |  | 2
PP
VV |  |  |  | viz technická zpráva
TS |  |  |  | Technická specifikace položky odpovídá příslušné cenové soustavě
P | 15 | 74C596 |  | ZAJIŠTĚNÍ KOTVENÍ NL A TR VŠECH SESTAV | KUS | 8 | 0 |  |  |  | 0 |  | 2021_OTSKP |  | 2
PP
VV |  |  |  | viz tabulka kotvení
TS |  |  |  | Technická specifikace položky odpovídá příslušné cenové soustavě
P | 16 | 74C5A3 |  | DEFINITIVNÍ REGULACE POHYBLIVÉHO KOTVENÍ SPOLEČNÉHO (NL A TR) | KUS | 6 | 0 |  |  |  | 0 |  | 2021_OTSKP |  | 2
PP
VV |  |  |  | viz soupis sestavení
TS |  |  |  | Technická specifikace položky odpovídá příslušné cenové soustavě
P | 17 | 74C810 |  | UPEVNĚNÍ KONZOLY - STŘEDOVÉ, STRANOVÉ | KUS | 68 | 0 |  |  |  | 0 |  | 2021_OTSKP |  | 2
PP
VV |  |  |  | viz soupis sestavení
TS |  |  |  | Technická specifikace položky odpovídá příslušné cenové soustavě
P | 18 | 74C964 |  | PŘIPEVNĚNÍ NÁVĚSTNÍHO ŠTÍTU DO SESTAVY TV | KUS | 2 | 0 |  |  |  | 0 |  | 2021_OTSKP |  | 2
PP
VV |  |  |  | viz soupis sestavení
TS |  |  |  | Technická specifikace položky odpovídá příslušné cenové soustavě
P | 19 | 74C967 |  | VÝSTRAŽNÁ TABULKA NA STOŽÁRU TV NEBO KONSTRUKCI | KUS | 13 | 0 |  |  |  | 0 |  | 2021_OTSKP |  | 2
PP
VV |  |  |  | viz soupis sestavení
TS |  |  |  | Technická specifikace položky odpovídá příslušné cenové soustavě
P | 20 | 74C973 |  | ÚPRAVY STÁVAJÍCÍHO TV - PROVIZORNÍ STAVY ZA 100 M ZPROVOZŇOVANÉ SKUPINY | KUS | 11 | 0 |  |  |  | 0 |  | 2021_OTSKP |  | 2
PP
VV |  |  |  | viz technická zpráva
TS |  |  |  | Technická specifikace položky odpovídá příslušné cenové soustavě
P | 21 | 74C975 |  | AKTUALIZACE TV DLE KOLEJOVÝCH POSTUPŮ ZA 100 M ZPROVOZŇOVANÉ SKUPINY | KUS | 11 | 0 |  |  |  | 0 |  | 2021_OTSKP |  | 2
PP
VV |  |  |  | viz technická zpráva
TS |  |  |  | Technická specifikace položky odpovídá příslušné cenové soustavě
P | 22 | 74CF11 |  | Tažné hnací vozidlo k pracovním soupravám (pro vodiče - montáž) | HOD | 665.15 | 0 |  |  |  | 0 |  | 2021_OTSKP |  | 2
PP
VV |  |  |  | viz technická zpráva
TS |  |  |  | Technická specifikace položky odpovídá příslušné cenové soustavě
SD |  | 74F2 |  | Nátěry TV
P | 23 | 74F231 |  | BEZPEČNOSTNÍ PRUH NA PODPĚŘE TV ČERNOŽLUTÝ | KUS | 3 | 0 |  |  |  | 0 |  | 2021_OTSKP |  | 2
PP
VV |  |  |  | viz soupis sestavení
TS |  |  |  | Technická specifikace položky odpovídá příslušné cenové soustavě
SD |  | 74F3 |  | Revize, zkoušky a měření TV
P | 24 | 74F311 |  | MĚŘENÍ PARAMETRŮ TV DYNAMICKÉ (MĚŘÍCÍM VOZEM) | KM | 3.1 | 0 |  |  |  | 0 |  | 2021_OTSKP |  | 2
PP
VV |  |  |  | viz technická zpráva
TS |  |  |  | Technická specifikace položky odpovídá příslušné cenové soustavě
P | 25 | 74F313 |  | MĚŘENÍ ELEKTRICKÝCH VLASTNOSTÍ TV | KUS | 4 | 0 |  |  |  | 0 |  | 2021_OTSKP |  | 2
PP
VV |  |  |  | viz technická zpráva
TS |  |  |  | Technická specifikace položky odpovídá příslušné cenové soustavě
P | 26 | 74F314 |  | MĚŘENÍ DOTYKOVÉHO NAPĚTÍ U VODIVÉ KONSTRUKCE | KUS | 4 | 0 |  |  |  | 0 |  | 2021_OTSKP |  | 2
PP
VV |  |  |  | viz technická zpráva
TS |  |  |  | Technická specifikace položky odpovídá příslušné cenové soustavě
P | 27 | 74F321 |  | PROTOKOL ZPŮSOBILOSTI | KUS | 1 | 0 |  |  |  | 0 |  | 2021_OTSKP |  | 2
PP
VV |  |  |  | viz technická zpráva
TS |  |  |  | Technická specifikace položky odpovídá příslušné cenové soustavě
P | 28 | 74F322 |  | REVIZNÍ ZPRÁVA | KUS | 1 | 0 |  |  |  | 0 |  | 2021_OTSKP |  | 2
PP
VV |  |  |  | viz technická zpráva
TS |  |  |  | Technická specifikace položky odpovídá příslušné cenové soustavě
P | 29 | 74F323 |  | PROTOKOL UTZ | KUS | 1 | 0 |  |  |  | 0 |  | 2021_OTSKP |  | 2
PP
VV |  |  |  | viz technická zpráva
TS |  |  |  | Technická specifikace položky odpovídá příslušné cenové soustavě
P | 30 | 74F331 |  | TECHNICKÁ POMOC PŘI VÝSTAVBĚ TV | HOD | 20 | 0 |  |  |  | 0 |  | 2021_OTSKP |  | 2
PP
VV |  |  |  | viz technická zpráva
TS |  |  |  | Technická specifikace položky odpovídá příslušné cenové soustavě
P | 31 | 74F332 |  | VÝKON ORGANIZAČNÍCH JEDNOTEK SPRÁVCE | HOD | 40 | 0 |  |  |  | 0 |  | 2021_OTSKP |  | 2
PP
VV |  |  |  | viz technická zpráva
TS |  |  |  | Technická specifikace položky odpovídá příslušné cenové soustavě
SD |  | 74R |  | Různé TV
P | 32 | R74R014 |  | Zaměření skutečného provedení TV 1kolej. trať za 100m | KUS | 31 | 0 |  |  |  | 0 |  | [bez vazby na CS] |  | 2
PP
VV |  |  |  | viz polohový plán
TS |  |  |  | Položka obsahuje činnost geodeta pro výstavbu TV.Cena položky je vč. Ostatních rozpočtových nákladů

## SO 07-61-01.1
SŽDC05 |  |  |  | Soupis prací objektu | [10 empty] | 3
3
S | Stavba: | Zm10-5213720004 |  | Modernizace trati Kladno (včetně) – Kladno-Ostrovec (včetně) | [6 empty] | E.3.1 |  | Aspe | 0,00 | 2
O | Objekt: | E.3.1 |  | Trakční vedení | [9 empty] | 15,00 | 2
Typ | Poř. číslo | Kód položky | Varianta | Název položky | MJ | Množství | Jednotková hmotnost | Celková hmotnost |  |  | Jednotková cena |  | Cenové soustavy | 21,00 | 2
Dodávka
[9 empty] | Jednotková | Celkem | Jednotková | Celkem |  |  |  | Počet položek s nulovou cenou
O1 |  | SO 07-61-01.1 |  | Kladno – Kladno - Ostrovec, TV - stavební část
SD |  | 74A |  | Základy TV
P | 1 | 74A110 |  | ZÁKLAD TV HLOUBENÝ V JAKÉKOLIV TŘÍDĚ ZEMINY | M3 | 160 | 0 |  |  |  | 0 |  | 2021_OTSKP |  | 2
PP
VV |  |  |  | viz výkaz výměr základů, stožárů a bran
TS |  |  |  | Technická specifikace položky odpovídá příslušné cenové soustavě
P | 2 | R74A150 |  | MANIPULACE SE ZEMINOU Z VÝKOPU NA STAVENIŠTI | m3.km | 560 | 0 |  |  |  | 0 |  | [bez vazby na CS] |  | 2
PP
VV |  |  |  | viz stavební tabulka
TS |  |  |  | 1. Položka obsahuje: – manipulace jakýmkoliv dopravním prostředkem a složení – případné překládky na trase 2. Položka neobsahuje: – naložení vybouraného materiálu na dopravní prostředek (je zahrnuto ve zdrojové položce) – poplatky za likvidaci odpadů 3. Způsob měření: Výměra je součtem součinů metrů krychlových vytěženého v rostlém (původním) stavu nebo vybouraného materiálu a jednotlivých vzdáleností v kilometrech.
P | 3 | 74A310 |  | PŘÍDAVNÁ VÝZTUŽ PRO ZÁKLAD TV | KUS | 32 | 0 |  |  |  | 0 |  | 2021_OTSKP |  | 2
PP
VV |  |  |  | viz výkaz výměr základů, stožárů a bran
TS |  |  |  | Technická specifikace položky odpovídá příslušné cenové soustavě
P | 4 | 74A320 |  | KOVANÝ SVORNÍK PRO ZÁKLAD TV | KUS | 48 | 0 |  |  |  | 0 |  | 2021_OTSKP |  | 2
PP
VV |  |  |  | viz výkaz výměr základů, stožárů a bran
TS |  |  |  | Technická specifikace položky odpovídá příslušné cenové soustavě
P | 5 | 74A330 |  | SVORNÍKOVÝ KOŠ PRO ZÁKLAD TV | KUS | 36 | 0 |  |  |  | 0 |  | 2021_OTSKP |  | 2
PP
VV |  |  |  | viz výkaz výměr základů, stožárů a bran
TS |  |  |  | Technická specifikace položky odpovídá příslušné cenové soustavě
P | 6 | 74A440 |  | ZAJIŠTĚNÍ SVAHU U ZÁKLADU PREFABRIKÁTEM | KUS | 1 | 0 |  |  |  | 0 |  | 2021_OTSKP |  | 2
PP
VV |  |  |  | viz výkaz výměr základů, stožárů a bran
TS |  |  |  | Technická specifikace položky odpovídá příslušné cenové soustavě
P | 7 | 74A450 |  | ÚPRAVA KABELŮ U ZÁKLADU TV | KUS | 19 | 0 |  |  |  | 0 |  | 2021_OTSKP |  | 2
PP
VV |  |  |  | viz výkaz výměr základů, stožárů a bran
TS |  |  |  | Technická specifikace položky odpovídá příslušné cenové soustavě
P | 8 | 74A530 |  | MECHANICKÁ OCHRANA TRAKČNÍ PODPĚRY | KUS | 1 | 0 |  |  |  | 0 |  | 2021_OTSKP |  | 2
PP
VV |  |  |  | viz soupis sestavení
TS |  |  |  | Technická specifikace položky odpovídá příslušné cenové soustavě
P | 9 | 74AF11 |  | Tažné hnací vozidlo k pracovním soupravám (pro základy - montáž) | HOD | 240.5 | 0 |  |  |  | 0 |  | 2021_OTSKP |  | 2
PP
VV |  |  |  | viz technická zpráva
TS |  |  |  | Technická specifikace položky odpovídá příslušné cenové soustavě
SD |  | 74B |  | Stožáry TV
P | 10 | 74B213 |  | STOŽÁR TV OCELOVÝ TRUBKOVÝ JEDNODUCHÝ NA SVORNÍKY, TYPU TS219 NEBO TSI219, DÉLKY DO 10 M VČETNĚ | KUS | 28 | 0 |  |  |  | 0 |  | 2021_OTSKP |  | 2
PP
VV |  |  |  | viz výkaz výměr základů, stožárů a bran
TS |  |  |  | Technická specifikace položky odpovídá příslušné cenové soustavě
P | 11 | 74B217 |  | STOŽÁR TV OCELOVÝ TRUBKOVÝ JEDNODUCHÝ NA SVORNÍKY, TYPU TS324 NEBO TSI324, DÉLKY DO 10 M VČETNĚ | KUS | 2 | 0 |  |  |  | 0 |  | 2021_OTSKP |  | 2
PP
VV |  |  |  | viz výkaz výměr základů, stožárů a bran
TS |  |  |  | Technická specifikace položky odpovídá příslušné cenové soustavě
P | 12 | 74B231 |  | STOŽÁR TV OCELOVÝ TRUBKOVÝ JEDNODUCHÝ BRÁNOVÝ NA SVORNÍKY, TYPU TBS219 NEBO TBSI219, DÉLKY DO 10 M VČETNĚ | KUS | 3 | 0 |  |  |  | 0 |  | 2021_OTSKP |  | 2
PP
VV |  |  |  | viz výkaz výměr základů, stožárů a bran
TS |  |  |  | Technická specifikace položky odpovídá příslušné cenové soustavě
P | 13 | 74B233 |  | STOŽÁR TV OCELOVÝ TRUBKOVÝ JEDNODUCHÝ BRÁNOVÝ NA SVORNÍKY, TYPU TBS245 NEBO TBSI245, DÉLKY DO 10 M VČETNĚ | KUS | 3 | 0 |  |  |  | 0 |  | 2021_OTSKP |  | 2
PP
VV |  |  |  | viz výkaz výměr základů, stožárů a bran
TS |  |  |  | Technická specifikace položky odpovídá příslušné cenové soustavě
P | 14 | 74B601 |  | STOŽÁR TV OCELOVÝ PŘÍHRADOVÝ TYPU BP DÉLKY 9 M | KUS | 4 | 0 |  |  |  | 0 |  | 2021_OTSKP |  | 2
PP
VV |  |  |  | viz výkaz výměr základů, stožárů a bran
TS |  |  |  | Technická specifikace položky odpovídá příslušné cenové soustavě
P | 15 | 74B711 |  | BRÁNY NEBO VÝLOŽNÍKY - BŘEVNO TYPU 23L | M | 34 | 0 |  |  |  | 0 |  | 2021_OTSKP |  | 2
PP
VV |  |  |  | viz výkaz výměr základů, stožárů a bran
TS |  |  |  | Technická specifikace položky odpovídá příslušné cenové soustavě
P | 16 | 74B712 |  | BRÁNY NEBO VÝLOŽNÍKY - BŘEVNO TYPU 34L A VĚTŠÍ | M | 12 | 0 |  |  |  | 0 |  | 2021_OTSKP |  | 2
PP
VV |  |  |  | viz výkaz výměr základů, stožárů a bran
TS |  |  |  | Technická specifikace položky odpovídá příslušné cenové soustavě
P | 17 | 74B721 |  | PŘIPEVNĚNÍ BŘEVNA BRÁNY NEBO VÝLOŽNÍKU S UKONČENÍM TYPU A NA 1T | KUS | 8 | 0 |  |  |  | 0 |  | 2021_OTSKP |  | 2
PP
VV |  |  |  | viz výkaz výměr základů, stožárů a bran
TS |  |  |  | Technická specifikace položky odpovídá příslušné cenové soustavě
P | 18 | 74BF11 |  | Tažné hnací vozidlo k pracovním soupravám (pro stožáry a brány - montáž) | HOD | 56 | 0 |  |  |  | 0 |  | 2021_OTSKP |  | 2
PP
VV |  |  |  | viz technická zpráva
TS |  |  |  | Technická specifikace položky odpovídá příslušné cenové soustavě
SD |  | 74C |  | Vodiče TV
P | 19 | 74C968 |  | TABULKA ČÍSLOVÁNÍ STOŽÁRU NEBO POHONU ODPOJOVAČE | KUS | 36 | 0 |  |  |  | 0 |  | 2021_OTSKP |  | 2
PP
VV |  |  |  | viz soupis sestavení
TS |  |  |  | Technická specifikace položky odpovídá příslušné cenové soustavě
SD |  | 74F3 |  | Revize, zkoušky a měření TV
P | 20 | 74F321 |  | PROTOKOL ZPŮSOBILOSTI | KUS | 1 | 0 |  |  |  | 0 |  | 2021_OTSKP |  | 2
PP
VV |  |  |  | viz technická zpráva
TS |  |  |  | Technická specifikace položky odpovídá příslušné cenové soustavě
P | 21 | 74F322 |  | REVIZNÍ ZPRÁVA | KUS | 1 | 0 |  |  |  | 0 |  | 2021_OTSKP |  | 2
PP
VV |  |  |  | viz technická zpráva
TS |  |  |  | Technická specifikace položky odpovídá příslušné cenové soustavě
P | 22 | 74F323 |  | PROTOKOL UTZ | KUS | 1 | 0 |  |  |  | 0 |  | 2021_OTSKP |  | 2
PP
VV |  |  |  | viz technická zpráva
TS |  |  |  | Technická specifikace položky odpovídá příslušné cenové soustavě
P | 23 | 74F331 |  | TECHNICKÁ POMOC PŘI VÝSTAVBĚ TV | HOD | 20 | 0 |  |  |  | 0 |  | 2021_OTSKP |  | 2
PP
VV |  |  |  | viz technická zpráva
TS |  |  |  | Technická specifikace položky odpovídá příslušné cenové soustavě
SD |  | 74R |  | Různé TV
P | 24 | R74R000 |  | Kontrolní zaměření základu TV | KUS | 32 | 0 |  |  |  | 0 |  | [bez vazby na CS] |  | 2
PP
VV |  |  |  | viz polohový plán
TS |  |  |  | Položka obsahuje kontrolní geodetické zaměření základu TV po realizaci - nivelační bod, podklad pro dokumentaci skutečného provedení.Cena položky je vč. Ostatních rozpočtových nákladů
P | 25 | R74R010 |  | Zaměření skutečného stavu trakčního vedení - 1 stožár | KUS | 36 | 0 |  |  |  | 0 |  | [bez vazby na CS] |  | 2
PP
VV |  |  |  | viz polohový plán
TS |  |  |  | Položka obsahuje geodetické práce pro evidenci skutečného stavu provedených prací na TV.Cena položky je vč. Ostatních rozpočtových nákladů
P | 26 | R74R014 |  | Zaměření skutečného provedení TV 1kolej. trať za 100m | KUS | 31 | 0 |  |  |  | 0 |  | [bez vazby na CS] |  | 2
PP
VV |  |  |  | viz polohový plán
TS |  |  |  | Položka obsahuje činnost geodeta pro výstavbu TV.Cena položky je vč. Ostatních rozpočtových nákladů
SD |  | 990 |  | 990 Poplatky za skládky
P | 27 | R015111 | 901 | POPLATKY ZA LIKVIDACI ODPADŮ NEKONTAMINOVANÝCH - 17 05 04 VYTĚŽENÉ ZEMINY A HORNINY - I. TŘÍDA TĚŽITELNOSTI VČETNĚ DOPRAVY | T | 288 | 0 |  |  |  | 0 |  | [bez vazby na CS] |  | 2
PP |  |  |  | Evidenční položka. Neoceňovat v objektu SO/PS, položka se oceňuje pouze v objektu SO 90-90
VV |  |  |  | viz technická zpráva
TS |  |  |  | Evidenční položka. Neoceňovat v objektu SO/PS, položka se oceňuje pouze v objektu SO 90-90

## SO 08-61-01
SŽDC05 |  |  |  | Soupis prací objektu | [10 empty] | 3
3
S | Stavba: | Zm10-5213720004 |  | Modernizace trati Kladno (včetně) – Kladno-Ostrovec (včetně) | [6 empty] | E.3.1 |  | Aspe | 0,00 | 2
O | Objekt: | E.3.1 |  | Trakční vedení | [9 empty] | 15,00 | 2
Typ | Poř. číslo | Kód položky | Varianta | Název položky | MJ | Množství | Jednotková hmotnost | Celková hmotnost |  |  | Jednotková cena |  | Cenové soustavy | 21,00 | 2
Dodávka
[9 empty] | Jednotková | Celkem | Jednotková | Celkem |  |  |  | Počet položek s nulovou cenou
O1 |  | SO 08-61-01 |  | ŽST Kladno - Ostrovec, TV
SD |  | 74C |  | Vodiče TV
P | 1 | 74C111 |  | ZÁVĚS TV NA KONZOLE BEZ PŘÍDAVNÉHO LANA | KUS | 68 | 0 |  |  |  | 0 |  | 2021_OTSKP |  | 2
PP
VV |  |  |  | viz soupis sestavení
TS |  |  |  | Technická specifikace položky odpovídá příslušné cenové soustavě
P | 2 | 74C121 |  | PŘÍPLATEK ZA PLASTOVÝ IZOLÁTOR | KUS | 362 | 0 |  |  |  | 0 |  | 2021_OTSKP |  | 2
PP
VV |  |  |  | viz soupis sestavení
TS |  |  |  | Technická specifikace položky odpovídá příslušné cenové soustavě
P | 3 | 74C221 |  | ZÁVĚS SESTAVY TROLEJOVÉHO VEDENÍ NA BRÁNĚ BEZ PŘÍDAVNÉHO LANA | KUS | 4 | 0 |  |  |  | 0 |  | 2021_OTSKP |  | 2
PP
VV |  |  |  | viz soupis sestavení
TS |  |  |  | Technická specifikace položky odpovídá příslušné cenové soustavě
P | 4 | 74C231 |  | ZÁVĚS SIK BEZ PŘÍDAVNÉHO LANA | KUS | 34 | 0 |  |  |  | 0 |  | 2021_OTSKP |  | 2
PP
VV |  |  |  | viz soupis sestavení
TS |  |  |  | Technická specifikace položky odpovídá příslušné cenové soustavě
P | 5 | 74C311 |  | KŘÍŽENÍ SESTAV | KUS | 8 | 0 |  |  |  | 0 |  | 2021_OTSKP |  | 2
PP
VV |  |  |  | viz soupis sestavení
TS |  |  |  | Technická specifikace položky odpovídá příslušné cenové soustavě
P | 6 | 74C312 |  | VĚŠÁK TROLEJE ZÁKLADNÍ (PEVNÝ NEBO KLUZNÝ) | KUS | 735 | 0 |  |  |  | 0 |  | 2021_OTSKP |  | 2
PP
VV |  |  |  | viz soupis sestavení
TS |  |  |  | Technická specifikace položky odpovídá příslušné cenové soustavě
P | 7 | 74C314 |  | ROZPĚRNÁ TYČ | KUS | 4 | 0 |  |  |  | 0 |  | 2021_OTSKP |  | 2
PP
VV |  |  |  | viz soupis sestavení
TS |  |  |  | Technická specifikace položky odpovídá příslušné cenové soustavě
P | 8 | 74C315 |  | PROUDOVÉ PROPOJENÍ PODÉLNÝCH POLÍ | KUS | 24 | 0 |  |  |  | 0 |  | 2021_OTSKP |  | 2
PP
VV |  |  |  | viz soupis sestavení
TS |  |  |  | Technická specifikace položky odpovídá příslušné cenové soustavě
P | 9 | 74C321 |  | SPOJKA LAN A TROLEJÍ NEIZOLOVANÁ | KUS | 8 | 0 |  |  |  | 0 |  | 2021_OTSKP |  | 2
PP
VV |  |  |  | viz soupis sestavení
TS |  |  |  | Technická specifikace položky odpovídá příslušné cenové soustavě
P | 10 | 74C322 |  | SPOJKA LAN A TROLEJÍ IZOLOVANÁ | KUS | 72 | 0 |  |  |  | 0 |  | 2021_OTSKP |  | 2
PP
VV |  |  |  | viz soupis sestavení
TS |  |  |  | Technická specifikace položky odpovídá příslušné cenové soustavě
P | 11 | 74C331 |  | DĚLIČ V TROLEJI VČETNĚ TABULKY | KUS | 4 | 0 |  |  |  | 0 |  | 2021_OTSKP |  | 2
PP
VV |  |  |  | viz soupis sestavení
TS |  |  |  | Technická specifikace položky odpovídá příslušné cenové soustavě
P | 12 | 74C341 |  | PEVNÝ BOD KOMPENZOVANÉ SESTAVY | KUS | 4 | 0 |  |  |  | 0 |  | 2021_OTSKP |  | 2
PP
VV |  |  |  | viz soupis sestavení
TS |  |  |  | Technická specifikace položky odpovídá příslušné cenové soustavě
P | 13 | 74C344 |  | KOTVENÍ PEVNÉHO BODU NA JEDNODUCHOU BRÁNU | KUS | 4 | 0 |  |  |  | 0 |  | 2021_OTSKP |  | 2
PP
VV |  |  |  | viz soupis sestavení
TS |  |  |  | Technická specifikace položky odpovídá příslušné cenové soustavě
P | 14 | 74C511 |  | POHYBLIVÉ KOTVENÍ SESTAVY TV NA STOŽÁRU - 8 KN | KUS | 4 | 0 |  |  |  | 0 |  | 2021_OTSKP |  | 2
PP
VV |  |  |  | viz tabulka kotvení
TS |  |  |  | Technická specifikace položky odpovídá příslušné cenové soustavě
P | 15 | 74C512 |  | POHYBLIVÉ KOTVENÍ SESTAVY TV NA STOŽÁRU - 10 KN | KUS | 8 | 0 |  |  |  | 0 |  | 2021_OTSKP |  | 2
PP
VV |  |  |  | viz tabulka kotvení
TS |  |  |  | Technická specifikace položky odpovídá příslušné cenové soustavě
P | 16 | 74C561 |  | PEVNÉ KOTVENÍ NA STOŽÁRU DO 15 KN - SESTAVA TV | KUS | 4 | 0 |  |  |  | 0 |  | 2021_OTSKP |  | 2
PP
VV |  |  |  | viz tabulka kotvení
TS |  |  |  | Technická specifikace položky odpovídá příslušné cenové soustavě
P | 17 | 74C571 |  | TAŽENÍ NOSNÉHO LANA 50 MM2 BZ, FE | M | 5465 | 0 |  |  |  | 0 |  | 2021_OTSKP |  | 2
PP
VV |  |  |  | viz tabulka kotvení
TS |  |  |  | Technická specifikace položky odpovídá příslušné cenové soustavě
P | 18 | 74C581 |  | TAŽENÍ TROLEJE 80 MM2 CU | M | 221 | 0 |  |  |  | 0 |  | 2021_OTSKP |  | 2
PP
VV |  |  |  | viz tabulka kotvení
TS |  |  |  | Technická specifikace položky odpovídá příslušné cenové soustavě
P | 19 | 74C582 |  | TAŽENÍ TROLEJE 100 MM2 CU | M | 3415 | 0 |  |  |  | 0 |  | 2021_OTSKP |  | 2
PP
VV |  |  |  | viz tabulka kotvení
TS |  |  |  | Technická specifikace položky odpovídá příslušné cenové soustavě
P | 20 | 74C591 |  | VÝŠKOVÁ REGULACE TROLEJE | M | 3636 | 0 |  |  |  | 0 |  | 2021_OTSKP |  | 2
PP
VV |  |  |  | viz technická zpráva
TS |  |  |  | Technická specifikace položky odpovídá příslušné cenové soustavě
P | 21 | 74C596 |  | ZAJIŠTĚNÍ KOTVENÍ NL A TR VŠECH SESTAV | KUS | 16 | 0 |  |  |  | 0 |  | 2021_OTSKP |  | 2
PP
VV |  |  |  | viz tabulka kotvení
TS |  |  |  | Technická specifikace položky odpovídá příslušné cenové soustavě
P | 22 | 74C5A3 |  | DEFINITIVNÍ REGULACE POHYBLIVÉHO KOTVENÍ SPOLEČNÉHO (NL A TR) | KUS | 12 | 0 |  |  |  | 0 |  | 2021_OTSKP |  | 2
PP
VV |  |  |  | viz soupis sestavení
TS |  |  |  | Technická specifikace položky odpovídá příslušné cenové soustavě
P | 23 | 74C711 |  | POHON ODPOJOVAČE MOTOROVÝ | KUS | 8 | 0 |  |  |  | 0 |  | 2021_OTSKP |  | 2
PP
VV |  |  |  | viz soupis sestavení
TS |  |  |  | Technická specifikace položky odpovídá příslušné cenové soustavě
P | 24 | 74C713 |  | ODPOJOVAČ NEBO ODPÍNAČ NA STOŽÁRU TV | KUS | 8 | 0 |  |  |  | 0 |  | 2021_OTSKP |  | 2
PP
VV |  |  |  | viz soupis sestavení
TS |  |  |  | Technická specifikace položky odpovídá příslušné cenové soustavě
P | 25 | 74C726 |  | DVA SVODY Z NAPÁJECÍHO PŘEVĚSU NA TV LANY 120 CU | KUS | 4 | 0 |  |  |  | 0 |  | 2021_OTSKP |  | 2
PP
VV |  |  |  | viz soupis sestavení
TS |  |  |  | Technická specifikace položky odpovídá příslušné cenové soustavě
P | 26 | 74C743 |  | PŘIPEVNĚNÍ KOTEVNÍ LIŠTY NAPÁJECÍHO PŘEVĚSU SE 3-6 TŘMENY NA STOŽÁR TV | KUS | 4 | 0 |  |  |  | 0 |  | 2021_OTSKP |  | 2
PP
VV |  |  |  | viz soupis sestavení
TS |  |  |  | Technická specifikace položky odpovídá příslušné cenové soustavě
P | 27 | 74C745 |  | KOTVENÍ LANA NAPÁJECÍHO PŘEVĚSU - 120 MM2 CU S IZOLACÍ | KUS | 12 | 0 |  |  |  | 0 |  | 2021_OTSKP |  | 2
PP
VV |  |  |  | viz soupis sestavení
TS |  |  |  | Technická specifikace položky odpovídá příslušné cenové soustavě
P | 28 | 74C772 |  | PŘIPEVNĚNÍ 1 KRYTU NA STOŽÁR P, T, BP | KUS | 4 | 0 |  |  |  | 0 |  | 2021_OTSKP |  | 2
PP
VV |  |  |  | viz soupis sestavení
TS |  |  |  | Technická specifikace položky odpovídá příslušné cenové soustavě
P | 29 | 74C791 |  | RUČNÍ TAŽENÍ LANA NAPÁJECÍCH PŘEVĚSŮ 70 MM2 BZ | M | 20 | 0 |  |  |  | 0 |  | 2021_OTSKP |  | 2
PP
VV |  |  |  | viz soupis sestavení
TS |  |  |  | Technická specifikace položky odpovídá příslušné cenové soustavě
P | 30 | 74C793 |  | RUČNÍ TAŽENÍ LANA NAPÁJECÍCH PŘEVĚSŮ 120 MM2 CU | M | 106 | 0 |  |  |  | 0 |  | 2021_OTSKP |  | 2
PP
VV |  |  |  | viz soupis sestavení
TS |  |  |  | Technická specifikace položky odpovídá příslušné cenové soustavě
P | 31 | 74C810 |  | UPEVNĚNÍ KONZOLY - STŘEDOVÉ, STRANOVÉ | KUS | 72 | 0 |  |  |  | 0 |  | 2021_OTSKP |  | 2
PP
VV |  |  |  | viz soupis sestavení
TS |  |  |  | Technická specifikace položky odpovídá příslušné cenové soustavě
P | 32 | 74C820 |  | UPEVNĚNÍ DVOU KONZOL | KUS | 32 | 0 |  |  |  | 0 |  | 2021_OTSKP |  | 2
PP
VV |  |  |  | viz soupis sestavení
TS |  |  |  | Technická specifikace položky odpovídá příslušné cenové soustavě
P | 33 | 74C911 |  | BLESKOJISTKA RŮŽKOVÁ NA STOŽÁRU S PŘIPOJENÍM NA TV, OV, NV | KUS | 10 | 0 |  |  |  | 0 |  | 2021_OTSKP |  | 2
PP
VV |  |  |  | viz soupis sestavení
TS |  |  |  | Technická specifikace položky odpovídá příslušné cenové soustavě
P | 34 | 74C917 |  | PŘIPOJENÍ STOŽÁRU NEBO IZOLOVANÉHO SVODU NA ZEMNIČ VČETNĚ ZŘÍZENÍ UZEMNĚNÍ | KUS | 10 | 0 |  |  |  | 0 |  | 2021_OTSKP |  | 2
PP
VV |  |  |  | viz soupis sestavení
TS |  |  |  | Technická specifikace položky odpovídá příslušné cenové soustavě
P | 35 | 74C951 |  | MONTÁŽNÍ LÁVKA NA STOŽÁR | KUS | 4 | 0 |  |  |  | 0 |  | 2021_OTSKP |  | 2
PP
VV |  |  |  | viz soupis sestavení
TS |  |  |  | Technická specifikace položky odpovídá příslušné cenové soustavě
P | 36 | 74C953 |  | OVLÁDACÍ A BOČNÍ LÁVKA DO "L" | KUS | 4 | 0 |  |  |  | 0 |  | 2021_OTSKP |  | 2
PP
VV |  |  |  | viz soupis sestavení
TS |  |  |  | Technická specifikace položky odpovídá příslušné cenové soustavě
P | 37 | 74C955 |  | ŽEBŘÍK PRO OVLÁDACÍ LÁVKU | KUS | 4 | 0 |  |  |  | 0 |  | 2021_OTSKP |  | 2
PP
VV |  |  |  | viz soupis sestavení
TS |  |  |  | Technická specifikace položky odpovídá příslušné cenové soustavě
P | 38 | 74C964 |  | PŘIPEVNĚNÍ NÁVĚSTNÍHO ŠTÍTU DO SESTAVY TV | KUS | 2 | 0 |  |  |  | 0 |  | 2021_OTSKP |  | 2
PP
VV |  |  |  | viz soupis sestavení
TS |  |  |  | Technická specifikace položky odpovídá příslušné cenové soustavě
P | 39 | 74C967 |  | VÝSTRAŽNÁ TABULKA NA STOŽÁRU TV NEBO KONSTRUKCI | KUS | 61 | 0 |  |  |  | 0 |  | 2021_OTSKP |  | 2
PP
VV |  |  |  | viz soupis sestavení
TS |  |  |  | Technická specifikace položky odpovídá příslušné cenové soustavě
P | 40 | 74C968 |  | TABULKA ČÍSLOVÁNÍ STOŽÁRU NEBO POHONU ODPOJOVAČE | KUS | 8 | 0 |  |  |  | 0 |  | 2021_OTSKP |  | 2
PP
VV |  |  |  | viz soupis sestavení
TS |  |  |  | Technická specifikace položky odpovídá příslušné cenové soustavě
P | 41 | 74C973 |  | ÚPRAVY STÁVAJÍCÍHO TV - PROVIZORNÍ STAVY ZA 100 M ZPROVOZŇOVANÉ SKUPINY | KUS | 19 | 0 |  |  |  | 0 |  | 2021_OTSKP |  | 2
PP
VV |  |  |  | viz technická zpráva
TS |  |  |  | Technická specifikace položky odpovídá příslušné cenové soustavě
P | 42 | 74C975 |  | AKTUALIZACE TV DLE KOLEJOVÝCH POSTUPŮ ZA 100 M ZPROVOZŇOVANÉ SKUPINY | KUS | 19 | 0 |  |  |  | 0 |  | 2021_OTSKP |  | 2
PP
VV |  |  |  | viz technická zpráva
TS |  |  |  | Technická specifikace položky odpovídá příslušné cenové soustavě
P | 43 | 74CF11 |  | Tažné hnací vozidlo k pracovním soupravám (pro vodiče - montáž) | HOD | 782.56 | 0 |  |  |  | 0 |  | 2021_OTSKP |  | 2
PP
VV |  |  |  | viz technická zpráva
TS |  |  |  | Technická specifikace položky odpovídá příslušné cenové soustavě
SD |  | 74F2 |  | Nátěry TV
P | 44 | 74F231 |  | BEZPEČNOSTNÍ PRUH NA PODPĚŘE TV ČERNOŽLUTÝ | KUS | 20 | 0 |  |  |  | 0 |  | 2021_OTSKP |  | 2
PP
VV |  |  |  | viz soupis sestavení
TS |  |  |  | Technická specifikace položky odpovídá příslušné cenové soustavě
P | 45 | 74F232 |  | BEZPEČNOSTNÍ PRUH NA PODPĚŘE TV BÍLOČERVENÝ | KUS | 4 | 0 |  |  |  | 0 |  | 2021_OTSKP |  | 2
PP
VV |  |  |  | viz soupis sestavení
TS |  |  |  | Technická specifikace položky odpovídá příslušné cenové soustavě
SD |  | 74F3 |  | Revize, zkoušky a měření TV
P | 46 | 74F311 |  | MĚŘENÍ PARAMETRŮ TV DYNAMICKÉ (MĚŘÍCÍM VOZEM) | KM | 3.415 | 0 |  |  |  | 0 |  | 2021_OTSKP |  | 2
PP
VV |  |  |  | viz technická zpráva
TS |  |  |  | Technická specifikace položky odpovídá příslušné cenové soustavě
P | 47 | 74F312 |  | MĚŘENÍ PARAMETRŮ TV STATICKÉ | KM | 3.636 | 0 |  |  |  | 0 |  | 2021_OTSKP |  | 2
PP
VV |  |  |  | viz technická zpráva
TS |  |  |  | Technická specifikace položky odpovídá příslušné cenové soustavě
P | 48 | 74F313 |  | MĚŘENÍ ELEKTRICKÝCH VLASTNOSTÍ TV | KUS | 8 | 0 |  |  |  | 0 |  | 2021_OTSKP |  | 2
PP
VV |  |  |  | viz technická zpráva
TS |  |  |  | Technická specifikace položky odpovídá příslušné cenové soustavě
P | 49 | 74F314 |  | MĚŘENÍ DOTYKOVÉHO NAPĚTÍ U VODIVÉ KONSTRUKCE | KUS | 34 | 0 |  |  |  | 0 |  | 2021_OTSKP |  | 2
PP
VV |  |  |  | viz technická zpráva
TS |  |  |  | Technická specifikace položky odpovídá příslušné cenové soustavě
P | 50 | 74F315 |  | MĚŘENÍ ELEKTRICKÉHO ODPORU ZÁKLADU | KUS | 10 | 0 |  |  |  | 0 |  | 2021_OTSKP |  | 2
PP
VV |  |  |  | viz technická zpráva
TS |  |  |  | Technická specifikace položky odpovídá příslušné cenové soustavě
P | 51 | 74F321 |  | PROTOKOL ZPŮSOBILOSTI | KUS | 1 | 0 |  |  |  | 0 |  | 2021_OTSKP |  | 2
PP
VV |  |  |  | viz technická zpráva
TS |  |  |  | Technická specifikace položky odpovídá příslušné cenové soustavě
P | 52 | 74F322 |  | REVIZNÍ ZPRÁVA | KUS | 1 | 0 |  |  |  | 0 |  | 2021_OTSKP |  | 2
PP
VV |  |  |  | viz technická zpráva
TS |  |  |  | Technická specifikace položky odpovídá příslušné cenové soustavě
P | 53 | 74F323 |  | PROTOKOL UTZ | KUS | 1 | 0 |  |  |  | 0 |  | 2021_OTSKP |  | 2
PP
VV |  |  |  | viz technická zpráva
TS |  |  |  | Technická specifikace položky odpovídá příslušné cenové soustavě
P | 54 | 74F331 |  | TECHNICKÁ POMOC PŘI VÝSTAVBĚ TV | HOD | 30 | 0 |  |  |  | 0 |  | 2021_OTSKP |  | 2
PP
VV |  |  |  | viz technická zpráva
TS |  |  |  | Technická specifikace položky odpovídá příslušné cenové soustavě
P | 55 | 74F332 |  | VÝKON ORGANIZAČNÍCH JEDNOTEK SPRÁVCE | HOD | 60 | 0 |  |  |  | 0 |  | 2021_OTSKP |  | 2
PP
VV |  |  |  | viz technická zpráva
TS |  |  |  | Technická specifikace položky odpovídá příslušné cenové soustavě
SD |  | 74R |  | Různé TV
P | 56 | R74R015 |  | Zaměření skutečného provedení TV 2kolej. trať, malé ŽST za 100m | KUS | 19 | 0 |  |  |  | 0 |  | [bez vazby na CS] |  | 2
PP
VV |  |  |  | viz polohový plán
TS |  |  |  | Položka obsahuje činnost geodeta pro výstavbu TV.Cena položky je vč. Ostatních rozpočtových nákladů
P | 57 | R74R400 |  | Betonový dílec 40-60 | KUS | 20 | 0 |  |  |  | 0 |  | [bez vazby na CS] |  | 2
PP
VV |  |  |  | viz soupis sestavení
TS |  |  |  | Položka obsahuje průměrnou cenu materiálu a montáž uvedeného materiálu včetně dovozu a manipulace s ním.Cena položky je vč. Ostatních rozpočtových nákladů

## SO 08-61-01.1
SŽDC05 |  |  |  | Soupis prací objektu | [10 empty] | 3
3
S | Stavba: | Zm10-5213720004 |  | Modernizace trati Kladno (včetně) – Kladno-Ostrovec (včetně) | [6 empty] | E.3.1 |  | Aspe | 0,00 | 2
O | Objekt: | E.3.1 |  | Trakční vedení | [9 empty] | 15,00 | 2
Typ | Poř. číslo | Kód položky | Varianta | Název položky | MJ | Množství | Jednotková hmotnost | Celková hmotnost |  |  | Jednotková cena |  | Cenové soustavy | 21,00 | 2
Dodávka
[9 empty] | Jednotková | Celkem | Jednotková | Celkem |  |  |  | Počet položek s nulovou cenou
O1 |  | SO 08-61-01.1 |  | ŽST Kladno - Ostrovec, TV - stavební část
SD |  | 74A |  | Základy TV
P | 1 | 74A110 |  | ZÁKLAD TV HLOUBENÝ V JAKÉKOLIV TŘÍDĚ ZEMINY | M3 | 438 | 0 |  |  |  | 0 |  | 2021_OTSKP |  | 2
PP
VV |  |  |  | viz výkaz výměr základů, stožárů a bran
TS |  |  |  | Technická specifikace položky odpovídá příslušné cenové soustavě
P | 2 | R74A150 |  | MANIPULACE SE ZEMINOU Z VÝKOPU NA STAVENIŠTI | m3.km | 4818 | 0 |  |  |  | 0 |  | [bez vazby na CS] |  | 2
PP
VV |  |  |  | viz stavební tabulka
TS |  |  |  | 1. Položka obsahuje: – manipulace jakýmkoliv dopravním prostředkem a složení – případné překládky na trase 2. Položka neobsahuje: – naložení vybouraného materiálu na dopravní prostředek (je zahrnuto ve zdrojové položce) – poplatky za likvidaci odpadů 3. Způsob měření: Výměra je součtem součinů metrů krychlových vytěženého v rostlém (původním) stavu nebo vybouraného materiálu a jednotlivých vzdáleností v kilometrech.
P | 3 | 74A310 |  | PŘÍDAVNÁ VÝZTUŽ PRO ZÁKLAD TV | KUS | 200 | 0 |  |  |  | 0 |  | 2021_OTSKP |  | 2
PP
VV |  |  |  | viz výkaz výměr základů, stožárů a bran
TS |  |  |  | Technická specifikace položky odpovídá příslušné cenové soustavě
P | 4 | 74A320 |  | KOVANÝ SVORNÍK PRO ZÁKLAD TV | KUS | 480 | 0 |  |  |  | 0 |  | 2021_OTSKP |  | 2
PP
VV |  |  |  | viz výkaz výměr základů, stožárů a bran
TS |  |  |  | Technická specifikace položky odpovídá příslušné cenové soustavě
P | 5 | 74A330 |  | SVORNÍKOVÝ KOŠ PRO ZÁKLAD TV | KUS | 42 | 0 |  |  |  | 0 |  | 2021_OTSKP |  | 2
PP
VV |  |  |  | viz výkaz výměr základů, stožárů a bran
TS |  |  |  | Technická specifikace položky odpovídá příslušné cenové soustavě
P | 6 | 74A440 |  | ZAJIŠTĚNÍ SVAHU U ZÁKLADU PREFABRIKÁTEM | KUS | 3 | 0 |  |  |  | 0 |  | 2021_OTSKP |  | 2
PP
VV |  |  |  | viz výkaz výměr základů, stožárů a bran
TS |  |  |  | Technická specifikace položky odpovídá příslušné cenové soustavě
P | 7 | 74A450 |  | ÚPRAVA KABELŮ U ZÁKLADU TV | KUS | 53 | 0 |  |  |  | 0 |  | 2021_OTSKP |  | 2
PP
VV |  |  |  | viz výkaz výměr základů, stožárů a bran
TS |  |  |  | Technická specifikace položky odpovídá příslušné cenové soustavě
P | 8 | 74A460 |  | ÚPRAVA ODVODNĚNÍ U ZÁKLADU TV | KUS | 8 | 0 |  |  |  | 0 |  | 2021_OTSKP |  | 2
PP
VV |  |  |  | viz výkaz výměr základů, stožárů a bran
TS |  |  |  | Technická specifikace položky odpovídá příslušné cenové soustavě
P | 9 | 74A530 |  | MECHANICKÁ OCHRANA TRAKČNÍ PODPĚRY | KUS | 1 | 0 |  |  |  | 0 |  | 2021_OTSKP |  | 2
PP
VV |  |  |  | viz soupis sestavení
TS |  |  |  | Technická specifikace položky odpovídá příslušné cenové soustavě
P | 10 | 74AF11 |  | Tažné hnací vozidlo k pracovním soupravám (pro základy - montáž) | HOD | 658.5 | 0 |  |  |  | 0 |  | 2021_OTSKP |  | 2
PP
VV |  |  |  | viz technická zpráva
TS |  |  |  | Technická specifikace položky odpovídá příslušné cenové soustavě
SD |  | 74B |  | Stožáry TV
P | 11 | 74B213 |  | STOŽÁR TV OCELOVÝ TRUBKOVÝ JEDNODUCHÝ NA SVORNÍKY, TYPU TS219 NEBO TSI219, DÉLKY DO 10 M VČETNĚ | KUS | 16 | 0 |  |  |  | 0 |  | 2021_OTSKP |  | 2
PP
VV |  |  |  | viz výkaz výměr základů, stožárů a bran
TS |  |  |  | Technická specifikace položky odpovídá příslušné cenové soustavě
P | 12 | 74B217 |  | STOŽÁR TV OCELOVÝ TRUBKOVÝ JEDNODUCHÝ NA SVORNÍKY, TYPU TS324 NEBO TSI324, DÉLKY DO 10 M VČETNĚ | KUS | 4 | 0 |  |  |  | 0 |  | 2021_OTSKP |  | 2
PP
VV |  |  |  | viz výkaz výměr základů, stožárů a bran
TS |  |  |  | Technická specifikace položky odpovídá příslušné cenové soustavě
P | 13 | 74B231 |  | STOŽÁR TV OCELOVÝ TRUBKOVÝ JEDNODUCHÝ BRÁNOVÝ NA SVORNÍKY, TYPU TBS219 NEBO TBSI219, DÉLKY DO 10 M VČETNĚ | KUS | 22 | 0 |  |  |  | 0 |  | 2021_OTSKP |  | 2
PP
VV |  |  |  | viz výkaz výměr základů, stožárů a bran
TS |  |  |  | Technická specifikace položky odpovídá příslušné cenové soustavě
P | 14 | 74B601 |  | STOŽÁR TV OCELOVÝ PŘÍHRADOVÝ TYPU BP DÉLKY 9 M | KUS | 19 | 0 |  |  |  | 0 |  | 2021_OTSKP |  | 2
PP
VV |  |  |  | viz výkaz výměr základů, stožárů a bran
TS |  |  |  | Technická specifikace položky odpovídá příslušné cenové soustavě
P | 15 | 74B602 |  | STOŽÁR TV OCELOVÝ PŘÍHRADOVÝ TYPU BP DÉLKY 10 M | KUS | 16 | 0 |  |  |  | 0 |  | 2021_OTSKP |  | 2
PP
VV |  |  |  | viz výkaz výměr základů, stožárů a bran
TS |  |  |  | Technická specifikace položky odpovídá příslušné cenové soustavě
P | 16 | 74B603 |  | STOŽÁR TV OCELOVÝ PŘÍHRADOVÝ TYPU BP DÉLKY 11 M | KUS | 5 | 0 |  |  |  | 0 |  | 2021_OTSKP |  | 2
PP
VV |  |  |  | viz výkaz výměr základů, stožárů a bran
TS |  |  |  | Technická specifikace položky odpovídá příslušné cenové soustavě
P | 17 | 74B711 |  | BRÁNY NEBO VÝLOŽNÍKY - BŘEVNO TYPU 23L | M | 212 | 0 |  |  |  | 0 |  | 2021_OTSKP |  | 2
PP
VV |  |  |  | viz výkaz výměr základů, stožárů a bran
TS |  |  |  | Technická specifikace položky odpovídá příslušné cenové soustavě
P | 18 | 74B712 |  | BRÁNY NEBO VÝLOŽNÍKY - BŘEVNO TYPU 34L A VĚTŠÍ | M | 29 | 0 |  |  |  | 0 |  | 2021_OTSKP |  | 2
PP
VV |  |  |  | viz výkaz výměr základů, stožárů a bran
TS |  |  |  | Technická specifikace položky odpovídá příslušné cenové soustavě
P | 19 | 74B721 |  | PŘIPEVNĚNÍ BŘEVNA BRÁNY NEBO VÝLOŽNÍKU S UKONČENÍM TYPU A NA 1T | KUS | 32 | 0 |  |  |  | 0 |  | 2021_OTSKP |  | 2
PP
VV |  |  |  | viz výkaz výměr základů, stožárů a bran
TS |  |  |  | Technická specifikace položky odpovídá příslušné cenové soustavě
P | 20 | 74B723 |  | PŘIPEVNĚNÍ BŘEVNA BRÁNY NEBO VÝLOŽNÍKU S UKONČENÍM TYPU C NA BP | KUS | 2 | 0 |  |  |  | 0 |  | 2021_OTSKP |  | 2
PP
VV |  |  |  | viz výkaz výměr základů, stožárů a bran
TS |  |  |  | Technická specifikace položky odpovídá příslušné cenové soustavě
P | 21 | 74BF11 |  | Tažné hnací vozidlo k pracovním soupravám (pro stožáry a brány - montáž) | HOD | 150 | 0 |  |  |  | 0 |  | 2021_OTSKP |  | 2
PP
VV |  |  |  | viz technická zpráva
TS |  |  |  | Technická specifikace položky odpovídá příslušné cenové soustavě
SD |  | 74C |  | Vodiče TV
P | 22 | 74C968 |  | TABULKA ČÍSLOVÁNÍ STOŽÁRU NEBO POHONU ODPOJOVAČE | KUS | 88 | 0 |  |  |  | 0 |  | 2021_OTSKP |  | 2
PP
VV |  |  |  | viz soupis sestavení
TS |  |  |  | Technická specifikace položky odpovídá příslušné cenové soustavě
SD |  | 74F3 |  | Revize, zkoušky a měření TV
P | 23 | 74F321 |  | PROTOKOL ZPŮSOBILOSTI | KUS | 1 | 0 |  |  |  | 0 |  | 2021_OTSKP |  | 2
PP
VV |  |  |  | viz technická zpráva
TS |  |  |  | Technická specifikace položky odpovídá příslušné cenové soustavě
P | 24 | 74F322 |  | REVIZNÍ ZPRÁVA | KUS | 1 | 0 |  |  |  | 0 |  | 2021_OTSKP |  | 2
PP
VV |  |  |  | viz technická zpráva
TS |  |  |  | Technická specifikace položky odpovídá příslušné cenové soustavě
P | 25 | 74F323 |  | PROTOKOL UTZ | KUS | 1 | 0 |  |  |  | 0 |  | 2021_OTSKP |  | 2
PP
VV |  |  |  | viz technická zpráva
TS |  |  |  | Technická specifikace položky odpovídá příslušné cenové soustavě
P | 26 | 74F331 |  | TECHNICKÁ POMOC PŘI VÝSTAVBĚ TV | HOD | 30 | 0 |  |  |  | 0 |  | 2021_OTSKP |  | 2
PP
VV |  |  |  | viz technická zpráva
TS |  |  |  | Technická specifikace položky odpovídá příslušné cenové soustavě
SD |  | 74R |  | Různé TV
P | 27 | R74R000 |  | Kontrolní zaměření základu TV | KUS | 71 | 0 |  |  |  | 0 |  | [bez vazby na CS] |  | 2
PP
VV |  |  |  | viz polohový plán
TS |  |  |  | Položka obsahuje kontrolní geodetické zaměření základu TV po realizaci - nivelační bod, podklad pro dokumentaci skutečného provedení.Cena položky je vč. Ostatních rozpočtových nákladů
P | 28 | R74R010 |  | Zaměření skutečného stavu trakčního vedení - 1 stožár | KUS | 88 | 0 |  |  |  | 0 |  | [bez vazby na CS] |  | 2
PP
VV |  |  |  | viz polohový plán
TS |  |  |  | Položka obsahuje geodetické práce pro evidenci skutečného stavu provedených prací na TV.Cena položky je vč. Ostatních rozpočtových nákladů
P | 29 | R74R015 |  | Zaměření skutečného provedení TV 2kolej. trať, malé ŽST za 100m | KUS | 19 | 0 |  |  |  | 0 |  | [bez vazby na CS] |  | 2
PP
VV |  |  |  | viz polohový plán
TS |  |  |  | Položka obsahuje činnost geodeta pro výstavbu TV.Cena položky je vč. Ostatních rozpočtových nákladů
SD |  | 990 |  | 990 Poplatky za skládky
P | 30 | R015111 | 901 | POPLATKY ZA LIKVIDACI ODPADŮ NEKONTAMINOVANÝCH - 17 05 04 VYTĚŽENÉ ZEMINY A HORNINY - I. TŘÍDA TĚŽITELNOSTI VČETNĚ DOPRAVY | T | 788.4 | 0 |  |  |  | 0 |  | [bez vazby na CS] |  | 2
PP |  |  |  | Evidenční položka. Neoceňovat v objektu SO/PS, položka se oceňuje pouze v objektu SO 90-90
VV |  |  |  | viz technická zpráva
TS |  |  |  | Evidenční položka. Neoceňovat v objektu SO/PS, položka se oceňuje pouze v objektu SO 90-90

## SO 06-40-01.1
SŽDC05 |  |  |  | Soupis prací objektu | [10 empty] | 3
3
S | Stavba: | Zm10-5213720004 |  | Modernizace trati Kladno (včetně) – Kladno-Ostrovec (včetně) | [6 empty] | E.3.2 |  | Aspe | 0,00 | 2
O | Objekt: | E.3.2 |  | Napájecí stanice - stavební část | [9 empty] | 15,00 | 2
Typ | Poř. číslo | Kód položky | Varianta | Název položky | MJ | Množství | Jednotková hmotnost | Celková hmotnost |  |  | Jednotková cena |  | Cenové soustavy | 21,00 | 2
Dodávka
[9 empty] | Jednotková | Celkem | Jednotková | Celkem |  |  |  | Počet položek s nulovou cenou
O1 |  | SO 06-40-01.1 |  | TNS Kladno, provozní budova, stavební část
SD |  | 1 |  | Zemní práce
P | 1 | 121151123 |  | Sejmutí ornice strojně při souvislé ploše přes 500 m2, tl. vrstvy do 200 mm | M2 | 925.395 | 0 |  |  |  | 0 |  | CS ÚRS 2021/I |  | 2
PP
VV |  |  |  | 28,65*32,30
TS |  |  |  | 1. V cenách jsou započteny i náklady na a) naložení sejmuté ornice na dopravní prostředek. b) vodorovné přemístění na hromady v místě upotřebení nebo na dočasné či trvalé skládky na vzdálenost do 50 m a se složením. 2. Ceny lze použít i pro sejmutí podorničí. 3. V cenách nejsou započteny náklady na odstranění nevhodných přimísenin (kamenů, kořenů apod.); tyto práce se ocení individuálně.
P | 2 | 131451106 |  | Hloubení nezapažených jam a zářezů strojně s urovnáním dna do předepsaného profilu a spádu v hornině třídy těžitelnosti II skupiny 5 přes 1 000 do 5 000 m3 | M3 | 1963.954 | 0 |  |  |  | 0 |  | CS ÚRS 2021/I |  | 2
PP
VV |  |  |  | "HH: -1,150 SH: -3,220 2,07/3*(28,65*32,30+sqrt(28,65*32,30*24,25*27,85)+24,25*27,85) -5,40*6,00*2,07*2 "HH: -3,220; SH: -3,920 (25,58*16,70+13,38*5,22+6,41*1,10+5,983*0,12+10,90*11,77+1,10*6,39)*0,70 Součet 313,948
TS |  |  |  | 1. Hloubení nezapažených jam hloubky přes 16 m se oceňuje individuálně. 2. V cenách jsou započteny i náklady na případné nutné přemístění výkopku ve výkopišti a na přehození výkopku na přilehlém terénu na vzdálenost do 3 m od okraje jámy nebo naložení na dopravní prostředek.
P | 3 | 162251122 |  | Vodorovné přemístění výkopku nebo sypaniny po suchu na obvyklém dopravním prostředku, bez naložení výkopku, avšak se složením bez rozhrnutí z horniny třídy těžitelnosti II skupiny 4 a 5 na vzdálenost | M3 | 227.419 | 0 |  |  |  | 0 |  | CS ÚRS 2021/I |  | 2
PP
VV |  |  |  | "na mezideponii a zpět pro zásyp "dle položky 174 15-1101 379,031*0,30*2
TS |  |  |  | 1. Přemísťuje-li se výkopek z dočasných skládek vzdálených do 50 m, neoceňuje se nakládání výkopku, i když se provádí. Toto ustanovení neplatí, vylučuje-li projekt použití dozeru. 2. Ceny nelze použít, předepisuje-li projekt přemístit výkopek na místo nepřístupné obvyklým dopravním prostředkům; toto přemístění se oceňuje individuálně.
P | 4 | 167151112 |  | Nakládání, skládání a překládání neulehlého výkopku nebo sypaniny strojně nakládání, množství přes 100 m3, z hornin třídy těžitelnosti II, skupiny 4 a 5 | M3 | 113.709 | 0 |  |  |  | 0 |  | CS ÚRS 2021/I |  | 2
PP
VV |  |  |  | "z mezideponie zpět pro zásyp "dle položky 174 15-1101 379,031*0,30
TS |  |  |  | 1. Ceny -1131 až -1133 jsou určeny pro nakládání, překládání a vykládání na vzdálenost a) do 20 m vodorovně; vodorovná vzdálenost se měří od těžnice lodi k těžnici druhé lodi, nebo k těžišti hromady na břehu nebo k těžišti dopravního prostředku na suchu, b) do 4 m svisle; svislá vzdálenost se měří od pracovní hladiny vody k úrovni srovna- ného terénu v místě hromady nebo v místě dopravní plochy pro dopravní prostředek na suchu. Uvedenou svislou vzdálenost 4 m lze zvětšit, a to nejvýše do 6 m, jestliže je vodorovná vzdálenost uvedená v bodu a) kratší než 20 m nejméně o trojnásobek zvětšení výšky přes 4 m. 2. Množství měrných jednotek se určí v rostlém stavu horniny.
P | 5 | 174151101 |  | Zásyp sypaninou z jakékoliv horniny strojně s uložením výkopku ve vrstvách se zhutněním jam, šachet, rýh nebo kolem objektů v těchto vykopávkách | M3 | 379.031 | 0 |  |  |  | 0 |  | CS ÚRS 2021/I |  | 2
PP
VV |  |  |  | "SH:: -3,220; HH: -1,550 1,67/3*(27,55*31,20+sqrt(27,55*31,20*24,25*27,85)+24,25*27,85) -5,40*6,00*1,67*2 "odpočet konstrukcí -(24,66*15,78+12,30*4,24+12,30*0,985+0,96*5,63+9,92*0,96+0,98*5,63)*1,67 Součet -899,542
TS |  |  |  | 1. Ceny nelze použít pro zásyp rýh pro drenážní trativody pro lesnicko-technické meliorace a zemědělské. Zásyp těchto rýh se oceňuje cenami souboru cen 174 Zásyp rýh pro drény. 2. V cenách je započteno přemístění sypaniny ze vzdálenosti 10 m od kraje výkopu nebo zasypávaného prostoru, měřeno k těžišti skládky. 3. Objem zásypu je rozdíl objemu výkopu a objemu do něho vestavěných konstrukcí nebo uložených vedení i s jejich obklady a podklady. Objem potrubí do DN 180, příp. i s obalem, se od objemu zásypu neodečítá. Pro stanovení objemu zásypu se od objemu výkopu odečítá i objem obsypu potrubí oceňovaný cenami souboru cen 175 Obsyp potrubí, přichází-li v úvahu . 4. Odklizení zbylého výkopku po provedení zásypu zářezů se šikmými stěnami pro podzemní vedení nebo zásypu jam a rýh pro podzemní vedení se oceňuje cenami souboru cen 167 Nakládání výkopku nebo sypaniny a 162 Vodorovné přemístění výkopku. 5. Rozprostření zbylého výkopku podél výkopu a nad výkopem po provedení zásypů zářezů se šikmými stěnami pro podzemní vedení nebo zásypu jam a rýh pro podzemní vedení se oceňuje cenami souborů cen 171 Uložení sypaniny do násypů. 6. V cenách nejsou zahrnuty náklady na prohození sypaniny, tyto náklady se oceňují cenou 17411-1109 Příplatek za prohození sypaniny.
P | 6 | 58331200 |  | štěrkopísek netříděný zásypový | T | 451.047 | 1 |  |  |  | 0 |  | CS ÚRS 2021/I |  | 2
PP
VV |  |  |  | "70% dovezeného materiálu 379,031*1,700*0,70
TS
P | 7 | R015111 | 901 | POPLATKY ZA LIKVIDACI ODPADŮ NEKONTAMINOVANÝCH - 17 05 04 VYTĚŽENÉ ZEMINY A HORNINY - I. TŘÍDA TĚŽITELNOSTI VČETNĚ DOPRAVY | T | 3145.416 | 0 |  |  |  | 0 |  | [bez vazby na CS] |  | 2
PP |  |  |  | Evidenční položka. Neoceňovat v objektu SO/PS, položka se oceňuje pouze v objektu SO 90-90
VV |  |  |  | veškerý směsný odpad z demolice budov
TS |  |  |  | Evidenční položka. Neoceňovat v objektu SO/PS, položka se oceňuje pouze v objektu SO 90-90
SD |  | 2 |  | Zakládání
P | 8 | 273313511 |  | Základy z betonu prostého desky z betonu kamenem neprokládaného tř. C 12/15 | M3 | 66.252 | 2.2563 |  |  |  | 0 |  | CS ÚRS 2021/I |  | 2
PP |  |  |  | Podkladní beton tl. 100 mm
VV |  |  |  | "SH: -3,320; HH: -3,220 (25,58*16,70+13,38*5,22+6,41*1,10+5,983*0,12+10,90*11,77+1,10*6,39)*0,10*1,035
TS |  |  |  | 1. V ceně příplatku -5911 jsou započteny náklady na technologické opatření a na ztíženou betonáž pod hladinou pažící bentonitové suspenze a na průběžné odčerpání suspenze s přepouštěním na určené místo do 20 m, popř. do vany nebo do kalové cisterny k odvozu. Odvoz se oceňuje cenami katalogu 800-2 Zvláštní zakládání objektů. 2. Hloubení s použitím bentonitové suspenze se oceňuje katalogem 800-1 Zemní práce. Bednění se neoceňuje.
P | 9 | 273326231 |  | Základy z betonu železového desky z betonu pro prostředí s mrazovými cykly tř. C 25/30 | M3 | 188.356 | 2.5518 |  |  |  | 0 |  | CS ÚRS 2021/I |  | 2
PP
VV |  |  |  | "SH: -3,220; HH: -2,920 (25,38*16,50+13,18*5,22+6,21*1,10+5,883*0,12+10,70*11,77+1,10*6,19)*0,30
TS |  |  |  | 1. Ceny jsou určeny pro samostatné základy, které monoliticky nenavazují na další konstrukce (např. pod prefabrikované stěny). Základy, které navazují na další konstrukce, se oceňují cenami souboru cen 380 32- . . Kompletní konstrukce čistíren odpadních vod, nádrží, vodojemů, kanálů z betonu železového. 2. V cenách z betonu pro konstrukce bílých van 27. 32-63 nejsou započteny náklady na těsnění dilatačních a pracovních spar, tyto se oceňují cenami souborů cen 953 33 části A08 katalogu 801-1 Budovy a haly - zděné a monolitické.
P | 10 | 273351121 |  | Bednění základů desek zřízení | M2 | 30.768 | 0.00247 |  |  |  | 0 |  | CS ÚRS 2021/I |  | 2
PP
VV |  |  |  | "SH: -3,220; HH: -2,920 (27,46+23,82)*2*0,30
TS |  |  |  | 1. Ceny jsou určeny pro bednění ve volném prostranství, ve volných nebo zapažených jamách, rýhách a šachtách. 2. Kruhové nebo obloukové bednění poloměru do 1 m se oceňuje individuálně.
P | 11 | 273351122 |  | Bednění základů desek odstranění | M2 | 30.768 | 0 |  |  |  | 0 |  | CS ÚRS 2021/I |  | 2
PP
VV
TS |  |  |  | 1. Ceny jsou určeny pro bednění ve volném prostranství, ve volných nebo zapažených jamách, rýhách a šachtách. 2. Kruhové nebo obloukové bednění poloměru do 1 m se oceňuje individuálně.
P | 12 | 273362021 |  | Výztuž základů desek ze svařovaných sítí z drátů typu KARI | T | 12.743 | 1.0628 |  |  |  | 0 |  | CS ÚRS 2021/I |  | 2
PP
VV |  |  |  | "SH: -3,220; HH: -2,920 "150/8x150/8 mm (25,38*16,50+6,21*1,10+5,883*0,12+10,70*11,77+1,10*6,19)*5,40*0,001*1,17*2 "100/10x100/10 mm - v místě stanoviště transformátorů 13,18*5,22*12,34*0,001*1,17*2 "po obvodu 100/8x100/8 mm při obou površích (22,82+25,42)*2*1,00*7,90*0,001*1,17*2 "pod styky buněk 100/8x100/8 mm + 150/6x150/6 mm (14,46*7+24,30+12,00+3,90*3)*(7,90+3,03)*0,001*1,17 Součet 12,743
TS |  |  |  | 1. Ceny platí pro desky rovné, s náběhy, hřibové nebo upnuté do žeber včetně výztuže těchto žeber.
P | 13 | R213311113.1 |  | Polštáře zhutněné pod základy z kameniva frakce 8/16 mm | M3 | 384.072 | 2.38 |  |  |  | 0 |  | [bez vazby na CS] |  | 2
PP |  |  |  | Hutnění na 95 PS po vrstvách max. 200 mm Požadovaná únosnost základové spáry nejméně 75 kPa
VV |  |  |  | "SH: -3,920; HH: -3,320 (25,58*16,70+13,38*5,22+6,41*1,10+5,983*0,12+10,90*11,77+1,10*6,39)*0,60
TS |  |  |  | 1. Ceny jsou určeny pro jakoukoliv míru zhutnění. 2. V cenách jsou započteny i náklady na urovnání povrchu polštáře.
SD |  | 3 |  | Svislé a kompletní konstrukce
P | 14 | R342124131.1 |  | Prefabrikované příčky tl.100 mm z betonu železového, včetně otvorů, prostupů a souvisejících konstrukcí a prací | M2 | 101.107 | 0.07396 |  |  |  | 0 |  | [bez vazby na CS] |  | 2
PP |  |  |  | Montáž a dodávka vnitřních prefabrikovaných příček
VV |  |  |  | (2,78*3,20-0,80*1,97)*3 5,86*3,20*0,80*1,97 2,78*3,20*2 (2,78+1,70)*3,20-0,70*1,97*2 3,16*3,20*2 Součet 101,107
TS
P | 15 | R342271212.1 |  | Zazdívka otvorů plochy do 1 m2 cihlami betonovými tl.140 mm | M2 | 7.8 | 0.32594 |  |  |  | 0 |  | [bez vazby na CS] |  | 2
PP |  |  |  | zazdívka otvorů v rampách
VV |  |  |  | "rampy 1,00*0,60*(2*2+4+5)
TS
P | 16 | R345125001.1 |  | Atiková zídka z prefabrikovaného betonu železového výšky 680 mm, tl. 160 mm | M | 43.46 | 0 |  |  |  | 0 |  | [bez vazby na CS] |  | 2
PP |  |  |  | Montáž a dodávka atikových prvků prefabrikovaných
VV |  |  |  | 5,85*2+15,88*2 Součet 43,46
TS
P | 17 | R345125001.2 |  | Atiková zídka z prefabrikovaného betonu železového výšky 370 mm, tl. 160 mm | M | 20.78 | 0 |  |  |  | 0 |  | [bez vazby na CS] |  | 2
PP |  |  |  | Montáž a dodávka atikových prvků prefabrikovaných
VV |  |  |  | 4,24*2+12,30 Součet 20,78
TS
P | 18 | R38064001.101 |  | Prefabrikovaná buňka z betonu železového 3060x8480x2700 mm, kubatura betonu: 11,43 m3 | KUS | 2 | 0 |  |  |  | 0 |  | [bez vazby na CS] |  | 2
PP |  |  |  | Montáž a dodávka - prefa buňka z betonu železového - vnější rozměry: 3060x8480x2700 mm - vnitřní rozměry: 2760x8140x2500 mm - v ceně jsou započteny náklady na osazení buněk na předem připravený podklad, urovnání a vyvážení buněk a jejich sestavení - včetně otvorů, průchodek, požárních ucpávek, uzemnění a dalšího vybavení - otvory: 2x 2165x2100x140; 2270x2100x140; 1780x2100x140
VV
TS
P | 19 | R38064001.102 |  | Prefabrikovaná buňka z betonu železového 3060x8480x2700 mm, kubatura betonu: 9,079 m3 | KUS | 6 | 0 |  |  |  | 0 |  | [bez vazby na CS] |  | 2
PP |  |  |  | Montáž a dodávka - prefa buňka z betonu železového - vnější rozměry: 3060x8480x2700 mm - vnitřní rozměry: 2780x8140x2500 mm - v ceně jsou započteny náklady na osazení buněk na předem připravený podklad, urovnání a vyvážení buněk a jejich sestavení - včetně otvorů, průchodek, požárních ucpávek, uzemnění a dalšího vybavení - otvory: 4x 2165x2100x140; 2x 2270x2100x140; 1800x2100x140
VV
TS
P | 20 | R38064001.103 |  | Prefabrikovaná buňka z betonu železového 3060x7280x2700 mm, kubatura betonu: 9,874 m3 | KUS | 1 | 0 |  |  |  | 0 |  | [bez vazby na CS] |  | 2
PP |  |  |  | Montáž a dodávka - prefa buňka z betonu železového - vnější rozměry: 3060x7280x2700 mm - vnitřní rozměry: 2760x6980x2500 mm - v ceně jsou započteny náklady na osazení buněk na předem připravený podklad, urovnání a vyvážení buněk a jejich sestavení - včetně otvorů, průchodek, požárních ucpávek, uzemnění a dalšího vybavení - otvory: 1780x2100x140; 2x 1875x2100x140; 1650x2100x140
VV
TS
P | 21 | R38064001.104 |  | Prefabrikovaná buňka z betonu železového 3060x7280x2700 mm, kubatura betonu: 7,932 m3 | KUS | 4 | 0 |  |  |  | 0 |  | [bez vazby na CS] |  | 2
PP |  |  |  | Montáž a dodávka - prefa buňka z betonu železového - vnější rozměry: 3060x7280x2700 mm - vnitřní rozměry: 2780x6980x2500 mm - v ceně jsou započteny náklady na osazení buněk na předem připravený podklad, urovnání a vyvážení buněk a jejich sestavení - včetně otvorů, průchodek, požárních ucpávek, uzemnění a dalšího vybavení - otvory: 1800x2100x140; 4x 1875x2100x140; 2x 1650x2100x140
VV
TS
P | 22 | R38064001.105 |  | Prefabrikovaná buňka z betonu železového 3060x7280x2700 mm, kubatura betonu: 8,444 m3 | KUS | 1 | 0 |  |  |  | 0 |  | [bez vazby na CS] |  | 2
PP |  |  |  | Montáž a dodávka - prefa buňka z betonu železového - vnější rozměry: 3060x7280x2700 mm - vnitřní rozměry: 2780x6980x2500 mm - v ceně jsou započteny náklady na osazení buněk na předem připravený podklad, urovnání a vyvážení buněk a jejich sestavení - včetně otvorů, průchodek, požárních ucpávek, uzemnění a dalšího vybavení - otvory: 1800x2100x140; 3x 1875x2100x140; 1650x2100x140; 1785x2100x140
VV
TS
P | 23 | R38064001.106 |  | Prefabrikovaná buňka z betonu železového 3060x7280x2700 mm s vnitřní příčkou, kubatura betonu: 9,928 m3 | KUS | 1 | 0 |  |  |  | 0 |  | [bez vazby na CS] |  | 2
PP |  |  |  | Montáž a dodávka - prefa buňka z betonu železového - vnější rozměry: 3060x7280x2700 mm - vnitřní rozměry: 2780x6980x2500 mm - v ceně jsou započteny náklady na osazení buněk na předem připravený podklad, urovnání a vyvážení buněk a jejich sestavení - včetně otvorů, průchodek, požárních ucpávek, uzemnění a dalšího vybavení - otvory: 1800x2100x140; 2x 1875x2100x140; 2x 1785x2100x140
VV
TS
P | 24 | R38064001.107 |  | Prefabrikovaná buňka z betonu železového 3060x7280x2700 mm s vnitřní příčkou, kubatura betonu: 11,346 m3 | KUS | 1 | 0 |  |  |  | 0 |  | [bez vazby na CS] |  | 2
PP |  |  |  | Montáž a dodávka - prefa buňka z betonu železového - vnější rozměry: 3060x7280x2700 mm - vnitřní rozměry: 2760x6980x2500 mm - v ceně jsou započteny náklady na osazení buněk na předem připravený podklad, urovnání a vyvážení buněk a jejich sestavení - včetně otvorů, průchodek, požárních ucpávek, uzemnění a dalšího vybavení - otvory: 1800x2100x140; 1875x2100x140; 1785x2100x140
VV
TS
P | 25 | R38064001.108 |  | Prefabrikovaná buňka z betonu železového 3060x4220x2700 mm s vnitřními stěnami, kubatura betonu: 13,370 m3 | KUS | 1 | 0 |  |  |  | 0 |  | [bez vazby na CS] |  | 2
PP |  |  |  | Montáž a dodávka - prefa buňka z betonu železového - vnější rozměry: 3060x4220x2700 mm - vnitřní rozměry: 2760x3900x2500 mm - v ceně jsou započteny náklady na osazení buněk na předem připravený podklad, urovnání a vyvážení buněk a jejich sestavení - včetně otvorů, průchodek, požárních ucpávek, uzemnění a dalšího vybavení - otvory: 3150x2100x140; 2x 1200x1520x400
VV
TS
P | 26 | R38064001.109 |  | Prefabrikovaná buňka z betonu železového 3060x4220x2700 mm, kubatura betonu: 6,835 m3 | KUS | 1 | 0 |  |  |  | 0 |  | [bez vazby na CS] |  | 2
PP |  |  |  | Montáž a dodávka - prefa buňka z betonu železového - vnější rozměry: 3060x4220x2700 mm - vnitřní rozměry: 2780x3900x2500 mm - v ceně jsou započteny náklady na osazení buněk na předem připravený podklad, urovnání a vyvážení buněk a jejich sestavení - včetně otvorů, průchodek, požárních ucpávek, uzemnění a dalšího vybavení - otvory: 3150x2100x140
VV
TS
P | 27 | R38064001.110 |  | Prefabrikovaná buňka z betonu železového 3060x4220x2700 mm s vnitřními stěnami, kubatura betonu: 13,175 m3 | KUS | 1 | 0 |  |  |  | 0 |  | [bez vazby na CS] |  | 2
PP |  |  |  | Montáž a dodávka - prefa buňka z betonu železového - vnější rozměry: 3060x4220x2700 mm - vnitřní rozměry: 2780x3900x2500 mm - v ceně jsou započteny náklady na osazení buněk na předem připravený podklad, urovnání a vyvážení buněk a jejich sestavení - včetně otvorů, průchodek, požárních ucpávek, uzemnění a dalšího vybavení - otvory: 3150x2100x140; 2x 1200x1520x400
VV
TS
P | 28 | R38064001.111 |  | Prefabrikovaná buňka z betonu železového 3060x4220x2700 mm, kubatura betonu: 7,030 m3 | KUS | 1 | 0 |  |  |  | 0 |  | [bez vazby na CS] |  | 2
PP |  |  |  | Montáž a dodávka - prefa buňka z betonu železového - vnější rozměry: 3060x4220x2700 mm - vnitřní rozměry: 2760x3900x2500 mm - v ceně jsou započteny náklady na osazení buněk na předem připravený podklad, urovnání a vyvážení buněk a jejich sestavení - včetně otvorů, průchodek, požárních ucpávek, uzemnění a dalšího vybavení - otvory: 3150x2100x140
VV
TS
P | 29 | R38064001.112 |  | Prefabrikovaná buňka z betonu železového 3060x8480x3200 mm, kubatura betonu: 6,723 m3 | KUS | 1 | 0 |  |  |  | 0 |  | [bez vazby na CS] |  | 2
PP |  |  |  | Montáž a dodávka - prefa buňka z betonu železového - vnější rozměry: 3060x8480x3200 mm - vnitřní rozměry: 2760x8180x3200 mm - v ceně jsou započteny náklady na osazení buněk na předem připravený podklad, urovnání a vyvážení buněk a jejich sestavení - včetně otvorů, průchodek, požárních ucpávek, uzemnění a dalšího vybavení - otvory: 1675x2750x160; 7930x3000x140
VV
TS
P | 30 | R38064001.113 |  | Prefabrikovaná buňka z betonu železového 3060x8480x3200 mm, kubatura betonu: 2,816 m3 | KUS | 2 | 0 |  |  |  | 0 |  | [bez vazby na CS] |  | 2
PP |  |  |  | Montáž a dodávka - prefa buňka z betonu železového - vnější rozměry: 3060x8480x3200 mm - vnitřní rozměry: 2780x8180x3200 mm - v ceně jsou započteny náklady na osazení buněk na předem připravený podklad, urovnání a vyvážení buněk a jejich sestavení - včetně otvorů, průchodek, požárních ucpávek, uzemnění a dalšího vybavení - otvory: 1880x3000x140; 2x 7930x3000x140
VV
TS
P | 31 | R38064001.114 |  | Prefabrikovaná buňka z betonu železového 3060x8480x3200 mm, kubatura betonu: 3,606 m3 | KUS | 4 | 0 |  |  |  | 0 |  | [bez vazby na CS] |  | 2
PP |  |  |  | Montáž a dodávka - prefa buňka z betonu železového - vnější rozměry: 3060x8480x3200 mm - vnitřní rozměry: 2780x8180x3200 mm - v ceně jsou započteny náklady na osazení buněk na předem připravený podklad, urovnání a vyvážení buněk a jejich sestavení - včetně otvorů, průchodek, požárních ucpávek, uzemnění a dalšího vybavení - otvory: 2x 7930x3000x140
VV
TS
P | 32 | R38064001.115 |  | Prefabrikovaná buňka z betonu železového 3060x8480x3200 mm, kubatura betonu: 7,460 m3 | KUS | 1 | 0 |  |  |  | 0 |  | [bez vazby na CS] |  | 2
PP |  |  |  | Montáž a dodávka - prefa buňka z betonu železového - vnější rozměry: 3060x8480x3200 mm - vnitřní rozměry: 2760x8180x3200 mm - v ceně jsou započteny náklady na osazení buněk na předem připravený podklad, urovnání a vyvážení buněk a jejich sestavení - včetně otvorů, průchodek, požárních ucpávek, uzemnění a dalšího vybavení - otvory: 7930x3000x140
VV
TS
P | 33 | R38064001.116 |  | Prefabrikovaná buňka z betonu železového 3060x7280x3200 mm, kubatura betonu: 8,770 m3 | KUS | 1 | 0 |  |  |  | 0 |  | [bez vazby na CS] |  | 2
PP |  |  |  | Montáž a dodávka - prefa buňka z betonu železového - vnější rozměry: 3060x7280x3200 mm - vnitřní rozměry: 2760x6980x3200 mm - v ceně jsou započteny náklady na osazení buněk na předem připravený podklad, urovnání a vyvážení buněk a jejich sestavení - včetně otvorů, průchodek, požárních ucpávek, uzemnění a dalšího vybavení - otvory: 2400x1200x160; 1200x1200x160; 940x2000x140
VV
TS
P | 34 | R38064001.117 |  | Prefabrikovaná buňka z betonu železového 3060x7280x3200 mm, kubatura betonu: 6,403 m3 | KUS | 1 | 0 |  |  |  | 0 |  | [bez vazby na CS] |  | 2
PP |  |  |  | Montáž a dodávka - prefa buňka z betonu železového - vnější rozměry: 3060x7280x3200 mm - vnitřní rozměry: 2780x6980x3200 mm - v ceně jsou započteny náklady na osazení buněk na předem připravený podklad, urovnání a vyvážení buněk a jejich sestavení - včetně otvorů, průchodek, požárních ucpávek, uzemnění a dalšího vybavení - otvory: 870x2000x140; 1880x3000x140; 2400x600x160; 3700x3000x140
VV
TS
P | 35 | R38064001.118 |  | Prefabrikovaná buňka z betonu železového 3060x7280x3200 mm, kubatura betonu: 5,882 m3 | KUS | 3 | 0 |  |  |  | 0 |  | [bez vazby na CS] |  | 2
PP |  |  |  | Montáž a dodávka - prefa buňka z betonu železového - vnější rozměry: 3060x7280x3200 mm - vnitřní rozměry: 2780x6980x3200 mm - v ceně jsou započteny náklady na osazení buněk na předem připravený podklad, urovnání a vyvážení buněk a jejich sestavení - včetně otvorů, průchodek, požárních ucpávek, uzemnění a dalšího vybavení - otvory: 2400x600x160; 2x 3700x3000x140
VV
TS
P | 36 | R38064001.119 |  | Prefabrikovaná buňka z betonu železového 3060x7280x3200 mm, kubatura betonu: 6,033 m3 | KUS | 1 | 0 |  |  |  | 0 |  | [bez vazby na CS] |  | 2
PP |  |  |  | Montáž a dodávka - prefa buňka z betonu železového - vnější rozměry: 3060x7280x3200 mm - vnitřní rozměry: 2780x6980x3200 mm - v ceně jsou započteny náklady na osazení buněk na předem připravený podklad, urovnání a vyvážení buněk a jejich sestavení - včetně otvorů, průchodek, požárních ucpávek, uzemnění a dalšího vybavení - otvory: 600x600x160; 2x 3700x3000x140
VV
TS
P | 37 | R38064001.120 |  | Prefabrikovaná buňka z betonu železového 3060x7280x3200 mm, kubatura betonu: 4,549 m3 | KUS | 1 | 0 |  |  |  | 0 |  | [bez vazby na CS] |  | 2
PP |  |  |  | Montáž a dodávka - prefa buňka z betonu železového - vnější rozměry: 3060x7280x3200 mm - vnitřní rozměry: 2780x6980x3200 mm - v ceně jsou započteny náklady na osazení buněk na předem připravený podklad, urovnání a vyvážení buněk a jejich sestavení - včetně otvorů, průchodek, požárních ucpávek, uzemnění a dalšího vybavení - otvory: 2x 1230x2165x160; 2x 3700x3000x140; 1880x3000x140
VV
TS
P | 38 | R38064001.121 |  | Prefabrikovaná buňka z betonu železového 3060x7280x3200 mm, kubatura betonu: 6,913 m3 | KUS | 1 | 0 |  |  |  | 0 |  | [bez vazby na CS] |  | 2
PP |  |  |  | Montáž a dodávka - prefa buňka z betonu železového - vnější rozměry: 3060x7280x3200 mm - vnitřní rozměry: 2760x6980x3200 mm - v ceně jsou započteny náklady na osazení buněk na předem připravený podklad, urovnání a vyvážení buněk a jejich sestavení - včetně otvorů, průchodek, požárních ucpávek, uzemnění a dalšího vybavení - otvory: 3x 1230x2165x160; 3700x3000x140
VV
TS
P | 39 | R38064001.122 |  | Prefabrikovaná buňka z betonu železového 6140x4280x4900 mm, kubatura betonu: 14,478 m3 | KUS | 2 | 0 |  |  |  | 0 |  | [bez vazby na CS] |  | 2
PP |  |  |  | Montáž a dodávka - prefa buňka z betonu železového - vnější rozměry: 6140x4280x4900 mm - vnitřní rozměry: 5840x3980x4700 mm - v ceně jsou započteny náklady na osazení buněk na předem připravený podklad, urovnání a vyvážení buněk a jejich sestavení - včetně otvorů, průchodek, požárních ucpávek, uzemnění a dalšího vybavení - otvory: 2x 4150x3800x160 mm
VV
TS
P | 40 | R38064001.123 |  | Prefabrikovaná konstrukce rampy, včetně zastropení a schodiště | M3 | 31.1 | 0 |  |  |  | 0 |  | [bez vazby na CS] |  | 2
PP |  |  |  | Montáž a dodávka prefabrikovaných prvků schodiště (s úpravou nástupní hrany), rampy a zastropení rampy, včetně souvisejících prvků a konstrukcí
VV |  |  |  | 5,63*0,98*0,20*2 (0,80*2+4,16)*0,16*2,53*2 1,48*0,16*(2,53+1,70)/2*2 0,80*0,16*1,70*2 (1,90*1,00*0,20+1,00*0,27*0,17/2*6)*2 4,33*1,15*(0,15+0,17)/2*2 -1,00*0,60*0,16*2*2 Mezisoučet 10.55196 9,82*0,985*0,20 (0,80*4+8,44)*0,16*2,53 1,48*0,16*(2,53+1,70)/2 0,80*0,16*1,70 1,90*1,00*0,20+1,00*0,27*0,17/2*6 8,48*1,15*(0,15+0,17)/2 -1,00*0,60*0,16*4 Mezisoučet 9.058864 12,30*0,98*0,20 (0,80*6+10,82)*0,16*2,53 1,48*0,16*(2,53+1,70)/2 0,80*0,16*1,70 1,90*1,00*0,20+1,00*0,27*0,17/2*6 10,86*1,15*(0,15+0,17)/2 -1,00*0,60*0,16*5 Mezisoučet 11.488147999999999 Součet 31,099
TS
SD |  | 4 |  | Vodorovné konstrukce
P | 41 | 411125004 |  | Montáž stropních panelů ze železobetonu hmotnosti přes 5 do 7 t | KUS | 11 | 0.29305 |  |  |  | 0 |  | CS ÚRS 2021/I |  | 2
PP
VV
TS
P | 42 | R411125004.1 |  | Montáž stropních panelů ze železobetonu hmotnosti přes 7 do 9 t | KUS | 12 | 0.29305 |  |  |  | 0 |  | [bez vazby na CS] |  | 2
PP
VV
TS
P | 43 | R411125004.2 |  | Montáž stropních panelů ze železobetonu hmotnosti přes 9 t | KUS | 12 | 0.29305 |  |  |  | 0 |  | [bez vazby na CS] |  | 2
PP
VV
TS
P | 44 | R59341410.01 |  | prefabrikovaný stropní panel 3060x4220 mm, tl. 200 mm - P1 | KUS | 2 | 0 |  |  |  | 0 |  | [bez vazby na CS] |  | 2
PP |  |  |  | Dodávka stropního panelu Panel včetně otvorů dle PD
VV
TS
P | 45 | R59341410.02 |  | prefabrikovaný stropní panel 3060x8480 mm, tl. 140 a 200 mm - P2 | KUS | 1 | 0 |  |  |  | 0 |  | [bez vazby na CS] |  | 2
PP |  |  |  | Dodávka stropního panelu Panel včetně otvorů dle PD
VV
TS
P | 46 | R59341410.03 |  | prefabrikovaný stropní panel 3060x8480 mm, tl. 140 a 200 mm - P3 | KUS | 1 | 0 |  |  |  | 0 |  | [bez vazby na CS] |  | 2
PP |  |  |  | Dodávka stropního panelu Panel včetně otvorů dle PD
VV
TS
P | 47 | R59341410.04 |  | prefabrikovaný stropní panel 3060x8480 mm, tl. 140 a 200 mm - P4 | KUS | 1 | 0 |  |  |  | 0 |  | [bez vazby na CS] |  | 2
PP |  |  |  | Dodávka stropního panelu Panel včetně otvorů dle PD
VV
TS
P | 48 | R59341410.05 |  | prefabrikovaný stropní panel 3060x8480 mm, tl. 140 a 200 mm - P5 | KUS | 1 | 0 |  |  |  | 0 |  | [bez vazby na CS] |  | 2
PP |  |  |  | Dodávka stropního panelu Panel včetně otvorů dle PD
VV
TS
P | 49 | R59341410.06 |  | prefabrikovaný stropní panel 3060x8480 mm, tl. 140 a 200 mm - P6 | KUS | 1 | 0 |  |  |  | 0 |  | [bez vazby na CS] |  | 2
PP |  |  |  | Dodávka stropního panelu Panel včetně otvorů dle PD
VV
TS
P | 50 | R59341410.07 |  | prefabrikovaný stropní panel 3060x8480 mm, tl. 140 a 200 mm - P7 | KUS | 1 | 0 |  |  |  | 0 |  | [bez vazby na CS] |  | 2
PP |  |  |  | Dodávka stropního panelu Panel včetně otvorů dle PD
VV
TS
P | 51 | R59341410.08 |  | prefabrikovaný stropní panel 3060x8480 mm, tl. 140 a 200 mm - P8 | KUS | 1 | 0 |  |  |  | 0 |  | [bez vazby na CS] |  | 2
PP |  |  |  | Dodávka stropního panelu Panel včetně otvorů dle PD
VV
TS
P | 52 | R59341410.09 |  | prefabrikovaný stropní panel 3060x8480 mm, tl. 140 a 200 mm - P9 | KUS | 1 | 0 |  |  |  | 0 |  | [bez vazby na CS] |  | 2
PP |  |  |  | Dodávka stropního panelu Panel včetně otvorů dle PD
VV
TS
P | 53 | R59341410.10 |  | prefabrikovaný stropní panel 3060x3940 mm, tl. 200 mm - P10 | KUS | 1 | 0 |  |  |  | 0 |  | [bez vazby na CS] |  | 2
PP |  |  |  | Dodávka stropního panelu Panel včetně otvorů dle PD
VV
TS
P | 54 | R59341410.11 |  | prefabrikovaný stropní panel 3060x7280 mm, tl. 200 mm - P11 | KUS | 1 | 0 |  |  |  | 0 |  | [bez vazby na CS] |  | 2
PP |  |  |  | Dodávka stropního panelu Panel včetně otvorů dle PD
VV
TS
P | 55 | R59341410.12 |  | prefabrikovaný stropní panel 3060x7280 mm, tl. 200 mm - P12 | KUS | 1 | 0 |  |  |  | 0 |  | [bez vazby na CS] |  | 2
PP |  |  |  | Dodávka stropního panelu Panel včetně otvorů dle PD
VV
TS
P | 56 | R59341410.13 |  | prefabrikovaný stropní panel 3060x7280 mm, tl. 200 mm - P13 | KUS | 1 | 0 |  |  |  | 0 |  | [bez vazby na CS] |  | 2
PP |  |  |  | Dodávka stropního panelu Panel včetně otvorů dle PD
VV
TS
P | 57 | R59341410.14 |  | prefabrikovaný stropní panel 3060x7280 mm, tl. 200 mm - P14 | KUS | 1 | 0 |  |  |  | 0 |  | [bez vazby na CS] |  | 2
PP |  |  |  | Dodávka stropního panelu Panel včetně otvorů dle PD
VV
TS
P | 58 | R59341410.15 |  | prefabrikovaný stropní panel 3060x7280 mm, tl. 200 mm - P15 | KUS | 1 | 0 |  |  |  | 0 |  | [bez vazby na CS] |  | 2
PP |  |  |  | Dodávka stropního panelu Panel včetně otvorů dle PD
VV
TS
P | 59 | R59341410.16 |  | prefabrikovaný stropní panel 3060x7280 mm, tl. 200 mm - P16 | KUS | 1 | 0 |  |  |  | 0 |  | [bez vazby na CS] |  | 2
PP |  |  |  | Dodávka stropního panelu Panel včetně otvorů dle PD
VV
TS
P | 60 | R59341410.17 |  | prefabrikovaný stropní panel 6140x4280 mm, tl. 140 mm - P17 | KUS | 2 | 0 |  |  |  | 0 |  | [bez vazby na CS] |  | 2
PP |  |  |  | Dodávka stropního panelu Panel včetně otvorů dle PD
VV
TS
P | 61 | R59341410.18 |  | prefabrikovaný stropní panel 3060x8480 mm, tl. 140 mm - P18 | KUS | 5 | 0 |  |  |  | 0 |  | [bez vazby na CS] |  | 2
PP |  |  |  | Dodávka stropního panelu Panel včetně otvorů dle PD
VV
TS
P | 62 | R59341410.19 |  | prefabrikovaný stropní panel 3060x8480 mm, tl. 140 mm - P19 | KUS | 1 | 0 |  |  |  | 0 |  | [bez vazby na CS] |  | 2
PP |  |  |  | Dodávka stropního panelu Panel včetně otvorů dle PD
VV
TS
P | 63 | R59341410.20 |  | prefabrikovaný stropní panel 3060x8480 mm, tl. 140 mm - P20 | KUS | 1 | 0 |  |  |  | 0 |  | [bez vazby na CS] |  | 2
PP |  |  |  | Dodávka stropního panelu Panel včetně otvorů dle PD
VV
TS
P | 64 | R59341410.21 |  | prefabrikovaný stropní panel 3060x8480 mm, tl. 140 mm - P21 | KUS | 1 | 0 |  |  |  | 0 |  | [bez vazby na CS] |  | 2
PP |  |  |  | Dodávka stropního panelu Panel včetně otvorů dle PD
VV
TS
P | 65 | R59341410.22 |  | prefabrikovaný stropní panel 3060x7280 mm, tl. 140 mm - P22 | KUS | 8 | 0 |  |  |  | 0 |  | [bez vazby na CS] |  | 2
PP |  |  |  | Dodávka stropního panelu Panel včetně otvorů dle PD
VV
TS
SD |  | 6 |  | Úpravy povrchů, podlahy a osazování výplní
P | 66 | 59051476 |  | profil začišťovací PVC 9mm s výztužnou tkaninou pro ostění ETICS | M | 84.04 | 4e-05 |  |  |  | 0 |  | CS ÚRS 2021/I |  | 2
PP
VV |  |  |  | 76,40*1,10
TS
P | 67 | 59051651 |  | profil zakládací Al tl 0,7mm pro ETICS pro izolant tl 140mm | M | 112.75 | 0.0005 |  |  |  | 0 |  | CS ÚRS 2021/I |  | 2
PP
VV |  |  |  | 102,500*1,10
TS
P | 68 | 612131121 |  | Podkladní a spojovací vrstva vnitřních omítaných ploch penetrace akrylát-silikonová nanášená ručně stěn | M2 | 23.972 | 0.00026 |  |  |  | 0 |  | CS ÚRS 2021/I |  | 2
PP
VV |  |  |  | "dle štukové omítky Om: "nad keramickým obkladem "110 - WC (0,90+1,53)*2*(2,65-2,10) "111 - Umývárna (1,68+1,70)*2*(2,65-2,10)+0,60*0,06 "112 - šatna (2,78+1,38)*2*2,65 -(0,80+0,70)*1,97 -(1,38+0,60*2)*0,60 Součet 23,972 Součet: 23,972 Om
TS
P | 69 | 612135011 |  | Vyrovnání nerovností podkladu vnitřních omítaných ploch tmelem, tloušťky do 2 mm stěn | M2 | 23.972 | 0.00546 |  |  |  | 0 |  | CS ÚRS 2021/I |  | 2
PP
VV |  |  |  | "dle štukové omítky Om: "nad keramickým obkladem "110 - WC (0,90+1,53)*2*(2,65-2,10) "111 - Umývárna (1,68+1,70)*2*(2,65-2,10)+0,60*0,06 "112 - šatna (2,78+1,38)*2*2,65 -(0,80+0,70)*1,97 -(1,38+0,60*2)*0,60 Součet 23,972 Součet: 23,972 Om
TS |  |  |  | 1. V cenách nejsou započteny náklady na případné vkládání výztuže do vyrovnávací vrstvy; tyto se ocení cenami souboru cen 61.-14-20.. Potažení vnitřních ploch pletivem v části A04, katalogu 801-1 Budovy a haly - zděné a monolitické. 2. Ceny -5011 nelze použít, je-li předepsáno vkládání výztužné tkaniny; náklady se ocení cenami 61. 14-2001 v části A04, katalogu 801-1 Budovy a haly - zděné a monolitické. 3. Ceny lze použít i pro ocenění vyrovnání nerovností podkladu ploch určených k omítání u novostaveb. 4. Vyrovnáním se rozumí: a) vrstva omítky pro vyrovnání nerovností podkladu (výtluků apod.), b) vrstva omítky pro vyrovnání křivě postavené zdi, v tomto případě se uvádí průměrná tloušťka vrstvy omítky.
P | 70 | 612311131 |  | Potažení vnitřních ploch štukem tloušťky do 3 mm svislých konstrukcí stěn | M2 | 23.972 | 0.003 |  |  |  | 0 |  | CS ÚRS 2021/I |  | 2
PP
VV |  |  |  | "nad keramickým obkladem "110 - WC (0,90+1,53)*2*(2,65-2,10) "111 - Umývárna (1,68+1,70)*2*(2,65-2,10)+0,60*0,06 "112 - šatna (2,78+1,38)*2*2,65 -(0,80+0,70)*1,97 -(1,38+0,60*2)*0,60 Součet 23,972
TS
P | 71 | 622143004 |  | Montáž omítkových profilů plastových, pozinkovaných nebo dřevěných upevněných vtlačením do podkladní vrstvy nebo přibitím začišťovacích samolepících pro vytvoření dilatujícího spoje s okenním rámem | M | 76.4 | 0 |  |  |  | 0 |  | CS ÚRS 2021/I |  | 2
PP
VV |  |  |  | 1,11+1,155*2 (2,31+0,555*2)*4 0,51+0,555*2 (1,18+2,14*2)*5 (4,15+2,60*2)*2 1,73+2,665*2 2,31+1,155*2 Součet 76,4
TS |  |  |  | 1. V cenách jsou započteny náklady na montáž profilů včetně úchytného materiálu. 2. V cenách nejsou započteny náklady na dodávku profilů, tyto se oceňují ve specifikaci, ztratné lze stanovit ve výši 5%. 3. V ceně -3004 nejsou započteny náklady na ochrannou fólii pro okna a dveře; tyto se oceňují cenou 629 99-1012 podle příslušné plochy otvoru.
P | 72 | 622211021 |  | Montáž kontaktního zateplení lepením a mechanickým kotvením z polystyrenových desek nebo z kombinovaných desek na vnější stěny, tloušťky desek přes 80 do 120 mm | M2 | 143.616 | 0.00852 |  |  |  | 0 |  | CS ÚRS 2021/I |  | 2
PP
VV |  |  |  | "SH: -1,600; HH: ±0,000 (24,66+20,02+0,10*2)*2*1,60
TS |  |  |  | 1. V cenách jsou započteny náklady na: a) upevnění desek lepením a talířovými hmoždinkami, b) přestěrkování izolačních desek, c) vložení sklovláknité výztužné tkaniny, d) uzavření otvorů po kotvách lešení. 2. V cenách nejsou započteny náklady na: a) dodávku desek tepelné izolace; tyto se ocení ve specifikaci, ztratné lze stanovit ve výši 5%, b) provedení konečné povrchové úpravy: - vrchní tenkovrstvou omítkou, tyto se ocení příslušnými cenami této části katalogu - nátěrem; tyto se ocení příslušnými cenami části A07 katalogu 800-783 - keramickým obkladem; tyto se ocení příslušnými cenami souboru cen části A01 katalogu 800-781 Obklady keramické, c) osazení profilů, tyto se ocení příslušnými cenami této části katalogu. 3. V cenách 621 25-1101 až -1107 jsou započteny náklady na osazení a dodávku tepelněizolačních zátek v počtu 10 ks/m2 pro podhledy. 4. V cenách 622 25-1101 až -1107 jsou započteny náklady na osazení a dodávku tepelněizolačních zátek v počtu 8 ks/m2 pro stěny. 5. Kombinovaná deska je např. sendvičově uspořádaná deska tvořena izolačním jádrem z grafitového polystyrenu a krycí deskou z minerální vlny.
P | 73 | 622221031 |  | Montáž kontaktního zateplení lepením a mechanickým kotvením z desek z minerální vlny s podélnou orientací vláken na vnější stěny, tloušťky desek přes 120 do 160 mm | M2 | 348.992 | 0.0096 |  |  |  | 0 |  | CS ÚRS 2021/I |  | 2
PP
VV |  |  |  | "SH: ±0,000; HH: +4,100 resp. +3,510 (24,66+20,02+0,14*2)*2*4,10 -24,18*0,59 -1,11*1,155 -2,31*0,555*4 -0,51*0,555 -1,18*2,14*5 -4,15*2,60*2 -1,73*2,665 -2,31*1,155 "SH: +4,100; HH: +5,285 (4,26*2+12,58-0,14*2)*1,185 "SH: +3,795; HH: +5,285 resp. +4,965 (1,16+0,38)*2*1,49 (12,58-0,38*2-0,14*2)*1,17 Součet 348,991
TS |  |  |  | 1. V cenách jsou započteny náklady na: a) upevnění desek lepením a talířovými hmoždinkami, b) přestěrkování izolačních desek, c) vložení sklovláknité výztužné tkaniny, d) uzavření otvorů po kotvách lešení. 2. V cenách nejsou započteny náklady na: a) dodávku desek tepelné izolace; tyto se ocení ve specifikaci, ztratné lze stanovit ve výši 5%, b) provedení konečné povrchové úpravy: - vrchní tenkovrstvou omítkou, tyto se ocení příslušnými cenami této části katalogu - nátěrem; tyto se ocení příslušnými cenami části A07 katalogu 800-783 - keramickým obkladem; tyto se ocení příslušnými cenami souboru cen části A01 katalogu 800-781 Obklady keramické, c) osazení profilů, tyto se ocení příslušnými cenami této části katalogu. 3. V cenách 621 25-1101 až -1107 jsou započteny náklady na osazení a dodávku tepelněizolačních zátek v počtu 10 ks/m2 pro podhledy. 4. V cenách 622 25-1101 až -1107 jsou započteny náklady na osazení a dodávku tepelněizolačních zátek v počtu 8 ks/m2 pro stěny. 5. Kombinovaná deska je např. sendvičově uspořádaná deska tvořena izolačním jádrem z grafitového polystyrenu a krycí deskou z minerální vlny.
P | 74 | 622252001 |  | Montáž profilů kontaktního zateplení zakládacích soklových připevněných hmoždinkami | M | 102.5 | 3e-05 |  |  |  | 0 |  | CS ÚRS 2021/I |  | 2
PP
VV |  |  |  | (24,66+20,02+0,14*2)*2+12,58 Součet 102,5
TS |  |  |  | 1. V cenách jsou započteny náklady na osazení lišt. 2. V cenách nejsou započteny náklady dodávku lišt; tyto se ocení ve specifikaci. Ztratné lze stanovit ve výši 5%.
P | 75 | 622252002 |  | Montáž profilů kontaktního zateplení ostatních stěnových, dilatačních apod. lepených do tmelu | M | 151.29 | 0 |  |  |  | 0 |  | CS ÚRS 2021/I |  | 2
PP
VV |  |  |  | "rohové lišty (1,60+4,10)*6+0,59*2 1,185*2+1,49*4-1,17*2 (4,16+3,80*2)*2 "kolem oken - dle APU lišt 76,40 "ostatní 10,00 Součet 151,29
TS |  |  |  | 1. V cenách jsou započteny náklady na osazení lišt. 2. V cenách nejsou započteny náklady dodávku lišt; tyto se ocení ve specifikaci. Ztratné lze stanovit ve výši 5%.
P | 76 | 622511101 |  | Omítka tenkovrstvá akrylátová vnějších ploch probarvená, včetně penetrace podkladu mozaiková jemnozrnná stěn | M2 | 144.256 | 0.00368 |  |  |  | 0 |  | CS ÚRS 2021/I |  | 2
PP
VV |  |  |  | "SH: -1,600; HH: ±0,000 (24,66+20,02+0,10*4)*2*1,60
TS
P | 77 | 622521031 |  | Omítka tenkovrstvá silikátová vnějších ploch probarvená, včetně penetrace podkladu zrnitá, tloušťky 3,0 mm stěn | M2 | 366.193 | 0.00478 |  |  |  | 0 |  | CS ÚRS 2021/I |  | 2
PP
VV |  |  |  | "SH: ±0,000; HH: +4,100 resp. +3,510 (24,66+20,02+0,14*4)*2*4,10 -24,18*0,59+(24,18+0,59*2)*0,14 -1,11*1,155+(1,11+1,155*2)*0,14 (-2,31*0,555+(2,31+0,555*2)*0,14)*4 -0,51*0,555+(0,51+0,555*2)*0,14 (-1,18*2,14+(1,18+2,14*2)*0,14)*5 (-4,15*2,60+(4,15+2,60*2)*0,14)*2 -1,73*2,665+(1,73+2,665*2)*0,14 -2,31*1,155+(2,31+1,155*2)*0,14 "SH: +4,100; HH: +5,285 (4,26*2+12,58)*1,185 "SH: +3,795; HH: +5,285 resp. +4,965 (1,16+0,38)*2*1,49 (12,58-0,38*2)*1,17 Součet 366,193
TS
P | 78 | 63127416 |  | profil rohový PVC 23x23mm s výztužnou tkaninou š 100mm pro ETICS | M | 166.419 | 0.00012 |  |  |  | 0 |  | CS ÚRS 2021/I |  | 2
PP
VV |  |  |  | 151,29*1,10 Součet 166,419
TS
P | 79 | 631351111 |  | Bednění v podlahách otvorů a prostupů zřízení | M2 | 3.854 | 0.01463 |  |  |  | 0 |  | CS ÚRS 2021/I |  | 2
PP
VV |  |  |  | "bednění otvorů v prefabrikovaných stropních deskách (0,60+0,90)*2*0,06*2+(0,60+0,68)*2*0,06*8+(0,35+0,15)*2*0,06*10+(0,20+0,065)*2*0,06*12 (0,60+0,68)*2*0,06*6+(0,20+0,065)*2*0,06*8 (0,30+0,15)*2*0,06*2 Součet 3,854
TS
P | 80 | 631351112 |  | Bednění v podlahách otvorů a prostupů odstranění | M2 | 3.854 | 0 |  |  |  | 0 |  | CS ÚRS 2021/I |  | 2
PP
VV
TS
P | 81 | 63141417 |  | deska tepelně izolační minerální kontaktních fasád podélné vlákno ?=0,035 tl 140mm | M2 | 366.442 | 0.022 |  |  |  | 0 |  | CS ÚRS 2021/I |  | 2
PP
VV |  |  |  | 348,992*1,05 Součet 366,442
TS
P | 82 | 632441225 |  | Potěr anhydritový samonivelační litý tř. C 30, tl. přes 45 do 50 mm | M2 | 91.287 | 0.1173 |  |  |  | 0 |  | CS ÚRS 2021/I |  | 2
PP
VV |  |  |  | 24,29*3,50 -(0,30*0,39*7+0,30*0,40*7) -(0,60*0,90*2+0,60*0,68*8+0,35*0,15*10+0,20*0,065*12) 6,80*2,25+1,80*0,14*2 -(0,14*0,40+0,30*0,40*2) -(0,60*0,68*6+0,20*0,065*8) Součet 91,287
TS |  |  |  | 1. Ceny jsou určeny pro roznášecí vrstvu těžkých plovoucích podlah, pro potěr podlahového vytápění, pro potěr na oddělovací vrstvě a jako náhrada cementových potěrů (kromě vlhkých provozů).
P | 83 | 632441293 |  | Potěr anhydritový samonivelační litý Příplatek k cenám za každých dalších i započatých 5 mm tloušťky přes 50 mm tř. C 30 | M2 | 182.574 | 0.01173 |  |  |  | 0 |  | CS ÚRS 2021/I |  | 2
PP
VV |  |  |  | 91,287*2
TS |  |  |  | 1. Ceny jsou určeny pro roznášecí vrstvu těžkých plovoucích podlah, pro potěr podlahového vytápění, pro potěr na oddělovací vrstvě a jako náhrada cementových potěrů (kromě vlhkých provozů).
P | 84 | R28376382.1 |  | deska z extrudovaného fasádního polystyrénu XPS tl. 100 mm, ?=0,037 W/mK | M2 | 150.797 | 0.0032 |  |  |  | 0 |  | [bez vazby na CS] |  | 2
PP
VV |  |  |  | 143,616*1,05
TS
SD |  | 711 |  | Izolace proti vodě, vlhkosti a plynům
P | 85 | 11163001 |  | stěrka hydroizolační asfaltová dvousložková do spodní stavby | KG | 681.995 | 0.001 |  |  |  | 0 |  | CS ÚRS 2021/I |  | 2
PP
VV |  |  |  | 189,443*3,60
TS
P | 86 | 11163153 |  | emulze asfaltová penetrační | litr | 154.45 | 0.001 |  |  |  | 0 |  | CS ÚRS 2021/I |  | 2
PP
VV |  |  |  | 441,287*0,35
TS
P | 87 | 62853004 |  | pás asfaltový natavitelný modifikovaný SBS tl 4,0mm s vložkou ze skleněné tkaniny a spalitelnou PE fólií nebo jemnozrnným minerálním posypem na horním povrchu | M2 | 507.48 | 0.0054 |  |  |  | 0 |  | CS ÚRS 2021/I |  | 2
PP |  |  |  | plošná hmotnost skleněné tkaniny 200 g/m2
VV |  |  |  | 441,287*1,15
TS
P | 88 | 711111001 |  | Provedení izolace proti zemní vlhkosti natěradly a tmely za studena na ploše vodorovné V nátěrem penetračním | M2 | 441.287 | 0 |  |  |  | 0 |  | CS ÚRS 2021/I |  | 2
PP
VV |  |  |  | "dle natavení 441,287
TS |  |  |  | 1. Izolace plochy jednotlivě do 10 m2 se oceňují skladebně cenou příslušné izolace a cenou 711 19-9095 Příplatek za plochu do 10 m2.
P | 89 | 711141559 |  | Provedení izolace proti zemní vlhkosti pásy přitavením NAIP na ploše vodorovné V | M2 | 441.287 | 0.0004 |  |  |  | 0 |  | CS ÚRS 2021/I |  | 2
PP
VV |  |  |  | 24,66*15,78+12,30*4,24
TS |  |  |  | 1. Izolace plochy jednotlivě do 10 m2 se oceňují skladebně cenou příslušné izolace a cenou 711 19-9097 Příplatek za plochu do 10 m2.
P | 90 | 711161223 |  | Izolace proti zemní vlhkosti a beztlakové vodě nopovými fóliemi na ploše svislé S vrstva ochranná, odvětrávací a drenážní s nakašírovanou filtrační textilií výška nopku 9,0 mm, tl. fólie do 0,6 mm | M2 | 173.107 | 0.00078 |  |  |  | 0 |  | CS ÚRS 2021/I |  | 2
PP
VV |  |  |  | "stěna pod terénem "SH: -2,920; HH: -1,000 (24,66+20,02+0,10*4)*2*1,92
TS
P | 91 | 711161384 |  | Izolace proti zemní vlhkosti a beztlakové vodě nopovými fóliemi ostatní ukončení izolace provětrávací lištou | M | 90.16 | 0.00016 |  |  |  | 0 |  | CS ÚRS 2021/I |  | 2
PP
VV |  |  |  | (24,66+20,02+0,10*4)*2
TS
P | 92 | 711192201 |  | Provedení izolace proti zemní vlhkosti hydroizolační stěrkou na ploše svislé S dvouvrstvá na betonu | M2 | 189.443 | 0 |  |  |  | 0 |  | CS ÚRS 2021/I |  | 2
PP
VV |  |  |  | "stěna pod terénem "SH: -2,920; HH: -0,900 (24,66+20,02)*2*2,12
TS |  |  |  | 1. V cenách nejsou započteny náklady na dodávku materiálu, tyto se oceňují ve specifikaci.
SD |  | 712 |  | Povlakové krytiny
P | 93 | 11163153 |  | emulze asfaltová penetrační | litr | 176.489 | 0.001 |  |  |  | 0 |  | CS ÚRS 2021/I |  | 2
PP
VV |  |  |  | (434,557+69,697)*0,35
TS
P | 94 | 62853004 |  | pás asfaltový natavitelný modifikovaný SBS tl 4,0mm s vložkou ze skleněné tkaniny a spalitelnou PE fólií nebo jemnozrnným minerálním posypem na horním povrchu | M2 | 1083.118 | 0.0054 |  |  |  | 0 |  | CS ÚRS 2021/I |  | 2
PP |  |  |  | plošná hmotnost skleněné tkaniny 200 g/m2
VV |  |  |  | (434,557*2*1,15+69,697*1,2)
TS
P | 95 | 62855007 |  | pás asfaltový natavitelný modifikovaný SBS tl 4,5mm s vložkou z polyesterové vyztužené rohože a hrubozrnným břidličným posypem na horním povrchu | M2 | 499.741 | 0.00553 |  |  |  | 0 |  | CS ÚRS 2021/I |  | 2
PP
VV |  |  |  | 434,557*1,15 Součet 499,741
TS
P | 96 | 69311080 |  | geotextilie netkaná separační, ochranná, filtrační, drenážní PES 200g/m2 | M2 | 499.741 | 0.0002 |  |  |  | 0 |  | CS ÚRS 2021/I |  | 2
PP
VV |  |  |  | 434,557*1,15 Součet 499,741
TS
P | 97 | 712311101 |  | Provedení povlakové krytiny střech plochých do 10° natěradly a tmely za studena nátěrem lakem penetračním nebo asfaltovým | M2 | 434.557 | 0 |  |  |  | 0 |  | CS ÚRS 2021/I |  | 2
PP
VV |  |  |  | "dle natavení pásů 434,557 Součet 434,557
TS |  |  |  | 1. Povlakové krytiny střech jednotlivě do 10 m2 se oceňují skladebně cenou příslušné izolace a cenou 712 39-9095 Příplatek za plochu do 10 m2.
P | 98 | 712341559 |  | Provedení povlakové krytiny střech plochých do 10° pásy přitavením NAIP v plné ploše | M2 | 869.114 | 0.00088 |  |  |  | 0 |  | CS ÚRS 2021/I |  | 2
PP
VV |  |  |  | "skladba P2 " - podkladní pás 24,34*15,74+12,02*4,28 " - vrchní pás 434,557 Součet 869,114
TS |  |  |  | 1. Povlakové krytiny střech jednotlivě do 10 m2 se oceňují skladebně cenou příslušné izolace a cenou 712 39-9097 Příplatek za plochu do 10 m2.
P | 99 | 712391172 |  | Provedení povlakové krytiny střech plochých do 10° -ostatní práce provedení vrstvy textilní ochranné | M2 | 434.557 | 0 |  |  |  | 0 |  | CS ÚRS 2021/I |  | 2
PP
VV |  |  |  | "dle natavení 434,557 Součet 434,557
TS |  |  |  | 1. Cenami -9095 až -9097 lze oceňovat jen tehdy, nepřesáhne-li součet plochy vodorovné a svislé izolační vrstvy 10 m2. 2. Cenou -9095 až -9097 nelze oceňovat opravy a údržbu povlakové krytiny.
P | 100 | 712811101 |  | Provedení povlakové krytiny střech samostatným vytažením izolačního povlaku za studena na konstrukce převyšující úroveň střechy, nátěrem penetračním | M2 | 69.697 | 0 |  |  |  | 0 |  | CS ÚRS 2021/I |  | 2
PP
VV |  |  |  | "dle natavení pásů 69,697 Součet 69,697
TS
P | 101 | 712841559 |  | Provedení povlakové krytiny střech samostatným vytažením izolačního povlaku pásy přitavením na konstrukce převyšující úroveň střechy, NAIP | M2 | 69.697 | 0.00094 |  |  |  | 0 |  | CS ÚRS 2021/I |  | 2
PP
VV |  |  |  | (11,98+4,24*2)*(0,40+0,16)+0,16*0,16*2 (15,72*2+24,29-12,58)*(0,75+0,16)+0,16*0,16*2 12,58*1,50 Součet 69,697
TS
P | 102 | R712363604.1 |  | Provedení povlakové krytiny střech plochých do 10° s mechanicky kotvenou izolací včetně položení SBS pásů tl. tepelné izolace přes 240 mm budovy výšky do 18 m, kotvené do betonu | M2 | 434.557 | 0.000268 |  |  |  | 0 |  | [bez vazby na CS] |  | 2
PP |  |  |  | V cenách jsou započteny i náklady na dodávku kotev
VV |  |  |  | "skladba P2 "dle natavení podkladního pásu 434,557 Součet 434,557
TS |  |  |  | 1. V cenách jsou započteny i náklady na dodávku kotev. 2. V cenách nejsou započteny náklady na dodávku fólie; tato se oceňuje ve specifikaci. 3. V cenách -3671 až -3674 nejsou započteny náklady na dodávku lišt; tyto se oceňují ve specifikaci. 4. Kotvení plechových lišt rš větší než 200 mm se oceňují katalogem 800-764 Klempířské konstrukce. 5. Vymezení rohových a okrajových částí je dané kotevním plánem nebo výpočtem podle přílohy č. 3 tohoto katalogu.
SD |  | 713 |  | Izolace tepelné
P | 103 | 63153703 |  | deska tepelně izolační minerální univerzální lambda=0,036-0,037 tl 60mm | M2 | 443.248 | 0.00182 |  |  |  | 0 |  | CS ÚRS 2021/I |  | 2
PP |  |  |  | Třída reakce na oheň A1
VV |  |  |  | 434,557*1,02
TS
P | 104 | 63153705 |  | deska tepelně izolační minerální univerzální lambda=0,036-0,037 tl 80mm | M2 | 459.2 | 0.00243 |  |  |  | 0 |  | CS ÚRS 2021/I |  | 2
PP |  |  |  | Třída reakce na oheň A1
VV |  |  |  | 434,557*1,02+15,192*1,05
TS
P | 105 | 713131141 |  | Montáž tepelné izolace stěn rohožemi, pásy, deskami, dílci, bloky (izolační materiál ve specifikaci) lepením celoplošně | M2 | 133.675 | 0.006 |  |  |  | 0 |  | CS ÚRS 2021/I |  | 2
PP
VV |  |  |  | "stěna pod terénem "SH: -2,920; HH: -1,600 (24,66+20,02+0,10*2)*2*1,32 Mezisoučet 118.4832 "vnitřní strana atiky (15,74+4,28)*(0,08+0,52)/2*2 12,02*0,08 (24,34-12,02)*0,18 Mezisoučet 15.191200000000002 Součet 133,674
TS |  |  |  | 1. Položky Montáž tepelných izolací stěn lze použít i pro ocenění montáže svislých tepelných izolací základových konstrukcí (základové pásy, desky apod.). 2. V cenách -1161 až -1167 nejsou započteny náklady na podkladní rošt a olištování zdí; tyto se oceňují pro kovový rošt cenami souboru 763 12-16 katalogu 763 - Konstrukce suché výstavby nebo pro dřevěný rošt cenami souboru 766 41-72 katalogu 766 – Konstrukce truhlářské.
P | 106 | 713141151 |  | Montáž tepelné izolace střech plochých rohožemi, pásy, deskami, dílci, bloky (izolační materiál ve specifikaci) kladenými volně jednovrstvá | M2 | 869.114 | 0 |  |  |  | 0 |  | CS ÚRS 2021/I |  | 2
PP |  |  |  | Kotvení izolace je součástí položky R712363604.1 Provedení povlakové krytiny střech plochých
VV |  |  |  | "skladba P2 "dle natavení 434,557*2
TS |  |  |  | 1. Množství tepelné izolace střech plochých atikovými pásky k ceně -1211 se určuje v m projektované délky obložení (bez přesahů) na obvodu ploché střechy. 2. Množství jednotek tepelné izolace střech plochých spádovými klíny k cenám -1311 až -1336 se určuje v m2 půdorysné projektované vyspádované plochy střechy. 3. V cenách -1222 až -1264 jsou započteny náklady na montáž a dodávku kotevních šroubů. 4. V cenách -1222 až -1264 nejsou započteny náklady na položení tepelné izolace; tyto se oceňují cenami -1111 až - 1153 tohoto souboru cen. 5. Ceny -1381 až -1396 lze použít pro montáž izolace do 1 000 mm. V případě vyšších střešních konstrukcí se pro izolace stěn použijí položky souboru cen 713 13-11 Montáž tepelné izolace stěn tohoto katalogu.
P | 107 | 713141311 |  | Montáž tepelné izolace střech plochých spádovými klíny v ploše kladenými volně | M2 | 433.113 | 0 |  |  |  | 0 |  | CS ÚRS 2021/I |  | 2
PP |  |  |  | Kotvení izolace je součástí položky R712363604.1 Provedení povlakové krytiny střech plochých
VV |  |  |  | "skladba P2 24,29*15,72 11,98*4,28 Součet 433,113
TS |  |  |  | 1. Množství tepelné izolace střech plochých atikovými pásky k ceně -1211 se určuje v m projektované délky obložení (bez přesahů) na obvodu ploché střechy. 2. Množství jednotek tepelné izolace střech plochých spádovými klíny k cenám -1311 až -1336 se určuje v m2 půdorysné projektované vyspádované plochy střechy. 3. V cenách -1222 až -1264 jsou započteny náklady na montáž a dodávku kotevních šroubů. 4. V cenách -1222 až -1264 nejsou započteny náklady na položení tepelné izolace; tyto se oceňují cenami -1111 až - 1153 tohoto souboru cen. 5. Ceny -1381 až -1396 lze použít pro montáž izolace do 1 000 mm. V případě vyšších střešních konstrukcí se pro izolace stěn použijí položky souboru cen 713 13-11 Montáž tepelné izolace stěn tohoto katalogu.
P | 108 | R28376104 |  | klín izolační z čedičové minerální vaty lambda=0,037 | M3 | 71.296 | 0.02625 |  |  |  | 0 |  | [bez vazby na CS] |  | 2
PP |  |  |  | Třída reakce na oheň A1
VV |  |  |  | 24,29*15,72*(0,33+0,02)/2*1,02 11,98*4,28*(0,10+0,02)/2*1,02 Součet 71,296
TS
P | 109 | R28376382.1 |  | deska z extrudovaného fasádního polystyrénu XPS tl. 100 mm, lambda=0,037 W/mK | M2 | 124.407 | 0.0032 |  |  |  | 0 |  | [bez vazby na CS] |  | 2
PP
VV |  |  |  | 118,483*1,05
TS
SD |  | 721 |  | Zdravotechnika - vnitřní kanalizace
P | 199 | 721173402 |  | Potrubí z trub PVC SN4 svodné (ležaté) DN 125 | M | 1 | 0.001772 |  |  |  | 0 |  | CS ÚRS 2021/I |  | 2
PP
VV
TS |  |  |  | 1. Cenami -3315 až -3317 se oceňuje svislé potrubí od střešního vtoku po čisticí kus.
P | 200 | 721174024 |  | Potrubí z trub polypropylenových odpadní (svislé) DN 75 | M | 5 | 0.011061 |  |  |  | 0 |  | CS ÚRS 2021/I |  | 2
PP
VV
TS |  |  |  | 1. Cenami -4054 až -4057 se oceňuje svislé potrubí od střešního vtoku po čisticí kus. 2. Ochrany odpadního a připojovacího potrubí z plastových trub se oceňují cenami souboru cen 722 18- . . Ochrana potrubí, části A 02.
P | 201 | 721174025 |  | Potrubí z trub polypropylenových odpadní (svislé) DN 110 | M | 8 | 0.012783 |  |  |  | 0 |  | CS ÚRS 2021/I |  | 2
PP
VV
TS |  |  |  | 1. Cenami -4054 až -4057 se oceňuje svislé potrubí od střešního vtoku po čisticí kus. 2. Ochrany odpadního a připojovacího potrubí z plastových trub se oceňují cenami souboru cen 722 18- . . Ochrana potrubí, části A 02.
P | 202 | 721174042 |  | Potrubí z trub polypropylenových připojovací DN 40 | M | 2 | 0.000283 |  |  |  | 0 |  | CS ÚRS 2021/I |  | 2
PP
VV
TS |  |  |  | 1. Cenami -4054 až -4057 se oceňuje svislé potrubí od střešního vtoku po čisticí kus. 2. Ochrany odpadního a připojovacího potrubí z plastových trub se oceňují cenami souboru cen 722 18- . . Ochrana potrubí, části A 02.
P | 203 | 721174043 |  | Potrubí z trub polypropylenových připojovací DN 50 | M | 2 | 0.000348 |  |  |  | 0 |  | CS ÚRS 2021/I |  | 2
PP
VV
TS |  |  |  | 1. Cenami -4054 až -4057 se oceňuje svislé potrubí od střešního vtoku po čisticí kus. 2. Ochrany odpadního a připojovacího potrubí z plastových trub se oceňují cenami souboru cen 722 18- . . Ochrana potrubí, části A 02.
P | 204 | 721174045 |  | Potrubí z trub polypropylenových připojovací DN 110 | M | 1 | 0.001134 |  |  |  | 0 |  | CS ÚRS 2021/I |  | 2
PP
VV
TS |  |  |  | 1. Cenami -4054 až -4057 se oceňuje svislé potrubí od střešního vtoku po čisticí kus. 2. Ochrany odpadního a připojovacího potrubí z plastových trub se oceňují cenami souboru cen 722 18- . . Ochrana potrubí, části A 02.
P | 205 | 721194104 |  | Vyměření přípojek na potrubí vyvedení a upevnění odpadních výpustek DN 40 | KUS | 2 | 0 |  |  |  | 0 |  | CS ÚRS 2021/I |  | 2
PP
VV
TS |  |  |  | 1. Cenami lze oceňovat i vyvedení a upevnění odpadních výpustek ke strojům a zařízením. 2. Potrubí odpadních výpustek se oceňují cenami souboru cen 721 17- . . Potrubí z plastových trub, části A 01.
P | 206 | 721194105 |  | Vyměření přípojek na potrubí vyvedení a upevnění odpadních výpustek DN 50 | KUS | 2 | 0 |  |  |  | 0 |  | CS ÚRS 2021/I |  | 2
PP
VV
TS |  |  |  | 1. Cenami lze oceňovat i vyvedení a upevnění odpadních výpustek ke strojům a zařízením. 2. Potrubí odpadních výpustek se oceňují cenami souboru cen 721 17- . . Potrubí z plastových trub, části A 01.
P | 207 | 721194109 |  | Vyměření přípojek na potrubí vyvedení a upevnění odpadních výpustek DN 110 | KUS | 1 | 0 |  |  |  | 0 |  | CS ÚRS 2021/I |  | 2
PP
VV
TS |  |  |  | 1. Cenami lze oceňovat i vyvedení a upevnění odpadních výpustek ke strojům a zařízením. 2. Potrubí odpadních výpustek se oceňují cenami souboru cen 721 17- . . Potrubí z plastových trub, části A 01.
P | 208 | 721226511 |  | Zápachové uzávěrky podomítkové (Pe) s krycí deskou pro pračku a myčku DN 40 | KUS | 1 | 0.00034 |  |  |  | 0 |  | CS ÚRS 2021/I |  | 2
PP
VV
TS
P | 209 | 721273153 |  | Ventilační hlavice z polypropylenu (PP) DN 110 | KUS | 1 | 0.00029 |  |  |  | 0 |  | CS ÚRS 2021/I |  | 2
PP
VV
TS
P | 210 | 721290111 |  | Zkouška těsnosti kanalizace v objektech vodou do DN 125 | M | 24 | 0 |  |  |  | 0 |  | CS ÚRS 2021/I |  | 2
PP
VV
TS
SD |  | 722 |  | Zdravotechnika - vnitřní vodovod
P | 211 | 722174022 |  | Potrubí z plastových trubek z polypropylenu PPR svařovaných polyfúzně PN 20 (SDR 6) D 20 x 3,4 | M | 14 | 0.000778 |  |  |  | 0 |  | CS ÚRS 2021/I |  | 2
PP
VV
TS
P | 212 | 722174023 |  | Potrubí z plastových trubek z polypropylenu PPR svařovaných polyfúzně PN 20 (SDR 6) D 25 x 4,2 | M | 12 | 0.000952 |  |  |  | 0 |  | CS ÚRS 2021/I |  | 2
PP
VV
TS
P | 213 | 722181223 |  | Ochrana potrubí termoizolačními trubicemi z pěnového polyetylenu PE přilepenými v příčných a podélných spojích, tloušťky izolace přes 6 do 9 mm, vnitřního průměru izolace DN přes 45 do 63 mm | M | 16 | 6e-05 |  |  |  | 0 |  | CS ÚRS 2021/I |  | 2
PP
VV
TS |  |  |  | 1. V cenách -1211 až -1256 jsou započteny i náklady na dodání tepelně izolačních trubic.
P | 214 | 722181242 |  | Ochrana potrubí termoizolačními trubicemi z pěnového polyetylenu PE přilepenými v příčných a podélných spojích, tloušťky izolace přes 13 do 20 mm, vnitřního průměru izolace DN přes 22 do 45 mm | M | 10 | 0.000125 |  |  |  | 0 |  | CS ÚRS 2021/I |  | 2
PP
VV
TS |  |  |  | 1. V cenách -1211 až -1256 jsou započteny i náklady na dodání tepelně izolačních trubic.
P | 215 | 722182012 |  | Podpůrný žlab pro potrubí průměru D 25 | M | 6 | 0.000206 |  |  |  | 0 |  | CS ÚRS 2021/I |  | 2
PP
VV
TS |  |  |  | 1. V cenách jsou započítány náklady na dodávku a montáž podpůrného žlabu. 2. Ceny neobsahují náklady na zavěšení potrubí, ty jsou zahrnuty v cenách potrubí.
P | 216 | 722190401 |  | Zřízení přípojek na potrubí vyvedení a upevnění výpustek do DN 25 | KUS | 10 | 0 |  |  |  | 0 |  | CS ÚRS 2021/I |  | 2
PP
VV
TS |  |  |  | 1. Cenami -0401 až -0403 se oceňuje vyvedení a upevnění výpustek zařizovacích předmětů a výtokových armatur. 2. Potrubí vodovodních přípojek k zařizovacím předmětům, výtokovým armaturám, případně strojům a zařízením se oceňuje příslušnými cenami potrubí jako rozvod.
P | 217 | 722220111 |  | Armatury s jedním závitem nástěnky pro výtokový ventil G 1/2" | KUS | 1 | 0.000229 |  |  |  | 0 |  | CS ÚRS 2021/I |  | 2
PP
VV
TS |  |  |  | 1. Cenami -9101 až -9108 nelze oceňovat montáž nástěnek. 2. V cenách –0111 až -0122 je započteno i vyvedení a upevnění výpustek.
P | 218 | 722220121 |  | Armatury s jedním závitem nástěnky pro baterii G 1/2" | PÁR | 3 | 0.000457 |  |  |  | 0 |  | CS ÚRS 2021/I |  | 2
PP
VV
TS |  |  |  | 1. Cenami -9101 až -9108 nelze oceňovat montáž nástěnek. 2. V cenách –0111 až -0122 je započteno i vyvedení a upevnění výpustek.
P | 219 | 722224115 |  | Armatury s jedním závitem kohouty plnicí a vypouštěcí PN 10 G 1/2" | KUS | 2 | 0.000224 |  |  |  | 0 |  | CS ÚRS 2021/I |  | 2
PP
VV
TS |  |  |  | 1. Cenami -9101 až -9108 nelze oceňovat montáž nástěnek. 2. V cenách –0111 až -0122 je započteno i vyvedení a upevnění výpustek.
P | 220 | 722229101 |  | Armatury s jedním závitem montáž vodovodních armatur s jedním závitem ostatních typů G 1/2" | KUS | 3 | 7e-05 |  |  |  | 0 |  | CS ÚRS 2021/I |  | 2
PP
VV
TS |  |  |  | 1. Cenami -9101 až -9108 nelze oceňovat montáž nástěnek. 2. V cenách –0111 až -0122 je započteno i vyvedení a upevnění výpustek.
P | 221 | 722231073 |  | Armatury se dvěma závity ventily zpětné mosazné PN 10 do 110°C G 3/4" | KUS | 1 | 0.00017 |  |  |  | 0 |  | CS ÚRS 2021/I |  | 2
PP
VV
TS
P | 222 | 722231141 |  | Armatury se dvěma závity ventily pojistné rohové G 1/2" | KUS | 1 | 0.000289 |  |  |  | 0 |  | CS ÚRS 2021/I |  | 2
PP
VV
TS
P | 223 | 722239102 |  | Armatury se dvěma závity montáž vodovodních armatur se dvěma závity ostatních typů G 3/4" | KUS | 3 | 2e-05 |  |  |  | 0 |  | CS ÚRS 2021/I |  | 2
PP
VV
TS
P | 224 | 722290226 |  | Zkoušky, proplach a desinfekce vodovodního potrubí zkoušky těsnosti vodovodního potrubí závitového do DN 50 | M | 26 | 0.000189 |  |  |  | 0 |  | CS ÚRS 2021/I |  | 2
PP
VV
TS |  |  |  | 1. Cenami se oceňují dílčí zkoušky těsnosti vodovodního potrubí, které bude v dalším pracovním postupu zakryto nebo se stane nepřístupným. 2. Cenami nelze oceňovat celkové zkoušky těsnosti rozvodů vodovodního potrubí. 3. V cenách je započteno i dodání vody, uzavření a zabezpečení konců potrubí. 4. V cenách -0234 a -0237 je započteno i dodání desinfekčního prostředku.
P | 225 | 722290234 |  | Zkoušky, proplach a desinfekce vodovodního potrubí proplach a desinfekce vodovodního potrubí do DN 80 | M | 26 | 1e-05 |  |  |  | 0 |  | CS ÚRS 2021/I |  | 2
PP
VV
TS |  |  |  | 1. Cenami se oceňují dílčí zkoušky těsnosti vodovodního potrubí, které bude v dalším pracovním postupu zakryto nebo se stane nepřístupným. 2. Cenami nelze oceňovat celkové zkoušky těsnosti rozvodů vodovodního potrubí. 3. V cenách je započteno i dodání vody, uzavření a zabezpečení konců potrubí. 4. V cenách -0234 a -0237 je započteno i dodání desinfekčního prostředku.
P | 226 | R722174023.1 |  | Isiflo přechod PE 32/1" | M | 1 | 0.00096 |  |  |  | 0 |  | [bez vazby na CS] |  | 2
PP
VV
TS
P | 227 | R722231022.1 |  | Ventil přímý G 3/4 s odvodněním a dvěma závity | KUS | 3 | 0.00057 |  |  |  | 0 |  | [bez vazby na CS] |  | 2
PP
VV
TS
P | 228 | R722262222.1 |  | Vodoměr závitový jednovtokový suchoběžný do 40 °C G 1/2 x 110 mm Qn 1,5 m3/s horizontální | KUS | 1 | 0.00338 |  |  |  | 0 |  | [bez vazby na CS] |  | 2
PP
VV
TS
P | 229 | R722290234.1 |  | expanzomat 8l vč. montáže | KUS | 1 | 1e-05 |  |  |  | 0 |  | [bez vazby na CS] |  | 2
PP
VV
TS
SD |  | 725 |  | Zdravotechnika - zařizovací předměty
P | 230 | 725112022 |  | Zařízení záchodů klozety keramické závěsné na nosné stěny s hlubokým splachováním odpad vodorovný | SOUBOR | 1 | 0.01697 |  |  |  | 0 |  | CS ÚRS 2021/I |  | 2
PP
VV
TS |  |  |  | 1. V cenách -1351, -1361 není započten napájecí zdroj. 2. V cenách jsou započtená klozetová sedátka.
P | 231 | 725119125 |  | Zařízení záchodů montáž klozetových mís závěsných na nosné stěny | KUS | 1 | 0.00247 |  |  |  | 0 |  | CS ÚRS 2021/I |  | 2
PP
VV
TS |  |  |  | 1. V cenách -1351, -1361 není započten napájecí zdroj. 2. V cenách jsou započtená klozetová sedátka.
P | 232 | 725211622 |  | Umyvadla keramická bílá bez výtokových armatur připevněná na stěnu šrouby se sloupem, šířka umyvadla 550 mm | SOUBOR | 1 | 0.026195 |  |  |  | 0 |  | CS ÚRS 2021/I |  | 2
PP
VV
TS |  |  |  | 1. V cenách -1601 až -9102 je započteno i dodání kulových uzávěrů (roháčků) a sifonu. 2. V cenách s viditelným sifonem (tj. bez krytu sifonu, slopu, skříňky, ..) jsou použity kulové uzávěry a sifon s celokovovým designem. 3. V cenách -1651 a -1661 nejsou započteny náklady na montáž a dodání desky, tyto se oceňují cenami 766 69-3411 až 766 69-3422. 4. V cenách –4112-14, -4141-43, -4151-55, -4161-63, -4211, 21, 31, 41 není započten napájecí zdroj.
P | 233 | 725219102 |  | Umyvadla montáž umyvadel ostatních typů na šrouby | SOUBOR | 1 | 0.001862 |  |  |  | 0 |  | CS ÚRS 2021/I |  | 2
PP
VV
TS |  |  |  | 1. V cenách -1601 až -9102 je započteno i dodání kulových uzávěrů (roháčků) a sifonu. 2. V cenách s viditelným sifonem (tj. bez krytu sifonu, slopu, skříňky, ..) jsou použity kulové uzávěry a sifon s celokovovým designem. 3. V cenách -1651 a -1661 nejsou započteny náklady na montáž a dodání desky, tyto se oceňují cenami 766 69-3411 až 766 69-3422. 4. V cenách –4112-14, -4141-43, -4151-55, -4161-63, -4211, 21, 31, 41 není započten napájecí zdroj.
P | 234 | 725241112 |  | Sprchové vaničky akrylátové čtvercové 900x900 mm | SOUBOR | 1 | 0.01388 |  |  |  | 0 |  | CS ÚRS 2021/I |  | 2
PP
VV
TS |  |  |  | 1. V cenách -1111-1112 a -1212-1213 nejsou započteny náklady na podezdívky vaniček, tyto se oceňují cenami 278 23-11.. Podezdívka (základ) cihelná 2. V cenách -1111-1112 a -1212-1213 nejsou započteny náklady na obezdívky vaniček, tyto se oceňují cenami 346 24-43.. Obezdívka koupelnových van 3. V ceně -1901 nejsou započteny náklady na dodání sprchové vaničky
P | 235 | 725291511 |  | Doplňky zařízení koupelen a záchodů plastové dávkovač tekutého mýdla na 350 ml | SOUBOR | 1 | 0.000521 |  |  |  | 0 |  | CS ÚRS 2021/I |  | 2
PP
VV
TS
P | 236 | 725291521 |  | Doplňky zařízení koupelen a záchodů plastové zásobník toaletních papírů | SOUBOR | 1 | 0.000521 |  |  |  | 0 |  | CS ÚRS 2021/I |  | 2
PP
VV
TS
P | 237 | 725291531 |  | Doplňky zařízení koupelen a záchodů plastové zásobník papírových ručníků | SOUBOR | 1 | 0.000521 |  |  |  | 0 |  | CS ÚRS 2021/I |  | 2
PP
VV
TS
P | 238 | 725311111 |  | Dřezy bez výtokových armatur jednoduché se zápachovou uzávěrkou keramické 590x450 mm | KUS | 1 | 0.020585 |  |  |  | 0 |  | CS ÚRS 2021/I |  | 2
PP
VV
TS |  |  |  | 1. V ceně -1131 není započtena úhelníková příchytka. 2. V cenách -1141, není započten napájecí zdroj.
P | 239 | 725532114 |  | Elektrické ohřívače zásobníkové beztlakové přepadové akumulační s pojistným ventilem závěsné svislé objem nádrže (příkon) 80 l (3,0 kW) rychloohřev 220 V | SOUBOR | 1 | 0.036261 |  |  |  | 0 |  | CS ÚRS 2021/I |  | 2
PP
VV
TS |  |  |  | 1. V cenách -1101 až -2220 a -9201 až -9206 je započteno upevnění zásobníků na příčky tl. 15 cm, na zdi a na nosné konstrukce. Osazení nosné konstrukce se oceňuje cenami katalogu 800-767 Konstrukce zámečnické.
P | 240 | 725539203 |  | Elektrické ohřívače zásobníkové montáž tlakových ohřívačů závěsných (svislých nebo vodorovných) přes 50 do 80 l | SOUBOR | 1 | 0.005381 |  |  |  | 0 |  | CS ÚRS 2021/I |  | 2
PP
VV
TS |  |  |  | 1. V cenách -1101 až -2220 a -9201 až -9206 je započteno upevnění zásobníků na příčky tl. 15 cm, na zdi a na nosné konstrukce. Osazení nosné konstrukce se oceňuje cenami katalogu 800-767 Konstrukce zámečnické.
P | 241 | 725813111 |  | Ventily rohové bez připojovací trubičky nebo flexi hadičky G 1/2" | KUS | 5 | 0.0003 |  |  |  | 0 |  | CS ÚRS 2021/I |  | 2
PP
VV
TS
P | 242 | 725821325 |  | Baterie dřezové stojánkové pákové s otáčivým ústím a délkou ramínka 220 mm | SOUBOR | 1 | 0.0018 |  |  |  | 0 |  | CS ÚRS 2021/I |  | 2
PP
VV
TS
P | 243 | 725822631 |  | Baterie umyvadlové stojánkové klasické bez výpusti s otáčivým ústím 150 mm | SOUBOR | 1 | 0.00154 |  |  |  | 0 |  | CS ÚRS 2021/I |  | 2
PP
VV
TS |  |  |  | 1. V cenách –2654, 56, -9132 není započten napájecí zdroj.
P | 244 | 725829111 |  | Baterie dřezové montáž ostatních typů stojánkových G 1/2" | KUS | 1 | 0 |  |  |  | 0 |  | CS ÚRS 2021/I |  | 2
PP
VV
TS
P | 245 | 725829131 |  | Baterie umyvadlové montáž ostatních typů stojánkových G 1/2" | KUS | 1 | 4e-05 |  |  |  | 0 |  | CS ÚRS 2021/I |  | 2
PP
VV
TS |  |  |  | 1. V cenách –2654, 56, -9132 není započten napájecí zdroj.
P | 246 | 725849411 |  | Baterie sprchové montáž nástěnných baterií s nastavitelnou výškou sprchy | KUS | 1 | 0.000128 |  |  |  | 0 |  | CS ÚRS 2021/I |  | 2
PP
VV
TS |  |  |  | 1. V cenách –1353-54 není započten napájecí zdroj.
P | 247 | 725861102 |  | Zápachové uzávěrky zařizovacích předmětů pro umyvadla DN 40 | KUS | 1 | 0.000228 |  |  |  | 0 |  | CS ÚRS 2021/I |  | 2
PP
VV
TS |  |  |  | 1. Pro volbu cen zápachových uzávěrek je rozhodující vnější průměr připojovací trubky. 2. V cenách je započteno i propojení zápachové uzávěrky s odpadní výpustkou. 3. Cenami zápachových uzávěrek nelze oceňovat zápachové uzávěrky, pokud jsou započteny v cenách zařizovacích předmětů. 4. Přechodové tvarovky pro připojení k armaturám se oceňují samostatně cenami souboru cen 722 22-..
P | 248 | 725862103 |  | Zápachové uzávěrky zařizovacích předmětů pro dřezy DN 40/50 | KUS | 1 | 0.000278 |  |  |  | 0 |  | CS ÚRS 2021/I |  | 2
PP
VV
TS |  |  |  | 1. Pro volbu cen zápachových uzávěrek je rozhodující vnější průměr připojovací trubky. 2. V cenách je započteno i propojení zápachové uzávěrky s odpadní výpustkou. 3. Cenami zápachových uzávěrek nelze oceňovat zápachové uzávěrky, pokud jsou započteny v cenách zařizovacích předmětů. 4. Přechodové tvarovky pro připojení k armaturám se oceňují samostatně cenami souboru cen 722 22-..
P | 249 | 725869101 |  | Zápachové uzávěrky zařizovacích předmětů montáž zápachových uzávěrek umyvadlových do DN 40 | KUS | 1 | 0.000143 |  |  |  | 0 |  | CS ÚRS 2021/I |  | 2
PP
VV
TS |  |  |  | 1. Pro volbu cen zápachových uzávěrek je rozhodující vnější průměr připojovací trubky. 2. V cenách je započteno i propojení zápachové uzávěrky s odpadní výpustkou. 3. Cenami zápachových uzávěrek nelze oceňovat zápachové uzávěrky, pokud jsou započteny v cenách zařizovacích předmětů. 4. Přechodové tvarovky pro připojení k armaturám se oceňují samostatně cenami souboru cen 722 22-..
P | 250 | 725869204 |  | Zápachové uzávěrky zařizovacích předmětů montáž zápachových uzávěrek dřezových jednodílných DN 50 | KUS | 1 | 0.000163 |  |  |  | 0 |  | CS ÚRS 2021/I |  | 2
PP
VV
TS |  |  |  | 1. Pro volbu cen zápachových uzávěrek je rozhodující vnější průměr připojovací trubky. 2. V cenách je započteno i propojení zápachové uzávěrky s odpadní výpustkou. 3. Cenami zápachových uzávěrek nelze oceňovat zápachové uzávěrky, pokud jsou započteny v cenách zařizovacích předmětů. 4. Přechodové tvarovky pro připojení k armaturám se oceňují samostatně cenami souboru cen 722 22-..
P | 251 | 725980122 |  | Dvířka 15/20 | KUS | 1 | 9.1e-05 |  |  |  | 0 |  | CS ÚRS 2021/I |  | 2
PP
VV
TS
P | 252 | R725245122.1 |  | Sprchové vaničky, boxy, kouty a zástěny zástěny sprchové do výšky 2000 mm dveře dvoukřídlé, šířky 900 mm | SOUBOR | 1 | 0.02034 |  |  |  | 0 |  | [bez vazby na CS] |  | 2
PP
VV
TS
P | 253 | R725249101.1 |  | Montáž vaničky sprchové | SOUBOR | 1 | 0.00088 |  |  |  | 0 |  | [bez vazby na CS] |  | 2
PP
VV
TS
P | 254 | R725249103.1 |  | Montáž koutu sprchového | SOUBOR | 1 | 0.00017 |  |  |  | 0 |  | [bez vazby na CS] |  | 2
PP
VV
TS
P | 255 | R725311131.1 |  | Montáž dřezu do kuchyňské linky | SOUBOR | 1 | 0.00984 |  |  |  | 0 |  | [bez vazby na CS] |  | 2
PP
VV
TS
P | 256 | R725819401.1 |  | Montáž ventilů rohových G 1/2 s připojovací trubičkou | SOUBOR | 5 | 9e-05 |  |  |  | 0 |  | [bez vazby na CS] |  | 2
PP
VV
TS
P | 257 | R725819401.1.1 |  | nerezová flexi hadička ke stojánkovým bateriím | KUS | 4 | 9e-05 |  |  |  | 0 |  | [bez vazby na CS] |  | 2
PP
VV
TS
P | 258 | R725841311.1 |  | Baterie sprchové nástěnné pákové vč. sprchové hlavice | SOUBOR | 1 | 0.00184 |  |  |  | 0 |  | [bez vazby na CS] |  | 2
PP
VV
TS
P | 259 | R7259821 |  | Dopojovací manžeta k WC | KUS | 1 | 0.00016 |  |  |  | 0 |  | [bez vazby na CS] |  | 2
PP
VV
TS
SD |  | 726 |  | Zdravotechnika - předstěnové instalace
P | 260 | 726111204 |  | Předstěnové instalační systémy pro zazdění do masivních zděných konstrukcí montáž ostatních typů klozetů | SOUBOR | 1 | 0 |  |  |  | 0 |  | CS ÚRS 2021/I |  | 2
PP
VV
TS |  |  |  | 1. V cenách -1031, -1041 jsou započteny náklady na dodání ovládacích tlačítek. 2. V cenách -1202 až -1204 nejsou započteny náklady na dodání ovládacích tlačítek. 3. V cenách nejsou započteny náklady na dodávku zařizovacích předmětů.
P | 261 | 726131041 |  | Předstěnové instalační systémy do lehkých stěn s kovovou konstrukcí pro závěsné klozety ovládání zepředu, stavební výšky 1120 mm | SOUBOR | 1 | 0.01865 |  |  |  | 0 |  | CS ÚRS 2021/I |  | 2
PP
VV
TS |  |  |  | 1. V ceně jsou započteny náklady na: -1021 dodání nožního tlačítka na podlahu, -1041 dodání ovládacího tlačítka a zvukoizolační soupravy, -1042 dodání ovládacího tlačítka, -1043 dodání krycí desky, ručního tlačítka a zvukoizolační soupravy, -1061 dodání ovládacího tlačítka a zvukoizolační soupravy. 2. V ceně nejsou započteny náklady na: -1043 dodání podpěrných prvků a madel, -1202 až -1204 dodání ovládacího tlačítka. 3. V cenách nejsou započteny náklady na dodávku zařizovacích předmětů.
SD |  | 729 |  | Konstrukce zámečnické pro ZTI
P | 262 | R76711 |  | Konstrukce zámečnické | KG | 10 | 0 |  |  |  | 0 |  | [bez vazby na CS] |  | 2
PP
VV
TS
SD |  | 741.1 |  | Elektroinstalace - Rozvaděče
P | 263 | R0640011.01 |  | Podružný rozvaděč ANS1 | KUS | 1 | 0 |  |  |  | 0 |  | [bez vazby na CS] |  | 2
PP |  |  |  | Oceloplechový, skříňový, s dveřmi, IP 55/20. Přístrojová náplň dle výkresové části PD. Kompletní dodávka rozvaděče, včetně pomocného materiálu pro montáž a propojení, výrobní dokumentace sestavy (vnitřní zapojení rozvaděče) a protokolech o zkoušce
VV
TS
P | 264 | R0640011.02 |  | Podružný rozvaděč ANS2 | KUS | 1 | 0 |  |  |  | 0 |  | [bez vazby na CS] |  | 2
PP |  |  |  | Oceloplechový, skříňový, s dveřmi, IP 55/20. Přístrojová náplň dle výkresové části PD. Kompletní dodávka rozvaděče, včetně pomocného materiálu pro montáž a propojení, výrobní dokumentace sestavy (vnitřní zapojení rozvaděče) a protokolech o zkoušce
VV
TS
P | 265 | R0640011.03 |  | Podružný rozvaděč Rzd | KUS | 1 | 0 |  |  |  | 0 |  | [bez vazby na CS] |  | 2
PP |  |  |  | Oceloplechový, skříňový, s dveřmi, IP 54/20. Přístrojová náplň dle výkresové části PD. Kompletní dodávka rozvaděče, včetně pomocného materiálu pro montáž a propojení, výrobní dokumentace sestavy (vnitřní zapojení rozvaděče) a protokolech o zkoušce
VV
TS
P | 266 | R0640011.04 |  | Podružný rozvaděč Rot1 | KUS | 1 | 0 |  |  |  | 0 |  | [bez vazby na CS] |  | 2
PP |  |  |  | Oceloplechový, skříňový, s dveřmi, IP 65/20. Přístrojová náplň dle výkresové části PD. Kompletní dodávka rozvaděče, včetně pomocného materiálu pro montáž a propojení, výrobní dokumentace sestavy (vnitřní zapojení rozvaděče) a protokolech o zkoušce
VV
TS
P | 267 | R0640011.05 |  | Podružný rozvaděč Rot2 | KUS | 1 | 0 |  |  |  | 0 |  | [bez vazby na CS] |  | 2
PP |  |  |  | Oceloplechový, skříňový, s dveřmi, IP 65/20. Přístrojová náplň dle výkresové části PD. Kompletní dodávka rozvaděče, včetně pomocného materiálu pro montáž a propojení, výrobní dokumentace sestavy (vnitřní zapojení rozvaděče) a protokolech o zkoušce
VV
TS
SD |  | 741.2 |  | Elektroinstalace - Svítidla
P | 268 | R0640011.06 |  | A1: Přisazené stropní LED svítidlo s translucentním krytem, středně široká vyzařovací charakteristika, omezeníoslnění v souladu s ČSN EN 12464-1 UGR<19, vhodné pro pracoviště s displeji,k světelný tok | KS | 6 | 0 |  |  |  | 0 |  | [bez vazby na CS] |  | 2
PP |  |  |  | svítidla budou dodána komplet, včetně montážní sady, závěsů a zdrojů
VV
TS
P | 269 | R0640011.07 |  | S2: Přisazené LED svítidlo, opálový PMMA difuzor, světelný tok ze svítidla 3200lm, příkon svítidla 28W, náhradní teplota chromatičnosti 4000K, index podání barev Ra>80, L80 50000h při teplotě 25°C, tě | KS | 1 | 0 |  |  |  | 0 |  | [bez vazby na CS] |  | 2
PP |  |  |  | svítidla budou dodána komplet, včetně montážní sady, závěsů a zdrojů
VV
TS
P | 270 | R0640011.08 |  | S3: Přisazené LED svítidlo, opálový PMMA difuzor, světelný tok ze svítidla 2200lm, příkon svítidla 20W, náhradní teplota chromatičnosti 4000K, index podání barev Ra>80, L80 50000h při teplotě 25°C, tě | KS | 1 | 0 |  |  |  | 0 |  | [bez vazby na CS] |  | 2
PP |  |  |  | svítidla budou dodána komplet, včetně montážní sady, závěsů a zdrojů
VV
TS
P | 271 | R0640011.09 |  | S3a: Přisazené LED svítidlo, opálový PMMA difuzor, světelný tok ze svítidla 2200lm, příkon svítidla 20W, náhradní teplota chromatičnosti 4000K, index podání barev Ra>80, L80 50000h při teplotě 25°C, t | KS | 1 | 0 |  |  |  | 0 |  | [bez vazby na CS] |  | 2
PP |  |  |  | svítidla budou dodána komplet, včetně montážní sady, závěsů a zdrojů
VV
TS
P | 272 | R0640011.10 |  | T1: Přisazené/nástěnné/závěsné LED svítidlo, PMMA difuzor s vnitřní prismatickou strukturou, vhodné do prostředí se zvýšeným rizikem vzplanutí, symetrická široká vyzařovací charakteristika, světelný t | KS | 32 | 0 |  |  |  | 0 |  | [bez vazby na CS] |  | 2
PP |  |  |  | svítidla budou dodána komplet, včetně montážní sady, závěsů a zdrojů
VV
TS
P | 273 | R0640011.11 |  | T3: Přisazené/nástěnné/závěsné LED svítidlo, PMMA difuzor s vnitřní prismatickou strukturou, vhodné do prostředí se zvýšeným rizikem vzplanutí, symetrická široká vyzařovací charakteristika, světelný t | KS | 28 | 0 |  |  |  | 0 |  | [bez vazby na CS] |  | 2
PP |  |  |  | svítidla budou dodána komplet, včetně montážní sady, závěsů a zdrojů
VV
TS
P | 274 | R0640011.12 |  | T4: Přisazené/nástěnné/závěsné LED svítidlo, opálový PC difuzor, vhodné do prostředí se zvýšeným rizikem vzplanutí, symetrická široká vyzařovací charakteristika, světelný tok ze svítidla 2100lm, příko | KS | 12 | 0 |  |  |  | 0 |  | [bez vazby na CS] |  | 2
PP |  |  |  | svítidla budou dodána komplet, včetně montážní sady, závěsů a zdrojů
VV
TS
P | 275 | R0640011.13 |  | T5: Přisazené/nástěnné/závěsné LED svítidlo, PMMA difuzor s vnitřní prsmatickou strukturou, vhodné do prostředí se zvýšeným rizikem vzplanutí, symetrická široká vyzařovací charakteristika, světelný to | KS | 6 | 0 |  |  |  | 0 |  | [bez vazby na CS] |  | 2
PP |  |  |  | svítidla budou dodána komplet, včetně montážní sady, závěsů a zdrojů
VV
TS
P | 276 | R0640011.14 |  | NP: LED nouzové svítidlo, P=3W, f=275 lm, IP65, s piktogramem | KS | 9 | 0 |  |  |  | 0 |  | [bez vazby na CS] |  | 2
PP |  |  |  | svítidla budou dodána komplet, včetně montážní sady, závěsů a zdrojů
VV
TS
P | 277 | R0640011.15 |  | NA: LED nouzové svítidlo, P=7W, f=128 lm, IP65, širokozářící optika | KS | 12 | 0 |  |  |  | 0 |  | [bez vazby na CS] |  | 2
PP |  |  |  | svítidla budou dodána komplet, včetně montážní sady, závěsů a zdrojů
VV
TS
SD |  | 741.3 |  | Elektroinstalace - Koncové prvky
P | 278 | R0640011.16 |  | Jednopólový vypínač, zapuštěná montáž, kompletní dodávka vč. popisky, příslušenství, instalační krabice, stavební přípomoci a drobného nespecifikovaného materiálu (hmoždiny, šrouby, sádra, …) | KS | 3 | 0 |  |  |  | 0 |  | [bez vazby na CS] |  | 2
PP
VV
TS
P | 279 | R0640011.17 |  | Jednopólový vypínač, přisazená montáž, vyšší krytí, kompletní dodávka vč. popisky, příslušenství, instalační krabice, stavební přípomoci a drobného nespecifikovaného materiálu (hmoždiny, šrouby, sádra | KS | 17 | 0 |  |  |  | 0 |  | [bez vazby na CS] |  | 2
PP
VV
TS
P | 280 | R0640011.18 |  | Sériový vypínač, přisazená montáž, vyšší krytí, kompletní dodávka vč. popisky, příslušenství, instalační krabice, stavební přípomoci a drobného nespecifikovaného materiálu (hmoždiny, šrouby, sádra, …) | KS | 2 | 0 |  |  |  | 0 |  | [bez vazby na CS] |  | 2
PP
VV
TS
P | 281 | R0640011.19 |  | Tlačítkový spínač, zapuštěná montáž, kompletní dodávka vč. popisky, příslušenství, instalační krabice, stavební přípomoci a drobného nespecifikovaného materiálu (hmoždiny, šrouby, sádra, …) | KS | 1 | 0 |  |  |  | 0 |  | [bez vazby na CS] |  | 2
PP
VV
TS
P | 282 | R0640011.20 |  | Tlačítkový spínač, přisazená montáž, vyšší krytí, kompletní dodávka vč. popisky, příslušenství, instalační krabice, stavební přípomoci a drobného nespecifikovaného materiálu (hmoždiny, šrouby, sádra, | KS | 23 | 0 |  |  |  | 0 |  | [bez vazby na CS] |  | 2
PP
VV
TS
P | 283 | R0640011.21 |  | Tlačítkový spínač, přisazená montáž, vyšší krytí, s orientační doutnavkou, kompletní dodávka vč. popisky, příslušenství, instalační krabice, stavební přípomoci a drobného nespecifikovaného materiálu ( | KS | 3 | 0 |  |  |  | 0 |  | [bez vazby na CS] |  | 2
PP
VV
TS
P | 284 | R0640011.22 |  | Zásuvka 230V/16A, zapuštěná montáž, kompletní dodávka vč. popisky, příslušenství, instalační krabice, stavební přípomoci a drobného nespecifikovaného materiálu (hmoždiny, šrouby, sádra, …) | KS | 7 | 0 |  |  |  | 0 |  | [bez vazby na CS] |  | 2
PP
VV
TS
P | 285 | R0640011.23 |  | Zásuvka 230V/16A, zapuštěná montáž, vyšší krytí, kompletní dodávka vč. popisky, příslušenství, instalační krabice, stavební přípomoci a drobného nespecifikovaného materiálu (hmoždiny, šrouby, sádra, … | KS | 13 | 0 |  |  |  | 0 |  | [bez vazby na CS] |  | 2
PP
VV
TS
P | 286 | R0640011.24 |  | Zásuvka 230V/16A s doplňkovým 3. stupněm ochrany proti přepětí, zapuštěná montáž, kompletní dodávka vč. popisky, příslušenství, instalační krabice, stavební přípomoci a drobného nespecifikovaného mate | KS | 1 | 0 |  |  |  | 0 |  | [bez vazby na CS] |  | 2
PP
VV
TS
P | 287 | R0640011.25 |  | Zásuvka 400V/16A, zapuštěná montáž, vyšší krytí, kompletní dodávka vč. popisky, příslušenství, instalační krabice, stavební přípomoci a drobného nespecifikovaného materiálu (hmoždiny, šrouby, sádra, … | KS | 3 | 0 |  |  |  | 0 |  | [bez vazby na CS] |  | 2
PP
VV
TS
P | 288 | R0640011.26 |  | Zásuvka 400V/32A, zapuštěná montáž, vyšší krytí, kompletní dodávka vč. popisky, příslušenství, instalační krabice, stavební přípomoci a drobného nespecifikovaného materiálu (hmoždiny, šrouby, sádra, … | KS | 3 | 0 |  |  |  | 0 |  | [bez vazby na CS] |  | 2
PP
VV
TS
P | 289 | R0640011.27 |  | Prostorový termostat s tepelnou zpětnou vazbou, pracovní teplota 0 °C až +55 °C, kompletní dodávka vč. popisky, příslušenství pro montáž (instalační krabice, hmoždiny, šrouby, sádra, …) a stavební pří | KS | 10 | 0 |  |  |  | 0 |  | [bez vazby na CS] |  | 2
PP
VV
TS
P | 290 | R0640011.28 |  | Zásuvková skříň (náplň: 1x zásuvka 400V/16A, 2x zásuvka 230V/16A, odjištěné vývody, proudový chránič), kompletní dodávka vč. popisky, příslušenství, stavební přípomoci a drobného nespecifikovaného mat | KS | 22 | 0 |  |  |  | 0 |  | [bez vazby na CS] |  | 2
PP
VV
TS
P | 291 | R0640011.29 |  | Tlačítko pro nouzové vypínání elektroinstalace, přisazená montáž, vyšší krytí, kompletní dodávka vč. popisky, příslušenství, instalační krabice, stavební přípomoci a drobného nespecifikovaného materiá | KS | 1 | 0 |  |  |  | 0 |  | [bez vazby na CS] |  | 2
PP
VV
TS
P | 292 | R0640011.30 |  | Vícerámečky pro přístroje (zásuvky, vypínače) – dle použitých typů přístrojů a řešení interiéru, kordinovat se slaboproudem | SADA | 1 | 0 |  |  |  | 0 |  | [bez vazby na CS] |  | 2
PP
VV
TS
SD |  | 741.4 |  | Elektroinstalace - Kabely
P | 293 | R0640011.31 |  | Kabel CYKY 5x50, kompletní dodávka | M | 30 | 0 |  |  |  | 0 |  | [bez vazby na CS] |  | 2
PP
VV
TS
P | 294 | R0640011.32 |  | Kabel CYKY 5x25, kompletní dodávka | M | 25 | 0 |  |  |  | 0 |  | [bez vazby na CS] |  | 2
PP
VV
TS
P | 295 | R0640011.33 |  | Kabel CYKY 5x10, kompletní dodávka | M | 30 | 0 |  |  |  | 0 |  | [bez vazby na CS] |  | 2
PP
VV
TS
P | 296 | R0640011.34 |  | Kabel CYKY 5x6, kompletní dodávka | M | 145 | 0 |  |  |  | 0 |  | [bez vazby na CS] |  | 2
PP
VV
TS
P | 297 | R0640011.35 |  | Kabel CYKY 5x2,5, kompletní dodávka | M | 390 | 0 |  |  |  | 0 |  | [bez vazby na CS] |  | 2
PP
VV
TS
P | 298 | R0640011.36 |  | Kabel CYKY 5x1,5, kompletní dodávka | M | 670 | 0 |  |  |  | 0 |  | [bez vazby na CS] |  | 2
PP
VV
TS
P | 299 | R0640011.37 |  | Kabel CYKY 3x4, kompletní dodávka | M | 15 | 0 |  |  |  | 0 |  | [bez vazby na CS] |  | 2
PP
VV
TS
P | 300 | R0640011.38 |  | Kabel CYKY 3x2,5, kompletní dodávka | M | 770 | 0 |  |  |  | 0 |  | [bez vazby na CS] |  | 2
PP
VV
TS
P | 301 | R0640011.39 |  | Kabel CYKY 3x1,5, kompletní dodávka | M | 1810 | 0 |  |  |  | 0 |  | [bez vazby na CS] |  | 2
PP
VV
TS
P | 302 | R0640011.40 |  | Kabel JYTY 2x1, kompletní dodávka | M | 10 | 0 |  |  |  | 0 |  | [bez vazby na CS] |  | 2
PP
VV
TS
P | 303 | R0640011.41 |  | Vodič CYA 50 zž, kompletní dodávka | M | 30 | 0 |  |  |  | 0 |  | [bez vazby na CS] |  | 2
PP
VV
TS
P | 304 | R0640011.42 |  | Vodič CYA 25 zž, kompletní dodávka | M | 25 | 0 |  |  |  | 0 |  | [bez vazby na CS] |  | 2
PP
VV
TS
P | 305 | R0640011.43 |  | Vodič CYA 16 zž, kompletní dodávka | M | 30 | 0 |  |  |  | 0 |  | [bez vazby na CS] |  | 2
PP
VV
TS
P | 306 | R0640011.44 |  | Vodič CYA 6 zž, kompletní dodávka | M | 750 | 0 |  |  |  | 0 |  | [bez vazby na CS] |  | 2
PP
VV
TS
P | 307 | R0640011.45 |  | Vodič CYA 4 zž, kompletní dodávka | M | 900 | 0 |  |  |  | 0 |  | [bez vazby na CS] |  | 2
PP
VV
TS
P | 308 | R0640011.46 |  | Ukončení veškeré kabeláže | SADA | 1 | 0 |  |  |  | 0 |  | [bez vazby na CS] |  | 2
PP
VV
TS
P | 309 | R0640011.47 |  | Označení kabelů popisovými štítky | SADA | 1 | 0 |  |  |  | 0 |  | [bez vazby na CS] |  | 2
PP
VV
TS
SD |  | 741.5 |  | Elektroinstalace - Kabelové trasy
P | 310 | R0640011.48 |  | Mřížový kabelový žlab 200/100, vč. příslušenství, nosného materiálu, stavebních přípomocí a drobného nespecifikovaného materiálu (hmoždiny, šrouby, sádra, …), kompletní dodávka | M | 15 | 0 |  |  |  | 0 |  | [bez vazby na CS] |  | 2
PP
VV
TS
P | 311 | R0640011.49 |  | Mřížový kabelový žlab 200/60, vč. příslušenství, nosného materiálu, stavebních přípomocí a drobného nespecifikovaného materiálu (hmoždiny, šrouby, sádra, …), kompletní dodávka | M | 51 | 0 |  |  |  | 0 |  | [bez vazby na CS] |  | 2
PP
VV
TS
P | 312 | R0640011.50 |  | Mřížový kabelový žlab 100/60, vč. příslušenství, nosného materiálu, stavebních přípomocí a drobného nespecifikovaného materiálu (hmoždiny, šrouby, sádra, …), kompletní dodávka | M | 59 | 0 |  |  |  | 0 |  | [bez vazby na CS] |  | 2
PP
VV
TS
P | 313 | R0640011.51 |  | Kabelová příchytka pro svazek pr. 8÷30 mm, vč. příslušenství, stavebních přípomocí a drobného nespecifikovaného materiálu (hmoždiny, šrouby, sádra, …), kompletní dodávka | KS | 350 | 0 |  |  |  | 0 |  | [bez vazby na CS] |  | 2
PP
VV
TS
P | 314 | R0640011.52 |  | Instalační trubka bezhalogenová pr.16÷32 mm, pevná, vč. příslušenství a nosného materiálu, stavebních přípomocí a drobného nespecifikovaného materiálu (hmoždiny, šrouby, sádra, …), kompletní dodávka | M | 1610 | 0 |  |  |  | 0 |  | [bez vazby na CS] |  | 2
PP
VV
TS
P | 315 | R0640011.53 |  | Instalační trubka bezhalogenová pr. 16÷32 mm, ohebná, vč. příslušenství a nosného materiálu, stavebních přípomocí a drobného nespecifikovaného materiálu (hmoždiny, šrouby, sádra, …), kompletní dodávka | M | 300 | 0 |  |  |  | 0 |  | [bez vazby na CS] |  | 2
PP
VV
TS
P | 316 | R0640011.54 |  | Požární ucpávky kabelových tras, stavební přípomoce, kompletní dodávka | SADA | 1 | 0 |  |  |  | 0 |  | [bez vazby na CS] |  | 2
PP
VV
TS
P | 317 | R0640011.55 |  | Identifikace kabelových tras | SADA | 1 | 0 |  |  |  | 0 |  | [bez vazby na CS] |  | 2
PP
VV
TS
SD |  | 741.6 |  | Elektroinstalace - Hromosvod
P | 318 | R0640011.56 |  | Drát AlMgSi Ć8 vč. podpěr a upevňovacího materiálu, kompletní dodávka | M | 260 | 0 |  |  |  | 0 |  | [bez vazby na CS] |  | 2
PP
VV
TS
P | 319 | R0640011.57 |  | Plastové manžety na podpěry svodů, kompletní dodávka (zamezení znečištění fasády stékáním dešťové vody po svodu) | KS | 70 | 0 |  |  |  | 0 |  | [bez vazby na CS] |  | 2
PP
VV
TS
P | 320 | R0640011.58 |  | Drát FeZn Ć10, kompletní dodávka | M | 15 | 0 |  |  |  | 0 |  | [bez vazby na CS] |  | 2
PP
VV
TS
P | 321 | R0640011.59 |  | Oddálený jímač - jímací tyč l=2m, vč. betonového podstavce, kompletní dodávka | KS | 8 | 0 |  |  |  | 0 |  | [bez vazby na CS] |  | 2
PP
VV
TS
P | 322 | R0640011.60 |  | Systém pro propojení bezpečnostních lanových zádržných systémů s jímací soustavou | KS | 15 | 0 |  |  |  | 0 |  | [bez vazby na CS] |  | 2
PP
VV
TS
P | 323 | R0640011.61 |  | Zkušební svorka, kompletní dodávka | KS | 11 | 0 |  |  |  | 0 |  | [bez vazby na CS] |  | 2
PP
VV
TS
P | 324 | R0640011.62 |  | Ochranný úhelník, vč. podpěr a upevňovacího materiálu, kompletní dodávka | KS | 11 | 0 |  |  |  | 0 |  | [bez vazby na CS] |  | 2
PP
VV
TS
P | 325 | R0640011.63 |  | Svorka spojovací (všeobecně), kompletní dodávka | KS | 90 | 0 |  |  |  | 0 |  | [bez vazby na CS] |  | 2
PP
VV
TS
P | 326 | R0640011.64 |  | Protikorozní nátěr, kompletní dodávka | L | 1 | 0 |  |  |  | 0 |  | [bez vazby na CS] |  | 2
PP
VV
TS
SD |  | 741.7 |  | Elektroinstalace - Ostatní materiál a montážní práce
P | 327 | R0640011.65 |  | Kovové konstrukce všeobecně, vč. nátěrů | KG | 50 | 0 |  |  |  | 0 |  | [bez vazby na CS] |  | 2
PP
VV
TS
P | 328 | R0640011.66 |  | Kompletace, oživení, komplexní provozní zkoušky, zaškolení obsluhy | SADA | 1 | 0 |  |  |  | 0 |  | [bez vazby na CS] |  | 2
PP
VV
TS
P | 329 | R0640011.70 |  | Výchozí revize elektro | SADA | 1 | 0 |  |  |  | 0 |  | [bez vazby na CS] |  | 2
PP
VV
TS
SD |  | 751.1 |  | Vzduchotechnika - Zař.č.4 Větrání haly technologie
P | 330 | R0640011.201 |  | Axiální ventilátor do potrubí prům. mm se skříní z ocelového galvanizovaného plechu opatřeného nátěrem, montážní konzoly a šrouby jsou galvanicky pokoveny. Oběžné kolo je z hliníkové slitiny. Oběžné k | KS | 3 | 0 |  |  |  | 0 |  | [bez vazby na CS] |  | 2
PP |  |  |  | olo je nalisované přímo na motoru. Motor je asynchronní s kotvou nakrátko, vnějším rotorem a rozběhovým kondenzátorem. Izolace třídy F, krytí IP65. Kuličková ložiska s tukovou náplní na dobu životnosti. Motor je dynamicky vyvážen dle ISO 1940. Provozní teplota -40 až +70 oC, V = 5270 m3/h, p = 150 Pa, P = 641 W/400 V ~
VV
TS
P | 331 | R0640011.202 |  | Zpětná klapka motýlková prům.500 mm. Materiál pozink.plech | KS | 3 | 0 |  |  |  | 0 |  | [bez vazby na CS] |  | 2
PP
VV
TS
P | 332 | R0640011.203 |  | Krycí mřížka prům.500 mm. Rámeček z pozink.plechu, mřížka z tahokovu | KS | 3 | 0 |  |  |  | 0 |  | [bez vazby na CS] |  | 2
PP
VV
TS
P | 333 | R0640011.204 |  | Klapka uzavírací těsná 800x560 mm, materiál pozink.plech, ovládaná servopohonem 230 V s vratnou pružinou | KS | 4 | 0 |  |  |  | 0 |  | [bez vazby na CS] |  | 2
PP
VV
TS
P | 334 | R0640011.205 |  | Protidešťová žaluzie 800x560 mm. Materiál pozink.plech | KS | 4 | 0 |  |  |  | 0 |  | [bez vazby na CS] |  | 2
PP
VV
TS
P | 335 | R0640011.206 |  | Krycí mřížka 800x560 mm. Rámeček z pozink.plechu, mřížka z tahokovu s oky 2x2 cm | KS | 4 | 0 |  |  |  | 0 |  | [bez vazby na CS] |  | 2
PP
VV
TS
P | 336 | R0640011.207 |  | Pružná vložka prům.500 mm. Příruby z pozink.plechu, vlastní vložka z neprodyšné tkaniny odolné proti podtlaku -500 Pa a přetlaku +1000 Pa. Provozní teploty od -30 do 60oC. | KS | 3 | 0 |  |  |  | 0 |  | [bez vazby na CS] |  | 2
PP
VV
TS
P | 337 | R0640011.208 |  | Výfuková hlavice prům.500 mm, materiál pozink.plech | KS | 3 | 0 |  |  |  | 0 |  | [bez vazby na CS] |  | 2
PP
VV
TS
P | 338 | R0640011.209 |  | Tlumič hluku do kruhového potrubí prům.500 mm délky 900 mm | KS | 3 | 0 |  |  |  | 0 |  | [bez vazby na CS] |  | 2
PP
VV
TS
P | 339 | R0640011.210 |  | Spiropotrubí z pozink.plechu do prům.500 mm, 30% tvarovek | bm | 9 | 0 |  |  |  | 0 |  | [bez vazby na CS] |  | 2
PP
VV
TS
P | 340 | R0640011.211 |  | Čtyřhranné ocelové potrubí z pozink.plechu do obvodu 3000 mm, 0% tvar. | bm | 4 | 0 |  |  |  | 0 |  | [bez vazby na CS] |  | 2
PP
VV
TS
SD |  | 751.2 |  | Vzduchotechnika - Zař.č.5 Větrání stanovišť transformátorů OT1 a OT2
P | 341 | R0640011.212 |  | Axiální ventilátor do potrubí prům. mm se skříní z ocelového galvanizovaného plechu opatřeného nátěrem, montážní konzoly a šrouby jsou galvanicky pokoveny. Oběžné kolo je z hliníkové slitiny. Oběžné k | KS | 4 | 0 |  |  |  | 0 |  | [bez vazby na CS] |  | 2
PP |  |  |  | olo je nalisované přímo na motoru. Motor je asynchronní s kotvou nakrátko, vnějším rotorem a rozběhovým kondenzátorem. Izolace třídy F, krytí IP65. Kuličková ložiska s tukovou náplní na dobu životnosti. Motor je dynamicky vyvážen dle ISO 1940. Provozní teplota -40 až +70 oC, V = 6300 m3/h, p = 105 Pa, P = 641 W/400 V ~
VV
TS
P | 342 | R0640011.213 |  | Pružná vložka prům.500 mm. Příruby z pozink.plechu, vlastní vložka z neprodyšné tkaniny odolné proti podtlaku -500 Pa a přetlaku +1000 Pa. Provozní teploty od -30 do 60oC. | KS | 6 | 0 |  |  |  | 0 |  | [bez vazby na CS] |  | 2
PP
VV
TS
P | 343 | R0640011.214 |  | Zpětná klapka motýlková prům.500 mm. Materiál pozink.plech | KS | 2 | 0 |  |  |  | 0 |  | [bez vazby na CS] |  | 2
PP
VV
TS
P | 344 | R0640011.215 |  | Krycí mřížka prům.500 mm. Rámeček z pozink.plechu, mřížka z tahokovu s oky 2x2 cm. | KS | 2 | 0 |  |  |  | 0 |  | [bez vazby na CS] |  | 2
PP
VV
TS
P | 345 | R0640011.216 |  | Tlumič hluku do kruhového potrubí prům.500 mm délky 900 mm | KS | 2 | 0 |  |  |  | 0 |  | [bez vazby na CS] |  | 2
PP
VV
TS
P | 346 | R0640011.217 |  | Výfuková hlavice prům.500 mm, materiál pozink.plech | KS | 2 | 0 |  |  |  | 0 |  | [bez vazby na CS] |  | 2
PP
VV
TS
P | 347 | R0640011.218 |  | Protidešťová žaluzie nástěnná pro překrytí otvoru prům.560 mm, materiál plast | KS | 2 | 0 |  |  |  | 0 |  | [bez vazby na CS] |  | 2
PP
VV
TS
P | 348 | R0640011.219 |  | Krycí mřížka 800x400 mm. Rámeček z pozink.plechu, mřížka z tahokovu | KS | 2 | 0 |  |  |  | 0 |  | [bez vazby na CS] |  | 2
PP
VV
TS
P | 349 | R0640011.220 |  | Spiropotrubí z pozink.plechu do prům.500 mm, 30% tvarovek | bm | 18 | 0 |  |  |  | 0 |  | [bez vazby na CS] |  | 2
PP
VV
TS
P | 350 | R0640011.221 |  | Spiropotrubí z pozink.plechu do prům.560 mm, 100% tvarovek | bm | 1 | 0 |  |  |  | 0 |  | [bez vazby na CS] |  | 2
PP
VV
TS
P | 351 | R0640011.222 |  | Čtyřhranné ocelové potrubí z pozink.plechu do obvodu 2500 mm, 40% tvar. | bm | 13 | 0 |  |  |  | 0 |  | [bez vazby na CS] |  | 2
PP
VV
TS
SD |  | 751.3 |  | Vzduchotechnika - Zař.č.6 Větrání trafokobek 105, 106, 107 a 108
P | 352 | R0640011.223 |  | Axiální ventilátor do potrubí prům.315 mm se skříní z ocelového galvanizovaného plechu opatřeného nátěrem, montážní konzoly a šrouby jsou galvanicky pokoveny. Oběžné kolo je z ocelového plechu. Oběžné | KS | 4 | 0 |  |  |  | 0 |  | [bez vazby na CS] |  | 2
PP |  |  |  | kolo je nalisované přímo na motoru. Motor je asynchronní s kotvou nakrátko, vnějším rotorem a rozběhovým kondenzátorem. Izolace třídy F, krytí IP44. Kuličková ložiska s tukovou náplní na dobu životnosti. Motor je dynamicky vyvážen dle ISO 1940. Provozní teplota -40 až +70 oC, V = 1450 m3/h, p = 60 Pa, P = 99 W/400 V ~
VV
TS
P | 353 | R0640011.224 |  | Pružná vložka prům.315 mm. Příruby z pozink.plechu, vlastní vložka z neprodyšné tkaniny odolné proti podtlaku -500 Pa a přetlaku +1000 Pa. Provozní teploty od -30 do 60oC. | KS | 8 | 0 |  |  |  | 0 |  | [bez vazby na CS] |  | 2
PP
VV
TS
P | 354 | R0640011.225 |  | Krycí mřížka prům.315 mm. Rámeček z pozink.plechu, mřížka z tahokovu | KS | 4 | 0 |  |  |  | 0 |  | [bez vazby na CS] |  | 2
PP
VV
TS
P | 355 | R0640011.226 |  | Žaluziová klapka samotížná nástěnná prům.315 mm, materiál plast | KS | 4 | 0 |  |  |  | 0 |  | [bez vazby na CS] |  | 2
PP
VV
TS
P | 356 | R0640011.227 |  | Spiropotrubí z pozink.plechu do prům.315 mm, 30 % tvarovek | bm | 20 | 0 |  |  |  | 0 |  | [bez vazby na CS] |  | 2
PP
VV
TS
SD |  | 751.4 |  | Vzduchotechnika - Zař.č.7 Větrání místnosti pro baterie 113
P | 357 | R0640011.228 |  | Axiální ventilátor do potrubí prům.355 mm se skříní z ocelového galvanizovaného plechu opatřeného nátěrem, montážní konzoly a šrouby jsou galvanicky pokoveny. Oběžné kolo je z ocelového plechu. Oběžné | KS | 1 | 0 |  |  |  | 0 |  | [bez vazby na CS] |  | 2
PP |  |  |  | kolo je nalisované přímo na motoru. Motor je asynchronní s kotvou nakrátko, vnějším rotorem a rozběhovým kondenzátorem. Izolace třídy F, krytí IP44. Kuličková ložiska s tukovou náplní na dobu životnosti. Motor je dynamicky vyvážen dle ISO 1940. Provozní teplota -40 až +70 oC. V = 1950 m3/h, p = 75 Pa, P = 145 W/400 V ~
VV
TS
P | 358 | R0640011.229 |  | Nástěnný axiální ventilátor prům.355 mm se skříní z ocelového galvanizovaného plechu opatřeného nátěrem, montážní konzoly a šrouby jsou galvanicky pokoveny. Oběžné kolo je z ocelového plechu. Oběžné k | KS | 1 | 0 |  |  |  | 0 |  | [bez vazby na CS] |  | 2
PP |  |  |  | olo je nalisované přímo na motoru. Motor je asynchronní s kotvou nakrátko, vnějším rotorem a rozběhovým kondenzátorem. Izolace třídy F, krytí IP44. Kuličková ložiska s tukovou náplní na dobu životnosti. Motor je dynamicky vyvážen dle ISO 1940. Provozní teplota -40 až +70 oC. V = 1950 m3/h, p = 75 Pa, P = 145 W/400 V ~
VV
TS
P | 359 | R0640011.230 |  | Žaluziová klapka samotížná nástěnná pro překrytí orvoru prům.355 mm, materiál plast | KS | 1 | 0 |  |  |  | 0 |  | [bez vazby na CS] |  | 2
PP
VV
TS
P | 360 | R0640011.231 |  | Pružná vložka prům.355 mm. Příruby z pozink.plechu, vlastní vložka z neprodyšné tkaniny odolné proti podtlaku -500 Pa a přetlaku +1000 Pa. Provozní teploty od -30 do 60oC. | KS | 2 | 0 |  |  |  | 0 |  | [bez vazby na CS] |  | 2
PP
VV
TS
P | 361 | R0640011.232 |  | Protidešťová žaluzie nástěnná pro překrytí otvoru prům.355 mm, materiál plast | KS | 1 | 0 |  |  |  | 0 |  | [bez vazby na CS] |  | 2
PP
VV
TS
P | 362 | R0640011.233 |  | Žaluziová klapka samotížná na konec potrubí prům.355 mm, materiál příruby a osiček pozinkovaná ocel, listy hliníkové | KS | 1 | 0 |  |  |  | 0 |  | [bez vazby na CS] |  | 2
PP
VV
TS
P | 363 | R0640011.234 |  | Klapka uzavírací těsná 160x160 mm, materiál pozink.plech, ruční ovládání | KS | 2 | 0 |  |  |  | 0 |  | [bez vazby na CS] |  | 2
PP
VV
TS
P | 364 | R0640011.235 |  | Protidešťová žaluzie 160x160 mm, materiál pozink.plech | KS | 2 | 0 |  |  |  | 0 |  | [bez vazby na CS] |  | 2
PP
VV
TS
P | 365 | R0640011.236 |  | Krycí mřížka 160x160 mm. Rámeček z pozink.plechu, mřížka z tahokovu | KS | 2 | 0 |  |  |  | 0 |  | [bez vazby na CS] |  | 2
PP
VV
TS
P | 366 | R0640011.237 |  | Čtyřhranné ocelové potrubí z pozink.plechu do obvodu 1000 mm, 0% tvar. | bm | 1 | 0 |  |  |  | 0 |  | [bez vazby na CS] |  | 2
PP
VV
TS
P | 367 | R0640011.238 |  | Spiropotrubí z pozink.plechu do prům.355 mm, 0% tvarovek | bm | 3 | 0 |  |  |  | 0 |  | [bez vazby na CS] |  | 2
PP
VV
TS
SD |  | 751.5 |  | Vzduchotechnika - Zař.č.8 Větrání a klimatizace sdělovací místnosti 114
P | 368 | R0640011.239 |  | Vnitřní nástěnná klimatizační jednotka Split systému. Qchl=0,9/5,0/5,5 kW, Qtop = 0,9/5,8/6,4 kW. Jednotka bude vybavena komunikačním modulem pro komunikaci s počítačem v centrální dozorně. vč. nástěn | KS | 1 | 0 |  |  |  | 0 |  | [bez vazby na CS] |  | 2
PP |  |  |  | ného kabelového ovladače ~
VV
TS
P | 369 | R0640011.240 |  | Venkovní jednotka tepelného čerpadla vzduch-vzduch invertorová. Qchl = 0,9/5,0/5,5 kW, Qtop = 0,9/5,8/6,4 kW. P = 2,0 kW/230 V, jištění 16 A, char."C". Celoroční provoz, automatický restart po ztrátě | KS | 1 | 0 |  |  |  | 0 |  | [bez vazby na CS] |  | 2
PP |  |  |  | napájení. vč. konzolí pro uchycení na stěnu. ~
VV
TS
P | 370 | R0640011.241 |  | Malý nástěnný radiální ventilátor prům.100 mm v plastové skříňceSkříň je z nárazuvzdorného plastu, barva je bílá. Skříň je určená k montáži na stěnu. Ve výtlaku ventilátoru je zpětná klapka. Oběžné ko | KS | 1 | 0 |  |  |  | 0 |  | [bez vazby na CS] |  | 2
PP |  |  |  | lo je radiální, plastové s dopředu zahnutými lopatkami. Oběžné kolo je staticky a dynamicky vyvážené. Motor je asynchronní s kotvou nakrátko a stíněným pólem. Motor je vybaven ochranou proti přehřátí. Maximální provozní teplota okolí je 40 °C. Motor má kluzná ložiska. Krytí IPX2. Svorkovnice je přístupná po sejmutí čelní mřížky a víka svorkovnice, připojení pod omítkou nebo kabelem na omítce. Svorkovnice obsahuje odlehčovací sponu proti vytržení kabelu. V = 80 m3/h, p = 50 Pa, P = 28 W/230 V ~
VV
TS
P | 371 | R0640011.242 |  | Žaluziová klapka samotížná nástěnná prům.100 mm, materiál plast | KS | 1 | 0 |  |  |  | 0 |  | [bez vazby na CS] |  | 2
PP
VV
TS
P | 372 | R0640011.243 |  | Spiropotrubí z pozink.plechu do prům.100 mm, 0% tvarovek | bm | 1 | 0 |  |  |  | 0 |  | [bez vazby na CS] |  | 2
PP
VV
TS
SD |  | 751.6 |  | Vzduchotechnika - Zař.č.9 Větrání a klimatizace dozorny 115
P | 373 | R0640011.244 |  | Vnitřní nástěnná klimatizační jednotka Split systému. Qchl=0,9/6,6/7,42 kW, Qtop = 0,9/7,5/8,64 kW. Jednotka bude vybavena komunikačním modulem pro komunikaci s počítačem v centrální dozorně. vč. nást | KS | 1 | 0 |  |  |  | 0 |  | [bez vazby na CS] |  | 2
PP |  |  |  | ěnného kabelového ovladače ~
VV
TS
P | 374 | R0640011.245 |  | Venkovní jednotka tepelného čerpadla vzduch-vzduch invertorová. Qchl = 0,9/6,6/7,42 kW, Qtop = 0,9/7,5/8,64 kW. P = 2,24 kW/230 V, jištění 25 A, char."C". Celoroční provoz, automatický restart po ztrá | KS | 1 | 0 |  |  |  | 0 |  | [bez vazby na CS] |  | 2
PP |  |  |  | tě napájení. vč. konzolí pro uchycení na stěnu. ~
VV
TS
P | 375 | R0640011.246 |  | Malý nástěnný radiální ventilátor prům.100 mm v plastové skříňceSkříň je z nárazuvzdorného plastu, barva je bílá. Skříň je určená k montáži na stěnu. Ve výtlaku ventilátoru je zpětná klapka. Oběžné ko | KS | 1 | 0 |  |  |  | 0 |  | [bez vazby na CS] |  | 2
PP |  |  |  | lo je radiální, plastové s dopředu zahnutými lopatkami. Oběžné kolo je staticky a dynamicky vyvážené. Motor je asynchronní s kotvou nakrátko a stíněným pólem. Motor je vybaven ochranou proti přehřátí. Maximální provozní teplota okolí je 40 °C. Motor má kluzná ložiska. Krytí IPX2. Svorkovnice je přístupná po sejmutí čelní mřížky a víka svorkovnice, připojení pod omítkou nebo kabelem na omítce. Svorkovnice obsahuje odlehčovací sponu proti vytržení kabelu. V = 80 m3/h, p = 50 Pa, P = 28W/230 V ~
VV
TS
P | 376 | R0640011.247 |  | Žaluziová klapka samotížná nástěnná prům.100 mm, materiál plast | KS | 1 | 0 |  |  |  | 0 |  | [bez vazby na CS] |  | 2
PP
VV
TS
P | 377 | R0640011.248 |  | Spiropotrubí z pozink.plechu do prům.100 mm, 0% tvarovek | bm | 1 | 0 |  |  |  | 0 |  | [bez vazby na CS] |  | 2
PP
VV
TS
SD |  | 751.7 |  | Vzduchotechnika - Zař.č.10 Větrání kabelového prostoru
P | 378 | R0640011.249 |  | Radiální ventilátor do potrubí prům.160 mm v plastové skříni. Oběžné kolo je radiální s dozadu zahnutými lopatkami. Oběžné kolo je nalisováno přímo na vnější rotor motoru. Motor je asynchronní s vnějš | KS | 1 | 0 |  |  |  | 0 |  | [bez vazby na CS] |  | 2
PP |  |  |  | ím rotorem. Motor s rozběhovým kondenzátorem. Tepelná pojistka je umístěna ve vinutí motoru. Třída izolace F, krytí IP44. Svorkovnice je plastová, umístěna na skříni ventilátoru. V = 340 m3/h, p = 100 Pa, P = 68 W/230 V. vč. 2 ks. rychloupínací těsné spony prům.160 mm ~
VV
TS
P | 379 | R0640011.250 |  | Žaluziová klapka samotížná nástěnná prům.160 mm, materiál plast | KS | 1 | 0 |  |  |  | 0 |  | [bez vazby na CS] |  | 2
PP
VV
TS
P | 380 | R0640011.251 |  | Vyústka na kruhové potrubí 425x75 mm jednořadá s reg.I | KS | 3 | 0 |  |  |  | 0 |  | [bez vazby na CS] |  | 2
PP
VV
TS
P | 381 | R0640011.252 |  | Stěnová mřížka 300x100 mm hliníková, vč. zazdívacího rámečku. | KS | 2 | 0 |  |  |  | 0 |  | [bez vazby na CS] |  | 2
PP
VV
TS
P | 382 | R0640011.253 |  | Spiropotrubí z pozink.plechu do prům.160 mm, 30 % tvarovek | bm | 10 | 0 |  |  |  | 0 |  | [bez vazby na CS] |  | 2
PP
VV
TS
SD |  | 751.8 |  | Vzduchotechnika - Zař.č.11 Větrání kabelového prostoru
P | 383 | R0640011.254 |  | Těsná klapka 500x400 mm s ručním ovládáním | KS | 6 | 0 |  |  |  | 0 |  | [bez vazby na CS] |  | 2
PP
VV
TS
P | 384 | R0640011.255 |  | Protidešťová žaluzie 500x400 mm, pozink.plech | KS | 6 | 0 |  |  |  | 0 |  | [bez vazby na CS] |  | 2
PP
VV
TS
P | 385 | R0640011.256 |  | Krycí mřížka 500x400mm | KS | 6 | 0 |  |  |  | 0 |  | [bez vazby na CS] |  | 2
PP
VV
TS
P | 386 | R0640011.257 |  | Čtyřhranné ocelové potrubí z pozink.plechu do obvodu 2000 mm,0% tvarovek | bm | 6 | 0 |  |  |  | 0 |  | [bez vazby na CS] |  | 2
PP
VV
TS
SD |  | 751.9 |  | Vzduchotechnika - Zař.č.12 Těsnící, spojovací a pomocný materiál
P | 387 | R0640011.258 |  | Spojovací materiál pozinkovaný | KG | 40 | 0 |  |  |  | 0 |  | [bez vazby na CS] |  | 2
PP
VV
TS
P | 388 | R0640011.259 |  | Závěsný materiál pozinkovaný s pryžovými silentbloky | KG | 36 | 0 |  |  |  | 0 |  | [bez vazby na CS] |  | 2
PP
VV
TS
P | 389 | R0640011.260 |  | Závitová tyč prům.8 pozinkovaná vč. objímek | bm | 32 | 0 |  |  |  | 0 |  | [bez vazby na CS] |  | 2
PP
VV
TS
P | 390 | R0640011.261 |  | Těsnění pryžové samolepící | bm | 76 | 0 |  |  |  | 0 |  | [bez vazby na CS] |  | 2
PP
VV
TS
P | 391 | R0640011.262 |  | Nátěry potrubí syntetické, 1x reaktivní, 1x základní, 3x vrchní | M2 | 10 | 0 |  |  |  | 0 |  | [bez vazby na CS] |  | 2
PP
VV
TS
P | 392 | R0640011.263 |  | Tepelná izolace z minerální plsti tl.40 mm obalená Al folií | M2 | 50 | 0 |  |  |  | 0 |  | [bez vazby na CS] |  | 2
PP
VV
TS
P | 393 | R0640011.264 |  | Potrubí chladiva měděné izolované-plyn vč. příchytek | bm | 16 | 0 |  |  |  | 0 |  | [bez vazby na CS] |  | 2
PP
VV
TS
P | 394 | R0640011.265 |  | Potrubí chladiva měděné izolované-kapalina vč. příchytek | bm | 16 | 0 |  |  |  | 0 |  | [bez vazby na CS] |  | 2
PP
VV
TS
P | 395 | R0640011.266 |  | Ekologické chladivo | KG | 5 | 0 |  |  |  | 0 |  | [bez vazby na CS] |  | 2
PP
VV
TS
P | 396 | R0640011.269 |  | Komplexní vyzkoušení a zaškolení obsluhy | HOD | 16 | 0 |  |  |  | 0 |  | [bez vazby na CS] |  | 2
PP
VV
TS
SD |  | 762 |  | Konstrukce tesařské
P | 110 | 762361313 |  | Konstrukční vrstva pod klempířské prvky pro oplechování horních ploch zdí a nadezdívek (atik) z desek dřevoštěpkových šroubovaných do podkladu, tloušťky desky 25 mm | M2 | 24.42 | 0.01579 |  |  |  | 0 |  | CS ÚRS 2021/I |  | 2
PP |  |  |  | Včetně úpravy sklonu desky do předepsaného spádu
VV |  |  |  | "dle oplechování atiky 66,00*0,37
TS |  |  |  | 1. V cenách -1312 až -1313 jsou započteny i náklady na kotvení desky do podkladu.
SD |  | 763 |  | Konstrukce suché výstavby
P | 111 | 763121466 |  | Stěna předsazená ze sádrokartonových desek s nosnou konstrukcí z ocelových profilů CW, UW dvojitě opláštěná deskami protipožárními impregnovanými DFH2 tl. 2 x 12,5 mm s izolací, EI 45, stěna tl. 100 m | M2 | 5.44 | 0.0279 |  |  |  | 0 |  | CS ÚRS 2021/I |  | 2
PP
VV |  |  |  | 1,70*3,20
TS |  |  |  | 1. V cenách jsou započteny i náklady na tmelení a výztužnou pásku. 2. V cenách nejsou započteny náklady na základní penetrační nátěr; tyto se oceňují cenou 763 12-1714. 3. Ceny pro předsazené stěny lepené celoplošně jsou určeny pro lepení na rovný podklad, lepené na bochánky jsou určeny pro podklad o nerovnosti do 20 mm. 4. Ceny -1611 a -1612 Montáž nosné konstrukce je stanoveny pro m2 plochy předsazené stěny. 5. V ceně -1611 a -1612 nejsou započteny náklady na profily; tyto se oceňují ve specifikaci. 6. V cenách -1621 až -1641 Montáž desek nejsou započteny náklady na desky; tato dodávka se oceňuje ve specifikaci. 7. Cena -1590 je určena pro typ nosiče WC na nožičkách na zem pro standardní výšku do 1,3 m. Konstrukce nosiče WC není v ceně - oceňuje se souborem cen 726 13 1- části A 06 katalogu 800 - 721 Zdravotně technické instalace budov. Při výšce stěny na celou výšku místnosti se přidá UA profil =2xKV příčky a patka UA profilu= 4ks - oceňují se cenami 763 18-1421 - 1424. 8. Ostatní konstrukce a práce a příplatky, neuvedené v tomto souboru cen, se oceňují cenami 763 11-17.. pro příčky ze sádrokartonových desek.
P | 112 | 763121590 |  | Stěna předsazená ze sádrokartonových desek pro osazení závěsného WC s nosnou konstrukcí z ocelových profilů CW, UW dvojitě opláštěná deskami impregnovanými H2 tl. 2x12,5 mm bez izolace, stěna tl. 150 | M2 | 2.88 | 0.02963 |  |  |  | 0 |  | CS ÚRS 2021/I |  | 2
PP
VV |  |  |  | 0,90*3,20
TS |  |  |  | 1. V cenách jsou započteny i náklady na tmelení a výztužnou pásku. 2. V cenách nejsou započteny náklady na základní penetrační nátěr; tyto se oceňují cenou 763 12-1714. 3. Ceny pro předsazené stěny lepené celoplošně jsou určeny pro lepení na rovný podklad, lepené na bochánky jsou určeny pro podklad o nerovnosti do 20 mm. 4. Ceny -1611 a -1612 Montáž nosné konstrukce je stanoveny pro m2 plochy předsazené stěny. 5. V ceně -1611 a -1612 nejsou započteny náklady na profily; tyto se oceňují ve specifikaci. 6. V cenách -1621 až -1641 Montáž desek nejsou započteny náklady na desky; tato dodávka se oceňuje ve specifikaci. 7. Cena -1590 je určena pro typ nosiče WC na nožičkách na zem pro standardní výšku do 1,3 m. Konstrukce nosiče WC není v ceně - oceňuje se souborem cen 726 13 1- části A 06 katalogu 800 - 721 Zdravotně technické instalace budov. Při výšce stěny na celou výšku místnosti se přidá UA profil =2xKV příčky a patka UA profilu= 4ks - oceňují se cenami 763 18-1421 - 1424. 8. Ostatní konstrukce a práce a příplatky, neuvedené v tomto souboru cen, se oceňují cenami 763 11-17.. pro příčky ze sádrokartonových desek.
P | 113 | R763135102.1 |  | Kazetový podhled na systémovém roštu | M2 | 7.07 | 0.01385 |  |  |  | 0 |  | [bez vazby na CS] |  | 2
PP
VV |  |  |  | "110 - WC 1,35 "111 - Umývárna 2,86 "112 - šatna 2,86 Součet 7,07
TS
SD |  | 764 |  | Konstrukce klempířské
P | 114 | R-764215646 |  | Oplechování horních ploch zdí a nadezdívek (atik) z pozinkovaného plechu s povrchovou úpravou Příplatek k cenám za zvýšenou pracnost při provedení rohu nebo koutu přes rš 400 mm | KUS | 6 | 0 |  |  |  | 0 |  | [bez vazby na CS] |  | 2
PP
VV
TS
P | 115 | 764511602 |  | Žlab podokapní z pozinkovaného plechu s povrchovou úpravou včetně háků a čel půlkruhový rš 330 mm | M | 38 | 0.00169 |  |  |  | 0 |  | CS ÚRS 2021/I |  | 2
PP
VV |  |  |  | "4/K 38,00
TS
P | 116 | R764212664.1 |  | Oplechování střešních prvků z pozinkovaného plechu s povrchovou úpravou okapu okapovým plechem střechy rovné rš 325 mm | M | 38 | 0.00297 |  |  |  | 0 |  | [bez vazby na CS] |  | 2
PP
VV |  |  |  | "7/K 38,00
TS |  |  |  | 1. V cenách 764 21-1605 až - 3642 nejsou započteny náklady na podkladní plech, tento se oceňuje cenami souboru cen 764 01-16.. Podkladní plech z pozinkovaného plechu s upraveným povrchem v rozvinuté šířce dle rš střešního prvku.
P | 117 | R764215607.1 |  | Oplechování horních ploch zdí a nadezdívek (atik) z pozinkovaného plechu s povrchovou úpravou rš 610 mm | M | 66 | 0.00712 |  |  |  | 0 |  | [bez vazby na CS] |  | 2
PP
VV |  |  |  | "6/K 66,00
TS
P | 118 | R764226443.1 |  | Oplechování parapetů z hliníkového eloxovaného plechu r.š.245 mm - 1/K; 2/K | M | 12.96 | 0.00108 |  |  |  | 0 |  | [bez vazby na CS] |  | 2
PP |  |  |  | Lakovaný odstín RAL 7024 grafitově šedá min. tl. 1,2 mm Veškeré spoje a přesahy dle technických listů a ČSN 73 3610
VV |  |  |  | "1/K 2,36*5 "2/K 1,16*1 Součet 12,96
TS
P | 119 | R764226443.2 |  | Oplechování parapetů z hliníkového eloxovaného plechu r.š.290 mm - 3/K | M | 0.56 | 0.00108 |  |  |  | 0 |  | [bez vazby na CS] |  | 2
PP |  |  |  | Lakovaný odstín RAL 7024 grafitově šedá min. tl. 1,2 mm Veškeré spoje a přesahy dle technických listů a ČSN 73 3610
VV |  |  |  | "3/K 0,56*1
TS
P | 120 | R764511642.1 |  | Žlab podokapní z pozinkovaného plechu s povrchovou úpravou včetně háků a čel kotlík oválný (trychtýřový), rš žlabu/průměr svodu 330/110 mm | KUS | 3 | 0.00036 |  |  |  | 0 |  | [bez vazby na CS] |  | 2
PP
VV
TS
P | 121 | R764518622.1 |  | Svod z pozinkovaného plechu s upraveným povrchem včetně objímek, kolen a odskoků kruhový, průměru 110 mm | M | 16.5 | 0.00217 |  |  |  | 0 |  | [bez vazby na CS] |  | 2
PP
VV |  |  |  | "5/K 16,50
TS
SD |  | 767 |  | Konstrukce zámečnické
P | 122 | 31452201 |  | nerezové lano určené pro systémy s požadavkem na permanentní kotvicí vedení tl 8mm | M | 63.25 | 0.00024 |  |  |  | 0 |  | CS ÚRS 2021/I |  | 2
PP
VV
TS
P | 123 | 31452203 |  | koncovka k nerez lanu napínací pro systémy s požadavkem na permanentní kotvicí vedení lano tl 8mm | KUS | 1 | 0.00084 |  |  |  | 0 |  | CS ÚRS 2021/I |  | 2
PP
VV
TS
P | 124 | 31452205 |  | koncovka k nerez lanu pevná určená k nalisování na nerezové lano lano tl 8mm | KUS | 1 | 0.00032 |  |  |  | 0 |  | CS ÚRS 2021/I |  | 2
PP
VV
TS
P | 125 | 31452208 |  | oddělitelný hliníkový jezdec navržený pro systémy s průběžným kotvicím vedením pro lano tl 6mm a 8mm | KUS | 2 | 0.0002 |  |  |  | 0 |  | CS ÚRS 2021/I |  | 2
PP
VV
TS
P | 126 | 31452210 |  | úchytka průběžná k nerez lanu přímá pro systémy s požadavkem na permanentní kotvicí vedení lano tl 8mm | KUS | 11 | 0.00014 |  |  |  | 0 |  | CS ÚRS 2021/I |  | 2
PP
VV
TS
P | 127 | 70921330 |  | kotvicí bod pro betonové konstrukce pomocí rozpěrné kotvy nebo chemické kotvy dl 600mm | KUS | 13 | 0.00277 |  |  |  | 0 |  | CS ÚRS 2021/I |  | 2
PP
VV
TS
P | 128 | 767541411 |  | Montáž podlahových desek pro zdvojené podlahy rozměru 600 x 600 mm | M2 | 28.25 | 0 |  |  |  | 0 |  | CS ÚRS 2021/I |  | 2
PP
VV |  |  |  | "114 - sdělovací místnost 8,84 "115 - dozorna 19,41 Součet 28,25
TS |  |  |  | 1. V cenách nejsou započteny náklady na dodávku a montáž nosné konstrukce zdvojené podlahy
P | 129 | 767881112 |  | Montáž záchytného systému proti pádu bodů samostatných nebo v systému s poddajným kotvícím vedením do železobetonu chemickou kotvou | KUS | 13 | 0.00017 |  |  |  | 0 |  | CS ÚRS 2021/I |  | 2
PP
VV
TS |  |  |  | 1. V ceně -1112 jsou započteny i náklady na chemickou kotvu. 2. V ceně -1135 jsou započteny i náklady na montáž zátěžových dlaždic. Jejich dodávka je součástí dodávky sloupku a oceňuje se ve specifikaci. 3. V cenách nejsou započteny náklady na: a) dodávku prvků potřebných k uchycení sloupků a bodů (vyjma kotev chemických); tyto jsou součástí dodávky sloupků a bodů a oceňují se ve specifikaci, b) nutné zapravení povrchu střechy podle druhu (měkčené PVC, bitumen, ...) po montáži sloupků a bodů, tyto se oceňují cenami 711 74-7067 katalogu 800-711 Izolace proti vodě nebo 712 36-3115 katalogu 800-712 Povlakové krytiny nebo individuálně. 4. Množství měrných jednotek nástavců určených k upevnění na sloupky nebo body v systému poddajného kotvícího vedení se určuje v souborech podle výsledné délky vedení zajišťovaného úseku. 5. Montáž záchytného systému pro šikmé střechy skládané se oceňují cenami 765 11-5421, 765 12-5421, 765 13-5043 a 765 15-5022 části A02 katalogu 765 Konstrukce pokrývačské.
P | 130 | 767881161 |  | Montáž záchytného systému proti pádu nástavců určených k upevnění na sloupky nebo body v systému poddajného kotvícího vedení montáž lana uchycení lana k nástavcům | KUS | 13 | 0 |  |  |  | 0 |  | CS ÚRS 2021/I |  | 2
PP
VV
TS |  |  |  | 1. V ceně -1112 jsou započteny i náklady na chemickou kotvu. 2. V ceně -1135 jsou započteny i náklady na montáž zátěžových dlaždic. Jejich dodávka je součástí dodávky sloupku a oceňuje se ve specifikaci. 3. V cenách nejsou započteny náklady na: a) dodávku prvků potřebných k uchycení sloupků a bodů (vyjma kotev chemických); tyto jsou součástí dodávky sloupků a bodů a oceňují se ve specifikaci, b) nutné zapravení povrchu střechy podle druhu (měkčené PVC, bitumen, ...) po montáži sloupků a bodů, tyto se oceňují cenami 711 74-7067 katalogu 800-711 Izolace proti vodě nebo 712 36-3115 katalogu 800-712 Povlakové krytiny nebo individuálně. 4. Množství měrných jednotek nástavců určených k upevnění na sloupky nebo body v systému poddajného kotvícího vedení se určuje v souborech podle výsledné délky vedení zajišťovaného úseku. 5. Montáž záchytného systému pro šikmé střechy skládané se oceňují cenami 765 11-5421, 765 12-5421, 765 13-5043 a 765 15-5022 části A02 katalogu 765 Konstrukce pokrývačské.
P | 131 | R60795200.1 |  | deska 600x600 mm pro zdvojené podlahy z vícevrstvé finské překližky (nebo dřevěných kompozitů) tl.40 mm, nášlapná vrstva antistatické PVC | M2 | 31.075 | 0.032 |  |  |  | 0 |  | [bez vazby na CS] |  | 2
PP
VV |  |  |  | 28,25*1,10
TS
P | 132 | R767064001.101 |  | Dveře exteriérové dvoukřídlé 1100+500x2600 mm zateplené včetně zárubně - D1 | KPL | 1 | 0 |  |  |  | 0 |  | [bez vazby na CS] |  | 2
PP |  |  |  | Montáž a dodávka - zateplené dvoukřídlé plné, bezpečnostní třída 3, zárubeň hladká ocelová zateplená, šířka ústí zárubně min. 150 mm, celoobvodové silikonové těsnění, práh ocelový Kování: standard - stříbrné systém. nastavitelné závěsy; klika-koule; uzamykací systém s kováním a cylindrickou zámkovou vložkou s odolností proti vloupání v bezp. třídě 3 dle ČSN EN 1627; kontrola vstupu bezkontaktní čtečkou karet Výplň: DTD s dvojitým celoplošným pancéřovým ocelovým plechem tl.1 mm s tepelnou izolací Barva: odstín RAL 7024 grafitově šedá, popř. dle výběru investora Požární odolnost DP1, popř. reakce na oheň A1-A2
VV
TS
P | 133 | R767064001.102 |  | Dveře exteriérové jednokřídlé 1100x2100 mm zateplené včetně zárubně - D2 | KPL | 1 | 0 |  |  |  | 0 |  | [bez vazby na CS] |  | 2
PP |  |  |  | Montáž a dodávka - zateplené jednokřídlé plné, bezpečnostní třída 3, zárubeň hladká ocelová zateplená, šířka ústí zárubně min. 150 mm, celoobvodové silikonové těsnění, práh ocelový Kování: standard - stříbrné systém. nastavitelné závěsy; klika-koule; uzamykací systém s kováním a cylindrickou zámkovou vložkou s odolností proti vloupání v bezp. třídě 3 dle ČSN EN 1627; kontrola vstupu bezkontaktní čtečkou karet Výplň: DTD s dvojitým celoplošným pancéřovým ocelovým plechem tl.1 mm s tepelnou izolací Barva: odstín RAL 7024 grafitově šedá, popř. dle výběru investora Požární odolnost DP1, popř. reakce na oheň A1-A2
VV
TS
P | 134 | R767064001.103 |  | Dveře exteriérové jednokřídlé 1100x2100 mm zateplené včetně zárubně - D3 | KPL | 4 | 0 |  |  |  | 0 |  | [bez vazby na CS] |  | 2
PP |  |  |  | Montáž a dodávka - zateplené jednokřídlé plné, bezpečnostní třída 3, zárubeň hladká ocelová zateplená, šířka ústí zárubně min. 150 mm, celoobvodové silikonové těsnění, práh ocelový Kování: standard - stříbrné systém. nastavitelné závěsy; klika-koule; uzamykací systém s kováním a cylindrickou zámkovou vložkou s odolností proti vloupání v bezp. třídě 3 dle ČSN EN 1627; kontrola vstupu bezkontaktní čtečkou karet Výplň: DTD s dvojitým celoplošným pancéřovým ocelovým plechem tl.1 mm s tepelnou izolací, křídlo opatřeno protidešťovou žaluzií 800x400 mm Barva: odstín RAL 7024 grafitově šedá, popř. dle výběru investora Požární odolnost DP1, popř. reakce na oheň A1-A2
VV
TS
P | 135 | R767064001.104 |  | Dveře interiérové jednokřídlé 800x1970 mm včetně zárubně - D4 | KPL | 5 | 0 |  |  |  | 0 |  | [bez vazby na CS] |  | 2
PP |  |  |  | Montáž a dodávka - jednokřídlé plné, zárubeň hladká ocelová, šířka ústí zárubně min. 100 mm, celoobvodové silikonové těsnění, práh ocelový Kování: standard - stříbrné systémové; klika-koule; zámek vložkový Výplň: DTD s dvojitým celoplošným ocelovým plechem tl.1 mm Barva: odstín RAL 7024 grafitově šedá, popř. dle výběru investora Požární odolnost DP1, popř. reakce na oheň A1-A2
VV
TS
P | 136 | R767064001.105 |  | Dveře interiérové jednokřídlé 800x1970 mm včetně zárubně - D5 | KPL | 5 | 0 |  |  |  | 0 |  | [bez vazby na CS] |  | 2
PP |  |  |  | Montáž a dodávka - jednokřídlé plné, zárubeň hladká ocelová, šířka ústí zárubně min. 100 mm, celoobvodové silikonové těsnění, práh ocelový Kování: standard - stříbrné systémové; klika-koule; zámek vložkový Výplň: DTD s dvojitým celoplošným ocelovým plechem tl.1 mm Barva: odstín RAL 7024 grafitově šedá, popř. dle výběru investora
VV
TS
P | 137 | R767064001.106 |  | Roletová mříž 4150x3800 mm z ocelových lamel - D6 | KPL | 2 | 0 |  |  |  | 0 |  | [bez vazby na CS] |  | 2
PP |  |  |  | Montáž a dodávka - roletová mříž sestavená z jednostěnných ocelových lamel v pozinkovém provedení, výška lamely 115 mm Lamela s vysekanými okénky 100x50 mm Ovládání motorové
VV
TS
P | 138 | R767064001.107 |  | Okno hliníkové dvoudílné 2400x1200 mm - O1 | KUS | 1 | 0 |  |  |  | 0 |  | [bez vazby na CS] |  | 2
PP |  |  |  | Montáž a dodávka - okno dvoudílné 2x otvíravé a sklopné, zasklení izolačním dvojsklem, rám tříkomorový s dvojitým těsněním, s pěnovou izolací, s mikroventilací Středová výplň z cementotřískové desky Odstín RAL 7024 grafitově šedá, popř dle výběru investora Hliníkové vnitřní žaluzie, šířka lamely 25 mm, tl.0,21 mm Vnitřní parapet plastový včetně krytek
VV
TS
P | 139 | R767064001.108 |  | Okno hliníkové dvoudílné 1200x1200 mm - O2 | KUS | 1 | 0 |  |  |  | 0 |  | [bez vazby na CS] |  | 2
PP |  |  |  | Montáž a dodávka - okno otvíravé a sklopné, zasklení izolačním dvojsklem, rám tříkomorový s dvojitým těsněním, s pěnovou izolací, s mikroventilací Odstín RAL 7024 grafitově šedá, popř dle výběru investora Hliníkové vnitřní žaluzie, šířka lamely 25 mm, tl.0,21 mm Vnitřní parapet plastový včetně krytek
VV
TS
P | 140 | R767064001.109 |  | Okno hliníkové dvoudílné 2400x600 mm - O3 | KUS | 3 | 0 |  |  |  | 0 |  | [bez vazby na CS] |  | 2
PP |  |  |  | Montáž a dodávka - okno dvoudílné 2x otvíravé a sklopné, zasklení izolačním dvojsklem, rám tříkomorový s dvojitým těsněním, s pěnovou izolací, s mikroventilací Středová výplň z cementotřískové desky Odstín RAL 7024 grafitově šedá, popř dle výběru investora Hliníkové vnitřní žaluzie, šířka lamely 25 mm, tl.0,21 mm Vnitřní parapet plastový včetně krytek
VV
TS
P | 141 | R767064001.110 |  | Okno hliníkové dvoudílné 600x600 mm - O4 | KUS | 1 | 0 |  |  |  | 0 |  | [bez vazby na CS] |  | 2
PP |  |  |  | Montáž a dodávka - okno otvíravé a sklopné, zasklení izolačním dvojsklem, rám tříkomorový s dvojitým těsněním, s pěnovou izolací, s mikroventilací Odstín RAL 7024 grafitově šedá, popř dle výběru investora Hliníkové vnitřní žaluzie, šířka lamely 25 mm, tl.0,21 mm Vnitřní parapet plastový včetně krytek
VV
TS
P | 142 | R767064001.111 |  | Bezpečnostní mříž do okna 2310x1155 mm - 1Z | KUS | 1 | 0 |  |  |  | 0 |  | [bez vazby na CS] |  | 2
PP |  |  |  | Montáž a dodávka - svařovaná ocelová mříž pozinkovaná s povrchovou úpravou komaxit, odstín RAL 7024 grafitově šedá, popř. dle výběru investora Oka menší než průlezný otvor dle ČSN EN 1627 Dodávka včetně kotevních prvků a montáže
VV
TS
P | 143 | R767064001.112 |  | Bezpečnostní mříž do okna 1110x1155 mm - 2Z | KUS | 1 | 0 |  |  |  | 0 |  | [bez vazby na CS] |  | 2
PP |  |  |  | Montáž a dodávka - svařovaná ocelová mříž pozinkovaná s povrchovou úpravou komaxit, odstín RAL 7024 grafitově šedá, popř. dle výběru investora Oka menší než průlezný otvor dle ČSN EN 1627 Dodávka včetně kotevních prvků a montáže
VV
TS
P | 144 | R767064001.113 |  | Bezpečnostní mříž do okna 2310x555 mm - 3Z | KUS | 4 | 0 |  |  |  | 0 |  | [bez vazby na CS] |  | 2
PP |  |  |  | Montáž a dodávka - svařovaná ocelová mříž pozinkovaná s povrchovou úpravou komaxit, odstín RAL 7024 grafitově šedá, popř. dle výběru investora Oka menší než průlezný otvor dle ČSN EN 1627 Dodávka včetně kotevních prvků a montáže
VV
TS
P | 145 | R767064001.114 |  | Bezpečnostní mříž do okna 510x555 mm - 4Z | KUS | 1 | 0 |  |  |  | 0 |  | [bez vazby na CS] |  | 2
PP |  |  |  | Montáž a dodávka - svařovaná ocelová mříž pozinkovaná s povrchovou úpravou komaxit, odstín RAL 7024 grafitově šedá, popř. dle výběru investora Oka menší než průlezný otvor dle ČSN EN 1627 Dodávka včetně kotevních prvků a montáže
VV
TS
P | 146 | R767064001.115 |  | Ocelový žebřík s výstupní plošinou a ochranným košem - 5Z | KUS | 1 | 0 |  |  |  | 0 |  | [bez vazby na CS] |  | 2
PP |  |  |  | Montáž a dodávka - ocelový žebřík v.6,22 mm, ochranný koš v.4,345 m, výstupní plošina s pororoštem 33,3x33,3 s průřezem prutu 30x2 Pozinkovaný s povrchovou úpravou komaxit RAL 7024 grafitově šedá, popř. dle výběru investora Dodávka včetně kotevních prvků a montáže
VV
TS
P | 147 | R767064001.116 |  | Ocelové zábradlí exteriérové délky 8,00 m - 6Z | KPL | 2 | 0 |  |  |  | 0 |  | [bez vazby na CS] |  | 2
PP |  |  |  | Montáž a dodávka - ocelové zábradlí, 8 sloupků, pozinkované s povrchovou úpravou komaxit RAL 7024 grafitově šedá, popř. dle výběru investora Dodávka včetně kotevních prvků a montáže
VV
TS
P | 148 | R767064001.117 |  | Ocelové zábradlí exteriérové délky 11,20 m - 7Z | KPL | 1 | 0 |  |  |  | 0 |  | [bez vazby na CS] |  | 2
PP |  |  |  | Montáž a dodávka - ocelové zábradlí, 14 sloupků, pozinkované s povrchovou úpravou komaxit RAL 7024 grafitově šedá, popř. dle výběru investora Demontovatelná část délky 3,08 m Dodávka včetně kotevních prvků a montáže
VV
TS
P | 149 | R767064001.118 |  | Ocelové zábradlí exteriérové délky 13,65 m - 8Z | KPL | 1 | 0 |  |  |  | 0 |  | [bez vazby na CS] |  | 2
PP |  |  |  | Montáž a dodávka - ocelové zábradlí, 20 sloupků, pozinkované s povrchovou úpravou komaxit RAL 7024 grafitově šedá, popř. dle výběru investora Dodávka včetně kotevních prvků a montáže
VV
TS
P | 150 | R767064001.119 |  | Kolejnice pro pojezd transformátoru dl. 3,94 m - 9Z | KUS | 4 | 0 |  |  |  | 0 |  | [bez vazby na CS] |  | 2
PP |  |  |  | Montáž a dodávka - systémová kolejnice, včetně povrchové úpravy a kotveních prvků
VV
TS
P | 151 | R767064001.120 |  | Madlo na stěnu dl.600 mm - 10Z | KUS | 16 | 0 |  |  |  | 0 |  | [bez vazby na CS] |  | 2
PP |  |  |  | Montáž a dodávka - madlo z kartáčované nerezi, včetně kotvicích prvků
VV
TS
P | 152 | R767064001.121 |  | Šachtové stupadlo š. nášlapu 280 mm - 11Z | KUS | 72 | 0 |  |  |  | 0 |  | [bez vazby na CS] |  | 2
PP |  |  |  | Montáž a dodávka - šachtová stupadla z uhlíkové oceli s celistvým polypropylenovým povlakem s protiskluznou úpravou nášlapné plochy se zábranou proti bočnímu uklouznutí K přímému zavibrování ve výrobě, popř k náslanému zaražení do zalitých hmoždinek
VV
TS
P | 153 | R767064001.122 |  | Ocelový poklop 600x600 mm, včetně rámu - 12Z | KUS | 4 | 0 |  |  |  | 0 |  | [bez vazby na CS] |  | 2
PP |  |  |  | Montáž a dodávka - lehký ocelový poklop se svařovaným rámem z L-profilu 45/5 s kotvami Výplň rámu z profilovaného plechu s protiskluznou úpravou tl. 4 mm Povrchová úprava žárovým zinkováním
VV
TS
P | 154 | R767064001.123 |  | Ocelový poklop 600x900 mm, včetně rámu - 13Z | KUS | 5 | 0 |  |  |  | 0 |  | [bez vazby na CS] |  | 2
PP |  |  |  | Montáž a dodávka - lehký ocelový poklop se svařovaným rámem z L-profilu 45/5 s kotvami Výplň rámu z profilovaného plechu s protiskluznou úpravou tl. 4 mm Povrchová úprava žárovým zinkováním
VV
TS
P | 155 | R767064001.124 |  | Hranatá dveřní stříška 2000x900x14,5 mm - 1OST | KPL | 1 | 0 |  |  |  | 0 |  | [bez vazby na CS] |  | 2
PP |  |  |  | Montáž a dodávka - sříška z práškově lakovaného hliníku naplněná polyuretanovou pěnou vybavená integrovaným osvětlením. Součástí dodávky je montážní příslušenství pro pevné zdivo
VV
TS
P | 156 | R767064001.125 |  | Hranatá dveřní stříška 1600x900x14,5 mm - 2OST | KPL | 1 | 0 |  |  |  | 0 |  | [bez vazby na CS] |  | 2
PP |  |  |  | Montáž a dodávka - sříška z práškově lakovaného hliníku naplněná polyuretanovou pěnou vybavená integrovaným osvětlením. Součástí dodávky je montážní příslušenství pro pevné zdivo
VV
TS
P | 157 | R767064001.126 |  | Zhášecí rošt 1215x3950 mm - 3OST | KUS | 1 | 0 |  |  |  | 0 |  | [bez vazby na CS] |  | 2
PP |  |  |  | Montáž a dodávka - systémový zhášecí rošt ve skladbě: - pozinkovaný pororošt SP 230 34/38 - pozinkované králičí pletivo, oka 16x16 mm - štěrk z pěnového skla frakce 4-16 mm - pozinkované králičí pletivo, oka 16x16 mm - pozinkovaný tahokov z ocelového plechu tl.1,8 mm, oko kosočtverce 16x8 mm Po obvodu rošt uložen na ocelové L-profily 80x80x6 mm chemicky kotvené do železobetonové vany kotvami M16 po 450 mm
VV
TS
P | 158 | R767064001.127 |  | Zhášecí rošt 730x3950 mm - 3OST | KUS | 2 | 0 |  |  |  | 0 |  | [bez vazby na CS] |  | 2
PP |  |  |  | Montáž a dodávka - systémový zhášecí rošt ve skladbě: - pozinkovaný pororošt SP 230 34/38 - pozinkované králičí pletivo, oka 16x16 mm - štěrk z pěnového skla frakce 4-16 mm - pozinkované králičí pletivo, oka 16x16 mm - pozinkovaný tahokov z ocelového plechu tl.1,8 mm, oko kosočtverce 16x8 mm Po obvodu rošt uložen na ocelové L-profily 80x80x6 mm chemicky kotvené do železobetonové vany kotvami M16 po 450 mm
VV
TS
P | 159 | R767064001.128 |  | Zhášecí rošt 1235x3950 mm - 3OST | KUS | 3 | 0 |  |  |  | 0 |  | [bez vazby na CS] |  | 2
PP |  |  |  | Montáž a dodávka - systémový zhášecí rošt ve skladbě: - pozinkovaný pororošt SP 230 34/38 - pozinkované králičí pletivo, oka 16x16 mm - štěrk z pěnového skla frakce 4-16 mm - pozinkované králičí pletivo, oka 16x16 mm - pozinkovaný tahokov z ocelového plechu tl.1,8 mm, oko kosočtverce 16x8 mm Po obvodu rošt uložen na ocelové L-profily 80x80x6 mm chemicky kotvené do železobetonové vany kotvami M16 po 450 mm
VV
TS
P | 160 | R767541235.1 |  | Nosná konstrukce skládané podlahy s nosností 2000 kg/m2 modulu 600x600 mm ze systémových profilů, včetně kotvicích a spojovacích prvků | M2 | 28.25 | 0.01541 |  |  |  | 0 |  | [bez vazby na CS] |  | 2
PP
VV |  |  |  | "114 - sdělovací místnost 8,84 "115 - dozorna 19,41 Součet 28,25
TS |  |  |  | 1. V cenách jsou započteny náklady na dodávku rektifikačních stojek a rastrových profilů. 2. V cenách -1119 až -1133 jsou započteny i náklady na rastrové pomocné pozinkované profily. 3. V cenách nejsou započteny náklady na montáž desek; tyto se oceňují cenami souboru cen Montáž podlahových desek pro zdvojené podlahy tohoto katalogu.
SD |  | 771 |  | Podlahy z dlaždic
P | 161 | 59761406 |  | dlažba keramická slinutá protiskluzná do interiéru i exteriéru pro vysoké mechanické namáhání přes 22 do 25ks/m2 | M2 | 4.631 | 0.0192 |  |  |  | 0 |  | CS ÚRS 2021/I |  | 2
PP
VV |  |  |  | 4,21*1,10
TS
P | 162 | 771121011 |  | Příprava podkladu před provedením dlažby nátěr penetrační na podlahu | M2 | 4.21 | 0.0003 |  |  |  | 0 |  | CS ÚRS 2021/I |  | 2
PP
VV |  |  |  | "110 - WC 1,35 "111 - umývárna 2,86 Součet 4,21
TS |  |  |  | 1. V cenách 771 12-1011 až 771 12-1015 jsou započteny i náklady na dodání nátěru. 2. V cenách 771 15-1011 až 771 15-1026 jsou započteny i náklady na dodání stěrky. 3. V cenách 771 16-1011 až -1023 nejsou započteny náklady na materiál, tyto se oceňují ve specifikaci.
P | 163 | 771151022 |  | Příprava podkladu před provedením dlažby samonivelační stěrka min.pevnosti 30 MPa, tloušťky přes 3 do 5 mm | M2 | 4.21 | 0.0075 |  |  |  | 0 |  | CS ÚRS 2021/I |  | 2
PP
VV |  |  |  | "110 - WC 1,35 "111 - umývárna 2,86 Součet 4,21
TS |  |  |  | 1. V cenách 771 12-1011 až 771 12-1015 jsou započteny i náklady na dodání nátěru. 2. V cenách 771 15-1011 až 771 15-1026 jsou započteny i náklady na dodání stěrky. 3. V cenách 771 16-1011 až -1023 nejsou započteny náklady na materiál, tyto se oceňují ve specifikaci.
P | 164 | 771574266 |  | Montáž podlah z dlaždic keramických lepených flexibilním lepidlem maloformátových pro vysoké mechanické zatížení protiskluzných nebo reliéfních (bezbariérových) přes 22 do 25 ks/m2 | M2 | 4.21 | 0.00588 |  |  |  | 0 |  | CS ÚRS 2021/I |  | 2
PP
VV |  |  |  | "110 - WC 1,35 "111 - umývárna 2,86 Součet 4,21
TS |  |  |  | 1. Položky jsou učeny pro všechy druhy povrchových úprav.
P | 165 | 771577111 |  | Montáž podlah z dlaždic keramických lepených flexibilním lepidlem Příplatek k cenám za plochu do 5 m2 jednotlivě | M2 | 4.21 | 0 |  |  |  | 0 |  | CS ÚRS 2021/I |  | 2
PP
VV
TS |  |  |  | 1. Položky jsou učeny pro všechy druhy povrchových úprav.
P | 166 | 771591112 |  | Izolace podlahy pod dlažbu nátěrem nebo stěrkou ve dvou vrstvách | M2 | 2.86 | 0.0015 |  |  |  | 0 |  | CS ÚRS 2021/I |  | 2
PP
VV |  |  |  | "111 - umývárna 2,86
TS |  |  |  | 1. Položka 771 59-1112 se použije pro izolaci podlah zatížené přechodnou vlhkostí. 2. V ceně 771 59-1112 až -1212 jsou započteny i náklady na materiál. 3. V cenách 771 59-1207, 77159-1217 ,77159-1227, 77159-1237, 77159-1247, 77159-1257, nejsou započteny náklady na materiál, tyto se oceňují ve specifikaci.
SD |  | 776 |  | Podlahy povlakové
P | 167 | 28411010 |  | lišta soklová PVC 20x100mm | M | 37.202 | 0.00038 |  |  |  | 0 |  | CS ÚRS 2021/I |  | 2
PP
VV |  |  |  | 33,82*1,10
TS
P | 168 | 28411025 |  | PVC vinyl homogenní zátěžová antistatické tl 2,00mm, R <1000M?, třída zátěže 34/43, hořlavost Bfl S1 | M2 | 7.579 | 0.0035 |  |  |  | 0 |  | CS ÚRS 2021/I |  | 2
PP
VV |  |  |  | 6,89*1,10
TS
P | 169 | 28412285 |  | krytina podlahová heterogenní tl 2mm | M2 | 24.728 | 0.00283 |  |  |  | 0 |  | CS ÚRS 2021/I |  | 2
PP
VV |  |  |  | 22,48*1,10
TS
P | 170 | 776121321 |  | Příprava podkladu penetrace neředěná podlah | M2 | 29.37 | 0.0002 |  |  |  | 0 |  | CS ÚRS 2021/I |  | 2
PP
VV |  |  |  | "dle lepení PVC 22,48+6,89
TS |  |  |  | 1. V ceně 776 12-1511 zábrana proti vlhkosti jsou započteny i náklady na 2 vrstvy penetrace a zasypání křemičitým pískem. 2. V cenách 776 14-1111 až 776 14-4111 jsou započteny i náklady na dodání stěrky.
P | 171 | 776141122 |  | Příprava podkladu vyrovnání samonivelační stěrkou podlah min.pevnosti 30 MPa, tloušťky přes 3 do 5 mm | M2 | 29.37 | 0.0075 |  |  |  | 0 |  | CS ÚRS 2021/I |  | 2
PP
VV |  |  |  | "dle lepení PVC 22,48+6,89
TS |  |  |  | 1. V ceně 776 12-1511 zábrana proti vlhkosti jsou započteny i náklady na 2 vrstvy penetrace a zasypání křemičitým pískem. 2. V cenách 776 14-1111 až 776 14-4111 jsou započteny i náklady na dodání stěrky.
P | 172 | 776221111 |  | Montáž podlahovin z PVC lepením standardním lepidlem z pásů standardních | M2 | 22.48 | 0.0003 |  |  |  | 0 |  | CS ÚRS 2021/I |  | 2
PP
VV |  |  |  | "109 - údržba 18,64 "šatna 3,84 Součet 22,48
TS
P | 173 | 776221121 |  | Montáž podlahovin z PVC lepením standardním lepidlem z pásů elektrostaticky vodivých | M2 | 6.89 | 0.0004 |  |  |  | 0 |  | CS ÚRS 2021/I |  | 2
PP
VV |  |  |  | "113 - baterie 6,89
TS
P | 174 | 776411111 |  | Montáž soklíků lepením obvodových, výšky do 80 mm | M | 33.82 | 1e-05 |  |  |  | 0 |  | CS ÚRS 2021/I |  | 2
PP
VV |  |  |  | "109 - údržba (5,86+3,18)*2-0,80 "112 - šatna (2,78+1,38)*2-(0,80+0,70) "113 - baterie (2,78+2,48)*2-0,80 Součet 33,82
TS
SD |  | 781 |  | Dokončovací práce - obklady
P | 175 | 59761039 |  | obklad keramický hladký přes 22 do 25ks/m2 | M2 | 23.717 | 0.0126 |  |  |  | 0 |  | CS ÚRS 2021/I |  | 2
PP
VV |  |  |  | 21,561*1,10
TS
P | 176 | 781121011 |  | Příprava podkladu před provedením obkladu nátěr penetrační na stěnu | M2 | 21.561 | 0.0003 |  |  |  | 0 |  | CS ÚRS 2021/I |  | 2
PP
VV |  |  |  | "dle montáže keramických obkladů 21,561
TS |  |  |  | 1. V cenách 781 12-1011 až -1015 jsou započteny i náklady na materiál. 2. V cenách 781 15-1011 až -1041 jsou započteny i náklady na materiál. 3. Lokalní vyrovnání podkladu tloušťky vetší než 3 mm se oceňuje cenami souboru cen Vyrovnání podkladu vnitřních omítaných ploch katalogu 801-4 Budovy a haly - opravy a údržba. 4. V cenách 781 16-1011 až -1023 nejsou započteny náklady na materiál, tyto se oceňují ve specifikaci.
P | 177 | 781131112 |  | Izolace stěny pod obklad izolace nátěrem nebo stěrkou ve dvou vrstvách | M2 | 4.2 | 0.0015 |  |  |  | 0 |  | CS ÚRS 2021/I |  | 2
PP
VV |  |  |  | "111 - Umývárna 1,00*2*2,10
TS |  |  |  | 1. Položka 781 13-1112 se použije pro izolaci stěny zatížené přechodnou vlhkostí. 2. V cenách 781 13-1112 až -1262 jsou započteny i náklady na materiál. 3. V cenách 78113-1207,78113-1227, 78159-1237, 78159-1247, 78159-1257 nejsou započteny náklady na materiál, tyto se oceňují ve specifikaci.
P | 178 | 781151031 |  | Příprava podkladu před provedením obkladu celoplošné vyrovnání podkladu stěrkou, tloušťky 3 mm | M2 | 21.561 | 0.0045 |  |  |  | 0 |  | CS ÚRS 2021/I |  | 2
PP
VV |  |  |  | "dle montáže keramických obkladů 21,561
TS |  |  |  | 1. V cenách 781 12-1011 až -1015 jsou započteny i náklady na materiál. 2. V cenách 781 15-1011 až -1041 jsou započteny i náklady na materiál. 3. Lokalní vyrovnání podkladu tloušťky vetší než 3 mm se oceňuje cenami souboru cen Vyrovnání podkladu vnitřních omítaných ploch katalogu 801-4 Budovy a haly - opravy a údržba. 4. V cenách 781 16-1011 až -1023 nejsou započteny náklady na materiál, tyto se oceňují ve specifikaci.
P | 179 | 781474115 |  | Montáž obkladů vnitřních stěn z dlaždic keramických lepených flexibilním lepidlem maloformátových hladkých přes 22 do 25 ks/m2 | M2 | 21.561 | 0.0052 |  |  |  | 0 |  | CS ÚRS 2021/I |  | 2
PP
VV |  |  |  | "110 - WC (0,90+1,53)*2*2,10-0,70*1,97 "111 - Umývárna (1,68+1,70)*2*2,10-0,70*1,97*2 -0,60*0,60+0,60*3*0,06 "112 - šatna (1,38+0,60*2)*0,60 Součet 21,561
TS |  |  |  | 1. Položky jsou určeny pro všechny druhy povrchových úprav.
P | 180 | 781477111 |  | Montáž obkladů vnitřních stěn z dlaždic keramických Příplatek k cenám za plochu do 10 m2 jednotlivě | M2 | 10.375 | 0 |  |  |  | 0 |  | CS ÚRS 2021/I |  | 2
PP
VV |  |  |  | "110 - WC (0,90+1,53)*2*2,10-0,70*1,97 "112 - šatna (1,38+0,60*2)*0,60 Součet 10,375
TS |  |  |  | 1. Položky jsou určeny pro všechny druhy povrchových úprav.
SD |  | 783 |  | Dokončovací práce - nátěry
P | 181 | R783826605.1 |  | Bezprašný nátěr betonových povrchů stěn a stropů včetně přípravy podkladu | M2 | 2228.26 | 0.0001 |  |  |  | 0 |  | [bez vazby na CS] |  | 2
PP
VV |  |  |  | "1.PP ((2,76+8,14)*2*2,50+2,76*8,14)*2 (-2,165*2,10+(2,165+2,10*2)*0,14)*2 (-2,27*2,10+(2,27+2,10*2)*0,14)*2 (-1,78*2,10+(1,78+2,10*2)*0,14)*2 Mezisoučet 133.09799999999998 ((2,78+8,14)*2*2,50+2,78*8,14)*6 (-2,165*2,10+(2,165+2,10*2)*0,14)*4*6 (-2,27*2,10+(2,27+2,10*2)*0,14)*2*6 (-1,80*2,10+(1,80+2,10*2)*0,14)*6 Mezisoučet 311.6712 (2,76+6,98)*2*2,50+2,76*6,98 -1,78*2,10+(1,78+2,10*2)*0,14 (-1,875*2,10+(1,875+2,10*2)*0,14)*2 -1,65*2,10+(1,65+2,10*2)*0,14 Mezisoučet 56.24399999999999 ((2,78+6,98)*2*2,50+2,78*6,98)*4 (-1,80*2,10+(1,80+2,10*2)*0,14)*4 (-1,875*2,10+(1,875+2,10*2)*0,14)*4*4 (-1,65*2,10+(1,65+2,10*2)*0,14)*2*4 Mezisoučet 190.49760000000003 (2,78+6,98)*2*2,50+2,78*6,98 -1,80*2,10+(1,80+2,10*2)*0,14 (-1,875*2,10+(1,875+2,10*2)*0,14)*3 -1,65*2,10+(1,65+2,10*2)*0,14 -1,785*2,10+(1,785+2,10*2)*0,14 Mezisoučet 50.44680000000001 (2,78+6,98)*2*2,50+2,78*6,98 2,78*2,50*2 (-1,80*2,10+(1,80+2,10*2)*0,14)*2 (-1,875*2,10+(1,875+2,10*2)*0,14)*2 (-1,785*2,10+(1,785+2,10*2)*0,14)*2 Mezisoučet 64.2292 (2,76+6,98)*2*2,50+2,76*6,98 2,76*2,50*2 (-1,80*2,10+(1,80+2,10*2)*0,14)*2 -1,875*2,10+(1,875+2,10*2)*0,14 -1,785*2,10+(1,785+2,10*2)*0,14 Mezisoučet 69.88719999999999 (2,76+3,90)*2*2,50+2,76*3,90 3,90*2,50*2*2 -3,15*2,10+(3,15+2,10*2)*0,14 (-1,20*1,52*2+(1,20+1,52*2)*0,40)*2 Mezisoučet 73.574 (2,78+3,90)*2*2,50+2,78*3,90 -3,15*2,10+(3,15+2,10*2)*0,14 Mezisoučet 38.656 (2,78+3,90)*2*2,50+2,78*3,90 3,90*2,50*2*2 -3,15*2,10+(3,15+2,10*2)*0,14 (-1,20*1,52*2+(1,20+1,52*2)*0,40)*2 Mezisoučet 73.752 (2,76+3,90)*2*2,50+2,76*3,90 -3,15*2,10+(3,15+2,10*2)*0,14 Mezisoučet 38.478 "1.NP (2,76+8,18)*2*3,20+2,76*8,18 -1,675*2,75 -7,93*3,00+(7,93+3,00*2)*0,14 Mezisoučet 66.14675 ((2,78+8,18)*2*3,20+2,78*8,18)*2 (-1,88*3,00+(1,88+3,00*2)*0,14)*2 (-7,93*3,00+(7,93+3,00*2)*0,14)*2*2 Mezisoučet 89.336 ((2,78+8,18)*2*3,20+2,78*8,18)*4 (-7,93*3,00+(7,93+3,00*2)*0,14)*2*4 Mezisoučet 196.8192 (2,78+8,18)*2*3,20+2,78*8,18 -7,93*3,00+(7,93+3,00*2)*0,14 Mezisoučet 71.0446 (2,76+6,98)*2*3,20+2,76*6,98 -2,40*1,20 -1,20*1,20 -0,94*2,00 Mezisoučet 75.40080000000002 (2,78+6,98)*2*3,20+2,78*6,98 -0,87*2,00 -1,88*3,00+(1,88+3,00*2)*0,14 -2,40*0,60 -3,70*3,00+(3,70+3,00*2)*0,14 Mezisoučet 64.4096 ((2,78+6,98)*2*3,20+2,78*6,98)*3 -2,40*0,60*3 (-3,70*3,00+(3,70+3,00*2)*0,14)*2*3 Mezisoučet 182.8332 (2,78+6,98)*2*3,20+2,78*6,98 -0,60*0,60 (-3,70*3,00+(3,70+3,00*2)*0,14)*2 Mezisoučet 62.02439999999999 (2,78+6,98)*2*3,20+2,78*6,98 -1,23*2,165*2 (-3,70*3,00+(3,70+3,00*2)*0,14)*2 -1,88*3,00+(1,88+3,00*2)*0,14 Mezisoučet 52.52169999999999 (2,76+6,98)*2*3,20+2,76*6,98 -1,23*2,165*3 -3,70*3,00+(3,70+3,00*2)*0,14 Mezisoučet 63.86995 ((5,84+3,98)*2*4,70+5,84*3,98)*2 (-4,15*3,80+(4,15+3,80*2)*0,16)*2 Mezisoučet 203.3224 Součet 2228,263
TS
P | 182 | R783917100.1 |  | Bezprašný nátěr betonových podlah včetně přípravy podkladu | M2 | 712.996 | 0.00038 |  |  |  | 0 |  | [bez vazby na CS] |  | 2
PP
VV |  |  |  | "001 - kabelový prostor 411,46 "101 - stanoviště transformátorů OT1 23,25-(0,615+0,73+0,78)*3,94-0,60*0,60 "102 - stanoviště transformátorů OT2 23,25-(0,73+0,75+0,615)*3,94-0,60*0,60 "103 - hala technologie 198,74-0,60*0,90*3 "104 - hala technologie 80,54-0,60*0,90-5,84*3,70 "105, 106 - trafo 4,17+4,24 "107, 108 - trafo rezerva 4,23*2 Součet 712,995
TS
P | 183 | R783917100.2 |  | Nátěr betonových podlah odolný olejům a vodě včetně přípravy podkladu | M2 | 54.06 | 0.00038 |  |  |  | 0 |  | [bez vazby na CS] |  | 2
PP
VV |  |  |  | "002 - 005 - Havarijní jímky 6,64*2+20,39*2
TS
SD |  | 784 |  | Dokončovací práce - malby a tapety
P | 184 | 784181121 |  | Penetrace podkladu jednonásobná hloubková akrylátová bezbarvá v místnostech výšky do 3,80 m | M2 | 23.972 | 0.0002 |  |  |  | 0 |  | CS ÚRS 2021/I |  | 2
PP
VV |  |  |  | "dle omítky Om: "nad keramickým obkladem "110 - WC (0,90+1,53)*2*(2,65-2,10) "111 - Umývárna (1,68+1,70)*2*(2,65-2,10)+0,60*0,06 "112 - šatna (2,78+1,38)*2*2,65 -(0,80+0,70)*1,97 -(1,38+0,60*2)*0,60 Součet 23,972 Součet: 23,972 Om
TS
P | 185 | 784211101 |  | Malby z malířských směsí otěruvzdorných za mokra dvojnásobné, bílé za mokra otěruvzdorné výborně v místnostech výšky do 3,80 m | M2 | 23.972 | 0.00026 |  |  |  | 0 |  | CS ÚRS 2021/I |  | 2
PP
VV |  |  |  | "dle omítky Om: "nad keramickým obkladem "110 - WC (0,90+1,53)*2*(2,65-2,10) "111 - Umývárna (1,68+1,70)*2*(2,65-2,10)+0,60*0,06 "112 - šatna (2,78+1,38)*2*2,65 -(0,80+0,70)*1,97 -(1,38+0,60*2)*0,60 Součet 23,972 Součet: 23,972 Om
TS
SD |  | 9 |  | Ostatní konstrukce a práce, bourání
P | 186 | 44932114 |  | přístroj hasicí ruční práškový PG 6 LE | KUS | 2 | 0.012 |  |  |  | 0 |  | CS ÚRS 2021/I |  | 2
PP
VV
TS
P | 187 | 44932211 |  | přístroj hasicí ruční sněhový KS 5 BG | KUS | 11 | 0.009 |  |  |  | 0 |  | CS ÚRS 2021/I |  | 2
PP
VV
TS
P | 188 | 941211111 |  | Montáž lešení řadového rámového lehkého pracovního s podlahami s provozním zatížením tř. 3 do 200 kg/m2 šířky tř. SW06 přes 0,6 do 0,9 m, výšky do 10 m | M2 | 354.515 | 0 |  |  |  | 0 |  | CS ÚRS 2021/I |  | 2
PP
VV |  |  |  | (24,90+0,90*2)*(5,30-1,80) (16,05+0,90*2)*(5,30-1,80)*2 (6,15+6,16+0,90*2)*(5,30-1,80) (4,30+0,90)*(5,30-1,80)*2 (12,58+0,90*2)*(5,30-1,80) Součet 354,515
TS |  |  |  | 1. V ceně jsou započteny i náklady na kotvení lešení. 2. Montáž lešení řadového rámového lehkého výšky přes 40 m se oceňuje individuálně. 3. Šířkou se rozumí půdorysná vzdálenost, měřená od vnitřního líce sloupků zábradlí k protilehlému volnému okraji podlahy nebo mezi vnitřními líci.
P | 189 | 941211211 |  | Montáž lešení řadového rámového lehkého pracovního s podlahami s provozním zatížením tř. 3 do 200 kg/m2 Příplatek za první a každý další den použití lešení k ceně -1111 nebo -1112 | M2 | 21270.9 | 0 |  |  |  | 0 |  | CS ÚRS 2021/I |  | 2
PP
VV |  |  |  | 354,515*60
TS |  |  |  | 1. V ceně jsou započteny i náklady na kotvení lešení. 2. Montáž lešení řadového rámového lehkého výšky přes 40 m se oceňuje individuálně. 3. Šířkou se rozumí půdorysná vzdálenost, měřená od vnitřního líce sloupků zábradlí k protilehlému volnému okraji podlahy nebo mezi vnitřními líci.
P | 190 | 941211811 |  | Demontáž lešení řadového rámového lehkého pracovního s provozním zatížením tř. 3 do 200 kg/m2 šířky tř. SW06 přes 0,6 do 0,9 m, výšky do 10 m | M2 | 354.515 | 0 |  |  |  | 0 |  | CS ÚRS 2021/I |  | 2
PP
VV |  |  |  | 354,515
TS |  |  |  | 1. Demontáž lešení řadového rámového lehkého výšky přes 40 m se oceňuje individuálně.
P | 191 | 944611111 |  | Montáž ochranné plachty zavěšené na konstrukci lešení z textilie z umělých vláken | M2 | 354.515 | 0 |  |  |  | 0 |  | CS ÚRS 2021/I |  | 2
PP
VV |  |  |  | 354,515
TS |  |  |  | 1. V cenách nejsou započteny náklady na lešení potřebné pro zavěšení plachty; toto lešení se oceňuje příslušnými cenami lešení.
P | 192 | 944611211 |  | Montáž ochranné plachty Příplatek za první a každý další den použití plachty k ceně -1111 | M2 | 21270.9 | 0 |  |  |  | 0 |  | CS ÚRS 2021/I |  | 2
PP
VV |  |  |  | 354,515*60
TS |  |  |  | 1. V cenách nejsou započteny náklady na lešení potřebné pro zavěšení plachty; toto lešení se oceňuje příslušnými cenami lešení.
P | 193 | 944611811 |  | Demontáž ochranné plachty zavěšené na konstrukci lešení z textilie z umělých vláken | M2 | 354.515 | 0 |  |  |  | 0 |  | CS ÚRS 2021/I |  | 2
PP
VV |  |  |  | 354,515
TS
P | 194 | 949101111 |  | Lešení pomocné pracovní pro objekty pozemních staveb pro zatížení do 150 kg/m2, o výšce lešeňové podlahy do 1,9 m | M2 | 8.05 | 0.00013 |  |  |  | 0 |  | CS ÚRS 2021/I |  | 2
PP
VV |  |  |  | "pro kazetové podhledy 1,35+2,86+3,84
TS |  |  |  | 1. V ceně jsou započteny i náklady na montáž, opotřebení a demontáž lešení. 2. V ceně nejsou započteny náklady na manipulaci s lešením; tyto jsou již zahrnuty v cenách příslušných stavebních prací. 3. Množství měrných jednotek se určuje m2 podlahové plochy, na které se práce provádí.
P | 195 | 952901221 |  | Vyčištění budov nebo objektů před předáním do užívání průmyslových budov a objektů výrobních, skladovacích, garáží, dílen nebo hal apod. s nespalnou podlahou jakékoliv výšky podlaží | M2 | 907.976 | 3e-05 |  |  |  | 0 |  | CS ÚRS 2021/I |  | 2
PP
VV |  |  |  | (24,90*16,06+12,58*4,30)*2
TS |  |  |  | 1. Cenu -1111 lze použít i pro vyčištění půdy a rovné střechy budov, pokud definitivní úprava umožňuje, aby se ploché střechy používalo jako terasy, nebo tehdy, když je nutno čistit konstrukce na těchto střechách (světlíky, dveře apod.). Do výměry se započítávají jednou třetinou plochy. 2. Střešní plochy hal se světlíky nebo okny se oceňují jako podlaží cenou -1221. 3. Množství měrných jednotek se určuje v m2 půdorysné plochy každého podlaží, dané vnějším obrysem podlaží budovy. Plochy balkonů se přičítají. 4. v ceně -1111 a -1114 jsou započteny náklady na zametení a umytí podlah, dlažeb, obkladů, schodů v místnostech, chodbách a schodištích, vyčištění a umytí oken, dveří s rámy, zárubněmi, umytí a vyčištění jiných zasklených a natíraných ploch a zařizovacích předmětů. 5. V ceně -1221 jsou započteny náklady na zametení podlahy, umytí dlažeb nebo keramických podlah v přilehlých místnostech, chodbách a schodištích, umytí obkladů, schodů, vyčištění a umytí oken a dveří s rámy a zárubněmi, umytí a vyčištění jiných zasklených a natíraných ploch a zařizovacích předmětů. 6. V ceně -1311 jsou započteny náklady na zametení a čištění dlažeb, umytí, vyčištění okenních a dveřních rámů a zařizovacích předmětů. 7. V ceně -1411 jsou započteny náklady na vynesení zbytků stavebního rumu, kropení a 2x zametení podlah, oprášení stěn a výplní otvorů.
P | 196 | 953943211 |  | Osazování drobných kovových předmětů kotvených do stěny hasicího přístroje | KUS | 13 | 0.00018 |  |  |  | 0 |  | CS ÚRS 2021/I |  | 2
PP
VV |  |  |  | "kabelový prostor 5 "hala technologie 6+2 Součet 13
TS |  |  |  | 1. V cenách nejsou započteny náklady na dodávku kovových předmětů; tyto se oceňují ve specifikaci. Ztratné se nestanoví. 2. Cenu -2841 lze použít pro osazení rámu pod pružinový (roštový) ocelový základ např. domovních praček, odstředivek, ždímaček, motorových zařízení, ventilátorů apod. 3. Cena -2851 je určena pro zednické osazení zábradlí ze samostatných dílů nevyžadující samostatnou montáž. 4. Ceny platí za každé zalití.
P | 197 | R44932300.1 |  | držák ručního hasicího přístroje | KUS | 13 | 0.014 |  |  |  | 0 |  | [bez vazby na CS] |  | 2
PP
VV
TS
P | 198 | R950640011.1 |  | Vybavení objektu informačními tabulkami | KPL | 1 | 0 |  |  |  | 0 |  | [bez vazby na CS] |  | 2
PP |  |  |  | "Elektrické zařízení", "Zařízení pod napětím, nehas vodou ani pěnovými přístroji", "Únikový východ" apod.
VV
TS

## SO 06-40-01.2
SŽDC05 |  |  |  | Soupis prací objektu | [10 empty] | 3
3
S | Stavba: | Zm10-5213720004 |  | Modernizace trati Kladno (včetně) – Kladno-Ostrovec (včetně) | [6 empty] | E.3.2 |  | Aspe | 0,00 | 2
O | Objekt: | E.3.2 |  | Napájecí stanice - stavební část | [9 empty] | 15,00 | 2
Typ | Poř. číslo | Kód položky | Varianta | Název položky | MJ | Množství | Jednotková hmotnost | Celková hmotnost |  |  | Jednotková cena |  | Cenové soustavy | 21,00 | 2
Dodávka
[9 empty] | Jednotková | Celkem | Jednotková | Celkem |  |  |  | Počet položek s nulovou cenou
O1 |  | SO 06-40-01.2 |  | TNS Kladno, stanoviště transformátorů a technologie měničů, stavební část
SD |  | 1 |  | Zemní práce
P | 1 | 121151113 |  | Sejmutí ornice strojně při souvislé ploše přes 100 do 500 m2, tl. vrstvy do 200 mm | M2 | 437.115 | 0 |  |  |  | 0 |  | CS ÚRS 2021/I |  | 2
PP
VV |  |  |  | 24,15*18,10
TS |  |  |  | 1. V cenách jsou započteny i náklady na a) naložení sejmuté ornice na dopravní prostředek. b) vodorovné přemístění na hromady v místě upotřebení nebo na dočasné či trvalé skládky na vzdálenost do 50 m a se složením. 2. Ceny lze použít i pro sejmutí podorničí. 3. V cenách nejsou započteny náklady na odstranění nevhodných přimísenin (kamenů, kořenů apod.); tyto práce se ocení individuálně.
P | 2 | 131111333 |  | Vrtání jamek ručním motorovým vrtákem průměru přes 200 do 300 mm | M | 45.4 | 0 |  |  |  | 0 |  | CS ÚRS 2021/I |  | 2
PP
VV |  |  |  | "pro plotové sloupky a vzpěry 1,00*(11+7+16) 0,95*12 Součet 45,4
TS |  |  |  | 1. Ceny -1321 až -1323 jsou určeny pro vrtání ručním vrtákem v hlinitých a hlinitopísčitých horninách bez příměsí kamenů. 2. Množství měrných jednotek se určuje v m délky vrtu.
P | 3 | 131451106 |  | Hloubení nezapažených jam a zářezů strojně s urovnáním dna do předepsaného profilu a spádu v hornině třídy těžitelnosti II skupiny 5 přes 1 000 do 5 000 m3 | M3 | 1468.46 | 0 |  |  |  | 0 |  | CS ÚRS 2021/I |  | 2
PP
VV |  |  |  | 3,00/3*(35,05*18,40+sqrt(35,05*18,40*26,05*13,40)+26,05*13,40)
TS |  |  |  | 1. Hloubení nezapažených jam hloubky přes 16 m se oceňuje individuálně. 2. V cenách jsou započteny i náklady na případné nutné přemístění výkopku ve výkopišti a na přehození výkopku na přilehlém terénu na vzdálenost do 3 m od okraje jámy nebo naložení na dopravní prostředek.
P | 4 | 174151101 |  | Zásyp sypaninou z jakékoliv horniny strojně s uložením výkopku ve vrstvách se zhutněním jam, šachet, rýh nebo kolem objektů v těchto vykopávkách | M3 | 866.253 | 0 |  |  |  | 0 |  | CS ÚRS 2021/I |  | 2
PP
VV |  |  |  | 2,70/3*(32,60*18,50+sqrt(32,60*18,50*26,05*13,40)+26,05*13,40) -12,34*10,60*0,20 -13,00*10,60*0,20 -11,14*9,40*0,375 -11,80*9,40*0,375 -2,00*1,40*0,70*8 -8,38*6,20*0,90 -(9,34*6,20*0,90-0,50*0,90*0,70*8) -6,10*(8,30+9,26)*1,20 -0,40*0,40*1,385*8 -6,16*0,16*1,385*4 -7,50*0,60*0,70*2 -3,00*0,70*0,70*2 -13,50*0,60*0,70*2 -0,80*1,20*0,70 Součet -403,646
TS |  |  |  | 1. Ceny nelze použít pro zásyp rýh pro drenážní trativody pro lesnicko-technické meliorace a zemědělské. Zásyp těchto rýh se oceňuje cenami souboru cen 174 Zásyp rýh pro drény. 2. V cenách je započteno přemístění sypaniny ze vzdálenosti 10 m od kraje výkopu nebo zasypávaného prostoru, měřeno k těžišti skládky. 3. Objem zásypu je rozdíl objemu výkopu a objemu do něho vestavěných konstrukcí nebo uložených vedení i s jejich obklady a podklady. Objem potrubí do DN 180, příp. i s obalem, se od objemu zásypu neodečítá. Pro stanovení objemu zásypu se od objemu výkopu odečítá i objem obsypu potrubí oceňovaný cenami souboru cen 175 Obsyp potrubí, přichází-li v úvahu . 4. Odklizení zbylého výkopku po provedení zásypu zářezů se šikmými stěnami pro podzemní vedení nebo zásypu jam a rýh pro podzemní vedení se oceňuje cenami souboru cen 167 Nakládání výkopku nebo sypaniny a 162 Vodorovné přemístění výkopku. 5. Rozprostření zbylého výkopku podél výkopu a nad výkopem po provedení zásypů zářezů se šikmými stěnami pro podzemní vedení nebo zásypu jam a rýh pro podzemní vedení se oceňuje cenami souborů cen 171 Uložení sypaniny do násypů. 6. V cenách nejsou zahrnuty náklady na prohození sypaniny, tyto náklady se oceňují cenou 17411-1109 Příplatek za prohození sypaniny.
P | 5 | 181351103 |  | Rozprostření a urovnání ornice v rovině nebo ve svahu sklonu do 1:5 strojně při souvislé ploše přes 100 do 500 m2, tl. vrstvy do 200 mm | M2 | 437.115 | 0 |  |  |  | 0 |  | CS ÚRS 2021/I |  | 2
PP
VV
TS |  |  |  | 1. V ceně jsou započteny i náklady na případné nutné přemístění hromad nebo dočasných skládek na místo spotřeby ze vzdálenosti do 50 m. 2. V ceně nejsou započteny náklady na získání ornice; tyto se oceňují cenami souboru cen 121 Sejmutí ornice.
P | 6 | R58331200.1 |  | dobře propustný zásypový materiál | T | 1472.63 | 1 |  |  |  | 0 |  | [bez vazby na CS] |  | 2
PP
VV |  |  |  | 866,253*1,700
TS
P | 7 | R015111 | 901 | POPLATKY ZA LIKVIDACI ODPADŮ NEKONTAMINOVANÝCH - 17 05 04 VYTĚŽENÉ ZEMINY A HORNINY - I. TŘÍDA TĚŽITELNOSTI VČETNĚ DOPRAVY | T | 2501.838 | 0 |  |  |  | 0 |  | [bez vazby na CS] |  | 2
PP |  |  |  | Evidenční položka. Neoceňovat v objektu SO/PS, položka se oceňuje pouze v objektu SO 90-90
VV |  |  |  | "dle hloubení 1468,46*1,700 45,40*pi*0,15*0,15*1,700 Součet 2496,382
TS |  |  |  | Evidenční položka. Neoceňovat v objektu SO/PS, položka se oceňuje pouze v objektu SO 90-90
SD |  | 2 |  | Zakládání
P | 8 | 271572211 |  | Podsyp pod základové konstrukce se zhutněním a urovnáním povrchu ze štěrkopísku netříděného | M3 | 17.511 | 1.98 |  |  |  | 0 |  | CS ÚRS 2021/I |  | 2
PP |  |  |  | Frakce 4/8
VV |  |  |  | "pod základové pasy "pod chladicí jednotky SFC 7,50*0,60*0,05*2 "pod tlumivku VN Z 3,00*0,70*0,05*2 "pod kontejner SFC 13,50*0,60*0,05*2 0,80*1,20*0,05 Mezisoučet 1.5180000000000002 "pod základové desky z prostého betonu "pod 1. fázový filtr 7,00*3,30*0,05 "pod 3. fázový filtr 7,00*3,50*0,05 Mezisoučet 2.38 "SH: -3,820; HH: -3,520 12,34*10,60*0,05 13,00*10,60*0,05 Mezisoučet 13.4302 "řez C-C´ 1,525*1,20*0,05*2 Mezisoučet 0.183 Součet 17,511
TS |  |  |  | 1. Ceny slouží pro ocenění násypů pod základové konstrukce tloušťky vrstvy do 300 mm. 2. Násypy s tloušťkou vrstvy přesahující 300 mm se ocení cenami souboru cen 213 31-…. Polštáře zhutněné pod základy v katalogu 800-2 Zvláštní zakládání objektů.
P | 9 | 273313511 |  | Základy z betonu prostého desky z betonu kamenem neprokládaného tř. C 12/15 | M3 | 16.173 | 2.2563 |  |  |  | 0 |  | CS ÚRS 2021/I |  | 2
PP
VV |  |  |  | "podkladní beton pod základovou desku 11,14*9,40*0,075 11,80*9,40*0,075 Součet 16,173
TS |  |  |  | 1. V ceně příplatku -5911 jsou započteny náklady na technologické opatření a na ztíženou betonáž pod hladinou pažící bentonitové suspenze a na průběžné odčerpání suspenze s přepouštěním na určené místo do 20 m, popř. do vany nebo do kalové cisterny k odvozu. Odvoz se oceňuje cenami katalogu 800-2 Zvláštní zakládání objektů. 2. Hloubení s použitím bentonitové suspenze se oceňuje katalogem 800-1 Zemní práce. Bednění se neoceňuje.
P | 10 | 273316231 |  | Základy z betonu prostého desky z betonu pro prostředí s mrazovými cykly tř. C 25/30 | M3 | 14.646 | 2.5518 |  |  |  | 0 |  | CS ÚRS 2021/I |  | 2
PP
VV |  |  |  | "pod 1. fázový filtr 7,00*3,30*0,30 "pod 3. fázový filtr 7,00*3,50*0,30 "řez C-C´ 1,525*1,20*0,10*2 Součet 14,646
TS |  |  |  | 1. Ceny jsou určeny pro samostatné základy, které monoliticky nenavazují na další konstrukce (např. pod prefabrikované stěny). Základy, které navazují na další konstrukce, se oceňují cenami souboru cen 380 31- . . Kompletní konstrukce čistíren odpadních vod, nádrží, vodojemů, kanálů z betonu prostého.
P | 11 | 273326231 |  | Základy z betonu železového desky z betonu pro prostředí s mrazovými cykly tř. C 25/30 | M3 | 64.691 | 2.5518 |  |  |  | 0 |  | CS ÚRS 2021/I |  | 2
PP
VV |  |  |  | "SH: -3,820; HH: -3,520 11,14*9,40*0,30 11,80*9,40*0,30 Součet 64,691
TS |  |  |  | 1. Ceny jsou určeny pro samostatné základy, které monoliticky nenavazují na další konstrukce (např. pod prefabrikované stěny). Základy, které navazují na další konstrukce, se oceňují cenami souboru cen 380 32- . . Kompletní konstrukce čistíren odpadních vod, nádrží, vodojemů, kanálů z betonu železového. 2. V cenách z betonu pro konstrukce bílých van 27. 32-63 nejsou započteny náklady na těsnění dilatačních a pracovních spar, tyto se oceňují cenami souborů cen 953 33 části A08 katalogu 801-1 Budovy a haly - zděné a monolitické.
P | 12 | 273356021 |  | Bednění základů z betonu prostého nebo železového desek pro plochy rovinné zřízení | M2 | 44.875 | 0.00458 |  |  |  | 0 |  | CS ÚRS 2021/I |  | 2
PP
VV |  |  |  | "pod 1. fázový filtr (7,00+3,30)*2*0,30 "pod 3. fázový filtr (7,00+3,50)*2*0,30 "řez C-C´ (1,525+1,20)*2*0,10*2 Mezisoučet 13.57 "SH: -3,820; HH: -3,520 (11,14+9,40)*2*0,375 (11,80+9,40)*2*0,375 Mezisoučet 31.305 Součet 44,875
TS
P | 13 | 273356022 |  | Bednění základů z betonu prostého nebo železového desek pro plochy rovinné odstranění | M2 | 44.875 | 0 |  |  |  | 0 |  | CS ÚRS 2021/I |  | 2
PP
VV
TS
P | 14 | 273362021 |  | Výztuž základů desek ze svařovaných sítí z drátů typu KARI | T | 2.725 | 1.0628 |  |  |  | 0 |  | CS ÚRS 2021/I |  | 2
PP
VV |  |  |  | "2x 150/8x150/8 mm 11,14*9,40*5,40*0,001*2*1,17 11,80*9,40*5,40*0,001*2*1,17 Součet 2,725
TS |  |  |  | 1. Ceny platí pro desky rovné, s náběhy, hřibové nebo upnuté do žeber včetně výztuže těchto žeber.
P | 15 | 274316231 |  | Základy z betonu prostého pasy z betonu pro prostředí s mrazovými cykly tř. C 25/30 | M3 | 33 | 2.5518 |  |  |  | 0 |  | CS ÚRS 2021/I |  | 2
PP
VV |  |  |  | "pod chladicí jednotky SFC 7,50*0,60*(0,80+0,40)*2 "pod tlumivku VN Z 3,00*0,70*(0,80+0,40)*2 "pod kontejner SFC 13,50*0,60*(0,80+0,20)*2 0,80*1,20*(0,80+0,20) Součet 33
TS |  |  |  | 1. Ceny jsou určeny pro samostatné základy, které monoliticky nenavazují na další konstrukce (např. pod prefabrikované stěny). Základy, které navazují na další konstrukce, se oceňují cenami souboru cen 380 31- . . Kompletní konstrukce čistíren odpadních vod, nádrží, vodojemů, kanálů z betonu prostého.
P | 16 | 274356021 |  | Bednění základů z betonu prostého nebo železového pasů pro plochy rovinné zřízení | M2 | 111.28 | 0.00458 |  |  |  | 0 |  | CS ÚRS 2021/I |  | 2
PP
VV |  |  |  | "pod chladicí jednotky SFC (7,50+0,60)*2*1,20*2 "pod tlumivku VN Z 3,00*2*1,20*2 "pod kontejner SFC (13,50+0,60)*2*1,00*2 0,80*2*1,00 Součet 111,28
TS
P | 17 | 274356022 |  | Bednění základů z betonu prostého nebo železového pasů pro plochy rovinné odstranění | M2 | 111.28 | 0 |  |  |  | 0 |  | CS ÚRS 2021/I |  | 2
PP
VV
TS
P | 18 | 275316231 |  | Základy z betonu prostého patky z betonu pro prostředí s mrazovými cykly tř. C 25/30 | M3 | 15.68 | 2.5518 |  |  |  | 0 |  | CS ÚRS 2021/I |  | 2
PP
VV |  |  |  | 2,00*1,40*0,70*8
TS |  |  |  | 1. Ceny jsou určeny pro samostatné základy, které monoliticky nenavazují na další konstrukce (např. pod prefabrikované stěny). Základy, které navazují na další konstrukce, se oceňují cenami souboru cen 380 31- . . Kompletní konstrukce čistíren odpadních vod, nádrží, vodojemů, kanálů z betonu prostého.
P | 19 | 275356021 |  | Bednění základů z betonu prostého nebo železového patek pro plochy rovinné zřízení | M2 | 38.08 | 0.00458 |  |  |  | 0 |  | CS ÚRS 2021/I |  | 2
PP
VV |  |  |  | (2,00+1,40)*2*0,70*8
TS
P | 20 | 275356022 |  | Bednění základů z betonu prostého nebo železového patek pro plochy rovinné odstranění | M2 | 38.08 | 0 |  |  |  | 0 |  | CS ÚRS 2021/I |  | 2
PP
VV
TS
P | 21 | R213311142.1 |  | Polštáře zhutněné pod základy ze štěrku drceného frakce 8/16, hutněného na Edef=35 MPa po vrstvách tl.150 mm | M3 | 96.357 | 2.16 |  |  |  | 0 |  | [bez vazby na CS] |  | 2
PP
VV |  |  |  | "pod prefabrikované vany 8,38*6,20*0,90 9,34*6,20*0,90 -0,50*0,90*0,70*8 Součet 96,358
TS |  |  |  | 1. Ceny jsou určeny pro jakoukoliv míru zhutnění. 2. V cenách jsou započteny i náklady na urovnání povrchu polštáře.
P | 22 | R271572211.1 |  | Podsyp pod základové konstrukce se zhutněním a urovnáním povrchu ze štěrku frakce 8/64 mm | M3 | 52.534 | 1.995 |  |  |  | 0 |  | [bez vazby na CS] |  | 2
PP
VV |  |  |  | "pod základové pasy "pod chladicí jednotky SFC 7,50*0,60*0,15*2 "pod tlumivku VN Z 3,00*0,70*0,15*2 "pod kontejner SFC 13,50*0,60*0,15*2 0,80*1,20*0,15 Mezisoučet 4.554 "pod základové desky z prostého betonu "pod 1. fázový filtr 7,00*3,30*0,15 "pod 3. fázový filtr 7,00*3,50*0,15 Mezisoučet 7.14 "SH: -3,820; HH: -3,520 12,34*10,60*0,15 13,00*10,60*0,15 Mezisoučet 40.2906 "řez C-C´ 1,525*1,20*0,15*2 Mezisoučet 0.549 Součet 52,534
TS |  |  |  | 1. Ceny slouží pro ocenění násypů pod základové konstrukce tloušťky vrstvy do 300 mm. 2. Násypy s tloušťkou vrstvy přesahující 300 mm se ocení cenami souboru cen 213 31-…. Polštáře zhutněné pod základy v katalogu 800-2 Zvláštní zakládání objektů.
SD |  | 3 |  | Svislé a kompletní konstrukce
P | 23 | 31324826 |  | napínák na drát bavoletu povrchová úprava žár. zinek | KUS | 8 | 0.0001 |  |  |  | 0 |  | CS ÚRS 2021/I |  | 2
PP
VV
TS
P | 24 | 31478001 |  | drát ostnatý D 2mm | M | 119.328 | 0.0001 |  |  |  | 0 |  | CS ÚRS 2021/I |  | 2
PP
VV |  |  |  | 108,48*1,10
TS
P | 25 | 338171123 |  | Montáž sloupků a vzpěr plotových ocelových trubkových nebo profilovaných výšky do 2,60 m se zabetonováním do 0,08 m3 do připravených jamek | KUS | 46 | 0.17489 |  |  |  | 0 |  | CS ÚRS 2021/I |  | 2
PP
VV |  |  |  | 11+7+16+12
TS |  |  |  | 1. Ceny lze použít i pro zalití (zabetonování) vzpěr rohových sloupků. 2. V cenách nejsou započteny náklady na: a) sloupky a vzpěry, toto se oceňuje ve specifikaci, b) vrtání jamek, tyto se oceňují souborem cen 131 1.-13.. - Vrtání jamek pro plotové sloupky tohoto katalogu. 3. Výškou sloupku se rozumí jeho délka před osazením. 4. V cenách 338 17-1115 a -1125 je pevným podkladem myšlena stávající podezdívka nebo podhrabová deska. 5. Montáž pletiva se oceňuje cenami souboru cen 348 17 Osazení oplocení. 6. V cenách osazování do zemního vrutu je započten i štěrk fixující sloupek.
P | 26 | 348101220 |  | Osazení vrat nebo vrátek k oplocení na sloupky ocelové, plochy jednotlivě přes 2 do 4 m2 | KUS | 2 | 0 |  |  |  | 0 |  | CS ÚRS 2021/I |  | 2
PP
VV
TS |  |  |  | 1. V cenách jsou započteny i náklady na montážní materiál. Jedná se o drobný materiál, proto není v kalkulaci jmenovitě uveden. Tento materiál je součásti výrobní režie. 2. V cenách nejsou započteny náklady na dodávku vrat a vrátek; tyto se oceňují ve specifikaci.
P | 27 | 348121211 |  | Osazení podhrabových desek na ocelové sloupky, délky desek do 2 m | KUS | 7 | 0.0004 |  |  |  | 0 |  | CS ÚRS 2021/I |  | 2
PP
VV |  |  |  | 2+1+1+1+1+1
TS |  |  |  | 1. V cenách jsou započteny i náklady na: 2. montážní materiál. Jedná se o drobný materiál, proto není v kalkulaci jmenovitě uveden. Tento materiál je součásti výrobní režie, 3. montáž a dodávku držáků desek. 4. V cenách nejsou započteny náklady na dodávku desky; tyto se oceňují ve specifikaci.
P | 28 | 348121221 |  | Osazení podhrabových desek na ocelové sloupky, délky desek přes 2 do 3 m | KUS | 22 | 0.0004 |  |  |  | 0 |  | CS ÚRS 2021/I |  | 2
PP
VV |  |  |  | 4+6+3+2+7
TS |  |  |  | 1. V cenách jsou započteny i náklady na: 2. montážní materiál. Jedná se o drobný materiál, proto není v kalkulaci jmenovitě uveden. Tento materiál je součásti výrobní režie, 3. montáž a dodávku držáků desek. 4. V cenách nejsou započteny náklady na dodávku desky; tyto se oceňují ve specifikaci.
P | 29 | 348171149 |  | Montáž oplocení z dílců kovových panelových svařovaných, na ocelové profilované sloupky, výšky přes 2,0 do 2,5 m | M | 54.24 | 0 |  |  |  | 0 |  | CS ÚRS 2021/I |  | 2
PP
VV |  |  |  | 3,75+9,405+1,365+9,495+4,545+0,62 1,25+4,645+2,515+0,375 0,375+10,54+4,74+0,62 Součet 54,24
TS |  |  |  | 1. V cenách nejsou započteny náklady na dodávku dílců, tyto se oceňují ve specifikaci.
P | 30 | 348172214 |  | Montáž vjezdových bran samonosných posuvných dvoukřídlových plochy přes 5 do 10 m2 | KUS | 1 | 0 |  |  |  | 0 |  | CS ÚRS 2021/I |  | 2
PP
VV
TS |  |  |  | 1. V ceně -2911 je započteno i náklady na programování pohonu. 2. Ceny neobsahují vybetonování základu pro ukotvení brány o šířce 60 cm a délce1/3 brány; tyto se oceňují cenami katalogu 801-1 Budovy a haly - zděné a monolitické.
P | 31 | 348401320 |  | Montáž oplocení z pletiva rozvinutí, uchycení a napnutí drátu ostnatého | M | 108.48 | 0 |  |  |  | 0 |  | CS ÚRS 2021/I |  | 2
PP
VV |  |  |  | 54,24*2
TS |  |  |  | 1. V cenách nejsou započteny náklady na dodávku pletiva a drátů, tyto se oceňují ve specifikaci.
P | 32 | 348401411 |  | Montáž oplocení z pletiva bavoletu jednostranného | KUS | 34 | 0 |  |  |  | 0 |  | CS ÚRS 2021/I |  | 2
PP
VV |  |  |  | 11+7+16
TS |  |  |  | 1. V cenách nejsou započteny náklady na dodávku pletiva a drátů, tyto se oceňují ve specifikaci.
P | 33 | R31324836.1 |  | plotový jednostranný bavolet na sloupky oplocení, povrchová úprava komaxit | KUS | 34 | 0.0011 |  |  |  | 0 |  | [bez vazby na CS] |  | 2
PP
VV
TS
P | 34 | R331125005.1 |  | Sloup z prefabrikovaného betonu železového 400x400 mm délky 9410 mm | KUS | 8 | 0 |  |  |  | 0 |  | [bez vazby na CS] |  | 2
PP |  |  |  | Montáž a dodávka prefabrikovaného sloupu, včetně souvisejících konstrukcí a kotvení
VV
TS
P | 35 | R342125104.1 |  | Protipožární prefabrikovaná stěna 6160x9410x160 mm | KUS | 2 | 0 |  |  |  | 0 |  | [bez vazby na CS] |  | 2
PP |  |  |  | Montáž a dodávka prefabrikované stěny, včetně souvisejících konstrukcí a kotvení
VV
TS
P | 36 | R342125104.2 |  | Protipožární prefabrikovaná stěna 6160x9410x160 mm s ozubem v horní části 2100x1000 mm | KUS | 2 | 0 |  |  |  | 0 |  | [bez vazby na CS] |  | 2
PP |  |  |  | Montáž a dodávka prefabrikované stěny, včetně souvisejících konstrukcí a kotvení
VV
TS
P | 37 | R381181002.1 |  | Prefabrikovaná vana z betonu železového 2600x6100x2600 mm, kubatura betonu: 9,330 m3 | KUS | 1 | 0 |  |  |  | 0 |  | [bez vazby na CS] |  | 2
PP |  |  |  | Montáž a dodávka - prefa buňka z betonu železového - vnější rozměry: 2600x6100x2600 mm - vnitřní rozměry: 2300x5780x2400 mm - v ceně jsou započteny náklady na osazení buněk na předem připravený podklad, urovnání a vyvážení buněk a jejich sestavení - pískové lože frakce 0/2 mm tl. 20 mm - včetně otvorů, průchodek, požárních ucpávek, uzemnění a dalšího vybavení
VV
TS
P | 38 | R381181002.2 |  | Prefabrikovaná vana z betonu železového 2580x6100x2600 mm, kubatura betonu: 18,724 m3 | KUS | 1 | 0 |  |  |  | 0 |  | [bez vazby na CS] |  | 2
PP |  |  |  | Montáž a dodávka - prefa buňka z betonu železového - vnější rozměry: 2580x6100x2600 mm - vnitřní rozměry: 1600x5780x2400 mm - s nosnými stěnami pro kolejnice pod trafo - v ceně jsou započteny náklady na osazení buněk na předem připravený podklad, urovnání a vyvážení buněk a jejich sestavení - pískové lože frakce 0/2 mm tl. 20 mm - včetně otvorů, průchodek, požárních ucpávek, uzemnění a dalšího vybavení
VV
TS
P | 39 | R381181002.3 |  | Prefabrikovaná vana z betonu železového 3080x6100x2600 mm, s částečným zastropením, kubatura betonu: 12,324 m3 | KUS | 2 | 0 |  |  |  | 0 |  | [bez vazby na CS] |  | 2
PP |  |  |  | Montáž a dodávka - prefa buňka z betonu železového - vnější rozměry: 3080x6100x2600 mm - vnitřní rozměry: 2780x5780x2400 mm - stropní deska 5780x960x120-140 mm - nosná příčka 5780x2280x100 mm - v ceně jsou započteny náklady na osazení buněk na předem připravený podklad, urovnání a vyvážení buněk a jejich sestavení - pískové lože frakce 0/2 mm tl. 20 mm - včetně otvorů, průchodek, požárních ucpávek, uzemnění a dalšího vybavení
VV
TS
P | 40 | R381181002.4 |  | Prefabrikovaná vana z betonu železového 3080x6100x2600 mm, kubatura betonu: 10,285 m3 | KUS | 1 | 0 |  |  |  | 0 |  | [bez vazby na CS] |  | 2
PP |  |  |  | Montáž a dodávka - prefa buňka z betonu železového - vnější rozměry: 3080x6100x2600 mm - vnitřní rozměry: 2780x5780x2400 mm - v ceně jsou započteny náklady na osazení buněk na předem připravený podklad, urovnání a vyvážení buněk a jejich sestavení - pískové lože frakce 0/2 mm tl. 20 mm - včetně otvorů, průchodek, požárních ucpávek, uzemnění a dalšího vybavení
VV
TS
P | 41 | R381181002.5 |  | Prefabrikovaná vana z betonu železového 2580x6100x2600 mm, kubatura betonu: 23,007 m3 | KUS | 1 | 0 |  |  |  | 0 |  | [bez vazby na CS] |  | 2
PP |  |  |  | Montáž a dodávka - prefa buňka z betonu železového - vnější rozměry: 3060x6100x2600 mm - vnitřní rozměry: 2330x5780x2400 mm - s nosnými stěnami pro kolejnice pod trafo - v ceně jsou započteny náklady na osazení buněk na předem připravený podklad, urovnání a vyvážení buněk a jejich sestavení - pískové lože frakce 0/2 mm tl. 20 mm - včetně otvorů, průchodek, požárních ucpávek, uzemnění a dalšího vybavení
VV
TS
P | 42 | R55342256.1 |  | ocelový sloupek plotový 60x40 mm, dl.3,0 m (žárový zinek) | KUS | 34 | 0.0037 |  |  |  | 0 |  | [bez vazby na CS] |  | 2
PP |  |  |  | Dodávka ocelového sloupku
VV |  |  |  | 11+7+16
TS
P | 43 | R55342276.1 |  | ocelová plotová vzpěra 60x40 mm, dl.2,0 m (žárový zinek) | KUS | 12 | 0 |  |  |  | 0 |  | [bez vazby na CS] |  | 2
PP |  |  |  | Dodávka ocelové vzpěry
VV
TS
P | 44 | R55342321.1 |  | branka vchodová kovová 1060x2050 mm, včetně výplně, závěsů a zámku | KUS | 2 | 0.0985 |  |  |  | 0 |  | [bez vazby na CS] |  | 2
PP |  |  |  | Dodávka vstupní branky
VV
TS
P | 45 | R55342321.2 |  | dvoukřídlová brána kovová 2660x2050 mm, včetně výplně, závěsů a zámku | KUS | 1 | 0.0985 |  |  |  | 0 |  | [bez vazby na CS] |  | 2
PP |  |  |  | Dodávka dvoukřídlé brány
VV
TS
P | 46 | R55342418.1 |  | typové plotové panely v.2,05 m, velikost ok 200x50 mm, drát. tl. 5 mm, povrchová úprava žárový pozink, vč. souvisejících kotevních systémových prvků | M | 56.952 | 0.0073 |  |  |  | 0 |  | [bez vazby na CS] |  | 2
PP
VV |  |  |  | 54,24*1,05
TS
P | 47 | R59232540.1 |  | betonová podhrabová deska výška 200 mm, včetně systémových prvků pro uchycení na sloupky | M | 59.664 | 0.0121 |  |  |  | 0 |  | [bez vazby na CS] |  | 2
PP
VV |  |  |  | 54,24*1,1
TS
SD |  | 4 |  | Vodorovné konstrukce
P | 48 | 15484131 |  | plech trapézový 55/250 AlZn tl 0,88mm | M2 | 214.738 | 0.0088 |  |  |  | 0 |  | CS ÚRS 2021/I |  | 2
PP
VV |  |  |  | 204,512*1,05
TS
P | 49 | 444171112 |  | Montáž krytiny střech ocelových konstrukcí z tvarovaných ocelových plechů šroubovaných, výšky budovy přes 6 do 12 m | M2 | 204.512 | 0 |  |  |  | 0 |  | CS ÚRS 2021/I |  | 2
PP
VV |  |  |  | 8,80*11,14+8,80*12,10
TS |  |  |  | 1. Ceny nelze použít pro ocenění montáže krytiny střech zděných, betonových, případně jiných konstrukcí; tyto se ocení příslušnými cenami katalogu 800-767 Konstrukce zámečnické, případně 800-765 Konstrukce pokrývačské.
P | 50 | R441171112.1 |  | Nosná ocelová konstrukce střechy, včetně povrchové úpravy a spojovacích a kotvicích prvků | KG | 10013.999 | 0 |  |  |  | 0 |  | [bez vazby na CS] |  | 2
PP |  |  |  | Montáž a dodávka ocelové konstrukce Kotvení do prefabrikovaných prvků Povrchová úprava žárovým zinkováním a antikorozním nátěrovým systémem
VV |  |  |  | "vazničky IPE 270 11,14*7*36,10 12,10*7*36,10 "vaznice IPE 300 8,12*2*42,20*2 "svařenec 2x U160 8,04*2*18,90*2 "plech 286x11 8,04*24,70*2 "plech 155x11 8,04*2*13,38*2 "L120x120x10 0,40*2*18,20*2 Mezisoučet 8707.8248 "ostatní, prořez, svary, ztratné (15%) 8707,825*0,15 Mezisoučet 1306.17375 Součet 10013,999
TS
SD |  | 5 |  | Komunikace pozemní
P | 51 | 564750111 |  | Podklad nebo kryt z kameniva hrubého drceného vel. 16-32 mm s rozprostřením a zhutněním, po zhutnění tl. 150 mm | M2 | 183 | 0 |  |  |  | 0 |  | CS ÚRS 2021/I |  | 2
PP |  |  |  | Plocha měničového bloku
VV
TS
P | 52 | 564751111 |  | Podklad nebo kryt z kameniva hrubého drceného vel. 32-63 mm s rozprostřením a zhutněním, po zhutnění tl. 150 mm | M2 | 183 | 0 |  |  |  | 0 |  | CS ÚRS 2021/I |  | 2
PP |  |  |  | Plocha měničového bloku
VV
TS
SD |  | 6 |  | Úpravy povrchů, podlahy a osazování výplní
P | 53 | 637211121 |  | Okapový chodník z dlaždic betonových se zalitím spár cementovou maltou do písku, tl. dlaždic 40 mm | M2 | 21.65 | 0.26141 |  |  |  | 0 |  | CS ÚRS 2021/I |  | 2
PP
VV |  |  |  | (6,47+6,20+8,00+9,00+7,43+6,20)*0,50
TS
SD |  | 711 |  | Izolace proti vodě, vlhkosti a plynům
P | 54 | 11163153 |  | emulze asfaltová penetrační | litr | 75.473 | 0.001 |  |  |  | 0 |  | CS ÚRS 2021/I |  | 2
PP
VV |  |  |  | 215,636*0,35
TS
P | 55 | 62853004 |  | pás asfaltový natavitelný modifikovaný SBS tl 4,0mm s vložkou ze skleněné tkaniny a spalitelnou PE fólií nebo jemnozrnným minerálním posypem na horním povrchu | M2 | 495.963 | 0.0054 |  |  |  | 0 |  | CS ÚRS 2021/I |  | 2
PP
VV |  |  |  | 215,636*1,15*2
TS
P | 56 | 711111001 |  | Provedení izolace proti zemní vlhkosti natěradly a tmely za studena na ploše vodorovné V nátěrem penetračním | M2 | 215.636 | 0 |  |  |  | 0 |  | CS ÚRS 2021/I |  | 2
PP
VV |  |  |  | 215,636
TS |  |  |  | 1. Izolace plochy jednotlivě do 10 m2 se oceňují skladebně cenou příslušné izolace a cenou 711 19-9095 Příplatek za plochu do 10 m2.
P | 57 | 711141559 |  | Provedení izolace proti zemní vlhkosti pásy přitavením NAIP na ploše vodorovné V | M2 | 431.272 | 0.0004 |  |  |  | 0 |  | CS ÚRS 2021/I |  | 2
PP
VV |  |  |  | "pod základovou deskou proti bludným proudům 11,14*9,40 11,80*9,40 Mezisoučet 215.636 "druhá vrstva 215,636 Mezisoučet 215.636 Součet 431,272
TS |  |  |  | 1. Izolace plochy jednotlivě do 10 m2 se oceňují skladebně cenou příslušné izolace a cenou 711 19-9097 Příplatek za plochu do 10 m2.
SD |  | 741.1 |  | Elektroinstalace - Rozvaděče
P | 82 | R0640012.01 |  | Podružný rozvaděč RTx | KUS | 2 | 0 |  |  |  | 0 |  | [bez vazby na CS] |  | 2
PP |  |  |  | Celoplastový, nástěnný, s dveřmi, IP 65/20. Přístrojová náplň dle výkresové části PD. Kompletní dodávka rozvaděče, včetně pomocného materiálu pro montáž a propojení, výrobní dokumentace sestavy (vnitřní zapojení rozvaděče) a protokolech o zkoušce
VV
TS
SD |  | 741.2 |  | Elektroinstalace - Svítidla
P | 83 | R0640012.02 |  | W1: LED světlomet s výložníkem, hliníkový reflektor, asymetrická vyzařovací charakteristika, světelný tok 6590lm, příkon svítidla 60W, náhradní teplota chromatičnosti 4000K, index podání barev Ra>70, | KUS | 8 | 0 |  |  |  | 0 |  | [bez vazby na CS] |  | 2
PP |  |  |  | svítidla budou dodána komplet, včetně montážní sady, závěsů a zdrojů
VV
TS
SD |  | 741.3 |  | Elektroinstalace - Koncové prvky
P | 84 | R0640012.03 |  | Jednopólový vypínač, přisazená montáž, vyšší krytí, kompletní dodávka vč. popisky, příslušenství, instalační krabice, stavební přípomoci a drobného nespecifikovaného materiálu (hmoždiny, šrouby, sádra | KUS | 2 | 0 |  |  |  | 0 |  | [bez vazby na CS] |  | 2
PP
VV
TS
P | 85 | R0640012.04 |  | Zásuvková skříň (náplň: 1x zásuvka 400V/16A, 2x zásuvka 230V/16A, odjištěné vývody, proudový chránič), kompletní dodávka vč. popisky, příslušenství, stavební přípomoci a drobného nespecifikovaného mat | KUS | 2 | 0 |  |  |  | 0 |  | [bez vazby na CS] |  | 2
PP
VV
TS
SD |  | 741.4 |  | Elektroinstalace - Kabely
P | 86 | R0640012.05 |  | Kabel CYKY 5x10, kompletní dodávka | M | 180 | 0 |  |  |  | 0 |  | [bez vazby na CS] |  | 2
PP
VV
TS
P | 87 | R0640012.06 |  | Kabel CYKY 5x2,5, kompletní dodávka | M | 15 | 0 |  |  |  | 0 |  | [bez vazby na CS] |  | 2
PP
VV
TS
P | 88 | R0640012.07 |  | Kabel CYKY 3x1,5, kompletní dodávka | M | 150 | 0 |  |  |  | 0 |  | [bez vazby na CS] |  | 2
PP
VV
TS
P | 89 | R0640012.08 |  | Vodič CYA 10 zž, kompletní dodávka | M | 25 | 0 |  |  |  | 0 |  | [bez vazby na CS] |  | 2
PP
VV
TS
P | 90 | R0640012.09 |  | Vodič CYA 6 zž, kompletní dodávka | M | 75 | 0 |  |  |  | 0 |  | [bez vazby na CS] |  | 2
PP
VV
TS
P | 91 | R0640012.10 |  | Ukončení veškeré kabeláže | SADA | 1 | 0 |  |  |  | 0 |  | [bez vazby na CS] |  | 2
PP
VV
TS
P | 92 | R0640012.11 |  | Označení kabelů popisovými štítky | SADA | 1 | 0 |  |  |  | 0 |  | [bez vazby na CS] |  | 2
PP
VV
TS
SD |  | 741.5 |  | Elektroinstalace - Kabelové trasy
P | 93 | R0640012.12 |  | Kabelová chránička O110/94 vč. protahovacího drátu, kompletní dodávka | M | 150 | 0 |  |  |  | 0 |  | [bez vazby na CS] |  | 2
PP
VV
TS
P | 94 | R0640012.13 |  | Kabelová příchytka pro svazek Ć 8÷30 mm, vč. příslušenství, stavebních přípomocí a drobného nespecifikovaného materiálu (hmoždiny, šrouby, sádra, …), kompletní dodávka | M | 50 | 0 |  |  |  | 0 |  | [bez vazby na CS] |  | 2
PP
VV
TS
P | 95 | R0640012.14 |  | Instalační trubka bezhalogenová Ć 16÷32 mm, pevná, vč. příslušenství a nosného materiálu, stavebních přípomocí a drobného nespecifikovaného materiálu (hmoždiny, šrouby, sádra, …), kompletní dodávka | M | 170 | 0 |  |  |  | 0 |  | [bez vazby na CS] |  | 2
PP
VV
TS
P | 96 | R0640012.15 |  | Požární ucpávky kabelových tras, stavební přípomoce, kompletní dodávka | SADA | 1 | 0 |  |  |  | 0 |  | [bez vazby na CS] |  | 2
PP
VV
TS
P | 97 | R0640012.16 |  | Identifikace kabelových tras | SADA | 1 | 0 |  |  |  | 0 |  | [bez vazby na CS] |  | 2
PP
VV
TS
SD |  | 741.6 |  | Elektroinstalace - Hromosvod
P | 98 | R0640012.17 |  | Drát AlMgSi Ć8 vč. podpěr a upevňovacího materiálu, kompletní dodávka | M | 175 | 0 |  |  |  | 0 |  | [bez vazby na CS] |  | 2
PP
VV
TS
P | 99 | R0640012.18 |  | Oddálený jímač - jímací tyč l=2m, vč. betonového podstavce, kompletní dodávka | KUS | 8 | 0 |  |  |  | 0 |  | [bez vazby na CS] |  | 2
PP
VV
TS
P | 100 | R0640012.19 |  | Zkušební svorka, kompletní dodávka | KUS | 8 | 0 |  |  |  | 0 |  | [bez vazby na CS] |  | 2
PP
VV
TS
P | 101 | R0640012.20 |  | Ochranný úhelník, vč. podpěr a upevňovacího materiálu, kompletní dodávka | KUS | 8 | 0 |  |  |  | 0 |  | [bez vazby na CS] |  | 2
PP
VV
TS
P | 102 | R0640012.21 |  | Svorka spojovací (všeobecně), kompletní dodávka | KUS | 80 | 0 |  |  |  | 0 |  | [bez vazby na CS] |  | 2
PP
VV
TS
P | 103 | R0640012.22 |  | Protikorozní nátěr, kompletní dodávka | L | 1 | 0 |  |  |  | 0 |  | [bez vazby na CS] |  | 2
PP
VV
TS
SD |  | 741.7 |  | Elektroinstalace - Uzemnění
P | 104 | R0640012.23 |  | Drát FeZn Ć10, kompletní dodávka | M | 20 | 0 |  |  |  | 0 |  | [bez vazby na CS] |  | 2
PP
VV
TS
P | 105 | R0640012.24 |  | Pásek FeZn 30x4, kompletní dodávka | M | 50 | 0 |  |  |  | 0 |  | [bez vazby na CS] |  | 2
PP
VV
TS
P | 106 | R0640012.25 |  | Svorka spojovací (všeobecně), kompletní dodávka | KUS | 35 | 0 |  |  |  | 0 |  | [bez vazby na CS] |  | 2
PP
VV
TS
P | 107 | R0640012.26 |  | Protikorozní nátěr, kompletní dodávka | L | 1 | 0 |  |  |  | 0 |  | [bez vazby na CS] |  | 2
PP
VV
TS
SD |  | 741.8 |  | Elektroinstalace - Ostatní materiál a montážní práce
P | 108 | R0640012.27 |  | Kovové konstrukce všeobecně, vč. nátěrů | KG | 35 | 0 |  |  |  | 0 |  | [bez vazby na CS] |  | 2
PP
VV
TS
P | 109 | R0640012.28 |  | Kompletace, oživení, komplexní provozní zkoušky, zaškolení obsluhy | SADA | 1 | 0 |  |  |  | 0 |  | [bez vazby na CS] |  | 2
PP
VV
TS
P | 110 | R0640012.32 |  | Výchozí revize elektro | SADA | 1 | 0 |  |  |  | 0 |  | [bez vazby na CS] |  | 2
PP
VV
TS
SD |  | 764 |  | Konstrukce klempířské
P | 58 | 764511602 |  | Žlab podokapní z pozinkovaného plechu s povrchovou úpravou včetně háků a čel půlkruhový rš 330 mm | M | 20.9 | 0.00169 |  |  |  | 0 |  | CS ÚRS 2021/I |  | 2
PP
VV |  |  |  | "1/K 20,90
TS
P | 59 | R764511642.1 |  | Žlab podokapní z pozinkovaného plechu s povrchovou úpravou včetně háků a čel kotlík oválný (trychtýřový), rš žlabu/průměr svodu 330/110 mm | KUS | 2 | 0.00036 |  |  |  | 0 |  | [bez vazby na CS] |  | 2
PP
VV
TS
P | 60 | R764518622.1 |  | Svod z pozinkovaného plechu s upraveným povrchem včetně objímek, kolen a odskoků kruhový, průměru 110 mm | M | 19 | 0.00217 |  |  |  | 0 |  | [bez vazby na CS] |  | 2
PP
VV |  |  |  | "2/K 19,00
TS
SD |  | 767 |  | Konstrukce zámečnické
P | 61 | R767064001.201 |  | Kolejnice pro pojezd transformátoru dl. 5,10 m - 1Z | KUS | 4 | 0 |  |  |  | 0 |  | [bez vazby na CS] |  | 2
PP |  |  |  | Montáž a dodávka - systémová kolejnice, včetně povrchové úpravy a kotveních prvků
VV
TS
P | 62 | R767064001.202 |  | Ocelový poklop 700x700 mm, včetně rámu - 2Z | KUS | 6 | 0 |  |  |  | 0 |  | [bez vazby na CS] |  | 2
PP |  |  |  | Montáž a dodávka - lehký ocelový poklop se svařovaným rámem z L-profilu 45/5 s kotvami Výplň rámu z profilovaného plechu s protiskluznou úpravou tl. 4 mm Povrchová úprava žárovým zinkováním
VV
TS
P | 63 | R767064001.203 |  | Ocelový poklop 600x600 mm, včetně rámu - 3Z | KUS | 2 | 0 |  |  |  | 0 |  | [bez vazby na CS] |  | 2
PP |  |  |  | Montáž a dodávka - lehký ocelový poklop se svařovaným rámem z L-profilu 45/5 s kotvami Výplň rámu z profilovaného plechu s protiskluznou úpravou tl. 4 mm Povrchová úprava žárovým zinkováním
VV
TS
P | 64 | R767064001.204 |  | Šachtové stupadlo š. nášlapu 280 mm - 4Z | KUS | 16 | 0 |  |  |  | 0 |  | [bez vazby na CS] |  | 2
PP |  |  |  | Montáž a dodávka - šachtová stupadla z uhlíkové oceli s celistvým polypropylenovým povlakem s protiskluznou úpravou nášlapné plochy se zábranou proti bočnímu uklouznutí K přímému zavibrování ve výrobě, popř k náslanému zaražení do zalitých hmoždinek
VV
TS
P | 65 | R767064001.205 |  | Ocelové ochranné zábradlí exteriérové délky 8,00 m - 5Z | KUS | 1 | 0 |  |  |  | 0 |  | [bez vazby na CS] |  | 2
PP |  |  |  | Montáž a dodávka - ocelové zábradlí, 5 sloupků, pozinkované s povrchovou úpravou komaxit RAL 7024 grafitově šedá, popř. dle výběru investora Chemické kotvy 8x 4xM10 přes kotevní desky 100x100x8 mm Dodávka včetně kotevních prvků a montáže
VV
TS
P | 66 | R767064001.206 |  | Ocelové ochranné zábradlí exteriérové délky 9,20 m - 6Z | KUS | 1 | 0 |  |  |  | 0 |  | [bez vazby na CS] |  | 2
PP |  |  |  | Montáž a dodávka - ocelové zábradlí, 7 sloupků, pozinkované s povrchovou úpravou komaxit RAL 7024 grafitově šedá, popř. dle výběru investora Chemické kotvy 7x 4xM10 přes kotevní desky 100x100x8 mm Dodávka včetně kotevních prvků a montáže
VV
TS
P | 67 | R767064001.207 |  | Rampa s ocelovým schodištěm včetně zábradlí - 7Z | KPL | 2 | 0 |  |  |  | 0 |  | [bez vazby na CS] |  | 2
PP |  |  |  | Montáž a dodávka včetně spojovacích prvků, zábradlí, základů a povrchové úpravy Ocelová konstrukce z uzavřených profilů 100x500x3 mm, 50x50x3 mm Podlahový rošt odporově svařovaný, nosný pásek 30/2, oka 34x38 mm, žárově zinkovaný Patní plechy 100x100x8 mm Pozinkovaná konstrukce s povrchovou úpravou komaxit RAL 7024 grafitově šedá 4 betonové patky průměru 300 mm
VV
TS
P | 68 | R767064001.208 |  | Ochranné oplocení 8200x2050 mm s ostnatým drátem a uzamykatelnou brankou - 8Z | KPL | 1 | 0 |  |  |  | 0 |  | [bez vazby na CS] |  | 2
PP |  |  |  | Montáž a dodávka - Nosná konstrukce pro oplocení ze svařovaných trubek DN 50x2, pozinkované s povrchovou úpravou komaxit RAL 7024 grafitově šedá Vstupní branka ze svařovaných trubek DN 30x2, uzamykatelná Čtyřhranné pletivo pozinkované a poplastované, antracit v.2,0 m Jednostranný bavolet - 2 řady ostnatého drátu Dodávka včetně kotevních prvků a montáže
VV
TS
P | 69 | R767064001.209 |  | Ochranné oplocení 9200x2050 mm s ostnatým drátem a uzamykatelnou brankou - 9Z | KPL | 1 | 0 |  |  |  | 0 |  | [bez vazby na CS] |  | 2
PP |  |  |  | Montáž a dodávka - Nosná konstrukce pro oplocení ze svařovaných trubek DN 50x2, pozinkované s povrchovou úpravou komaxit RAL 7024 grafitově šedá Vstupní branka ze svařovaných trubek DN 30x2, uzamykatelná Čtyřhranné pletivo pozinkované a poplastované, antracit v.2,0 m Jednostranný bavolet - 2 řady ostnatého drátu Dodávka včetně kotevních prvků a montáže
VV
TS
P | 70 | R767064001.250 |  | Zhášecí rošt 830x5780 mm - 3OST | KUS | 1 | 0 |  |  |  | 0 |  | [bez vazby na CS] |  | 2
PP |  |  |  | Montáž a dodávka - systémový zhášecí rošt ve skladbě: - pozinkovaný pororošt SP 230 34/38 - pozinkované králičí pletivo, oka 16x16 mm - štěrk z pěnového skla frakce 4-16 mm - pozinkované králičí pletivo, oka 16x16 mm - pozinkovaný tahokov z ocelového plechu tl.1,8 mm, oko kosočtverce 16x8 mm Po obvodu rošt uložen na ocelové L-profily 80x80x6 mm chemicky kotvené do železobetonové vany kotvami M16 po 450 mm
VV
TS
P | 71 | R767064001.251 |  | Zhášecí rošt 1005x5780 mm - 3OST | KUS | 1 | 0 |  |  |  | 0 |  | [bez vazby na CS] |  | 2
PP |  |  |  | Montáž a dodávka - systémový zhášecí rošt ve skladbě: - pozinkovaný pororošt SP 230 34/38 - pozinkované králičí pletivo, oka 16x16 mm - štěrk z pěnového skla frakce 4-16 mm - pozinkované králičí pletivo, oka 16x16 mm - pozinkovaný tahokov z ocelového plechu tl.1,8 mm, oko kosočtverce 16x8 mm Po obvodu rošt uložen na ocelové L-profily 80x80x6 mm chemicky kotvené do železobetonové vany kotvami M16 po 450 mm
VV
TS
P | 72 | R767064001.252 |  | Zhášecí rošt 1600x5780 mm - 3OST | KUS | 1 | 0 |  |  |  | 0 |  | [bez vazby na CS] |  | 2
PP |  |  |  | Montáž a dodávka - systémový zhášecí rošt ve skladbě: - pozinkovaný pororošt SP 230 34/38 - pozinkované králičí pletivo, oka 16x16 mm - štěrk z pěnového skla frakce 4-16 mm - pozinkované králičí pletivo, oka 16x16 mm - pozinkovaný tahokov z ocelového plechu tl.1,8 mm, oko kosočtverce 16x8 mm Po obvodu rošt uložen na ocelové L-profily 80x80x6 mm chemicky kotvené do železobetonové vany kotvami M16 po 450 mm
VV
TS
P | 73 | R767064001.253 |  | Zhášecí rošt 1980x5780 mm - 3OST | KUS | 2 | 0 |  |  |  | 0 |  | [bez vazby na CS] |  | 2
PP |  |  |  | Montáž a dodávka - systémový zhášecí rošt ve skladbě: - pozinkovaný pororošt SP 230 34/38 - pozinkované králičí pletivo, oka 16x16 mm - štěrk z pěnového skla frakce 4-16 mm - pozinkované králičí pletivo, oka 16x16 mm - pozinkovaný tahokov z ocelového plechu tl.1,8 mm, oko kosočtverce 16x8 mm Po obvodu rošt uložen na ocelové L-profily 80x80x6 mm chemicky kotvené do železobetonové vany kotvami M16 po 450 mm
VV
TS
P | 74 | R767064001.254 |  | Zhášecí rošt 2460x5780 mm - 3OST | KUS | 1 | 0 |  |  |  | 0 |  | [bez vazby na CS] |  | 2
PP |  |  |  | Montáž a dodávka - systémový zhášecí rošt ve skladbě: - pozinkovaný pororošt SP 230 34/38 - pozinkované králičí pletivo, oka 16x16 mm - štěrk z pěnového skla frakce 4-16 mm - pozinkované králičí pletivo, oka 16x16 mm - pozinkovaný tahokov z ocelového plechu tl.1,8 mm, oko kosočtverce 16x8 mm Po obvodu rošt uložen na ocelové L-profily 80x80x6 mm chemicky kotvené do železobetonové vany kotvami M16 po 450 mm
VV
TS
P | 75 | R767064001.255 |  | Zhášecí rošt 2780x5780 mm - 3OST | KUS | 1 | 0 |  |  |  | 0 |  | [bez vazby na CS] |  | 2
PP |  |  |  | Montáž a dodávka - systémový zhášecí rošt ve skladbě: - pozinkovaný pororošt SP 230 34/38 - pozinkované králičí pletivo, oka 16x16 mm - štěrk z pěnového skla frakce 4-16 mm - pozinkované králičí pletivo, oka 16x16 mm - pozinkovaný tahokov z ocelového plechu tl.1,8 mm, oko kosočtverce 16x8 mm Po obvodu rošt uložen na ocelové L-profily 80x80x6 mm chemicky kotvené do železobetonové vany kotvami M16 po 450 mm
VV
TS
P | 76 | R767064001.256 |  | Podpěrné konstrukce zhášecích roštů z pozinkovaných profilů HEB 100 s patními plechy 100x110x10 mm | KG | 923.059 | 0 |  |  |  | 0 |  | [bez vazby na CS] |  | 2
PP |  |  |  | Montáž a dodávka podpěrné konstrukce včetně spojovacích a kotvicích prvků
VV |  |  |  | "vodorovné prvky 5,78*5*20,40 "sloupky 2,30*5*20,40 Mezisoučet 824.16 "svary, patky, ztratné, spoje (12%) 824,16*0,12 Mezisoučet 98.8992 Součet 923,059
TS
SD |  | 9 |  | Ostatní konstrukce a práce, bourání
P | 77 | 941111111 |  | Montáž lešení řadového trubkového lehkého pracovního s podlahami s provozním zatížením tř. 3 do 200 kg/m2 šířky tř. W06 od 0,6 do 0,9 m, výšky do 10 m | M2 | 520.455 | 0 |  |  |  | 0 |  | CS ÚRS 2021/I |  | 2
PP
VV |  |  |  | (8,80+10,735)*2*(8,30-1,80) (8,80+11,70)*2*(8,30-1,80) Součet 520,455
TS |  |  |  | 1. V ceně jsou započteny i náklady na kotvení lešení. 2. Montáž lešení řadového trubkového lehkého výšky přes 25 m se oceňuje individuálně. 3. Šířkou se rozumí půdorysná vzdálenost, měřená od vnitřního líce sloupků zábradlí k protilehlému volnému okraji podlahy nebo mezi vnitřními líci.
P | 78 | 941111211 |  | Montáž lešení řadového trubkového lehkého pracovního s podlahami s provozním zatížením tř. 3 do 200 kg/m2 Příplatek za první a každý další den použití lešení k ceně -1111 | M2 | 7806.825 | 0 |  |  |  | 0 |  | CS ÚRS 2021/I |  | 2
PP
VV |  |  |  | (8,80+10,735)*2*(8,30-1,80)*15 (8,80+11,70)*2*(8,30-1,80)*15 Součet 7806,825
TS |  |  |  | 1. V ceně jsou započteny i náklady na kotvení lešení. 2. Montáž lešení řadového trubkového lehkého výšky přes 25 m se oceňuje individuálně. 3. Šířkou se rozumí půdorysná vzdálenost, měřená od vnitřního líce sloupků zábradlí k protilehlému volnému okraji podlahy nebo mezi vnitřními líci.
P | 79 | 941111811 |  | Demontáž lešení řadového trubkového lehkého pracovního s podlahami s provozním zatížením tř. 3 do 200 kg/m2 šířky tř. W06 od 0,6 do 0,9 m, výšky do 10 m | M2 | 520.455 | 0 |  |  |  | 0 |  | CS ÚRS 2021/I |  | 2
PP
VV
TS |  |  |  | 1. Demontáž lešení řadového trubkového lehkého výšky přes 25 m se oceňuje individuálně.
P | 80 | 952901411 |  | Vyčištění budov nebo objektů před předáním do užívání ostatních objektů (např. kanálů, zásobníků, kůlen apod.) jakékoliv výšky podlaží | M2 | 131.845 | 0 |  |  |  | 0 |  | CS ÚRS 2021/I |  | 2
PP
VV |  |  |  | 7,00*8,935+7,00*9,90
TS |  |  |  | 1. Cenu -1111 lze použít i pro vyčištění půdy a rovné střechy budov, pokud definitivní úprava umožňuje, aby se ploché střechy používalo jako terasy, nebo tehdy, když je nutno čistit konstrukce na těchto střechách (světlíky, dveře apod.). Do výměry se započítávají jednou třetinou plochy. 2. Střešní plochy hal se světlíky nebo okny se oceňují jako podlaží cenou -1221. 3. Množství měrných jednotek se určuje v m2 půdorysné plochy každého podlaží, dané vnějším obrysem podlaží budovy. Plochy balkonů se přičítají. 4. v ceně -1111 a -1114 jsou započteny náklady na zametení a umytí podlah, dlažeb, obkladů, schodů v místnostech, chodbách a schodištích, vyčištění a umytí oken, dveří s rámy, zárubněmi, umytí a vyčištění jiných zasklených a natíraných ploch a zařizovacích předmětů. 5. V ceně -1221 jsou započteny náklady na zametení podlahy, umytí dlažeb nebo keramických podlah v přilehlých místnostech, chodbách a schodištích, umytí obkladů, schodů, vyčištění a umytí oken a dveří s rámy a zárubněmi, umytí a vyčištění jiných zasklených a natíraných ploch a zařizovacích předmětů. 6. V ceně -1311 jsou započteny náklady na zametení a čištění dlažeb, umytí, vyčištění okenních a dveřních rámů a zařizovacích předmětů. 7. V ceně -1411 jsou započteny náklady na vynesení zbytků stavebního rumu, kropení a 2x zametení podlah, oprášení stěn a výplní otvorů.
P | 81 | R950640012.1 |  | Vybavení objektu informačními tabulkami | KPL | 1 | 0 |  |  |  | 0 |  | [bez vazby na CS] |  | 2
PP |  |  |  | "Elektrické zařízení", "Zařízení pod napětím, nehas vodou ani pěnovými přístroji", "Únikový východ" apod.
VV
TS

## SO 06-40-01.3
SŽDC05 |  |  |  | Soupis prací objektu | [10 empty] | 3
3
S | Stavba: | Zm10-5213720004 |  | Modernizace trati Kladno (včetně) – Kladno-Ostrovec (včetně) | [6 empty] | E.3.2 |  | Aspe | 0,00 | 2
O | Objekt: | E.3.2 |  | Napájecí stanice - stavební část | [9 empty] | 15,00 | 2
Typ | Poř. číslo | Kód položky | Varianta | Název položky | MJ | Množství | Jednotková hmotnost | Celková hmotnost |  |  | Jednotková cena |  | Cenové soustavy | 21,00 | 2
Dodávka
[9 empty] | Jednotková | Celkem | Jednotková | Celkem |  |  |  | Počet položek s nulovou cenou
O1 |  | SO 06-40-01.3 |  | Rozpínací stanice 22kV Dříň, stavební část
SD |  | 1 |  | Zemní práce
P | 1 | 121151113 |  | Sejmutí ornice strojně při souvislé ploše přes 100 do 500 m2, tl. vrstvy do 200 mm | M2 | 180.18 | 0 |  |  |  | 0 |  | CS ÚRS 2021/I |  | 2
PP
VV |  |  |  | 13,20*13,65
TS |  |  |  | 1. V cenách jsou započteny i náklady na a) naložení sejmuté ornice na dopravní prostředek. b) vodorovné přemístění na hromady v místě upotřebení nebo na dočasné či trvalé skládky na vzdálenost do 50 m a se složením. 2. Ceny lze použít i pro sejmutí podorničí. 3. V cenách nejsou započteny náklady na odstranění nevhodných přimísenin (kamenů, kořenů apod.); tyto práce se ocení individuálně.
P | 2 | 131251104 |  | Hloubení nezapažených jam a zářezů strojně s urovnáním dna do předepsaného profilu a spádu v hornině třídy těžitelnosti I skupiny 3 přes 100 do 500 m3 | M3 | 127.834 | 0 |  |  |  | 0 |  | CS ÚRS 2021/I |  | 2
PP
VV |  |  |  | "HH: -0,250 (průměrná výška HH); SH: -1,700 1,45/3*(13,57*13,66+sqrt(13,57*13,66*10,37*10,46)+10,37*10,46) -3,85*10,40/2*0,40/2 "prohloubení pro základovou desku a podsypy: HH: -1,700; SH: -2,250 9,50*9,40*0,55 Mezisoučet 45.111000000000004 "v hornině tř. 3 50% -255,668*0,50 Mezisoučet -127.834 Součet -82,723
TS |  |  |  | 1. Hloubení nezapažených jam hloubky přes 16 m se oceňuje individuálně. 2. V cenách jsou započteny i náklady na případné nutné přemístění výkopku ve výkopišti a na přehození výkopku na přilehlém terénu na vzdálenost do 3 m od okraje jámy nebo naložení na dopravní prostředek.
P | 3 | 131351104 |  | Hloubení nezapažených jam a zářezů strojně s urovnáním dna do předepsaného profilu a spádu v hornině třídy těžitelnosti II skupiny 4 přes 100 do 500 m3 | M3 | 127.834 | 0 |  |  |  | 0 |  | CS ÚRS 2021/I |  | 2
PP
VV |  |  |  | "v hornině tř. 4 50% 255,668*0,50
TS |  |  |  | 1. Hloubení nezapažených jam hloubky přes 16 m se oceňuje individuálně. 2. V cenách jsou započteny i náklady na případné nutné přemístění výkopku ve výkopišti a na přehození výkopku na přilehlém terénu na vzdálenost do 3 m od okraje jámy nebo naložení na dopravní prostředek.
P | 4 | 162251102 |  | Vodorovné přemístění výkopku nebo sypaniny po suchu na obvyklém dopravním prostředku, bez naložení výkopku, avšak se složením bez rozhrnutí z horniny třídy těžitelnosti I skupiny 1 až 3 na vzdálenost | M3 | 124.792 | 0 |  |  |  | 0 |  | CS ÚRS 2021/I |  | 2
PP
VV |  |  |  | "na mezideponii a zpět pro zásyp a násyp "dle položky 174 15-1101 (77,068+12,069)*2*0,70
TS |  |  |  | 1. Přemísťuje-li se výkopek z dočasných skládek vzdálených do 50 m, neoceňuje se nakládání výkopku, i když se provádí. Toto ustanovení neplatí, vylučuje-li projekt použití dozeru. 2. Ceny nelze použít, předepisuje-li projekt přemístit výkopek na místo nepřístupné obvyklým dopravním prostředkům; toto přemístění se oceňuje individuálně.
P | 5 | 167151101 |  | Nakládání, skládání a překládání neulehlého výkopku nebo sypaniny strojně nakládání, množství do 100 m3, z horniny třídy těžitelnosti I, skupiny 1 až 3 | M3 | 62.396 | 0 |  |  |  | 0 |  | CS ÚRS 2021/I |  | 2
PP
VV |  |  |  | "z mezideponie zpět pro zásyp a násyp "dle položky 174 15-1101 (77,068+12,069)*0,70
TS |  |  |  | 1. Ceny -1131 až -1133 jsou určeny pro nakládání, překládání a vykládání na vzdálenost a) do 20 m vodorovně; vodorovná vzdálenost se měří od těžnice lodi k těžnici druhé lodi, nebo k těžišti hromady na břehu nebo k těžišti dopravního prostředku na suchu, b) do 4 m svisle; svislá vzdálenost se měří od pracovní hladiny vody k úrovni srovna- ného terénu v místě hromady nebo v místě dopravní plochy pro dopravní prostředek na suchu. Uvedenou svislou vzdálenost 4 m lze zvětšit, a to nejvýše do 6 m, jestliže je vodorovná vzdálenost uvedená v bodu a) kratší než 20 m nejméně o trojnásobek zvětšení výšky přes 4 m. 2. Množství měrných jednotek se určí v rostlém stavu horniny.
P | 6 | 171151101 |  | Hutnění boků násypů z hornin soudržných a sypkých pro jakýkoliv sklon, délku a míru zhutnění svahu | M2 | 23.011 | 0 |  |  |  | 0 |  | CS ÚRS 2021/I |  | 2
PP
VV |  |  |  | (8,705+11,71+1,50)*1,05
TS
P | 7 | 171151103 |  | Uložení sypanin do násypů strojně s rozprostřením sypaniny ve vrstvách a s hrubým urovnáním zhutněných z hornin soudržných jakékoliv třídy těžitelnosti | M3 | 12.069 | 0 |  |  |  | 0 |  | CS ÚRS 2021/I |  | 2
PP
VV |  |  |  | (7,975+12,46)*(0,75+1,50)/2*(0,65+0,40)/2
TS |  |  |  | 1. Ceny lze použít i pro uložení sypaniny s předepsaným zhutněním na trvalé skládky, do koryt vodotečí a do prohlubní terénu. 2. Cenu 25-1101 lze použít i pro: a) rozprostření zbylého výkopu na místě po zásypu jam a rýh pro podzemní vedení a zářezů pro podzemní vedení; toto množství se určí v m3 uloženého výkopku, měřeného v rostlém stavu, b) uložení výkopku do násypů pod vodou. 3. Ceny nelze použít: a) pro uložení sypaniny do hrází; uložení netříděné sypaniny do hrází se oceňuje cenami souboru cen 171 uložení netříděných sypanin do hrází, b) pro uložení sypaniny do ochranných valů nebo těch jejich částí, jejichž šířka je menší než 3 m. Toto uložení se oceňuje cenami souboru cen 175 Obsyp objektů. 4. V cenách není započteno hutnění boků násypů. Toto hutnění se oceňuje cenami souboru cen 171 15-11 Hutnění boků násypů z hornin soudržných a sypkých.
P | 8 | 174151101 |  | Zásyp sypaninou z jakékoliv horniny strojně s uložením výkopku ve vrstvách se zhutněním jam, šachet, rýh nebo kolem objektů v těchto vykopávkách | M3 | 77.068 | 0 |  |  |  | 0 |  | CS ÚRS 2021/I |  | 2
PP
VV |  |  |  | "HH: -0,250 (průměrná výška HH); SH: -1,700 1,45/3*(13,57*13,66+sqrt(13,57*13,66*10,37*10,46)+10,37*10,46) -3,85*10,40/2*0,40/2 "odpočet konstrukcí -9,50*9,40*1,45 Součet -133,489
TS |  |  |  | 1. Ceny nelze použít pro zásyp rýh pro drenážní trativody pro lesnicko-technické meliorace a zemědělské. Zásyp těchto rýh se oceňuje cenami souboru cen 174 Zásyp rýh pro drény. 2. V cenách je započteno přemístění sypaniny ze vzdálenosti 10 m od kraje výkopu nebo zasypávaného prostoru, měřeno k těžišti skládky. 3. Objem zásypu je rozdíl objemu výkopu a objemu do něho vestavěných konstrukcí nebo uložených vedení i s jejich obklady a podklady. Objem potrubí do DN 180, příp. i s obalem, se od objemu zásypu neodečítá. Pro stanovení objemu zásypu se od objemu výkopu odečítá i objem obsypu potrubí oceňovaný cenami souboru cen 175 Obsyp potrubí, přichází-li v úvahu . 4. Odklizení zbylého výkopku po provedení zásypu zářezů se šikmými stěnami pro podzemní vedení nebo zásypu jam a rýh pro podzemní vedení se oceňuje cenami souboru cen 167 Nakládání výkopku nebo sypaniny a 162 Vodorovné přemístění výkopku. 5. Rozprostření zbylého výkopku podél výkopu a nad výkopem po provedení zásypů zářezů se šikmými stěnami pro podzemní vedení nebo zásypu jam a rýh pro podzemní vedení se oceňuje cenami souborů cen 171 Uložení sypaniny do násypů. 6. V cenách nejsou zahrnuty náklady na prohození sypaniny, tyto náklady se oceňují cenou 17411-1109 Příplatek za prohození sypaniny.
P | 9 | 181351103 |  | Rozprostření a urovnání ornice v rovině nebo ve svahu sklonu do 1:5 strojně při souvislé ploše přes 100 do 500 m2, tl. vrstvy do 200 mm | M2 | 180.18 | 0 |  |  |  | 0 |  | CS ÚRS 2021/I |  | 2
PP
VV |  |  |  | 13,20*13,65
TS |  |  |  | 1. V ceně jsou započteny i náklady na případné nutné přemístění hromad nebo dočasných skládek na místo spotřeby ze vzdálenosti do 50 m. 2. V ceně nejsou započteny náklady na získání ornice; tyto se oceňují cenami souboru cen 121 Sejmutí ornice.
P | 10 | 58331200 |  | štěrkopísek netříděný zásypový | T | 44.658 | 1 |  |  |  | 0 |  | CS ÚRS 2021/I |  | 2
PP
VV |  |  |  | "70% vykopaného materiálů + 30% dovezeného "zásypy 77,068*0,30*1,670 "násypy 12,069*0,30*1,67 Součet 44,658
TS
P | 11 | R015111 | 901 | POPLATKY ZA LIKVIDACI ODPADŮ NEKONTAMINOVANÝCH - 17 05 04 VYTĚŽENÉ ZEMINY A HORNINY - I. TŘÍDA TĚŽITELNOSTI VČETNĚ DOPRAVY | T | 136.745 | 0 |  |  |  | 0 |  | [bez vazby na CS] |  | 2
PP |  |  |  | Evidenční položka. Neoceňovat v objektu SO/PS, položka se oceňuje pouze v objektu SO 90-90
VV |  |  |  | "dle hloubení a zásypů a násypů 127,834*1,700 -(77,068+12,069)*0,70*1,700 kanalizace 25,5t Součet 111,245+25,5
TS |  |  |  | Evidenční položka. Neoceňovat v objektu SO/PS, položka se oceňuje pouze v objektu SO 90-90
SD |  | 2 |  | Zakládání
P | 12 | 273322511 |  | Základy z betonu železového (bez výztuže) desky z betonu se zvýšenými nároky na prostředí tř. C 25/30 | M3 | 27.728 | 2.4533 |  |  |  | 0 |  | CS ÚRS 2021/I |  | 2
PP |  |  |  | C25/30, XC3, s použitím výhradně směsného cementu CEM II
VV |  |  |  | "SH: -2,000; HH: -1,700 9,40*9,50*0,30 "přípočet na betonování do výkopu 3,5% 9,40*9,50*0,30*0,035 Součet 27,728
TS |  |  |  | 1. V ceně příplatku -5911 jsou započteny náklady na technologické opatření a na ztíženou betonáž pod hladinou pažící bentonitové suspenze a na průběžné odčerpání suspenze s přepouštěním na určené místo do 20 m, popř. do vany nebo do kalové cisterny k odvozu. Odvoz se oceňuje cenami katalogu 800-2 Zvláštní zakládání objektů. 2. Hloubení s použitím bentonitové suspenze se oceňuje katalogem 800-1 Zemní práce. Bednění se neoceňuje. 3. V cenách nejsou započteny náklady na výztuž, tyto se oceňují cenami souboru cen 27* 36-.... Výztuž základů. 4. V cenách z betonu pro konstrukce bílých van 27. 32-3 nejsou započteny náklady na těsnění dilatačních a pracovních spar, tyto se oceňují cenami souborů cen 953 33 části A08 tohoto katalogu.
P | 13 | 273362021 |  | Výztuž základů desek ze svařovaných sítí z drátů typu KARI | T | 1.301 | 1.0628 |  |  |  | 0 |  | CS ÚRS 2021/I |  | 2
PP |  |  |  | 150/8x150/8 mm
VV |  |  |  | "2x 150/8x150/8 9,40*9,50*5,40*0,001*1,17*2 "doplnění v rozích desky 2,00*2,00*4*5,40*0,001*2 Součet 1,301
TS |  |  |  | 1. Ceny platí pro desky rovné, s náběhy, hřibové nebo upnuté do žeber včetně výztuže těchto žeber.
P | 14 | R271532211.1 |  | Podsyp pod základové konstrukce se zhutněním a urovnáním povrchu z drceného štěrku frakce 4-8, Edef=20 MPa | M3 | 4.465 | 2.07 |  |  |  | 0 |  | [bez vazby na CS] |  | 2
PP
VV |  |  |  | "SH: -2,050; HH: -2,000 9,40*9,50*0,05
TS |  |  |  | 1. Ceny slouží pro ocenění násypů pod základové konstrukce tloušťky vrstvy do 300 mm. 2. Násypy s tloušťkou vrstvy přesahující 300 mm se ocení cenami souboru cen 213 31-…. Polštáře zhutněné pod základy v katalogu 800-2 Zvláštní zakládání objektů.
P | 15 | R271532211.2 |  | Podsyp pod základové konstrukce se zhutněním a urovnáním povrchu z drceného štěrku frakce 8-64, Edef=20 MPa | M3 | 17.86 | 2.16 |  |  |  | 0 |  | [bez vazby na CS] |  | 2
PP
VV |  |  |  | "SH: -2,2250; HH: -2,050 9,40*9,50*0,20
TS |  |  |  | 1. Ceny slouží pro ocenění násypů pod základové konstrukce tloušťky vrstvy do 300 mm. 2. Násypy s tloušťkou vrstvy přesahující 300 mm se ocení cenami souboru cen 213 31-…. Polštáře zhutněné pod základy v katalogu 800-2 Zvláštní zakládání objektů.
SD |  | 3 |  | Svislé a kompletní konstrukce
P | 16 | 317168022 |  | Překlady keramické ploché osazené do maltového lože, výšky překladu 71 mm šířky 145 mm, délky 1250 mm | KUS | 1 | 0.02693 |  |  |  | 0 |  | CS ÚRS 2021/I |  | 2
PP
VV |  |  |  | "nad otvorem ve štítové zdi 1
TS |  |  |  | 1. V cenách -80.. až – 82.. (překlady ploché, vysoké a roletové) jsou započteny i náklady na: a) očištění podkladu pod překladem a jeho navlhčení vodou, rozprostření malty pod ložnou plochu, osazení překladu do vodorovné polohy a začištění vytlačené malty, b) dodání příslušného překladu předepsané délky, c) dočasné montážní podepření plochých překladů tak, aby vzdálenost mezi podporou a okrajem otvoru nebo mezi podporami byla maximálně 1 m. 2. V cenách -83.. (překlady složené roletové) jsou započteny i náklady na: a) očištění podkladů pod překladem a jeho navlhčení vodou, rozprostření malty pod ložnou plochu, osazení překladu do vodorovné polohy a začištění vytlačené malty, b) dodání vnitřního keramobetonového překladu a vnějšího tepelněizolačního dílu příslušné délky, včetně izolace z pěnového polystyrénu (u zdiva tl. 400 mm), případně vysokého překladu (u zdiva tl. 440 mm), c) betonáž mezery mezi překladem a tepelněizolačním dílem z betonu třídy C 16/20; tato betonáž se provádí u překladů dlouhých 2000 mm a více zároveň s betonáží stropní konstrukce a ztužujícího věnce, d) dočasné montážní podepření zespodu v celé světlé délce překladu s dvěma podporami ve třetinách šířky otvoru a dvěma podporami po krajích otvoru - platí pouze pro překlady delší než 2000 mm, včetně. 3. V cenách -84.. (překlady vysoké spřažené) jsou započteny i náklady na: a) očištění podkladů pod překladem a jeho navlhčení vodou, rozprostření malty pod ložnou plochu, osazení překladu do vodorovné polohy a začištění vytlačené malty, b) dodání keramických překladů příslušné délky, c) uložení a dodávku výztuže d) betonáž mezi překlady z betonu třídy C 20/25 e) oboustranné bednění překladu při betonáži f) dočasné montážní podepření zespodu v celé světlé délce překladu 4. V cenách -82.. a -83.. (překlady roletové) nejsou započteny náklady na: a) vysoký překlad a svislou izolaci v úrovni stropního věnce u složených roletových překladů; tyto se ocení samostatně, b) dodávku a montáž rolet, případně žaluzií; tyto se ocení samostatně. 5. V cenách -84.. (překlady vysoké spřažené) nejsou započteny náklady na: a) betonáž a bednění v úrovni stropního věnce; tyto se ocení samostatně, 6. Množství jednotek se určuje v kusech překladu podle jeho celkové délky. Minimální délka uložení je stanovena: a) u plochých překladů na 120 mm na každé straně, b) u vysokých a roletových překladů délky do 1750 mm na 125mm, délky 2000 a 2250 mm na 200 mm a u délky 2500 mm a větší na 250 mm na každé straně překladu. c) u vysokých spřažených překladů 250 mm na každé straně překladu.
P | 17 | 331231126 |  | Pilíře volně stojící z cihel pálených čtyřhranné až osmihranné (průřezu čtverce, T nebo kříže) pravoúhlé pod omítku nebo režné, bez spárování z cihel plných dl. 290 mm P 20 až P 25 M I, na maltu MC-5 | M3 | 0.421 | 1.8971 |  |  |  | 0 |  | CS ÚRS 2021/I |  | 2
PP
VV |  |  |  | "podpory pro nosníky trafa "SH: -1,500; HH: -0,330 0,30*0,30*1,17*4
TS |  |  |  | 1. V cenách nejsou započteny případné náklady na: a) úpravu líce; tyto se oceňují cenami souboru cen 310 90-11 Úprava líce při zdění režného zdiva. b) spárování; tyto se oceňují cenami souboru cen 61. 63-10 Spárování vnitřních ploch pohledového zdiva, případně 62. 63-10 Spárování vnějších ploch pohledového zdiva.
P | 18 | 342244121 |  | Příčky jednoduché z cihel děrovaných klasických spojených na pero a drážku na maltu M5, pevnost cihel do P15, tl. příčky 140 mm | M2 | 29.247 | 0.1403 |  |  |  | 0 |  | CS ÚRS 2021/I |  | 2
PP
VV |  |  |  | "štíty "SH: +3,620 9,14*(0,48+2,60)/2*2 -0,80*1,50 "ztužuijící pilířky 2,05*0,28*4 Součet 29,247
TS |  |  |  | 1. Množství jednotek se určuje v m2 plochy konstrukce.
P | 19 | R381120010.1 |  | Prefabrikovaná buňka z betonu železového 3060x6140 mm, výška 5200 mm | KUS | 1 | 0 |  |  |  | 0 |  | [bez vazby na CS] |  | 2
PP |  |  |  | Montáž a dodávka prefabrikované buňky z betonu železového (bez zastropení) - vnější rozměry: 3060x6140x5200 mm - tlošťka stěn: 140 mm - tloušťka desky: 200 mm - otvory v obvodové stěně: 1800x2500 mm; 900x350 mm; 2x 800x300 mm; ostatní prostupy pro technologie - v ceně jsou započteny náklady na osazení buňky na předem připravený podklad, urovnání a vyvážení buňky, sestavení, přípravy pro osazení stropní konstrukce a případnou dilataci
VV
TS
P | 20 | R381120010.2 |  | Prefabrikovaná buňka z betonu železového 3060x3060 mm, výška 5200 mm | KUS | 1 | 0 |  |  |  | 0 |  | [bez vazby na CS] |  | 2
PP |  |  |  | Montáž a dodávka prefabrikované buňky z betonu železového (bez zastropení) - vnější rozměry: 3060x3060x5200 mm - tlošťka stěn: 140 mm - tloušťka desky: 200 mm - otvory v obvodové stěně: 1800x2500 mm; 2x 450x350 mm; ostatní prostupy pro technologie - v ceně jsou započteny náklady na osazení buňky na předem připravený podklad, urovnání a vyvážení buňky, sestavení, přípravy pro osazení stropní konstrukce a případnou dilataci
VV
TS
P | 21 | R381120010.3 |  | Prefabrikovaná buňka z betonu železového 3060x6060 mm, výška 5200 mm | KUS | 1 | 0 |  |  |  | 0 |  | [bez vazby na CS] |  | 2
PP |  |  |  | Montáž a dodávka prefabrikované buňky z betonu železového (bez zastropení) - vnější rozměry: 3060x6060x5200 mm - tlošťka stěn: 140 mm - tloušťka desky: 200 mm - podpěrná dělicí stěna 2740x1350 mm tl. 140 mm s otvorem 1740x850 mm - otvory v obvodové stěně: 1510x850 mm; 3220x850 mm; 2x 450x350 mm; 5780x3400 mm; 2x o 500 mm; ostatní prostupy pro technologie - v ceně jsou započteny náklady na osazení buňky na předem připravený podklad, urovnání a vyvážení buňky, sestavení, přípravy pro osazení stropní konstrukce a případnou dilataci
VV
TS
P | 22 | R381120010.4 |  | Prefabrikovaná buňka z betonu železového 3060x6060 mm, výška 5200 mm | KUS | 1 | 0 |  |  |  | 0 |  | [bez vazby na CS] |  | 2
PP |  |  |  | Montáž a dodávka prefabrikované buňky z betonu železového (bez zastropení) - vnější rozměry: 3060x6060x5200 mm - tlošťka stěn: 140 mm - tloušťka desky: 200 mm - podpěrná dělicí stěna 2740x1350 mm tl. 140 mm s otvorem 1740x850 mm - otvory v obvodové stěně: 2x 1510x850 mm; 2x 3220x850 mm; 2x 5780x3400 mm; ostatní prostupy pro technologie - v ceně jsou započteny náklady na osazení buňky na předem připravený podklad, urovnání a vyvážení buňky, sestavení, přípravy pro osazení stropní konstrukce a případnou dilataci
VV
TS
P | 23 | R381120010.5 |  | Prefabrikovaná buňka z betonu železového 3060x6060 mm, výška 5200 mm | KUS | 1 | 0 |  |  |  | 0 |  | [bez vazby na CS] |  | 2
PP |  |  |  | Montáž a dodávka prefabrikované buňky z betonu železového (bez zastropení) - vnější rozměry: 3060x6060x5200 mm - tlošťka stěn: 140 mm - tloušťka desky: 200 mm - podpěrná dělicí stěna 2740x1350 mm tl. 140 mm s otvorem 1740x850 mm - otvory v obvodové stěně: 1510x850 mm; 3220x850 mm; 900x350 mm; 1550x300 mm; 800x300 mm; 5780x3400 mm; 1800x2500 mm; o 500 mm; ostatní prostupy pro technologie - v ceně jsou započteny náklady na osazení buňky na předem připravený podklad, urovnání a vyvážení buňky, sestavení, přípravy pro osazení stropní konstrukce a případnou dilataci
VV
TS
SD |  | 4 |  | Vodorovné konstrukce
P | 24 | 411133902 |  | Montáž stropních panelů z předpjatého betonu bez závěsných háků, v budovách výšky do 18 m, hmotnosti přes 1,5 do 3 t | KUS | 1 | 0.25575 |  |  |  | 0 |  | CS ÚRS 2021/I |  | 2
PP
VV |  |  |  | "P01 1
TS
P | 25 | 411133903 |  | Montáž stropních panelů z předpjatého betonu bez závěsných háků, v budovách výšky do 18 m, hmotnosti přes 3 do 5 t | KUS | 3 | 0.29121 |  |  |  | 0 |  | CS ÚRS 2021/I |  | 2
PP
VV |  |  |  | "P02 3
TS
P | 26 | R411120000.1 |  | Podlahová konstrukce tl. 150 mm z prefabrikovaných panelů z betonu železového | M2 | 35.581 | 0.24389 |  |  |  | 0 |  | [bez vazby na CS] |  | 2
PP |  |  |  | Montáž a dodávky mezipodlahy z panelů z prefabrikovaného betonu železového na úrovni ±0,000 - včetně otvorů dle projektové dokumentace - v ceně jsou započteny náklady na osazení podlahy a související konstrukce a práce nutné pro osazení prefabrikovaného prvku
VV |  |  |  | 3,98*8,94
TS
P | 27 | R411133904.1 |  | Montáž stropních panelů z předpjatého betonu bez závěsných háků, v budovách výšky do 18 m, hmotnosti přes 7 t | KUS | 1 | 0.39805 |  |  |  | 0 |  | [bez vazby na CS] |  | 2
PP
VV |  |  |  | "P03 1
TS
P | 28 | R59341410.1 |  | panel stropní prefabrikovaný z betonu železového 3060x3060x120 mm | KUS | 1 | 2.49 |  |  |  | 0 |  | [bez vazby na CS] |  | 2
PP
VV
TS
P | 29 | R59341410.2 |  | panel stropní prefabrikovaný z betonu železového 3060x6060x120 mm | KUS | 3 | 4.94 |  |  |  | 0 |  | [bez vazby na CS] |  | 2
PP
VV
TS
P | 30 | R59341410.3 |  | panel stropní prefabrikovaný z betonu železového 3060x6140x120 mm | KUS | 1 | 5.01 |  |  |  | 0 |  | [bez vazby na CS] |  | 2
PP
VV
TS
SD |  | 6 |  | Úpravy povrchů, podlahy a osazování výplní
P | 31 | 28375951 |  | deska EPS 70 fasádní ?=0,039 tl 140mm | M2 | 149.628 | 0.00238 |  |  |  | 0 |  | CS ÚRS 2021/I |  | 2
PP
VV |  |  |  | 142,503*1,05
TS
P | 32 | 28376444 |  | deska z polystyrénu XPS, hrana rovná a strukturovaný povrch 300kPa tl 120mm | M2 | 15.057 | 0.0036 |  |  |  | 0 |  | CS ÚRS 2021/I |  | 2
PP
VV |  |  |  | 14,34*1,05
TS
P | 33 | 59051476 |  | profil začišťovací PVC 9mm s výztužnou tkaninou pro ostění ETICS | M | 25.41 | 4e-05 |  |  |  | 0 |  | CS ÚRS 2021/I |  | 2
PP
VV |  |  |  | 24,20*1,05
TS
P | 34 | 59051651 |  | profil zakládací Al tl 0,7mm pro ETICS pro izolant tl 140mm | M | 39.144 | 0.0005 |  |  |  | 0 |  | CS ÚRS 2021/I |  | 2
PP
VV |  |  |  | 37,28*1,05
TS
P | 35 | 613131101 |  | Podkladní a spojovací vrstva vnitřních omítaných ploch cementový postřik nanášený ručně celoplošně pilířů nebo sloupů | M2 | 5.616 | 0.00735 |  |  |  | 0 |  | CS ÚRS 2021/I |  | 2
PP
VV |  |  |  | "podpory pro nosníky trafa 0,30*4*1,17*4
TS
P | 36 | 613321121 |  | Omítka vápenocementová vnitřních ploch nanášená ručně jednovrstvá, tloušťky do 10 mm hladká svislých konstrukcí pilířů nebo sloupů | M2 | 5.616 | 0.0154 |  |  |  | 0 |  | CS ÚRS 2021/I |  | 2
PP
VV |  |  |  | "podpory pro nosníky trafa 0,30*4*1,17*4
TS |  |  |  | 1. Pro ocenění nanášení omítek v tloušťce jádrové omítky přes 10 mm se použije příplatek za každých dalších i započatých 5 mm. 2. Omítky stropních konstrukcí nanášené na pletivo se oceňují cenami omítek žebrových stropů nebo osamělých trámů. 3. Podkladní a spojovací vrstvy se oceňují cenami souboru cen 61.13-1... této části katalogu.
P | 37 | 621142001 |  | Potažení vnějších ploch pletivem v ploše nebo pruzích, na plném podkladu sklovláknitým vtlačením do tmelu podhledů | M2 | 24.651 | 0.00438 |  |  |  | 0 |  | CS ÚRS 2021/I |  | 2
PP
VV |  |  |  | "cementotřískové desky přesahů střechy 10,00*(0,50+0,227)*2 0,64*(0,227+0,53)/2*4 5,86*0,39*4 Součet 24,651
TS |  |  |  | 1. V cenách -2001 jsou započteny i náklady na tmel.
P | 38 | 621521021 |  | Omítka tenkovrstvá silikátová vnějších ploch probarvená, včetně penetrace podkladu zrnitá, tloušťky 2,0 mm podhledů | M2 | 23.682 | 0.00348 |  |  |  | 0 |  | CS ÚRS 2021/I |  | 2
PP
VV |  |  |  | "cementotřískové desky přesahů střechy 10,00*(0,50+0,227)*2 5,86*0,39*4 Součet 23,682
TS
P | 39 | 622143004 |  | Montáž omítkových profilů plastových, pozinkovaných nebo dřevěných upevněných vtlačením do podkladní vrstvy nebo přibitím začišťovacích samolepících pro vytvoření dilatujícího spoje s okenním rámem | M | 24.2 | 0 |  |  |  | 0 |  | CS ÚRS 2021/I |  | 2
PP
VV |  |  |  | (1,80+2,50*2)*3 0,80+1,50*2 Součet 24,2
TS |  |  |  | 1. V cenách jsou započteny náklady na montáž profilů včetně úchytného materiálu. 2. V cenách nejsou započteny náklady na dodávku profilů, tyto se oceňují ve specifikaci, ztratné lze stanovit ve výši 5%. 3. V ceně -3004 nejsou započteny náklady na ochrannou fólii pro okna a dveře; tyto se oceňují cenou 629 99-1012 podle příslušné plochy otvoru.
P | 40 | 622211021 |  | Montáž kontaktního zateplení lepením a mechanickým kotvením z polystyrenových desek nebo z kombinovaných desek na vnější stěny, tloušťky desek přes 80 do 120 mm | M2 | 14.34 | 0.00852 |  |  |  | 0 |  | CS ÚRS 2021/I |  | 2
PP
VV |  |  |  | "sokl "SH: --0,200; HH: +0,200 (9,22+9,38)*2*0,40 -1,80*0,10*3 Součet 14,34
TS |  |  |  | 1. V cenách jsou započteny náklady na: a) upevnění desek lepením a talířovými hmoždinkami, b) přestěrkování izolačních desek, c) vložení sklovláknité výztužné tkaniny, d) uzavření otvorů po kotvách lešení. 2. V cenách nejsou započteny náklady na: a) dodávku desek tepelné izolace; tyto se ocení ve specifikaci, ztratné lze stanovit ve výši 5%, b) provedení konečné povrchové úpravy: - vrchní tenkovrstvou omítkou, tyto se ocení příslušnými cenami této části katalogu - nátěrem; tyto se ocení příslušnými cenami části A07 katalogu 800-783 - keramickým obkladem; tyto se ocení příslušnými cenami souboru cen části A01 katalogu 800-781 Obklady keramické, c) osazení profilů, tyto se ocení příslušnými cenami této části katalogu. 3. V cenách 621 25-1101 až -1107 jsou započteny náklady na osazení a dodávku tepelněizolačních zátek v počtu 10 ks/m2 pro podhledy. 4. V cenách 622 25-1101 až -1107 jsou započteny náklady na osazení a dodávku tepelněizolačních zátek v počtu 8 ks/m2 pro stěny. 5. Kombinovaná deska je např. sendvičově uspořádaná deska tvořena izolačním jádrem z grafitového polystyrenu a krycí deskou z minerální vlny.
P | 41 | 622211031 |  | Montáž kontaktního zateplení lepením a mechanickým kotvením z polystyrenových desek nebo z kombinovaných desek na vnější stěny, tloušťky desek přes 120 do 160 mm | M2 | 142.503 | 0.0086 |  |  |  | 0 |  | CS ÚRS 2021/I |  | 2
PP
VV |  |  |  | "SH: +0,200; HH: +3,650 (9,14+9,22+0,14*2)*2*3,45 -1,80*(2,50-0,20)*3 -pi*0,25*0,25*4 -pi*0,20*0,20*2 "štít "SH: +3,650; HH: +4,060 resp. +6,270 9,42*(0,41+2,62)/2*2 -0,80*1,50 Součet 143,539
TS |  |  |  | 1. V cenách jsou započteny náklady na: a) upevnění desek lepením a talířovými hmoždinkami, b) přestěrkování izolačních desek, c) vložení sklovláknité výztužné tkaniny, d) uzavření otvorů po kotvách lešení. 2. V cenách nejsou započteny náklady na: a) dodávku desek tepelné izolace; tyto se ocení ve specifikaci, ztratné lze stanovit ve výši 5%, b) provedení konečné povrchové úpravy: - vrchní tenkovrstvou omítkou, tyto se ocení příslušnými cenami této části katalogu - nátěrem; tyto se ocení příslušnými cenami části A07 katalogu 800-783 - keramickým obkladem; tyto se ocení příslušnými cenami souboru cen části A01 katalogu 800-781 Obklady keramické, c) osazení profilů, tyto se ocení příslušnými cenami této části katalogu. 3. V cenách 621 25-1101 až -1107 jsou započteny náklady na osazení a dodávku tepelněizolačních zátek v počtu 10 ks/m2 pro podhledy. 4. V cenách 622 25-1101 až -1107 jsou započteny náklady na osazení a dodávku tepelněizolačních zátek v počtu 8 ks/m2 pro stěny. 5. Kombinovaná deska je např. sendvičově uspořádaná deska tvořena izolačním jádrem z grafitového polystyrenu a krycí deskou z minerální vlny.
P | 42 | 622252001 |  | Montáž profilů kontaktního zateplení zakládacích soklových připevněných hmoždinkami | M | 37.28 | 3e-05 |  |  |  | 0 |  | CS ÚRS 2021/I |  | 2
PP
VV |  |  |  | (9,14+9,50)*2
TS |  |  |  | 1. V cenách jsou započteny náklady na osazení lišt. 2. V cenách nejsou započteny náklady dodávku lišt; tyto se ocení ve specifikaci. Ztratné lze stanovit ve výši 5%.
P | 43 | 622252002 |  | Montáž profilů kontaktního zateplení ostatních stěnových, dilatačních apod. lepených do tmelu | M | 59.6 | 0 |  |  |  | 0 |  | CS ÚRS 2021/I |  | 2
PP
VV |  |  |  | 3,85*4 (1,80+2,50*2)*3 0,80+1,50*2 10,00*2 Součet 59,6
TS |  |  |  | 1. V cenách jsou započteny náklady na osazení lišt. 2. V cenách nejsou započteny náklady dodávku lišt; tyto se ocení ve specifikaci. Ztratné lze stanovit ve výši 5%.
P | 44 | 622511111 |  | Omítka tenkovrstvá akrylátová vnějších ploch probarvená, včetně penetrace podkladu mozaiková střednězrnná stěn | M2 | 14.604 | 0.00628 |  |  |  | 0 |  | CS ÚRS 2021/I |  | 2
PP
VV |  |  |  | "sokl "SH: --0,200; HH: +0,200 (9,38+9,46)*2*0,40 -1,80*0,10*3+0,12*0,10*2*3 Součet 14,604
TS
P | 45 | 622521021 |  | Omítka tenkovrstvá silikátová vnějších ploch probarvená, včetně penetrace podkladu zrnitá, tloušťky 2,0 mm stěn | M2 | 149.115 | 0.00348 |  |  |  | 0 |  | CS ÚRS 2021/I |  | 2
PP
VV |  |  |  | "SH: +0,200; HH: +3,650 (9,14+9,22+0,14*2)*2*3,45 (-1,80*(2,50-0,20)+(1,80+(2,50-0,20)*2)*0,14)*3 (-pi*0,25*0,25+pi*0,50*0,14)*4 (-pi*0,20*0,20+pi*0,40)*2 "štít "SH: +3,650; HH: +4,060 resp. +6,270 9,42*(0,41+2,62)/2*2 -0,80*1,50+(0,80+1,50*2)*0,14 Součet 146,759
TS
P | 46 | 63127416 |  | profil rohový PVC 23x23mm s výztužnou tkaninou š 100mm pro ETICS | M | 62.58 | 0.00012 |  |  |  | 0 |  | CS ÚRS 2021/I |  | 2
PP
VV |  |  |  | 59,60*1,05
TS
P | 47 | 631351111 |  | Bednění v podlahách otvorů a prostupů zřízení | M2 | 0.71 | 0.01463 |  |  |  | 0 |  | CS ÚRS 2021/I |  | 2
PP
VV |  |  |  | "bednění otvorů v prefabrikovaných stropních deskách (0,60+0,68)*2*0,06*4 0,40*4*0,06 Součet 0,71
TS
P | 48 | 631351112 |  | Bednění v podlahách otvorů a prostupů odstranění | M2 | 0.71 | 0 |  |  |  | 0 |  | CS ÚRS 2021/I |  | 2
PP
VV
TS
P | 49 | 632441225 |  | Potěr anhydritový samonivelační litý tř. C 30, tl. přes 45 do 50 mm | M2 | 3.856 | 0.1173 |  |  |  | 0 |  | CS ÚRS 2021/I |  | 2
PP
VV |  |  |  | "dodatečné zalití niky po oszaení rozvaděčů 3,20*1,59-0,60*0,68*4 0,60*1,20-0,40*0,40*2 Součet 3,856
TS |  |  |  | 1. Ceny jsou určeny pro roznášecí vrstvu těžkých plovoucích podlah, pro potěr podlahového vytápění, pro potěr na oddělovací vrstvě a jako náhrada cementových potěrů (kromě vlhkých provozů).
P | 50 | 632441293 |  | Potěr anhydritový samonivelační litý Příplatek k cenám za každých dalších i započatých 5 mm tloušťky přes 50 mm tř. C 30 | M2 | 7.712 | 0.01173 |  |  |  | 0 |  | CS ÚRS 2021/I |  | 2
PP
VV |  |  |  | 3,856*2
TS |  |  |  | 1. Ceny jsou určeny pro roznášecí vrstvu těžkých plovoucích podlah, pro potěr podlahového vytápění, pro potěr na oddělovací vrstvě a jako náhrada cementových potěrů (kromě vlhkých provozů).
P | 51 | 637211311 |  | Okapový chodník z dlaždic betonových vymývaných s vyplněním spár drobným kamenivem, tl. dlaždic do 50 mm do cementové malty MC-10 | M2 | 9.02 | 0.29795 |  |  |  | 0 |  | CS ÚRS 2021/I |  | 2
PP
VV |  |  |  | (7,58+10,46)*0,50
TS
SD |  | 711 |  | Izolace proti vodě, vlhkosti a plynům
P | 52 | 711161215 |  | Izolace proti zemní vlhkosti a beztlakové vodě nopovými fóliemi na ploše svislé S vrstva ochranná, odvětrávací a drenážní výška nopku 20,0 mm, tl. fólie do 1,0 mm | M2 | 64.056 | 0.0008 |  |  |  | 0 |  | CS ÚRS 2021/I |  | 2
PP
VV |  |  |  | "stěny pod terénem (9,46+9,38)*2*1,70
TS
P | 53 | 711161384 |  | Izolace proti zemní vlhkosti a beztlakové vodě nopovými fóliemi ostatní ukončení izolace provětrávací lištou | M | 37.68 | 0.00016 |  |  |  | 0 |  | CS ÚRS 2021/I |  | 2
PP
VV |  |  |  | (9,46+9,38)*2
TS
P | 54 | R711493111.1 |  | Dvojnásobný hydroizolační modifikovaný nátěr na ploše vodorovné | M2 | 89.3 | 0.004 |  |  |  | 0 |  | [bez vazby na CS] |  | 2
PP
VV |  |  |  | 9,40*9,50
TS
P | 55 | R711493121.1 |  | Dvojnásobný hydroizolační modifikovaný nátěr na ploše svislé | M2 | 69.768 | 0.004 |  |  |  | 0 |  | [bez vazby na CS] |  | 2
PP
VV |  |  |  | (9,22+9,14)*2*1,90
TS
SD |  | 713 |  | Izolace tepelné
P | 56 | 28376444 |  | deska z polystyrénu XPS, hrana rovná a strukturovaný povrch 300kPa tl 120mm | M2 | 56.916 | 0.0036 |  |  |  | 0 |  | CS ÚRS 2021/I |  | 2
PP
VV |  |  |  | 55,80*1,02
TS
P | 57 | 63148155 |  | deska tepelně izolační minerální univerzální ?=0,035 tl 120mm | M2 | 83.084 | 0.006 |  |  |  | 0 |  | CS ÚRS 2021/I |  | 2
PP
VV |  |  |  | 79,128*1,05
TS
P | 58 | 713121111 |  | Montáž tepelné izolace podlah rohožemi, pásy, deskami, dílci, bloky (izolační materiál ve specifikaci) kladenými volně jednovrstvá | M2 | 75.198 | 0 |  |  |  | 0 |  | CS ÚRS 2021/I |  | 2
PP
VV |  |  |  | "1 - rozvodna 22 kV (8,94-0,30*2)*3,78+3,20*0,30*2 (8,94-0,30*2)*1,86+1,51*0,30*2+1,74*0,14*3 "2 - trafokomora 2,78*2,78+0,45*0,30*2 "3 - rozvodna ČEZ distribuce 5,86*2,78+0,90*0,35 Součet 75,199
TS |  |  |  | 1. Množství tepelné izolace podlah okrajovými pásky k ceně -1211 se určuje v m projektované délky obložení (bez přesahů) na obvodu podlahy.
P | 59 | 713121112 |  | Montáž tepelné izolace podlah rohožemi, pásy, deskami, dílci, bloky (izolační materiál ve specifikaci) kladenými volně jednovrstvá mezi trámy | M2 | 79.128 | 0 |  |  |  | 0 |  | CS ÚRS 2021/I |  | 2
PP
VV |  |  |  | "podkroví 9,42*(8,94-0,06*9)
TS |  |  |  | 1. Množství tepelné izolace podlah okrajovými pásky k ceně -1211 se určuje v m projektované délky obložení (bez přesahů) na obvodu podlahy.
P | 60 | 713131141 |  | Montáž tepelné izolace stěn rohožemi, pásy, deskami, dílci, bloky (izolační materiál ve specifikaci) lepením celoplošně | M2 | 55.8 | 0.006 |  |  |  | 0 |  | CS ÚRS 2021/I |  | 2
PP
VV |  |  |  | "stěny pod terénem "SH: -1,700; HH: -0,200 (9,22+9,38)*2*1,50
TS |  |  |  | 1. Položky Montáž tepelných izolací stěn lze použít i pro ocenění montáže svislých tepelných izolací základových konstrukcí (základové pásy, desky apod.). 2. V cenách -1161 až -1167 nejsou započteny náklady na podkladní rošt a olištování zdí; tyto se oceňují pro kovový rošt cenami souboru 763 12-16 katalogu 763 - Konstrukce suché výstavby nebo pro dřevěný rošt cenami souboru 766 41-72 katalogu 766 – Konstrukce truhlářské.
P | 61 | R63151483 |  | deska tepelně izolační z minerálních vláken tl. 50 mm, pochozí provedení | M2 | 78.958 | 0.0074 |  |  |  | 0 |  | [bez vazby na CS] |  | 2
PP
VV |  |  |  | 75,198*1,05
TS
SD |  | 721.1 |  | Zemní práce pro deš'tovou kanalizaci
P | 121 | 132251251 |  | Hloubení nezapažených rýh šířky přes 800 do 2 000 mm strojně s urovnáním dna do předepsaného profilu a spádu v hornině třídy těžitelnosti I skupiny 3 do 20 m3 | M3 | 20 | 0 |  |  |  | 0 |  | CS ÚRS 2021/I |  | 2
PP
VV
TS |  |  |  | 1. V cenách jsou započteny i náklady na případné nutné přemístění výkopku ve výkopišti na vzdálenost do 3 m a na přehození výkopku na přilehlém terénu na vzdálenost do 3 m od osy rýhy nebo naložení na dopravní prostředek.
P | 122 | 132312211 |  | Hloubení rýh šířky přes 800 do 2 000 mm ručně zapažených i nezapažených, s urovnáním dna do předepsaného profilu a spádu v hornině třídy těžitelnosti II skupiny 4 soudržných | M3 | 19 | 0 |  |  |  | 0 |  | CS ÚRS 2021/I |  | 2
PP
VV
TS |  |  |  | 1. V cenách jsou započteny i náklady na: a) přehození výkopku na přilehlém terénu na vzdálenost do 3 m od podélné osy rýhy nebo naložení výkopku na dopravní prostředek,
P | 123 | 167151101 |  | Nakládání, skládání a překládání neulehlého výkopku nebo sypaniny strojně nakládání, množství do 100 m3, z horniny třídy těžitelnosti I, skupiny 1 až 3 | M3 | 12 | 0 |  |  |  | 0 |  | CS ÚRS 2021/I |  | 2
PP
VV
TS |  |  |  | 1. Ceny -1131 až -1133 jsou určeny pro nakládání, překládání a vykládání na vzdálenost a) do 20 m vodorovně; vodorovná vzdálenost se měří od těžnice lodi k těžnici druhé lodi, nebo k těžišti hromady na břehu nebo k těžišti dopravního prostředku na suchu, b) do 4 m svisle; svislá vzdálenost se měří od pracovní hladiny vody k úrovni srovna- ného terénu v místě hromady nebo v místě dopravní plochy pro dopravní prostředek na suchu. Uvedenou svislou vzdálenost 4 m lze zvětšit, a to nejvýše do 6 m, jestliže je vodorovná vzdálenost uvedená v bodu a) kratší než 20 m nejméně o trojnásobek zvětšení výšky přes 4 m. 2. Množství měrných jednotek se určí v rostlém stavu horniny.
P | 124 | 175151101 |  | Obsypání potrubí strojně sypaninou z vhodných třídy těžitelnosti I a II, skupiny 1 až 4 nebo materiálem připraveným podél výkopu ve vzdálenosti do 3 m od jeho kraje, pro jakoukoliv hloubku výkopu a mí | M3 | 40 | 0 |  |  |  | 0 |  | CS ÚRS 2021/I |  | 2
PP
VV
TS |  |  |  | 1. Objem obsypu na 1 m délky potrubí se rovná šířce dna výkopu násobené součtem vnějšího průměru potrubí příp. i s obalem a projektované tloušťky obsypu nad, případně i pod potrubím. Pro odečítání objemu potrubí se započítávají všechny vestavěné konstrukce nebo uložené vedení i s jejich obklady a podklady (tento objem se nazývá objemem horniny vytlačené konstrukcí). 2. Míru zhutnění předepisuje projekt. 3. V cenách nejsou zahrnuty náklady na nakupovanou sypaninu. Tato se oceňuje ve specifikaci. 4. V cenách nejsou zahrnuty náklady na prohození sypaniny, tyto náklady se oceňují položkou 17511-1109 Příplatek za prohození sypaniny.
P | 125 | R175151102.1 |  | Zhutnění obsypu | KUS | 1 | 0 |  |  |  | 0 |  | [bez vazby na CS] |  | 2
PP
VV
TS
SD |  | 721.2 |  | Vodorovné konstrukce pro deš'tovou kanalizaci
P | 126 | 451541111 |  | Lože pod potrubí, stoky a drobné objekty v otevřeném výkopu ze štěrkodrtě 0-63 mm | M3 | 6 | 0 |  |  |  | 0 |  | CS ÚRS 2021/I |  | 2
PP
VV
TS |  |  |  | 1. Ceny -1111 a -1192 lze použít i pro zřízení sběrných vrstev nad drenážními trubkami. 2. V cenách -5111 a -1192 jsou započteny i náklady na prohození výkopku získaného při zemních pracích.
P | 127 | 451573111 |  | Lože pod potrubí, stoky a drobné objekty v otevřeném výkopu z písku a štěrkopísku do 63 mm | M3 | 8 | 0 |  |  |  | 0 |  | CS ÚRS 2021/I |  | 2
PP
VV
TS |  |  |  | 1. Ceny -1111 a -1192 lze použít i pro zřízení sběrných vrstev nad drenážními trubkami. 2. V cenách -5111 a -1192 jsou započteny i náklady na prohození výkopku získaného při zemních pracích.
P | 128 | R451573111.1 |  | Vsakovací galerie - geotextilie 200 g/m2 včetně montáže | M2 | 32.32 | 0 |  |  |  | 0 |  | [bez vazby na CS] |  | 2
PP
VV |  |  |  | 4,00*4,00 1,50*2*1,30*4 0,30*0,30*8 Součet 32,32
TS
SD |  | 721.3 |  | Zdravotechnika - dešťová kanalizace
P | 129 | 721173401 |  | Potrubí z trub PVC SN4 svodné (ležaté) DN 110 | M | 24 | 0.00142 |  |  |  | 0 |  | CS ÚRS 2021/I |  | 2
PP
VV
TS |  |  |  | 1. Cenami -3315 až -3317 se oceňuje svislé potrubí od střešního vtoku po čisticí kus.
P | 130 | 721173402 |  | Potrubí z trub PVC SN4 svodné (ležaté) DN 125 | M | 16 | 0.00744 |  |  |  | 0 |  | CS ÚRS 2021/I |  | 2
PP
VV
TS |  |  |  | 1. Cenami -3315 až -3317 se oceňuje svislé potrubí od střešního vtoku po čisticí kus.
P | 131 | 721242115 |  | Lapače střešních splavenin polypropylenové (PP) s kulovým kloubem na odtoku DN 110 | KUS | 4 | 0.0015 |  |  |  | 0 |  | CS ÚRS 2021/I |  | 2
PP
VV
TS
P | 132 | 721290111 |  | Zkouška těsnosti kanalizace v objektech vodou do DN 125 | M | 41 | 0 |  |  |  | 0 |  | CS ÚRS 2021/I |  | 2
PP
VV
TS
P | 133 | R56241730 |  | vsakovací galerie - tunel 1,2*0,8*1m ( objem 600 l) vč. příslušenství, čelních stěn a odvětrání | KUS | 4 | 0 |  |  |  | 0 |  | [bez vazby na CS] |  | 2
PP
VV
TS
P | 134 | R7212921.1 |  | Revizní šachta PVC DN 400 (0,6-1 m) vč. montáže a litinového poklopu s kruhovým rámem zatížení 40t | KUS | 1 | 0 |  |  |  | 0 |  | [bez vazby na CS] |  | 2
PP
VV
TS
P | 135 | R7212921.2 |  | Šachta filtrační sedimentační PVC DN 500 vč. montáže a poklopu | KUS | 1 | 0 |  |  |  | 0 |  | [bez vazby na CS] |  | 2
PP
VV
TS
P | 136 | R7212929881.1 |  | Montáž vsakovací galerie - tunel 1,2*0,8*1m ( objem 600l ) | KUS | 4 | 0 |  |  |  | 0 |  | [bez vazby na CS] |  | 2
PP
VV
TS
SD |  | 741 |  | Elektroinstalace - silnoproud
P | 62 | R7410640013.101 |  | Systémová průchodka 3x DN 150 mm s požární odolností REI 60 + vodotěsná + plynotěsná - EI01 - exteriér | KUS | 1 | 0 |  |  |  | 0 |  | [bez vazby na CS] |  | 2
PP |  |  |  | Montáž a dodávka - ucpávky prostupů, požární odolnost EI 60DP1
VV
TS
P | 63 | R7410640013.102 |  | Systémová průchodka pro silnoproud 6x DN 150 mm s požární odolností REI 60 + vodotěsná + plynotěsná - EI02 - exteriér | KUS | 1 | 0 |  |  |  | 0 |  | [bez vazby na CS] |  | 2
PP |  |  |  | Montáž a dodávka - ucpávky prostupů, požární odolnost EI 60DP1
VV
TS
P | 64 | R7410640013.103 |  | Systémová průchodka pro silnoproud 3x DN 150 mm s požární odolností REI 60 + vodotěsná + plynotěsná - EI03 - exteriér | KUS | 1 | 0 |  |  |  | 0 |  | [bez vazby na CS] |  | 2
PP |  |  |  | Montáž a dodávka - ucpávky prostupů, požární odolnost EI 60DP1
VV
TS
P | 65 | R7410640013.104 |  | Systémová průchodka pro silnoproud 3x DN 150 mm s požární odolností REI 60 + vodotěsná + plynotěsná - EI04 - exteriér | KUS | 1 | 0 |  |  |  | 0 |  | [bez vazby na CS] |  | 2
PP |  |  |  | Montáž a dodávka - ucpávky prostupů, požární odolnost EI 60DP1
VV
TS
P | 66 | R7410640013.105 |  | Systémová průchodky pro silnoproudou terchnologii - EI1 - exteriér | KUS | 8 | 0 |  |  |  | 0 |  | [bez vazby na CS] |  | 2
PP |  |  |  | Montáž a dodávka - systémové průchodky
VV |  |  |  | 4*2
TS
SD |  | 741.01 |  | Elektroinstalace - Rozvaděče
P | 137 | R7410640013.01 |  | Podružný rozvaděč RS4 | KUS | 1 | 0 |  |  |  | 0 |  | [bez vazby na CS] |  | 2
PP |  |  |  | Oceloplechový, nástěnný, s dveřmi, IP 54/20 Přístrojová náplň dle výkresové části PD Kompletní dodávka rozvaděče, včetně pomocného materiálu pro montáž a propojení, výrobní dokumentace sestavy (vnitřní zapojení rozvaděče) a protokolech o zkoušce
VV
TS
P | 138 | R7410640013.02 |  | Podružný rozvaděč RScez | KUS | 1 | 0 |  |  |  | 0 |  | [bez vazby na CS] |  | 2
PP |  |  |  | Oceloplechový, nástěnný, s dveřmi, IP 54/20 Přístrojová náplň dle výkresové části PD Kompletní dodávka rozvaděče, včetně pomocného materiálu pro montáž a propojení, výrobní dokumentace sestavy (vnitřní zapojení rozvaděče) a protokolech o zkoušce
VV
TS
SD |  | 741.02 |  | Elektroinstalace - Svítidla
P | 139 | R7410640013.03 |  | T1: Přisazené/nástěnné/závěsné LED svítidlo, PMMA difuzor s vnitřní prismatickou strukturou | KUS | 25 | 0 |  |  |  | 0 |  | [bez vazby na CS] |  | 2
PP |  |  |  | vhodné do prostředí se zvýšeným rizikem vzplanutí, symetrická široká vyzařovací charakteristika, světelný tok ze svítidla 4000lm, příkon svítidla 28W, náhradní teplota chromatičnosti 4000K, index podání barev Ra>80, L80 50000h při teplotě 25°C, tělo svítidla z polykarbonátu, krytí IP66, s elektronickým předřadníkem, certifikace CE svítidla budou dodána komplet, včetně montážní sady, závěsů a zdrojů
VV
TS
P | 140 | R7410640013.04 |  | T4: Přisazené/nástěnné/závěsné LED svítidlo, opálový PC difuzor | KUS | 6 | 0 |  |  |  | 0 |  | [bez vazby na CS] |  | 2
PP |  |  |  | vhodné do prostředí se zvýšeným rizikem vzplanutí, symetrická široká vyzařovací charakteristika, světelný tok ze svítidla 2100lm, příkon svítidla 17W, náhradní teplota chromatičnosti 4000K, index podání barev Ra>80, L80 50000h při teplotě 25°C, tělo svítidla z polykarbonátu, krytí IP66, s elektronickým předřadníkem, certifikace CE svítidla budou dodána komplet, včetně montážní sady, závěsů a zdrojů
VV
TS
P | 141 | R7410640013.05 |  | R1: LED svítidlo pro osazení na stožár/výložník | KUS | 3 | 0 |  |  |  | 0 |  | [bez vazby na CS] |  | 2
PP |  |  |  | výklopné 0°-90° po krocích 5°, příkon svítidla 27W, světelný tok ze svítidla 3200 lm, IP66, hliníkové svítidlo, s elektronickým předřadníkem svítidla budou dodána komplet, včetně montážní sady, závěsů a zdrojů
VV
TS
P | 142 | R7410640013.06 |  | NP: LED nouzové svítidlo, P=3W, f=275 lm, IP65, s piktogramem | KUS | 8 | 0 |  |  |  | 0 |  | [bez vazby na CS] |  | 2
PP |  |  |  | svítidla budou dodána komplet, včetně montážní sady, závěsů a zdrojů
VV
TS
P | 143 | R7410640013.07 |  | NA: LED nouzové svítidlo, P=7W, f=128 lm, IP65, širokozářící optika | KUS | 16 | 0 |  |  |  | 0 |  | [bez vazby na CS] |  | 2
PP |  |  |  | svítidla budou dodána komplet, včetně montážní sady, závěsů a zdrojů
VV
TS
SD |  | 741.03 |  | Elektroinstalace - Koncové prvky
P | 144 | R7410640013.08 |  | Jednopólový vypínač, zapuštěná montáž, vyšší krytí | KUS | 5 | 0 |  |  |  | 0 |  | [bez vazby na CS] |  | 2
PP |  |  |  | kompletní dodávka vč. popisky, příslušenství, instalační krabice, stavební přípomoci a drobného nespecifikovaného materiálu (hmoždiny, šrouby, sádra, …)
VV
TS
P | 145 | R7410640013.09 |  | Sériový vypínač, zapuštěná montáž, vyšší krytí | KUS | 1 | 0 |  |  |  | 0 |  | [bez vazby na CS] |  | 2
PP |  |  |  | kompletní dodávka vč. popisky, příslušenství, instalační krabice, stavební přípomoci a drobného nespecifikovaného materiálu (hmoždiny, šrouby, sádra, …)
VV
TS
P | 146 | R7410640013.10 |  | Tlačítkový spínač, zapuštěná montáž, vyšší krytí | KUS | 3 | 0 |  |  |  | 0 |  | [bez vazby na CS] |  | 2
PP |  |  |  | kompletní dodávka vč. popisky, příslušenství, instalační krabice, stavební přípomoci a drobného nespecifikovaného materiálu (hmoždiny, šrouby, sádra, …)
VV
TS
P | 147 | R7410640013.11 |  | Zásuvka 230V/16A, zapuštěná montáž, vyšší krytí | KUS | 3 | 0 |  |  |  | 0 |  | [bez vazby na CS] |  | 2
PP |  |  |  | kompletní dodávka vč. popisky, příslušenství, instalační krabice, stavební přípomoci a drobného nespecifikovaného materiálu (hmoždiny, šrouby, sádra, …), barevné rozlišení podle použité napájecí soustavy
VV
TS
P | 148 | R7410640013.12 |  | Zásuvka 400V/16A, zapuštěná montáž, vyšší krytí | KUS | 3 | 0 |  |  |  | 0 |  | [bez vazby na CS] |  | 2
PP |  |  |  | kompletní dodávka vč. popisky, příslušenství, instalační krabice, stavební přípomoci a drobného nespecifikovaného materiálu (hmoždiny, šrouby, sádra, …)
VV
TS
P | 149 | R7410640013.13 |  | Prostorový termostat s tepelnou zpětnou vazbou, pracovní teplota 0 °C až +55 °C | KUS | 3 | 0 |  |  |  | 0 |  | [bez vazby na CS] |  | 2
PP |  |  |  | kompletní dodávka vč. popisky, příslušenství pro montáž (instalační krabice, hmoždiny, šrouby, sádra, …) a stavební přípomoci
VV
TS
P | 150 | R7410640013.14 |  | Vícerámečky pro přístroje (zásuvky, vypínače) – dle použitých typů přístrojů | SADA | 1 | 0 |  |  |  | 0 |  | [bez vazby na CS] |  | 2
PP
VV
TS
SD |  | 741.04 |  | Elektroinstalace - Kabely
P | 151 | R7410640013.15 |  | Kabel CYKY 5x6, kompletní dodávka | M | 25 | 0 |  |  |  | 0 |  | [bez vazby na CS] |  | 2
PP
VV
TS
P | 152 | R7410640013.16 |  | Kabel CYKY 5x2,5, kompletní dodávka | M | 15 | 0 |  |  |  | 0 |  | [bez vazby na CS] |  | 2
PP
VV
TS
P | 153 | R7410640013.17 |  | Kabel CYKY 5x1,5, kompletní dodávka | M | 125 | 0 |  |  |  | 0 |  | [bez vazby na CS] |  | 2
PP
VV
TS
P | 154 | R7410640013.18 |  | Kabel CYKY 3x2,5, kompletní dodávka | M | 145 | 0 |  |  |  | 0 |  | [bez vazby na CS] |  | 2
PP
VV
TS
P | 155 | R7410640013.19 |  | Kabel CYKY 3x1,5, kompletní dodávka | M | 245 | 0 |  |  |  | 0 |  | [bez vazby na CS] |  | 2
PP
VV
TS
P | 156 | R7410640013.20 |  | Kabel JYTY 4x1, kompletní dodávka | M | 15 | 0 |  |  |  | 0 |  | [bez vazby na CS] |  | 2
PP
VV
TS
P | 157 | R7410640013.21 |  | Vodič CYA 10 zž, kompletní dodávka | M | 25 | 0 |  |  |  | 0 |  | [bez vazby na CS] |  | 2
PP
VV
TS
P | 158 | R7410640013.22 |  | Vodič CYA 6 zž, kompletní dodávka | M | 75 | 0 |  |  |  | 0 |  | [bez vazby na CS] |  | 2
PP
VV
TS
P | 159 | R7410640013.23 |  | Vodič CYA 4 zž, kompletní dodávka | M | 50 | 0 |  |  |  | 0 |  | [bez vazby na CS] |  | 2
PP
VV
TS
P | 160 | R7410640013.24 |  | Ukončení veškeré kabeláže | SADA | 1 | 0 |  |  |  | 0 |  | [bez vazby na CS] |  | 2
PP
VV
TS
P | 161 | R7410640013.25 |  | Označení kabelů popisovými štítky | SADA | 1 | 0 |  |  |  | 0 |  | [bez vazby na CS] |  | 2
PP
VV
TS
SD |  | 741.05 |  | Elektroinstalace - Kabelové trasy
P | 162 | R7410640013.26 |  | Mřížový kabelový žlab 100/60 | M | 30 | 0 |  |  |  | 0 |  | [bez vazby na CS] |  | 2
PP |  |  |  | vč. příslušenství, nosného materiálu, stavebních přípomocí a drobného nespecifikovaného materiálu (hmoždiny, šrouby, sádra, …), kompletní dodávka
VV
TS
P | 163 | R7410640013.27 |  | Kabelová příchytka pro svazek o 8÷30 mm | KUS | 50 | 0 |  |  |  | 0 |  | [bez vazby na CS] |  | 2
PP |  |  |  | vč. příslušenství, stavebních přípomocí a drobného nespecifikovaného materiálu (hmoždiny, šrouby, sádra, …), kompletní dodávka
VV
TS
P | 164 | R7410640013.28 |  | Instalační trubka bezhalogenová o 16÷32 mm, pevná | M | 175 | 0 |  |  |  | 0 |  | [bez vazby na CS] |  | 2
PP |  |  |  | vč. příslušenství a nosného materiálu, stavebních přípomocí a drobného nespecifikovaného materiálu (hmoždiny, šrouby, sádra, …), kompletní dodávka
VV
TS
P | 165 | R7410640013.29 |  | Požární ucpávky kabelových tras, stavební přípomoce, kompletní dodávka | SADA | 1 | 0 |  |  |  | 0 |  | [bez vazby na CS] |  | 2
PP
VV
TS
P | 166 | R7410640013.30 |  | Identifikace kabelových tras | SADA | 1 | 0 |  |  |  | 0 |  | [bez vazby na CS] |  | 2
PP
VV
TS
SD |  | 741.06 |  | Elektroinstalace - Hromosvod
P | 167 | R7410640013.31 |  | Drát AlMgSi Ć8 vč. podpěr a upevňovacího materiálu, kompletní dodávka | M | 55 | 0 |  |  |  | 0 |  | [bez vazby na CS] |  | 2
PP
VV
TS
P | 168 | R7410640013.32 |  | Plastové manžety na podpěry svodů, kompletní dodávka (zamezení znečištění fasády stékáním dešťové vody po svodu) | KUS | 20 | 0 |  |  |  | 0 |  | [bez vazby na CS] |  | 2
PP
VV
TS
P | 169 | R7410640013.33 |  | Zkušební svorka, kompletní dodávka | KUS | 4 | 0 |  |  |  | 0 |  | [bez vazby na CS] |  | 2
PP
VV
TS
P | 170 | R7410640013.34 |  | Ochranný úhelník, vč. podpěr a upevňovacího materiálu, kompletní dodávka | KUS | 4 | 0 |  |  |  | 0 |  | [bez vazby na CS] |  | 2
PP
VV
TS
P | 171 | R7410640013.35 |  | Svorka spojovací (všeobecně), kompletní dodávka | KUS | 40 | 0 |  |  |  | 0 |  | [bez vazby na CS] |  | 2
PP
VV
TS
P | 172 | R7410640013.36 |  | Protikorozní nátěr, kompletní dodávka | L | 1 | 0 |  |  |  | 0 |  | [bez vazby na CS] |  | 2
PP
VV
TS
SD |  | 741.07 |  | Elektroinstalace - Uzemnění
P | 173 | R7410640013.37 |  | Drát FeZn Ć10, kompletní dodávka | M | 20 | 0 |  |  |  | 0 |  | [bez vazby na CS] |  | 2
PP
VV
TS
P | 174 | R7410640013.38 |  | Pásek FeZn 30x4, kompletní dodávka | M | 100 | 0 |  |  |  | 0 |  | [bez vazby na CS] |  | 2
PP
VV
TS
P | 175 | R7410640013.39 |  | Pásek FeZn 30x4, vč. obetonování (krytí betonu 5cm), kompletní dodávka | KUS | 35 | 0 |  |  |  | 0 |  | [bez vazby na CS] |  | 2
PP
VV
TS
P | 176 | R7410640013.40 |  | Svorka pro vyrovnání potenciálů (min. 8x CYA16), kompletní dodávka | KUS | 4 | 0 |  |  |  | 0 |  | [bez vazby na CS] |  | 2
PP
VV
TS
P | 177 | R7410640013.41 |  | Svorka spojovací (všeobecně), kompletní dodávka | KUS | 35 | 0 |  |  |  | 0 |  | [bez vazby na CS] |  | 2
PP
VV
TS
P | 178 | R7410640013.42 |  | Protikorozní nátěr, kompletní dodávka | L | 1 | 0 |  |  |  | 0 |  | [bez vazby na CS] |  | 2
PP
VV
TS
SD |  | 741.08 |  | Elektroinstalace - Ostatní materiál a montážní práce
P | 179 | R7410640013.43 |  | Kovové konstrukce všeobecně, vč. nátěrů | KG | 35 | 0 |  |  |  | 0 |  | [bez vazby na CS] |  | 2
PP
VV
TS
P | 180 | R7410640013.44 |  | Kompletace, oživení, komplexní provozní zkoušky, zaškolení obsluhy | SADA | 1 | 0 |  |  |  | 0 |  | [bez vazby na CS] |  | 2
PP
VV
TS
P | 181 | R7410640013.48 |  | Výchozí revize elektro | SADA | 1 | 0 |  |  |  | 0 |  | [bez vazby na CS] |  | 2
PP
VV
TS
SD |  | 751.1 |  | Vzduchotechnika - Zař.č.1 Větrání rozvodny 22 kV
P | 182 | R0640013.201 |  | Montáž ventilátoru | KUS | 2 | 0 |  |  |  | 0 |  | [bez vazby na CS] |  | 2
PP
VV
TS
P | 183 | R0640013.202 |  | Axiální ventilátor do potrubí prům.450 mm , V=4750 m3/h, p = 110 Pa, P = 450 W/400V | KUS | 2 | 0 |  |  |  | 0 |  | [bez vazby na CS] |  | 2
PP
VV
TS
P | 184 | R0640013.203 |  | Montáž ventilátoru | KUS | 2 | 0 |  |  |  | 0 |  | [bez vazby na CS] |  | 2
PP
VV
TS
P | 185 | R0640013.204 |  | Nástěnný axiální ventilátor prům.450 mm. V=4750 m3/h, p=110Pa, P = 450 W/400 V | KUS | 2 | 0 |  |  |  | 0 |  | [bez vazby na CS] |  | 2
PP
VV
TS
P | 186 | R0640013.205 |  | Montáž žaluziové klapky | KUS | 2 | 0 |  |  |  | 0 |  | [bez vazby na CS] |  | 2
PP
VV
TS
P | 187 | R0640013.206 |  | Žaluziová klapka samotížná nástěnná pro překrytí otvoru prům.450 mm, materiál plast | KUS | 2 | 0 |  |  |  | 0 |  | [bez vazby na CS] |  | 2
PP
VV
TS
P | 188 | R0640013.207 |  | Montáž protidešťové žaluzie | KUS | 2 | 0 |  |  |  | 0 |  | [bez vazby na CS] |  | 2
PP
VV
TS
P | 189 | R0640013.208 |  | Protidešťová žaluzie nástěnná pro překrytí otvoru prům.500 mm. Materiál plast | KUS | 2 | 0 |  |  |  | 0 |  | [bez vazby na CS] |  | 2
PP
VV
TS
P | 190 | R0640013.209 |  | Montáž žaluziové klapky | KUS | 2 | 0 |  |  |  | 0 |  | [bez vazby na CS] |  | 2
PP
VV
TS
P | 191 | R0640013.210 |  | Žaluziová klapka samotížná na konec potrubí prům.450 mm, materiál příruby a osiček pozinkovaná ocel, listy hliníkové. | KUS | 2 | 0 |  |  |  | 0 |  | [bez vazby na CS] |  | 2
PP
VV
TS
P | 192 | R0640013.211 |  | Montáž spiropotrubí | M | 4 | 0 |  |  |  | 0 |  | [bez vazby na CS] |  | 2
PP
VV
TS
P | 193 | R0640013.212 |  | Spiropotrubí z pozink.plechu prům.450 mm, 0% tvar. | M | 4 | 0 |  |  |  | 0 |  | [bez vazby na CS] |  | 2
PP
VV
TS
P | 194 | R0640013.213 |  | Montáž spiropotrubí | M | 2 | 0 |  |  |  | 0 |  | [bez vazby na CS] |  | 2
PP
VV
TS
P | 195 | R0640013.214 |  | Spiropotrubí z pozink.plechu prům.500 mm, 100% tvar. | M | 2 | 0 |  |  |  | 0 |  | [bez vazby na CS] |  | 2
PP
VV
TS
SD |  | 751.2 |  | Vzduchotechnika - Zař.č.2 Větrání trafokomory T1 22/0,4 kV
P | 196 | R0640013.215 |  | Montáž ventilátoru | KUS | 2 | 0 |  |  |  | 0 |  | [bez vazby na CS] |  | 2
PP
VV
TS
P | 197 | R0640013.216 |  | Axiální ventilátor do potrubí prům.355 mm , V=2250 m3/h, p = 52 Pa, P = 145 W/400V | KUS | 2 | 0 |  |  |  | 0 |  | [bez vazby na CS] |  | 2
PP
VV
TS
P | 198 | R0640013.217 |  | Montáž pružné vložky | KUS | 4 | 0 |  |  |  | 0 |  | [bez vazby na CS] |  | 2
PP
VV
TS
P | 199 | R0640013.218 |  | Pružná vložka prům.355 mm. Příruby z pozink.plechu, vlastní vložka z neprodyšné tkaniny. Tepelná odolnost -30 až +70 oC, tlaková odolnost -500 až +1000 Pa. | KUS | 4 | 0 |  |  |  | 0 |  | [bez vazby na CS] |  | 2
PP
VV
TS
P | 200 | R0640013.219 |  | Montáž krycí mřížky | KUS | 2 | 0 |  |  |  | 0 |  | [bez vazby na CS] |  | 2
PP
VV
TS
P | 201 | R0640013.220 |  | Mřížka krycí prům.355 mm. Rámeček z pozink.plechu, mřížka z tahokovu | KUS | 2 | 0 |  |  |  | 0 |  | [bez vazby na CS] |  | 2
PP
VV
TS
P | 202 | R0640013.221 |  | Montáž protidešťové žaluzie | KUS | 2 | 0 |  |  |  | 0 |  | [bez vazby na CS] |  | 2
PP
VV
TS
P | 203 | R0640013.222 |  | Protidešťová žaluzie nástěnná pro překrytí otvoru prům.355 mm. Materiál plast | KUS | 2 | 0 |  |  |  | 0 |  | [bez vazby na CS] |  | 2
PP
VV
TS
P | 204 | R0640013.223 |  | Montáž spiropotrubí | M | 6 | 0 |  |  |  | 0 |  | [bez vazby na CS] |  | 2
PP
VV
TS
P | 205 | R0640013.224 |  | Spiropotrubí z pozink.plechu prům.355 mm, 0% tvar. | M | 6 | 0 |  |  |  | 0 |  | [bez vazby na CS] |  | 2
PP
VV
TS
SD |  | 751.3 |  | Vzduchotechnika - Zař.č.3 Větrání rozvodny ČEZ distribuce
P | 206 | R0640013.225 |  | Montáž ventilátoru | KUS | 1 | 0 |  |  |  | 0 |  | [bez vazby na CS] |  | 2
PP
VV
TS
P | 207 | R0640013.226 |  | Axiální ventilátor do potrubí prům.315 mm , V=1200 m3/h, p = 75 Pa, P = 98 W/400V | KUS | 1 | 0 |  |  |  | 0 |  | [bez vazby na CS] |  | 2
PP
VV
TS
P | 208 | R0640013.227 |  | Montáž ventilátoru | KUS | 1 | 0 |  |  |  | 0 |  | [bez vazby na CS] |  | 2
PP
VV
TS
P | 209 | R0640013.228 |  | Nástěnný axiální ventilátor prům.315 mm. V=1200 m3/h, p=75Pa, P = 98 W/400 V | KUS | 1 | 0 |  |  |  | 0 |  | [bez vazby na CS] |  | 2
PP
VV
TS
P | 210 | R0640013.229 |  | Montáž žaluziové klapky | KUS | 1 | 0 |  |  |  | 0 |  | [bez vazby na CS] |  | 2
PP
VV
TS
P | 211 | R0640013.230 |  | Žaluziová klapka samotížná nástěnná pro překrytí otvoru prům.315 mm, materiál plast | KUS | 1 | 0 |  |  |  | 0 |  | [bez vazby na CS] |  | 2
PP
VV
TS
P | 212 | R0640013.231 |  | Montáž protidešťové žaluzie | KUS | 1 | 0 |  |  |  | 0 |  | [bez vazby na CS] |  | 2
PP
VV
TS
P | 213 | R0640013.232 |  | Protidešťová žaluzie nástěnná pro překrytí otvoru prům.315 mm. Materiál plast | KUS | 1 | 0 |  |  |  | 0 |  | [bez vazby na CS] |  | 2
PP
VV
TS
P | 214 | R0640013.233 |  | Montáž žaluziové klapky | KUS | 1 | 0 |  |  |  | 0 |  | [bez vazby na CS] |  | 2
PP
VV
TS
P | 215 | R0640013.234 |  | Žaluziová klapka samotížná na konec potrubí prům.315 mm, materiál příruby a osiček pozinkovaná ocel, listy hliníkové. | KUS | 1 | 0 |  |  |  | 0 |  | [bez vazby na CS] |  | 2
PP
VV
TS
P | 216 | R0640013.235 |  | Montáž spiropotrubí | M | 2 | 0 |  |  |  | 0 |  | [bez vazby na CS] |  | 2
PP
VV
TS
P | 217 | R0640013.236 |  | Spiropotrubí z pozink.plechu prům.315 mm, 0% tvar. | M | 2 | 0 |  |  |  | 0 |  | [bez vazby na CS] |  | 2
PP
VV
TS
SD |  | 751.4 |  | Vzduchotechnika - Těsnící, spojovací a pomocný materiál
P | 218 | R0640013.237 |  | Spojovací materiál pozinkovaný | KG | 7 | 0 |  |  |  | 0 |  | [bez vazby na CS] |  | 2
PP
VV
TS
P | 219 | R0640013.238 |  | Závěsný materiál pozinkovaný s pryžovými silentbloky | KG | 6 | 0 |  |  |  | 0 |  | [bez vazby na CS] |  | 2
PP
VV
TS
P | 220 | R0640013.239 |  | Závitová tyč prům.8 mm pozinkovaná | M | 3 | 0 |  |  |  | 0 |  | [bez vazby na CS] |  | 2
PP
VV
TS
P | 221 | R0640013.240 |  | Těsnění pryžové samolepící | M | 55 | 0 |  |  |  | 0 |  | [bez vazby na CS] |  | 2
PP
VV
TS
P | 222 | R0640013.243 |  | Komplexní vyzkoušení, protokoly, zaškolení obsluhy | HOD | 18 | 0 |  |  |  | 0 |  | [bez vazby na CS] |  | 2
PP
VV
TS
SD |  | 762 |  | Konstrukce tesařské
P | 67 | 60514106 |  | řezivo jehličnaté lať pevnostní třída S10-13 průřez 40x60mm | M3 | 1.59 | 0.55 |  |  |  | 0 |  | CS ÚRS 2021/I |  | 2
PP
VV |  |  |  | 126,88*0,04*0,06*1,10=0,335 10,00*(18*2+1)*0,04*0,06*1,10=0,977 5,86*2*9*0,04*0,06*1,10=0,278
TS
P | 68 | 762083122 |  | Práce společné pro tesařské konstrukce impregnace řeziva máčením proti dřevokaznému hmyzu, houbám a plísním, třída ohrožení 3 a 4 (dřevo v exteriéru) | M3 | 1.59 | 0.00189 |  |  |  | 0 |  | CS ÚRS 2021/I |  | 2
PP
VV |  |  |  | "dle dodávky řeziva 10,00*(18*2+1)*0,04*0,06*1,10 5,86*2*9*0,04*0,06*1,10 126,88*0,04*0,06*1,10 Součet 1,59
TS |  |  |  | 1. Soubor cen 762 08-3 Impregnace řeziva neobsahuje položky pro ocenění imregnace řeziva nátěrem; tyto se oceňují příslušnými cenami souboru cen 783 2. -31.1 Napouštěcí nátěr tesařských konstrukcí, katalogu 800-783 Nátěry. 2. Soubor cen 762 08-5 Montáž ocelových spojovacích prostředků neobsahuje položky pro ocenění chemických kotev; tyto lze ocenit příslušnými cenami souboru cen 953 96 Kotvy chemické, katalogu 801-1 Budovy a haly - konstrukce zděné a monolitické. 3. V cenách 762 08-5 nejsou započteny náklady na dodávku spojovacích prostředků; tato dodávka se oceňuje ve specifikaci. 4. U položek 762 08-6 se určení cen řídí hmotností jednotlivě montovaného dílu konstrukce, dodávka veškerého materiálu se oceňuje ve specifikaci. 5. Soubor cen 762 08-3 Impregnace řeziva neobsahuje položky pro ocenění imregnace řeziva nátěrem; tyto se oceňují příslušnými cenami souboru cen 783 2. -31.1 Napouštěcí nátěr tesařských konstrukcí, katalogu 800-783 Nátěry. 6. Soubor cen 762 08-5 Montáž ocelových spojovacích prostředků neobsahuje položky pro ocenění chemických kotev; tyto lze ocenit příslušnými cenami souboru cen 953 96 Kotvy chemické, katalogu 801-1 Budovy a haly - konstrukce zděné a monolitické. 7. V cenách 762 08-5 nejsou započteny náklady na dodávku spojovacích prostředků; tato dodávka se oceňuje ve specifikaci. 8. U položek 762 08-6 se určení cen řídí hmotností jednotlivě montovaného dílu konstrukce, dodávka veškerého materiálu se oceňuje ve specifikaci.
P | 69 | 762342214 |  | Bednění a laťování montáž laťování střech jednoduchých sklonu do 60° při osové vzdálenosti latí přes 150 do 360 mm | M2 | 117.2 | 0 |  |  |  | 0 |  | CS ÚRS 2021/I |  | 2
PP
VV |  |  |  | 10,00*5,86*2
TS |  |  |  | 1. V cenách -1011 až -1149 bednění střech z desek dřevoštěpkových a cementotřískových jsou započteny i náklady na dodávku spojovacích prostředků, na tyto položky se nevztahuje ocenění dodávky spojovacích prostředků položka 762 39-5000.
P | 70 | 762342441 |  | Bednění a laťování montáž lišt trojúhelníkových nebo kontralatí | M | 105.48 | 0 |  |  |  | 0 |  | CS ÚRS 2021/I |  | 2
PP
VV |  |  |  | 5,86*2*9
TS |  |  |  | 1. V cenách -1011 až -1149 bednění střech z desek dřevoštěpkových a cementotřískových jsou započteny i náklady na dodávku spojovacích prostředků, na tyto položky se nevztahuje ocenění dodávky spojovacích prostředků položka 762 39-5000.
P | 71 | 762395000 |  | Spojovací prostředky krovů, bednění a laťování, nadstřešních konstrukcí svory, prkna, hřebíky, pásová ocel, vruty | M3 | 1.141 | 0.02337 |  |  |  | 0 |  | CS ÚRS 2021/I |  | 2
PP
VV |  |  |  | "dle dodávky řeziva 10,00*(18*2+1)*0,04*0,06 5,86*2*9*0,04*0,06 Součet 1,141
TS |  |  |  | 1. Cena je určena pro montážní ceny souborů cen: a) 762 33- Montáž vázaných konstrukcí krovů, b) 762 34- Bednění a laťování, ceny -1210 až -2441, c) 762 35- Montáž nadstřešních konstrukcí, d) 762 36- Montáž spádových klínů. 2. Ochrana konstrukce se oceňuje samostatně, např. položkami 762 08-3 Impregnace řeziva tohoto katalogu nebo příslušnými položkami katalogu 800-783 Nátěry.
P | 72 | 762420011 |  | Obložení stropů nebo střešních podhledů z cementotřískových desek šroubovaných na sraz, tloušťky desky 12 mm | M2 | 24.651 | 0.01772 |  |  |  | 0 |  | CS ÚRS 2021/I |  | 2
PP
VV |  |  |  | 10,00*(0,50+0,227)*2 0,64*(0,227+0,53)/2*4 5,86*0,39*4 Součet 24,651
TS |  |  |  | 1. V cenách -0011 až -1037 obložení stropů a střešních podhledů z desek dřevoštěpkových a cementotřískových jsou započteny i náklady na dodávku spojovacích prostředků, na tyto položky se nevztahuje ocenění dodávky spojovacích prostředků položka 762 49-5000. 2. V cenách není započtena montáž podkladového roštu; tato montáž se oceňuje cenami části A 01 katalogu 800-767 Konstrukce zámečnické v případě kovové konstrukce, nebo cenou -9001 v případě dřevěné konstrukce. 3. V ceně -9001 není započtena montáž a dodávka nosných prvků (např. konzol, trnů) pro zavěšený rošt; tato montáž a dodávka se oceňují individuálně. 4. V cenách nejsou započteny náklady na olištování; toto olištování se oceňuje cenou 762 41-1.01 Olištování spár stropů. 5. Tento soubor cen neobsahuje položky pro ocenění typových sádrokartonových, sádrovláknitých a cementovláknitých konstrukcí; tyto konstrukce se oceňují cenami části A 01 katalogu 800-763 Konstrukce suché výstavby. 6. V ceně -9001 se určuje množství měrných jednotek v m součtem délek jednotlivých prvků roštu.
P | 73 | 762429001 |  | Obložení stropů nebo střešních podhledů montáž roštu podkladového | M | 126.88 | 1e-05 |  |  |  | 0 |  | CS ÚRS 2021/I |  | 2
PP
VV |  |  |  | 10,00*4*2 5,86*2*4 Součet 126,88
TS |  |  |  | 1. V cenách -0011 až -1037 obložení stropů a střešních podhledů z desek dřevoštěpkových a cementotřískových jsou započteny i náklady na dodávku spojovacích prostředků, na tyto položky se nevztahuje ocenění dodávky spojovacích prostředků položka 762 49-5000. 2. V cenách není započtena montáž podkladového roštu; tato montáž se oceňuje cenami části A 01 katalogu 800-767 Konstrukce zámečnické v případě kovové konstrukce, nebo cenou -9001 v případě dřevěné konstrukce. 3. V ceně -9001 není započtena montáž a dodávka nosných prvků (např. konzol, trnů) pro zavěšený rošt; tato montáž a dodávka se oceňují individuálně. 4. V cenách nejsou započteny náklady na olištování; toto olištování se oceňuje cenou 762 41-1.01 Olištování spár stropů. 5. Tento soubor cen neobsahuje položky pro ocenění typových sádrokartonových, sádrovláknitých a cementovláknitých konstrukcí; tyto konstrukce se oceňují cenami části A 01 katalogu 800-763 Konstrukce suché výstavby. 6. V ceně -9001 se určuje množství měrných jednotek v m součtem délek jednotlivých prvků roštu.
P | 74 | 762495000 |  | Spojovací prostředky olištování spár, obložení stropů, střešních podhledů a stěn hřebíky, vruty | M2 | 0.305 | 0.0002 |  |  |  | 0 |  | CS ÚRS 2021/I |  | 2
PP
VV |  |  |  | 126,88*0,04*0,06
TS |  |  |  | 1. Cena je určena pro montážní ceny souborů cen: a) 762 41- Montáž olištování spár, b) 762 42- Obložení stropů a střešních podhledů, ceny -1110 až -1235, c) 762 43- Obložení stěn, ceny -1110 až -1235. 2. Ochrana konstrukce se oceňuje samostatně, např. položkami 762 08-3 Impregnace řeziva tohoto katalogu nebo příslušnými položkami katalogu 800-783 Nátěry.
SD |  | 763 |  | Konstrukce suché výstavby
P | 75 | 763732114 |  | Montáž střešní konstrukce do 10 m výšky římsy opláštění střechy, štítů, říms, dýmníků a světlíkových obrub z vazníků příhradových, konstrukční délky přes 9,0 do 12,5 m | M | 92.7 | 0 |  |  |  | 0 |  | CS ÚRS 2021/I |  | 2
PP
VV |  |  |  | 10,30*9
TS |  |  |  | 1. Montáž rámové konstrukce se oceňuje skladebně cenami montáže vazníků a cenami montáže stojek pro rámové konstrukce. 2. V cenách -2121, -2122, -2221, -2222 jsou započteny i náklady na spojení rámové konstrukce. 3. Cenami -2113 až 2117, -2211 a -2212 se oceňuje i montáž samostatných vazníků. 4. Cenami -2121, -2122, -2221, -2222 nelze oceňovat montáž samostatných stojek; tato montáž se oceňuje cenami 763 71-2111, -2211 až –2213 Montáž sloupů. 5. Cenou -2101 se oceňuje jen montáž kompletní prostorové střešní konstrukce. Touto cenou nelze oceňovat montáž pláště dvouplášťových střech; tyto práce se oceňují podle čl. 1102 Všeobecných podmínek části A 02.
P | 76 | 763793111 |  | Montáž ostatních dílců ocelových spojovacích prostředků kotevních želez, příložek, patek, táhel | KG | 70 | 0 |  |  |  | 0 |  | CS ÚRS 2021/I |  | 2
PP
VV
TS |  |  |  | 1. Množství kotevních želez a pod. se určuje v kg jejich hmotnosti. 2. Plocha větracích kanálů a šachet se určuje v m2 jejich rozvinuté plochy. 3. V ceně -7102 nejsou zahrnuty náklady na materiál; tento se oceňuje ve specifikaci. Ztratné se nestanoví.
P | 77 | R13010300.1 |  | pomocné ocelové prvky kotvení krovu včetně povrchové úpravy | KG | 70 | 0.001 |  |  |  | 0 |  | [bez vazby na CS] |  | 2
PP
VV
TS
P | 78 | R60512200.1 |  | dřevěný sbíjený vazník (popř. spojený deskami a prostředky gang-nail) rozponu 10,30 m, včetně impregnace | KUS | 9 | 0.012 |  |  |  | 0 |  | [bez vazby na CS] |  | 2
PP
VV
TS
SD |  | 764 |  | Konstrukce klempířské
P | 79 | 764111651 |  | Krytina ze svitků, ze šablon nebo taškových tabulí z pozinkovaného plechu s povrchovou úpravou s úpravou u okapů, prostupů a výčnělků střechy rovné z taškových tabulí, sklon střechy do 30° | M2 | 117.2 | 0.0066 |  |  |  | 0 |  | CS ÚRS 2021/I |  | 2
PP |  |  |  | krytina z profilových tabulí imitujících taškovou krytinu, cihlově červená / červenohnědá barva
VV |  |  |  | 10,00*5,86*2
TS
P | 80 | 764211605 |  | Oplechování střešních prvků z pozinkovaného plechu s povrchovou úpravou hřebene větraného v krytině ze šablon větraného z hřebenáčů oblých, včetně větracího pásu rš 400 mm | M | 10 | 0.00223 |  |  |  | 0 |  | CS ÚRS 2021/I |  | 2
PP
VV
TS |  |  |  | 1. V cenách 764 21-1605 až - 3642 nejsou započteny náklady na podkladní plech, tento se oceňuje cenami souboru cen 764 01-16.. Podkladní plech z pozinkovaného plechu s upraveným povrchem v rozvinuté šířce dle rš střešního prvku.
P | 81 | 764212634 |  | Oplechování střešních prvků z pozinkovaného plechu s povrchovou úpravou štítu závětrnou lištou rš 330 mm | M | 23.44 | 0.00287 |  |  |  | 0 |  | CS ÚRS 2021/I |  | 2
PP
VV |  |  |  | 5,86*4
TS |  |  |  | 1. V cenách 764 21-1605 až - 3642 nejsou započteny náklady na podkladní plech, tento se oceňuje cenami souboru cen 764 01-16.. Podkladní plech z pozinkovaného plechu s upraveným povrchem v rozvinuté šířce dle rš střešního prvku.
P | 82 | 764212664 |  | Oplechování střešních prvků z pozinkovaného plechu s povrchovou úpravou okapu okapovým plechem střechy rovné rš 330 mm | M | 20 | 0.00297 |  |  |  | 0 |  | CS ÚRS 2021/I |  | 2
PP
VV |  |  |  | 10,00*2
TS |  |  |  | 1. V cenách 764 21-1605 až - 3642 nejsou započteny náklady na podkladní plech, tento se oceňuje cenami souboru cen 764 01-16.. Podkladní plech z pozinkovaného plechu s upraveným povrchem v rozvinuté šířce dle rš střešního prvku.
P | 83 | 764213456 |  | Oplechování střešních prvků z pozinkovaného plechu sněhový zachytávač průbežný dvoutrubkový | M | 18.8 | 0.00283 |  |  |  | 0 |  | CS ÚRS 2021/I |  | 2
PP
VV |  |  |  | 9,40*2
TS |  |  |  | 1. V cenách 764 21-1405 až - 3452 nejsou započteny náklady na podkladní plech, tento se oceňuje cenami souboru cen 764 01-14..Podkladní plech z pozinkovaného plechu v rozvinuté šířce dle rš střešního prvku.
P | 84 | 764216642 |  | Oplechování parapetů z pozinkovaného plechu s povrchovou úpravou rovných celoplošně lepené, bez rohů rš 200 mm | M | 0.8 | 0.00216 |  |  |  | 0 |  | CS ÚRS 2021/I |  | 2
PP
VV |  |  |  | "pro dveře D03 do prostoru krovu 0,80
TS
P | 85 | 764507405 |  | Montáž dilatace žlabu vložením dilatačního pásu, rozvinuté šířky do 400 mm | M | 1 | 0 |  |  |  | 0 |  | CS ÚRS 2021/I |  | 2
PP
VV |  |  |  | 0,50*2
TS
P | 86 | 764511601 |  | Žlab podokapní z pozinkovaného plechu s povrchovou úpravou včetně háků a čel půlkruhový do rš 280 mm | M | 20 | 0.00228 |  |  |  | 0 |  | CS ÚRS 2021/I |  | 2
PP
VV |  |  |  | 10,00*2
TS
P | 87 | 764511642 |  | Žlab podokapní z pozinkovaného plechu s povrchovou úpravou včetně háků a čel kotlík oválný (trychtýřový), rš žlabu/průměr svodu 330/100 mm | KUS | 4 | 0.00036 |  |  |  | 0 |  | CS ÚRS 2021/I |  | 2
PP
VV
TS
P | 88 | 764518622 |  | Svod z pozinkovaného plechu s upraveným povrchem včetně objímek, kolen a odskoků kruhový, průměru 100 mm | M | 16.68 | 0.00217 |  |  |  | 0 |  | CS ÚRS 2021/I |  | 2
PP
VV |  |  |  | (0,18+0,64+3,35)*4
TS
P | 89 | R15952100.1 |  | systémová žlabová dilatace | KUS | 2 | 0.004 |  |  |  | 0 |  | [bez vazby na CS] |  | 2
PP
VV
TS
SD |  | 765 |  | Krytina skládaná
P | 90 | 28329044 |  | fólie kontaktní difuzně propustná pro doplňkovou hydroizolační vrstvu, třívrstvá mikroporézní PP 150g/m2 | M2 | 134.78 | 0.00014 |  |  |  | 0 |  | CS ÚRS 2021/I |  | 2
PP
VV |  |  |  | 117,20*1,15
TS
P | 91 | 28329306 |  | páska těsnící jednostranně lepící univerzální pro DHV a opracování prostupů š 50mm | M | 121.302 | 0.0002 |  |  |  | 0 |  | CS ÚRS 2021/I |  | 2
PP
VV |  |  |  | 105,48*1,15
TS
P | 92 | 765191021 |  | Montáž pojistné hydroizolační nebo parotěsné fólie kladené ve sklonu přes 20° s lepenými přesahy na krokve | M2 | 117.2 | 0 |  |  |  | 0 |  | CS ÚRS 2021/I |  | 2
PP
VV |  |  |  | 10,00*5,86*2
TS |  |  |  | 1. V cenách nejsou započteny náklady na dodávku fólie, tyto se oceňují ve specifikaci. Ztratné lze dohodnout ve směrné výši 5 až 15%. 2. V ceně -1071 nejsou započteny náklady na dodávku okapnice, tyto se oceňují položkami ceníku 800-764 Konstrukce klempířské.
P | 93 | 765191031 |  | Montáž pojistné hydroizolační nebo parotěsné fólie lepení těsnících pásků pod kontralatě | M | 105.48 | 0 |  |  |  | 0 |  | CS ÚRS 2021/I |  | 2
PP
VV |  |  |  | 5,86*2*9
TS |  |  |  | 1. V cenách nejsou započteny náklady na dodávku fólie, tyto se oceňují ve specifikaci. Ztratné lze dohodnout ve směrné výši 5 až 15%. 2. V ceně -1071 nejsou započteny náklady na dodávku okapnice, tyto se oceňují položkami ceníku 800-764 Konstrukce klempířské.
SD |  | 767 |  | Konstrukce zámečnické
P | 94 | 767541411 |  | Montáž podlahových desek pro zdvojené podlahy rozměru 600 x 600 mm | M2 | 32.383 | 0 |  |  |  | 0 |  | CS ÚRS 2021/I |  | 2
PP
VV |  |  |  | "1 - rozvodna 8,94*1,80 "3 - rozvodna ČEZ Distribuce 5,86*2,78 Součet 32,383
TS |  |  |  | 1. V cenách nejsou započteny náklady na dodávku a montáž nosné konstrukce zdvojené podlahy
P | 95 | 767541711 |  | Montáž podlahových desek pro zdvojené podlahy přiřezání dřevotřískových nebo kalciumsulfátových desek | M | 8.64 | 0 |  |  |  | 0 |  | CS ÚRS 2021/I |  | 2
PP
VV |  |  |  | "3 - rozvodna ČEZ Distribuce 5,86+2,78
TS |  |  |  | 1. V cenách nejsou započteny náklady na dodávku a montáž nosné konstrukce zdvojené podlahy
P | 96 | 767995116 |  | Montáž ostatních atypických zámečnických konstrukcí hmotnosti přes 100 do 250 kg | KG | 286.72 | 5e-05 |  |  |  | 0 |  | CS ÚRS 2021/I |  | 2
PP
VV |  |  |  | "2 - trafokomora "HEB 180 (ozn.Z1) - nosné prvky pod trafo 2,80*51,20*2
TS |  |  |  | 1. Určení cen se řídí hmotností jednotlivě montovaného dílu konstrukce.
P | 97 | R13010978.1 |  | ocel profilová HE-B 180 jakost 11 375, žárově zinkovaná | T | 0.31 | 1 |  |  |  | 0 |  | [bez vazby na CS] |  | 2
PP
VV |  |  |  | 2,80*51,20*0,001*2*1,08
TS
P | 98 | R60795200.1 |  | deska z finské překližky (nebo dřevěných kompozitů) tl.40 mm pro zdvojené podlahy 600x600 mm včetně krytiny z antistatického PVC | M2 | 34.002 | 0.032 |  |  |  | 0 |  | [bez vazby na CS] |  | 2
PP
VV |  |  |  | 32,383*1,05
TS
P | 99 | R7670640013.1 |  | Montáž a dodávka - exteriérové dveře 1600x2400 mm včetně ocelové zárubně, kování a povrchové úpravy - D01 | KUS | 2 | 0 |  |  |  | 0 |  | [bez vazby na CS] |  | 2
PP |  |  |  | dveře: exteriérové plné, bezpečnostní třída 3 výplň: DTD s dvojitým pancéřovým ocelovým plechem tl.1 mm, s tepelně izolační výplní zárubeň: hladká ocelová zateplená šířka ústí do železobetonové konstrukce, celoobvodové silikonové těsnění, práh ocelový kování: standard - stříbrné, systém. nastavitelné závěsy, klika-koule, dle ČSN EN 1935 zámek: vložkový FAB barva: tmavě šedá RAL 7000
VV
TS
P | 100 | R7670640013.2 |  | Montáž a dodávka - exteriérové dveře 1600x2400 mm s větracími žaluziemi, včetně ocelové zárubně, kování a povrchové úpravy - D02 | KUS | 1 | 0 |  |  |  | 0 |  | [bez vazby na CS] |  | 2
PP |  |  |  | dveře: exteriérové plné, bezpečnostní třída 3, větrací žaluzie 2x 0,5 m2 sklopené pevné + vnitřní síťky v křídlech výplň: DTD s dvojitým pancéřovým ocelovým plechem tl.1 mm, s tepelně izolační výplní zárubeň: hladká ocelová zateplená šířka ústí do železobetonové konstrukce, celoobvodové silikonové těsnění, práh ocelový kování: standard - stříbrné, systém. nastavitelné závěsy, klika-koule, dle ČSN EN 1935 zámek: vložkový FAB barva: tmavě šedá RAL 7000
VV
TS
P | 101 | R7670640013.4 |  | Montáž a dodávka - revizní exteriérové dveře 800x1500 mm včetně ocelové zárubně, kování a povrchové úpravy - D03 | KUS | 1 | 0 |  |  |  | 0 |  | [bez vazby na CS] |  | 2
PP |  |  |  | dveře: exteriérové plné, bezpečnostní třída 3 výplň: DTD s dvojitým pancéřovým ocelovým plechem tl.1 mm zárubeň: hladká ocelová zateplená šířka ústí do železobetonové konstrukce, celoobvodové silikonové těsnění, práh ocelový kování: standard - stříbrné, systém. nastavitelné závěsy, klika-koule, dle ČSN EN 1935 zámek: vložkový FAB barva: tmavě šedá RAL 7000
VV |  |  |  | "půda / krov 1
TS
P | 102 | R7670640013.5 |  | Systémová podlaha z pororoštů včetně nosné konstrukce, kotvené a povrchové úpravy | M2 | 7.728 | 0 |  |  |  | 0 |  | [bez vazby na CS] |  | 2
PP |  |  |  | Montáž a dodávka - systémový pororošt včetně pomocných nosných prodilů po obvodu místnosti a kotvicích prvků
VV |  |  |  | "2 - trafokomora 2,78*2,78
TS
P | 103 | R7670640013.6 |  | Ocelový poklop 600x600 mm, včetně rámu | KUS | 1 | 0 |  |  |  | 0 |  | [bez vazby na CS] |  | 2
PP |  |  |  | Montáž a dodávka - lehký ocelový poklop se svařovaným rámem z L-profilu 45/5 s kotvami Výplň rámu z profilovaného plechu s protiskluznou úpravou tl. 4 mm Povrchová úprava žárovým zinkováním
VV
TS
P | 104 | R7670640013.7 |  | Ocelový poklop 600x900 mm, včetně rámu | KUS | 2 | 0 |  |  |  | 0 |  | [bez vazby na CS] |  | 2
PP |  |  |  | Montáž a dodávka - lehký ocelový poklop se svařovaným rámem z L-profilu 45/5 s kotvami Výplň rámu z profilovaného plechu s protiskluznou úpravou tl. 4 mm Povrchová úprava žárovým zinkováním
VV
TS
P | 105 | R767541235.1 |  | Nosná konstrukce skládané podlahy s nosností 2000 kg/m2 modulu 600x600 mm ze systémových profilů, včetně kotvicích a spojovacích prvků | M2 | 32.383 | 0.01541 |  |  |  | 0 |  | [bez vazby na CS] |  | 2
PP
VV |  |  |  | "1 - rozvodna 8,94*1,80 "3 - rozvodna ČEZ Distribuce 5,86*2,78 Součet 32,383
TS |  |  |  | 1. V cenách jsou započteny náklady na dodávku rektifikačních stojek a rastrových profilů. 2. V cenách -1119 až -1133 jsou započteny i náklady na rastrové pomocné pozinkované profily. 3. V cenách nejsou započteny náklady na montáž desek; tyto se oceňují cenami souboru cen Montáž podlahových desek pro zdvojené podlahy tohoto katalogu.
SD |  | 776 |  | Podlahy povlakové
P | 106 | 776121321 |  | Příprava podkladu penetrace neředěná podlah | M2 | 35.581 | 0.0002 |  |  |  | 0 |  | CS ÚRS 2021/I |  | 2
PP
VV |  |  |  | "dle položení podlahoviny 35,581
TS |  |  |  | 1. V ceně 776 12-1511 zábrana proti vlhkosti jsou započteny i náklady na 2 vrstvy penetrace a zasypání křemičitým pískem. 2. V cenách 776 14-1111 až 776 14-4111 jsou započteny i náklady na dodání stěrky.
P | 107 | 776141122 |  | Příprava podkladu vyrovnání samonivelační stěrkou podlah min.pevnosti 30 MPa, tloušťky přes 3 do 5 mm | M2 | 35.581 | 0.0075 |  |  |  | 0 |  | CS ÚRS 2021/I |  | 2
PP
VV |  |  |  | "dle položení podlahoviny 35,581
TS |  |  |  | 1. V ceně 776 12-1511 zábrana proti vlhkosti jsou započteny i náklady na 2 vrstvy penetrace a zasypání křemičitým pískem. 2. V cenách 776 14-1111 až 776 14-4111 jsou započteny i náklady na dodání stěrky.
P | 108 | 776221121 |  | Montáž podlahovin z PVC lepením standardním lepidlem z pásů elektrostaticky vodivých | M2 | 35.581 | 0.0004 |  |  |  | 0 |  | CS ÚRS 2021/I |  | 2
PP
VV |  |  |  | "1 - rozvodna 22 kV (část s betonovou podlahou) 8,94*3,98
TS
P | 109 | 776223112 |  | Montáž podlahovin z PVC spoj podlah svařováním za studena | M | 17.88 | 0 |  |  |  | 0 |  | CS ÚRS 2021/I |  | 2
PP
VV |  |  |  | "1 - rozvodna 22 kV (část s betonovou podlahou) 8,94*2
TS
P | 110 | R28411000.1 |  | PVC podlahovina antistatická | M2 | 39.139 | 0.0029 |  |  |  | 0 |  | [bez vazby na CS] |  | 2
PP
VV |  |  |  | 35,581*1,10
TS
P | 111 | R60756130.1 |  | šňůra svařovací pro podlahy z PVC | M | 19.668 | 0.0001 |  |  |  | 0 |  | [bez vazby na CS] |  | 2
PP
VV |  |  |  | 17,88*1,10
TS
SD |  | 783 |  | Dokončovací práce - nátěry
P | 112 | R783826605.1 |  | Bezprašný nátěr betonových povrchů stěn a stropů včetně přípravy podkladu | M2 | 425.715 | 0.0001 |  |  |  | 0 |  | [bez vazby na CS] |  | 2
PP
VV |  |  |  | (2,78+5,86)*2*5,00 -0,90*0,35+(0,90+0,35*2)*0,14 -1,80*2,50+(1,80+2,50*2)*0,14 (-0,80*0,30+(0,80+0,30)*2*0,14)*2 2,78*5,86 Mezisoučet 99.18780000000001 2,78*4*5,00 -1,80*2,50+(1,80+2,50*2)*0,14 (-0,45*0,35+(0,45+0,35)*2*0,14)*2 2,78*2,78 Mezisoučet 59.9134 (2,78+5,78)*2*5,00 2,74*1,35*2 -1,74*0,85*2+(1,74+0,85*2)*0,14 -1,51*0,85+(1,51+0,85*2)*0,14 -3,22*0,85+(3,22+0,85*2)*0,14 (-0,45*0,35+(0,45+0,35)*2*0,14)*2 -5,78*3,40+(5,78+3,40*2)*0,14 2,78*5,78+2,78*3,98 Mezisoučet 97.01429999999999 (2,78+5,78)*2*5,00 2,74*1,35*2 -1,74*0,85*2+(1,74+0,85*2)*0,14 (-1,51*0,85+(1,51+0,85*2)*0,14)*2 (-3,22*0,85+(3,22+0,85*2)*0,14)*2 (-5,78*3,40+(5,78+3,40*2)*0,14)*2 2,78*5,78+2,78*3,98 Mezisoučet 76.1082 (2,78+5,78)*2*5,00 2,74*1,35*2 -1,74*0,85*2+(1,74+0,85*2)*0,14 -1,51*0,85+(1,51+0,85*2)*0,14 -3,22*0,85+(3,22+0,85*2)*0,14 -0,90*0,35+(0,90+0,35)*2*0,14 -1,55*0,30+(1,55+0,30)*2*0,14 -0,80*0,30+(0,80+0,30)*2*0,14 -5,78*3,40+(5,78+3,40*2)*0,14 -1,80*2,50+(1,80+2,50*2)*0,14 2,78*5,78+2,78*3,98 Mezisoučet 93.48929999999998 Součet 425,713
TS
SD |  | 9 |  | Ostatní konstrukce a práce, bourání
P | 113 | 941311111 |  | Montáž lešení řadového modulového lehkého pracovního s podlahami s provozním zatížením tř. 3 do 200 kg/m2 šířky tř. SW06 přes 0,6 do 0,9 m, výšky do 10 m | M2 | 208.771 | 0 |  |  |  | 0 |  | CS ÚRS 2021/I |  | 2
PP
VV |  |  |  | (11,30+11,22)*2*4,00 11,22*2,55/2*2 Součet 208,771
TS |  |  |  | 1. V ceně jsou započteny i náklady na kotvení lešení. 2. Montáž lešení řadového modulového lehkého výšky přes 40 m se oceňuje individuálně. 3. Šířkou se rozumí půdorysná vzdálenost, měřená od vnitřního líce sloupků zábradlí k protilehlému volnému okraji podlahy nebo mezi vnitřními líci.
P | 114 | 941311211 |  | Montáž lešení řadového modulového lehkého pracovního s podlahami s provozním zatížením tř. 3 do 200 kg/m2 Příplatek za první a každý další den použití lešení k ceně -1111 nebo -1112 | M2 | 6263.13 | 0 |  |  |  | 0 |  | CS ÚRS 2021/I |  | 2
PP
VV |  |  |  | "dle položky 941 31-1211 Montáž lešení řadového... 208,771*30
TS |  |  |  | 1. V ceně jsou započteny i náklady na kotvení lešení. 2. Montáž lešení řadového modulového lehkého výšky přes 40 m se oceňuje individuálně. 3. Šířkou se rozumí půdorysná vzdálenost, měřená od vnitřního líce sloupků zábradlí k protilehlému volnému okraji podlahy nebo mezi vnitřními líci.
P | 115 | 941311811 |  | Demontáž lešení řadového modulového lehkého pracovního s podlahami s provozním zatížením tř. 3 do 200 kg/m2 šířky SW06 přes 0,6 do 0,9 m, výšky do 10 m | M2 | 208.771 | 0 |  |  |  | 0 |  | CS ÚRS 2021/I |  | 2
PP
VV |  |  |  | "dle položky 941 31-1211 Montáž lešení řadového... 208,771
TS |  |  |  | 1. Demontáž lešení řadového modulového lehkého výšky přes 40 m se oceňuje individuálně.
P | 116 | 944511111 |  | Montáž ochranné sítě zavěšené na konstrukci lešení z textilie z umělých vláken | M2 | 208.771 | 0 |  |  |  | 0 |  | CS ÚRS 2021/I |  | 2
PP
VV |  |  |  | "dle položky 941 31-1211 Montáž lešení řadového... 208,771
TS |  |  |  | 1. V cenách nejsou započteny náklady na lešení potřebné pro zavěšení sítí; toto lešení se oceňuje příslušnými cenami lešení.
P | 117 | 944511211 |  | Montáž ochranné sítě Příplatek za první a každý další den použití sítě k ceně -1111 | M2 | 6263.13 | 0 |  |  |  | 0 |  | CS ÚRS 2021/I |  | 2
PP
VV |  |  |  | "dle položky 941 31-1211 Montáž lešení řadového... 208,771*30
TS |  |  |  | 1. V cenách nejsou započteny náklady na lešení potřebné pro zavěšení sítí; toto lešení se oceňuje příslušnými cenami lešení.
P | 118 | 944511811 |  | Demontáž ochranné sítě zavěšené na konstrukci lešení z textilie z umělých vláken | M2 | 208.771 | 0 |  |  |  | 0 |  | CS ÚRS 2021/I |  | 2
PP
VV |  |  |  | "dle položky 941 31-1211 Montáž lešení řadového... 208,771
TS
P | 119 | 952901221 |  | Vyčištění budov nebo objektů před předáním do užívání průmyslových budov a objektů výrobních, skladovacích, garáží, dílen nebo hal apod. s nespalnou podlahou jakékoliv výšky podlaží | M2 | 89.49 | 3e-05 |  |  |  | 0 |  | CS ÚRS 2021/I |  | 2
PP
VV |  |  |  | 9,50*9,42
TS |  |  |  | 1. Cenu -1111 lze použít i pro vyčištění půdy a rovné střechy budov, pokud definitivní úprava umožňuje, aby se ploché střechy používalo jako terasy, nebo tehdy, když je nutno čistit konstrukce na těchto střechách (světlíky, dveře apod.). Do výměry se započítávají jednou třetinou plochy. 2. Střešní plochy hal se světlíky nebo okny se oceňují jako podlaží cenou -1221. 3. Množství měrných jednotek se určuje v m2 půdorysné plochy každého podlaží, dané vnějším obrysem podlaží budovy. Plochy balkonů se přičítají. 4. v ceně -1111 a -1114 jsou započteny náklady na zametení a umytí podlah, dlažeb, obkladů, schodů v místnostech, chodbách a schodištích, vyčištění a umytí oken, dveří s rámy, zárubněmi, umytí a vyčištění jiných zasklených a natíraných ploch a zařizovacích předmětů. 5. V ceně -1221 jsou započteny náklady na zametení podlahy, umytí dlažeb nebo keramických podlah v přilehlých místnostech, chodbách a schodištích, umytí obkladů, schodů, vyčištění a umytí oken a dveří s rámy a zárubněmi, umytí a vyčištění jiných zasklených a natíraných ploch a zařizovacích předmětů. 6. V ceně -1311 jsou započteny náklady na zametení a čištění dlažeb, umytí, vyčištění okenních a dveřních rámů a zařizovacích předmětů. 7. V ceně -1411 jsou započteny náklady na vynesení zbytků stavebního rumu, kropení a 2x zametení podlah, oprášení stěn a výplní otvorů.
P | 120 | R953010010.2 |  | Označení objektu bezpečnostními tabulkami a značkami dle nařízení vlády č.375/2017 a ČSN EN ISO 7010 | KPL | 1 | 0 |  |  |  | 0 |  | [bez vazby na CS] |  | 2
PP |  |  |  | Montáž a dodávka
VV
TS

## SO 06-40-01.3.1
SŽDC05 |  |  |  | Soupis prací objektu | [10 empty] | 3
3
S | Stavba: | Zm10-5213720004 |  | Modernizace trati Kladno (včetně) – Kladno-Ostrovec (včetně) | [6 empty] | E.3.2 |  | Aspe | 0,00 | 2
O | Objekt: | E.3.2 |  | Napájecí stanice - stavební část | [9 empty] | 15,00 | 2
Typ | Poř. číslo | Kód položky | Varianta | Název položky | MJ | Množství | Jednotková hmotnost | Celková hmotnost |  |  | Jednotková cena |  | Cenové soustavy | 21,00 | 2
Dodávka
[9 empty] | Jednotková | Celkem | Jednotková | Celkem |  |  |  | Počet položek s nulovou cenou
O1 |  | SO 06-40-01.3.1 |  | Rozpínací stanice 22kV Dříň, stavební část - Zpevněné plochy
SD |  | 0 |  | Všeobecné konstrukce a práce
P | 1 | R015111 | 901 | POPLATKY ZA LIKVIDACI ODPADŮ NEKONTAMINOVANÝCH - 17 05 04 VYTĚŽENÉ ZEMINY A HORNINY - I. TŘÍDA TĚŽITELNOSTI VČETNĚ DOPRAVY | T | 205.198 | 0 |  |  |  | 0 |  | [bez vazby na CS] |  | 2
PP |  |  |  | Evidenční položka. Neoceňovat v objektu SO/PS, položka se oceňuje pouze v objektu SO 90-90
VV
TS |  |  |  | Evidenční položka. Neoceňovat v objektu SO/PS, položka se oceňuje pouze v objektu SO 90-90
SD |  | 1 |  | Zemní práce
P | 2 | 12110 |  | SEJMUTÍ ORNICE NEBO LESNÍ PŮDY | M3 | 11.38 | 0 |  |  |  | 0 |  | 2021_OTSKP |  | 2
PP |  |  |  | včetně odvozu na mezdeponii, část pro zpětné použití
VV |  |  |  | 56,9*0,2
TS |  |  |  | Technická specifikace položky odpovídá příslušné cenové soustavě
P | 3 | 11332A |  | ODSTRANĚNÍ PODKLADŮ ZPEVNĚNÝCH PLOCH Z KAMENIVA NESTMELENÉHO - BEZ DOPRAVY | M3 | 24.508 | 0 |  |  |  | 0 |  | 2021_OTSKP |  | 2
PP
VV |  |  |  | 122,54*0,2
TS |  |  |  | Technická specifikace položky odpovídá příslušné cenové soustavě
P | 4 | 12373A | 1 | ODKOP PRO SPOD STAVBU SILNIC A ŽELEZNIC TŘ. I - BEZ DOPRAVY | M3 | 85.171 | 0 |  |  |  | 0 |  | 2021_OTSKP |  | 2
PP
VV |  |  |  | 35,89+ sanace 164,27*0,3
TS |  |  |  | Technická specifikace položky odpovídá příslušné cenové soustavě
P | 5 | 12373A | 2 | ODKOP PRO SPOD STAVBU SILNIC A ŽELEZNIC TŘ. I - BEZ DOPRAVY | M3 | 4.32 | 0 |  |  |  | 0 |  | 2021_OTSKP |  | 2
PP |  |  |  | vytvoření svahových stupňů v podloží násypu
VV
TS |  |  |  | Technická specifikace položky odpovídá příslušné cenové soustavě
P | 6 | 17180 |  | ULOŽENÍ SYPANINY DO NÁSYPŮ Z NAKUPOVANÝCH MATERIÁLŮ | M3 | 15.6 | 0 |  |  |  | 0 |  | 2021_OTSKP |  | 2
PP
VV
TS |  |  |  | Technická specifikace položky odpovídá příslušné cenové soustavě
P | 7 | 18110 |  | ÚPRAVA PLÁNĚ SE ZHUTNĚNÍM V HORNINĚ TŘ. I | M2 | 164.27 | 0 |  |  |  | 0 |  | 2021_OTSKP |  | 2
PP
VV
TS |  |  |  | Technická specifikace položky odpovídá příslušné cenové soustavě
P | 8 | 18130 |  | ÚPRAVA PLÁNĚ BEZ ZHUTNĚNÍ | M2 | 16.69 | 0 |  |  |  | 0 |  | 2021_OTSKP |  | 2
PP
VV
TS |  |  |  | Technická specifikace položky odpovídá příslušné cenové soustavě
P | 9 | 18233 |  | ROZPROSTŘENÍ ORNICE V ROVINĚ V TL DO 0,20M | M2 | 16.69 | 0 |  |  |  | 0 |  | 2021_OTSKP |  | 2
PP
VV
TS |  |  |  | Technická specifikace položky odpovídá příslušné cenové soustavě
P | 10 | 18242 |  | ZALOŽENÍ TRÁVNÍKU HYDROOSEVEM NA ORNICI | M2 | 16.69 | 0 |  |  |  | 0 |  | 2021_OTSKP |  | 2
PP
VV
TS |  |  |  | Technická specifikace položky odpovídá příslušné cenové soustavě
P | 11 | 18247 |  | OŠETŘOVÁNÍ TRÁVNÍKU | M2 | 66.76 | 0 |  |  |  | 0 |  | 2021_OTSKP |  | 2
PP
VV
TS |  |  |  | Technická specifikace položky odpovídá příslušné cenové soustavě
P | 12 | 183511 |  | CHEMICKÉ ODPLEVELENÍ CELOPLOŠNÉ | M2 | 16.69 | 0 |  |  |  | 0 |  | 2021_OTSKP |  | 2
PP
VV
TS |  |  |  | Technická specifikace položky odpovídá příslušné cenové soustavě
P | 13 | 18600 |  | ZALÉVÁNÍ VODOU | M3 | 66.76 | 0 |  |  |  | 0 |  | 2021_OTSKP |  | 2
PP
VV
TS |  |  |  | Technická specifikace položky odpovídá příslušné cenové soustavě
SD |  | 5 |  | Komunikace
P | 14 | 56330 |  | VOZOVKOVÉ VRSTVY ZE ŠTĚRKODRTI | M3 | 49.281 | 0 |  |  |  | 0 |  | 2021_OTSKP |  | 2
PP |  |  |  | Přírodní drcené kamenivo PDK 0/125 tl. 300mm
VV |  |  |  | 164,27*0,3
TS |  |  |  | Technická specifikace položky odpovídá příslušné cenové soustavě
P | 15 | 56324 |  | VOZOVKOVÉ VRSTVY Z VIBROVANÉHO ŠTĚRKU TL. DO 200MM | M2 | 164.27 | 0 |  |  |  | 0 |  | 2021_OTSKP |  | 2
PP
VV
TS |  |  |  | Technická specifikace položky odpovídá příslušné cenové soustavě
P | 16 | 56334 |  | VOZOVKOVÉ VRSTVY ZE ŠTĚRKODRTI TL. DO 200MM | M2 | 164.27 | 0 |  |  |  | 0 |  | 2021_OTSKP |  | 2
PP
VV
TS |  |  |  | Technická specifikace položky odpovídá příslušné cenové soustavě

## SO 06-40-01.4
SŽDC05 |  |  |  | Soupis prací objektu | [10 empty] | 3
3
S | Stavba: | Zm10-5213720004 |  | Modernizace trati Kladno (včetně) – Kladno-Ostrovec (včetně) | [6 empty] | E.3.2 |  | Aspe | 0,00 | 2
O | Objekt: | E.3.2 |  | Napájecí stanice - stavební část | [9 empty] | 15,00 | 2
Typ | Poř. číslo | Kód položky | Varianta | Název položky | MJ | Množství | Jednotková hmotnost | Celková hmotnost |  |  | Jednotková cena |  | Cenové soustavy | 21,00 | 2
Dodávka
[9 empty] | Jednotková | Celkem | Jednotková | Celkem |  |  |  | Počet položek s nulovou cenou
O1 |  | SO 06-40-01.4 |  | ŽST Kladno, základ pro TTS 22/0,4 kV
SD |  | 1 |  | Zemní práce
P | 1 | 121151103 |  | Sejmutí ornice strojně při souvislé ploše do 100 m2, tl. vrstvy do 200 mm | M2 | 38.497 | 0 |  |  |  | 0 |  | CS ÚRS 2021/I |  | 2
PP
VV |  |  |  | 6,85*5,62
TS |  |  |  | 1. V cenách jsou započteny i náklady na a) naložení sejmuté ornice na dopravní prostředek. b) vodorovné přemístění na hromady v místě upotřebení nebo na dočasné či trvalé skládky na vzdálenost do 50 m a se složením. 2. Ceny lze použít i pro sejmutí podorničí. 3. V cenách nejsou započteny náklady na odstranění nevhodných přimísenin (kamenů, kořenů apod.); tyto práce se ocení individuálně.
P | 2 | 131251102 |  | Hloubení nezapažených jam a zářezů strojně s urovnáním dna do předepsaného profilu a spádu v hornině třídy těžitelnosti I skupiny 3 přes 20 do 50 m3 | M3 | 20.198 | 0 |  |  |  | 0 |  | CS ÚRS 2021/I |  | 2
PP
VV |  |  |  | "HH: -0,085; SH: -0,785 0,70/3*(6,85*5,62+sqrt(6,85*5,62*5,15*3,92)+5,15*3,92)
TS |  |  |  | 1. Hloubení nezapažených jam hloubky přes 16 m se oceňuje individuálně. 2. V cenách jsou započteny i náklady na případné nutné přemístění výkopku ve výkopišti a na přehození výkopku na přilehlém terénu na vzdálenost do 3 m od okraje jámy nebo naložení na dopravní prostředek.
P | 3 | 132212111 |  | Hloubení rýh šířky do 800 mm ručně zapažených i nezapažených, s urovnáním dna do předepsaného profilu a spádu v hornině třídy těžitelnosti I skupiny 3 soudržných | M3 | 4.021 | 0 |  |  |  | 0 |  | CS ÚRS 2021/I |  | 2
PP
VV |  |  |  | 5,00*(0,80+0,40)*0,70 -(0,80+0,40)/2*0,85*0,70/2 Součet 4,022
TS |  |  |  | 1. V cenách jsou započteny i náklady na přehození výkopku na přilehlém terénu na vzdálenost do 3 m od podélné osy rýhy nebo naložení výkopku na dopravní prostředek.
P | 4 | 162251102 |  | Vodorovné přemístění výkopku nebo sypaniny po suchu na obvyklém dopravním prostředku, bez naložení výkopku, avšak se složením bez rozhrnutí z horniny třídy těžitelnosti I skupiny 1 až 3 na vzdálenost | M3 | 10.246 | 0 |  |  |  | 0 |  | CS ÚRS 2021/I |  | 2
PP
VV |  |  |  | "na mezideponii a zpět pro zásyp "dle položky 174 15-1101 17,077*0,30*2
TS |  |  |  | 1. Přemísťuje-li se výkopek z dočasných skládek vzdálených do 50 m, neoceňuje se nakládání výkopku, i když se provádí. Toto ustanovení neplatí, vylučuje-li projekt použití dozeru. 2. Ceny nelze použít, předepisuje-li projekt přemístit výkopek na místo nepřístupné obvyklým dopravním prostředkům; toto přemístění se oceňuje individuálně.
P | 5 | 167151101 |  | Nakládání, skládání a překládání neulehlého výkopku nebo sypaniny strojně nakládání, množství do 100 m3, z horniny třídy těžitelnosti I, skupiny 1 až 3 | M3 | 5.123 | 0 |  |  |  | 0 |  | CS ÚRS 2021/I |  | 2
PP
VV |  |  |  | "z mezideponie zpět pro zásyp "dle položky 174 15-1101 17,077*0,30
TS |  |  |  | 1. Ceny -1131 až -1133 jsou určeny pro nakládání, překládání a vykládání na vzdálenost a) do 20 m vodorovně; vodorovná vzdálenost se měří od těžnice lodi k těžnici druhé lodi, nebo k těžišti hromady na břehu nebo k těžišti dopravního prostředku na suchu, b) do 4 m svisle; svislá vzdálenost se měří od pracovní hladiny vody k úrovni srovna- ného terénu v místě hromady nebo v místě dopravní plochy pro dopravní prostředek na suchu. Uvedenou svislou vzdálenost 4 m lze zvětšit, a to nejvýše do 6 m, jestliže je vodorovná vzdálenost uvedená v bodu a) kratší než 20 m nejméně o trojnásobek zvětšení výšky přes 4 m. 2. Množství měrných jednotek se určí v rostlém stavu horniny.
P | 6 | 174151101 |  | Zásyp sypaninou z jakékoliv horniny strojně s uložením výkopku ve vrstvách se zhutněním jam, šachet, rýh nebo kolem objektů v těchto vykopávkách | M3 | 17.077 | 0 |  |  |  | 0 |  | CS ÚRS 2021/I |  | 2
PP
VV |  |  |  | "HH: +0,065; SH: -0,635 0,70/3*(4,217*5,449+sqrt(4,217*5,449*6,85*5,62)+6,85*5,62) "odpočet konstrukce buňky -3,15*1,92*0,70 (3,15+1,81)*0,11*0,10/2 Součet -4,206
TS |  |  |  | 1. Ceny nelze použít pro zásyp rýh pro drenážní trativody pro lesnicko-technické meliorace a zemědělské. Zásyp těchto rýh se oceňuje cenami souboru cen 174 Zásyp rýh pro drény. 2. V cenách je započteno přemístění sypaniny ze vzdálenosti 10 m od kraje výkopu nebo zasypávaného prostoru, měřeno k těžišti skládky. 3. Objem zásypu je rozdíl objemu výkopu a objemu do něho vestavěných konstrukcí nebo uložených vedení i s jejich obklady a podklady. Objem potrubí do DN 180, příp. i s obalem, se od objemu zásypu neodečítá. Pro stanovení objemu zásypu se od objemu výkopu odečítá i objem obsypu potrubí oceňovaný cenami souboru cen 175 Obsyp potrubí, přichází-li v úvahu . 4. Odklizení zbylého výkopku po provedení zásypu zářezů se šikmými stěnami pro podzemní vedení nebo zásypu jam a rýh pro podzemní vedení se oceňuje cenami souboru cen 167 Nakládání výkopku nebo sypaniny a 162 Vodorovné přemístění výkopku. 5. Rozprostření zbylého výkopku podél výkopu a nad výkopem po provedení zásypů zářezů se šikmými stěnami pro podzemní vedení nebo zásypu jam a rýh pro podzemní vedení se oceňuje cenami souborů cen 171 Uložení sypaniny do násypů. 6. V cenách nejsou zahrnuty náklady na prohození sypaniny, tyto náklady se oceňují cenou 17411-1109 Příplatek za prohození sypaniny.
P | 7 | 181351003 |  | Rozprostření a urovnání ornice v rovině nebo ve svahu sklonu do 1:5 strojně při souvislé ploše do 100 m2, tl. vrstvy do 200 mm | M2 | 38.497 | 0 |  |  |  | 0 |  | CS ÚRS 2021/I |  | 2
PP
VV |  |  |  | 6,85*5,62
TS |  |  |  | 1. V ceně jsou započteny i náklady na případné nutné přemístění hromad nebo dočasných skládek na místo spotřeby ze vzdálenosti do 50 m. 2. V ceně nejsou započteny náklady na získání ornice; tyto se oceňují cenami souboru cen 121 Sejmutí ornice.
P | 8 | 58331200 |  | štěrkopísek netříděný zásypový | T | 19.963 | 1 |  |  |  | 0 |  | CS ÚRS 2021/I |  | 2
PP
VV |  |  |  | "70% dovezeného materiálu 17,077*1,670*0,70
TS
P | 9 | R015111 | 901 | POPLATKY ZA LIKVIDACI ODPADŮ NEKONTAMINOVANÝCH - 17 05 04 VYTĚŽENÉ ZEMINY A HORNINY - I. TŘÍDA TĚŽITELNOSTI VČETNĚ DOPRAVY | T | 32.463 | 0 |  |  |  | 0 |  | [bez vazby na CS] |  | 2
PP |  |  |  | Evidenční položka. Neoceňovat v objektu SO/PS, položka se oceňuje pouze v objektu SO 90-90
VV |  |  |  | "dle hloubení (4,021+20,198)*1,700 "odpočet vykopané zeminy použité pro zásyp -17,077*0,30*1,700 Součet 32,463
TS |  |  |  | Evidenční položka. Neoceňovat v objektu SO/PS, položka se oceňuje pouze v objektu SO 90-90
SD |  | 2 |  | Zakládání
P | 10 | 211971110 |  | Zřízení opláštění výplně z geotextilie odvodňovacích žeber nebo trativodů v rýze nebo zářezu se stěnami šikmými o sklonu do 1:2 | M2 | 37.747 | 0.00017 |  |  |  | 0 |  | CS ÚRS 2021/I |  | 2
PP
VV |  |  |  | 23,592*(0,30+0,35+0,40+0,35+0,10*2)
TS |  |  |  | 1. Ceny jsou určeny: a) pro jakékoliv druhy a rozměry geotextilií, b) i pro zřízení svislého drénu z jedné nebo více vrstev geotextilie přiložených na stěnu rýhy nebo zářezu, c) pro způsob spojování geotextilií přesahy. 2. Ceny nelze použít: a) pro zřízení opláštění výplně v zapažených rýhách; toto opláštění se oceňuje individuálně, b) pro knotové drény (geodrény); tyto drény se oceňují cenami souboru cen 211 97-21 Vpichování svislých konsolidačních prefabrikovaných drénů, c) pro zřízení vrstev z geotextilií; toto zřízení vrstev z geotextilií se ocení cenami souboru cen 213 14 Zřízení vrstvy z geotextilie. 3. V cenách jsou započteny i náklady na zřízení předepsaných přesahů a na potřebné zatěžování nebo připevňování geotextilie ke stěnám výkopu při provádění. 4. V cenách nejsou započteny náklady na dodání geotextilie; toto dodání se oceňuje ve specifikaci. Ztratné lze dohodnout ve výši 2 %. 5. Množství měrných jednotek: a) se určuje v m2 rozvinuté plochy opláštění bez jakýchkoliv přesahů. Při opláštění z více vrstev geotextilií se pro určení množství měrných jednotek oceňuje každá vrstva samostatně, b) pro dodání geotextilie oceňované ve specifikaci se určí v m2 geotextilie včetně přesahů a prořezů stanovených projektovou dokumentací.
P | 11 | 212750102 |  | Trativody z drenážních a melioračních trubek pro budovy se zřízením štěrkového lože pod trubky a s jejich obsypem v otevřeném výkopu trubka tyčová PVC-U plocha pro vtékání vody min. 80 cm2/m SN 4 celo | M | 23.592 | 0.23778 |  |  |  | 0 |  | CS ÚRS 2021/I |  | 2
PP
VV |  |  |  | (5,026+3,77)*2+6,00
TS |  |  |  | 1. V cenách souboru cen jsou započteny náklady na: a) podsyp ze štěrkopísku tl. 100 mm, b) obsyp DN +150 mm nad potrubí a do stran. 2. V cenách souboru cen nejsou započteny náklady na: a) montáž a dodávku tvarovek, které se oceňují cenami souboru 877 ..-52.1 Montáž tvarovek na kanalizačním potrubí z trub z plastu, části A03 tohoto katalogu, b) opláštění potrubí geotextílií, které se oceňuje cenami souboru 211 97-11.. Zřízení opláštění výplně z geotextilie odvodňovacích žeber nebo trativodů v rýze nebo zářezu se stěnami katalogu 800-2 Zvláštní zakládání objektů, části A 01.
P | 12 | 69311080 |  | geotextilie netkaná separační, ochranná, filtrační, drenážní PES 200g/m2 | M2 | 43.409 | 0.0002 |  |  |  | 0 |  | CS ÚRS 2021/I |  | 2
PP
VV |  |  |  | 37,747*1,15
TS
P | 13 | R271532211.1 |  | Podsyp pod základové konstrukce se zhutněním a urovnáním povrchu z drceného štěrku frakce 4-8, Edef=20 MPa | M3 | 3.37 | 2.07 |  |  |  | 0 |  | [bez vazby na CS] |  | 2
PP
VV |  |  |  | "SH: -0,685; HH: -0,635 0,15/3*(4,206*5,449+sqrt(4,206*5,449*4,117*5,347)+4,117*5,347)
TS |  |  |  | 1. Ceny slouží pro ocenění násypů pod základové konstrukce tloušťky vrstvy do 300 mm. 2. Násypy s tloušťkou vrstvy přesahující 300 mm se ocení cenami souboru cen 213 31-…. Polštáře zhutněné pod základy v katalogu 800-2 Zvláštní zakládání objektů.
P | 14 | R271532212.1 |  | Podsyp pod základové konstrukce se zhutněním a urovnáním povrchu z kameniva hrubého, frakce 8-32 mm, Edef=20 MPa | M3 | 1.054 | 2.16 |  |  |  | 0 |  | [bez vazby na CS] |  | 2
PP
VV |  |  |  | "SH: -0,785; HH: -0,685 0,05/3*(3,917*5,149+sqrt(3,917*5,149*4,117*5,347)+4,117*5,347)
TS |  |  |  | 1. Ceny slouží pro ocenění násypů pod základové konstrukce tloušťky vrstvy do 300 mm. 2. Násypy s tloušťkou vrstvy přesahující 300 mm se ocení cenami souboru cen 213 31-…. Polštáře zhutněné pod základy v katalogu 800-2 Zvláštní zakládání objektů.
SD |  | 8 |  | Trubní vedení
P | 15 | 28617202 |  | odbočka kanalizační PP SN16 45° DN 125/125 | KUS | 1 | 0.0013 |  |  |  | 0 |  | CS ÚRS 2021/I |  | 2
PP
VV
TS
P | 16 | 28617233 |  | spojka přesuvná kanalizační PP DN 125 | KUS | 2 | 0.0006 |  |  |  | 0 |  | CS ÚRS 2021/I |  | 2
PP
VV
TS
P | 17 | 28619407 |  | koleno kanalizační PE-HD 90° D 125mm | KUS | 4 | 0.00038 |  |  |  | 0 |  | CS ÚRS 2021/I |  | 2
PP
VV
TS
P | 18 | 877270310 |  | Montáž tvarovek na kanalizačním plastovém potrubí z polypropylenu PP hladkého plnostěnného kolen DN 125 | KUS | 4 | 0 |  |  |  | 0 |  | CS ÚRS 2021/I |  | 2
PP
VV
TS |  |  |  | 1. V cenách montáže tvarovek nejsou započteny náklady na dodání tvarovek. Tyto náklady se oceňují ve specifikaci. 2. V cenách montáže tvarovek jsou započteny náklady na dodání těsnicích kroužků, pokud tyto nejsou součástí dodávky tvarovek.
P | 19 | 877270320 |  | Montáž tvarovek na kanalizačním plastovém potrubí z polypropylenu PP hladkého plnostěnného odboček DN 125 | KUS | 1 | 0 |  |  |  | 0 |  | CS ÚRS 2021/I |  | 2
PP
VV
TS |  |  |  | 1. V cenách montáže tvarovek nejsou započteny náklady na dodání tvarovek. Tyto náklady se oceňují ve specifikaci. 2. V cenách montáže tvarovek jsou započteny náklady na dodání těsnicích kroužků, pokud tyto nejsou součástí dodávky tvarovek.
P | 20 | 877270330 |  | Montáž tvarovek na kanalizačním plastovém potrubí z polypropylenu PP hladkého plnostěnného spojek nebo redukcí DN 125 | KUS | 2 | 0 |  |  |  | 0 |  | CS ÚRS 2021/I |  | 2
PP
VV
TS |  |  |  | 1. V cenách montáže tvarovek nejsou započteny náklady na dodání tvarovek. Tyto náklady se oceňují ve specifikaci. 2. V cenách montáže tvarovek jsou započteny náklady na dodání těsnicích kroužků, pokud tyto nejsou součástí dodávky tvarovek.
P | 21 | R877280000 |  | Napojení drenáže DN 125 do stávajícího trativodu | KUS | 1 | 0 |  |  |  | 0 |  | [bez vazby na CS] |  | 2
PP
VV
TS

## SO 06-40-01.5
SŽDC05 |  |  |  | Soupis prací objektu | [10 empty] | 3
3
S | Stavba: | Zm10-5213720004 |  | Modernizace trati Kladno (včetně) – Kladno-Ostrovec (včetně) | [6 empty] | E.3.2 |  | Aspe | 0,00 | 2
O | Objekt: | E.3.2 |  | Napájecí stanice - stavební část | [9 empty] | 15,00 | 2
Typ | Poř. číslo | Kód položky | Varianta | Název položky | MJ | Množství | Jednotková hmotnost | Celková hmotnost |  |  | Jednotková cena |  | Cenové soustavy | 21,00 | 2
Dodávka
[9 empty] | Jednotková | Celkem | Jednotková | Celkem |  |  |  | Počet položek s nulovou cenou
O1 |  | SO 06-40-01.5 |  | TNS Kladno, oplocení
SD |  | 1 |  | Zemní práce
P | 1 | 121151103 |  | Sejmutí ornice strojně při souvislé ploše do 100 m2, tl. vrstvy do 200 mm | M2 | 173.012 | 0 |  |  |  | 0 |  | CS ÚRS 2021/I |  | 2
PP
VV |  |  |  | "od sloupu 1 (6,00*3+4,00+4,53+20,00+18,00+30,00+6,00*2+14,625)*0,80 (31,00+12,00+13,91+28,00+10,20)*0,80 Součet 173,012
TS |  |  |  | 1. V cenách jsou započteny i náklady na a) naložení sejmuté ornice na dopravní prostředek. b) vodorovné přemístění na hromady v místě upotřebení nebo na dočasné či trvalé skládky na vzdálenost do 50 m a se složením. 2. Ceny lze použít i pro sejmutí podorničí. 3. V cenách nejsou započteny náklady na odstranění nevhodných přimísenin (kamenů, kořenů apod.); tyto práce se ocení individuálně.
P | 2 | 131451100 |  | Hloubení nezapažených jam a zářezů strojně s urovnáním dna do předepsaného profilu a spádu v hornině třídy těžitelnosti II skupiny 5 do 20 m3 | M3 | 49.713 | 0 |  |  |  | 0 |  | CS ÚRS 2021/I |  | 2
PP
VV |  |  |  | "PA 1 1,10/3*(1,60*1,40+sqrt(1,60*1,40*2,80*2,60)+2,80*2,60)*10
TS |  |  |  | 1. Hloubení nezapažených jam hloubky přes 16 m se oceňuje individuálně. 2. V cenách jsou započteny i náklady na případné nutné přemístění výkopku ve výkopišti a na přehození výkopku na přilehlém terénu na vzdálenost do 3 m od okraje jámy nebo naložení na dopravní prostředek.
P | 3 | 132451101 |  | Hloubení nezapažených rýh šířky do 800 mm strojně s urovnáním dna do předepsaného profilu a spádu v hornině třídy těžitelnosti II skupiny 5 do 20 m3 | M3 | 6.979 | 0 |  |  |  | 0 |  | CS ÚRS 2021/I |  | 2
PP
VV |  |  |  | "od sloupu 1 (6,00*3+4,00+4,53+20,00+18,00+30,00+6,00*2+14,625)*0,14*0,30 (31,00+12,00+28,00)*0,14*0,30 "odpočet hloubení pro patky -2,60*0,14*0,30*10 Součet 6,979
TS |  |  |  | 1. V cenách jsou započteny i náklady na přehození výkopku na přilehlém terénu na vzdálenost do 3 m od podélné osy rýhy nebo naložení na dopravní prostředek.
P | 4 | 132451251 |  | Hloubení nezapažených rýh šířky přes 800 do 2 000 mm strojně s urovnáním dna do předepsaného profilu a spádu v hornině třídy těžitelnosti II skupiny 5 do 20 m3 | M3 | 46.873 | 0 |  |  |  | 0 |  | CS ÚRS 2021/I |  | 2
PP
VV |  |  |  | "pro pasy pod brány 1,00/3*(5,60*1,10+sqrt(5,60*1,10*6,80*2,70)+6,80*2,70)*4
TS |  |  |  | 1. V cenách jsou započteny i náklady na případné nutné přemístění výkopku ve výkopišti na vzdálenost do 3 m a na přehození výkopku na přilehlém terénu na vzdálenost do 3 m od osy rýhy nebo naložení na dopravní prostředek.
P | 5 | 174151101 |  | Zásyp sypaninou z jakékoliv horniny strojně s uložením výkopku ve vrstvách se zhutněním jam, šachet, rýh nebo kolem objektů v těchto vykopávkách | M3 | 58.962 | 0 |  |  |  | 0 |  | CS ÚRS 2021/I |  | 2
PP
VV |  |  |  | "kolem základových patek 0,90/3*(1,60*1,40+sqrt(1,60*1,40*2,50*2,30)+2,50*2,30)*10 -0,10/3*(1,20*1,40+sqrt(1,20*1,40*1,40*1,60)+1,40*1,60)*10 -0,80/3*(1,20*1,40+sqrt(1,20*1,40*0,77*0,87)+0,77*0,87)*10 Mezisoučet 0 "kolem pasů 1,00/3*(5,60*1,10+sqrt(5,60*1,10*6,80*2,70)+6,80*2,70)*4 -(5,00*0,50+0,80*0,50*2)*1,00 -(5,00*0,50+0,80*0,50)*1,00*2 -5,00*0,50*1,00 Mezisoučet -11.6 Součet -11,6
TS |  |  |  | 1. Ceny nelze použít pro zásyp rýh pro drenážní trativody pro lesnicko-technické meliorace a zemědělské. Zásyp těchto rýh se oceňuje cenami souboru cen 174 Zásyp rýh pro drény. 2. V cenách je započteno přemístění sypaniny ze vzdálenosti 10 m od kraje výkopu nebo zasypávaného prostoru, měřeno k těžišti skládky. 3. Objem zásypu je rozdíl objemu výkopu a objemu do něho vestavěných konstrukcí nebo uložených vedení i s jejich obklady a podklady. Objem potrubí do DN 180, příp. i s obalem, se od objemu zásypu neodečítá. Pro stanovení objemu zásypu se od objemu výkopu odečítá i objem obsypu potrubí oceňovaný cenami souboru cen 175 Obsyp potrubí, přichází-li v úvahu . 4. Odklizení zbylého výkopku po provedení zásypu zářezů se šikmými stěnami pro podzemní vedení nebo zásypu jam a rýh pro podzemní vedení se oceňuje cenami souboru cen 167 Nakládání výkopku nebo sypaniny a 162 Vodorovné přemístění výkopku. 5. Rozprostření zbylého výkopku podél výkopu a nad výkopem po provedení zásypů zářezů se šikmými stěnami pro podzemní vedení nebo zásypu jam a rýh pro podzemní vedení se oceňuje cenami souborů cen 171 Uložení sypaniny do násypů. 6. V cenách nejsou zahrnuty náklady na prohození sypaniny, tyto náklady se oceňují cenou 17411-1109 Příplatek za prohození sypaniny.
P | 6 | 181351003 |  | Rozprostření a urovnání ornice v rovině nebo ve svahu sklonu do 1:5 strojně při souvislé ploše do 100 m2, tl. vrstvy do 200 mm | M2 | 173.012 | 0 |  |  |  | 0 |  | CS ÚRS 2021/I |  | 2
PP
VV |  |  |  | "dle sejmutí ornice 173,012
TS |  |  |  | 1. V ceně jsou započteny i náklady na případné nutné přemístění hromad nebo dočasných skládek na místo spotřeby ze vzdálenosti do 50 m. 2. V ceně nejsou započteny náklady na získání ornice; tyto se oceňují cenami souboru cen 121 Sejmutí ornice.
P | 7 | R015111 | 901 | POPLATKY ZA LIKVIDACI ODPADŮ NEKONTAMINOVANÝCH - 17 05 04 VYTĚŽENÉ ZEMINY A HORNINY - I. TŘÍDA TĚŽITELNOSTI VČETNĚ DOPRAVY | T | 129.341 | 0 |  |  |  | 0 |  | [bez vazby na CS] |  | 2
PP |  |  |  | Evidenční položka. Neoceňovat v objektu SO/PS, položka se oceňuje pouze v objektu SO 90-90
VV |  |  |  | "dle hloubení (49,713+6,979+46,873)*1,700 "piloty pi*0,40*0,40*1,00*23*1,700 pi*0,30*0,30*(3,00-0,17)*23*1,700 Pi*0,17/3*(0,30*0,30+0,30*0,40+0,40*0,40)*23*1,700 "odpočet kubatury zásypů -58,962*1,700 Součet 75,825
TS |  |  |  | Evidenční položka. Neoceňovat v objektu SO/PS, položka se oceňuje pouze v objektu SO 90-90
SD |  | 2 |  | Zakládání
P | 8 | 226112115 |  | Velkoprofilové vrty náběrovým vrtáním svislé nezapažené průměru přes 550 do 650 mm, v hl od 0 do 5 m v hornině tř. V | M | 65.09 | 4e-05 |  |  |  | 0 |  | CS ÚRS 2021/I |  | 2
PP
VV |  |  |  | 2,83*23
TS
P | 9 | 226112315 |  | Velkoprofilové vrty náběrovým vrtáním svislé nezapažené průměru přes 650 do 850 mm, v hl od 0 do 5 m v hornině tř. V | M | 26.91 | 5e-05 |  |  |  | 0 |  | CS ÚRS 2021/I |  | 2
PP
VV |  |  |  | (4,00-2,83)*23
TS
P | 10 | 231112112 |  | Zřízení výplně pilot bez vytažení pažnic nezapažených nebo zapažených bentonitovou suspenzí svislých z betonu železového, v hl od 0 do 10 m, při průměru piloty přes 450 do 650 mm | M | 65.09 | 0 |  |  |  | 0 |  | CS ÚRS 2021/I |  | 2
PP
VV |  |  |  | 2,83*23
TS |  |  |  | 1. V cenách nejsou započteny náklady na dodání výplně, tyto se oceňují ve specifikaci. Objem výplně se určí pro: a) pilotu nezapaženou nebo zapaženou bentonitovou suspenzí jako součin délky piloty a projektem předepsané průřezové plochy zvětšené u pilot: - O do 450 mm . . . . . . . . . . . . . o 15 % - O přes 450 do 1050 mm . . . . . o 10 % - O přes 1050 mm . . . . . . . . . . . o 5 % b) nestejné velikosti průřezové plochy jedné piloty jako součet objemů jednotlivých částí piloty. 2. Množství měrných jednotek se u dodávky určuje v m3 objemu výplně piloty. 3. Do celkového množství se započítává i objem výplně pro nutné nadbetonování při betonování do suspenze. 4. Pokud je výplň dodávána přímo na místo zabudování nebo do prostoru technologické manipulace, její hmotnost se nezapočítává do přesunu hmot. 5. V cenách nejsou započteny náklady na provedení vrtu.
P | 11 | 231112113 |  | Zřízení výplně pilot bez vytažení pažnic nezapažených nebo zapažených bentonitovou suspenzí svislých z betonu železového, v hl od 0 do 10 m, při průměru piloty přes 650 do 1250 mm | M | 26.91 | 0 |  |  |  | 0 |  | CS ÚRS 2021/I |  | 2
PP
VV |  |  |  | "konus 600 - 800 mm 0,17*23 "hlava piloty průměru 800 mm 1,00*23 Součet 26,91
TS |  |  |  | 1. V cenách nejsou započteny náklady na dodání výplně, tyto se oceňují ve specifikaci. Objem výplně se určí pro: a) pilotu nezapaženou nebo zapaženou bentonitovou suspenzí jako součin délky piloty a projektem předepsané průřezové plochy zvětšené u pilot: - O do 450 mm . . . . . . . . . . . . . o 15 % - O přes 450 do 1050 mm . . . . . o 10 % - O přes 1050 mm . . . . . . . . . . . o 5 % b) nestejné velikosti průřezové plochy jedné piloty jako součet objemů jednotlivých částí piloty. 2. Množství měrných jednotek se u dodávky určuje v m3 objemu výplně piloty. 3. Do celkového množství se započítává i objem výplně pro nutné nadbetonování při betonování do suspenze. 4. Pokud je výplň dodávána přímo na místo zabudování nebo do prostoru technologické manipulace, její hmotnost se nezapočítává do přesunu hmot. 5. V cenách nejsou započteny náklady na provedení vrtu.
P | 12 | 231611114 |  | Výztuž pilot betonovaných do země z oceli 10 505 (R) | T | 2.085 | 1.1138 |  |  |  | 0 |  | CS ÚRS 2021/I |  | 2
PP
VV |  |  |  | "dle výkresu statiky 2,085
TS |  |  |  | 1. Ceny lze použít i pro zřízení armokošů. 2. V cenách nejsou započteny náklady na uložení výztuže a nastavení armokošů; tyto náklady jsou započteny v cenách souboru cen 231 . . - Zřízení výplně pilot z betonu železového, části A01 Zvláštní zakládání objektů.
P | 13 | R-231611114.1 |  | Distanční kruhy betonovaných pilot | KUS | 161 | 0 |  |  |  | 0 |  | [bez vazby na CS] |  | 2
PP |  |  |  | Osazení a dodávka distančního kruhů pro centrování výztuže
VV |  |  |  | 7*23
TS
P | 14 | 274326231 |  | Základy z betonu železového pasy z betonu pro prostředí s mrazovými cykly tř. C 25/30 | M3 | 11.6 | 2.5518 |  |  |  | 0 |  | CS ÚRS 2021/I |  | 2
PP
VV |  |  |  | "vjezdová brána 1 (5,00*0,50+0,80*0,50*2)*1,00 "vjezdová brána 2 (5,00*0,50+0,80*0,50)*1,00*2 "vjezdová brána 3 5,00*0,50*1,00 Součet 11,6
TS |  |  |  | 1. Ceny jsou určeny pro samostatné základy, které monoliticky nenavazují na další konstrukce (např. pod prefabrikované stěny). Základy, které navazují na další konstrukce, se oceňují cenami souboru cen 380 32- . . Kompletní konstrukce čistíren odpadních vod, nádrží, vodojemů, kanálů z betonu železového. 2. V cenách z betonu pro konstrukce bílých van 27. 32-63 nejsou započteny náklady na těsnění dilatačních a pracovních spar, tyto se oceňují cenami souborů cen 953 33 části A08 katalogu 801-1 Budovy a haly - zděné a monolitické.
P | 15 | 274356021 |  | Bednění základů z betonu prostého nebo železového pasů pro plochy rovinné zřízení | M2 | 44 | 0.00458 |  |  |  | 0 |  | CS ÚRS 2021/I |  | 2
PP
VV |  |  |  | "vjezdová brána 1 (5,00+1,00+0,50)*2*1,00 "vjezdová brána 2 (5,00*1,00)*2*1,00*2 "vjezdová brána 3 (5,00+0,50)*2*1,00 Součet 44
TS
P | 16 | 274356022 |  | Bednění základů z betonu prostého nebo železového pasů pro plochy rovinné odstranění | M2 | 44 | 0 |  |  |  | 0 |  | CS ÚRS 2021/I |  | 2
PP
VV
TS
P | 17 | 274366006 |  | Výztuž základů pasů z oceli 10 505 (R) nebo BSt 500 | T | 0.812 | 1.0472 |  |  |  | 0 |  | CS ÚRS 2021/I |  | 2
PP
VV |  |  |  | 11,60*70,00*0,001
TS
P | 18 | 275313511 |  | Základy z betonu prostého patky a bloky z betonu kamenem neprokládaného tř. C 12/15 | M3 | 1.953 | 2.2563 |  |  |  | 0 |  | CS ÚRS 2021/I |  | 2
PP |  |  |  | Podkladní beton základových patek
VV |  |  |  | 0,10/3*(1,20*1,40+sqrt(1,20*1,40*1,40*1,60)+1,40*1,60)*10
TS |  |  |  | 1. V ceně příplatku -5911 jsou započteny náklady na technologické opatření a na ztíženou betonáž pod hladinou pažící bentonitové suspenze a na průběžné odčerpání suspenze s přepouštěním na určené místo do 20 m, popř. do vany nebo do kalové cisterny k odvozu. Odvoz se oceňuje cenami katalogu 800-2 Zvláštní zakládání objektů. 2. Hloubení s použitím bentonitové suspenze se oceňuje katalogem 800-1 Zemní práce. Bednění se neoceňuje.
P | 19 | 275326241 |  | Základy z betonu železového patky z betonu pro prostředí s mrazovými cykly tř. C 30/37 | M3 | 0.265 | 2.5518 |  |  |  | 0 |  | CS ÚRS 2021/I |  | 2
PP |  |  |  | - hlava patky C30/37 XC4
VV |  |  |  | PI*0,25*0,25*0,15*9
TS |  |  |  | 1. Ceny jsou určeny pro samostatné základy, které monoliticky nenavazují na další konstrukce (např. pod prefabrikované stěny). Základy, které navazují na další konstrukce, se oceňují cenami souboru cen 380 32- . . Kompletní konstrukce čistíren odpadních vod, nádrží, vodojemů, kanálů z betonu železového. 2. V cenách z betonu pro konstrukce bílých van 27. 32-63 nejsou započteny náklady na těsnění dilatačních a pracovních spar, tyto se oceňují cenami souborů cen 953 33 části A08 katalogu 801-1 Budovy a haly - zděné a monolitické.
P | 20 | 275356031 |  | Bednění základů z betonu prostého nebo železového patek pro plochy zaoblené zřízení | M2 | 2.121 | 0.01007 |  |  |  | 0 |  | CS ÚRS 2021/I |  | 2
PP
VV |  |  |  | pi*0,50*0,15*9
TS
P | 21 | 275356032 |  | Bednění základů z betonu prostého nebo železového patek pro plochy zaoblené odstranění | M2 | 2.121 | 0 |  |  |  | 0 |  | CS ÚRS 2021/I |  | 2
PP
VV
TS
P | 22 | R271532211.1 |  | Podsyp pod soklové panely se zhutněním a urovnáním povrchu z nezamrzavého materiálu | M3 | 3.679 | 2.16 |  |  |  | 0 |  | [bez vazby na CS] |  | 2
PP
VV |  |  |  | (5,85*3+4,38+5,85*13+4,475+3,85*4)*0,14*0,15 (2,85+3,85*2+5,85*8)*0,14*0,15 Součet 3,679
TS |  |  |  | 1. Ceny slouží pro ocenění násypů pod základové konstrukce tloušťky vrstvy do 300 mm. 2. Násypy s tloušťkou vrstvy přesahující 300 mm se ocení cenami souboru cen 213 31-…. Polštáře zhutněné pod základy v katalogu 800-2 Zvláštní zakládání objektů.
P | 23 | R277141131.1 |  | Ochrana hlavy pilot geotextilí proti poškození při provádění drenáží | M2 | 78.904 | 0.000465 |  |  |  | 0 |  | [bez vazby na CS] |  | 2
PP |  |  |  | Montáž a dodávka
VV |  |  |  | pi*0,80*2,10*13*1,15
TS
P | 24 | R58932940.1 |  | beton C 20/25 XF2 | M3 | 21.91 | 2.429 |  |  |  | 0 |  | [bez vazby na CS] |  | 2
PP
VV |  |  |  | "pilota průměru 600 mm pi*0,30*0,30*(3,00-0,17)*23*1,10 "konus 600 - 800 mm Pi*0,17/3*(0,30*0,30+0,30*0,40+0,40*0,40)*23*1,10 Součet 0
TS
P | 25 | R58933333.1 |  | beton C 30/37 XF4 | M3 | 12.717 | 2.429 |  |  |  | 0 |  | [bez vazby na CS] |  | 2
PP
VV |  |  |  | "hlava piloty průměru 800 mm pi*0,40*0,40*1,00*23*1,10
TS
SD |  | 3 |  | Svislé a kompletní konstrukce
P | 26 | 31324826 |  | napínák na drát bavoletu povrchová úprava žár. zinek | KUS | 14 | 0.0001 |  |  |  | 0 |  | CS ÚRS 2021/I |  | 2
PP
VV
TS
P | 27 | 31478001 |  | drát ostnatý D 2mm | M | 209 | 0.0001 |  |  |  | 0 |  | CS ÚRS 2021/I |  | 2
PP
VV |  |  |  | 95,00*2*1,10
TS
P | 28 | 341941011 |  | Nosné tupé svary betonářské oceli do ocelové podložky vodorovné, při průměru výztuže do 16 mm | KUS | 161 | 0.00032 |  |  |  | 0 |  | CS ÚRS 2021/I |  | 2
PP |  |  |  | montážní svary betonářské výztuže pilot
VV |  |  |  | "kruhy R14 (5+2)*23
TS |  |  |  | 1. Ceny jsou určeny pro dodatečné svařování dílců. 2. V cenách nejsou započteny náklady na dodání a upevnění podložek. Tyto práce se oceňují souborem cen 389 94-10 části A 01 tohoto katalogu.
P | 29 | 348401320 |  | Montáž oplocení z pletiva rozvinutí, uchycení a napnutí drátu ostnatého | M | 190 | 0 |  |  |  | 0 |  | CS ÚRS 2021/I |  | 2
PP
VV |  |  |  | 95,00*2
TS |  |  |  | 1. V cenách nejsou započteny náklady na dodávku pletiva a drátů, tyto se oceňují ve specifikaci.
P | 30 | 348401411 |  | Montáž oplocení z pletiva bavoletu jednostranného | KUS | 17 | 0 |  |  |  | 0 |  | CS ÚRS 2021/I |  | 2
PP
VV
TS |  |  |  | 1. V cenách nejsou započteny náklady na dodávku pletiva a drátů, tyto se oceňují ve specifikaci.
P | 31 | R31324828.1 |  | plotový jednostranný bavolet pro 2 dráty na na betonový sloupek, včetně povrchové úpravy | KUS | 17 | 0.0015 |  |  |  | 0 |  | [bez vazby na CS] |  | 2
PP
VV
TS
P | 32 | R348101110.1 |  | Ocelová branka 850x2000 mm z pozinkovaných profilů s výplní tahokov, včetně rámu a povrchové úpravy | KUS | 1 | 0 |  |  |  | 0 |  | [bez vazby na CS] |  | 2
PP |  |  |  | Montáž a dodávka - osazení do únikového panelu, včetně kování, zámku a povrchové úpravy
VV
TS
P | 33 | R348172118.1 |  | Ocelová pojezdová brána š.10,20 m z pozinkovaných profilů s výplní tahokov | KPL | 1 | 0 |  |  |  | 0 |  | [bez vazby na CS] |  | 2
PP |  |  |  | Montáž a dodávka, včetně hloubení pro základové konstrukce a základových konstrukcí, pojezdu, pohonu, ovládání a povrchové úpravy
VV
TS
P | 34 | R348172118.2 |  | Ocelová pojezdová brána š.13,91 m z pozinkovaných profilů s výplní tahokov | KPL | 1 | 0 |  |  |  | 0 |  | [bez vazby na CS] |  | 2
PP |  |  |  | Montáž a dodávka, včetně hloubení pro základové konstrukce a základových konstrukcí, pojezdu, pohonu, ovládání a povrchové úpravy
VV
TS
P | 35 | R348172118.3 |  | Ocelová pojezdová brána š.13,0 m z pozinkovaných profilů s výplní tahokov | KPL | 1 | 0 |  |  |  | 0 |  | [bez vazby na CS] |  | 2
PP |  |  |  | Montáž a dodávka, včetně hloubení pro základové konstrukce a základových konstrukcí, pojezdu, pohonu, ovládání a povrchové úpravy
VV
TS
SD |  | 711 |  | Izolace proti vodě, vlhkosti a plynům
P | 36 | 711193121 |  | Izolace proti zemní vlhkosti ostatní těsnicí hmotou dvousložkovou na bázi cementu na ploše vodorovné V | M2 | 38.095 | 0.0035 |  |  |  | 0 |  | CS ÚRS 2021/I |  | 2
PP
VV |  |  |  | "patky, pasy (0,87*0,77-0,35*0,45+(0,35+0,45)*2*0,10+(0,87+0,77)*2*0,15)*10 (0,80*1,00-0,35*0,45+(0,35+0,45)*2*0,10)*3 0,50*1,00*6 pi*0,50*0,15*9 "piloty pi*(0,40*0,40-0,175*0,175)*23 pi*0,80*0,10*23 pi*0,35*0,15*23 Součet 17,052
TS
SD |  | 9 |  | Ostatní konstrukce a práce, bourání
P | 37 | 918211113 |  | Základy protihlukových stěn osazení patky z prefabrikovaných dílců hmotnosti přes 1000 do 2000 kg | KUS | 10 | 0 |  |  |  | 0 |  | CS ÚRS 2021/I |  | 2
PP
VV
TS |  |  |  | 1. V cenách 918 21-1113 až -1115 nejsou započteny náklady na dodání prefabrikovaných patek; tyto se oceňují ve specifikaci. Ztratné lze stanovit ve výši 1%.
P | 38 | 918221113 |  | Sloupky protihlukových stěn železobetonové tvaru H, zakládané do patek, výška sloupku přes 3 m | M | 54.6 | 0.48377 |  |  |  | 0 |  | CS ÚRS 2021/I |  | 2
PP
VV |  |  |  | "sloup S5 3,90*14
TS |  |  |  | 1. V cenách 918 22-1122, -1123, 2122 a -2123 nejsou započteny náklady na montáž a vrtání pilot; tyto práce se oceňují cenami části A01 katalogu 800-2 Zvláštní zakládání objektů.
P | 39 | 918221123 |  | Sloupky protihlukových stěn železobetonové tvaru H, zakládané do pilot, výška sloupku přes 3 m | M | 153.62 | 0.47405 |  |  |  | 0 |  | CS ÚRS 2021/I |  | 2
PP
VV |  |  |  | "S1 6,66*13 "S2 6,71*5 "S3 6,76*1 "S4 6,81*1 "S6 - zalomení 30° 6,66*2 "S7 - zalomení 90° 6,60*1 Součet 153,62
TS |  |  |  | 1. V cenách 918 22-1122, -1123, 2122 a -2123 nejsou započteny náklady na montáž a vrtání pilot; tyto práce se oceňují cenami části A01 katalogu 800-2 Zvláštní zakládání objektů.
P | 40 | 918241202 |  | Panely protihlukových stěn betonové soklové výšky do 1 m, šířky, do 2,5 m | M2 | 1.48 | 0.276 |  |  |  | 0 |  | CS ÚRS 2021/I |  | 2
PP
VV |  |  |  | "SP9 1,85*0,80*1
TS
P | 41 | 918241203 |  | Panely protihlukových stěn betonové soklové výšky do 1 m, šířky, přes 2,5 do 4 m | M2 | 21.33 | 0.276 |  |  |  | 0 |  | CS ÚRS 2021/I |  | 2
PP
VV |  |  |  | "SP3 3,85*1,00*4 "SP6 2,85*1,00*1 "SP7 3,85*0,80*1 Součet 21,33
TS
P | 42 | 918241204 |  | Panely protihlukových stěn betonové soklové výšky do 1 m, šířky, přes 4 do 6 m | M2 | 139.31 | 0.276 |  |  |  | 0 |  | CS ÚRS 2021/I |  | 2
PP
VV |  |  |  | "SP1 5,85*0,95*2 "SP2 5,85*1,00*14 "SP4 4,38*1,00*1 "SP5 4,475*1,00*1 "SP8 5,85*0,80*8 Součet 139,31
TS
P | 43 | 918241224 |  | Panely protihlukových stěn betonové odrazivé, šířky přes 2,5 do 4 m, výšky přes 1,5 do 2,5 m | M2 | 19.095 | 0.276 |  |  |  | 0 |  | CS ÚRS 2021/I |  | 2
PP
VV |  |  |  | "P5 2,85*2,30 "P6 3,85*2,20 "P8 1,85*2,20 Součet 19,095
TS
P | 44 | 918241234 |  | Panely protihlukových stěn betonové odrazivé, šířky přes 4 do 6 m, výšky přes 1,5 do 2,5 m | M2 | 102.96 | 0.3982 |  |  |  | 0 |  | CS ÚRS 2021/I |  | 2
PP
VV |  |  |  | "P7 5,85*2,20*8
TS
P | 45 | 918241242 |  | Panely protihlukových stěn betonové únikové šířky do 2,5 m, výšky do 2 m | M2 | 3.105 | 0.265 |  |  |  | 0 |  | CS ÚRS 2021/I |  | 2
PP
VV |  |  |  | "P9 1,85*2,20-0,85*1,135
TS
P | 46 | 918241276 |  | Panely protihlukových stěn keramické oboustranně pohltivé, šířky do 4 m, výšky přes 3,5 m | M2 | 70.84 | 0.3265 |  |  |  | 0 |  | CS ÚRS 2021/I |  | 2
PP
VV |  |  |  | "PP2 3,85*2,30*8
TS
P | 47 | 918241286 |  | Panely protihlukových stěn keramické oboustranně pohltivé, šířky přes 4 do 6 m, výšky přes 3,5 m | M2 | 471.293 | 0.3265 |  |  |  | 0 |  | CS ÚRS 2021/I |  | 2
PP
VV |  |  |  | "PP1 5,85*2,30*32 "PP3 4,38*2,30*2 "PP4 4,475*2,30*2 Součet 471,293
TS
P | 48 | 918299311 |  | Antigraffiti preventivní nátěr protihlukových stěn jednonásobný, permanentní, do 10 cyklů omytí, ploch hladkých betonových, zděných, kamenných nebo z desek na bázi dřeva bezbarvý | M2 | 1451.814 | 0.0003 |  |  |  | 0 |  | CS ÚRS 2021/I |  | 2
PP
VV |  |  |  | "pohltivé panely "index plochy nátěru pohltivých panelů: 2,21 "PP2 3,85*2,30*8*2,21 "PP1 5,85*2,30*32*2,21 "PP3 4,38*2,30*2*2,21 "PP4 4,475*2,30*2*2,21 Mezisoučet 1198.1139300000002 "hladké panely "P5 2,85*2,30 "P6 3,85*2,20 "P8 1,85*2,20 "P7 5,85*2,20*8 "P9 1,85*2,20-0,85*1,135 Mezisoučet 125.16024999999999 "soklové panely "SP9 1,85*(0,80-0,20)*1 "SP10 1,85*(1,07-0,20)-0,85*(0,845-0,20) "SP3 3,85*(1,00-0,20)*4 "SP6 2,85*(1,00-0,20)*1 "SP7 3,85*(0,80-0,20)*1 "SP1 5,85*(0,95-0,20)*2 "SP2 5,85*(1,00-0,20)*14 "SP4 4,38*(1,00-0,20)*1 "SP5 4,475*(1,00-0,20)*1 "SP8 5,85*(0,80-0,20)*8 Mezisoučet 128.54025000000001 Součet 1451,814
TS |  |  |  | 1. V cenách jsou započteny náklady na provedení jednonásobného nátěru. V případě potřeby nanášení nátěru ve více vrstvách se ceny použijí násobně.
P | 49 | 918299361 |  | Antigraffiti preventivní nátěr protihlukových stěn jednonásobný, permanentní, do 10 cyklů omytí, ploch Příplatek k cenám provedení jednonásobného antigraffiti preventivního nátěru ve výšce přes 2,5 m | M2 | 755.332 | 0 |  |  |  | 0 |  | CS ÚRS 2021/I |  | 2
PP
VV |  |  |  | "pohltivé panely "index plochy nátěru pohltivých panelů: 2,21 "PP2 3,85*(5,40-2,50)*4*2,21 "PP1 5,85*(5,40-2,50)*16*2,21 "PP3 4,38*(5,40-2,50)*2,21 "PP4 4,475*(5,40-2,50)*2,21 Součet 755,333
TS |  |  |  | 1. V cenách jsou započteny náklady na provedení jednonásobného nátěru. V případě potřeby nanášení nátěru ve více vrstvách se ceny použijí násobně.
P | 50 | 949101111 |  | Lešení pomocné pracovní pro objekty pozemních staveb pro zatížení do 150 kg/m2, o výšce lešeňové podlahy do 1,9 m | M2 | 95.11 | 0.00013 |  |  |  | 0 |  | CS ÚRS 2021/I |  | 2
PP
VV |  |  |  | "pro stěnu v. 3 m (31,00+12,00+13,91+28,00+10,20)*1,00
TS |  |  |  | 1. V ceně jsou započteny i náklady na montáž, opotřebení a demontáž lešení. 2. V ceně nejsou započteny náklady na manipulaci s lešením; tyto jsou již zahrnuty v cenách příslušných stavebních prací. 3. Množství měrných jednotek se určuje m2 podlahové plochy, na které se práce provádí.
P | 51 | 949101112 |  | Lešení pomocné pracovní pro objekty pozemních staveb pro zatížení do 150 kg/m2, o výšce lešeňové podlahy přes 1,9 do 3,5 m | M2 | 121.155 | 0.00021 |  |  |  | 0 |  | CS ÚRS 2021/I |  | 2
PP
VV |  |  |  | "pro stěnu v. 5 m (6,00*3+4,00+4,53+20,00+18,00+30,00+6,00*2+14,625)*1,00
TS |  |  |  | 1. V ceně jsou započteny i náklady na montáž, opotřebení a demontáž lešení. 2. V ceně nejsou započteny náklady na manipulaci s lešením; tyto jsou již zahrnuty v cenách příslušných stavebních prací. 3. Množství měrných jednotek se určuje m2 podlahové plochy, na které se práce provádí.
P | 52 | R59311454.1 |  | prefabrikovaná základová patka tvaru komolého jehlanu, výška 800 mm | KUS | 10 | 3.78 |  |  |  | 0 |  | [bez vazby na CS] |  | 2
PP |  |  |  | Spodní základna: 1200x1400 mm Horní plocha: 770x870 mm Výška patky: 800 mm Spodní plocha kalichu:350x450 mm Hloubka kalichu: 550 mm
VV
TS
P | 53 | R918241202.1 |  | Panely protihlukových stěn betonové soklové únikové šířky do 2,5 m | M2 | 1.261 | 0.276 |  |  |  | 0 |  | [bez vazby na CS] |  | 2
PP
VV |  |  |  | "SP10 1,85*1,07-0,85*0,845
TS
P | 54 | R918241300.1 |  | Osazení a dodávka prefabrikovaného betonového prvku 140x245 mm proměnné výšky pro osazení soklových panelů | KUS | 50 | 0 |  |  |  | 0 |  | [bez vazby na CS] |  | 2
PP
VV
TS

## SO 06-63-01
SŽDC05 |  |  |  | Soupis prací objektu | [10 empty] | 3
3
S | Stavba: | Zm10-5213720004 |  | Modernizace trati Kladno (včetně) – Kladno-Ostrovec (včetně) | [6 empty] | E.3.4 |  | Aspe | 0,00 | 2
O | Objekt: | E.3.4 |  | Ohřev výměn (elektrický - EOV, plynový - POV) | [9 empty] | 15,00 | 2
Typ | Poř. číslo | Kód položky | Varianta | Název položky | MJ | Množství | Jednotková hmotnost | Celková hmotnost |  |  | Jednotková cena |  | Cenové soustavy | 21,00 | 2
Dodávka
[9 empty] | Jednotková | Celkem | Jednotková | Celkem |  |  |  | Počet položek s nulovou cenou
O1 |  | SO 06-63-01 |  | Napájení EOV, ŽST Kladno
SD |  | 0 |  | Všeobecné konstrukce a práce
P | 1 | R015111 | 901 | POPLATKY ZA LIKVIDACI ODPADŮ NEKONTAMINOVANÝCH - 17 05 04 VYTĚŽENÉ ZEMINY A HORNINY - I. TŘÍDA TĚŽITELNOSTI VČETNĚ DOPRAVY | T | 120 | 0 |  |  |  | 0 |  | [bez vazby na CS] |  | 2
PP |  |  |  | Evidenční položka. Neoceňovat v objektu SO/PS, položka se oceňuje pouze v objektu SO 90-90
VV
TS |  |  |  | Evidenční položka. Neoceňovat v objektu SO/PS, položka se oceňuje pouze v objektu SO 90-90
P | 2 | R015130 | 905 | POPLATKY ZA LIKVIDACI ODPADŮ NEKONTAMINOVANÝCH - 17 03 02 VYBOURANÝ ASFALTOVÝ BETON BEZ DEHTU VČETNĚ DOPRAVY | T | 4 | 0 |  |  |  | 0 |  | [bez vazby na CS] |  | 2
PP |  |  |  | Evidenční položka. Neoceňovat v objektu SO/PS, položka se oceňuje pouze v objektu SO 90-90
VV
TS |  |  |  | Evidenční položka. Neoceňovat v objektu SO/PS, položka se oceňuje pouze v objektu SO 90-90
P | 3 | R015140 | 906 | POPLATKY ZA LIKVIDACI ODPADŮ NEKONTAMINOVANÝCH - 17 01 01 BETON Z DEMOLIC OBJEKTŮ, ZÁKLADŮ TV VČETNĚ DOPRAVY | T | 12 | 0 |  |  |  | 0 |  | [bez vazby na CS] |  | 2
PP |  |  |  | Evidenční položka. Neoceňovat v objektu SO/PS, položka se oceňuje pouze v objektu SO 90-90
VV
TS |  |  |  | Evidenční položka. Neoceňovat v objektu SO/PS, položka se oceňuje pouze v objektu SO 90-90
P | 4 | R015420 | 923 | POPLATKY ZA LIKVIDACI ODPADŮ NEKONTAMINOVANÝCH - 17 06 04 ZBYTKY IZOLAČNÍCH MATERIÁLŮ VČETNĚ DOPRAVY | T | 0.4 | 0 |  |  |  | 0 |  | [bez vazby na CS] |  | 2
PP |  |  |  | Evidenční položka. Neoceňovat v objektu SO/PS, položka se oceňuje pouze v objektu SO 90-90
VV
TS |  |  |  | Evidenční položka. Neoceňovat v objektu SO/PS, položka se oceňuje pouze v objektu SO 90-90
SD |  | 11 |  | Přípravné práce (a přidružené)
P | 5 | 113438 |  | ODSTRAN KRYTU ZPEVNĚNÝCH PLOCH S ASFALT POJIVEM VČET PODKLADU, ODVOZ DO 20KM | M3 | 24 | 0 |  |  |  | 0 |  | 2021_OTSKP |  | 2
PP
VV
TS |  |  |  | Technická specifikace položky odpovídá příslušné cenové soustavě
SD |  | 13 |  | Hloubené vykopávky
P | 6 | 13173 |  | HLOUBENÍ JAM ZAPAŽ I NEPAŽ TŘ. I | M3 | 16.32 | 0 |  |  |  | 0 |  | 2021_OTSKP |  | 2
PP
VV
TS |  |  |  | Technická specifikace položky odpovídá příslušné cenové soustavě
P | 7 | 13273 |  | HLOUBENÍ RÝH ŠÍŘ DO 2M PAŽ I NEPAŽ TŘ. I | M3 | 1395 | 0 |  |  |  | 0 |  | 2021_OTSKP |  | 2
PP
VV
TS |  |  |  | Technická specifikace položky odpovídá příslušné cenové soustavě
P | 8 | 132738 |  | HLOUBENÍ RÝH ŠÍŘ DO 2M PAŽ I NEPAŽ TŘ. I, ODVOZ DO 20KM | M3 | 41 | 0 |  |  |  | 0 |  | 2021_OTSKP |  | 2
PP
VV
TS |  |  |  | Technická specifikace položky odpovídá příslušné cenové soustavě
P | 9 | 132739 |  | PŘÍPLATEK ZA DALŠÍ 1KM DOPRAVY ZEMINY | M3 | 600 | 0 |  |  |  | 0 |  | 2021_OTSKP |  | 2
PP
VV
TS |  |  |  | Technická specifikace položky odpovídá příslušné cenové soustavě
SD |  | 14 |  | Ražení a protlačování
P | 10 | 14173 |  | PROTLAČOVÁNÍ POTRUBÍ Z PLAST HMOT DN DO 200MM | M | 44 | 0 |  |  |  | 0 |  | 2021_OTSKP |  | 2
PP
VV
TS |  |  |  | Technická specifikace položky odpovídá příslušné cenové soustavě
P | 11 | 141733 |  | PROTLAČOVÁNÍ POTRUBÍ Z PLAST HMOT DN DO 150MM | M | 24 | 0 |  |  |  | 0 |  | 2021_OTSKP |  | 2
PP
VV
TS |  |  |  | Technická specifikace položky odpovídá příslušné cenové soustavě
SD |  | 17 |  | Konstrukce ze zemin
P | 12 | 17411 |  | ZÁSYP JAM A RÝH ZEMINOU SE ZHUTNĚNÍM | M3 | 1411.32 | 0 |  |  |  | 0 |  | 2021_OTSKP |  | 2
PP
VV
TS |  |  |  | Technická specifikace položky odpovídá příslušné cenové soustavě
SD |  | 18 |  | Povrchové úpravy terénu (i vegetační)
P | 13 | 18110 |  | ÚPRAVA PLÁNĚ SE ZHUTNĚNÍM V HORNINĚ TŘ. I | M2 | 820 | 0 |  |  |  | 0 |  | 2021_OTSKP |  | 2
PP
VV
TS |  |  |  | Technická specifikace položky odpovídá příslušné cenové soustavě
P | 14 | R701FFC-11 |  | OCHRANA ŠTĚRKOVÉHO LOŽE GEOTEXTILIÍ PROTI ZNEČIŠTĚNÍ | M2 | 2400 | 0 |  |  |  | 0 |  | [bez vazby na CS] |  | 2
PP
VV
TS |  |  |  | Položka obsahuje: Ochrana štěrkového lože geotextilií proti znečištění. Dále obsahuje cenu za pom. mechanismy včetně všech ostatních vedlejších nákladů.
P | 15 | R701FFD-12 |  | VYČIŠTĚNÍ A ÚPRAVA ŠTĚRKOVÉHO LOŽE | M2 | 640 | 0 |  |  |  | 0 |  | [bez vazby na CS] |  | 2
PP
VV
TS |  |  |  | Položka obsahuje: Vyčištění štěrkového lože a úprava terénu. Dále obsahuje cenu za pom. mechanismy včetně všech ostatních vedlejších nákladů.
SD |  | 5 |  | Komunikace
P | 16 | 56336 |  | VOZOVKOVÉ VRSTVY ZE ŠTĚRKODRTI TL. DO 300MM | M2 | 31 | 0 |  |  |  | 0 |  | 2021_OTSKP |  | 2
PP
VV |  |  |  | Obnova zpevněné plochy v délce 62m
TS |  |  |  | Technická specifikace položky odpovídá příslušné cenové soustavě
P | 17 | 58730 |  | PŘEDLÁŽDĚNÍ KRYTU ZE SILNIČNÍCH DÍLCŮ (PANELŮ) | M2 | 40 | 0 |  |  |  | 0 |  | 2021_OTSKP |  | 2
PP
VV
TS |  |  |  | Technická specifikace položky odpovídá příslušné cenové soustavě
P | 18 | R575A65-13 |  | LITÝ ASFALT TL. 45MM VČETNĚ PODKLADNÍCH VRSTEV Z ASFALTOVÉ SMĚSY | M2 | 62 | 0 |  |  |  | 0 |  | [bez vazby na CS] |  | 2
PP
VV |  |  |  | Obnova zpevněné plochy v délce 62m
TS |  |  |  | Technická specifikace položky odpovídá textu položky, dodávka+montáž
SD |  | 54 |  | Úpravy drážního svršku
P | 19 | 542111 |  | SMĚROVÉ A VÝŠKOVÉ VYROVNÁNÍ KOLEJE NA PRAŽCÍCH DŘEVĚNÝCH DO 0,05 M | M | 16 | 0 |  |  |  | 0 |  | 2021_OTSKP |  | 2
PP
VV |  |  |  | Směrové a výškové vyrovnání v místě překopu stávající koleje
TS |  |  |  | Technická specifikace položky odpovídá příslušné cenové soustavě
SD |  | 70 |  | Všeobecné práce pro silnoproud a slaboproud
P | 20 | 701001 |  | OZNAČOVACÍ ŠTÍTEK KABELOVÉHO VEDENÍ, SPOJKY NEBO KABELOVÉ SKŘÍNĚ (VČETNĚ OBJÍMKY) | KUS | 1225 | 0 |  |  |  | 0 |  | 2021_OTSKP |  | 2
PP
VV
TS |  |  |  | Technická specifikace položky odpovídá příslušné cenové soustavě
P | 21 | 701004 |  | VYHLEDÁVACÍ MARKER ZEMNÍ | KUS | 133 | 0 |  |  |  | 0 |  | 2021_OTSKP |  | 2
PP
VV |  |  |  | Umístění vyhledávací značky: na konce kabelových chrániček = 115ks, na kabelové spojky = 18ks
TS |  |  |  | Technická specifikace položky odpovídá příslušné cenové soustavě
P | 22 | 702111 |  | KABELOVÝ ŽLAB ZEMNÍ VČETNĚ KRYTU SVĚTLÉ ŠÍŘKY DO 120 MM | M | 1261 | 0 |  |  |  | 0 |  | 2021_OTSKP |  | 2
PP
VV |  |  |  | plastový žlab světlé š.100mm = 1261m
TS |  |  |  | Technická specifikace položky odpovídá příslušné cenové soustavě
P | 23 | 702112 |  | KABELOVÝ ŽLAB ZEMNÍ VČETNĚ KRYTU SVĚTLÉ ŠÍŘKY PŘES 120 DO 250 MM | M | 1160 | 0 |  |  |  | 0 |  | 2021_OTSKP |  | 2
PP
VV |  |  |  | plastový žlab světlé š.200mm = 1160m
TS |  |  |  | Technická specifikace položky odpovídá příslušné cenové soustavě
P | 24 | 702221 |  | KABELOVÁ CHRÁNIČKA ZEMNÍ UV STABILNÍ DN DO 100 MM | M | 60 | 0 |  |  |  | 0 |  | 2021_OTSKP |  | 2
PP
VV |  |  |  | kabelová chránička zemní UV stabilní DN 40mm = 360m
TS |  |  |  | Technická specifikace položky odpovídá příslušné cenové soustavě
P | 25 | 702222 |  | KABELOVÁ CHRÁNIČKA ZEMNÍ UV STABILNÍ DN PŘES 100 DO 200 MM | M | 680 | 0 |  |  |  | 0 |  | 2021_OTSKP |  | 2
PP
VV |  |  |  | Kabelová chránička zemní UV stabilní DN 160mm = 680m
TS |  |  |  | Technická specifikace položky odpovídá příslušné cenové soustavě
P | 26 | 702311 |  | ZAKRYTÍ KABELŮ VÝSTRAŽNOU FÓLIÍ ŠÍŘKY DO 20 CM | M | 1261 | 0 |  |  |  | 0 |  | 2021_OTSKP |  | 2
PP
VV |  |  |  | Zakrytí kabelové trasy š.20cm = 1261m.
TS |  |  |  | Technická specifikace položky odpovídá příslušné cenové soustavě
P | 27 | 702312 |  | ZAKRYTÍ KABELŮ VÝSTRAŽNOU FÓLIÍ ŠÍŘKY PŘES 20 DO 40 CM | M | 1840 | 0 |  |  |  | 0 |  | 2021_OTSKP |  | 2
PP
VV |  |  |  | Definitivní stav: zakrytí kabelové trasy š.40cm = 1840m
TS |  |  |  | Technická specifikace položky odpovídá příslušné cenové soustavě
P | 28 | 703754 |  | PROTIPOŽÁRNÍ UCPÁVKA PROSTUPU KABELOVÉHO PR. DO 110MM, DO EI 90 MIN. | KUS | 104 | 0 |  |  |  | 0 |  | 2021_OTSKP |  | 2
PP
VV |  |  |  | Definitvní stav: Prostupy z rozvodny nn - otvor DN110 = 48ks, prostupy v odbočných šachtách kabelovodu (pozice stanovena v rámci stavební části kabelovodu) = 104ks
TS |  |  |  | Technická specifikace položky odpovídá příslušné cenové soustavě
P | 29 | 703762 |  | KABELOVÁ UCPÁVKA VODĚ ODOLNÁ PRO VNITŘNÍ PRŮMĚR OTVORU 65 - 110MM | KUS | 120 | 0 |  |  |  | 0 |  | 2021_OTSKP |  | 2
PP
VV |  |  |  | Definitivní stav: Prostupy vně šachty kabelovodu - otvor DN110 = 110ks. Provizorní stav: Prostupy vně šachty kabelovodu - otvor DN110 = 10ks
TS |  |  |  | Technická specifikace položky odpovídá příslušné cenové soustavě
P | 30 | 709210 |  | KŘIŽOVATKA KABELOVÝCH VEDENÍ SE STÁVAJÍCÍ INŽENÝRSKOU SÍTÍ (KABELEM, POTRUBÍM APOD.) | KUS | 74 | 0 |  |  |  | 0 |  | 2021_OTSKP |  | 2
PP
VV
TS |  |  |  | Technická specifikace položky odpovídá příslušné cenové soustavě
P | 31 | 709310 |  | VYPODLOŽENÍ, ODDĚLENÍ A KRYTÍ SPOJKY NEBO ODBOČNICE PRO KABEL DO 10 KV | KUS | 12 | 0 |  |  |  | 0 |  | 2021_OTSKP |  | 2
PP
VV
TS |  |  |  | Technická specifikace položky odpovídá příslušné cenové soustavě
P | 32 | 709400 |  | ZATAŽENÍ LANKA DO CHRÁNIČKY NEBO ŽLABU | M | 1060 | 0 |  |  |  | 0 |  | 2021_OTSKP |  | 2
PP
VV |  |  |  | Zatažení lanka do chráničky DN160 = 680m, zatažení lanka do prostupu v kabelovodu 100x100 = 380m.
TS |  |  |  | Technická specifikace položky odpovídá příslušné cenové soustavě
P | 33 | R02911-10 |  | GEODETICKÉ ZAMĚŘENÍ | HOD | 120 | 0 |  |  |  | 0 |  | [bez vazby na CS] |  | 2
PP
VV
TS |  |  |  | 1. Položka obsahuje: – Pochůzka projektovanou trasou kabelového vedení, vyznačení trasy kabelu číslovanými kolíky nebo psanými značkami včetně zhotovení a číslování kolíků. Stanovení a označení míst pro kabelové prostupy a podchodové štoly a vyznačení překážek. Dále obsahuje cenu za pom. mechanismy včetně všech ostatních vedlejších nákladů – doprava do 100+100 km – technický popis viz. projektová dokumentace 2. Položka neobsahuje: - x 3. Způsob měření: - x
SD |  | 74 |  | Silnoproudé rozvody
P | 34 | 741911 |  | UZEMŇOVACÍ VODIČ V ZEMI FEZN DO 120 MM2 | M | 25 | 0 |  |  |  | 0 |  | 2021_OTSKP |  | 2
PP
VV |  |  |  | Definitivní stav: Rozvaděče REOV1 - REOV5 po 5m zemniče FeZn 120mm2
TS |  |  |  | Technická specifikace položky odpovídá příslušné cenové soustavě
P | 35 | 741B11 |  | ZEMNÍCÍ TYČ FEZN DÉLKY DO 2 M | KUS | 10 | 0 |  |  |  | 0 |  | 2021_OTSKP |  | 2
PP
VV |  |  |  | Rozvaděče REOV1 - REOV5 po 2ks = 10ks
TS |  |  |  | Technická specifikace položky odpovídá příslušné cenové soustavě
P | 36 | 741C05 |  | SPOJOVÁNÍ UZEMŇOVACÍCH VODIČŮ | KUS | 5 | 0 |  |  |  | 0 |  | 2021_OTSKP |  | 2
PP
VV |  |  |  | Definitivní stav: Rozvaděče REOV1 - REOV5 po 1ks = 5ks
TS |  |  |  | Technická specifikace položky odpovídá příslušné cenové soustavě
P | 37 | 742G11 |  | KABEL NN DVOU- A TŘÍŽÍLOVÝ CU S PLASTOVOU IZOLACÍ DO 2,5 MM2 | M | 30 | 0 |  |  |  | 0 |  | 2021_OTSKP |  | 2
PP
VV |  |  |  | CYKY-J 3x4, viz příloha dokumentace č.1.1.1. Seznam kabelů
TS |  |  |  | Technická specifikace položky odpovídá příslušné cenové soustavě
P | 38 | 742H12 |  | KABEL NN ČTYŘ- A PĚTIŽÍLOVÝ CU S PLASTOVOU IZOLACÍ OD 4 DO 16 MM2 | M | 8830 | 0 |  |  |  | 0 |  | 2021_OTSKP |  | 2
PP
VV |  |  |  | CYKY-O (p) 4x16=1353m;CYKY-O (p) 4x10=2428m; CYKY-O (p) 4x6=2767m; CYKY-O (p) 4x4=2282m, viz příloha dokumentace č.1.1.1. Seznam kabelů.
TS |  |  |  | Technická specifikace položky odpovídá příslušné cenové soustavě
P | 39 | 742H25 |  | KABEL NN ČTYŘ- A PĚTIŽÍLOVÝ AL S PLASTOVOU IZOLACÍ OD 150 DO 240 MM2 | M | 2642 | 0 |  |  |  | 0 |  | 2021_OTSKP |  | 2
PP
VV |  |  |  | Definitivní stav: AYKY-O 4x240, viz příloha dokumentace č.1.1.1. Seznam kabelů.
TS |  |  |  | Technická specifikace položky odpovídá příslušné cenové soustavě
P | 40 | 742I12 |  | KABEL NN CU OVLÁDACÍ 7-12ŽÍLOVÝ OD 4 DO 6 MM2 | M | 340 | 0 |  |  |  | 0 |  | 2021_OTSKP |  | 2
PP
VV |  |  |  | CYKY-O 12x4=340m, viz příloha dokumentace č.1.1.1. Seznam kabelů.
TS |  |  |  | Technická specifikace položky odpovídá příslušné cenové soustavě
P | 41 | 742L12 |  | UKONČENÍ DVOU AŽ PĚTIŽÍLOVÉHO KABELU V ROZVADĚČI NEBO NA PŘÍSTROJI OD 4 DO 16 MM2 | KUS | 178 | 0 |  |  |  | 0 |  | 2021_OTSKP |  | 2
PP
VV |  |  |  | CYKY 4x16=20ks; CYKY 4x10=40ks; CYKY 4x6=64ks; CYKY 4x4=52ks, CYK 3x4=2ks
TS |  |  |  | Technická specifikace položky odpovídá příslušné cenové soustavě
P | 42 | 742L15 |  | UKONČENÍ DVOU AŽ PĚTIŽÍLOVÉHO KABELU V ROZVADĚČI NEBO NA PŘÍSTROJI OD 150 DO 240 MM2 | KUS | 20 | 0 |  |  |  | 0 |  | 2021_OTSKP |  | 2
PP
VV |  |  |  | Definitivní stav: AYKY 4x240=20ks.
TS |  |  |  | Technická specifikace položky odpovídá příslušné cenové soustavě
P | 43 | 742L22 |  | UKONČENÍ DVOU AŽ PĚTIŽÍLOVÉHO KABELU KABELOVOU SPOJKOU OD 4 DO 16 MM2 | KUS | 28 | 0 |  |  |  | 0 |  | 2021_OTSKP |  | 2
PP
VV |  |  |  | CYKY 4x16=2ks, CYKY 4x10=8ks, CYKY 4x6=2ks, CYKY 3x4=2ks
TS |  |  |  | Technická specifikace položky odpovídá příslušné cenové soustavě
P | 44 | 742L25 |  | UKONČENÍ DVOU AŽ PĚTIŽÍLOVÉHO KABELU KABELOVOU SPOJKOU OD 150 DO 240 MM2 | KUS | 10 | 0 |  |  |  | 0 |  | 2021_OTSKP |  | 2
PP
VV |  |  |  | AYKY 4x240=10ks.
TS |  |  |  | Technická specifikace položky odpovídá příslušné cenové soustavě
P | 45 | 742M12 |  | UKONČENÍ 7-12ŽÍLOVÉHO KABELU V ROZVADĚČI NEBO NA PŘÍSTROJI OD 4 DO 6 MM2 | KUS | 4 | 0 |  |  |  | 0 |  | 2021_OTSKP |  | 2
PP
VV |  |  |  | CYKY 12x4=4ks.
TS |  |  |  | Technická specifikace položky odpovídá příslušné cenové soustavě
P | 46 | 743812 |  | VÝSTROJ EOV PRO VÝHYBKU JEDNODUCHOU TVARU 1:9-300, 1:11-300 | KUS | 8 | 0 |  |  |  | 0 |  | 2021_OTSKP |  | 2
PP
VV |  |  |  | viz příloha dokumentace č.1.1.2. Seznam a specifikace výhybek vybavených EOV, energetická bilance
TS |  |  |  | Technická specifikace položky odpovídá příslušné cenové soustavě
P | 47 | 743823 |  | VÝSTROJ EOV PRO VÝHYBKU OBLOUKOVOU TVARU 1:12-500 | KUS | 2 | 0 |  |  |  | 0 |  | 2021_OTSKP |  | 2
PP
VV |  |  |  | viz příloha dokumentace č.1.2.1. Seznam a specifikace výhybek vybavených EOV, energetická bilance
TS |  |  |  | Technická specifikace položky odpovídá příslušné cenové soustavě
P | 48 | R-743825-07 |  | VÝSTROJ EOV PRO VÝHYBKU OBLOUKOVOU TVARU 1:18,5-1200 - PRODLOUŽENÝ OHŘEV | KUS | 3 | 0 |  |  |  | 0 |  | [bez vazby na CS] |  | 2
PP
VV |  |  |  | viz příloha dokumentace č.1.2.1. Seznam a specifikace výhybek vybavených EOV, energetická bilance
TS |  |  |  | Technická specifikace položky odpovídá textu položky, dodávka+montáž
P | 49 | 743832 |  | VÝSTROJ EOV PRO VÝHYBKU KŘIŽOVATKOVOU TVARU 1:11-300 S PHS | KUS | 1 | 0 |  |  |  | 0 |  | 2021_OTSKP |  | 2
PP
VV |  |  |  | viz příloha dokumentace č.1.2.1. Seznam a specifikace výhybek vybavených EOV, energetická bilance
TS |  |  |  | Technická specifikace položky odpovídá příslušné cenové soustavě
P | 50 | 743911 |  | ROZVADĚČ EOV SILOVÝ NAPÁJECÍ S PLC ŘÍDÍCÍM SYSTÉMEM DO 8 KS ZÁKLADNÍCH VÝHYBEK S PROUDOVÝMI CHRÁNIČI | KUS | 3 | 0 |  |  |  | 0 |  | 2021_OTSKP |  | 2
PP
VV |  |  |  | Rozvaděče REOV2.1, REOV2.2, REOV5
TS |  |  |  | Technická specifikace položky odpovídá příslušné cenové soustavě
P | 51 | 743912 |  | ROZVADĚČ EOV SILOVÝ NAPÁJECÍ S PLC ŘÍDÍCÍM SYSTÉMEM OD 9 DO 12 KS ZÁKLADNÍCH VÝHYBEK S PROUDOVÝMI CHRÁNIČI | KUS | 3 | 0 |  |  |  | 0 |  | 2021_OTSKP |  | 2
PP
VV |  |  |  | Rozvaděče REOV1, REOV3, REOV4
TS |  |  |  | Technická specifikace položky odpovídá příslušné cenové soustavě
P | 52 | 743932 |  | ROZVADĚČ EOV - SOFTWARE PRO ZAČLENĚNÍ TECHNOLOGICKÉHO CELKU EOV DO DÁLKOVÉ DIAGNOSTIKY TS ŽDC | KUS | 1 | 0 |  |  |  | 0 |  | 2021_OTSKP |  | 2
PP
VV
TS |  |  |  | Technická specifikace položky odpovídá příslušné cenové soustavě
P | 53 | 743936 |  | ROZVADĚČ EOV - SADA KOLEJOVÉHO TEPLOMĚRU, ČIDLA SRÁŽEK A VENKOVNÍ TEPLOTY | KUS | 2 | 0 |  |  |  | 0 |  | 2021_OTSKP |  | 2
PP
VV |  |  |  | sestava: čidlo povětrnostních podmínek včetně mechanické zábrany do kolej. svršku, čidlo teplotní na kolejnici = 2ks; viz příloha dokumentace č.1 Technická zpráva
TS |  |  |  | Technická specifikace položky odpovídá příslušné cenové soustavě
P | 54 | 743941 |  | ROZVADĚČ EOV/VO OVLÁDACÍ S PC A DOTYKOVOU OBRAZOVKOU - HARDWARE + ZÁKLADNÍ SOFTWARE | KUS | 1 | 0 |  |  |  | 0 |  | 2021_OTSKP |  | 2
PP
VV |  |  |  | Rozvaděč RO/EOV; viz přílohy dokumentace č.5 Přehledové schéma datových přenosů ovládání vč. specifikace zařízení
TS |  |  |  | Technická specifikace položky odpovídá příslušné cenové soustavě
P | 55 | 743943 |  | ROZVADĚČ EOV/VO OVLÁDACÍ S PC A DOTYKOVOU OBRAZOVKOU - VERIFIKACE POVELŮ A SIGNÁLŮ NA 1 KS ROZVADĚČE EOV/OSVĚTLENÍ | KUS | 28 | 0 |  |  |  | 0 |  | 2021_OTSKP |  | 2
PP
VV |  |  |  | ŽST Kladno 24ks = Rozvaděč ROV, 2ks = Rozvaděč RVO; Zastávka Kladno Město = 1ks, Zastávka Kladno Ostrovec = 1ks
TS |  |  |  | Technická specifikace položky odpovídá příslušné cenové soustavě
P | 56 | 743952 |  | ROZVADĚČ EOV S NADŘAZENÝM OVLADAČEM - SOFTWARE A PARAMETRIZACE NA 1 KS VÝHYBKY/VĚTVE OSVĚTLENÍ | KUS | 47 | 0 |  |  |  | 0 |  | 2021_OTSKP |  | 2
PP
VV |  |  |  | Rozvaděče REOV1, REOV2.1, REOV2.2, REOV3, REOV4, REOV5, REOV6, REOV7
TS |  |  |  | Technická specifikace položky odpovídá příslušné cenové soustavě
P | 57 | 743953 |  | ROZVADĚČ EOV/VO S NADŘAZENÝM OVLADAČEM - VERIFIKACE POVELŮ A SIGNÁLŮ NA 1 KS ROZVADĚČE EOV/OSVĚTLENÍ | KUS | 8 | 0 |  |  |  | 0 |  | 2021_OTSKP |  | 2
PP
VV |  |  |  | Rozvaděče REOV1, REOV2.1, REOV2.2, REOV3, REOV4, REOV5, REOV6, REOV7
TS |  |  |  | Technická specifikace položky odpovídá příslušné cenové soustavě
P | 58 | 744I01 |  | POJISTKOVÁ VLOŽKA DO 160 A | KUS | 48 | 0 |  |  |  | 0 |  | 2021_OTSKP |  | 2
PP
VV |  |  |  | Viz jednopólové schéma včetně specifikace.
TS |  |  |  | Technická specifikace položky odpovídá příslušné cenové soustavě
P | 59 | 747213 |  | CELKOVÁ PROHLÍDKA, ZKOUŠENÍ, MĚŘENÍ A VYHOTOVENÍ VÝCHOZÍ REVIZNÍ ZPRÁVY, PRO OBJEM IN PŘES 500 DO 1000 TIS. KČ | KUS | 1 | 0 |  |  |  | 0 |  | 2021_OTSKP |  | 2
PP
VV
TS |  |  |  | Technická specifikace položky odpovídá příslušné cenové soustavě
P | 60 | 747214 |  | CELKOVÁ PROHLÍDKA, ZKOUŠENÍ, MĚŘENÍ A VYHOTOVENÍ VÝCHOZÍ REVIZNÍ ZPRÁVY, PRO OBJEM IN - PŘÍPLATEK ZA KAŽDÝCH DALŠÍCH I ZAPOČATÝCH 500 TIS. KČ | KUS | 22 | 0 |  |  |  | 0 |  | 2021_OTSKP |  | 2
PP
VV
TS |  |  |  | Technická specifikace položky odpovídá příslušné cenové soustavě
P | 61 | 747301 |  | PROVEDENÍ PROHLÍDKY A ZKOUŠKY PRÁVNICKOU OSOBOU, VYDÁNÍ PRŮKAZU ZPŮSOBILOSTI | KUS | 1 | 0 |  |  |  | 0 |  | 2021_OTSKP |  | 2
PP
VV
TS |  |  |  | Technická specifikace položky odpovídá příslušné cenové soustavě
P | 62 | 747701 |  | DOKONČOVACÍ MONTÁŽNÍ PRÁCE NA ELEKTRICKÉM ZAŘÍZENÍ | HOD | 214 | 0 |  |  |  | 0 |  | 2021_OTSKP |  | 2
PP
VV |  |  |  | Definitivní stav: práce prováděné v celkové délce =214 hodin
TS |  |  |  | Technická specifikace položky odpovídá příslušné cenové soustavě
P | 63 | 747703 |  | ZKUŠEBNÍ PROVOZ | HOD | 80 | 0 |  |  |  | 0 |  | 2021_OTSKP |  | 2
PP
VV |  |  |  | zkušební provoz v celkové délce =96 hodin
TS |  |  |  | Technická specifikace položky odpovídá příslušné cenové soustavě
P | 64 | 747704 |  | ZAŠKOLENÍ OBSLUHY | HOD | 24 | 0 |  |  |  | 0 |  | 2021_OTSKP |  | 2
PP
VV |  |  |  | školení v celkové délce =24 hodin
TS |  |  |  | Technická specifikace položky odpovídá příslušné cenové soustavě
P | 65 | 747705 |  | MANIPULACE NA ZAŘÍZENÍCH PROVÁDĚNÉ PROVOZOVATELEM | HOD | 320 | 0 |  |  |  | 0 |  | 2021_OTSKP |  | 2
PP
VV |  |  |  | manipulace na zařízeních prováděné provozovatelem související se zajištěním realizace tohoto SO v celkovém rozsahu =320 hodin
TS |  |  |  | Technická specifikace položky odpovídá příslušné cenové soustavě
P | 66 | R743811-01 |  | VÝSTROJ EOV PRO VÝHYBKU JEDNODUCHOU TVARU 1:6,6-190, 1:7,5-190, 1:9-190 | KUS | 6 | 0 |  |  |  | 0 |  | [bez vazby na CS] |  | 2
PP
VV |  |  |  | viz příloha dokumentace č.1.1.2. Seznam a specifikace výhybek vybavených EOV, energetická bilance
TS |  |  |  | Technická specifikace položky odpovídá textu položky, dodávka+montáž
P | 67 | R743812-03 |  | VÝSTROJ EOV PRO VÝHYBKU JEDNODUCHOU TVARU 1:9-300, 1:11-300 - PRODLOUŽENÝ OHŘEV | KUS | 5 | 0 |  |  |  | 0 |  | [bez vazby na CS] |  | 2
PP
VV |  |  |  | viz příloha dokumentace č.1.1.2. Seznam a specifikace výhybek vybavených EOV, energetická bilance
TS |  |  |  | Technická specifikace položky odpovídá textu položky, dodávka+montáž
P | 68 | R743813-04 |  | VÝSTROJ EOV PRO VÝHYBKU JEDNODUCHOU TVARU 1:12-500 - PRODLOUŽENÝ OHŘEV | KUS | 2 | 0 |  |  |  | 0 |  | [bez vazby na CS] |  | 2
PP
VV |  |  |  | viz příloha dokumentace č.1.2.1. Seznam a specifikace výhybek vybavených EOV, energetická bilance
TS |  |  |  | Technická specifikace položky odpovídá textu položky, dodávka+montáž
P | 69 | R743814-06 |  | VÝSTROJ EOV PRO VÝHYBKU OBLOUKOVOU TVARU 1:14-760 - PRODLOUŽENÝ OHŘEV | KUS | 8 | 0 |  |  |  | 0 |  | [bez vazby na CS] |  | 2
PP
VV |  |  |  | viz příloha dokumentace č.1.2.1. Seznam a specifikace výhybek vybavených EOV, energetická bilance
TS |  |  |  | Technická specifikace položky odpovídá textu položky, dodávka+montáž
P | 70 | R743823-05 |  | VÝSTROJ EOV PRO VÝHYBKU OBLOUKOVOU TVARU 1:12-500 - PRODLOUŽENÝ OHŘEV | KUS | 5 | 0 |  |  |  | 0 |  | [bez vazby na CS] |  | 2
PP
VV |  |  |  | viz příloha dokumentace č.1.2.1. Seznam a specifikace výhybek vybavených EOV, energetická bilance
TS |  |  |  | Technická specifikace položky odpovídá textu položky, dodávka+montáž
P | 71 | R743E21-03 |  | SKŘÍŇ ROZPOJOVACÍ POJISTKOVÁ DO 400 A, DO 240 MM2, V KOMPAKTNÍM PILÍŘI S 2-4 SADAMI JISTÍCÍCH PRVKŮ | KUS | 5 | 0 |  |  |  | 0 |  | [bez vazby na CS] |  | 2
PP
VV |  |  |  | Definitivní stav: 1ks - rozvaděče KSEOV13; viz příloha dokumentace č.24 Pojistkové skříně KSEOV1, KSEOV6-11, KSEOV13 - jednopólové schéma včetně specifikace Provizorní stav: 1ks - rozvaděče KSEOV-prov.; viz příloha dokumentace č.29. Provizorní stav – pojistková skříň KSEOV-prov. - jednopólové schéma včetně specifikace
TS
SD |  | 96 |  | Bourání, demontáže, odstranění drážních konstrukcí - vyjma úzkokolejek
P | 72 | 966158 |  | BOURÁNÍ KONSTRUKCÍ Z PROST BETONU S ODVOZEM DO 20KM | M3 | 28 | 0 |  |  |  | 0 |  | 2021_OTSKP |  | 2
PP
VV |  |  |  | Odstranění zbytků základů a objektů v trase kabelů EOV
TS |  |  |  | Technická specifikace položky odpovídá příslušné cenové soustavě
P | 73 | 966168 |  | BOURÁNÍ KONSTRUKCÍ ZE ŽELEZOBETONU S ODVOZEM DO 20KM | M3 | 15 | 0 |  |  |  | 0 |  | 2021_OTSKP |  | 2
PP
VV |  |  |  | Odstranění zbytků základů a objektů v trase kabelů EOV
TS |  |  |  | Technická specifikace položky odpovídá příslušné cenové soustavě

## SO 08-63-01
SŽDC05 |  |  |  | Soupis prací objektu | [10 empty] | 3
3
S | Stavba: | Zm10-5213720004 |  | Modernizace trati Kladno (včetně) – Kladno-Ostrovec (včetně) | [6 empty] | E.3.4 |  | Aspe | 0,00 | 2
O | Objekt: | E.3.4 |  | Ohřev výměn (elektrický - EOV, plynový - POV) | [9 empty] | 15,00 | 2
Typ | Poř. číslo | Kód položky | Varianta | Název položky | MJ | Množství | Jednotková hmotnost | Celková hmotnost |  |  | Jednotková cena |  | Cenové soustavy | 21,00 | 2
Dodávka
[9 empty] | Jednotková | Celkem | Jednotková | Celkem |  |  |  | Počet položek s nulovou cenou
O1 |  | SO 08-63-01 |  | Napájení EOV jih, ŽST Kladno - Ostrovec
SD |  | 0 |  | Všeobecné konstrukce a práce
P | 21 | R015111 | 901 | POPLATKY ZA LIKVIDACI ODPADŮ NEKONTAMINOVANÝCH - 17 05 04 VYTĚŽENÉ ZEMINY A HORNINY - I. TŘÍDA TĚŽITELNOSTI VČETNĚ DOPRAVY | T | 8.99 | 0 |  |  |  | 0 |  | [bez vazby na CS] |  | 2
PP |  |  |  | Evidenční položka. Neoceňovat v objektu SO/PS, položka se oceňuje pouze v objektu SO 90-90
VV |  |  |  | 155*0,1*0,2 = 6,2 x 1,45 = 8,99 T
TS |  |  |  | Evidenční položka. Neoceňovat v objektu SO/PS, položka se oceňuje pouze v objektu SO 90-90
SD |  | 1 |  | Montážní práce EOV
P | 1 | 742H12 |  | KABEL NN ČTYŘ- A PĚTIŽÍLOVÝ CU S PLASTOVOU IZOLACÍ OD 4 DO 16 MM2 | M | 611 | 0 |  |  |  | 0 |  | 2021_OTSKP |  | 2
PP
VV |  |  |  | CYKY-O 611m
TS |  |  |  | Technická specifikace položky odpovídá příslušné cenové soustavě
P | 2 | 742I11 |  | KABEL NN CU OVLÁDACÍ 7-12ŽÍLOVÝ DO 2,5 MM2 | M | 57 | 0 |  |  |  | 0 |  | 2021_OTSKP |  | 2
PP
VV |  |  |  | 72m
TS |  |  |  | Technická specifikace položky odpovídá příslušné cenové soustavě
P | 3 | 742G63 |  | KABEL NN DVOU- A TŘÍŽÍLOVÝ CU BEZHALOGENOVÝ OHNIODOLNÝ SE ZACHOVÁNÍM FUNKČNOSTI OD 25 DO 50 MM2 | M | 5 | 0 |  |  |  | 0 |  | 2021_OTSKP |  | 2
PP
VV |  |  |  | 1-AYKY-O 4X35 - 5m
TS |  |  |  | Technická specifikace položky odpovídá příslušné cenové soustavě
P | 4 | 742L22 |  | UKONČENÍ DVOU AŽ PĚTIŽÍLOVÉHO KABELU KABELOVOU SPOJKOU OD 4 DO 16 MM2 | KUS | 18 | 0 |  |  |  | 0 |  | 2021_OTSKP |  | 2
PP
VV |  |  |  | 9 x 2 = 18 ks
TS |  |  |  | Technická specifikace položky odpovídá příslušné cenové soustavě
P | 5 | 742L23 |  | UKONČENÍ DVOU AŽ PĚTIŽÍLOVÉHO KABELU KABELOVOU SPOJKOU OD 25 DO 50 MM2 | KUS | 2 | 0 |  |  |  | 0 |  | 2021_OTSKP |  | 2
PP
VV |  |  |  | 2 x 1-AYKY-O
TS |  |  |  | Technická specifikace položky odpovídá příslušné cenové soustavě
P | 6 | 743911 |  | ROZVADĚČ EOV SILOVÝ NAPÁJECÍ S PLC ŘÍDÍCÍM SYSTÉMEM DO 8 KS ZÁKLADNÍCH VÝHYBEK S PROUDOVÝMI CHRÁNIČI | KUS | 1 | 0 |  |  |  | 0 |  | 2021_OTSKP |  | 2
PP
VV
TS |  |  |  | Technická specifikace položky odpovídá příslušné cenové soustavě
P | 7 | 743932 |  | ROZVADĚČ EOV - SOFTWARE PRO ZAČLENĚNÍ TECHNOLOGICKÉHO CELKU EOV DO DÁLKOVÉ DIAGNOSTIKY TS ŽDC | KUS | 1 | 0 |  |  |  | 0 |  | 2021_OTSKP |  | 2
PP
VV
TS |  |  |  | Technická specifikace položky odpovídá příslušné cenové soustavě
P | 8 | 743812 |  | VÝSTROJ EOV PRO VÝHYBKU JEDNODUCHOU TVARU 1:9-300, 1:11-300 | KUS | 4 | 0 |  |  |  | 0 |  | 2021_OTSKP |  | 2
PP
VV
TS |  |  |  | Technická specifikace položky odpovídá příslušné cenové soustavě
P | 9 | 743936 |  | ROZVADĚČ EOV - SADA KOLEJOVÉHO TEPLOMĚRU, ČIDLA SRÁŽEK A VENKOVNÍ TEPLOTY | KUS | 1 | 0 |  |  |  | 0 |  | 2021_OTSKP |  | 2
PP
VV
TS |  |  |  | Technická specifikace položky odpovídá příslušné cenové soustavě
P | 10 | 742P15 |  | OZNAČOVACÍ ŠTÍTEK NA KABEL | KUS | 22 | 0 |  |  |  | 0 |  | 2021_OTSKP |  | 2
PP
VV |  |  |  | 11 x 2 = 22ks
TS |  |  |  | Technická specifikace položky odpovídá příslušné cenové soustavě
P | 11 | 747213 |  | CELKOVÁ PROHLÍDKA, ZKOUŠENÍ, MĚŘENÍ A VYHOTOVENÍ VÝCHOZÍ REVIZNÍ ZPRÁVY, PRO OBJEM IN PŘES 500 DO 1000 TIS. KČ | KUS | 1 | 0 |  |  |  | 0 |  | 2021_OTSKP |  | 2
PP
VV
TS |  |  |  | Technická specifikace položky odpovídá příslušné cenové soustavě
P | 12 | 747703 |  | ZKUŠEBNÍ PROVOZ | HOD | 4 | 0 |  |  |  | 0 |  | 2021_OTSKP |  | 2
PP
VV
TS |  |  |  | Technická specifikace položky odpovídá příslušné cenové soustavě
P | 13 | 747704 |  | ZAŠKOLENÍ OBSLUHY | HOD | 2 | 0 |  |  |  | 0 |  | 2021_OTSKP |  | 2
PP
VV
TS |  |  |  | Technická specifikace položky odpovídá příslušné cenové soustavě
P | 14 | 747301 |  | PROVEDENÍ PROHLÍDKY A ZKOUŠKY PRÁVNICKOU OSOBOU, VYDÁNÍ PRŮKAZU ZPŮSOBILOSTI | KUS | 1 | 0 |  |  |  | 0 |  | 2021_OTSKP |  | 2
PP
VV
TS |  |  |  | Technická specifikace položky odpovídá příslušné cenové soustavě
SD |  | 2 |  | Zemní a výkopové práce
P | 15 | 13273 |  | HLOUBENÍ RÝH ŠÍŘ DO 2M PAŽ I NEPAŽ TŘ. I | M3 | 49 | 0 |  |  |  | 0 |  | 2021_OTSKP |  | 2
PP
VV |  |  |  | 55*120*0,8*0,35 = 49m3
TS |  |  |  | Technická specifikace položky odpovídá příslušné cenové soustavě
P | 16 | 17411 |  | ZÁSYP JAM A RÝH ZEMINOU SE ZHUTNĚNÍM | M3 | 49 | 0 |  |  |  | 0 |  | 2021_OTSKP |  | 2
PP
VV
TS |  |  |  | Technická specifikace položky odpovídá příslušné cenové soustavě
P | 17 | 702111 |  | KABELOVÝ ŽLAB ZEMNÍ VČETNĚ KRYTU SVĚTLÉ ŠÍŘKY DO 120 MM | M | 155 | 0 |  |  |  | 0 |  | 2021_OTSKP |  | 2
PP
VV |  |  |  | 55 + 120 - 20 = 155
TS |  |  |  | Technická specifikace položky odpovídá příslušné cenové soustavě
P | 18 | 702212 |  | KABELOVÁ CHRÁNIČKA ZEMNÍ DN PŘES 100 DO 200 MM | M | 20 | 0 |  |  |  | 0 |  | 2021_OTSKP |  | 2
PP
VV |  |  |  | 20 m
TS |  |  |  | Technická specifikace položky odpovídá příslušné cenové soustavě
P | 19 | 702311 |  | ZAKRYTÍ KABELŮ VÝSTRAŽNOU FÓLIÍ ŠÍŘKY DO 20 CM | M | 155 | 0 |  |  |  | 0 |  | 2021_OTSKP |  | 2
PP
VV
TS |  |  |  | Technická specifikace položky odpovídá příslušné cenové soustavě
P | 20 | 742P13 |  | ZATAŽENÍ KABELU DO CHRÁNIČKY - KABEL DO 4 KG/M | M | 20 | 0 |  |  |  | 0 |  | 2021_OTSKP |  | 2
PP
VV |  |  |  | 20m
TS |  |  |  | Technická specifikace položky odpovídá příslušné cenové soustavě

## SO 08-63-02
SŽDC05 |  |  |  | Soupis prací objektu | [10 empty] | 3
3
S | Stavba: | Zm10-5213720004 |  | Modernizace trati Kladno (včetně) – Kladno-Ostrovec (včetně) | [6 empty] | E.3.4 |  | Aspe | 0,00 | 2
O | Objekt: | E.3.4 |  | Ohřev výměn (elektrický - EOV, plynový - POV) | [9 empty] | 15,00 | 2
Typ | Poř. číslo | Kód položky | Varianta | Název položky | MJ | Množství | Jednotková hmotnost | Celková hmotnost |  |  | Jednotková cena |  | Cenové soustavy | 21,00 | 2
Dodávka
[9 empty] | Jednotková | Celkem | Jednotková | Celkem |  |  |  | Počet položek s nulovou cenou
O1 |  | SO 08-63-02 |  | Napájení EOV sever, ŽST Kladno - Ostrovec
SD |  | 0 |  | Všeobecné konstrukce a práce
P | 21 | R015111 | 901 | POPLATKY ZA LIKVIDACI ODPADŮ NEKONTAMINOVANÝCH - 17 05 04 VYTĚŽENÉ ZEMINY A HORNINY - I. TŘÍDA TĚŽITELNOSTI VČETNĚ DOPRAVY | T | 8.99 | 0 |  |  |  | 0 |  | [bez vazby na CS] |  | 2
PP |  |  |  | Evidenční položka. Neoceňovat v objektu SO/PS, položka se oceňuje pouze v objektu SO 90-90
VV |  |  |  | 155*0,1*0,2 = 6,2 x 1,45 = 8,99 T
TS |  |  |  | Evidenční položka. Neoceňovat v objektu SO/PS, položka se oceňuje pouze v objektu SO 90-90
SD |  | 1 |  | Montážní práce EOV
P | 1 | 742H12 |  | KABEL NN ČTYŘ- A PĚTIŽÍLOVÝ CU S PLASTOVOU IZOLACÍ OD 4 DO 16 MM2 | M | 1106 | 0 |  |  |  | 0 |  | 2021_OTSKP |  | 2
PP
VV |  |  |  | CYKY-O 4x4 - 539m , CYKY-O - 256m , CYKY-O 4x10 - 147m , CYKY-O 4x16 - 164m
TS |  |  |  | Technická specifikace položky odpovídá příslušné cenové soustavě
P | 2 | 742I11 |  | KABEL NN CU OVLÁDACÍ 7-12ŽÍLOVÝ DO 2,5 MM2 | M | 72 | 0 |  |  |  | 0 |  | 2021_OTSKP |  | 2
PP
VV |  |  |  | 72m
TS |  |  |  | Technická specifikace položky odpovídá příslušné cenové soustavě
P | 3 | 742G63 |  | KABEL NN DVOU- A TŘÍŽÍLOVÝ CU BEZHALOGENOVÝ OHNIODOLNÝ SE ZACHOVÁNÍM FUNKČNOSTI OD 25 DO 50 MM2 | M | 5 | 0 |  |  |  | 0 |  | 2021_OTSKP |  | 2
PP
VV |  |  |  | 1-AYKY-O 4X35 - 5m
TS |  |  |  | Technická specifikace položky odpovídá příslušné cenové soustavě
P | 4 | 742L22 |  | UKONČENÍ DVOU AŽ PĚTIŽÍLOVÉHO KABELU KABELOVOU SPOJKOU OD 4 DO 16 MM2 | KUS | 18 | 0 |  |  |  | 0 |  | 2021_OTSKP |  | 2
PP
VV |  |  |  | 9 x 2 = 18 ks
TS |  |  |  | Technická specifikace položky odpovídá příslušné cenové soustavě
P | 5 | 742L23 |  | UKONČENÍ DVOU AŽ PĚTIŽÍLOVÉHO KABELU KABELOVOU SPOJKOU OD 25 DO 50 MM2 | KUS | 2 | 0 |  |  |  | 0 |  | 2021_OTSKP |  | 2
PP
VV |  |  |  | 2 x 1-AYKY-O
TS |  |  |  | Technická specifikace položky odpovídá příslušné cenové soustavě
P | 6 | 743911 |  | ROZVADĚČ EOV SILOVÝ NAPÁJECÍ S PLC ŘÍDÍCÍM SYSTÉMEM DO 8 KS ZÁKLADNÍCH VÝHYBEK S PROUDOVÝMI CHRÁNIČI | KUS | 1 | 0 |  |  |  | 0 |  | 2021_OTSKP |  | 2
PP
VV
TS |  |  |  | Technická specifikace položky odpovídá příslušné cenové soustavě
P | 7 | 743932 |  | ROZVADĚČ EOV - SOFTWARE PRO ZAČLENĚNÍ TECHNOLOGICKÉHO CELKU EOV DO DÁLKOVÉ DIAGNOSTIKY TS ŽDC | KUS | 1 | 0 |  |  |  | 0 |  | 2021_OTSKP |  | 2
PP
VV
TS |  |  |  | Technická specifikace položky odpovídá příslušné cenové soustavě
P | 8 | 743812 |  | VÝSTROJ EOV PRO VÝHYBKU JEDNODUCHOU TVARU 1:9-300, 1:11-300 | KUS | 4 | 0 |  |  |  | 0 |  | 2021_OTSKP |  | 2
PP
VV
TS |  |  |  | Technická specifikace položky odpovídá příslušné cenové soustavě
P | 9 | 743936 |  | ROZVADĚČ EOV - SADA KOLEJOVÉHO TEPLOMĚRU, ČIDLA SRÁŽEK A VENKOVNÍ TEPLOTY | KUS | 1 | 0 |  |  |  | 0 |  | 2021_OTSKP |  | 2
PP
VV
TS |  |  |  | Technická specifikace položky odpovídá příslušné cenové soustavě
P | 10 | 742P15 |  | OZNAČOVACÍ ŠTÍTEK NA KABEL | KUS | 22 | 0 |  |  |  | 0 |  | 2021_OTSKP |  | 2
PP
VV |  |  |  | 11 x 2 = 22ks
TS |  |  |  | Technická specifikace položky odpovídá příslušné cenové soustavě
P | 11 | 747213 |  | CELKOVÁ PROHLÍDKA, ZKOUŠENÍ, MĚŘENÍ A VYHOTOVENÍ VÝCHOZÍ REVIZNÍ ZPRÁVY, PRO OBJEM IN PŘES 500 DO 1000 TIS. KČ | KUS | 1 | 0 |  |  |  | 0 |  | 2021_OTSKP |  | 2
PP
VV
TS |  |  |  | Technická specifikace položky odpovídá příslušné cenové soustavě
P | 12 | 747703 |  | ZKUŠEBNÍ PROVOZ | HOD | 4 | 0 |  |  |  | 0 |  | 2021_OTSKP |  | 2
PP
VV
TS |  |  |  | Technická specifikace položky odpovídá příslušné cenové soustavě
P | 13 | 747704 |  | ZAŠKOLENÍ OBSLUHY | HOD | 2 | 0 |  |  |  | 0 |  | 2021_OTSKP |  | 2
PP
VV
TS |  |  |  | Technická specifikace položky odpovídá příslušné cenové soustavě
P | 14 | 747301 |  | PROVEDENÍ PROHLÍDKY A ZKOUŠKY PRÁVNICKOU OSOBOU, VYDÁNÍ PRŮKAZU ZPŮSOBILOSTI | KUS | 1 | 0 |  |  |  | 0 |  | 2021_OTSKP |  | 2
PP
VV
TS |  |  |  | Technická specifikace položky odpovídá příslušné cenové soustavě
SD |  | 2 |  | Zemní a výkopové práce
P | 15 | 13273 |  | HLOUBENÍ RÝH ŠÍŘ DO 2M PAŽ I NEPAŽ TŘ. I | M3 | 49 | 0 |  |  |  | 0 |  | 2021_OTSKP |  | 2
PP
VV |  |  |  | 55*120*0,8*0,35 = 49m3
TS |  |  |  | Technická specifikace položky odpovídá příslušné cenové soustavě
P | 16 | 17411 |  | ZÁSYP JAM A RÝH ZEMINOU SE ZHUTNĚNÍM | M3 | 49 | 0 |  |  |  | 0 |  | 2021_OTSKP |  | 2
PP
VV
TS |  |  |  | Technická specifikace položky odpovídá příslušné cenové soustavě
P | 17 | 702111 |  | KABELOVÝ ŽLAB ZEMNÍ VČETNĚ KRYTU SVĚTLÉ ŠÍŘKY DO 120 MM | M | 155 | 0 |  |  |  | 0 |  | 2021_OTSKP |  | 2
PP
VV |  |  |  | 55 + 120 - 20 = 155
TS |  |  |  | Technická specifikace položky odpovídá příslušné cenové soustavě
P | 18 | 702212 |  | KABELOVÁ CHRÁNIČKA ZEMNÍ DN PŘES 100 DO 200 MM | M | 20 | 0 |  |  |  | 0 |  | 2021_OTSKP |  | 2
PP
VV |  |  |  | 20 m
TS |  |  |  | Technická specifikace položky odpovídá příslušné cenové soustavě
P | 19 | 702311 |  | ZAKRYTÍ KABELŮ VÝSTRAŽNOU FÓLIÍ ŠÍŘKY DO 20 CM | M | 155 | 0 |  |  |  | 0 |  | 2021_OTSKP |  | 2
PP
VV
TS |  |  |  | Technická specifikace položky odpovídá příslušné cenové soustavě
P | 20 | 742P13 |  | ZATAŽENÍ KABELU DO CHRÁNIČKY - KABEL DO 4 KG/M | M | 20 | 0 |  |  |  | 0 |  | 2021_OTSKP |  | 2
PP
VV |  |  |  | 20m
TS |  |  |  | Technická specifikace položky odpovídá příslušné cenové soustavě

## SO 06-60-01
SŽDC05 |  |  |  | Soupis prací objektu | [10 empty] | 3
3
S | Stavba: | Zm10-5213720004 |  | Modernizace trati Kladno (včetně) – Kladno-Ostrovec (včetně) | [6 empty] | E.3.6 |  | Aspe | 0,00 | 2
O | Objekt: | E.3.6 |  | Rozvodny vn, nn, osvětlení a dálkové ovládání odpojovačů | [9 empty] | 15,00 | 2
Typ | Poř. číslo | Kód položky | Varianta | Název položky | MJ | Množství | Jednotková hmotnost | Celková hmotnost |  |  | Jednotková cena |  | Cenové soustavy | 21,00 | 2
Dodávka
[9 empty] | Jednotková | Celkem | Jednotková | Celkem |  |  |  | Počet položek s nulovou cenou
O1 |  | SO 06-60-01 |  | Úprava rozvodů nn a osvětlení, ŽST Kladno
SD |  | 11 |  | Přípravné práce (a přidružené)
P | 1 | 113438 |  | ODSTRAN KRYTU ZPEVNĚNÝCH PLOCH S ASFALT POJIVEM VČET PODKLADU, ODVOZ DO 20KM | M3 | 56 | 0 |  |  |  | 0 |  | 2021_OTSKP |  | 2
PP
VV
TS |  |  |  | Technická specifikace položky odpovídá příslušné cenové soustavě
SD |  | 13 |  | Hloubené vykopávky
P | 2 | 13173 |  | HLOUBENÍ JAM ZAPAŽ I NEPAŽ TŘ. I | M3 | 332.787 | 0 |  |  |  | 0 |  | 2021_OTSKP |  | 2
PP
VV
TS |  |  |  | Technická specifikace položky odpovídá příslušné cenové soustavě
P | 3 | 13273 |  | HLOUBENÍ RÝH ŠÍŘ DO 2M PAŽ I NEPAŽ TŘ. I | M3 | 3161 | 0 |  |  |  | 0 |  | 2021_OTSKP |  | 2
PP
VV
TS |  |  |  | Technická specifikace položky odpovídá příslušné cenové soustavě
P | 4 | 132738 |  | HLOUBENÍ RÝH ŠÍŘ DO 2M PAŽ I NEPAŽ TŘ. I, ODVOZ DO 20KM | M3 | 790.25 | 0 |  |  |  | 0 |  | 2021_OTSKP |  | 2
PP
VV
TS |  |  |  | Technická specifikace položky odpovídá příslušné cenové soustavě
P | 5 | 132739 |  | PŘÍPLATEK ZA DALŠÍ 1KM DOPRAVY ZEMINY | M3 | 3493.787 | 0 |  |  |  | 0 |  | 2021_OTSKP |  | 2
PP
VV
TS |  |  |  | Technická specifikace položky odpovídá příslušné cenové soustavě
SD |  | 14 |  | Ražby
P | 6 | 14146 |  | PROTLAČOVÁNÍ OCELOVÉHO POTRUBÍ DN DO 200MM | M | 208 | 0 |  |  |  | 0 |  | 2021_OTSKP |  | 2
PP |  |  |  | PROTLAČOVÁNÍ POTRUBÍ METODOU ŘÍZENOU, POTRUBÍ DN DO 200 MM, STARTOVACÍ A CÍLOVÁ JÁMA
VV
TS |  |  |  | Technická specifikace položky odpovídá příslušné cenové soustavě
SD |  | 17 |  | Konstrukce ze zemin
P | 7 | 17411 |  | ZÁSYP JAM A RÝH ZEMINOU SE ZHUTNĚNÍM | M3 | 3303 | 0 |  |  |  | 0 |  | 2021_OTSKP |  | 2
PP
VV
TS |  |  |  | Technická specifikace položky odpovídá příslušné cenové soustavě
SD |  | 18 |  | Povrchové úpravy terénu (i vegetační)
P | 8 | 18110 |  | ÚPRAVA PLÁNĚ SE ZHUTNĚNÍM V HORNINĚ TŘ. I | M2 | 3360 | 0 |  |  |  | 0 |  | 2021_OTSKP |  | 2
PP
VV
TS |  |  |  | Technická specifikace položky odpovídá příslušné cenové soustavě
P | 9 | R701FFC-11 |  | OCHRANA ŠTĚRKOVÉHO LOŽE GEOTEXTILIÍ PROTI ZNEČIŠTĚNÍ | M2 | 2806 | 0 |  |  |  | 0 |  | [bez vazby na CS] |  | 2
PP
VV
TS |  |  |  | Položka obsahuje: Ochrana štěrkového lože geotextilií proti znečištění. Dále obsahuje cenu za pom. mechanismy včetně všech ostatních vedlejších nákladů.
P | 10 | R701FFD-12 |  | VYČIŠTĚNÍ A ÚPRAVA ŠTĚRKOVÉHO LOŽE | M2 | 701.5 | 0 |  |  |  | 0 |  | [bez vazby na CS] |  | 2
PP
VV
TS |  |  |  | Položka obsahuje: Vyčištění štěrkového lože a úprava terénu. Dále obsahuje cenu za pom. mechanismy včetně všech ostatních vedlejších nákladů.
SD |  | 2 |  | Základy
P | 11 | 27231 |  | ZÁKLADY Z PROSTÉHO BETONU | M3 | 24 | 0 |  |  |  | 0 |  | 2021_OTSKP |  | 2
PP
VV
TS |  |  |  | Technická specifikace položky odpovídá příslušné cenové soustavě
P | 12 | R701BBB-13 |  | BETONOVÝ ZÁKLAD DO ROSTLÉ ZEMINY DO BEDNĚNÍ PRO STOŽÁR / VĚŽ, VČETNĚ OCEL. VÝSTUŽE A STOŽÁROVÉHO POUZDRA / ZÁKLADOVÉ KONSTRUKCE | M3 | 332.787 | 0 |  |  |  | 0 |  | [bez vazby na CS] |  | 2
PP
VV
TS
SD |  | 4 |  | Vodorovné konstrukce
P | 13 | 465923 |  | PŘEDLÁŽDĚNÍ DLAŽBY Z BETON DLAŽDIC | M2 | 145 | 0 |  |  |  | 0 |  | 2021_OTSKP |  | 2
PP
VV
TS |  |  |  | Technická specifikace položky odpovídá příslušné cenové soustavě
SD |  | 5 |  | Komunikace
P | 14 | 56336 |  | VOZOVKOVÉ VRSTVY ZE ŠTĚRKODRTI TL. DO 300MM | M2 | 131 | 0 |  |  |  | 0 |  | 2021_OTSKP |  | 2
PP
VV
TS |  |  |  | Technická specifikace položky odpovídá příslušné cenové soustavě
P | 15 | 587203 |  | PŘEDLÁŽDĚNÍ KRYTU Z MOZAIKOVÝCH KOSTEK | M2 | 210 | 0 |  |  |  | 0 |  | 2021_OTSKP |  | 2
PP
VV |  |  |  | Demontáž a opětovná montáž mozaikových kostek pro účely zřízení kabelové trasy
TS |  |  |  | Technická specifikace položky odpovídá příslušné cenové soustavě
P | 16 | 58730 |  | PŘEDLÁŽDĚNÍ KRYTU ZE SILNIČNÍCH DÍLCŮ (PANELŮ) | M2 | 112 | 0 |  |  |  | 0 |  | 2021_OTSKP |  | 2
PP
VV |  |  |  | Demontáž a opětovná montáž panelových dílců pro účely zřízení kabelové trasy
TS |  |  |  | Technická specifikace položky odpovídá příslušné cenové soustavě
P | 17 | R575A65-13 |  | LITÝ ASFALT TL. 45MM VČETNĚ PODKLADNÍCH VRSTEV Z ASFALTOVÉ SMĚSY | M2 | 162 | 0 |  |  |  | 0 |  | [bez vazby na CS] |  | 2
PP
VV
TS |  |  |  | Technická specifikace položky odpovídá textu položky, dodávka+montáž
SD |  | 54 |  | Úpravy drážního svršku
P | 18 | 542121 |  | SMĚROVÉ A VÝŠKOVÉ VYROVNÁNÍ KOLEJE NA PRAŽCÍCH BETONOVÝCH DO 0,05 M | M | 60 | 0 |  |  |  | 0 |  | 2021_OTSKP |  | 2
PP
VV |  |  |  | Směrové a výškové vyrovnání v místě překopu stávající koleje
TS |  |  |  | Technická specifikace položky odpovídá příslušné cenové soustavě
SD |  | 70 |  | Všeobecné práce pro silnoproud a slaboproud
P | 19 | 701001 |  | OZNAČOVACÍ ŠTÍTEK KABELOVÉHO VEDENÍ, SPOJKY NEBO KABELOVÉ SKŘÍNĚ (VČETNĚ OBJÍMKY) | KUS | 1032 | 0 |  |  |  | 0 |  | 2021_OTSKP |  | 2
PP
VV
TS |  |  |  | Technická specifikace položky odpovídá příslušné cenové soustavě
P | 20 | 701004 |  | VYHLEDÁVACÍ MARKER ZEMNÍ | KUS | 302 | 0 |  |  |  | 0 |  | 2021_OTSKP |  | 2
PP |  |  |  | červený s kmitočtem 169,8kHz
VV
TS |  |  |  | Technická specifikace položky odpovídá příslušné cenové soustavě
P | 21 | 702111 |  | KABELOVÝ ŽLAB ZEMNÍ VČETNĚ KRYTU SVĚTLÉ ŠÍŘKY DO 120 MM | M | 2123 | 0 |  |  |  | 0 |  | 2021_OTSKP |  | 2
PP |  |  |  | plastový žlab 10x10
VV
TS |  |  |  | Technická specifikace položky odpovídá příslušné cenové soustavě
P | 22 | 702112 |  | KABELOVÝ ŽLAB ZEMNÍ VČETNĚ KRYTU SVĚTLÉ ŠÍŘKY PŘES 120 DO 250 MM | M | 3144 | 0 |  |  |  | 0 |  | 2021_OTSKP |  | 2
PP |  |  |  | plastový žlab 20x13 = 2824m, betonový žlab 17x17 = 320m
VV
TS |  |  |  | Technická specifikace položky odpovídá příslušné cenové soustavě
P | 23 | 702221 |  | KABELOVÁ CHRÁNIČKA ZEMNÍ UV STABILNÍ DN DO 100 MM | M | 640 | 0 |  |  |  | 0 |  | 2021_OTSKP |  | 2
PP |  |  |  | DN90
VV
TS |  |  |  | Technická specifikace položky odpovídá příslušné cenové soustavě
P | 24 | 702222 |  | KABELOVÁ CHRÁNIČKA ZEMNÍ UV STABILNÍ DN PŘES 100 DO 200 MM | M | 415 | 0 |  |  |  | 0 |  | 2021_OTSKP |  | 2
PP |  |  |  | DN160
VV
TS |  |  |  | Technická specifikace položky odpovídá příslušné cenové soustavě
P | 25 | 702311 |  | ZAKRYTÍ KABELŮ VÝSTRAŽNOU FÓLIÍ ŠÍŘKY DO 20 CM | M | 3178 | 0 |  |  |  | 0 |  | 2021_OTSKP |  | 2
PP
VV
TS |  |  |  | Technická specifikace položky odpovídá příslušné cenové soustavě
P | 26 | 702312 |  | ZAKRYTÍ KABELŮ VÝSTRAŽNOU FÓLIÍ ŠÍŘKY PŘES 20 DO 40 CM | M | 3144 | 0 |  |  |  | 0 |  | 2021_OTSKP |  | 2
PP
VV
TS |  |  |  | Technická specifikace položky odpovídá příslušné cenové soustavě
P | 27 | 703754 |  | PROTIPOŽÁRNÍ UCPÁVKA PROSTUPU KABELOVÉHO PR. DO 110MM, DO EI 90 MIN. | KUS | 42 | 0 |  |  |  | 0 |  | 2021_OTSKP |  | 2
PP
VV
TS |  |  |  | Technická specifikace položky odpovídá příslušné cenové soustavě
P | 28 | 703762 |  | KABELOVÁ UCPÁVKA VODĚ ODOLNÁ PRO VNITŘNÍ PRŮMĚR OTVORU 65 - 110MM | KUS | 24 | 0 |  |  |  | 0 |  | 2021_OTSKP |  | 2
PP
VV
TS |  |  |  | Technická specifikace položky odpovídá příslušné cenové soustavě
P | 29 | 709210 |  | KŘIŽOVATKA KABELOVÝCH VEDENÍ SE STÁVAJÍCÍ INŽENÝRSKOU SÍTÍ (KABELEM, POTRUBÍM APOD.) | KUS | 110 | 0 |  |  |  | 0 |  | 2021_OTSKP |  | 2
PP
VV
TS |  |  |  | Technická specifikace položky odpovídá příslušné cenové soustavě
P | 30 | 709320 |  | VYPODLOŽENÍ, ODDĚLENÍ A KRYTÍ SPOJKY NEBO ODBOČNICE PRO KABEL PŘES 10 KV | KUS | 25 | 0 |  |  |  | 0 |  | 2021_OTSKP |  | 2
PP
VV
TS |  |  |  | Technická specifikace položky odpovídá příslušné cenové soustavě
P | 31 | 709400 |  | ZATAŽENÍ LANKA DO CHRÁNIČKY NEBO ŽLABU | M | 28411 | 0 |  |  |  | 0 |  | 2021_OTSKP |  | 2
PP
VV
TS |  |  |  | Technická specifikace položky odpovídá příslušné cenové soustavě
P | 32 | R02911-10 |  | GEODETICKÉ ZAMĚŘENÍ | HOD | 120 | 0 |  |  |  | 0 |  | [bez vazby na CS] |  | 2
PP
VV
TS |  |  |  | 1. Položka obsahuje: – Pochůzka projektovanou trasou kabelového vedení, vyznačení trasy kabelu číslovanými kolíky nebo psanými značkami včetně zhotovení a číslování kolíků. Stanovení a označení míst pro kabelové prostupy a podchodové štoly a vyznačení překážek. Dále obsahuje cenu za pom. mechanismy včetně všech ostatních vedlejších nákladů – doprava do 100+100 km – technický popis viz. projektová dokumentace 2. Položka neobsahuje: - x 3. Způsob měření: - x
P | 33 | R701CFD-09 |  | OBETONOVÁNÍ CHRÁNIČEK DO FÍ 200mm V RÝZE DO Š.100cm, TL.VRSTVY 12CM | M | 160 | 0 |  |  |  | 0 |  | [bez vazby na CS] |  | 2
PP
VV
TS |  |  |  | Položka obsahuje: Dodání betonu do rýhy, pokrytí chrániček souvislou vrstvou urovnaného betonu do tloušťky 12cm nad horní okraj chráničky.Dále obsahuje cenu za pom. mechanismy včetně všech ostatních vedlejších nákladů.
SD |  | 74 |  | Silnoproudé rozvody
P | 34 | 741112 |  | KRABICE (ROZVODKA) INSTALAČNÍ PŘÍSTROJOVÁ SE SVORKOVNICÍ DO 4 MM2 | KUS | 40 | 0 |  |  |  | 0 |  | 2021_OTSKP |  | 2
PP |  |  |  | 10ks krabice na přístřešku pro ukončení kabelového vedení CYKY-O 4x2,5
VV
TS |  |  |  | Technická specifikace položky odpovídá příslušné cenové soustavě
P | 35 | 741152 |  | KRABICE (ROZVODKA) INSTALAČNÍ PRO ULOŽENÍ DO BETONU VČETNĚ UPEVNĚNÍ A PŘÍSLUŠENSTVÍ SE SVORKOVNICÍ DO 4 MM2 | KUS | 12 | 0 |  |  |  | 0 |  | 2021_OTSKP |  | 2
PP |  |  |  | Přechodové krabice v podchodu pro ukončení kabelového vedení do průřezu 6mm2
VV
TS |  |  |  | Technická specifikace položky odpovídá příslušné cenové soustavě
P | 36 | 741811 |  | UZEMŇOVACÍ VODIČ NA POVRCHU FEZN DO 120 MM2 | M | 320 | 0 |  |  |  | 0 |  | 2021_OTSKP |  | 2
PP |  |  |  | vodič v místě osvětlovací věže a osvětlovacího stožáru, opatřete nátěrem případně návlekem v barvě ZŽ, vodič v místech kabelové trasy v souběhu s kabelovou trasou se zabezpečovacím zařízením umístěte do kabelové chráničky a vyveďte mimo tento prostor oddáleně
VV
TS |  |  |  | Technická specifikace položky odpovídá příslušné cenové soustavě
P | 37 | 741911 |  | UZEMŇOVACÍ VODIČ V ZEMI FEZN DO 120 MM2 | M | 1135 | 0 |  |  |  | 0 |  | 2021_OTSKP |  | 2
PP
VV
TS |  |  |  | Technická specifikace položky odpovídá příslušné cenové soustavě
P | 38 | 741A11 |  | UZEMŇOVACÍ VODIČ V ZÁKLADECH FEZN DO 120 MM2 | KUS | 680 | 0 |  |  |  | 0 |  | 2021_OTSKP |  | 2
PP |  |  |  | Osvětlovací věže
VV
TS |  |  |  | Technická specifikace položky odpovídá příslušné cenové soustavě
P | 39 | 741B11 |  | ZEMNÍCÍ TYČ FEZN DÉLKY DO 2 M | KUS | 75 | 0 |  |  |  | 0 |  | 2021_OTSKP |  | 2
PP |  |  |  | Přizemnění pomocné
VV
TS |  |  |  | Technická specifikace položky odpovídá příslušné cenové soustavě
P | 40 | 741C02 |  | UZEMŇOVACÍ SVORKA | KUS | 260 | 0 |  |  |  | 0 |  | 2021_OTSKP |  | 2
PP
VV
TS |  |  |  | Technická specifikace položky odpovídá příslušné cenové soustavě
P | 41 | 741C05 |  | SPOJOVÁNÍ UZEMŇOVACÍCH VODIČŮ | KUS | 260 | 0 |  |  |  | 0 |  | 2021_OTSKP |  | 2
PP
VV
TS |  |  |  | Technická specifikace položky odpovídá příslušné cenové soustavě
P | 42 | 741C06 |  | VYVEDENÍ UZEMŇOVACÍCH VODIČŮ NA POVRCH/KONSTRUKCI | KPL | 34 | 0 |  |  |  | 0 |  | 2021_OTSKP |  | 2
PP
VV |  |  |  | osvětlovací věže = 24ks, osvětlovací stožáry = 31ks
TS |  |  |  | Technická specifikace položky odpovídá příslušné cenové soustavě
P | 43 | 742F13 |  | KABEL NN NEBO VODIČ JEDNOŽÍLOVÝ CU S PLASTOVOU IZOLACÍ OD 25 DO 50 MM2 | M | 160 | 0 |  |  |  | 0 |  | 2021_OTSKP |  | 2
PP
VV |  |  |  | 1-YY25 žluto zelená
TS |  |  |  | Technická specifikace položky odpovídá příslušné cenové soustavě
P | 44 | 742G11 |  | KABEL NN DVOU- A TŘÍŽÍLOVÝ CU S PLASTOVOU IZOLACÍ DO 2,5 MM2 | M | 5459 | 0 |  |  |  | 0 |  | 2021_OTSKP |  | 2
PP
VV
TS |  |  |  | Technická specifikace položky odpovídá příslušné cenové soustavě
P | 45 | 742H11 |  | KABEL NN ČTYŘ- A PĚTIŽÍLOVÝ CU S PLASTOVOU IZOLACÍ DO 2,5 MM2 | M | 4893 | 0 |  |  |  | 0 |  | 2021_OTSKP |  | 2
PP
VV
TS |  |  |  | Technická specifikace položky odpovídá příslušné cenové soustavě
P | 46 | 742H12 |  | KABEL NN ČTYŘ- A PĚTIŽÍLOVÝ CU S PLASTOVOU IZOLACÍ OD 4 DO 16 MM2 | M | 5752 | 0 |  |  |  | 0 |  | 2021_OTSKP |  | 2
PP
VV |  |  |  | CYKY-O 4x4 = 2318m, CYKY-O 4x6 = 940m, CYKY-J 4x10 = 30m, CYKY-O 4x10 = 420m, CYKY-J 4x16 = 300m, CYKY-J 5x10 = 150m,
TS |  |  |  | Technická specifikace položky odpovídá příslušné cenové soustavě
P | 47 | 742H13 |  | KABEL NN ČTYŘ- A PĚTIŽÍLOVÝ CU S PLASTOVOU IZOLACÍ OD 25 DO 50 MM2 | M | 5215 | 0 |  |  |  | 0 |  | 2021_OTSKP |  | 2
PP
VV |  |  |  | CYKY-O 4x50 = 1990m, CYKY-J 4x50 = 1118m, CYKY-J 4x25 = 112m, CYKY-J 5x25 = 160m
TS |  |  |  | Technická specifikace položky odpovídá příslušné cenové soustavě
P | 48 | 742H14 |  | KABEL NN ČTYŘ- A PĚTIŽÍLOVÝ CU S PLASTOVOU IZOLACÍ OD 70 DO 120 MM2 | M | 450 | 0 |  |  |  | 0 |  | 2021_OTSKP |  | 2
PP
VV |  |  |  | CYKY-J 3x95+50 = 78m, CYKY-J 4x70 = 120m
TS |  |  |  | Technická specifikace položky odpovídá příslušné cenové soustavě
P | 49 | 742H21 |  | KABEL NN ČTYŘ- A PĚTIŽÍLOVÝ AL S PLASTOVOU IZOLACÍ DO 2,5 MM2 | M | 300 | 0 |  |  |  | 0 |  | 2021_OTSKP |  | 2
PP
VV |  |  |  | Provizorní kabelové vedení v rámci přeložky a ochrany v případě kolize napájecího vedení v podchodech a na přístřešku AYKY 5x2,5 = 300m
TS |  |  |  | Technická specifikace položky odpovídá příslušné cenové soustavě
P | 50 | 742H22 |  | KABEL NN ČTYŘ- A PĚTIŽÍLOVÝ AL S PLASTOVOU IZOLACÍ OD 4 DO 16 MM2 | M | 600 | 0 |  |  |  | 0 |  | 2021_OTSKP |  | 2
PP
VV |  |  |  | Provizorní kabelové vedení v rámci přeložky a ochrany v případě kolize AYKY-J 4x16 = 600m
TS |  |  |  | Technická specifikace položky odpovídá příslušné cenové soustavě
P | 51 | 742H23 |  | KABEL NN ČTYŘ- A PĚTIŽÍLOVÝ AL S PLASTOVOU IZOLACÍ OD 25 DO 50 MM2 | M | 1050 | 0 |  |  |  | 0 |  | 2021_OTSKP |  | 2
PP
VV |  |  |  | AYKY-O 4x50 = 880m, AYKY-J 4x50 = 90m, Provizorní kabelové vedení v rámci přeložky a ochrany v případě kolize AYKY 4x35 = 80m
TS |  |  |  | Technická specifikace položky odpovídá příslušné cenové soustavě
P | 52 | 742H24 |  | KABEL NN ČTYŘ- A PĚTIŽÍLOVÝ AL S PLASTOVOU IZOLACÍ OD 70 DO 120 MM2 | M | 6735 | 0 |  |  |  | 0 |  | 2021_OTSKP |  | 2
PP
VV |  |  |  | AYKY-O 4x95 = 2305m, AYKY-J 4x95 = 2040m, Provizorní kabelové vedení v rámci přeložky a ochrany v případě kolize AYKY 3x120+70 = 2240m, AYKY3x95+70 = 90m, AYKY 4x70 = 60m
TS |  |  |  | Technická specifikace položky odpovídá příslušné cenové soustavě
P | 53 | 742H25 |  | KABEL NN ČTYŘ- A PĚTIŽÍLOVÝ AL S PLASTOVOU IZOLACÍ OD 150 DO 240 MM2 | M | 8740 | 0 |  |  |  | 0 |  | 2021_OTSKP |  | 2
PP
VV |  |  |  | AYKY-O 4x240=6320m, AYKY-J 3x240+120=820m, Provizorní kabelové vedení v rámci přeložky a ochrany v případě kolize AYKY 3x240+120 = 1600m
TS |  |  |  | Technická specifikace položky odpovídá příslušné cenové soustavě
P | 54 | 742J29 |  | KABEL SDĚLOVACÍ LAN UTP/FTP UKONČENÝ KONEKTORY RJ45 | M | 120 | 0 |  |  |  | 0 |  | 2021_OTSKP |  | 2
PP
VV
TS |  |  |  | Technická specifikace položky odpovídá příslušné cenové soustavě
P | 55 | 742L11 |  | UKONČENÍ DVOU AŽ PĚTIŽÍLOVÉHO KABELU V ROZVADĚČI NEBO NA PŘÍSTROJI DO 2,5 MM2 | KUS | 66 | 0 |  |  |  | 0 |  | 2021_OTSKP |  | 2
PP
VV
TS |  |  |  | Technická specifikace položky odpovídá příslušné cenové soustavě
P | 56 | 742L12 |  | UKONČENÍ DVOU AŽ PĚTIŽÍLOVÉHO KABELU V ROZVADĚČI NEBO NA PŘÍSTROJI OD 4 DO 16 MM2 | KUS | 60 | 0 |  |  |  | 0 |  | 2021_OTSKP |  | 2
PP
VV
TS |  |  |  | Technická specifikace položky odpovídá příslušné cenové soustavě
P | 57 | 742L13 |  | UKONČENÍ DVOU AŽ PĚTIŽÍLOVÉHO KABELU V ROZVADĚČI NEBO NA PŘÍSTROJI OD 25 DO 50 MM2 | KUS | 112 | 0 |  |  |  | 0 |  | 2021_OTSKP |  | 2
PP
VV
TS |  |  |  | Technická specifikace položky odpovídá příslušné cenové soustavě
P | 58 | 742L14 |  | UKONČENÍ DVOU AŽ PĚTIŽÍLOVÉHO KABELU V ROZVADĚČI NEBO NA PŘÍSTROJI OD 70 DO 120 MM2 | KUS | 33 | 0 |  |  |  | 0 |  | 2021_OTSKP |  | 2
PP
VV
TS |  |  |  | Technická specifikace položky odpovídá příslušné cenové soustavě
P | 59 | 742L15 |  | UKONČENÍ DVOU AŽ PĚTIŽÍLOVÉHO KABELU V ROZVADĚČI NEBO NA PŘÍSTROJI OD 150 DO 240 MM2 | KUS | 50 | 0 |  |  |  | 0 |  | 2021_OTSKP |  | 2
PP
VV
TS |  |  |  | Technická specifikace položky odpovídá příslušné cenové soustavě
P | 60 | 742L21 |  | UKONČENÍ DVOU AŽ PĚTIŽÍLOVÉHO KABELU KABELOVOU SPOJKOU DO 2,5 MM2 | KUS | 90 | 0 |  |  |  | 0 |  | 2021_OTSKP |  | 2
PP
VV |  |  |  | AYKY 5x2,5 = 20ks, AYKY 2x2,5 = 20ks, CYKY 2x2,5 = 20ks, CYKY 3x2,5 = 10ks, CYKY 5x2,5=20ks
TS |  |  |  | Technická specifikace položky odpovídá příslušné cenové soustavě
P | 61 | 742L22 |  | UKONČENÍ DVOU AŽ PĚTIŽÍLOVÉHO KABELU KABELOVOU SPOJKOU OD 4 DO 16 MM2 | KUS | 98 | 0 |  |  |  | 0 |  | 2021_OTSKP |  | 2
PP
VV |  |  |  | CYKY 4x4 = 16, AYKY 4x10 = 40ks, AYKY 4x16 = 42ks
TS |  |  |  | Technická specifikace položky odpovídá příslušné cenové soustavě
P | 62 | 742L23 |  | UKONČENÍ DVOU AŽ PĚTIŽÍLOVÉHO KABELU KABELOVOU SPOJKOU OD 25 DO 50 MM2 | KUS | 56 | 0 |  |  |  | 0 |  | 2021_OTSKP |  | 2
PP
VV |  |  |  | CYKY 4x25 = 40ks, AYKY 4x50 = 16ks
TS |  |  |  | Technická specifikace položky odpovídá příslušné cenové soustavě
P | 63 | 742L24 |  | UKONČENÍ DVOU AŽ PĚTIŽÍLOVÉHO KABELU KABELOVOU SPOJKOU OD 70 DO 120 MM2 | KUS | 98 | 0 |  |  |  | 0 |  | 2021_OTSKP |  | 2
PP
VV |  |  |  | CYKY 3x120+70 = 20ks, AYKY 3x120+70 = 40ks, v rámci provizorního kabelového vedení AYKY 3x120+70 = 38ks
TS |  |  |  | Technická specifikace položky odpovídá příslušné cenové soustavě
P | 64 | 742L25 |  | UKONČENÍ DVOU AŽ PĚTIŽÍLOVÉHO KABELU KABELOVOU SPOJKOU OD 150 DO 240 MM2 | KUS | 96 | 0 |  |  |  | 0 |  | 2021_OTSKP |  | 2
PP
VV |  |  |  | AYKY 3x150+70 = 12ks, AYKY 3x240+120 = 40ks, v rámci provizorního kabelového vedení AYKY 3x240+120 = 44ks
TS |  |  |  | Technická specifikace položky odpovídá příslušné cenové soustavě
P | 65 | 742P11 |  | ODJUTOVÁNÍ A OČIŠTĚNÍ KABELU PRŮŘEZU DO 300 MM2 | M | 562.62 | 0 |  |  |  | 0 |  | 2021_OTSKP |  | 2
PP |  |  |  | odjutování kabelu, pomocné práce při protahování v kabelovodu (ochrana kabelu)
VV |  |  |  | 2% z celkové délky kabelového vedení
TS |  |  |  | Technická specifikace položky odpovídá příslušné cenové soustavě
P | 66 | 743111 |  | OSVĚTLOVACÍ STOŽÁR SKLOPNÝ ŽÁROVĚ ZINKOVANÝ DÉLKY DO 6 M | KUS | 16 | 0 |  |  |  | 0 |  | 2021_OTSKP |  | 2
PP
VV |  |  |  | 6m
TS |  |  |  | Technická specifikace položky odpovídá příslušné cenové soustavě
P | 67 | 743112 |  | OSVĚTLOVACÍ STOŽÁR SKLOPNÝ ŽÁROVĚ ZINKOVANÝ DÉLKY PŘES 6,5 DO 12 M | KUS | 17 | 0 |  |  |  | 0 |  | 2021_OTSKP |  | 2
PP
VV |  |  |  | 12m
TS |  |  |  | Technická specifikace položky odpovídá příslušné cenové soustavě
P | 68 | 743142 |  | OSVĚTLOVACÍ STOŽÁR PŘECHODOVÝ - VÝLOŽNÍK S DÉLKOU VYLOŽENÍ DO 3 M | KUS | 14 | 0 |  |  |  | 0 |  | 2021_OTSKP |  | 2
PP
VV |  |  |  | délka 2x0,5m na osv. stožárech 6m = 11ks, délka 1x0,5m na osv. stožárech 12m=3ks
TS |  |  |  | Technická specifikace položky odpovídá příslušné cenové soustavě
P | 69 | 743151 |  | OSVĚTLOVACÍ STOŽÁR - STOŽÁROVÁ ROZVODNICE S 1-2 JISTÍCÍMI PRVKY | KUS | 33 | 0 |  |  |  | 0 |  | 2021_OTSKP |  | 2
PP
VV
TS |  |  |  | Technická specifikace položky odpovídá příslušné cenové soustavě
P | 70 | 743161 |  | OSVĚTLOVACÍ STOŽÁR - ÚPRAVA PRO MONTÁŽ PŘÍDAVNÉHO ZAŘÍZENÍ (ROZHLAS, KAMERA, ČIDLO APOD.) | KUS | 16 | 0 |  |  |  | 0 |  | 2021_OTSKP |  | 2
PP
VV
TS |  |  |  | Technická specifikace položky odpovídá příslušné cenové soustavě
P | 71 | 743165 |  | OSVĚTLOVACÍ STOŽÁR - HYDRAULICKÉ SKLOPNÉ ZAŘÍZENÍ | KUS | 2 | 0 |  |  |  | 0 |  | 2021_OTSKP |  | 2
PP |  |  |  | 1 x pro osv. stožár 6m, 1 x pro osv. stožár 12m
VV
TS |  |  |  | Technická specifikace položky odpovídá příslušné cenové soustavě
P | 72 | 743212 |  | OSVĚTLOVACÍ VĚŽ ŽÁROVĚ ZINKOVANÁ TRUBKOVÁ VÝŠKY OD 21 DO 35 M | KUS | 24 | 0 |  |  |  | 0 |  | 2021_OTSKP |  | 2
PP
VV |  |  |  | výška 22m
TS |  |  |  | Technická specifikace položky odpovídá příslušné cenové soustavě
P | 73 | 743231 |  | OSVĚTLOVACÍ VĚŽ - PLOŠINA | KUS | 24 | 0 |  |  |  | 0 |  | 2021_OTSKP |  | 2
PP
VV
TS |  |  |  | Technická specifikace položky odpovídá příslušné cenové soustavě
P | 74 | 743233 |  | OSVĚTLOVACÍ VĚŽ - ŽEBŘÍK DÉLKY PŘES 20 M | KUS | 24 | 0 |  |  |  | 0 |  | 2021_OTSKP |  | 2
PP
VV
TS |  |  |  | Technická specifikace položky odpovídá příslušné cenové soustavě
P | 75 | 743235 |  | OSVĚTLOVACÍ VĚŽ - KABELOVÝ ŽEBŘÍK DÉLKY PŘES 20 M | KUS | 24 | 0 |  |  |  | 0 |  | 2021_OTSKP |  | 2
PP
VV
TS |  |  |  | Technická specifikace položky odpovídá příslušné cenové soustavě
P | 76 | 743236 |  | OSVĚTLOVACÍ VĚŽ - ZÁBRANA PROTI NAJETÍ KONSTRUKCE OCELOVÁ L, KOMPLETNÍ DODÁVKA | KUS | 4 | 0 |  |  |  | 0 |  | 2021_OTSKP |  | 2
PP
VV
TS |  |  |  | Technická specifikace položky odpovídá příslušné cenové soustavě
P | 77 | 743473 |  | SVÍTIDLO DRÁŽNÍ LED, MIN. IP 54, ELEKTRONICKÝ PŘEDŘADNÍK, PŘES 25 DO 45 W | KUS | 6 | 0 |  |  |  | 0 |  | 2021_OTSKP |  | 2
PP
VV |  |  |  | 31,5W = 2ks, 42,5W = 4ks
TS |  |  |  | Technická specifikace položky odpovídá příslušné cenové soustavě
P | 78 | 743474 |  | SVÍTIDLO DRÁŽNÍ LED, MIN. IP 54, ELEKTRONICKÝ PŘEDŘADNÍK, PŘES 45 W | KUS | 83 | 0 |  |  |  | 0 |  | 2021_OTSKP |  | 2
PP
VV |  |  |  | 49,5W = 20ks, 61W = 4ks, 64W = 3ks, 68W = 7ks, 74W = 1ks, 122W = 9ks, 156W = 6ks, 188W = 33ks
TS |  |  |  | Technická specifikace položky odpovídá příslušné cenové soustavě
P | 79 | 743486 |  | SVÍTIDLO DRÁŽNÍ - MONTÁŽ SVÍTIDLA NA OSVĚTLOVACÍ STOŽÁR DO VÝŠKY 15 M | KUS | 47 | 0 |  |  |  | 0 |  | 2021_OTSKP |  | 2
PP
VV
TS |  |  |  | Technická specifikace položky odpovídá příslušné cenové soustavě
P | 80 | 743487 |  | SVÍTIDLO DRÁŽNÍ - MONTÁŽ SVÍTIDLA NA OSVĚTLOVACÍ VĚŽ DO VÝŠKY 40 M | KUS | 42 | 0 |  |  |  | 0 |  | 2021_OTSKP |  | 2
PP
VV
TS |  |  |  | Technická specifikace položky odpovídá příslušné cenové soustavě
P | 81 | 743613 |  | ROZVADĚČ PRO DRÁŽNÍ OSVĚTLENÍ SILOVÝ NAPÁJECÍ S PLC ŘÍDÍCÍM SYSTÉMEM OD 7 DO 12 KS TŘÍFÁZOVÝCH VĚTVÍ | KUS | 26 | 0 |  |  |  | 0 |  | 2021_OTSKP |  | 2
PP
VV |  |  |  | 24ks = ROV, 1ks = RVO1.1, 1ks = RVO1.2
TS |  |  |  | Technická specifikace položky odpovídá příslušné cenové soustavě
P | 82 | 743635 |  | ROZVADĚČ PRO DRÁŽNÍ OSVĚTLENÍ - ROZŠÍŘENÍ O VENKOVNÍ ZÁSUVKY S MĚŘENÍM SPOTŘEBY EL. ENERGIE (1X32 A/400 V, 1X16 A/230 V) | KUS | 32 | 0 |  |  |  | 0 |  | 2021_OTSKP |  | 2
PP
VV |  |  |  | 24ks ROV, 8ks ZS1-8
TS |  |  |  | Technická specifikace položky odpovídá příslušné cenové soustavě
P | 83 | 743643 |  | ROZVADĚČ PRO DRÁŽNÍ OSVĚTLENÍ - SENZOR PRO MĚŘENÍ INTENZITY OSVĚTLENÍ | KUS | 26 | 0 |  |  |  | 0 |  | 2021_OTSKP |  | 2
PP
VV |  |  |  | 24ks = ROV, 1ks = RVO1.1, 1ks = RVO1.2
TS |  |  |  | Technická specifikace položky odpovídá příslušné cenové soustavě
P | 84 | 743953 |  | ROZVADĚČ EOV/VO S NADŘAZENÝM OVLADAČEM - VERIFIKACE POVELŮ A SIGNÁLŮ NA 1 KS ROZVADĚČE EOV/OSVĚTLENÍ | KUS | 26 | 0 |  |  |  | 0 |  | 2021_OTSKP |  | 2
PP
VV |  |  |  | 24ks = ROV, 1ks = RVO1.1, 1ks = RVO1.2
TS |  |  |  | Technická specifikace položky odpovídá příslušné cenové soustavě
P | 85 | 743E21 |  | SKŘÍŇ ROZPOJOVACÍ POJISTKOVÁ DO 400 A, DO 240 MM2, V KOMPAKTNÍM PILÍŘI S POJISTKOVÝMI SPODKY S 2-4 SADAMI JISTÍCÍCH PRVKŮ | KUS | 42 | 0 |  |  |  | 0 |  | 2021_OTSKP |  | 2
PP
VV |  |  |  | 24ks KS-ROV, 1ks KS61, 1ks KS62, 1ks KS51, 1ks KS11, 1ks KS14, 1ks KS16 , Výměna stávajících kabelových skříní 4ks, 8ks ZS1-8
TS |  |  |  | Technická specifikace položky odpovídá příslušné cenové soustavě
P | 86 | 743E23 |  | SKŘÍŇ ROZPOJOVACÍ POJISTKOVÁ DO 400 A, DO 240 MM2, V KOMPAKTNÍM PILÍŘI S POJISTKOVÝMI SPODKY SE 4-6 SADAMI JISTÍCÍCH PRVKŮ | KUS | 2 | 0 |  |  |  | 0 |  | 2021_OTSKP |  | 2
PP
VV |  |  |  | 1ks KS13, 1ks KS15
TS |  |  |  | Technická specifikace položky odpovídá příslušné cenové soustavě
P | 87 | 743E23 | 1 | SKŘÍŇ ROZPOJOVACÍ POJISTKOVÁ DO 400 A, DO 240 MM2, V KOMPAKTNÍM PILÍŘI S POJISTKOVÝMI SPODKY SE 7-10 SADAMI JISTÍCÍCH PRVKŮ | KUS | 5 | 0 |  |  |  | 0 |  | 2021_OTSKP |  | 2
PP
VV |  |  |  | 1ks KS12, Provizorní kabelové skříně při přepojování stávajících rozvodů nn v pořtu 4kusy
TS |  |  |  | Technická specifikace položky odpovídá příslušné cenové soustavě
P | 88 | 743F21 |  | SKŘÍŇ ELEKTROMĚROVÁ V KOMPAKTNÍM PILÍŘI PRO PŘÍMÉ MĚŘENÍ DO 80 A JEDNOSAZBOVÉ VČETNĚ VÝSTROJE | KUS | 2 | 0 |  |  |  | 0 |  | 2021_OTSKP |  | 2
PP
VV |  |  |  | 1ks RE11 do 4ks elektroměrů v sestavě, 1ks RE-BTS, 4xelektroměr na DIN lištu, M-Bus
TS |  |  |  | Technická specifikace položky odpovídá příslušné cenové soustavě
P | 89 | 743Z12 |  | DEMONTÁŽ OSVĚTLOVACÍHO STOŽÁRU DRÁŽNÍHO VÝŠKY DO 15 M | KUS | 93 | 0 |  |  |  | 0 |  | 2021_OTSKP |  | 2
PP
VV
TS |  |  |  | Technická specifikace položky odpovídá příslušné cenové soustavě
P | 90 | 743Z35 |  | DEMONTÁŽ SVÍTIDLA Z OSVĚTLOVACÍHO STOŽÁRU VÝŠKY DO 15 M | KUS | 93 | 0 |  |  |  | 0 |  | 2021_OTSKP |  | 2
PP
VV
TS |  |  |  | Technická specifikace položky odpovídá příslušné cenové soustavě
P | 91 | 743Z39 |  | DEMONTÁŽ ROZVADĚČE OSVĚTLENÍ | KUS | 10 | 0 |  |  |  | 0 |  | 2021_OTSKP |  | 2
PP
VV
TS |  |  |  | Technická specifikace položky odpovídá příslušné cenové soustavě
P | 92 | 744141 |  | ROZVODNICE NN PRÁZDNÁ PLASTOVÁ, MIN. IP 55, TŘÍDA IZOLACE II, DO 400 X 400 MM | KUS | 12 | 0 |  |  |  | 0 |  | 2021_OTSKP |  | 2
PP
VV |  |  |  | Rozvodnice na plošině osvětlovací věže MX1 až MX24 včetně upevnění a montážního materiálu
TS |  |  |  | Technická specifikace položky odpovídá příslušné cenové soustavě
P | 93 | 744R33 |  | DIN LIŠTA - 0,5 M | KUS | 12 | 0 |  |  |  | 0 |  | 2021_OTSKP |  | 2
PP
VV |  |  |  | DIN lišta včetně svorkovnice 23ks pro přechodovou svorkovou skříň na plošině osvětlovací věže MX1 až MX24
TS |  |  |  | Technická specifikace položky odpovídá příslušné cenové soustavě
P | 94 | 746722 |  | ROZVADĚČ VLASTNÍ SPOTŘEBY BEZVÝPADKOVÝ 230 V AC, VČETNĚ VYBAVENÍ, BEZ STŘÍDAČŮ ČI UPS | KUS | 1 | 0 |  |  |  | 0 |  | 2021_OTSKP |  | 2
PP
VV |  |  |  | Nový rozvaděč pro napájení zálohované sítě R-CBS, bezvýpadkový, minimálně 18 hlídaných okruhů s minimálním počtem připojených svítidel 240ks, rozvaděč v protipožárním provedení minimálně E30 s provozem při výpadku minimálně 1 hodina a integrovanými bateriemi v nouzovém režimu, vstupní napětí 230V AC, vývody pro světlené okruhy 230V AC, integrovaná elektronická zkušební kniha, stavové informace systému a světelných obvodů přes rozhraní ethernet.
TS |  |  |  | Technická specifikace položky odpovídá příslušné cenové soustavě
P | 95 | 747213 |  | CELKOVÁ PROHLÍDKA, ZKOUŠENÍ, MĚŘENÍ A VYHOTOVENÍ VÝCHOZÍ REVIZNÍ ZPRÁVY, PRO OBJEM IN PŘES 500 DO 1000 TIS. KČ | KUS | 1 | 0 |  |  |  | 0 |  | 2021_OTSKP |  | 2
PP
VV
TS |  |  |  | Technická specifikace položky odpovídá příslušné cenové soustavě
P | 96 | 747214 |  | CELKOVÁ PROHLÍDKA, ZKOUŠENÍ, MĚŘENÍ A VYHOTOVENÍ VÝCHOZÍ REVIZNÍ ZPRÁVY, PRO OBJEM IN - PŘÍPLATEK ZA KAŽDÝCH DALŠÍCH I ZAPOČATÝCH 500 TIS. KČ | KUS | 92 | 0 |  |  |  | 0 |  | 2021_OTSKP |  | 2
PP
VV
TS |  |  |  | Technická specifikace položky odpovídá příslušné cenové soustavě
P | 97 | 747301 |  | PROVEDENÍ PROHLÍDKY A ZKOUŠKY PRÁVNICKOU OSOBOU, VYDÁNÍ PRŮKAZU ZPŮSOBILOSTI | KUS | 1 | 0 |  |  |  | 0 |  | 2021_OTSKP |  | 2
PP
VV
TS |  |  |  | Technická specifikace položky odpovídá příslušné cenové soustavě
P | 98 | 747541 |  | MĚŘENÍ INTENZITY OSVĚTLENÍ INSTALOVANÉHO V ROZSAHU TOHOTO SO/PS | KUS | 3 | 0 |  |  |  | 0 |  | 2021_OTSKP |  | 2
PP
VV |  |  |  | 2ks nekryté nástupiště, 1ks osvětlení kolejiště
TS |  |  |  | Technická specifikace položky odpovídá příslušné cenové soustavě
P | 99 | 747701 |  | DOKONČOVACÍ MONTÁŽNÍ PRÁCE NA ELEKTRICKÉM ZAŘÍZENÍ | HOD | 940 | 0 |  |  |  | 0 |  | 2021_OTSKP |  | 2
PP
VV
TS |  |  |  | Technická specifikace položky odpovídá příslušné cenové soustavě
P | 100 | 747703 |  | ZKUŠEBNÍ PROVOZ | HOD | 360 | 0 |  |  |  | 0 |  | 2021_OTSKP |  | 2
PP
VV
TS |  |  |  | Technická specifikace položky odpovídá příslušné cenové soustavě
P | 101 | 747704 |  | ZAŠKOLENÍ OBSLUHY | HOD | 240 | 0 |  |  |  | 0 |  | 2021_OTSKP |  | 2
PP
VV
TS |  |  |  | Technická specifikace položky odpovídá příslušné cenové soustavě
P | 102 | 747705 |  | MANIPULACE NA ZAŘÍZENÍCH PROVÁDĚNÉ PROVOZOVATELEM | HOD | 2200 | 0 |  |  |  | 0 |  | 2021_OTSKP |  | 2
PP
VV
TS |  |  |  | Technická specifikace položky odpovídá příslušné cenové soustavě
P | 103 | 748242 |  | PÍSMENA A ČÍSLICE VÝŠKY PŘES 40 DO 100 MM | KUS | 106 | 0 |  |  |  | 0 |  | 2021_OTSKP |  | 2
PP
VV |  |  |  | Sestava celého nápisu, např. ROV11, např. OS101
TS |  |  |  | Technická specifikace položky odpovídá příslušné cenové soustavě
P | 104 | R74C973-27 |  | PROVIZORNÍ OPATŘENÍ PO DOBU VÝSTAVBY - Postup 0 - 1 | KPL | 5 | 0 |  |  |  | 0 |  | [bez vazby na CS] |  | 2
PP
VV |  |  |  | 1ks = Provizorní opatření v podobě ochrany kabelového vedení, přeložky kabelového vedení NN v blízkosti trafostanice TS1, 1ks = Provizorní opatření v podobě ochrany kabelového vedení, přeložky kabelového vedení NN v blízkosti nástupiště, 1 ks = realizační dokumentace provizorního stavu, 1ks = realizační dokumetace provizorního osvětlení, 1ks = osvětlení provizorního nástupiště o délce do 200m
TS |  |  |  | Technická specifikace položky odpovídá popisu provizornímu stavu
P | 105 | R74C973-27 | 1 | PROVIZORNÍ OPATŘENÍ PO DOBU VÝSTAVBY - Postup 1 - 2 | KPL | 3 | 0 |  |  |  | 0 |  | [bez vazby na CS] |  | 2
PP |  |  |  | 1ks = Provizorní opatření v podobě ochrany kabelového vedení, přeložky kabelového vedení NN v blízkosti trafostanice TS1, 1ks = Provizorní opatření v podobě ochrany kabelového vedení, přeložky kabelového vedení NN v blízkosti nástupiště
VV |  |  |  | provizorní opatření v podobě ochrany kabelového vedení
TS |  |  |  | Technická specifikace položky odpovídá popisu provizornímu stavu
SD |  | 96 |  | Bourání, demontáže, odstranění drážních konstrukcí - vyjma úzkokolejek
P | 106 | 966158 |  | BOURÁNÍ KONSTRUKCÍ Z PROST BETONU S ODVOZEM DO 20KM | M3 | 250 | 0 |  |  |  | 0 |  | 2021_OTSKP |  | 2
PP
VV
TS |  |  |  | Technická specifikace položky odpovídá příslušné cenové soustavě
P | 107 | 966168 |  | BOURÁNÍ KONSTRUKCÍ ZE ŽELEZOBETONU S ODVOZEM DO 20KM | M3 | 372 | 0 |  |  |  | 0 |  | 2021_OTSKP |  | 2
PP
VV
TS |  |  |  | Technická specifikace položky odpovídá příslušné cenové soustavě
SD |  | 990 |  | Likvidace odpadů
P | 108 | R015111 | 901 | POPLATKY ZA LIKVIDACI ODPADŮ NEKONTAMINOVANÝCH - 17 05 04 VYTĚŽENÉ ZEMINY A HORNINY - I. TŘÍDA TĚŽITELNOSTI VČETNĚ DOPRAVY | T | 599.016 | 0 |  |  |  | 0 |  | [bez vazby na CS] |  | 2
PP |  |  |  | Evidenční položka. Neoceňovat v objektu SO/PS, položka se oceňuje pouze v objektu SO 90-90
VV
TS |  |  |  | Evidenční položka. Neoceňovat v objektu SO/PS, položka se oceňuje pouze v objektu SO 90-90
P | 109 | R015130 | 905 | POPLATKY ZA LIKVIDACI ODPADŮ NEKONTAMINOVANÝCH - 17 03 02 VYBOURANÝ ASFALTOVÝ BETON BEZ DEHTU VČETNĚ DOPRAVY | T | 52.08 | 0 |  |  |  | 0 |  | [bez vazby na CS] |  | 2
PP |  |  |  | Evidenční položka. Neoceňovat v objektu SO/PS, položka se oceňuje pouze v objektu SO 90-90
VV
TS |  |  |  | Evidenční položka. Neoceňovat v objektu SO/PS, položka se oceňuje pouze v objektu SO 90-90
P | 110 | R015140 | 906 | POPLATKY ZA LIKVIDACI ODPADŮ NEKONTAMINOVANÝCH - 17 01 01 BETON Z DEMOLIC OBJEKTŮ, ZÁKLADŮ TV VČETNĚ DOPRAVY | T | 892.8 | 0 |  |  |  | 0 |  | [bez vazby na CS] |  | 2
PP |  |  |  | Evidenční položka. Neoceňovat v objektu SO/PS, položka se oceňuje pouze v objektu SO 90-90
VV
TS |  |  |  | Evidenční položka. Neoceňovat v objektu SO/PS, položka se oceňuje pouze v objektu SO 90-90
P | 111 | R015420 | 923 | POPLATKY ZA LIKVIDACI ODPADŮ NEKONTAMINOVANÝCH - 17 06 04 ZBYTKY IZOLAČNÍCH MATERIÁLŮ VČETNĚ DOPRAVY | T | 24 | 0 |  |  |  | 0 |  | [bez vazby na CS] |  | 2
PP |  |  |  | Evidenční položka. Neoceňovat v objektu SO/PS, položka se oceňuje pouze v objektu SO 90-90
VV
TS |  |  |  | Evidenční položka. Neoceňovat v objektu SO/PS, položka se oceňuje pouze v objektu SO 90-90

## SO 06-60-02
SŽDC05 |  |  |  | Soupis prací objektu | [10 empty] | 3
3
S | Stavba: | Zm10-5213720004 |  | Modernizace trati Kladno (včetně) – Kladno-Ostrovec (včetně) | [6 empty] | E.3.6 |  | Aspe | 0,00 | 2
O | Objekt: | E.3.6 |  | Rozvodny vn, nn, osvětlení a dálkové ovládání odpojovačů | [9 empty] | 15,00 | 2
Typ | Poř. číslo | Kód položky | Varianta | Název položky | MJ | Množství | Jednotková hmotnost | Celková hmotnost |  |  | Jednotková cena |  | Cenové soustavy | 21,00 | 2
Dodávka
[9 empty] | Jednotková | Celkem | Jednotková | Celkem |  |  |  | Počet položek s nulovou cenou
O1 |  | SO 06-60-02 |  | Osvětlení podchodu, ŽST Kladno
SD |  | 0 |  | Všeobecné konstrukce a práce
P | 1 | R015420 | 923 | POPLATKY ZA LIKVIDACI ODPADŮ NEKONTAMINOVANÝCH - 17 06 04 ZBYTKY IZOLAČNÍCH MATERIÁLŮ VČETNĚ DOPRAVY | T | 1 | 0 |  |  |  | 0 |  | [bez vazby na CS] |  | 2
PP |  |  |  | Evidenční položka. Neoceňovat v objektu SO/PS, položka se oceňuje pouze v objektu SO 90-90
VV
TS |  |  |  | Evidenční položka. Neoceňovat v objektu SO/PS, položka se oceňuje pouze v objektu SO 90-90
SD |  | 70 |  | Všeobecné práce pro silnoproud a slaboproud
P | 2 | 701001 |  | OZNAČOVACÍ ŠTÍTEK KABELOVÉHO VEDENÍ, SPOJKY NEBO KABELOVÉ SKŘÍNĚ (VČETNĚ OBJÍMKY) | KUS | 360 | 0 |  |  |  | 0 |  | 2021_OTSKP |  | 2
PP
VV
TS |  |  |  | Technická specifikace položky odpovídá příslušné cenové soustavě
P | 3 | 703134 |  | KABELOVÝ ROŠT/LÁVKA NOSNÝ S FUNKČNÍ ODOLNOSTÍ PŘI POŽÁRU VČETNĚ UPEVNĚNÍ A PŘÍSLUŠENSTVÍ SVĚTLÉ ŠÍŘKY PŘES 400 DO 600 MM | M | 120 | 0 |  |  |  | 0 |  | 2021_OTSKP |  | 2
PP |  |  |  | popis položky
VV |  |  |  | Kabelový rošt šíře 400mm
TS |  |  |  | Technická specifikace položky odpovídá příslušné cenové soustavě
P | 4 | 703411 |  | ELEKTROINSTALAČNÍ TRUBKA PLASTOVÁ VČETNĚ UPEVNĚNÍ A PŘÍSLUŠENSTVÍ DN PRŮMĚRU PŘES 25 DO 40 MM | M | 880 | 0 |  |  |  | 0 |  | 2021_OTSKP |  | 2
PP
VV
TS |  |  |  | Technická specifikace položky odpovídá příslušné cenové soustavě
P | 5 | 703421 |  | ELEKTROINSTALAČNÍ TRUBKA PLASTOVÁ VČETNĚ UPEVNĚNÍ A PŘÍSLUŠENSTVÍ DN PRŮMĚRU DO 25 MM | M | 380 | 0 |  |  |  | 0 |  | 2021_OTSKP |  | 2
PP
VV
TS |  |  |  | Technická specifikace položky odpovídá příslušné cenové soustavě
P | 6 | 703443 |  | ELEKTROINSTALAČNÍ TRUBKA OCELOVÁ VČETNĚ UPEVNĚNÍ A PŘÍSLUŠENSTVÍ DN PRŮMĚRU PŘES 40 MM | M | 4 | 0 |  |  |  | 0 |  | 2021_OTSKP |  | 2
PP
VV
TS |  |  |  | Technická specifikace položky odpovídá příslušné cenové soustavě
P | 7 | 703721 |  | KABELOVÁ PŘÍCHYTKA PRO ROZSAH UPNUTÍ DO 25 MM | KUS | 1080 | 0 |  |  |  | 0 |  | 2021_OTSKP |  | 2
PP
VV |  |  |  | kabelové vedení v konstrukci podhledu
TS |  |  |  | Technická specifikace položky odpovídá příslušné cenové soustavě
P | 8 | 703731 |  | KABELOVÁ PŘÍCHYTKA S FUNKČNÍ ODOLNOSTÍ PŘI POŽÁRU PRO ROZSAH UPNUTÍ DO 25 MM | KUS | 800 | 0 |  |  |  | 0 |  | 2021_OTSKP |  | 2
PP
VV |  |  |  | kabelové vedení v konstrukci podhledu
TS |  |  |  | Technická specifikace položky odpovídá příslušné cenové soustavě
P | 9 | 703752 |  | PROTIPOŽÁRNÍ UCPÁVKA STĚNOU/STROPEM, TL DO 50CM, DO EI 90 MIN. | KUS | 24 | 0 |  |  |  | 0 |  | 2021_OTSKP |  | 2
PP
VV |  |  |  | prostup mezi nástupištěm, rozvodnou nn a podchodem
TS |  |  |  | Technická specifikace položky odpovídá příslušné cenové soustavě
P | 10 | 703754 |  | PROTIPOŽÁRNÍ UCPÁVKA PROSTUPU KABELOVÉHO PR. DO 110MM, DO EI 90 MIN. | KUS | 2 | 0 |  |  |  | 0 |  | 2021_OTSKP |  | 2
PP
VV |  |  |  | prostup mezi kabelovým kanálem a podchodem
TS |  |  |  | Technická specifikace položky odpovídá příslušné cenové soustavě
P | 11 | 703762 |  | KABELOVÁ UCPÁVKA VODĚ ODOLNÁ PRO VNITŘNÍ PRŮMĚR OTVORU 65 - 110MM | KUS | 3 | 0 |  |  |  | 0 |  | 2021_OTSKP |  | 2
PP
VV
TS |  |  |  | Technická specifikace položky odpovídá příslušné cenové soustavě
P | 12 | 709400 |  | ZATAŽENÍ LANKA DO CHRÁNIČKY NEBO ŽLABU | M | 4060 | 0 |  |  |  | 0 |  | 2021_OTSKP |  | 2
PP
VV
TS |  |  |  | Technická specifikace položky odpovídá příslušné cenové soustavě
P | 13 | 709513 |  | PODPŮRNÉ A POMOCNÉ KONSTRUKCE OCELOVÉ Z PROFILŮ SVAŘOVANÝCH A ŠROUBOVANÝCH S POVRCHOVOU ÚPRAVOU ŽÁROVÝM ZINKOVÁNÍM | KG | 70 | 0 |  |  |  | 0 |  | 2021_OTSKP |  | 2
PP |  |  |  | popis položky
VV |  |  |  | pomocný materiál pro uchycení svítidel
TS |  |  |  | Technická specifikace položky odpovídá příslušné cenové soustavě
SD |  | 74 |  | Silnoproudé rozvody
P | 14 | 741173 |  | KRABICE (ROZVODKA) INSTALAČNÍ KABELOVÁ VE VYŠŠÍM KRYTÍ - MIN. IP 44 VČETNĚ PRŮCHODEK SE SVORKAMI 3-F PŘES 10 DO 35 MM2 | KUS | 187 | 0 |  |  |  | 0 |  | 2021_OTSKP |  | 2
PP |  |  |  | Montáž a dodávka instalační krabice dle realizační dokumentace
VV
TS |  |  |  | Technická specifikace položky odpovídá příslušné cenové soustavě
P | 15 | 742G61 |  | KABEL NN DVOU- A TŘÍŽÍLOVÝ CU BEZHALOGENOVÝ OHNIODOLNÝ SE ZACHOVÁNÍM FUNKČNOSTI DO 2,5 MM2 | M | 1920 | 0 |  |  |  | 0 |  | 2021_OTSKP |  | 2
PP |  |  |  | CXKH-R 2x1,5 = 940m, CXKH-R 3x1,5 = 980m
VV
TS |  |  |  | Technická specifikace položky odpovídá příslušné cenové soustavě
P | 16 | 742H61 |  | KABEL NN ČTYŘ- A PĚTIŽÍLOVÝ CU BEZHALOGENOVÝ OHNIODOLNÝ SE ZACHOVÁNÍM FUNKČNOSTI DO 2,5 MM2 | M | 1730 | 0 |  |  |  | 0 |  | 2021_OTSKP |  | 2
PP |  |  |  | CXKH-R 4x1,5 = 630m, CXKH-R 4x2,5 = 1100m
VV
TS |  |  |  | Technická specifikace položky odpovídá příslušné cenové soustavě
P | 17 | 742H62 |  | KABEL NN ČTYŘ- A PĚTIŽÍLOVÝ CU BEZHALOGENOVÝ OHNIODOLNÝ SE ZACHOVÁNÍM FUNKČNOSTI OD 4 DO 16 MM2 | M | 630 | 0 |  |  |  | 0 |  | 2021_OTSKP |  | 2
PP |  |  |  | CXKH-J 5x6 = 630m
VV
TS |  |  |  | Technická specifikace položky odpovídá příslušné cenové soustavě
P | 18 | 742L11 |  | UKONČENÍ DVOU AŽ PĚTIŽÍLOVÉHO KABELU V ROZVADĚČI NEBO NA PŘÍSTROJI DO 2,5 MM2 | KUS | 512 | 0 |  |  |  | 0 |  | 2021_OTSKP |  | 2
PP
VV
TS |  |  |  | Technická specifikace položky odpovídá příslušné cenové soustavě
P | 19 | 742L12 |  | UKONČENÍ DVOU AŽ PĚTIŽÍLOVÉHO KABELU V ROZVADĚČI NEBO NA PŘÍSTROJI OD 4 DO 16 MM2 | KUS | 10 | 0 |  |  |  | 0 |  | 2021_OTSKP |  | 2
PP |  |  |  | CXKH-J 5x6
VV
TS |  |  |  | Technická specifikace položky odpovídá příslušné cenové soustavě
P | 20 | 7434B2 |  | SVÍTIDLO DRÁŽNÍ LED ANTIVANDAL, MIN. IP 54, TŘÍDA II, OD 11 DO 25 W, MONTÁŽ DO NIKY | KUS | 108 | 0 |  |  |  | 0 |  | 2021_OTSKP |  | 2
PP |  |  |  | SVÍTIDLO VČETNĚ PŘÍSLUŠENSTVÍ, DESIGNOVÉ PROVEDENÍ S PODRUŽNÝM MATERIÁLEM A KRYTY, REZERVA V POČTU 10KS PRO SPRÁVCE SEE
VV
TS |  |  |  | Technická specifikace položky odpovídá příslušné cenové soustavě
P | 21 | 7434B3 |  | SVÍTIDLO DRÁŽNÍ LED ANTIVANDAL, MIN. IP 54, TŘÍDA II, OD 26 DO 45 W, MONTÁŽ DO NIKY | KUS | 124 | 0 |  |  |  | 0 |  | 2021_OTSKP |  | 2
PP |  |  |  | SVÍTIDLO VČETNĚ PŘÍSLUŠENSTVÍ, DESIGNOVÉ PROVEDENÍ S PODRUŽNÝM MATERIÁLEM A KRYTY, REZERVA V POČTU 10KS PRO SPRÁVCE SEE
VV
TS |  |  |  | Technická specifikace položky odpovídá příslušné cenové soustavě
P | 22 | 7434C1 |  | SVÍTIDLO DRÁŽNÍ NOUZOVÉ LED ANTIVANDAL S/BEZ PIKTOGRAMU , MIN. IP 54, TŘÍDA II, DO 10 W | KUS | 11 | 0 |  |  |  | 0 |  | 2021_OTSKP |  | 2
PP |  |  |  | SVÍTIDLO VČETNĚ PŘÍSLUŠENSTVÍ, DESIGNOVÉ PROVEDENÍ S PODRUŽNÝM MATERIÁLEM A KRYTY
VV
TS |  |  |  | Technická specifikace položky odpovídá příslušné cenové soustavě
P | 23 | 743614 |  | ROZVADĚČ PRO DRÁŽNÍ OSVĚTLENÍ SILOVÝ NAPÁJECÍ S PLC ŘÍDÍCÍM SYSTÉMEM OD 17 DO 20 KS TŘÍFÁZOVÝCH VĚTVÍ | KUS | 1 | 0 |  |  |  | 0 |  | 2021_OTSKP |  | 2
PP |  |  |  | Rozvaděč RP1
VV
TS |  |  |  | Technická specifikace položky odpovídá příslušné cenové soustavě
P | 24 | 743641 |  | ROZVADĚČ PRO DRÁŽNÍ OSVĚTLENÍ - SOFTWARE PRO ZAČLENĚNÍ TECHNOLOGICKÉHO CELKU OSVĚTLENÍ DO DÁLKOVÉ DIAGNOSTIKY TS ŽDC | KUS | 1 | 0 |  |  |  | 0 |  | 2021_OTSKP |  | 2
PP |  |  |  | Rozvaděč umístěn v rozvodně v podchodu
VV |  |  |  | 1ks
TS |  |  |  | Technická specifikace položky odpovídá příslušné cenové soustavě
P | 25 | 747213 |  | CELKOVÁ PROHLÍDKA, ZKOUŠENÍ, MĚŘENÍ A VYHOTOVENÍ VÝCHOZÍ REVIZNÍ ZPRÁVY, PRO OBJEM IN PŘES 500 DO 1000 TIS. KČ | KUS | 1 | 0 |  |  |  | 0 |  | 2021_OTSKP |  | 2
PP
VV
TS |  |  |  | Technická specifikace položky odpovídá příslušné cenové soustavě
P | 26 | 747214 |  | CELKOVÁ PROHLÍDKA, ZKOUŠENÍ, MĚŘENÍ A VYHOTOVENÍ VÝCHOZÍ REVIZNÍ ZPRÁVY, PRO OBJEM IN - PŘÍPLATEK ZA KAŽDÝCH DALŠÍCH I ZAPOČATÝCH 500 TIS. KČ | KUS | 21 | 0 |  |  |  | 0 |  | 2021_OTSKP |  | 2
PP
VV
TS |  |  |  | Technická specifikace položky odpovídá příslušné cenové soustavě
P | 27 | 747301 |  | PROVEDENÍ PROHLÍDKY A ZKOUŠKY PRÁVNICKOU OSOBOU, VYDÁNÍ PRŮKAZU ZPŮSOBILOSTI | KUS | 1 | 0 |  |  |  | 0 |  | 2021_OTSKP |  | 2
PP
VV
TS |  |  |  | Technická specifikace položky odpovídá příslušné cenové soustavě
P | 28 | 747541 |  | MĚŘENÍ INTENZITY OSVĚTLENÍ INSTALOVANÉHO V ROZSAHU TOHOTO SO/PS | KUS | 1 | 0 |  |  |  | 0 |  | 2021_OTSKP |  | 2
PP
VV
TS |  |  |  | Technická specifikace položky odpovídá příslušné cenové soustavě
P | 29 | 747701 |  | DOKONČOVACÍ MONTÁŽNÍ PRÁCE NA ELEKTRICKÉM ZAŘÍZENÍ | HOD | 240 | 0 |  |  |  | 0 |  | 2021_OTSKP |  | 2
PP
VV
TS |  |  |  | Technická specifikace položky odpovídá příslušné cenové soustavě
P | 30 | 747703 |  | ZKUŠEBNÍ PROVOZ | HOD | 60 | 0 |  |  |  | 0 |  | 2021_OTSKP |  | 2
PP
VV
TS |  |  |  | Technická specifikace položky odpovídá příslušné cenové soustavě
P | 31 | 747704 |  | ZAŠKOLENÍ OBSLUHY | HOD | 24 | 0 |  |  |  | 0 |  | 2021_OTSKP |  | 2
PP
VV
TS |  |  |  | Technická specifikace položky odpovídá příslušné cenové soustavě
P | 32 | 747705 |  | MANIPULACE NA ZAŘÍZENÍCH PROVÁDĚNÉ PROVOZOVATELEM | HOD | 220 | 0 |  |  |  | 0 |  | 2021_OTSKP |  | 2
PP
VV |  |  |  | Manipulace nutné s úpravou napájení osvětlení v podchodu
TS |  |  |  | Technická specifikace položky odpovídá příslušné cenové soustavě
P | 33 | R741C04-26 |  | OCHRANNÉ POSPOJOVÁNÍ CU VODIČEM DO 16 MM2 | KPL | 1 | 0 |  |  |  | 0 |  | [bez vazby na CS] |  | 2
PP |  |  |  | Montáž a dodávka ochranného pospojení cu vodičem nosné konstrukce osvětlení, Cu=6mm2
VV
TS |  |  |  | Technická specifikace položky odpovídá montáži a dodávce ochranného pospojení cu vodičem
P | 34 | R742G11-17 |  | PŘIPEVNĚNÍ SVÍTIDLA (BEZ DODÁVKY SVÍTIDLA) DO PODHLEDU V PODCHODU VČETNĚ MONTÁŽNÍHO MATERIÁLU | KUS | 232 | 0 |  |  |  | 0 |  | [bez vazby na CS] |  | 2
PP
VV
TS |  |  |  | Technická specifikace položky odpovídá připevnění svítidla včetně montážního materiálu, rohová konstrukce, dodávka na místo, sestavení
P | 35 | R74C973-26 |  | PROVIZORNÍ OPATŘENÍ PO DOBU VÝSTAVBY | KPL | 1 | 0 |  |  |  | 0 |  | [bez vazby na CS] |  | 2
PP |  |  |  | Provizorní opatření v podobě přepojování. Postupné montáže osvětlení v podchodu dle posloupnosti betonování a zprovoznění částí podchodu.
VV |  |  |  | CYKY-O 4x16 = 650m, CYKY-O 4x10 = 150m, CYKY-O 3x2,5 = 840m, CYKY-O 3x1,5 = 640m, kabelové chráničky DN90 = 120m, DN63 = 80m, ocelová trubka s materiálem pro zavěšení = 45m, provizorní kabelové skříně do 5 vývodů pro osvětlení, provizorní kabelové krabice pro připojení 6xkabel. vedení do Cu 2,5mm2
TS |  |  |  | Technická specifikace položky odpovídá popisu provizorních stavů

## SO 06-60-05.1
SŽDC05 |  |  |  | Soupis prací objektu | [10 empty] | 3
3
S | Stavba: | Zm10-5213720004 |  | Modernizace trati Kladno (včetně) – Kladno-Ostrovec (včetně) | [6 empty] | E.3.6 |  | Aspe | 0,00 | 2
O | Objekt: | E.3.6 |  | Rozvodny vn, nn, osvětlení a dálkové ovládání odpojovačů | [9 empty] | 15,00 | 2
Typ | Poř. číslo | Kód položky | Varianta | Název položky | MJ | Množství | Jednotková hmotnost | Celková hmotnost |  |  | Jednotková cena |  | Cenové soustavy | 21,00 | 2
Dodávka
[9 empty] | Jednotková | Celkem | Jednotková | Celkem |  |  |  | Počet položek s nulovou cenou
O1 |  | SO 06-60-05.1 |  | Přípojka 22kV pro TNS Kladno
SD |  | 1 |  | Montáž kabelového vedení VN 22 kV
P | 1 | 742573 |  | KABEL VN - JEDNOŽÍLOVÝ, 22-AXEKVC(V)E(Y) OD 185 DO 300 MM2 | M | 17206 | 0 |  |  |  | 0 |  | 2021_OTSKP |  | 2
PP
VV |  |  |  | 22-AXEKVCEY 1x300 - 17206m
TS |  |  |  | Technická specifikace položky odpovídá příslušné cenové soustavě
P | 2 | 742P16 |  | SVAZKOVÁNÍ JEDNOŽILOVÝCH KABELŮ VN | KUS | 3824 | 0 |  |  |  | 0 |  | 2021_OTSKP |  | 2
PP
VV |  |  |  | =2868*2/1,5
TS |  |  |  | Technická specifikace položky odpovídá příslušné cenové soustavě
P | 3 | 742P15 |  | OZNAČOVACÍ ŠTÍTEK NA KABEL | KUS | 208 | 0 |  |  |  | 0 |  | 2021_OTSKP |  | 2
PP
VV |  |  |  | =ZAOKROUHLIT(2*(1164+1437)/25;0)
TS |  |  |  | Technická specifikace položky odpovídá příslušné cenové soustavě
P | 4 | 744R35 |  | OZNAČOVACÍ ŠTÍTEK DO ROZVADĚČE NN | KUS | 12 | 0 |  |  |  | 0 |  | 2021_OTSKP |  | 2
PP
VV |  |  |  | 4*3 = 12
TS |  |  |  | Technická specifikace položky odpovídá příslušné cenové soustavě
P | 5 | 701005 |  | VYHLEDÁVACÍ MARKER ZEMNÍ S MOŽNOSTÍ ZÁPISU | KUS | 106 | 0 |  |  |  | 0 |  | 2021_OTSKP |  | 2
PP
VV |  |  |  | 0
TS |  |  |  | Technická specifikace položky odpovídá příslušné cenové soustavě
P | 6 | 702311 |  | ZAKRYTÍ KABELŮ VÝSTRAŽNOU FÓLIÍ ŠÍŘKY DO 20 CM | M | 7118 | 0 |  |  |  | 0 |  | 2021_OTSKP |  | 2
PP
VV |  |  |  | 0
TS |  |  |  | Technická specifikace položky odpovídá příslušné cenové soustavě
P | 7 | 702321 |  | ZAKRYTÍ KABELŮ BETONOVOU DESKOU ŠÍŘKY DO 20 CM | M | 3526 | 0 |  |  |  | 0 |  | 2021_OTSKP |  | 2
PP |  |  |  | betonová deska š. 17 cm
VV |  |  |  | =3254+68*4
TS |  |  |  | Technická specifikace položky odpovídá příslušné cenové soustavě
P | 8 | 702720 |  | ODDĚLENÍ KABELŮ VE VÝKOPU BETONOVOU DESKOU | M | 1627 | 0 |  |  |  | 0 |  | 2021_OTSKP |  | 2
PP
VV |  |  |  | 0
TS |  |  |  | Technická specifikace položky odpovídá příslušné cenové soustavě
P | 9 | 702212 |  | KABELOVÁ CHRÁNIČKA ZEMNÍ DN PŘES 100 DO 200 MM | M | 1482 | 0 |  |  |  | 0 |  | 2021_OTSKP |  | 2
PP
VV |  |  |  | PE160 - 494m PE200 - 988m
TS |  |  |  | Technická specifikace položky odpovídá příslušné cenové soustavě
P | 10 | 702111 |  | KABELOVÝ ŽLAB ZEMNÍ VČETNĚ KRYTU SVĚTLÉ ŠÍŘKY DO 120 MM | M | 1858 | 0 |  |  |  | 0 |  | 2021_OTSKP |  | 2
PP
VV |  |  |  | betonový žlab KŽ10 - 1858m
TS |  |  |  | Technická specifikace položky odpovídá příslušné cenové soustavě
P | 11 | 702112 |  | KABELOVÝ ŽLAB ZEMNÍ VČETNĚ KRYTU SVĚTLÉ ŠÍŘKY PŘES 120 DO 250 MM | M | 668 | 0 |  |  |  | 0 |  | 2021_OTSKP |  | 2
PP
VV |  |  |  | Plastový kabelový žlab KŽ 3, sv. šíř. 130mm - 668m
TS |  |  |  | Technická specifikace položky odpovídá příslušné cenové soustavě
P | 12 | 709210 |  | KŘIŽOVATKA KABELOVÝCH VEDENÍ SE STÁVAJÍCÍ INŽENÝRSKOU SÍTÍ (KABELEM, POTRUBÍM APOD.) | KUS | 136 | 0 |  |  |  | 0 |  | 2021_OTSKP |  | 2
PP
VV |  |  |  | =2*68
TS |  |  |  | Technická specifikace položky odpovídá příslušné cenové soustavě
P | 13 | 745261 |  | SVODIČ PŘEPĚTÍ VN UN DO 25 KV | KUS | 6 | 0 |  |  |  | 0 |  | 2021_OTSKP |  | 2
PP
VV |  |  |  | 0
TS |  |  |  | Technická specifikace položky odpovídá příslušné cenové soustavě
P | 14 | 742823 |  | KABELOVÁ SPOJKA VN, SADA TŘÍ ŽIL NEBO TŘÍŽÍLOVÁ PRO KABELY PŘES 6 KV OD 185 DO 300 MM2 | KUS | 4 | 0 |  |  |  | 0 |  | 2021_OTSKP |  | 2
PP
VV |  |  |  | 0
TS |  |  |  | Technická specifikace položky odpovídá příslušné cenové soustavě
P | 15 | 742K16 |  | UKONČENÍ JEDNOŽÍLOVÉHO KABELU V ROZVADĚČI NEBO NA PŘÍSTROJI OD 300 DO 400 MM2 | KUS | 12 | 0 |  |  |  | 0 |  | 2021_OTSKP |  | 2
PP
VV |  |  |  | 0
TS |  |  |  | Technická specifikace položky odpovídá příslušné cenové soustavě
P | 16 | 747213 |  | CELKOVÁ PROHLÍDKA, ZKOUŠENÍ, MĚŘENÍ A VYHOTOVENÍ VÝCHOZÍ REVIZNÍ ZPRÁVY, PRO OBJEM IN PŘES 500 DO 1000 TIS. KČ | KUS | 1 | 0 |  |  |  | 0 |  | 2021_OTSKP |  | 2
PP
VV |  |  |  | 0
TS |  |  |  | Technická specifikace položky odpovídá příslušné cenové soustavě
P | 17 | 747214 |  | CELKOVÁ PROHLÍDKA, ZKOUŠENÍ, MĚŘENÍ A VYHOTOVENÍ VÝCHOZÍ REVIZNÍ ZPRÁVY, PRO OBJEM IN - PŘÍPLATEK ZA KAŽDÝCH DALŠÍCH I ZAPOČATÝCH 500 TIS. KČ | KUS | 16 | 0 |  |  |  | 0 |  | 2021_OTSKP |  | 2
PP
VV |  |  |  | 0
TS |  |  |  | Technická specifikace položky odpovídá příslušné cenové soustavě
P | 18 | 74F332 |  | VÝKON ORGANIZAČNÍCH JEDNOTEK SPRÁVCE | HOD | 24 | 0 |  |  |  | 0 |  | 2021_OTSKP |  | 2
PP
VV |  |  |  | =6*4h
TS |  |  |  | Technická specifikace položky odpovídá příslušné cenové soustavě
SD |  | 2 |  | Zemní a výkopové práce
P | 19 | 14173 |  | PROTLAČOVÁNÍ POTRUBÍ Z PLAST HMOT DN DO 200MM | M | 453 | 0 |  |  |  | 0 |  | 2021_OTSKP |  | 2
PP |  |  |  | Provádění protlaků na 16 místech trasy vedení 22 kV
VV |  |  |  | PE160 - 151m; PE200 - 302m
TS |  |  |  | Technická specifikace položky odpovídá příslušné cenové soustavě
P | 20 | 184E2 |  | PŘESAZOVÁNÍ STROMŮ | KUS | 13 | 0 |  |  |  | 0 |  | 2021_OTSKP |  | 2
PP
VV |  |  |  | viz. situace
TS |  |  |  | Technická specifikace položky odpovídá příslušné cenové soustavě
P | 21 | 18481 |  | OCHRANA STROMŮ BEDNĚNÍM | M2 | 10 | 0 |  |  |  | 0 |  | 2021_OTSKP |  | 2
PP
VV |  |  |  | viz. situace
TS |  |  |  | Technická specifikace položky odpovídá příslušné cenové soustavě
P | 22 | 11201 |  | KÁCENÍ STROMŮ D KMENE DO 0,5M S ODSTRANĚNÍM PAŘEZŮ | KUS | 8 | 0 |  |  |  | 0 |  | 2021_OTSKP |  | 2
PP
VV |  |  |  | viz. situace
TS |  |  |  | Technická specifikace položky odpovídá příslušné cenové soustavě
P | 23 | 11120 |  | ODSTRANĚNÍ KŘOVIN | M2 | 150 | 0 |  |  |  | 0 |  | 2021_OTSKP |  | 2
PP
VV |  |  |  | viz. situace
TS |  |  |  | Technická specifikace položky odpovídá příslušné cenové soustavě
P | 24 | 13273 |  | HLOUBENÍ RÝH ŠÍŘ DO 2M PAŽ I NEPAŽ TŘ. I | M3 | 2445.52 | 0 |  |  |  | 0 |  | 2021_OTSKP |  | 2
PP
VV |  |  |  | =1*2,5*(60)+0,8*1,2*(1627)+0,8*1,2*(403-16)+0,8*(1,2-0,4)*(16)+0,8*1,2*(334)+0,8*1,5*(26)
TS |  |  |  | Technická specifikace položky odpovídá příslušné cenové soustavě
P | 25 | 17411 |  | ZÁSYP JAM A RÝH ZEMINOU SE ZHUTNĚNÍM | M3 | 1858.016 | 0 |  |  |  | 0 |  | 2021_OTSKP |  | 2
PP
VV |  |  |  | =1*(2,5-0,36)*(60)+0,8*(1,2-0,26)*(1627)+0,8*(1,2-0,36)*(403-16)+(1,2-0,36-0,4)*(16)+0,8*(1,2-0,36)*(334)+0,8*(1,5-0,8)*(26)
TS |  |  |  | Technická specifikace položky odpovídá příslušné cenové soustavě
P | 26 | 17481 |  | ZÁSYP JAM A RÝH Z NAKUPOVANÝCH MATERIÁLŮ | M3 | 588.912 | 0 |  |  |  | 0 |  | 2021_OTSKP |  | 2
PP |  |  |  | písek
VV |  |  |  | =1*(0,36)*(60)+0,8*(0,26)*(1627)+0,8*(0,36)*(403)+0,8*(0,36)*(334)+0,8*(0,8)*(26)
TS |  |  |  | Technická specifikace položky odpovídá příslušné cenové soustavě
P | 27 | 11313 | 1 | ODSTRANĚNÍ KRYTU ZPEVNĚNÝCH PLOCH S ASFALTOVÝM POJIVEM | M3 | 3.36 | 0 |  |  |  | 0 |  | 2021_OTSKP |  | 2
PP |  |  |  | Překop silnice
VV |  |  |  | =28*1,2*0,1
TS |  |  |  | Technická specifikace položky odpovídá příslušné cenové soustavě
P | 28 | 11332 |  | ODSTRANĚNÍ PODKLADŮ ZPEVNĚNÝCH PLOCH Z KAMENIVA NESTMELENÉHO | M3 | 94.08 | 0 |  |  |  | 0 |  | 2021_OTSKP |  | 2
PP
VV |  |  |  | =28*11,2*0,3
TS |  |  |  | Technická specifikace položky odpovídá příslušné cenové soustavě
P | 29 | 11313 | 2 | ODSTRANĚNÍ KRYTU ZPEVNĚNÝCH PLOCH S ASFALTOVÝM POJIVEM | M3 | 7.5 | 0 |  |  |  | 0 |  | 2021_OTSKP |  | 2
PP |  |  |  | asfaltový chodník
VV |  |  |  | =125*1,2*0,05
TS |  |  |  | Technická specifikace položky odpovídá příslušné cenové soustavě
P | 30 | 11318 |  | ODSTRANĚNÍ KRYTU ZPEVNĚNÝCH PLOCH Z DLAŽDIC | M3 | 42.144 | 0 |  |  |  | 0 |  | 2021_OTSKP |  | 2
PP |  |  |  | zámková dlažba
VV |  |  |  | =439*1,2*0,08
TS |  |  |  | Technická specifikace položky odpovídá příslušné cenové soustavě
P | 31 | 11352 |  | ODSTRANĚNÍ CHODNÍKOVÝCH A SILNIČNÍCH OBRUBNÍKŮ BETONOVÝCH | M | 500 | 0 |  |  |  | 0 |  | 2021_OTSKP |  | 2
PP
VV |  |  |  | viz situace
TS |  |  |  | Technická specifikace položky odpovídá příslušné cenové soustavě
P | 32 | 574A04 | 1 | ASFALTOVÝ BETON PRO OBRUSNÉ VRSTVY ACO 11+, 11S | M3 | 1.344 | 0 |  |  |  | 0 |  | 2021_OTSKP |  | 2
PP |  |  |  | překop silnice
VV |  |  |  | =0,04*28*1,2
TS |  |  |  | Technická specifikace položky odpovídá příslušné cenové soustavě
P | 33 | 574E06 |  | ASFALTOVÝ BETON PRO PODKLADNÍ VRSTVY ACP 16+, 16S | M3 | 2.016 | 0 |  |  |  | 0 |  | 2021_OTSKP |  | 2
PP |  |  |  | překop silnice
VV |  |  |  | =0,06*28*1,2
TS |  |  |  | Technická specifikace položky odpovídá příslušné cenové soustavě
P | 34 | 56315 |  | VOZOVKOVÉ VRSTVY Z MECHANICKY ZPEVNĚNÉHO KAMENIVA TL. DO 250MM | M2 | 5.04 | 0 |  |  |  | 0 |  | 2021_OTSKP |  | 2
PP |  |  |  | překop silnice
VV |  |  |  | =0,15*28*1,2
TS |  |  |  | Technická specifikace položky odpovídá příslušné cenové soustavě
P | 35 | 56330 |  | VOZOVKOVÉ VRSTVY ZE ŠTĚRKODRTI | M3 | 5.04 | 0 |  |  |  | 0 |  | 2021_OTSKP |  | 2
PP |  |  |  | překop silnice
VV |  |  |  | =0,15*28*1,2
TS |  |  |  | Technická specifikace položky odpovídá příslušné cenové soustavě
P | 36 | 574A04 | 2 | ASFALTOVÝ BETON PRO OBRUSNÉ VRSTVY ACO 11+, 11S | M3 | 7.5 | 0 |  |  |  | 0 |  | 2021_OTSKP |  | 2
PP |  |  |  | chodník asfaltový
VV |  |  |  | =125*1,2*0,05
TS |  |  |  | Technická specifikace položky odpovídá příslušné cenové soustavě
P | 37 | 56361 |  | VOZOVKOVÉ VRSTVY Z RECYKLOVANÉHO MATERIÁLU TL DO 50MM | M2 | 7.5 | 0 |  |  |  | 0 |  | 2021_OTSKP |  | 2
PP |  |  |  | chodník asfaltový
VV |  |  |  | =125*1,2*0,05
TS |  |  |  | Technická specifikace položky odpovídá příslušné cenové soustavě
P | 38 | 582602 |  | KRYTY Z BETON DLAŽDIC SE ZÁMKEM ŠEDÝCH TL 80MM BEZ LOŽE | M2 | 526.8 | 0 |  |  |  | 0 |  | 2021_OTSKP |  | 2
PP |  |  |  | chodník, dlažba zámková
VV |  |  |  | =439*1,2
TS |  |  |  | Technická specifikace položky odpovídá příslušné cenové soustavě
P | 39 | 56333 |  | VOZOVKOVÉ VRSTVY ZE ŠTĚRKODRTI TL. DO 150MM | M2 | 526.8 | 0 |  |  |  | 0 |  | 2021_OTSKP |  | 2
PP |  |  |  | chodník, dlažba zámková
VV |  |  |  | =439*1,2
TS |  |  |  | Technická specifikace položky odpovídá příslušné cenové soustavě
P | 40 | 56310 |  | VOZOVKOVÉ VRSTVY Z MECHANICKY ZPEVNĚNÉHO KAMENIVA | M3 | 15.804 | 0 |  |  |  | 0 |  | 2021_OTSKP |  | 2
PP |  |  |  | lože z kameniva 3cm
VV |  |  |  | =439*1,2*0,03
TS |  |  |  | Technická specifikace položky odpovídá příslušné cenové soustavě
P | 41 | 11130 |  | SEJMUTÍ DRNU | M2 | 1062.4 | 0 |  |  |  | 0 |  | 2021_OTSKP |  | 2
PP |  |  |  | včetně vodorovné dopravy a uložení na skládku
VV |  |  |  | 38+72+52+30+51+139+54+33+73+116+580+64+26 = 1 328 x 0,8 = 1062,4 m2
TS |  |  |  | Technická specifikace položky odpovídá příslušné cenové soustavě
P | 42 | 18241 |  | ZALOŽENÍ TRÁVNÍKU RUČNÍM VÝSEVEM | M2 | 1243 | 0 |  |  |  | 0 |  | 2021_OTSKP |  | 2
PP
VV |  |  |  | =1243*1
TS |  |  |  | Technická specifikace položky odpovídá příslušné cenové soustavě
P | 43 | 12110 |  | SEJMUTÍ ORNICE NEBO LESNÍ PŮDY | M3 | 9.04 | 0 |  |  |  | 0 |  | 2021_OTSKP |  | 2
PP
VV |  |  |  | 113 x 0,8 = 90,4 m x 0,1 = 9,04
TS |  |  |  | Technická specifikace položky odpovídá příslušné cenové soustavě
P | 44 | 18231 |  | ROZPROSTŘENÍ ORNICE V ROVINĚ V TL DO 0,10M | M2 | 90.4 | 0 |  |  |  | 0 |  | 2021_OTSKP |  | 2
PP |  |  |  | položka zahrnuje: nutné přemístění ornice z dočasných skládek vzdálených do 50m rozprostření ornice v předepsané tloušťce v rovině a ve svahu do 1:5
VV |  |  |  | 113 x 0,8 = 90,4 m2
TS |  |  |  | Technická specifikace položky odpovídá příslušné cenové soustavě
P | 45 | 93808 |  | OČIŠTĚNÍ VOZOVEK ZAMETENÍM | M2 | 870 | 0 |  |  |  | 0 |  | 2021_OTSKP |  | 2
PP |  |  |  | položka zahrnuje očištění předepsaným způsobem včetně odklizení vzniklého odpadu
VV |  |  |  | =(16+125+439)*1,5
TS |  |  |  | Technická specifikace položky odpovídá příslušné cenové soustavě
SD |  | 990 |  | Poplatky za likvidaci odpadů
P | 46 | R015112 | 902 | POPLATKY ZA LIKVIDACE ODPADŮ NEKONTAMINOVANÝCH - 17 05 04 VYTĚŽENÉ ZEMINY A HORNINY - II. TŘÍDA TĚŽITELNOSTI VČETNĚ DOPRAVY | T | 1092.658 | 0 |  |  |  | 0 |  | [bez vazby na CS] |  | 2
PP |  |  |  | Evidenční položka. Neoceňovat v objektu SO/PS, položka se oceňuje pouze v objektu SO 90-90
VV |  |  |  | =1,8*(1*(0,36)*(60)+0,8*(0,26)*(1627)+0,8*(0,36)*(403)+0,8*(0,36)*(334)+0,8*(0,8)*(26))+1,8*453*0,2*0,2
TS |  |  |  | Evidenční položka. Neoceňovat v objektu SO/PS, položka se oceňuje pouze v objektu SO 90-90
P | 47 | R015130 | 905 | POPLATKY ZA LIKVIDACI ODPADŮ NEKONTAMINOVANÝCH - 17 03 02 VYBOURANÝ ASFALTOVÝ BETON BEZ DEHTU VČETNĚ DOPRAVY | T | 65.412 | 0 |  |  |  | 0 |  | [bez vazby na CS] |  | 2
PP |  |  |  | Evidenční položka. Neoceňovat v objektu SO/PS, položka se oceňuje pouze v objektu SO 90-90
VV |  |  |  | =28*0,4*1,2*2,3+125*0,1*1,2*2,3
TS |  |  |  | Evidenční položka. Neoceňovat v objektu SO/PS, položka se oceňuje pouze v objektu SO 90-90
P | 48 | R015140 | 906 | POPLATKY ZA LIKVIDACI ODPADŮ NEKONTAMINOVANÝCH - 17 01 01 BETON Z DEMOLIC OBJEKTŮ, ZÁKLADŮ TV VČETNĚ DOPRAVY | T | 18.7 | 0 |  |  |  | 0 |  | [bez vazby na CS] |  | 2
PP |  |  |  | Evidenční položka. Neoceňovat v objektu SO/PS, položka se oceňuje pouze v objektu SO 90-90
VV |  |  |  | 8,5 x 2,2 = 18,7 T
TS |  |  |  | Evidenční položka. Neoceňovat v objektu SO/PS, položka se oceňuje pouze v objektu SO 90-90
P | 49 | R015160 | 908 | POPLATKY ZA LIKVIDACI ODPADŮ NEKONTAMINOVANÝCH - 02 01 03 SMÝCENÉ STROMY A KEŘE VČETNĚ DOPRAVY | T | 1.575 | 0 |  |  |  | 0 |  | [bez vazby na CS] |  | 2
PP |  |  |  | Evidenční položka. Neoceňovat v objektu SO/PS, položka se oceňuje pouze v objektu SO 90-90
VV |  |  |  | 150 m2 = 1,5 m3 štěpky 1,05 t/m3
TS |  |  |  | Evidenční položka. Neoceňovat v objektu SO/PS, položka se oceňuje pouze v objektu SO 90-90
P | 50 | R015310 | 918 | POPLATKY ZA LIKVIDACI ODPADŮ NEKONTAMINOVANÝCH - 16 02 14 ELEKTROŠROT (VYŘAZENÁ EL. ZAŘÍZENÍ A PŘÍSTR. - AL, CU A VZ. KOVY) VČETNĚ DOPRAVY | T | 0.1 | 0 |  |  |  | 0 |  | [bez vazby na CS] |  | 2
PP |  |  |  | Evidenční položka. Neoceňovat v objektu SO/PS, položka se oceňuje pouze v objektu SO 90-90
VV
TS |  |  |  | Evidenční položka. Neoceňovat v objektu SO/PS, položka se oceňuje pouze v objektu SO 90-90
P | 51 | R015420 | 923 | POPLATKY ZA LIKVIDACI ODPADŮ NEKONTAMINOVANÝCH - 17 06 04 ZBYTKY IZOLAČNÍCH MATERIÁLŮ VČETNĚ DOPRAVY | T | 0.1 | 0 |  |  |  | 0 |  | [bez vazby na CS] |  | 2
PP |  |  |  | Evidenční položka. Neoceňovat v objektu SO/PS, položka se oceňuje pouze v objektu SO 90-90
VV
TS |  |  |  | Evidenční položka. Neoceňovat v objektu SO/PS, položka se oceňuje pouze v objektu SO 90-90

## SO 06-60-05.11
SŽDC05 |  |  |  | Soupis prací objektu | [10 empty] | 3
3
S | Stavba: | Zm10-5213720004 |  | Modernizace trati Kladno (včetně) – Kladno-Ostrovec (včetně) | [6 empty] | E.3.6 |  | Aspe | 0,00 | 2
O | Objekt: | E.3.6 |  | Rozvodny vn, nn, osvětlení a dálkové ovládání odpojovačů | [9 empty] | 15,00 | 2
Typ | Poř. číslo | Kód položky | Varianta | Název položky | MJ | Množství | Jednotková hmotnost | Celková hmotnost |  |  | Jednotková cena |  | Cenové soustavy | 21,00 | 2
Dodávka
[9 empty] | Jednotková | Celkem | Jednotková | Celkem |  |  |  | Počet položek s nulovou cenou
O1 |  | SO 06-60-05.11 |  | Přípojka 22kV pro TNS Kladno - 1.etapa
SD |  | 1 |  | Montáž kabelového vedení VN 22 kV
P | 1 | 742573 |  | KABEL VN - JEDNOŽÍLOVÝ, 22-AXEKVC(V)E(Y) OD 185 DO 300 MM2 | M | 4500 | 0 |  |  |  | 0 |  | 2021_OTSKP |  | 2
PP
VV |  |  |  | 22-AXEKVCEY 1x300 - 4500m
TS |  |  |  | Technická specifikace položky odpovídá příslušné cenové soustavě
P | 2 | 742P16 |  | SVAZKOVÁNÍ JEDNOŽILOVÝCH KABELŮ VN | KUS | 1000 | 0 |  |  |  | 0 |  | 2021_OTSKP |  | 2
PP
VV |  |  |  | =750/1,5*2
TS |  |  |  | Technická specifikace položky odpovídá příslušné cenové soustavě
P | 3 | 742P15 |  | OZNAČOVACÍ ŠTÍTEK NA KABEL | KUS | 114 | 0 |  |  |  | 0 |  | 2021_OTSKP |  | 2
PP
VV |  |  |  | =ZAOKR.NAHORU(750/20;1)*3
TS |  |  |  | Technická specifikace položky odpovídá příslušné cenové soustavě
P | 4 | 701005 |  | VYHLEDÁVACÍ MARKER ZEMNÍ S MOŽNOSTÍ ZÁPISU | KUS | 20 | 0 |  |  |  | 0 |  | 2021_OTSKP |  | 2
PP
VV |  |  |  | =700/50+6
TS |  |  |  | Technická specifikace položky odpovídá příslušné cenové soustavě
P | 5 | 702312 |  | ZAKRYTÍ KABELŮ VÝSTRAŽNOU FÓLIÍ ŠÍŘKY PŘES 20 DO 40 CM | M | 1950 | 0 |  |  |  | 0 |  | 2021_OTSKP |  | 2
PP
VV |  |  |  | výstražná fólie červená š. 220mm - 1950m
TS |  |  |  | Technická specifikace položky odpovídá příslušné cenové soustavě
P | 6 | 702720 | 1 | ODDĚLENÍ KABELŮ VE VÝKOPU BETONOVOU DESKOU | M | 310 | 0 |  |  |  | 0 |  | 2021_OTSKP |  | 2
PP
VV |  |  |  | Oddělovací deska KD I - 310m
TS |  |  |  | Technická specifikace položky odpovídá příslušné cenové soustavě
P | 7 | 709400 |  | ZATAŽENÍ LANKA DO CHRÁNIČKY NEBO ŽLABU | M | 1755 | 0 |  |  |  | 0 |  | 2021_OTSKP |  | 2
PP
VV |  |  |  | 1755
TS |  |  |  | Technická specifikace položky odpovídá příslušné cenové soustavě
P | 8 | 702212 |  | KABELOVÁ CHRÁNIČKA ZEMNÍ DN PŘES 100 DO 200 MM | M | 327 | 0 |  |  |  | 0 |  | 2021_OTSKP |  | 2
PP
VV |  |  |  | PE 160 - 109m; PE200 - 218m
TS |  |  |  | Technická specifikace položky odpovídá příslušné cenové soustavě
P | 9 | 702111 |  | KABELOVÝ ŽLAB ZEMNÍ VČETNĚ KRYTU SVĚTLÉ ŠÍŘKY DO 120 MM | M | 575 | 0 |  |  |  | 0 |  | 2021_OTSKP |  | 2
PP
VV |  |  |  | KŽ10 betonový - 575m
TS |  |  |  | Technická specifikace položky odpovídá příslušné cenové soustavě
P | 10 | 709210 |  | KŘIŽOVATKA KABELOVÝCH VEDENÍ SE STÁVAJÍCÍ INŽENÝRSKOU SÍTÍ (KABELEM, POTRUBÍM APOD.) | KUS | 17 | 0 |  |  |  | 0 |  | 2021_OTSKP |  | 2
PP
VV |  |  |  | viz situace
TS |  |  |  | Technická specifikace položky odpovídá příslušné cenové soustavě
P | 11 | 747213 |  | CELKOVÁ PROHLÍDKA, ZKOUŠENÍ, MĚŘENÍ A VYHOTOVENÍ VÝCHOZÍ REVIZNÍ ZPRÁVY, PRO OBJEM IN PŘES 500 DO 1000 TIS. KČ | KUS | 1 | 0 |  |  |  | 0 |  | 2021_OTSKP |  | 2
PP
VV |  |  |  | 0
TS |  |  |  | Technická specifikace položky odpovídá příslušné cenové soustavě
P | 12 | 747214 |  | CELKOVÁ PROHLÍDKA, ZKOUŠENÍ, MĚŘENÍ A VYHOTOVENÍ VÝCHOZÍ REVIZNÍ ZPRÁVY, PRO OBJEM IN - PŘÍPLATEK ZA KAŽDÝCH DALŠÍCH I ZAPOČATÝCH 500 TIS. KČ | KUS | 4 | 0 |  |  |  | 0 |  | 2021_OTSKP |  | 2
PP
VV |  |  |  | 0
TS |  |  |  | Technická specifikace položky odpovídá příslušné cenové soustavě
P | 13 | 702321 |  | ZAKRYTÍ KABELŮ BETONOVOU DESKOU ŠÍŘKY DO 20 CM | M | 1150 | 0 |  |  |  | 0 |  | 2021_OTSKP |  | 2
PP
VV |  |  |  | =2*(575)
TS |  |  |  | Technická specifikace položky odpovídá příslušné cenové soustavě
P | 14 | 702720 | 2 | ODDĚLENÍ KABELŮ VE VÝKOPU BETONOVOU DESKOU | M | 575 | 0 |  |  |  | 0 |  | 2021_OTSKP |  | 2
PP
VV |  |  |  | beton deska 500x170x 45mm - 575m
TS |  |  |  | Technická specifikace položky odpovídá příslušné cenové soustavě
SD |  | 2 |  | Zemní a výkopové práce
P | 15 | 14173 |  | PROTLAČOVÁNÍ POTRUBÍ Z PLAST HMOT DN DO 200MM | M | 150 | 0 |  |  |  | 0 |  | 2021_OTSKP |  | 2
PP
VV |  |  |  | PE200 - 2*(20+30)m; PE160 - (20+30)m
TS |  |  |  | Technická specifikace položky odpovídá příslušné cenové soustavě
P | 16 | 18481 |  | OCHRANA STROMŮ BEDNĚNÍM | M2 | 26 | 0 |  |  |  | 0 |  | 2021_OTSKP |  | 2
PP |  |  |  | položka zahrnuje veškerý materiál, výrobky a polotovary, včetně mimostaveništní a vnitrostaveništní dopravy (rovněž přesuny), včetně naložení a složení, případně s uložením
VV |  |  |  | = 13ks*2m2
TS |  |  |  | Technická specifikace položky odpovídá příslušné cenové soustavě
P | 17 | 11201 |  | KÁCENÍ STROMŮ D KMENE DO 0,5M S ODSTRANĚNÍM PAŘEZŮ | KUS | 4 | 0 |  |  |  | 0 |  | 2021_OTSKP |  | 2
PP
VV |  |  |  | viz situace
TS |  |  |  | Technická specifikace položky odpovídá příslušné cenové soustavě
P | 18 | 11120 |  | ODSTRANĚNÍ KŘOVIN | M2 | 50 | 0 |  |  |  | 0 |  | 2021_OTSKP |  | 2
PP
VV |  |  |  | viz situace
TS |  |  |  | Technická specifikace položky odpovídá příslušné cenové soustavě
P | 19 | 13273 |  | HLOUBENÍ RÝH ŠÍŘ DO 2M PAŽ I NEPAŽ TŘ. I | M3 | 780 | 0 |  |  |  | 0 |  | 2021_OTSKP |  | 2
PP
VV |  |  |  | =575*(1*1,2)+75*(0,8*1,5)
TS |  |  |  | Technická specifikace položky odpovídá příslušné cenové soustavě
P | 20 | 17411 |  | ZÁSYP JAM A RÝH ZEMINOU SE ZHUTNĚNÍM | M3 | 571.5 | 0 |  |  |  | 0 |  | 2021_OTSKP |  | 2
PP
VV |  |  |  | =575*(1*0,9)+75*(0,8*0,9)
TS |  |  |  | Technická specifikace položky odpovídá příslušné cenové soustavě
P | 21 | 17481 |  | ZÁSYP JAM A RÝH Z NAKUPOVANÝCH MATERIÁLŮ | M3 | 208.5 | 0 |  |  |  | 0 |  | 2021_OTSKP |  | 2
PP |  |  |  | písek
VV |  |  |  | =575*(1*0,3)+75*(0,8*0,6)
TS |  |  |  | Technická specifikace položky odpovídá příslušné cenové soustavě
P | 22 | 11313 |  | ODSTRANĚNÍ KRYTU ZPEVNĚNÝCH PLOCH S ASFALTOVÝM POJIVEM | M3 | 35.5 | 0 |  |  |  | 0 |  | 2021_OTSKP |  | 2
PP
VV |  |  |  | asf. chodník - (555-200)*1*0,1
TS |  |  |  | Technická specifikace položky odpovídá příslušné cenové soustavě
P | 23 | 11352 |  | ODSTRANĚNÍ CHODNÍKOVÝCH A SILNIČNÍCH OBRUBNÍKŮ BETONOVÝCH | M | 465 | 0 |  |  |  | 0 |  | 2021_OTSKP |  | 2
PP
VV |  |  |  | obrubní podél chodníku - 465m
TS |  |  |  | Technická specifikace položky odpovídá příslušné cenové soustavě
P | 24 | 574A04 |  | ASFALTOVÝ BETON PRO OBRUSNÉ VRSTVY ACO 11+, 11S | M3 | 17.75 | 0 |  |  |  | 0 |  | 2021_OTSKP |  | 2
PP
VV |  |  |  | =(555-200)*1*0,05
TS |  |  |  | Technická specifikace položky odpovídá příslušné cenové soustavě
P | 25 | 574E06 |  | ASFALTOVÝ BETON PRO PODKLADNÍ VRSTVY ACP 16+, 16S | M3 | 17.75 | 0 |  |  |  | 0 |  | 2021_OTSKP |  | 2
PP
VV |  |  |  | =(555-200)*1*0,05
TS |  |  |  | Technická specifikace položky odpovídá příslušné cenové soustavě
P | 26 | 587206 |  | PŘEDLÁŽDĚNÍ KRYTU Z BETONOVÝCH DLAŽDIC SE ZÁMKEM | M2 | 200 | 0 |  |  |  | 0 |  | 2021_OTSKP |  | 2
PP
VV |  |  |  | vedení trasy v chodníku se zámk. dlažbou = 200m*1m
TS |  |  |  | Technická specifikace položky odpovídá příslušné cenové soustavě
P | 27 | 93808 |  | OČIŠTĚNÍ VOZOVEK ZAMETENÍM | M2 | 666 | 0 |  |  |  | 0 |  | 2021_OTSKP |  | 2
PP |  |  |  | očištění chodníku
VV |  |  |  | 1,2*555m2
TS |  |  |  | Technická specifikace položky odpovídá příslušné cenové soustavě
SD |  | 990 |  | Poplatky za likvidaci odpadů
P | 28 | R015111 | 901 | POPLATKY ZA LIKVIDACI ODPADŮ NEKONTAMINOVANÝCH - 17 05 04 VYTĚŽENÉ ZEMINY A HORNINY - I. TŘÍDA TĚŽITELNOSTI VČETNĚ DOPRAVY | T | 375.3 | 0 |  |  |  | 0 |  | [bez vazby na CS] |  | 2
PP |  |  |  | Evidenční položka. Neoceňovat v objektu SO/PS, položka se oceňuje pouze v objektu SO 90-90
VV |  |  |  | 375.3
TS |  |  |  | Evidenční položka. Neoceňovat v objektu SO/PS, položka se oceňuje pouze v objektu SO 90-90
P | 29 | R015130 | 905 | POPLATKY ZA LIKVIDACI ODPADŮ NEKONTAMINOVANÝCH - 17 03 02 VYBOURANÝ ASFALTOVÝ BETON BEZ DEHTU VČETNĚ DOPRAVY | T | 88.75 | 0 |  |  |  | 0 |  | [bez vazby na CS] |  | 2
PP |  |  |  | Evidenční položka. Neoceňovat v objektu SO/PS, položka se oceňuje pouze v objektu SO 90-90
VV |  |  |  | =(555-200)*1*0,1*2,5
TS |  |  |  | Evidenční položka. Neoceňovat v objektu SO/PS, položka se oceňuje pouze v objektu SO 90-90
P | 30 | R015160 | 908 | POPLATKY ZA LIKVIDACI ODPADŮ NEKONTAMINOVANÝCH - 02 01 03 SMÝCENÉ STROMY A KEŘE VČETNĚ DOPRAVY | T | 11.7 | 0 |  |  |  | 0 |  | [bez vazby na CS] |  | 2
PP |  |  |  | Evidenční položka. Neoceňovat v objektu SO/PS, položka se oceňuje pouze v objektu SO 90-90
VV |  |  |  | =200*0,01*1,05+4*3*0,8
TS |  |  |  | Evidenční položka. Neoceňovat v objektu SO/PS, položka se oceňuje pouze v objektu SO 90-90
P | 31 | R015240 | 914 | POPLATKY ZA LIKVIDACI ODPADŮ NEKONTAMINOVANÝCH - 20 03 99 ODPAD PODOBNÝ KOMUNÁLNÍMU ODPADU VČETNĚ DOPRAVY | T | 0.1 | 0 |  |  |  | 0 |  | [bez vazby na CS] |  | 2
PP |  |  |  | Evidenční položka. Neoceňovat v objektu SO/PS, položka se oceňuje pouze v objektu SO 90-90
VV |  |  |  | komunální odpad - 0,1t
TS |  |  |  | Evidenční položka. Neoceňovat v objektu SO/PS, položka se oceňuje pouze v objektu SO 90-90

## SO 06-60-05.2
SŽDC05 |  |  |  | Soupis prací objektu | [10 empty] | 3
3
S | Stavba: | Zm10-5213720004 |  | Modernizace trati Kladno (včetně) – Kladno-Ostrovec (včetně) | [6 empty] | E.3.6 |  | Aspe | 0,00 | 2
O | Objekt: | E.3.6 |  | Rozvodny vn, nn, osvětlení a dálkové ovládání odpojovačů | [9 empty] | 15,00 | 2
Typ | Poř. číslo | Kód položky | Varianta | Název položky | MJ | Množství | Jednotková hmotnost | Celková hmotnost |  |  | Jednotková cena |  | Cenové soustavy | 21,00 | 2
Dodávka
[9 empty] | Jednotková | Celkem | Jednotková | Celkem |  |  |  | Počet položek s nulovou cenou
O1 |  | SO 06-60-05.2 |  | Rozvod 22kV, ŽST Kladno
SD |  | 0 |  | Všeobecné konstrukce a práce
P | 1 | R015111 | 901 | POPLATKY ZA LIKVIDACI ODPADŮ NEKONTAMINOVANÝCH - 17 05 04 VYTĚŽENÉ ZEMINY A HORNINY - I. TŘÍDA TĚŽITELNOSTI VČETNĚ DOPRAVY | T | 133.3 | 0 |  |  |  | 0 |  | [bez vazby na CS] |  | 2
PP |  |  |  | Evidenční položka. Neoceňovat v objektu SO/PS, položka se oceňuje pouze v objektu SO 90-90
VV
TS |  |  |  | Evidenční položka. Neoceňovat v objektu SO/PS, položka se oceňuje pouze v objektu SO 90-90
P | 2 | R015140 | 906 | POPLATKY ZA LIKVIDACI ODPADŮ NEKONTAMINOVANÝCH - 17 01 01 BETON Z DEMOLIC OBJEKTŮ, ZÁKLADŮ TV VČETNĚ DOPRAVY | T | 2.4 | 0 |  |  |  | 0 |  | [bez vazby na CS] |  | 2
PP |  |  |  | Evidenční položka. Neoceňovat v objektu SO/PS, položka se oceňuje pouze v objektu SO 90-90
VV
TS |  |  |  | Evidenční položka. Neoceňovat v objektu SO/PS, položka se oceňuje pouze v objektu SO 90-90
P | 3 | R015420 | 923 | POPLATKY ZA LIKVIDACI ODPADŮ NEKONTAMINOVANÝCH - 17 06 04 ZBYTKY IZOLAČNÍCH MATERIÁLŮ VČETNĚ DOPRAVY | T | 4 | 0 |  |  |  | 0 |  | [bez vazby na CS] |  | 2
PP |  |  |  | Evidenční položka. Neoceňovat v objektu SO/PS, položka se oceňuje pouze v objektu SO 90-90
VV
TS |  |  |  | Evidenční položka. Neoceňovat v objektu SO/PS, položka se oceňuje pouze v objektu SO 90-90
SD |  | 13 |  | Hloubené vykopávky
P | 4 | 13173 |  | HLOUBENÍ JAM ZAPAŽ I NEPAŽ TŘ. I | M3 | 64 | 0 |  |  |  | 0 |  | 2021_OTSKP |  | 2
PP
VV
TS |  |  |  | Technická specifikace položky odpovídá příslušné cenové soustavě
P | 5 | 13273 |  | HLOUBENÍ RÝH ŠÍŘ DO 2M PAŽ I NEPAŽ TŘ. I | M3 | 594 | 0 |  |  |  | 0 |  | 2021_OTSKP |  | 2
PP
VV
TS |  |  |  | Technická specifikace položky odpovídá příslušné cenové soustavě
P | 6 | 132738 |  | HLOUBENÍ RÝH ŠÍŘ DO 2M PAŽ I NEPAŽ TŘ. I, ODVOZ DO 20KM | M3 | 148.5 | 0 |  |  |  | 0 |  | 2021_OTSKP |  | 2
PP
VV
TS |  |  |  | Technická specifikace položky odpovídá příslušné cenové soustavě
P | 7 | 132739 |  | PŘÍPLATEK ZA DALŠÍ 1KM DOPRAVY ZEMINY | M3 | 658 | 0 |  |  |  | 0 |  | 2021_OTSKP |  | 2
PP
VV
TS |  |  |  | Technická specifikace položky odpovídá příslušné cenové soustavě
SD |  | 14 |  | Ražby
P | 8 | 14146 |  | PROTLAČOVÁNÍ OCELOVÉHO POTRUBÍ DN DO 200MM | M | 12 | 0 |  |  |  | 0 |  | 2021_OTSKP |  | 2
PP |  |  |  | PROTLAČOVÁNÍ POTRUBÍ METODOU ŘÍZENOU, POTRUBÍ DN DO 200 MM, STARTOVACÍ A CÍLOVÁ JÁMA
VV
TS |  |  |  | Technická specifikace položky odpovídá příslušné cenové soustavě
SD |  | 17 |  | Konstrukce ze zemin
P | 9 | 17411 |  | ZÁSYP JAM A RÝH ZEMINOU SE ZHUTNĚNÍM | M3 | 658 | 0 |  |  |  | 0 |  | 2021_OTSKP |  | 2
PP
VV
TS |  |  |  | Technická specifikace položky odpovídá příslušné cenové soustavě
SD |  | 18 |  | Povrchové úpravy terénu (i vegetační)
P | 10 | 18110 |  | ÚPRAVA PLÁNĚ SE ZHUTNĚNÍM V HORNINĚ TŘ. I | M2 | 462.5 | 0 |  |  |  | 0 |  | 2021_OTSKP |  | 2
PP
VV
TS |  |  |  | Technická specifikace položky odpovídá příslušné cenové soustavě
P | 11 | R701FFC-11 |  | OCHRANA ŠTĚRKOVÉHO LOŽE GEOTEXTILIÍ PROTI ZNEČIŠTĚNÍ | M2 | 1850 | 0 |  |  |  | 0 |  | [bez vazby na CS] |  | 2
PP
VV
TS |  |  |  | Položka obsahuje: Ochrana štěrkového lože geotextilií proti znečištění. Dále obsahuje cenu za pom. mechanismy včetně všech ostatních vedlejších nákladů.
P | 12 | R701FFD-12 |  | VYČIŠTĚNÍ A ÚPRAVA ŠTĚRKOVÉHO LOŽE | M2 | 462.5 | 0 |  |  |  | 0 |  | [bez vazby na CS] |  | 2
PP
VV
TS |  |  |  | Položka obsahuje: Vyčištění štěrkového lože a úprava terénu. Dále obsahuje cenu za pom. mechanismy včetně všech ostatních vedlejších nákladů.
SD |  | 54 |  | Úpravy drážního svršku
P | 13 | 542121 |  | SMĚROVÉ A VÝŠKOVÉ VYROVNÁNÍ KOLEJE NA PRAŽCÍCH BETONOVÝCH DO 0,05 M | M | 56 | 0 |  |  |  | 0 |  | 2021_OTSKP |  | 2
PP
VV
TS |  |  |  | Technická specifikace položky odpovídá příslušné cenové soustavě
SD |  | 70 |  | Všeobecné práce pro silnoproud a slaboproud
P | 14 | 701001 |  | OZNAČOVACÍ ŠTÍTEK KABELOVÉHO VEDENÍ, SPOJKY NEBO KABELOVÉ SKŘÍNĚ (VČETNĚ OBJÍMKY) | KUS | 1032 | 0 |  |  |  | 0 |  | 2021_OTSKP |  | 2
PP
VV
TS |  |  |  | Technická specifikace položky odpovídá příslušné cenové soustavě
P | 15 | 701004 |  | VYHLEDÁVACÍ MARKER ZEMNÍ | KUS | 24 | 0 |  |  |  | 0 |  | 2021_OTSKP |  | 2
PP |  |  |  | červený s kmitočtem 169,8kHz
VV
TS |  |  |  | Technická specifikace položky odpovídá příslušné cenové soustavě
P | 16 | 702112 |  | KABELOVÝ ŽLAB ZEMNÍ VČETNĚ KRYTU SVĚTLÉ ŠÍŘKY PŘES 120 DO 250 MM | M | 925 | 0 |  |  |  | 0 |  | 2021_OTSKP |  | 2
PP |  |  |  | betonový žlab 23x23
VV
TS |  |  |  | Technická specifikace položky odpovídá příslušné cenové soustavě
P | 17 | 702222 |  | KABELOVÁ CHRÁNIČKA ZEMNÍ UV STABILNÍ DN PŘES 100 DO 200 MM | M | 65 | 0 |  |  |  | 0 |  | 2021_OTSKP |  | 2
PP |  |  |  | DN160
VV
TS |  |  |  | Technická specifikace položky odpovídá příslušné cenové soustavě
P | 18 | 702311 |  | ZAKRYTÍ KABELŮ VÝSTRAŽNOU FÓLIÍ ŠÍŘKY DO 20 CM | M | 65 | 0 |  |  |  | 0 |  | 2021_OTSKP |  | 2
PP
VV
TS |  |  |  | Technická specifikace položky odpovídá příslušné cenové soustavě
P | 19 | 702312 |  | ZAKRYTÍ KABELŮ VÝSTRAŽNOU FÓLIÍ ŠÍŘKY PŘES 20 DO 40 CM | M | 925 | 0 |  |  |  | 0 |  | 2021_OTSKP |  | 2
PP
VV
TS |  |  |  | Technická specifikace položky odpovídá příslušné cenové soustavě
P | 20 | 703754 |  | PROTIPOŽÁRNÍ UCPÁVKA PROSTUPU KABELOVÉHO PR. DO 110MM, DO EI 90 MIN. | KUS | 20 | 0 |  |  |  | 0 |  | 2021_OTSKP |  | 2
PP
VV
TS |  |  |  | Technická specifikace položky odpovídá příslušné cenové soustavě
P | 21 | 703762 |  | KABELOVÁ UCPÁVKA VODĚ ODOLNÁ PRO VNITŘNÍ PRŮMĚR OTVORU 65 - 110MM | KUS | 4 | 0 |  |  |  | 0 |  | 2021_OTSKP |  | 2
PP
VV
TS |  |  |  | Technická specifikace položky odpovídá příslušné cenové soustavě
P | 22 | 709210 |  | KŘIŽOVATKA KABELOVÝCH VEDENÍ SE STÁVAJÍCÍ INŽENÝRSKOU SÍTÍ (KABELEM, POTRUBÍM APOD.) | KUS | 68 | 0 |  |  |  | 0 |  | 2021_OTSKP |  | 2
PP
VV
TS |  |  |  | Technická specifikace položky odpovídá příslušné cenové soustavě
P | 23 | 709320 |  | VYPODLOŽENÍ, ODDĚLENÍ A KRYTÍ SPOJKY NEBO ODBOČNICE PRO KABEL PŘES 10 KV | KUS | 26 | 0 |  |  |  | 0 |  | 2021_OTSKP |  | 2
PP
VV
TS |  |  |  | Technická specifikace položky odpovídá příslušné cenové soustavě
P | 24 | 709400 |  | ZATAŽENÍ LANKA DO CHRÁNIČKY NEBO ŽLABU | M | 1050 | 0 |  |  |  | 0 |  | 2021_OTSKP |  | 2
PP
VV
TS |  |  |  | Technická specifikace položky odpovídá příslušné cenové soustavě
P | 25 | R02911-10 |  | GEODETICKÉ ZAMĚŘENÍ | HOD | 112 | 0 |  |  |  | 0 |  | [bez vazby na CS] |  | 2
PP
VV
TS |  |  |  | 1. Položka obsahuje: – Pochůzka projektovanou trasou kabelového vedení, vyznačení trasy kabelu číslovanými kolíky nebo psanými značkami včetně zhotovení a číslování kolíků. Stanovení a označení míst pro kabelové prostupy a podchodové štoly a vyznačení překážek. Dále obsahuje cenu za pom. mechanismy včetně všech ostatních vedlejších nákladů – doprava do 100+100 km – technický popis viz. projektová dokumentace 2. Položka neobsahuje: - x 3. Způsob měření: - x
P | 26 | R701CFD-09 |  | OBETONOVÁNÍ CHRÁNIČEK DO FÍ 200mm V RÝZE DO Š.100cm, TL.VRSTVY 12CM | M | 65 | 0 |  |  |  | 0 |  | [bez vazby na CS] |  | 2
PP
VV
TS |  |  |  | Položka obsahuje: Dodání betonu do rýhy, pokrytí chrániček souvislou vrstvou urovnaného betonu do tloušťky 12cm nad horní okraj chráničky.Dále obsahuje cenu za pom. mechanismy včetně všech ostatních vedlejších nákladů.
SD |  | 74 |  | Silnoproudé rozvody
P | 27 | 742632 |  | KABEL VN - TŘÍŽÍLOVÝ 12/22(24)-AXAL-TT PRO OD 95 DO 150 MM2 | M | 1050 | 0 |  |  |  | 0 |  | 2021_OTSKP |  | 2
PP |  |  |  | 1 x AXAL-TT PRO 3x95/35
VV |  |  |  | viz. příloha TZ - seznam kabelů
TS |  |  |  | Technická specifikace položky odpovídá příslušné cenové soustavě
P | 28 | 742722 |  | KABELOVÁ SPOJKA VN JEDNOŽÍLOVÁ PRO KABELY PŘES 6 KV OD 95 DO 150 MM2 | KUS | 3 | 0 |  |  |  | 0 |  | 2021_OTSKP |  | 2
PP |  |  |  | AXAL-TT PRO 3x95/35=3ks
VV
TS |  |  |  | Technická specifikace položky odpovídá příslušné cenové soustavě
P | 29 | 742A22 |  | KABELOVÁ KONCOVKA VN VNITŘNÍ JEDNOŽÍLOVÁ PRO KABELY PŘES 6 KV OD 95 DO 150 MM2 | KUS | 4 | 0 |  |  |  | 0 |  | 2021_OTSKP |  | 2
PP |  |  |  | AXAL-TT PRO 3x95/35
VV
TS |  |  |  | Technická specifikace položky odpovídá příslušné cenové soustavě
P | 30 | 742P11 |  | ODJUTOVÁNÍ A OČIŠTĚNÍ KABELU PRŮŘEZU DO 300 MM2 | M | 21 | 0 |  |  |  | 0 |  | 2021_OTSKP |  | 2
PP |  |  |  | odjutování kabelu, pomocné práce při protahování v kabelovodu (ochrana kabelu)
VV |  |  |  | 2% z celkové délky kabelového vedení
TS |  |  |  | Technická specifikace položky odpovídá příslušné cenové soustavě
P | 31 | 742P12 |  | OCHRANNÝ NÁTĚR KABELU PROTI OHNI | M | 120 | 0 |  |  |  | 0 |  | 2021_OTSKP |  | 2
PP |  |  |  | ochranný nátěr v prostoru šachet
VV |  |  |  | v délce vnitřních prostorů šachet kabelovodu a chodeb ve vnitřních prostorách
TS |  |  |  | Technická specifikace položky odpovídá příslušné cenové soustavě
P | 32 | 742P13 |  | ZATAŽENÍ KABELU DO CHRÁNIČKY - KABEL DO 4 KG/M | M | 990 | 0 |  |  |  | 0 |  | 2021_OTSKP |  | 2
PP |  |  |  | zatažení kabelového vedení do chráničky, kabelového žlabu a kabelovodu
VV |  |  |  | zatažení do kabelové chráničky AXAL-TT PRO 3x95/35 =65m,zatažení do kabelového betonového žlabu AXAL-TT PRO 3x95/35=925m
TS |  |  |  | Technická specifikace položky odpovídá příslušné cenové soustavě
P | 33 | 742P15 |  | OZNAČOVACÍ ŠTÍTEK NA KABEL | KUS | 16 | 0 |  |  |  | 0 |  | 2021_OTSKP |  | 2
PP
VV |  |  |  | na koncích a šachtách kabelovodu
TS |  |  |  | Technická specifikace položky odpovídá příslušné cenové soustavě
P | 34 | 74665K |  | PODPORA PŘI UVÁDĚNÍ DO PROVOZU, ENGINEERING PRO OBJEKT ŽST | KUS | 1 | 0 |  |  |  | 0 |  | 2021_OTSKP |  | 2
PP
VV
TS |  |  |  | Technická specifikace položky odpovídá příslušné cenové soustavě
P | 35 | 74665N |  | PODPORA PŘI UVÁDĚNÍ DO PROVOZU, ENGINEERING PRO OBJEKT TS | KUS | 2 | 0 |  |  |  | 0 |  | 2021_OTSKP |  | 2
PP |  |  |  | STS Kladno, TTS Kladno
VV
TS |  |  |  | Technická specifikace položky odpovídá příslušné cenové soustavě
P | 36 | 747213 |  | CELKOVÁ PROHLÍDKA, ZKOUŠENÍ, MĚŘENÍ A VYHOTOVENÍ VÝCHOZÍ REVIZNÍ ZPRÁVY, PRO OBJEM IN PŘES 500 DO 1000 TIS. KČ | KUS | 1 | 0 |  |  |  | 0 |  | 2021_OTSKP |  | 2
PP
VV
TS |  |  |  | Technická specifikace položky odpovídá příslušné cenové soustavě
P | 37 | 747214 |  | CELKOVÁ PROHLÍDKA, ZKOUŠENÍ, MĚŘENÍ A VYHOTOVENÍ VÝCHOZÍ REVIZNÍ ZPRÁVY, PRO OBJEM IN - PŘÍPLATEK ZA KAŽDÝCH DALŠÍCH I ZAPOČATÝCH 500 TIS. KČ | KUS | 5 | 0 |  |  |  | 0 |  | 2021_OTSKP |  | 2
PP
VV
TS |  |  |  | Technická specifikace položky odpovídá příslušné cenové soustavě
P | 38 | 747301 |  | PROVEDENÍ PROHLÍDKY A ZKOUŠKY PRÁVNICKOU OSOBOU, VYDÁNÍ PRŮKAZU ZPŮSOBILOSTI | KUS | 1 | 0 |  |  |  | 0 |  | 2021_OTSKP |  | 2
PP
VV
TS |  |  |  | Technická specifikace položky odpovídá příslušné cenové soustavě
P | 39 | 747701 |  | DOKONČOVACÍ MONTÁŽNÍ PRÁCE NA ELEKTRICKÉM ZAŘÍZENÍ | HOD | 320 | 0 |  |  |  | 0 |  | 2021_OTSKP |  | 2
PP
VV
TS |  |  |  | Technická specifikace položky odpovídá příslušné cenové soustavě
P | 40 | 747703 |  | ZKUŠEBNÍ PROVOZ | HOD | 60 | 0 |  |  |  | 0 |  | 2021_OTSKP |  | 2
PP
VV
TS |  |  |  | Technická specifikace položky odpovídá příslušné cenové soustavě
P | 41 | 747704 |  | ZAŠKOLENÍ OBSLUHY | HOD | 68 | 0 |  |  |  | 0 |  | 2021_OTSKP |  | 2
PP
VV
TS |  |  |  | Technická specifikace položky odpovídá příslušné cenové soustavě
P | 42 | 747705 |  | MANIPULACE NA ZAŘÍZENÍCH PROVÁDĚNÉ PROVOZOVATELEM | HOD | 240 | 0 |  |  |  | 0 |  | 2021_OTSKP |  | 2
PP
VV
TS |  |  |  | Technická specifikace položky odpovídá příslušné cenové soustavě
P | 43 | R74C973-27 |  | PROVIZORNÍ OPATŘENÍ PO DOBU VÝSTAVBY | KPL | 1 | 0 |  |  |  | 0 |  | [bez vazby na CS] |  | 2
PP
VV |  |  |  | Provizorní opatření v podobě provizorního uložení kabelového vedení AXAL-TT a ochrany kabelového vedení.
TS |  |  |  | Technická specifikace položky odpovídá popisu provizorních stavů
SD |  | 96 |  | Bourání, demontáže, odstranění drážních konstrukcí - vyjma úzkokolejek
P | 44 | 966158 |  | BOURÁNÍ KONSTRUKCÍ Z PROST BETONU S ODVOZEM DO 20KM | M3 | 8 | 0 |  |  |  | 0 |  | 2021_OTSKP |  | 2
PP
VV
TS |  |  |  | Technická specifikace položky odpovídá příslušné cenové soustavě
P | 45 | 966168 |  | BOURÁNÍ KONSTRUKCÍ ZE ŽELEZOBETONU S ODVOZEM DO 20KM | M3 | 7 | 0 |  |  |  | 0 |  | 2021_OTSKP |  | 2
PP
VV
TS |  |  |  | Technická specifikace položky odpovídá příslušné cenové soustavě

## SO 06-60-06
SŽDC05 |  |  |  | Soupis prací objektu | [10 empty] | 3
3
S | Stavba: | Zm10-5213720004 |  | Modernizace trati Kladno (včetně) – Kladno-Ostrovec (včetně) | [6 empty] | E.3.6 |  | Aspe | 0,00 | 2
O | Objekt: | E.3.6 |  | Rozvodny vn, nn, osvětlení a dálkové ovládání odpojovačů | [9 empty] | 15,00 | 2
Typ | Poř. číslo | Kód položky | Varianta | Název položky | MJ | Množství | Jednotková hmotnost | Celková hmotnost |  |  | Jednotková cena |  | Cenové soustavy | 21,00 | 2
Dodávka
[9 empty] | Jednotková | Celkem | Jednotková | Celkem |  |  |  | Počet položek s nulovou cenou
O1 |  | SO 06-60-06 |  | Dálkové ovládání ÚO, ŽST Kladno
SD |  | 0 |  | Všeobecné konstrukce a práce
P | 1 | R015111 | 901 | POPLATKY ZA LIKVIDACI ODPADŮ NEKONTAMINOVANÝCH - 17 05 04 VYTĚŽENÉ ZEMINY A HORNINY - I. TŘÍDA TĚŽITELNOSTI VČETNĚ DOPRAVY | T | 23.4 | 0 |  |  |  | 0 |  | [bez vazby na CS] |  | 2
PP |  |  |  | Evidenční položka. Neoceňovat v objektu SO/PS, položka se oceňuje pouze v objektu SO 90-90
VV
TS |  |  |  | Evidenční položka. Neoceňovat v objektu SO/PS, položka se oceňuje pouze v objektu SO 90-90
P | 2 | R015420 | 923 | POPLATKY ZA LIKVIDACI ODPADŮ NEKONTAMINOVANÝCH - 17 06 04 ZBYTKY IZOLAČNÍCH MATERIÁLŮ VČETNĚ DOPRAVY | T | 0.3 | 0 |  |  |  | 0 |  | [bez vazby na CS] |  | 2
PP |  |  |  | Evidenční položka. Neoceňovat v objektu SO/PS, položka se oceňuje pouze v objektu SO 90-90
VV
TS |  |  |  | Evidenční položka. Neoceňovat v objektu SO/PS, položka se oceňuje pouze v objektu SO 90-90
SD |  | 13 |  | Hloubené vykopávky
P | 3 | 13173 |  | HLOUBENÍ JAM ZAPAŽ I NEPAŽ TŘ. I | M3 | 24 | 0 |  |  |  | 0 |  | 2021_OTSKP |  | 2
PP
VV
TS |  |  |  | Technická specifikace položky odpovídá příslušné cenové soustavě
P | 4 | 13273 |  | HLOUBENÍ RÝH ŠÍŘ DO 2M PAŽ I NEPAŽ TŘ. I | M3 | 859.25 | 0 |  |  |  | 0 |  | 2021_OTSKP |  | 2
PP
VV
TS |  |  |  | Technická specifikace položky odpovídá příslušné cenové soustavě
P | 5 | 132738 |  | HLOUBENÍ RÝH ŠÍŘ DO 2M PAŽ I NEPAŽ TŘ. I, ODVOZ DO 20KM | M3 | 214.813 | 0 |  |  |  | 0 |  | 2021_OTSKP |  | 2
PP
VV
TS |  |  |  | Technická specifikace položky odpovídá příslušné cenové soustavě
P | 6 | 132739 |  | PŘÍPLATEK ZA DALŠÍ 1KM DOPRAVY ZEMINY | M3 | 883.25 | 0 |  |  |  | 0 |  | 2021_OTSKP |  | 2
PP
VV
TS |  |  |  | Technická specifikace položky odpovídá příslušné cenové soustavě
SD |  | 14 |  | Ražby
P | 7 | 14146 |  | PROTLAČOVÁNÍ OCELOVÉHO POTRUBÍ DN DO 200MM | M | 36 | 0 |  |  |  | 0 |  | 2021_OTSKP |  | 2
PP |  |  |  | PROTLAČOVÁNÍ POTRUBÍ METODOU ŘÍZENOU, POTRUBÍ DN DO 200 MM, STARTOVACÍ A CÍLOVÁ JÁMA
VV
TS |  |  |  | Technická specifikace položky odpovídá příslušné cenové soustavě
SD |  | 17 |  | Konstrukce ze zemin
P | 8 | 17411 |  | ZÁSYP JAM A RÝH ZEMINOU SE ZHUTNĚNÍM | M3 | 833.25 | 0 |  |  |  | 0 |  | 2021_OTSKP |  | 2
PP
VV
TS |  |  |  | Technická specifikace položky odpovídá příslušné cenové soustavě
SD |  | 18 |  | Povrchové úpravy terénu (i vegetační)
P | 9 | 18110 |  | ÚPRAVA PLÁNĚ SE ZHUTNĚNÍM V HORNINĚ TŘ. I | M2 | 1175 | 0 |  |  |  | 0 |  | 2021_OTSKP |  | 2
PP
VV
TS |  |  |  | Technická specifikace položky odpovídá příslušné cenové soustavě
P | 10 | R701FFC-11 |  | OCHRANA ŠTĚRKOVÉHO LOŽE GEOTEXTILIÍ PROTI ZNEČIŠTĚNÍ | M2 | 900 | 0 |  |  |  | 0 |  | [bez vazby na CS] |  | 2
PP
VV
TS |  |  |  | Položka obsahuje: Ochrana štěrkového lože geotextilií proti znečištění. Dále obsahuje cenu za pom. mechanismy včetně všech ostatních vedlejších nákladů.
P | 11 | R701FFD-12 |  | VYČIŠTĚNÍ A ÚPRAVA ŠTĚRKOVÉHO LOŽE | M2 | 225 | 0 |  |  |  | 0 |  | [bez vazby na CS] |  | 2
PP
VV
TS |  |  |  | Položka obsahuje: Vyčištění štěrkového lože a úprava terénu. Dále obsahuje cenu za pom. mechanismy včetně všech ostatních vedlejších nákladů.
SD |  | 4 |  | Vodorovné konstrukce
P | 12 | 465923 |  | PŘEDLÁŽDĚNÍ DLAŽBY Z BETON DLAŽDIC | M2 | 21 | 0 |  |  |  | 0 |  | 2021_OTSKP |  | 2
PP
VV
TS |  |  |  | Technická specifikace položky odpovídá příslušné cenové soustavě
SD |  | 54 |  | Úpravy drážního svršku
P | 13 | 542121 |  | SMĚROVÉ A VÝŠKOVÉ VYROVNÁNÍ KOLEJE NA PRAŽCÍCH BETONOVÝCH DO 0,05 M | M | 6 | 0 |  |  |  | 0 |  | 2021_OTSKP |  | 2
PP
VV |  |  |  | Směrové a výškové vyrovnání v místě překopu stávající koleje
TS |  |  |  | Technická specifikace položky odpovídá příslušné cenové soustavě
SD |  | 70 |  | Všeobecné práce pro silnoproud a slaboproud
P | 14 | 701001 |  | OZNAČOVACÍ ŠTÍTEK KABELOVÉHO VEDENÍ, SPOJKY NEBO KABELOVÉ SKŘÍNĚ (VČETNĚ OBJÍMKY) | KUS | 240 | 0 |  |  |  | 0 |  | 2021_OTSKP |  | 2
PP
VV
TS |  |  |  | Technická specifikace položky odpovídá příslušné cenové soustavě
P | 15 | 701004 |  | VYHLEDÁVACÍ MARKER ZEMNÍ | KUS | 96 | 0 |  |  |  | 0 |  | 2021_OTSKP |  | 2
PP |  |  |  | červený s kmitočtem 169,8kHz
VV
TS |  |  |  | Technická specifikace položky odpovídá příslušné cenové soustavě
P | 16 | 702111 |  | KABELOVÝ ŽLAB ZEMNÍ VČETNĚ KRYTU SVĚTLÉ ŠÍŘKY DO 120 MM | M | 980 | 0 |  |  |  | 0 |  | 2021_OTSKP |  | 2
PP |  |  |  | plastový žlab 10x10
VV
TS |  |  |  | Technická specifikace položky odpovídá příslušné cenové soustavě
P | 17 | 702111 | 1 | KABELOVÝ ŽLAB ZEMNÍ VČETNĚ KRYTU SVĚTLÉ ŠÍŘKY PŘES 120 DO 250 MM | M | 1240 | 0 |  |  |  | 0 |  | 2021_OTSKP |  | 2
PP |  |  |  | plastový žlab 10x20=1215m, plastový žlab 10x25=25m,
VV
TS |  |  |  | Technická specifikace položky odpovídá příslušné cenové soustavě
P | 18 | 702221 |  | KABELOVÁ CHRÁNIČKA ZEMNÍ UV STABILNÍ DN DO 100 MM | M | 40 | 0 |  |  |  | 0 |  | 2021_OTSKP |  | 2
PP |  |  |  | DN90
VV
TS |  |  |  | Technická specifikace položky odpovídá příslušné cenové soustavě
P | 19 | 702222 |  | KABELOVÁ CHRÁNIČKA ZEMNÍ UV STABILNÍ DN PŘES 100 DO 200 MM | M | 195 | 0 |  |  |  | 0 |  | 2021_OTSKP |  | 2
PP |  |  |  | DN160
VV
TS |  |  |  | Technická specifikace položky odpovídá příslušné cenové soustavě
P | 20 | 702311 |  | ZAKRYTÍ KABELŮ VÝSTRAŽNOU FÓLIÍ ŠÍŘKY DO 20 CM | M | 2539 | 0 |  |  |  | 0 |  | 2021_OTSKP |  | 2
PP
VV
TS |  |  |  | Technická specifikace položky odpovídá příslušné cenové soustavě
P | 21 | 703443 |  | ELEKTROINSTALAČNÍ TRUBKA OCELOVÁ VČETNĚ UPEVNĚNÍ A PŘÍSLUŠENSTVÍ DN PRŮMĚRU PŘES 40 MM | M | 24 | 0 |  |  |  | 0 |  | 2021_OTSKP |  | 2
PP |  |  |  | DN40
VV
TS |  |  |  | Technická specifikace položky odpovídá příslušné cenové soustavě
P | 22 | 703754 |  | PROTIPOŽÁRNÍ UCPÁVKA PROSTUPU KABELOVÉHO PR. DO 110MM, DO EI 90 MIN. | KUS | 112 | 0 |  |  |  | 0 |  | 2021_OTSKP |  | 2
PP
VV
TS |  |  |  | Technická specifikace položky odpovídá příslušné cenové soustavě
P | 23 | 703756 |  | PROTIPOŽÁRNÍ TMEL ( TUBA - 1000ML ), DO EI 90 MIN. | KUS | 60 | 0 |  |  |  | 0 |  | 2021_OTSKP |  | 2
PP
VV
TS |  |  |  | Technická specifikace položky odpovídá příslušné cenové soustavě
P | 24 | 703762 |  | KABELOVÁ UCPÁVKA VODĚ ODOLNÁ PRO VNITŘNÍ PRŮMĚR OTVORU 65 - 110MM | KUS | 8 | 0 |  |  |  | 0 |  | 2021_OTSKP |  | 2
PP
VV |  |  |  | Prostupy vně šachty kabelovodu - otvor DN110
TS |  |  |  | Technická specifikace položky odpovídá příslušné cenové soustavě
P | 25 | 709210 |  | KŘIŽOVATKA KABELOVÝCH VEDENÍ SE STÁVAJÍCÍ INŽENÝRSKOU SÍTÍ (KABELEM, POTRUBÍM APOD.) | KUS | 25 | 0 |  |  |  | 0 |  | 2021_OTSKP |  | 2
PP
VV
TS |  |  |  | Technická specifikace položky odpovídá příslušné cenové soustavě
P | 26 | 709320 |  | VYPODLOŽENÍ, ODDĚLENÍ A KRYTÍ SPOJKY NEBO ODBOČNICE PRO KABEL PŘES 10 KV | KUS | 25 | 0 |  |  |  | 0 |  | 2021_OTSKP |  | 2
PP
VV
TS |  |  |  | Technická specifikace položky odpovídá příslušné cenové soustavě
P | 27 | 709400 |  | ZATAŽENÍ LANKA DO CHRÁNIČKY NEBO ŽLABU | M | 6596 | 0 |  |  |  | 0 |  | 2021_OTSKP |  | 2
PP
VV
TS |  |  |  | Technická specifikace položky odpovídá příslušné cenové soustavě
P | 28 | R02911-10 |  | GEODETICKÉ ZAMĚŘENÍ | HOD | 64 | 0 |  |  |  | 0 |  | [bez vazby na CS] |  | 2
PP
VV
TS |  |  |  | 1. Položka obsahuje: – Pochůzka projektovanou trasou kabelového vedení, vyznačení trasy kabelu číslovanými kolíky nebo psanými značkami včetně zhotovení a číslování kolíků. Stanovení a označení míst pro kabelové prostupy a podchodové štoly a vyznačení překážek. Dále obsahuje cenu za pom. mechanismy včetně všech ostatních vedlejších nákladů – doprava do 100+100 km – technický popis viz. projektová dokumentace 2. Položka neobsahuje: - x 3. Způsob měření: - x
P | 29 | R701CFD-09 |  | OBETONOVÁNÍ CHRÁNIČEK DO FÍ 200mm V RÝZE DO Š.100cm, TL.VRSTVY 12CM | M | 80 | 0 |  |  |  | 0 |  | [bez vazby na CS] |  | 2
PP
VV
TS |  |  |  | Položka obsahuje: Dodání betonu do rýhy, pokrytí chrániček souvislou vrstvou urovnaného betonu do tloušťky 12cm nad horní okraj chráničky.Dále obsahuje cenu za pom. mechanismy včetně všech ostatních vedlejších nákladů.
P | 30 | R702112-25 |  | KABELOVÝ ŽLAB VČETNĚ KRYTU PRO SVISLÉ VEDENÍ NA TRAKČNÍM STOŽÁRU | M | 84 | 0 |  |  |  | 0 |  | [bez vazby na CS] |  | 2
PP |  |  |  | nerezový žlab pro svislou montáž
VV
TS |  |  |  | Technická specifikace odpovídá dodávce a motnáži kabelovému žlabu včetně montáže. Provedení přechodu ze země včetně úpravy povrchů.
SD |  | 74 |  | Silnoproudé rozvody
P | 31 | 742G12 |  | KABEL NN DVOU- A TŘÍŽÍLOVÝ CU S PLASTOVOU IZOLACÍ OD 4 DO 16 MM2 | M | 49 | 0 |  |  |  | 0 |  | 2021_OTSKP |  | 2
PP |  |  |  | CYKY-J 3x4
VV
TS |  |  |  | Technická specifikace položky odpovídá příslušné cenové soustavě
P | 32 | 742H12 |  | KABEL NN ČTYŘ- A PĚTIŽÍLOVÝ CU S PLASTOVOU IZOLACÍ OD 4 DO 16 MM2 | M | 4 | 0 |  |  |  | 0 |  | 2021_OTSKP |  | 2
PP
VV |  |  |  | CYKY-O 4x6=4m; viz příloha dokumentace seznam kabelů.
TS |  |  |  | Technická specifikace položky odpovídá příslušné cenové soustavě
P | 33 | 742I11 |  | KABEL NN CU OVLÁDACÍ 7-12ŽÍLOVÝ DO 2,5 MM2 | M | 67 | 0 |  |  |  | 0 |  | 2021_OTSKP |  | 2
PP |  |  |  | CYKY-J 7x1,5=15m , CYKY-O 7x2,5=24m ,CYKY-O 12x2,5=28m,
VV
TS |  |  |  | Technická specifikace položky odpovídá příslušné cenové soustavě
P | 34 | 742I12 |  | KABEL NN CU OVLÁDACÍ 7-12ŽÍLOVÝ OD 4 DO 6 MM2 | M | 8257 | 0 |  |  |  | 0 |  | 2021_OTSKP |  | 2
PP |  |  |  | CYKY-O 12x4=6476m
VV
TS |  |  |  | Technická specifikace položky odpovídá příslušné cenové soustavě
P | 35 | 742M11 |  | UKONČENÍ 7-12ŽÍLOVÉHO KABELU V ROZVADĚČI NEBO NA PŘÍSTROJI DO 2,5 MM2 | KUS | 40 | 0 |  |  |  | 0 |  | 2021_OTSKP |  | 2
PP
VV
TS |  |  |  | Technická specifikace položky odpovídá příslušné cenové soustavě
P | 36 | 742M12 |  | UKONČENÍ 7-12ŽÍLOVÉHO KABELU V ROZVADĚČI NEBO NA PŘÍSTROJI OD 4 DO 6 MM2 | KUS | 60 | 0 |  |  |  | 0 |  | 2021_OTSKP |  | 2
PP
VV
TS |  |  |  | Technická specifikace položky odpovídá příslušné cenové soustavě
P | 37 | 742M21 |  | UKONČENÍ 7-12ŽÍLOVÉHO KABELU KABELOVOU SPOJKOU DO 2,5 MM2 | KUS | 20 | 0 |  |  |  | 0 |  | 2021_OTSKP |  | 2
PP
VV
TS |  |  |  | Technická specifikace položky odpovídá příslušné cenové soustavě
P | 38 | 742M22 |  | UKONČENÍ 7-12ŽÍLOVÉHO KABELU KABELOVOU SPOJKOU OD 4 DO 6 MM2 | KUS | 60 | 0 |  |  |  | 0 |  | 2021_OTSKP |  | 2
PP
VV
TS |  |  |  | Technická specifikace položky odpovídá příslušné cenové soustavě
P | 39 | 742P11 |  | ODJUTOVÁNÍ A OČIŠTĚNÍ KABELU PRŮŘEZU DO 300 MM2 | M | 131.84 | 0 |  |  |  | 0 |  | 2021_OTSKP |  | 2
PP |  |  |  | odjutování kabelu, pomocné práce při protahování v kabelovodu (ochrana kabelu)
VV |  |  |  | 2% z celkové délky kabelového vedení
TS |  |  |  | Technická specifikace položky odpovídá příslušné cenové soustavě
P | 40 | 742P13 |  | ZATAŽENÍ KABELU DO CHRÁNIČKY - KABEL DO 4 KG/M | M | 6596 | 0 |  |  |  | 0 |  | 2021_OTSKP |  | 2
PP
VV
TS |  |  |  | Technická specifikace položky odpovídá příslušné cenové soustavě
P | 41 | 743B14 |  | OVLADAČ PRO DÁLKOVÉ OVLÁDÁNÍ MOTOROVÝCH POHONŮ TRAKČNÍCH ODPOJOVAČŮ (DOÚO) OD 13 DO 16 KS | KUS | 2 | 0 |  |  |  | 0 |  | 2021_OTSKP |  | 2
PP
VV |  |  |  | R-DOUO1, R-DOUO2
TS |  |  |  | Technická specifikace položky odpovídá příslušné cenové soustavě
P | 42 | 743B18 |  | OVLADAČ PRO DÁLKOVÉ OVLÁDÁNÍ MOTOR.POHONŮ TRAKČNÍCH ODPOJOVAČŮ (DOÚO)-NASTAVENÍ A SEŘÍZENÍ SYSTÉMU DOÚO V NÁVAZNOSTI NA DÁLKOVÉ ŘÍZENÍ A OVLÁDÁNÍ | KUS | 2 | 0 |  |  |  | 0 |  | 2021_OTSKP |  | 2
PP
VV |  |  |  | R-DOUO1, R-DOUO2
TS |  |  |  | Technická specifikace položky odpovídá příslušné cenové soustavě
P | 43 | 743B19 |  | OVLADAČ PRO DÁLKOVÉ OVLÁDÁNÍ MOTOROVÝCH POHONŮ TRAKČNÍCH ODPOJOVAČŮ (DOÚO) - NAPÁJECÍ SOUPRAVA S ODDĚLOVACÍM TRANSFORMÁTOREM | KUS | 1 | 0 |  |  |  | 0 |  | 2021_OTSKP |  | 2
PP
VV |  |  |  | RTR1
TS |  |  |  | Technická specifikace položky odpovídá příslušné cenové soustavě
P | 44 | 743B21 |  | SVORKOVNICOVÁ SKŘÍŇ PLASTOVÁ PRO DOÚO VNITŘNÍ DO 40 SVOREK | KUS | 2 | 0 |  |  |  | 0 |  | 2021_OTSKP |  | 2
PP
VV |  |  |  | PS1, PS2
TS |  |  |  | Technická specifikace položky odpovídá příslušné cenové soustavě
P | 45 | 743B32 |  | SVORKOVNICOVÁ SKŘÍŇ PLASTOVÁ PRO DOÚO VENKOVNÍ PILÍŘOVÁ/ZAPUŠTĚNÁ OD 41 DO 80 SVOREK | KUS | 2 | 0 |  |  |  | 0 |  | 2021_OTSKP |  | 2
PP
VV |  |  |  | RP1, RP2
TS |  |  |  | Technická specifikace položky odpovídá příslušné cenové soustavě
P | 46 | 747213 |  | CELKOVÁ PROHLÍDKA, ZKOUŠENÍ, MĚŘENÍ A VYHOTOVENÍ VÝCHOZÍ REVIZNÍ ZPRÁVY, PRO OBJEM IN PŘES 500 DO 1000 TIS. KČ | KUS | 1 | 0 |  |  |  | 0 |  | 2021_OTSKP |  | 2
PP
VV
TS |  |  |  | Technická specifikace položky odpovídá příslušné cenové soustavě
P | 47 | 747214 |  | CELKOVÁ PROHLÍDKA, ZKOUŠENÍ, MĚŘENÍ A VYHOTOVENÍ VÝCHOZÍ REVIZNÍ ZPRÁVY, PRO OBJEM IN - PŘÍPLATEK ZA KAŽDÝCH DALŠÍCH I ZAPOČATÝCH 500 TIS. KČ | KUS | 6 | 0 |  |  |  | 0 |  | 2021_OTSKP |  | 2
PP
VV
TS |  |  |  | Technická specifikace položky odpovídá příslušné cenové soustavě
P | 48 | 747301 |  | PROVEDENÍ PROHLÍDKY A ZKOUŠKY PRÁVNICKOU OSOBOU, VYDÁNÍ PRŮKAZU ZPŮSOBILOSTI | KUS | 1 | 0 |  |  |  | 0 |  | 2021_OTSKP |  | 2
PP
VV
TS |  |  |  | Technická specifikace položky odpovídá příslušné cenové soustavě
P | 49 | 747701 |  | DOKONČOVACÍ MONTÁŽNÍ PRÁCE NA ELEKTRICKÉM ZAŘÍZENÍ | HOD | 220 | 0 |  |  |  | 0 |  | 2021_OTSKP |  | 2
PP
VV
TS |  |  |  | Technická specifikace položky odpovídá příslušné cenové soustavě
P | 50 | 747703 |  | ZKUŠEBNÍ PROVOZ | HOD | 24 | 0 |  |  |  | 0 |  | 2021_OTSKP |  | 2
PP
VV
TS |  |  |  | Technická specifikace položky odpovídá příslušné cenové soustavě
P | 51 | 747704 |  | ZAŠKOLENÍ OBSLUHY | HOD | 24 | 0 |  |  |  | 0 |  | 2021_OTSKP |  | 2
PP
VV
TS |  |  |  | Technická specifikace položky odpovídá příslušné cenové soustavě
P | 52 | 747705 |  | MANIPULACE NA ZAŘÍZENÍCH PROVÁDĚNÉ PROVOZOVATELEM | HOD | 200 | 0 |  |  |  | 0 |  | 2021_OTSKP |  | 2
PP
VV
TS |  |  |  | Technická specifikace položky odpovídá příslušné cenové soustavě
P | 53 | R743913-02 |  | ROZVADĚČ S ODDĚLOVACÍM TRANSFORMÁTOREM | KUS | 1 | 0 |  |  |  | 0 |  | [bez vazby na CS] |  | 2
PP
VV
TS

## SO 06-60-08.1
SŽDC05 |  |  |  | Soupis prací objektu | [10 empty] | 3
3
S | Stavba: | Zm10-5213720004 |  | Modernizace trati Kladno (včetně) – Kladno-Ostrovec (včetně) | [6 empty] | E.3.6 |  | Aspe | 0,00 | 2
O | Objekt: | E.3.6 |  | Rozvodny vn, nn, osvětlení a dálkové ovládání odpojovačů | [9 empty] | 15,00 | 2
Typ | Poř. číslo | Kód položky | Varianta | Název položky | MJ | Množství | Jednotková hmotnost | Celková hmotnost |  |  | Jednotková cena |  | Cenové soustavy | 21,00 | 2
Dodávka
[9 empty] | Jednotková | Celkem | Jednotková | Celkem |  |  |  | Počet položek s nulovou cenou
O1 |  | SO 06-60-08.1 |  | Návěst 50"stáhni sběrač", TNS Kladno
SD |  | 0 |  | Všeobecné konstrukce a práce
P | 1 | R015111 | 901 | POPLATKY ZA LIKVIDACI ODPADŮ NEKONTAMINOVANÝCH - 17 05 04 VYTĚŽENÉ ZEMINY A HORNINY - I. TŘÍDA TĚŽITELNOSTI VČETNĚ DOPRAVY | T | 8 | 0 |  |  |  | 0 |  | [bez vazby na CS] |  | 2
PP |  |  |  | Evidenční položka. Neoceňovat v objektu SO/PS, položka se oceňuje pouze v objektu SO 90-90
VV
TS |  |  |  | Evidenční položka. Neoceňovat v objektu SO/PS, položka se oceňuje pouze v objektu SO 90-90
P | 2 | R015420 | 923 | POPLATKY ZA LIKVIDACI ODPADŮ NEKONTAMINOVANÝCH - 17 06 04 ZBYTKY IZOLAČNÍCH MATERIÁLŮ VČETNĚ DOPRAVY | T | 0.2 | 0 |  |  |  | 0 |  | [bez vazby na CS] |  | 2
PP |  |  |  | Evidenční položka. Neoceňovat v objektu SO/PS, položka se oceňuje pouze v objektu SO 90-90
VV
TS |  |  |  | Evidenční položka. Neoceňovat v objektu SO/PS, položka se oceňuje pouze v objektu SO 90-90
SD |  | 13 |  | Hloubené vykopávky
P | 3 | 13173 |  | HLOUBENÍ JAM ZAPAŽ I NEPAŽ TŘ. I | M3 | 24 | 0 |  |  |  | 0 |  | 2021_OTSKP |  | 2
PP
VV |  |  |  | výkaz výměr
TS |  |  |  | Technická specifikace položky odpovídá příslušné cenové soustavě
P | 4 | 13273 |  | HLOUBENÍ RÝH ŠÍŘ DO 2M PAŽ I NEPAŽ TŘ. I | M3 | 555 | 0 |  |  |  | 0 |  | 2021_OTSKP |  | 2
PP
VV |  |  |  | výkaz výměr
TS |  |  |  | Technická specifikace položky odpovídá příslušné cenové soustavě
P | 5 | 132738 |  | HLOUBENÍ RÝH ŠÍŘ DO 2M PAŽ I NEPAŽ TŘ. I, ODVOZ DO 20KM | M3 | 138.75 | 0 |  |  |  | 0 |  | 2021_OTSKP |  | 2
PP
VV
TS |  |  |  | Technická specifikace položky odpovídá příslušné cenové soustavě
P | 6 | 132739 |  | PŘÍPLATEK ZA DALŠÍ 1KM DOPRAVY ZEMINY | M3 | 579 | 0 |  |  |  | 0 |  | 2021_OTSKP |  | 2
PP
VV
TS |  |  |  | Technická specifikace položky odpovídá příslušné cenové soustavě
SD |  | 14 |  | Ražby
P | 7 | 14146 |  | PROTLAČOVÁNÍ OCELOVÉHO POTRUBÍ DN DO 200MM | M | 12 | 0 |  |  |  | 0 |  | 2021_OTSKP |  | 2
PP |  |  |  | PROTLAČOVÁNÍ POTRUBÍ METODOU ŘÍZENOU, POTRUBÍ DN DO 200 MM, STARTOVACÍ A CÍLOVÁ JÁMA
VV
TS |  |  |  | Technická specifikace položky odpovídá příslušné cenové soustavě
SD |  | 17 |  | Konstrukce ze zemin
P | 8 | 17411 |  | ZÁSYP JAM A RÝH ZEMINOU SE ZHUTNĚNÍM | M3 | 529 | 0 |  |  |  | 0 |  | 2021_OTSKP |  | 2
PP
VV |  |  |  | výkaz výměr
TS |  |  |  | Technická specifikace položky odpovídá příslušné cenové soustavě
SD |  | 18 |  | Povrchové úpravy terénu (i vegetační)
P | 9 | 18110 |  | ÚPRAVA PLÁNĚ SE ZHUTNĚNÍM V HORNINĚ TŘ. I | M2 | 1110 | 0 |  |  |  | 0 |  | 2021_OTSKP |  | 2
PP
VV
TS |  |  |  | Technická specifikace položky odpovídá příslušné cenové soustavě
P | 10 | R701FFC-11 |  | OCHRANA ŠTĚRKOVÉHO LOŽE GEOTEXTILIÍ PROTI ZNEČIŠTĚNÍ | M2 | 120 | 0 |  |  |  | 0 |  | [bez vazby na CS] |  | 2
PP
VV |  |  |  | ochrana štěrkového lože pro účely zhotovení kabelové trasy délky =320m
TS |  |  |  | Položka obsahuje: Ochrana štěrkového lože geotextilií proti znečištění. Dále obsahuje cenu za pom. mechanismy včetně všech ostatních vedlejších nákladů.
P | 11 | R701FFD-12 |  | VYČIŠTĚNÍ A ÚPRAVA ŠTĚRKOVÉHO LOŽE | M2 | 80 | 0 |  |  |  | 0 |  | [bez vazby na CS] |  | 2
PP
VV |  |  |  | úprava po dokončení kabelové trasy o rozměru (m) 330*0,5
TS |  |  |  | Položka obsahuje: Vyčištění štěrkového lože a úprava terénu. Dále obsahuje cenu za pom. mechanismy včetně všech ostatních vedlejších nákladů.
SD |  | 4 |  | Vodorovné konstrukce
P | 12 | 465923 |  | PŘEDLÁŽDĚNÍ DLAŽBY Z BETON DLAŽDIC | M2 | 24 | 0 |  |  |  | 0 |  | 2021_OTSKP |  | 2
PP
VV
TS |  |  |  | Technická specifikace položky odpovídá příslušné cenové soustavě
SD |  | 54 |  | Úpravy drážního svršku
P | 13 | 542121 |  | SMĚROVÉ A VÝŠKOVÉ VYROVNÁNÍ KOLEJE NA PRAŽCÍCH BETONOVÝCH DO 0,05 M | M | 12 | 0 |  |  |  | 0 |  | 2021_OTSKP |  | 2
PP
VV |  |  |  | Směrové a výškové vyrovnání v místě překopu stávající koleje
TS |  |  |  | Technická specifikace položky odpovídá příslušné cenové soustavě
SD |  | 70 |  | Všeobecné práce pro silnoproud a slaboproud
P | 14 | 701001 |  | OZNAČOVACÍ ŠTÍTEK KABELOVÉHO VEDENÍ, SPOJKY NEBO KABELOVÉ SKŘÍNĚ (VČETNĚ OBJÍMKY) | KUS | 36 | 0 |  |  |  | 0 |  | 2021_OTSKP |  | 2
PP
VV
TS |  |  |  | Technická specifikace položky odpovídá příslušné cenové soustavě
P | 15 | 701004 |  | VYHLEDÁVACÍ MARKER ZEMNÍ | KUS | 45 | 0 |  |  |  | 0 |  | 2021_OTSKP |  | 2
PP |  |  |  | červený s kmitočtem 169,8kHz
VV
TS |  |  |  | Technická specifikace položky odpovídá příslušné cenové soustavě
P | 16 | 702111 |  | KABELOVÝ ŽLAB ZEMNÍ VČETNĚ KRYTU SVĚTLÉ ŠÍŘKY DO 120 MM | M | 1030 | 0 |  |  |  | 0 |  | 2021_OTSKP |  | 2
PP |  |  |  | plastový žlab 10x10 = 310m
VV
TS |  |  |  | Technická specifikace položky odpovídá příslušné cenové soustavě
P | 17 | 702222 |  | KABELOVÁ CHRÁNIČKA ZEMNÍ UV STABILNÍ DN PŘES 100 DO 200 MM | M | 80 | 0 |  |  |  | 0 |  | 2021_OTSKP |  | 2
PP |  |  |  | DN160
VV
TS |  |  |  | Technická specifikace položky odpovídá příslušné cenové soustavě
P | 18 | 702311 |  | ZAKRYTÍ KABELŮ VÝSTRAŽNOU FÓLIÍ ŠÍŘKY DO 20 CM | M | 1110 | 0 |  |  |  | 0 |  | 2021_OTSKP |  | 2
PP
VV
TS |  |  |  | Technická specifikace položky odpovídá příslušné cenové soustavě
P | 19 | 703754 |  | PROTIPOŽÁRNÍ UCPÁVKA PROSTUPU KABELOVÉHO PR. DO 110MM, DO EI 90 MIN. | KUS | 10 | 0 |  |  |  | 0 |  | 2021_OTSKP |  | 2
PP
VV
TS |  |  |  | Technická specifikace položky odpovídá příslušné cenové soustavě
P | 20 | 703762 |  | KABELOVÁ UCPÁVKA VODĚ ODOLNÁ PRO VNITŘNÍ PRŮMĚR OTVORU 65 - 110MM | KUS | 2 | 0 |  |  |  | 0 |  | 2021_OTSKP |  | 2
PP
VV
TS |  |  |  | Technická specifikace položky odpovídá příslušné cenové soustavě
P | 21 | 709210 |  | KŘIŽOVATKA KABELOVÝCH VEDENÍ SE STÁVAJÍCÍ INŽENÝRSKOU SÍTÍ (KABELEM, POTRUBÍM APOD.) | KUS | 12 | 0 |  |  |  | 0 |  | 2021_OTSKP |  | 2
PP
VV
TS |  |  |  | Technická specifikace položky odpovídá příslušné cenové soustavě
P | 22 | 709320 |  | VYPODLOŽENÍ, ODDĚLENÍ A KRYTÍ SPOJKY NEBO ODBOČNICE PRO KABEL PŘES 10 KV | KUS | 25 | 0 |  |  |  | 0 |  | 2021_OTSKP |  | 2
PP
VV
TS |  |  |  | Technická specifikace položky odpovídá příslušné cenové soustavě
P | 23 | 709400 |  | ZATAŽENÍ LANKA DO CHRÁNIČKY NEBO ŽLABU | M | 4520 | 0 |  |  |  | 0 |  | 2021_OTSKP |  | 2
PP
VV
TS |  |  |  | Technická specifikace položky odpovídá příslušné cenové soustavě
P | 24 | R02911-10 |  | GEODETICKÉ ZAMĚŘENÍ | HOD | 24 | 0 |  |  |  | 0 |  | [bez vazby na CS] |  | 2
PP
VV
TS |  |  |  | 1. Položka obsahuje: – Pochůzka projektovanou trasou kabelového vedení, vyznačení trasy kabelu číslovanými kolíky nebo psanými značkami včetně zhotovení a číslování kolíků. Stanovení a označení míst pro kabelové prostupy a podchodové štoly a vyznačení překážek. Dále obsahuje cenu za pom. mechanismy včetně všech ostatních vedlejších nákladů – doprava do 100+100 km – technický popis viz. projektová dokumentace 2. Položka neobsahuje: - x 3. Způsob měření: - x
P | 25 | R701CFD-09 |  | OBETONOVÁNÍ CHRÁNIČEK DO FÍ 200mm V RÝZE DO Š.100cm, TL.VRSTVY 12CM | M | 24 | 0 |  |  |  | 0 |  | [bez vazby na CS] |  | 2
PP
VV
TS |  |  |  | Položka obsahuje: Dodání betonu do rýhy, pokrytí chrániček souvislou vrstvou urovnaného betonu do tloušťky 12cm nad horní okraj chráničky.Dále obsahuje cenu za pom. mechanismy včetně všech ostatních vedlejších nákladů.
SD |  | 74 |  | Silnoproudé rozvody
P | 26 | 742G12 |  | KABEL NN DVOU- A TŘÍŽÍLOVÝ CU S PLASTOVOU IZOLACÍ OD 4 DO 16 MM2 | M | 40 | 0 |  |  |  | 0 |  | 2021_OTSKP |  | 2
PP |  |  |  | CYKY-O 3x4=40m
VV |  |  |  | dle přílohy seznam kabelů
TS |  |  |  | Technická specifikace položky odpovídá příslušné cenové soustavě
P | 27 | 742H11 |  | KABEL NN ČTYŘ- A PĚTIŽÍLOVÝ CU S PLASTOVOU IZOLACÍ DO 2,5 MM2 | M | 110 | 0 |  |  |  | 0 |  | 2021_OTSKP |  | 2
PP |  |  |  | CYKY-O 4x1,5=110m
VV |  |  |  | dle přílohy seznam kabelů
TS |  |  |  | Technická specifikace položky odpovídá příslušné cenové soustavě
P | 28 | 742H12 |  | KABEL NN ČTYŘ- A PĚTIŽÍLOVÝ CU S PLASTOVOU IZOLACÍ OD 4 DO 16 MM2 | M | 4370 | 0 |  |  |  | 0 |  | 2021_OTSKP |  | 2
PP |  |  |  | CYKY-O 4x6=4370m
VV |  |  |  | dle přílohy seznam kabelů
TS |  |  |  | Technická specifikace položky odpovídá příslušné cenové soustavě
P | 29 | 742P11 |  | ODJUTOVÁNÍ A OČIŠTĚNÍ KABELU PRŮŘEZU DO 300 MM2 | M | 87.4 | 0 |  |  |  | 0 |  | 2021_OTSKP |  | 2
PP |  |  |  | odjutování kabelu, pomocné práce při protahování v kabelovodu (ochrana kabelu)
VV |  |  |  | 2% z celkové délky kabelového vedení
TS |  |  |  | Technická specifikace položky odpovídá příslušné cenové soustavě
P | 30 | 742P13 |  | ZATAŽENÍ KABELU DO CHRÁNIČKY - KABEL DO 4 KG/M | M | 4520 | 0 |  |  |  | 0 |  | 2021_OTSKP |  | 2
PP
VV
TS |  |  |  | Technická specifikace položky odpovídá příslušné cenové soustavě
P | 31 | 743B41 |  | SVĚTELNÁ LED NÁVĚST Č. 50 "STÁHNI SBĚRAČ" NA SAMOSTATNÉM STOŽÁRKU VČETNĚ ZÁKLADU | KUS | 4 | 0 |  |  |  | 0 |  | 2021_OTSKP |  | 2
PP |  |  |  | 4ks
VV
TS |  |  |  | Technická specifikace položky odpovídá příslušné cenové soustavě
P | 32 | 747213 |  | CELKOVÁ PROHLÍDKA, ZKOUŠENÍ, MĚŘENÍ A VYHOTOVENÍ VÝCHOZÍ REVIZNÍ ZPRÁVY, PRO OBJEM IN PŘES 500 DO 1000 TIS. KČ | KUS | 1 | 0 |  |  |  | 0 |  | 2021_OTSKP |  | 2
PP
VV
TS |  |  |  | Technická specifikace položky odpovídá příslušné cenové soustavě
P | 33 | 747301 |  | PROVEDENÍ PROHLÍDKY A ZKOUŠKY PRÁVNICKOU OSOBOU, VYDÁNÍ PRŮKAZU ZPŮSOBILOSTI | KUS | 1 | 0 |  |  |  | 0 |  | 2021_OTSKP |  | 2
PP
VV
TS |  |  |  | Technická specifikace položky odpovídá příslušné cenové soustavě
P | 34 | 747701 |  | DOKONČOVACÍ MONTÁŽNÍ PRÁCE NA ELEKTRICKÉM ZAŘÍZENÍ | HOD | 72 | 0 |  |  |  | 0 |  | 2021_OTSKP |  | 2
PP
VV
TS |  |  |  | Technická specifikace položky odpovídá příslušné cenové soustavě
P | 35 | 747703 |  | ZKUŠEBNÍ PROVOZ | HOD | 48 | 0 |  |  |  | 0 |  | 2021_OTSKP |  | 2
PP
VV
TS |  |  |  | Technická specifikace položky odpovídá příslušné cenové soustavě
P | 36 | 747704 |  | ZAŠKOLENÍ OBSLUHY | HOD | 24 | 0 |  |  |  | 0 |  | 2021_OTSKP |  | 2
PP
VV
TS |  |  |  | Technická specifikace položky odpovídá příslušné cenové soustavě
P | 37 | 747705 |  | MANIPULACE NA ZAŘÍZENÍCH PROVÁDĚNÉ PROVOZOVATELEM | HOD | 60 | 0 |  |  |  | 0 |  | 2021_OTSKP |  | 2
PP
VV
TS |  |  |  | Technická specifikace položky odpovídá příslušné cenové soustavě
P | 38 | R743B51-23 |  | SKŘÍŇ PRO OVLÁDÁNÍ SVĚTELNÉ NÁVĚSTI Č. 50 "STÁHNI SBĚRAČ" - NASTAVENÍ A SEŘÍZENÍ V NÁVAZNOSTI NA DÁLKOVÉ ŘÍZENÍ A OVLÁDÁNÍ | KUS | 1 | 0 |  |  |  | 0 |  | [bez vazby na CS] |  | 2
PP |  |  |  | RN1- TNS Kladno
VV
TS |  |  |  | Technická specifikace položky odpovídá textu položky, dodávka+montáž

## SO 07-60-01
SŽDC05 |  |  |  | Soupis prací objektu | [10 empty] | 3
3
S | Stavba: | Zm10-5213720004 |  | Modernizace trati Kladno (včetně) – Kladno-Ostrovec (včetně) | [6 empty] | E.3.6 |  | Aspe | 0,00 | 2
O | Objekt: | E.3.6 |  | Rozvodny vn, nn, osvětlení a dálkové ovládání odpojovačů | [9 empty] | 15,00 | 2
Typ | Poř. číslo | Kód položky | Varianta | Název položky | MJ | Množství | Jednotková hmotnost | Celková hmotnost |  |  | Jednotková cena |  | Cenové soustavy | 21,00 | 2
Dodávka
[9 empty] | Jednotková | Celkem | Jednotková | Celkem |  |  |  | Počet položek s nulovou cenou
O1 |  | SO 07-60-01 |  | Úprava rozvodů nn a osvětlení, zast. Kladno město
SD |  | 0 |  | Všeobecné konstrukce a práce
P | 47 | R015111 | 901 | POPLATKY ZA LIKVIDACI ODPADŮ NEKONTAMINOVANÝCH - 17 05 04 VYTĚŽENÉ ZEMINY A HORNINY - I. TŘÍDA TĚŽITELNOSTI VČETNĚ DOPRAVY | T | 167.645 | 0 |  |  |  | 0 |  | [bez vazby na CS] |  | 2
PP |  |  |  | Evidenční položka. Neoceňovat v objektu SO/PS, položka se oceňuje pouze v objektu SO 90-90
VV |  |  |  | =(0,35*0,2*(985)+0,2*0,5*(57)+0,65*0,2*(15)+3*0,8*0,8*1,3+(33+6)*0,6*0,6*1)*1,8
TS |  |  |  | Evidenční položka. Neoceňovat v objektu SO/PS, položka se oceňuje pouze v objektu SO 90-90
P | 48 | R015140 | 906 | POPLATKY ZA LIKVIDACI ODPADŮ NEKONTAMINOVANÝCH - 17 01 01 BETON Z DEMOLIC OBJEKTŮ, ZÁKLADŮ TV VČETNĚ DOPRAVY | T | 24.384 | 0 |  |  |  | 0 |  | [bez vazby na CS] |  | 2
PP |  |  |  | Evidenční položka. Neoceňovat v objektu SO/PS, položka se oceňuje pouze v objektu SO 90-90
VV |  |  |  | =9*0,85*0,85*1,5*2,5
TS |  |  |  | Evidenční položka. Neoceňovat v objektu SO/PS, položka se oceňuje pouze v objektu SO 90-90
P | 49 | R015622 | 930 | POPLATKY ZA LIKVIDACI ODPADŮ NEBEZPEČNÝCH - SVÍTIDLA A JEJICH SOUČÁSTI OBSAHUJÍCÍ NEBEZPEČNÉ ČI TOXICKÉ LÁTKY VČETNĚ DOPRAVY | T | 0.18 | 0 |  |  |  | 0 |  | [bez vazby na CS] |  | 2
PP |  |  |  | Evidenční položka. Neoceňovat v objektu SO/PS, položka se oceňuje pouze v objektu SO 90-90
VV |  |  |  | 9*20kg svítidlo
TS |  |  |  | Evidenční položka. Neoceňovat v objektu SO/PS, položka se oceňuje pouze v objektu SO 90-90
P | 50 | R015310 | 918 | POPLATKY ZA LIKVIDACI ODPADŮ NEKONTAMINOVANÝCH - 16 02 14 ELEKTROŠROT (VYŘAZENÁ EL. ZAŘÍZENÍ A PŘÍSTR. - AL, CU A VZ. KOVY) VČETNĚ DOPRAVY | T | 0.45 | 0 |  |  |  | 0 |  | [bez vazby na CS] |  | 2
PP |  |  |  | Evidenční položka. Neoceňovat v objektu SO/PS, položka se oceňuje pouze v objektu SO 90-90
VV |  |  |  | 9*50kg výzbroj stožárů
TS |  |  |  | Evidenční položka. Neoceňovat v objektu SO/PS, položka se oceňuje pouze v objektu SO 90-90
SD |  | 1 |  | Zemní práce
P | 38 | 13273 |  | HLOUBENÍ RÝH ŠÍŘ DO 2M PAŽ I NEPAŽ TŘ. I | M3 | 206.125 | 0 |  |  |  | 0 |  | 2021_OTSKP |  | 2
PP
VV |  |  |  | =0,35*0,5*(985)+0,5*0,5*(57)+0,65*2*(15)
TS |  |  |  | Technická specifikace položky odpovídá příslušné cenové soustavě
P | 39 | 13173 |  | HLOUBENÍ JAM ZAPAŽ I NEPAŽ TŘ. I | M3 | 16.536 | 0 |  |  |  | 0 |  | 2021_OTSKP |  | 2
PP
VV |  |  |  | =3*0,8*0,8*1,3+33*0,6*0,6*1+6*0,6*0,6*1,4
TS |  |  |  | Technická specifikace položky odpovídá příslušné cenové soustavě
P | 40 | 17411 |  | ZÁSYP JAM A RÝH ZEMINOU SE ZHUTNĚNÍM | M3 | 129.525 | 0 |  |  |  | 0 |  | 2021_OTSKP |  | 2
PP
VV |  |  |  | =0,35*0,3*(985)+0,3*0,5*(57)+0,65*1,8*(15)
TS |  |  |  | Technická specifikace položky odpovídá příslušné cenové soustavě
P | 41 | 17481 |  | ZÁSYP JAM A RÝH Z NAKUPOVANÝCH MATERIÁLŮ | M3 | 76.6 | 0 |  |  |  | 0 |  | 2021_OTSKP |  | 2
PP
VV |  |  |  | =0,35*0,2*(985)+0,2*0,5*(57)+0,65*0,2*(15)
TS |  |  |  | Technická specifikace položky odpovídá příslušné cenové soustavě
P | 42 | 272313 |  | ZÁKLADY Z PROSTÉHO BETONU DO C16/20 | M3 | 16.536 | 0 |  |  |  | 0 |  | 2021_OTSKP |  | 2
PP
VV
TS |  |  |  | Technická specifikace položky odpovídá příslušné cenové soustavě
P | 43 | 702212 |  | KABELOVÁ CHRÁNIČKA ZEMNÍ DN PŘES 100 DO 200 MM | M | 20 | 0 |  |  |  | 0 |  | 2021_OTSKP |  | 2
PP
VV |  |  |  | PE110-20m
TS |  |  |  | Technická specifikace položky odpovídá příslušné cenové soustavě
P | 44 | 702111 |  | KABELOVÝ ŽLAB ZEMNÍ VČETNĚ KRYTU SVĚTLÉ ŠÍŘKY DO 120 MM | M | 985 | 0 |  |  |  | 0 |  | 2021_OTSKP |  | 2
PP
VV |  |  |  | KŽ1 - 985m
TS |  |  |  | Technická specifikace položky odpovídá příslušné cenové soustavě
P | 45 | 702112 |  | KABELOVÝ ŽLAB ZEMNÍ VČETNĚ KRYTU SVĚTLÉ ŠÍŘKY PŘES 120 DO 250 MM | M | 170 | 0 |  |  |  | 0 |  | 2021_OTSKP |  | 2
PP
VV |  |  |  | KŽ3 - 170m
TS |  |  |  | Technická specifikace položky odpovídá příslušné cenové soustavě
P | 46 | 96615 |  | BOURÁNÍ KONSTRUKCÍ Z PROSTÉHO BETONU | M3 | 9.754 | 0 |  |  |  | 0 |  | 2021_OTSKP |  | 2
PP
VV |  |  |  | =9*0,85*0,85*1,5
TS |  |  |  | Technická specifikace položky odpovídá příslušné cenové soustavě
SD |  | 74 |  | Silnoproud
P | 1 | 742H12 |  | KABEL NN ČTYŘ- A PĚTIŽÍLOVÝ CU S PLASTOVOU IZOLACÍ OD 4 DO 16 MM2 | M | 3990 | 0 |  |  |  | 0 |  | 2021_OTSKP |  | 2
PP
VV |  |  |  | CYKY-J 4x10 - 30m CYKY-O 4x10 - 1880m CYKY-O 4x16 - 765m CYKY-O 4x4 - 1155m CYKY-O 4x6 - 160m
TS |  |  |  | Technická specifikace položky odpovídá příslušné cenové soustavě
P | 2 | 742H13 |  | KABEL NN ČTYŘ- A PĚTIŽÍLOVÝ CU S PLASTOVOU IZOLACÍ OD 25 DO 50 MM2 | M | 735 | 0 |  |  |  | 0 |  | 2021_OTSKP |  | 2
PP
VV |  |  |  | 1-CYKY-O 4x25 - 320m 1-CYKY-O 4x35 - 415m
TS |  |  |  | Technická specifikace položky odpovídá příslušné cenové soustavě
P | 3 | 742G12 |  | KABEL NN DVOU- A TŘÍŽÍLOVÝ CU S PLASTOVOU IZOLACÍ OD 4 DO 16 MM2 | M | 1478 | 0 |  |  |  | 0 |  | 2021_OTSKP |  | 2
PP
VV |  |  |  | CYKY-J 3x10 - 8m CYKY-O 2x4 - 1470m
TS |  |  |  | Technická specifikace položky odpovídá příslušné cenové soustavě
P | 4 | 742H11 |  | KABEL NN ČTYŘ- A PĚTIŽÍLOVÝ CU S PLASTOVOU IZOLACÍ DO 2,5 MM2 | M | 320 | 0 |  |  |  | 0 |  | 2021_OTSKP |  | 2
PP
VV |  |  |  | CYKY-J 5x2,5 - 320m
TS |  |  |  | Technická specifikace položky odpovídá příslušné cenové soustavě
P | 5 | 742G11 |  | KABEL NN DVOU- A TŘÍŽÍLOVÝ CU S PLASTOVOU IZOLACÍ DO 2,5 MM2 | M | 788 | 0 |  |  |  | 0 |  | 2021_OTSKP |  | 2
PP
VV |  |  |  | CYKY-O 2x1,5 - 95m CYKY-O 2x2,5 - 693m
TS |  |  |  | Technická specifikace položky odpovídá příslušné cenové soustavě
P | 6 | 742J29 |  | KABEL SDĚLOVACÍ LAN UTP/FTP UKONČENÝ KONEKTORY RJ45 | M | 110 | 0 |  |  |  | 0 |  | 2021_OTSKP |  | 2
PP
VV |  |  |  | XKD-5E-FTP-PE - 110m
TS |  |  |  | Technická specifikace položky odpovídá příslušné cenové soustavě
P | 7 | 742H23 |  | KABEL NN ČTYŘ- A PĚTIŽÍLOVÝ AL S PLASTOVOU IZOLACÍ OD 25 DO 50 MM2 | M | 200 | 0 |  |  |  | 0 |  | 2021_OTSKP |  | 2
PP
VV |  |  |  | AYKY 4x35 - 200m
TS |  |  |  | Technická specifikace položky odpovídá příslušné cenové soustavě
P | 8 | 742L11 |  | UKONČENÍ DVOU AŽ PĚTIŽÍLOVÉHO KABELU V ROZVADĚČI NEBO NA PŘÍSTROJI DO 2,5 MM2 | KUS | 50 | 0 |  |  |  | 0 |  | 2021_OTSKP |  | 2
PP
VV |  |  |  | CYKY-J 5x2,5 - 4 CYKY-O 2x1,5 - 20 CYKY-O 2x2,5 - 26
TS |  |  |  | Technická specifikace položky odpovídá příslušné cenové soustavě
P | 9 | 742L12 |  | UKONČENÍ DVOU AŽ PĚTIŽÍLOVÉHO KABELU V ROZVADĚČI NEBO NA PŘÍSTROJI OD 4 DO 16 MM2 | KUS | 204 | 0 |  |  |  | 0 |  | 2021_OTSKP |  | 2
PP
VV |  |  |  | CYKY-J 3x10 - 2 CYKY-J 4x10 - 2 CYKY-O 2x4 - 16 CYKY-O 4x10 - 154 CYKY-O 4x16 - 8 CYKY-O 4x4 - 18 CYKY-O 4x6 - 6
TS |  |  |  | Technická specifikace položky odpovídá příslušné cenové soustavě
P | 10 | 742L13 |  | UKONČENÍ DVOU AŽ PĚTIŽÍLOVÉHO KABELU V ROZVADĚČI NEBO NA PŘÍSTROJI OD 25 DO 50 MM2 | KUS | 14 | 0 |  |  |  | 0 |  | 2021_OTSKP |  | 2
PP
VV |  |  |  | 1-CYKY-O 4x25 - 4 1-CYKY-O 4x35 - 4 1-AYKY 4x35 - 6
TS |  |  |  | Technická specifikace položky odpovídá příslušné cenové soustavě
P | 11 | 743111 |  | OSVĚTLOVACÍ STOŽÁR SKLOPNÝ ŽÁROVĚ ZINKOVANÝ DÉLKY DO 6 M | KUS | 33 | 0 |  |  |  | 0 |  | 2021_OTSKP |  | 2
PP |  |  |  | Stožár v. 5m opatřený nátěrem RAL7024
VV |  |  |  | stožár sklopný přírubový v.5m - 33ks
TS |  |  |  | Technická specifikace položky odpovídá příslušné cenové soustavě
P | 12 | 743112 |  | OSVĚTLOVACÍ STOŽÁR SKLOPNÝ ŽÁROVĚ ZINKOVANÝ DÉLKY PŘES 6,5 DO 12 M | KUS | 3 | 0 |  |  |  | 0 |  | 2021_OTSKP |  | 2
PP |  |  |  | Stožár v. 10m opatřený nátěrem RAL7024
VV |  |  |  | stožár sklopný přírubový v.10m - 3ks
TS |  |  |  | Technická specifikace položky odpovídá příslušné cenové soustavě
P | 13 | 743121 |  | OSVĚTLOVACÍ STOŽÁR PEVNÝ ŽÁROVĚ ZINKOVANÝ DÉLKY DO 6 M | KUS | 6 | 0 |  |  |  | 0 |  | 2021_OTSKP |  | 2
PP |  |  |  | Stožár v. 5m, osvětlení provizorního nástupiště
VV |  |  |  | stožár pevný přírubový v.5m - 6ks
TS |  |  |  | Technická specifikace položky odpovídá příslušné cenové soustavě
P | 14 | 743321 |  | VÝLOŽNÍK PRO MONTÁŽ SVÍTIDLA NA STOŽÁR DVOURAMENNÝ DÉLKA VYLOŽENÍ DO 1 M | KUS | 4 | 0 |  |  |  | 0 |  | 2021_OTSKP |  | 2
PP
VV |  |  |  | 2-ramenný výložník d. 0,3m
TS |  |  |  | Technická specifikace položky odpovídá příslušné cenové soustavě
P | 15 | 75IG61 |  | VEDENÍ UZEMŇOVACÍ V ZEMI Z FEZN DRÁTU DO 120 MM2 | M | 710 | 0 |  |  |  | 0 |  | 2021_OTSKP |  | 2
PP
VV |  |  |  | =42*15+4*20
TS |  |  |  | Technická specifikace položky odpovídá příslušné cenové soustavě
P | 16 | 743474 |  | SVÍTIDLO DRÁŽNÍ LED, MIN. IP 54, ELEKTRONICKÝ PŘEDŘADNÍK, PŘES 45 W | KUS | 43 | 0 |  |  |  | 0 |  | 2021_OTSKP |  | 2
PP
VV |  |  |  | viz. Specifikace svítidel
TS |  |  |  | Technická specifikace položky odpovídá příslušné cenové soustavě
P | 17 | 743473 |  | SVÍTIDLO DRÁŽNÍ LED, MIN. IP 54, ELEKTRONICKÝ PŘEDŘADNÍK, PŘES 25 DO 45 W | KUS | 15 | 0 |  |  |  | 0 |  | 2021_OTSKP |  | 2
PP
VV |  |  |  | viz. Specifikace svítidel
TS |  |  |  | Technická specifikace položky odpovídá příslušné cenové soustavě
P | 18 | 743472 |  | SVÍTIDLO DRÁŽNÍ LED, MIN. IP 54, ELEKTRONICKÝ PŘEDŘADNÍK, PŘES 10 DO 25 W | KUS | 11 | 0 |  |  |  | 0 |  | 2021_OTSKP |  | 2
PP
VV |  |  |  | viz. Specifikace svítidel
TS |  |  |  | Technická specifikace položky odpovídá příslušné cenové soustavě
P | 19 | 743471 |  | SVÍTIDLO DRÁŽNÍ LED, MIN. IP 54, ELEKTRONICKÝ PŘEDŘADNÍK, DO 10 W | KUS | 8 | 0 |  |  |  | 0 |  | 2021_OTSKP |  | 2
PP |  |  |  | zápuštěná svítidla á 6W
VV |  |  |  | viz. Specifikace svítidel
TS |  |  |  | Technická specifikace položky odpovídá příslušné cenové soustavě
P | 20 | 747213 |  | CELKOVÁ PROHLÍDKA, ZKOUŠENÍ, MĚŘENÍ A VYHOTOVENÍ VÝCHOZÍ REVIZNÍ ZPRÁVY, PRO OBJEM IN PŘES 500 DO 1000 TIS. KČ | KUS | 1 | 0 |  |  |  | 0 |  | 2021_OTSKP |  | 2
PP
VV
TS |  |  |  | Technická specifikace položky odpovídá příslušné cenové soustavě
P | 21 | 747214 |  | CELKOVÁ PROHLÍDKA, ZKOUŠENÍ, MĚŘENÍ A VYHOTOVENÍ VÝCHOZÍ REVIZNÍ ZPRÁVY, PRO OBJEM IN - PŘÍPLATEK ZA KAŽDÝCH DALŠÍCH I ZAPOČATÝCH 500 TIS. KČ | KUS | 5 | 0 |  |  |  | 0 |  | 2021_OTSKP |  | 2
PP
VV
TS |  |  |  | Technická specifikace položky odpovídá příslušné cenové soustavě
P | 22 | 747705 |  | MANIPULACE NA ZAŘÍZENÍCH PROVÁDĚNÉ PROVOZOVATELEM | HOD | 40 | 0 |  |  |  | 0 |  | 2021_OTSKP |  | 2
PP
VV |  |  |  | = 5x8h
TS |  |  |  | Technická specifikace položky odpovídá příslušné cenové soustavě
P | 23 | 701005 |  | VYHLEDÁVACÍ MARKER ZEMNÍ S MOŽNOSTÍ ZÁPISU | KUS | 16 | 0 |  |  |  | 0 |  | 2021_OTSKP |  | 2
PP
VV
TS |  |  |  | Technická specifikace položky odpovídá příslušné cenové soustavě
P | 24 | 742P13 |  | ZATAŽENÍ KABELU DO CHRÁNIČKY - KABEL DO 4 KG/M | M | 450 | 0 |  |  |  | 0 |  | 2021_OTSKP |  | 2
PP
VV |  |  |  | kabelovod-430m chránička PE 110- 20m
TS |  |  |  | Technická specifikace položky odpovídá příslušné cenové soustavě
P | 25 | 743Z12 |  | DEMONTÁŽ OSVĚTLOVACÍHO STOŽÁRU DRÁŽNÍHO VÝŠKY DO 15 M | KUS | 14 | 0 |  |  |  | 0 |  | 2021_OTSKP |  | 2
PP
VV
TS |  |  |  | Technická specifikace položky odpovídá příslušné cenové soustavě
P | 26 | 741172 |  | KRABICE (ROZVODKA) INSTALAČNÍ KABELOVÁ VE VYŠŠÍM KRYTÍ - MIN. IP 44 VČETNĚ PRŮCHODEK SE SVORKAMI 3-F DO 10 MM2 | KUS | 15 | 0 |  |  |  | 0 |  | 2021_OTSKP |  | 2
PP
VV |  |  |  | viz. Schéma zapojení
TS |  |  |  | Technická specifikace položky odpovídá příslušné cenové soustavě
P | 27 | 743941 |  | ROZVADĚČ EOV/VO OVLÁDACÍ S PC A DOTYKOVOU OBRAZOVKOU - HARDWARE + ZÁKLADNÍ SOFTWARE | KUS | 1 | 0 |  |  |  | 0 |  | 2021_OTSKP |  | 2
PP
VV
TS |  |  |  | Technická specifikace položky odpovídá příslušné cenové soustavě
P | 28 | 743641 |  | ROZVADĚČ PRO DRÁŽNÍ OSVĚTLENÍ - SOFTWARE PRO ZAČLENĚNÍ TECHNOLOGICKÉHO CELKU OSVĚTLENÍ DO DÁLKOVÉ DIAGNOSTIKY TS ŽDC | KUS | 1 | 0 |  |  |  | 0 |  | 2021_OTSKP |  | 2
PP
VV
TS |  |  |  | Technická specifikace položky odpovídá příslušné cenové soustavě
P | 29 | 743942 |  | ROZVADĚČ EOV/VO OVLÁDACÍ S PC A DOTYKOVOU OBRAZOVKOU - SOFTWARE A PARAMETRIZACE NA 1 KS VÝHYBKY/VĚTVE OSVĚTLENÍ | KUS | 9 | 0 |  |  |  | 0 |  | 2021_OTSKP |  | 2
PP
VV |  |  |  | osv-9x
TS |  |  |  | Technická specifikace položky odpovídá příslušné cenové soustavě
P | 30 | 743943 |  | ROZVADĚČ EOV/VO OVLÁDACÍ S PC A DOTYKOVOU OBRAZOVKOU - VERIFIKACE POVELŮ A SIGNÁLŮ NA 1 KS ROZVADĚČE EOV/OSVĚTLENÍ | KUS | 1 | 0 |  |  |  | 0 |  | 2021_OTSKP |  | 2
PP
VV
TS |  |  |  | Technická specifikace položky odpovídá příslušné cenové soustavě
P | 31 | 743621 |  | ROZVADĚČ PRO DRÁŽNÍ OSVĚTLENÍ SILOVÝ NAPÁJECÍ BEZ PLC ŘÍDÍCÍHO SYSTÉMU DO 6 KUSŮ TŘÍFÁZOVÝCH VĚTVÍ | KUS | 1 | 0 |  |  |  | 0 |  | 2021_OTSKP |  | 2
PP |  |  |  | Provizorní rozváděč RVOp
VV
TS |  |  |  | Technická specifikace položky odpovídá příslušné cenové soustavě
P | 32 | 743631 |  | ROZVADĚČ PRO DRÁŽNÍ OSVĚTLENÍ - ROZŠÍŘENÍ O MĚŘENÍ SPOTŘEBY EL. ENERGIE | KUS | 1 | 0 |  |  |  | 0 |  | 2021_OTSKP |  | 2
PP |  |  |  | Provizorní rozváděč RVOp, měření spotřeby
VV
TS |  |  |  | Technická specifikace položky odpovídá příslušné cenové soustavě
P | 33 | 75K221 |  | NAPÁJECÍ ZDROJ 24 V DC DO 5 A | KUS | 4 | 0 |  |  |  | 0 |  | 2021_OTSKP |  | 2
PP
VV |  |  |  | zdroj 24V / 100W - 4ks
TS |  |  |  | Technická specifikace položky odpovídá příslušné cenové soustavě
P | 34 | 743Z39 |  | DEMONTÁŽ ROZVADĚČE OSVĚTLENÍ | KUS | 1 | 0 |  |  |  | 0 |  | 2021_OTSKP |  | 2
PP
VV
TS |  |  |  | Technická specifikace položky odpovídá příslušné cenové soustavě
P | 35 | 743C11 |  | SKŘÍŇ PŘÍPOJKOVÁ POJISTKOVÁ NA STOŽÁR/STĚNU NEBO DO VÝKLENKU DO 63 A, DO 50 MM2, S 1-2 SADAMI JISTÍCÍCH PRVKŮ | KUS | 4 | 0 |  |  |  | 0 |  | 2021_OTSKP |  | 2
PP
VV |  |  |  | 2x PS s 1 sadou pojistek 2x PS s 2 sadami pojistek
TS |  |  |  | Technická specifikace položky odpovídá příslušné cenové soustavě
P | 36 | 744341 |  | ROZVADĚČ NN SKŘÍŇOVÝ OCELOPLECHOVÝ VYZBROJENÝ, DO IP 40, HLOUBKY DO 500 MM, ŠÍŘKY DO 500 MM, VÝŠKY DO 2250 MM - PŘÍVODNÍ POLE S JEDNODUCHOU VÝZBROJÍ | KUS | 2 | 0 |  |  |  | 0 |  | 2021_OTSKP |  | 2
PP |  |  |  | R11-NN, R22-NN
VV |  |  |  | viz schéma zapojení
TS |  |  |  | Technická specifikace položky odpovídá příslušné cenové soustavě
P | 37 | 744123 |  | ROZVODNICE NN MODULÁRNÍ, MIN. IP 55, TŘÍDA IZOLACE II, OD 37 DO 72 MODULŮ | KUS | 1 | 0 |  |  |  | 0 |  | 2021_OTSKP |  | 2
PP |  |  |  | R-railreklam
VV |  |  |  | viz schéma zapojení
TS |  |  |  | Technická specifikace položky odpovídá příslušné cenové soustavě

## SO 08-60-01.1
SŽDC05 |  |  |  | Soupis prací objektu | [10 empty] | 3
3
S | Stavba: | Zm10-5213720004 |  | Modernizace trati Kladno (včetně) – Kladno-Ostrovec (včetně) | [6 empty] | E.3.6 |  | Aspe | 0,00 | 2
O | Objekt: | E.3.6 |  | Rozvodny vn, nn, osvětlení a dálkové ovládání odpojovačů | [9 empty] | 15,00 | 2
Typ | Poř. číslo | Kód položky | Varianta | Název položky | MJ | Množství | Jednotková hmotnost | Celková hmotnost |  |  | Jednotková cena |  | Cenové soustavy | 21,00 | 2
Dodávka
[9 empty] | Jednotková | Celkem | Jednotková | Celkem |  |  |  | Počet položek s nulovou cenou
O1 |  | SO 08-60-01.1 |  | Úprava rozvodů nn a osvětlení, ŽST Kladno - Ostrovec
SD |  | 0 |  | Všeobecné konstrukce a práce
P | 44 | R015111 | 901 | POPLATKY ZA LIKVIDACI ODPADŮ NEKONTAMINOVANÝCH - 17 05 04 VYTĚŽENÉ ZEMINY A HORNINY - I. TŘÍDA TĚŽITELNOSTI VČETNĚ DOPRAVY | T | 221.101 | 0 |  |  |  | 0 |  | [bez vazby na CS] |  | 2
PP |  |  |  | Evidenční položka. Neoceňovat v objektu SO/PS, položka se oceňuje pouze v objektu SO 90-90
VV |  |  |  | =1,8*(0,35*0,2*(1100+470)+0,65*0,2*(15+8)+2*0,8*0,8*1,3+23*0,6*0,6*1)
TS |  |  |  | Evidenční položka. Neoceňovat v objektu SO/PS, položka se oceňuje pouze v objektu SO 90-90
P | 45 | R015140 | 906 | POPLATKY ZA LIKVIDACI ODPADŮ NEKONTAMINOVANÝCH - 17 01 01 BETON Z DEMOLIC OBJEKTŮ, ZÁKLADŮ TV VČETNĚ DOPRAVY | T | 18.9 | 0 |  |  |  | 0 |  | [bez vazby na CS] |  | 2
PP |  |  |  | Evidenční položka. Neoceňovat v objektu SO/PS, položka se oceňuje pouze v objektu SO 90-90
VV |  |  |  | =21*0,6*0,6*1*2,5
TS |  |  |  | Evidenční položka. Neoceňovat v objektu SO/PS, položka se oceňuje pouze v objektu SO 90-90
P | 46 | R015622 | 930 | POPLATKY ZA LIKVIDACI ODPADŮ NEBEZPEČNÝCH - SVÍTIDLA A JEJICH SOUČÁSTI OBSAHUJÍCÍ NEBEZPEČNÉ ČI TOXICKÉ LÁTKY VČETNĚ DOPRAVY | T | 0.18 | 0 |  |  |  | 0 |  | [bez vazby na CS] |  | 2
PP |  |  |  | Evidenční položka. Neoceňovat v objektu SO/PS, položka se oceňuje pouze v objektu SO 90-90
VV |  |  |  | 9*20kg svítidlo
TS |  |  |  | Evidenční položka. Neoceňovat v objektu SO/PS, položka se oceňuje pouze v objektu SO 90-90
P | 47 | R015310 | 918 | POPLATKY ZA LIKVIDACI ODPADŮ NEKONTAMINOVANÝCH - 16 02 14 ELEKTROŠROT (VYŘAZENÁ EL. ZAŘÍZENÍ A PŘÍSTR. - AL, CU A VZ. KOVY) VČETNĚ DOPRAVY | T | 0.45 | 0 |  |  |  | 0 |  | [bez vazby na CS] |  | 2
PP |  |  |  | Evidenční položka. Neoceňovat v objektu SO/PS, položka se oceňuje pouze v objektu SO 90-90
VV |  |  |  | 9*50kg výzbroj stožárů
TS |  |  |  | Evidenční položka. Neoceňovat v objektu SO/PS, položka se oceňuje pouze v objektu SO 90-90
P | 48 | R015530 | 926 | POPLATKY ZA LIKVIDACI ODPADŮ NEBEZPEČNÝCH - 17 02 04* KŮLY A SLOUPY DŘEVĚNÉ VČETNĚ DOPRAVY | T | 2.31 | 0 |  |  |  | 0 |  | [bez vazby na CS] |  | 2
PP |  |  |  | Evidenční položka. Neoceňovat v objektu SO/PS, položka se oceňuje pouze v objektu SO 90-90
VV |  |  |  | =21*0,11
TS |  |  |  | Evidenční položka. Neoceňovat v objektu SO/PS, položka se oceňuje pouze v objektu SO 90-90
SD |  | 1 |  | Zemní práce
P | 35 | 13273 |  | HLOUBENÍ RÝH ŠÍŘ DO 2M PAŽ I NEPAŽ TŘ. I | M3 | 469.5 | 0 |  |  |  | 0 |  | 2021_OTSKP |  | 2
PP
VV |  |  |  | =0,35*0,8*(1100+470)+0,65*2*(15+8)
TS |  |  |  | Technická specifikace položky odpovídá příslušné cenové soustavě
P | 36 | 13173 |  | HLOUBENÍ JAM ZAPAŽ I NEPAŽ TŘ. I | M3 | 9.944 | 0 |  |  |  | 0 |  | 2021_OTSKP |  | 2
PP
VV |  |  |  | =2*0,8*0,8*1,3+23*0,6*0,6*1
TS |  |  |  | Technická specifikace položky odpovídá příslušné cenové soustavě
P | 37 | 17411 |  | ZÁSYP JAM A RÝH ZEMINOU SE ZHUTNĚNÍM | M3 | 356.61 | 0 |  |  |  | 0 |  | 2021_OTSKP |  | 2
PP
VV |  |  |  | =0,35*0,6*(1100+470)+0,65*1,8*(15+8)
TS |  |  |  | Technická specifikace položky odpovídá příslušné cenové soustavě
P | 38 | 17481 |  | ZÁSYP JAM A RÝH Z NAKUPOVANÝCH MATERIÁLŮ | M3 | 112.89 | 0 |  |  |  | 0 |  | 2021_OTSKP |  | 2
PP
VV |  |  |  | =0,35*0,2*(1100+470)+0,65*0,2*(15+8)
TS |  |  |  | Technická specifikace položky odpovídá příslušné cenové soustavě
P | 39 | 272313 |  | ZÁKLADY Z PROSTÉHO BETONU DO C16/20 | M3 | 9.944 | 0 |  |  |  | 0 |  | 2021_OTSKP |  | 2
PP
VV |  |  |  | =2*0,8*0,8*1,3+23*0,6*0,6*1
TS |  |  |  | Technická specifikace položky odpovídá příslušné cenové soustavě
P | 40 | 702212 |  | KABELOVÁ CHRÁNIČKA ZEMNÍ DN PŘES 100 DO 200 MM | M | 83 | 0 |  |  |  | 0 |  | 2021_OTSKP |  | 2
PP
VV |  |  |  | PE110 - 83m
TS |  |  |  | Technická specifikace položky odpovídá příslušné cenové soustavě
P | 41 | 702111 |  | KABELOVÝ ŽLAB ZEMNÍ VČETNĚ KRYTU SVĚTLÉ ŠÍŘKY DO 120 MM | M | 1570 | 0 |  |  |  | 0 |  | 2021_OTSKP |  | 2
PP
VV |  |  |  | KŽ10 - 1570m
TS |  |  |  | Technická specifikace položky odpovídá příslušné cenové soustavě
P | 42 | 96615 |  | BOURÁNÍ KONSTRUKCÍ Z PROSTÉHO BETONU | M3 | 7.56 | 0 |  |  |  | 0 |  | 2021_OTSKP |  | 2
PP
VV |  |  |  | =21*0,6*0,6*1
TS |  |  |  | Technická specifikace položky odpovídá příslušné cenové soustavě
P | 43 | 141733 |  | PROTLAČOVÁNÍ POTRUBÍ Z PLAST HMOT DN DO 150MM | M | 30 | 0 |  |  |  | 0 |  | 2021_OTSKP |  | 2
PP
VV |  |  |  | PE110 - 30m
TS |  |  |  | Technická specifikace položky odpovídá příslušné cenové soustavě
SD |  | 74 |  | Silnoproud
P | 1 | 743F23 |  | SKŘÍŇ ELEKTROMĚROVÁ V KOMPAKTNÍM PILÍŘI PRO NEPŘÍMÉ MĚŘENÍ PŘES 80 A JEDNOSAZBOVÉ VČETNĚ VÝSTROJE | KUS | 1 | 0 |  |  |  | 0 |  | 2021_OTSKP |  | 2
PP
VV
TS |  |  |  | Technická specifikace položky odpovídá příslušné cenové soustavě
P | 2 | 743F25 |  | SKŘÍŇ ELEKTROMĚROVÁ V KOMPAKTNÍM PILÍŘI - ROZŠÍŘENÍ O PŘÍPOJKOVOU SKŘÍŇ DO 240 MM2 S 1-2 SADAMI JISTÍCÍCH PRVKŮ | KUS | 1 | 0 |  |  |  | 0 |  | 2021_OTSKP |  | 2
PP
VV
TS |  |  |  | Technická specifikace položky odpovídá příslušné cenové soustavě
P | 3 | 744345 | 1 | ROZVADĚČ NN SKŘÍŇOVÝ OCELOPLECH.VYZBROJENÝ, DO IP 40, HLOUBKY DO 500MM, ŠÍŘKY OD 510 DO 800MM, VÝŠKY DO 2250MM-PŘÍVODNÍ POLE S JEDNODUCHOU VÝZBROJÍ | KUS | 1 | 0 |  |  |  | 0 |  | 2021_OTSKP |  | 2
PP |  |  |  | R1- NN
VV
TS |  |  |  | Technická specifikace položky odpovídá příslušné cenové soustavě
P | 4 | 743F21 |  | SKŘÍŇ ELEKTROMĚROVÁ V KOMPAKTNÍM PILÍŘI PRO PŘÍMÉ MĚŘENÍ DO 80 A JEDNOSAZBOVÉ VČETNĚ VÝSTROJE | KUS | 1 | 0 |  |  |  | 0 |  | 2021_OTSKP |  | 2
PP |  |  |  | RE2
VV
TS |  |  |  | Technická specifikace položky odpovídá příslušné cenové soustavě
P | 5 | 743612 |  | ROZVADĚČ PRO DRÁŽNÍ OSVĚTLENÍ SILOVÝ NAPÁJECÍ S PLC ŘÍDÍCÍM SYSTÉMEM OD 7 DO 12 KS TŘÍFÁZOVÝCH VĚTVÍ | KUS | 1 | 0 |  |  |  | 0 |  | 2021_OTSKP |  | 2
PP |  |  |  | RVO
VV
TS |  |  |  | Technická specifikace položky odpovídá příslušné cenové soustavě
P | 6 | 744211 |  | KABELOVÁ SKŘÍŇ VENKOVNÍ PRÁZDNÁ PLASTOVÁ V KOMPAKTNÍM PILÍŘI, MIN. IP 44, DO 530 X 800 MM | KUS | 1 | 0 |  |  |  | 0 |  | 2021_OTSKP |  | 2
PP |  |  |  | R-DA
VV
TS |  |  |  | Technická specifikace položky odpovídá příslušné cenové soustavě
P | 7 | 741413 |  | ZÁSUVKA/PŘÍVODKA PRŮMYSLOVÁ, KRYTÍ IP 44 400 V, DO 63 A | KUS | 1 | 0 |  |  |  | 0 |  | 2021_OTSKP |  | 2
PP
VV
TS |  |  |  | Technická specifikace položky odpovídá příslušné cenové soustavě
P | 8 | 744345 | 2 | ROZVADĚČ NN SKŘÍŇOVÝ OCELOPLECH.VYZBROJENÝ, DO IP 40, HLOUBKY DO 500MM, ŠÍŘKY OD 510 DO 800MM, VÝŠKY DO 2250MM-PŘÍVODNÍ POLE S JEDNODUCHOU VÝZBROJÍ | KUS | 1 | 0 |  |  |  | 0 |  | 2021_OTSKP |  | 2
PP |  |  |  | R-Sděl
VV
TS |  |  |  | Technická specifikace položky odpovídá příslušné cenové soustavě
P | 9 | 742H12 |  | KABEL NN ČTYŘ- A PĚTIŽÍLOVÝ CU S PLASTOVOU IZOLACÍ OD 4 DO 16 MM2 | M | 1222 | 0 |  |  |  | 0 |  | 2021_OTSKP |  | 2
PP
VV |  |  |  | CYKY-J 5x10 -20m CYKY-J 4x10 -160m CYKY-O 4x10-852m CYKY-O 4x4-200m
TS |  |  |  | Technická specifikace položky odpovídá příslušné cenové soustavě
P | 10 | 742H23 |  | KABEL NN ČTYŘ- A PĚTIŽÍLOVÝ AL S PLASTOVOU IZOLACÍ OD 25 DO 50 MM2 | M | 1044 | 0 |  |  |  | 0 |  | 2021_OTSKP |  | 2
PP
VV |  |  |  | 1-AYKY-J 4x35 -564m 1-AYKY-J 4x25 -480m
TS |  |  |  | Technická specifikace položky odpovídá příslušné cenové soustavě
P | 11 | 742H24 |  | KABEL NN ČTYŘ- A PĚTIŽÍLOVÝ AL S PLASTOVOU IZOLACÍ OD 70 DO 120 MM2 | M | 100 | 0 |  |  |  | 0 |  | 2021_OTSKP |  | 2
PP |  |  |  | 1-AYKY-J 3x120+70
VV
TS |  |  |  | Technická specifikace položky odpovídá příslušné cenové soustavě
P | 12 | 742G12 |  | KABEL NN DVOU- A TŘÍŽÍLOVÝ CU S PLASTOVOU IZOLACÍ OD 4 DO 16 MM2 | M | 709 | 0 |  |  |  | 0 |  | 2021_OTSKP |  | 2
PP |  |  |  | CYKY-O 2x4
VV |  |  |  | CYKY-O 2x4 - 556m CYKY-J 3x10 - 153m
TS |  |  |  | Technická specifikace položky odpovídá příslušné cenové soustavě
P | 13 | 742G11 |  | KABEL NN DVOU- A TŘÍŽÍLOVÝ CU S PLASTOVOU IZOLACÍ DO 2,5 MM2 | M | 150 | 0 |  |  |  | 0 |  | 2021_OTSKP |  | 2
PP |  |  |  | CYKY-O 2x2,5
VV |  |  |  | CYKY-O 2x2,5 - 150m
TS |  |  |  | Technická specifikace položky odpovídá příslušné cenové soustavě
P | 14 | 742L11 |  | UKONČENÍ DVOU AŽ PĚTIŽÍLOVÉHO KABELU V ROZVADĚČI NEBO NA PŘÍSTROJI DO 2,5 MM2 | KUS | 4 | 0 |  |  |  | 0 |  | 2021_OTSKP |  | 2
PP
VV |  |  |  | viz. Schéma zapojení , příl. č. 4
TS |  |  |  | Technická specifikace položky odpovídá příslušné cenové soustavě
P | 15 | 742L12 |  | UKONČENÍ DVOU AŽ PĚTIŽÍLOVÉHO KABELU V ROZVADĚČI NEBO NA PŘÍSTROJI OD 4 DO 16 MM2 | KUS | 70 | 0 |  |  |  | 0 |  | 2021_OTSKP |  | 2
PP
VV |  |  |  | viz. Schéma zapojení , příl. č. 4
TS |  |  |  | Technická specifikace položky odpovídá příslušné cenové soustavě
P | 16 | 742L13 |  | UKONČENÍ DVOU AŽ PĚTIŽÍLOVÉHO KABELU V ROZVADĚČI NEBO NA PŘÍSTROJI OD 25 DO 50 MM2 | KUS | 6 | 0 |  |  |  | 0 |  | 2021_OTSKP |  | 2
PP
VV |  |  |  | viz. Schéma zapojení , příl. č. 4
TS |  |  |  | Technická specifikace položky odpovídá příslušné cenové soustavě
P | 17 | 742L14 |  | UKONČENÍ DVOU AŽ PĚTIŽÍLOVÉHO KABELU V ROZVADĚČI NEBO NA PŘÍSTROJI OD 70 DO 120 MM2 | KUS | 4 | 0 |  |  |  | 0 |  | 2021_OTSKP |  | 2
PP
VV |  |  |  | viz. Schéma zapojení , příl. č. 4
TS |  |  |  | Technická specifikace položky odpovídá příslušné cenové soustavě
P | 18 | 743111 |  | OSVĚTLOVACÍ STOŽÁR SKLOPNÝ ŽÁROVĚ ZINKOVANÝ DÉLKY DO 6 M | KUS | 23 | 0 |  |  |  | 0 |  | 2021_OTSKP |  | 2
PP |  |  |  | sklopný stožár v. 6m, barva stožárů RAL 7024
VV |  |  |  | sklopný stožár v. 6m, barva stožárů RAL 7024
TS |  |  |  | Technická specifikace položky odpovídá příslušné cenové soustavě
P | 19 | 743112 |  | OSVĚTLOVACÍ STOŽÁR SKLOPNÝ ŽÁROVĚ ZINKOVANÝ DÉLKY PŘES 6,5 DO 12 M | KUS | 2 | 0 |  |  |  | 0 |  | 2021_OTSKP |  | 2
PP |  |  |  | sklopný stožár v. 10m, barva stožárů RAL 7024
VV |  |  |  | sklopný stožár v. 10m, barva stožárů RAL 7024
TS |  |  |  | Technická specifikace položky odpovídá příslušné cenové soustavě
P | 20 | 75IG61 |  | VEDENÍ UZEMŇOVACÍ V ZEMI Z FEZN DRÁTU DO 120 MM2 | M | 345 | 0 |  |  |  | 0 |  | 2021_OTSKP |  | 2
PP
VV |  |  |  | 19ks*15m
TS |  |  |  | Technická specifikace položky odpovídá příslušné cenové soustavě
P | 21 | 743472 |  | SVÍTIDLO DRÁŽNÍ LED, MIN. IP 54, ELEKTRONICKÝ PŘEDŘADNÍK, PŘES 10 DO 25 W | KUS | 2 | 0 |  |  |  | 0 |  | 2021_OTSKP |  | 2
PP
VV |  |  |  | Viz tab. Svítidel
TS |  |  |  | Technická specifikace položky odpovídá příslušné cenové soustavě
P | 22 | 743473 |  | SVÍTIDLO DRÁŽNÍ LED, MIN. IP 54, ELEKTRONICKÝ PŘEDŘADNÍK, PŘES 25 DO 45 W | KUS | 22 | 0 |  |  |  | 0 |  | 2021_OTSKP |  | 2
PP
VV |  |  |  | Viz tab. Svítidel
TS |  |  |  | Technická specifikace položky odpovídá příslušné cenové soustavě
P | 23 | 743474 |  | SVÍTIDLO DRÁŽNÍ LED, MIN. IP 54, ELEKTRONICKÝ PŘEDŘADNÍK, PŘES 45 W | KUS | 3 | 0 |  |  |  | 0 |  | 2021_OTSKP |  | 2
PP
VV |  |  |  | Viz tab. Svítidel
TS |  |  |  | Technická specifikace položky odpovídá příslušné cenové soustavě
P | 24 | 747213 |  | CELKOVÁ PROHLÍDKA, ZKOUŠENÍ, MĚŘENÍ A VYHOTOVENÍ VÝCHOZÍ REVIZNÍ ZPRÁVY, PRO OBJEM IN PŘES 500 DO 1000 TIS. KČ | KUS | 1 | 0 |  |  |  | 0 |  | 2021_OTSKP |  | 2
PP
VV
TS |  |  |  | Technická specifikace položky odpovídá příslušné cenové soustavě
P | 25 | 747214 |  | CELKOVÁ PROHLÍDKA, ZKOUŠENÍ, MĚŘENÍ A VYHOTOVENÍ VÝCHOZÍ REVIZNÍ ZPRÁVY, PRO OBJEM IN - PŘÍPLATEK ZA KAŽDÝCH DALŠÍCH I ZAPOČATÝCH 500 TIS. KČ | KUS | 5 | 0 |  |  |  | 0 |  | 2021_OTSKP |  | 2
PP
VV
TS |  |  |  | Technická specifikace položky odpovídá příslušné cenové soustavě
P | 26 | 747705 |  | MANIPULACE NA ZAŘÍZENÍCH PROVÁDĚNÉ PROVOZOVATELEM | HOD | 40 | 0 |  |  |  | 0 |  | 2021_OTSKP |  | 2
PP
VV |  |  |  | = 5x8h
TS |  |  |  | Technická specifikace položky odpovídá příslušné cenové soustavě
P | 27 | 701005 |  | VYHLEDÁVACÍ MARKER ZEMNÍ S MOŽNOSTÍ ZÁPISU | KUS | 8 | 0 |  |  |  | 0 |  | 2021_OTSKP |  | 2
PP
VV
TS |  |  |  | Technická specifikace položky odpovídá příslušné cenové soustavě
P | 28 | 742P13 |  | ZATAŽENÍ KABELU DO CHRÁNIČKY - KABEL DO 4 KG/M | M | 83 | 0 |  |  |  | 0 |  | 2021_OTSKP |  | 2
PP
VV |  |  |  | =60+15+8
TS |  |  |  | Technická specifikace položky odpovídá příslušné cenové soustavě
P | 29 | 742Z11 |  | DEMONTÁŽ SLOUPU/STOŽÁRU NN VČETNĚ VEŠKERÉ VÝSTROJE | KUS | 21 | 0 |  |  |  | 0 |  | 2021_OTSKP |  | 2
PP
VV |  |  |  | viz situace
TS |  |  |  | Technická specifikace položky odpovídá příslušné cenové soustavě
P | 30 | 741155 |  | KRABICE (ROZVODKA) INSTALAČNÍ PRO ULOŽENÍ DO BETONU VČETNĚ UPEVNĚNÍ A PŘÍSLUŠENSTVÍ SE SVORKOVNICÍ DO 10 MM2, KRYTÍ MIN. IP 44, TŘÍDA IZOLACE II | KUS | 1 | 0 |  |  |  | 0 |  | 2021_OTSKP |  | 2
PP
VV
TS |  |  |  | Technická specifikace položky odpovídá příslušné cenové soustavě
P | 31 | 743641 |  | ROZVADĚČ PRO DRÁŽNÍ OSVĚTLENÍ - SOFTWARE PRO ZAČLENĚNÍ TECHNOLOGICKÉHO CELKU OSVĚTLENÍ DO DÁLKOVÉ DIAGNOSTIKY TS ŽDC | KUS | 1 | 0 |  |  |  | 0 |  | 2021_OTSKP |  | 2
PP
VV
TS |  |  |  | Technická specifikace položky odpovídá příslušné cenové soustavě
P | 32 | 743942 |  | ROZVADĚČ EOV/VO OVLÁDACÍ S PC A DOTYKOVOU OBRAZOVKOU - SOFTWARE A PARAMETRIZACE NA 1 KS VÝHYBKY/VĚTVE OSVĚTLENÍ | KUS | 15 | 0 |  |  |  | 0 |  | 2021_OTSKP |  | 2
PP
VV |  |  |  | osv-11x, EOV-4x
TS |  |  |  | Technická specifikace položky odpovídá příslušné cenové soustavě
P | 33 | 75D131 |  | BATERIOVÁ SKŘÍŇ - DODÁVKA | KUS | 1 | 0 |  |  |  | 0 |  | 2021_OTSKP |  | 2
PP |  |  |  | CBS s min. výkonem 120 W 1 h, jm . Výkon 2000VA
VV
TS |  |  |  | Technická specifikace položky odpovídá příslušné cenové soustavě
P | 34 | 743943 |  | ROZVADĚČ EOV/VO OVLÁDACÍ S PC A DOTYKOVOU OBRAZOVKOU - VERIFIKACE POVELŮ A SIGNÁLŮ NA 1 KS ROZVADĚČE EOV/OSVĚTLENÍ | KUS | 1 | 0 |  |  |  | 0 |  | 2021_OTSKP |  | 2
PP
VV
TS |  |  |  | Technická specifikace položky odpovídá příslušné cenové soustavě

## SO 08-60-01.2
SŽDC05 |  |  |  | Soupis prací objektu | [10 empty] | 3
3
S | Stavba: | Zm10-5213720004 |  | Modernizace trati Kladno (včetně) – Kladno-Ostrovec (včetně) | [6 empty] | E.3.6 |  | Aspe | 0,00 | 2
O | Objekt: | E.3.6 |  | Rozvodny vn, nn, osvětlení a dálkové ovládání odpojovačů | [9 empty] | 15,00 | 2
Typ | Poř. číslo | Kód položky | Varianta | Název položky | MJ | Množství | Jednotková hmotnost | Celková hmotnost |  |  | Jednotková cena |  | Cenové soustavy | 21,00 | 2
Dodávka
[9 empty] | Jednotková | Celkem | Jednotková | Celkem |  |  |  | Počet položek s nulovou cenou
O1 |  | SO 08-60-01.2 |  | Úprava rozvodu nn a osvětlení, Kladno-Dubí
SD |  | 0 |  | Všeobecné konstrukce a práce
P | 1 | R015111 | 901 | POPLATKY ZA LIKVIDACI ODPADŮ NEKONTAMINOVANÝCH - 17 05 04 VYTĚŽENÉ ZEMINY A HORNINY - I. TŘÍDA TĚŽITELNOSTI VČETNĚ DOPRAVY | T | 0.8 | 0 |  |  |  | 0 |  | [bez vazby na CS] |  | 2
PP |  |  |  | Evidenční položka. Neoceňovat v objektu SO/PS, položka se oceňuje pouze v objektu SO 90-90
VV
TS |  |  |  | Evidenční položka. Neoceňovat v objektu SO/PS, položka se oceňuje pouze v objektu SO 90-90
P | 2 | R015420 | 923 | POPLATKY ZA LIKVIDACI ODPADŮ NEKONTAMINOVANÝCH - 17 06 04 ZBYTKY IZOLAČNÍCH MATERIÁLŮ VČETNĚ DOPRAVY | T | 0.4 | 0 |  |  |  | 0 |  | [bez vazby na CS] |  | 2
PP |  |  |  | Evidenční položka. Neoceňovat v objektu SO/PS, položka se oceňuje pouze v objektu SO 90-90
VV
TS |  |  |  | Evidenční položka. Neoceňovat v objektu SO/PS, položka se oceňuje pouze v objektu SO 90-90
SD |  | 13 |  | Hloubené vykopávky
P | 3 | 13273 |  | HLOUBENÍ RÝH ŠÍŘ DO 2M PAŽ I NEPAŽ TŘ. I | M3 | 30 | 0 |  |  |  | 0 |  | 2021_OTSKP |  | 2
PP
VV
TS |  |  |  | Technická specifikace položky odpovídá příslušné cenové soustavě
P | 4 | 132738 |  | HLOUBENÍ RÝH ŠÍŘ DO 2M PAŽ I NEPAŽ TŘ. I, ODVOZ DO 20KM | M3 | 7.5 | 0 |  |  |  | 0 |  | 2021_OTSKP |  | 2
PP
VV
TS |  |  |  | Technická specifikace položky odpovídá příslušné cenové soustavě
SD |  | 17 |  | Konstrukce ze zemin
P | 5 | 17411 |  | ZÁSYP JAM A RÝH ZEMINOU SE ZHUTNĚNÍM | M3 | 30 | 0 |  |  |  | 0 |  | 2021_OTSKP |  | 2
PP
VV
TS |  |  |  | Technická specifikace položky odpovídá příslušné cenové soustavě
SD |  | 18 |  | Povrchové úpravy terénu (i vegetační)
P | 6 | 18110 |  | ÚPRAVA PLÁNĚ SE ZHUTNĚNÍM V HORNINĚ TŘ. I | M2 | 14 | 0 |  |  |  | 0 |  | 2021_OTSKP |  | 2
PP
VV
TS |  |  |  | Technická specifikace položky odpovídá příslušné cenové soustavě
SD |  | 70 |  | Všeobecné práce pro silnoproud a slaboproud
P | 7 | 701001 |  | OZNAČOVACÍ ŠTÍTEK KABELOVÉHO VEDENÍ, SPOJKY NEBO KABELOVÉ SKŘÍNĚ (VČETNĚ OBJÍMKY) | KUS | 12 | 0 |  |  |  | 0 |  | 2021_OTSKP |  | 2
PP
VV
TS |  |  |  | Technická specifikace položky odpovídá příslušné cenové soustavě
P | 8 | 701004 |  | VYHLEDÁVACÍ MARKER ZEMNÍ | KUS | 4 | 0 |  |  |  | 0 |  | 2021_OTSKP |  | 2
PP |  |  |  | červený s kmitočtem 169,8kHz
VV
TS |  |  |  | Technická specifikace položky odpovídá příslušné cenové soustavě
P | 9 | 702111 |  | KABELOVÝ ŽLAB ZEMNÍ VČETNĚ KRYTU SVĚTLÉ ŠÍŘKY DO 120 MM | M | 50 | 0 |  |  |  | 0 |  | 2021_OTSKP |  | 2
PP |  |  |  | plastový žlab 10x10
VV
TS |  |  |  | Technická specifikace položky odpovídá příslušné cenové soustavě
P | 10 | 702221 |  | KABELOVÁ CHRÁNIČKA ZEMNÍ UV STABILNÍ DN DO 100 MM | M | 10 | 0 |  |  |  | 0 |  | 2021_OTSKP |  | 2
PP |  |  |  | DN90
VV
TS |  |  |  | Technická specifikace položky odpovídá příslušné cenové soustavě
P | 11 | 702311 |  | ZAKRYTÍ KABELŮ VÝSTRAŽNOU FÓLIÍ ŠÍŘKY DO 20 CM | M | 60 | 0 |  |  |  | 0 |  | 2021_OTSKP |  | 2
PP
VV
TS |  |  |  | Technická specifikace položky odpovídá příslušné cenové soustavě
P | 12 | 703754 |  | PROTIPOŽÁRNÍ UCPÁVKA PROSTUPU KABELOVÉHO PR. DO 110MM, DO EI 90 MIN. | KUS | 2 | 0 |  |  |  | 0 |  | 2021_OTSKP |  | 2
PP
VV
TS |  |  |  | Technická specifikace položky odpovídá příslušné cenové soustavě
P | 13 | 703762 |  | KABELOVÁ UCPÁVKA VODĚ ODOLNÁ PRO VNITŘNÍ PRŮMĚR OTVORU 65 - 110MM | KUS | 2 | 0 |  |  |  | 0 |  | 2021_OTSKP |  | 2
PP
VV
TS |  |  |  | Technická specifikace položky odpovídá příslušné cenové soustavě
P | 14 | 709210 |  | KŘIŽOVATKA KABELOVÝCH VEDENÍ SE STÁVAJÍCÍ INŽENÝRSKOU SÍTÍ (KABELEM, POTRUBÍM APOD.) | KUS | 4 | 0 |  |  |  | 0 |  | 2021_OTSKP |  | 2
PP
VV
TS |  |  |  | Technická specifikace položky odpovídá příslušné cenové soustavě
P | 15 | 709400 |  | ZATAŽENÍ LANKA DO CHRÁNIČKY NEBO ŽLABU | M | 90 | 0 |  |  |  | 0 |  | 2021_OTSKP |  | 2
PP
VV
TS |  |  |  | Technická specifikace položky odpovídá příslušné cenové soustavě
P | 16 | R02911-10 |  | GEODETICKÉ ZAMĚŘENÍ | HOD | 3 | 0 |  |  |  | 0 |  | [bez vazby na CS] |  | 2
PP
VV
TS |  |  |  | 1. Položka obsahuje: – Pochůzka projektovanou trasou kabelového vedení, vyznačení trasy kabelu číslovanými kolíky nebo psanými značkami včetně zhotovení a číslování kolíků. Stanovení a označení míst pro kabelové prostupy a podchodové štoly a vyznačení překážek. Dále obsahuje cenu za pom. mechanismy včetně všech ostatních vedlejších nákladů – doprava do 100+100 km – technický popis viz. projektová dokumentace 2. Položka neobsahuje: - x 3. Způsob měření: - x
SD |  | 74 |  | Silnoproudé rozvody
P | 17 | 741811 |  | UZEMŇOVACÍ VODIČ NA POVRCHU FEZN DO 120 MM2 | M | 6 | 0 |  |  |  | 0 |  | 2021_OTSKP |  | 2
PP |  |  |  | vodič v místě vyvedení opatřete nátěrem případně návlekem v barvě ZŽ, vodič v místech kabelové trasy v souběhu s kabelovou trasou se zabezpečovacím zařízením umístěte do kabelové chráničky a vyveďte mimo tento prostor oddáleně
VV
TS |  |  |  | Technická specifikace položky odpovídá příslušné cenové soustavě
P | 18 | 741911 |  | UZEMŇOVACÍ VODIČ V ZEMI FEZN DO 120 MM2 | M | 25 | 0 |  |  |  | 0 |  | 2021_OTSKP |  | 2
PP
VV
TS |  |  |  | Technická specifikace položky odpovídá příslušné cenové soustavě
P | 19 | 741C02 |  | UZEMŇOVACÍ SVORKA | KUS | 1 | 0 |  |  |  | 0 |  | 2021_OTSKP |  | 2
PP
VV
TS |  |  |  | Technická specifikace položky odpovídá příslušné cenové soustavě
P | 20 | 741C05 |  | SPOJOVÁNÍ UZEMŇOVACÍCH VODIČŮ | KUS | 1 | 0 |  |  |  | 0 |  | 2021_OTSKP |  | 2
PP
VV
TS |  |  |  | Technická specifikace položky odpovídá příslušné cenové soustavě
P | 21 | 742H11 |  | KABEL NN ČTYŘ- A PĚTIŽÍLOVÝ CU S PLASTOVOU IZOLACÍ DO 2,5 MM2 | M | 30 | 0 |  |  |  | 0 |  | 2021_OTSKP |  | 2
PP
VV |  |  |  | CYKY-O 4x1,5
TS |  |  |  | Technická specifikace položky odpovídá příslušné cenové soustavě
P | 22 | 742H12 |  | KABEL NN ČTYŘ- A PĚTIŽÍLOVÝ CU S PLASTOVOU IZOLACÍ OD 4 DO 16 MM2 | M | 60 | 0 |  |  |  | 0 |  | 2021_OTSKP |  | 2
PP
VV |  |  |  | CYKY-J 4x10
TS |  |  |  | Technická specifikace položky odpovídá příslušné cenové soustavě
P | 23 | 742L11 |  | UKONČENÍ DVOU AŽ PĚTIŽÍLOVÉHO KABELU V ROZVADĚČI NEBO NA PŘÍSTROJI DO 2,5 MM2 | KUS | 4 | 0 |  |  |  | 0 |  | 2021_OTSKP |  | 2
PP
VV
TS |  |  |  | Technická specifikace položky odpovídá příslušné cenové soustavě
P | 24 | 742L12 |  | UKONČENÍ DVOU AŽ PĚTIŽÍLOVÉHO KABELU V ROZVADĚČI NEBO NA PŘÍSTROJI OD 4 DO 16 MM2 | KUS | 6 | 0 |  |  |  | 0 |  | 2021_OTSKP |  | 2
PP
VV
TS |  |  |  | Technická specifikace položky odpovídá příslušné cenové soustavě
P | 25 | 742P11 |  | ODJUTOVÁNÍ A OČIŠTĚNÍ KABELU PRŮŘEZU DO 300 MM2 | M | 1.8 | 0 |  |  |  | 0 |  | 2021_OTSKP |  | 2
PP |  |  |  | odjutování kabelu, pomocné práce při protahování v kabelovodu (ochrana kabelu)
VV |  |  |  | 2% z celkové délky kabelového vedení
TS |  |  |  | Technická specifikace položky odpovídá příslušné cenové soustavě
P | 26 | R-743E21R |  | SKŘÍŇ ROZPOJOVACÍ POJISTKOVÁ DO 400 A, DO 240 MM2, V KOMPAKTNÍM PILÍŘI S POJISTKOVÝMI SPODKY S 2-4 SADAMI JISTÍCÍCH PRVKŮ | KUS | 1 | 0 |  |  |  | 0 |  | [bez vazby na CS] |  | 2
PP
VV |  |  |  | RZZ - rozvaděč s vývody pro RD, zásuvka 400V pro připojení ZZEE + přepínač
TS |  |  |  | Technická specifikace položky odpovídá textu položky, dodávka+montáž
P | 27 | 743F21 |  | SKŘÍŇ ELEKTROMĚROVÁ V KOMPAKTNÍM PILÍŘI PRO PŘÍMÉ MĚŘENÍ DO 80 A JEDNOSAZBOVÉ VČETNĚ VÝSTROJE | KUS | 1 | 0 |  |  |  | 0 |  | 2021_OTSKP |  | 2
PP
VV |  |  |  | 1ks RE08 pro 4ks elektroměrů v sestavě s KS08a,KS08b, 4xelektroměr na DIN lištu, M-Bus
TS |  |  |  | Technická specifikace položky odpovídá příslušné cenové soustavě
P | 28 | 743Z39 |  | DEMONTÁŽ ROZVADĚČE | KUS | 1 | 0 |  |  |  | 0 |  | 2021_OTSKP |  | 2
PP
VV
TS |  |  |  | Technická specifikace položky odpovídá příslušné cenové soustavě
P | 29 | 747212 |  | CELKOVÁ PROHLÍDKA, ZKOUŠENÍ, MĚŘENÍ A VYHOTOVENÍ VÝCHOZÍ REVIZNÍ ZPRÁVY, PRO OBJEM IN PŘES 100 DO 500 TIS. KČ | KUS | 1 | 0 |  |  |  | 0 |  | 2021_OTSKP |  | 2
PP
VV
TS |  |  |  | Technická specifikace položky odpovídá příslušné cenové soustavě
P | 30 | 747301 |  | PROVEDENÍ PROHLÍDKY A ZKOUŠKY PRÁVNICKOU OSOBOU, VYDÁNÍ PRŮKAZU ZPŮSOBILOSTI | KUS | 1 | 0 |  |  |  | 0 |  | 2021_OTSKP |  | 2
PP
VV
TS |  |  |  | Technická specifikace položky odpovídá příslušné cenové soustavě
P | 31 | 747701 |  | DOKONČOVACÍ MONTÁŽNÍ PRÁCE NA ELEKTRICKÉM ZAŘÍZENÍ | HOD | 6 | 0 |  |  |  | 0 |  | 2021_OTSKP |  | 2
PP
VV
TS |  |  |  | Technická specifikace položky odpovídá příslušné cenové soustavě
P | 32 | 747703 |  | ZKUŠEBNÍ PROVOZ | HOD | 12 | 0 |  |  |  | 0 |  | 2021_OTSKP |  | 2
PP
VV
TS |  |  |  | Technická specifikace položky odpovídá příslušné cenové soustavě
P | 33 | 747704 |  | ZAŠKOLENÍ OBSLUHY | HOD | 1 | 0 |  |  |  | 0 |  | 2021_OTSKP |  | 2
PP
VV
TS |  |  |  | Technická specifikace položky odpovídá příslušné cenové soustavě
P | 34 | 747705 |  | MANIPULACE NA ZAŘÍZENÍCH PROVÁDĚNÉ PROVOZOVATELEM | HOD | 2 | 0 |  |  |  | 0 |  | 2021_OTSKP |  | 2
PP
VV
TS |  |  |  | Technická specifikace položky odpovídá příslušné cenové soustavě
P | 35 | 748242 |  | PÍSMENA A ČÍSLICE VÝŠKY PŘES 40 DO 100 MM | KUS | 9 | 0 |  |  |  | 0 |  | 2021_OTSKP |  | 2
PP
VV |  |  |  | Sestava celého nápisu, např. ROV11, např. OS101
TS |  |  |  | Technická specifikace položky odpovídá příslušné cenové soustavě

## SO 08-60-02
SŽDC05 |  |  |  | Soupis prací objektu | [10 empty] | 3
3
S | Stavba: | Zm10-5213720004 |  | Modernizace trati Kladno (včetně) – Kladno-Ostrovec (včetně) | [6 empty] | E.3.6 |  | Aspe | 0,00 | 2
O | Objekt: | E.3.6 |  | Rozvodny vn, nn, osvětlení a dálkové ovládání odpojovačů | [9 empty] | 15,00 | 2
Typ | Poř. číslo | Kód položky | Varianta | Název položky | MJ | Množství | Jednotková hmotnost | Celková hmotnost |  |  | Jednotková cena |  | Cenové soustavy | 21,00 | 2
Dodávka
[9 empty] | Jednotková | Celkem | Jednotková | Celkem |  |  |  | Počet položek s nulovou cenou
O1 |  | SO 08-60-02 |  | Dálkové ovládání ÚO, ŽST Kladno - Ostrovec
SD |  | 0 |  | Všeobecné konstrukce a práce
P | 19 | R015111 | 901 | POPLATKY ZA LIKVIDACI ODPADŮ NEKONTAMINOVANÝCH - 17 05 04 VYTĚŽENÉ ZEMINY A HORNINY - I. TŘÍDA TĚŽITELNOSTI VČETNĚ DOPRAVY | T | 44.532 | 0 |  |  |  | 0 |  | [bez vazby na CS] |  | 2
PP |  |  |  | Evidenční položka. Neoceňovat v objektu SO/PS, položka se oceňuje pouze v objektu SO 90-90
VV |  |  |  | =1,8*(0,35*0,1*536+0,65*0,2*46)
TS |  |  |  | Evidenční položka. Neoceňovat v objektu SO/PS, položka se oceňuje pouze v objektu SO 90-90
SD |  | 1 |  | Zemní práce
P | 14 | 13273 |  | HLOUBENÍ RÝH ŠÍŘ DO 2M PAŽ I NEPAŽ TŘ. I | M3 | 153.6 | 0 |  |  |  | 0 |  | 2021_OTSKP |  | 2
PP
VV |  |  |  | =0,35*0,5*536+0,65*2*46
TS |  |  |  | Technická specifikace položky odpovídá příslušné cenové soustavě
P | 15 | 17411 |  | ZÁSYP JAM A RÝH ZEMINOU SE ZHUTNĚNÍM | M3 | 128.86 | 0 |  |  |  | 0 |  | 2021_OTSKP |  | 2
PP
VV |  |  |  | =0,35*0,4*536+0,65*1,8*46
TS |  |  |  | Technická specifikace položky odpovídá příslušné cenové soustavě
P | 16 | 17481 |  | ZÁSYP JAM A RÝH Z NAKUPOVANÝCH MATERIÁLŮ | M3 | 24.74 | 0 |  |  |  | 0 |  | 2021_OTSKP |  | 2
PP
VV |  |  |  | písek =0,35*0,1*536+0,65*0,2*46
TS |  |  |  | Technická specifikace položky odpovídá příslušné cenové soustavě
P | 17 | 702212 |  | KABELOVÁ CHRÁNIČKA ZEMNÍ DN PŘES 100 DO 200 MM | M | 46 | 0 |  |  |  | 0 |  | 2021_OTSKP |  | 2
PP
VV |  |  |  | PE110- 46m
TS |  |  |  | Technická specifikace položky odpovídá příslušné cenové soustavě
P | 18 | 702111 |  | KABELOVÝ ŽLAB ZEMNÍ VČETNĚ KRYTU SVĚTLÉ ŠÍŘKY DO 120 MM | M | 536 | 0 |  |  |  | 0 |  | 2021_OTSKP |  | 2
PP
VV |  |  |  | viz. situace
TS |  |  |  | Technická specifikace položky odpovídá příslušné cenové soustavě
SD |  | 74 |  | Silnoproud
P | 1 | 743B12 |  | OVLADAČ PRO DÁLKOVÉ OVLÁDÁNÍ MOTOROVÝCH POHONŮ TRAKČNÍCH ODPOJOVAČŮ (DOÚO) OD 5 DO 8 KS | KUS | 1 | 0 |  |  |  | 0 |  | 2021_OTSKP |  | 2
PP
VV
TS |  |  |  | Technická specifikace položky odpovídá příslušné cenové soustavě
P | 2 | 743B1A |  | OVLADAČ PRO DÁLKOVÉ OVLÁDÁNÍ MOTOROVÝCH POHONŮ TRAKČNÍCH ODPOJOVAČŮ (DOÚO) - NAPÁJECÍ SOUPRAVA S ODDĚLOVACÍM TRANSFORMÁTOREM A HIS | KUS | 1 | 0 |  |  |  | 0 |  | 2021_OTSKP |  | 2
PP
VV
TS |  |  |  | Technická specifikace položky odpovídá příslušné cenové soustavě
P | 3 | 742G12 |  | KABEL NN DVOU- A TŘÍŽÍLOVÝ CU S PLASTOVOU IZOLACÍ OD 4 DO 16 MM2 | M | 10 | 0 |  |  |  | 0 |  | 2021_OTSKP |  | 2
PP
VV |  |  |  | CYKY-J 3x6 - 8m CYKY-O 2x4 - 2m
TS |  |  |  | Technická specifikace položky odpovídá příslušné cenové soustavě
P | 4 | 742L12 |  | UKONČENÍ DVOU AŽ PĚTIŽÍLOVÉHO KABELU V ROZVADĚČI NEBO NA PŘÍSTROJI OD 4 DO 16 MM2 | KUS | 4 | 0 |  |  |  | 0 |  | 2021_OTSKP |  | 2
PP
VV |  |  |  | viz. Schéma zapojení
TS |  |  |  | Technická specifikace položky odpovídá příslušné cenové soustavě
P | 5 | 742I12 |  | KABEL NN CU OVLÁDACÍ 7-12ŽÍLOVÝ OD 4 DO 6 MM2 | M | 3660 | 0 |  |  |  | 0 |  | 2021_OTSKP |  | 2
PP
VV |  |  |  | CYKY-O 7x4 - 3656m; CYKY-O 12x4 - 4m
TS |  |  |  | Technická specifikace položky odpovídá příslušné cenové soustavě
P | 6 | 742M12 |  | UKONČENÍ 7-12ŽÍLOVÉHO KABELU V ROZVADĚČI NEBO NA PŘÍSTROJI OD 4 DO 6 MM2 | KUS | 24 | 0 |  |  |  | 0 |  | 2021_OTSKP |  | 2
PP
VV |  |  |  | CYKY-O 7x4 - 16ks; CYKY-O 12x4 - 8ks
TS |  |  |  | Technická specifikace položky odpovídá příslušné cenové soustavě
P | 7 | 747213 |  | CELKOVÁ PROHLÍDKA, ZKOUŠENÍ, MĚŘENÍ A VYHOTOVENÍ VÝCHOZÍ REVIZNÍ ZPRÁVY, PRO OBJEM IN PŘES 500 DO 1000 TIS. KČ | KUS | 1 | 0 |  |  |  | 0 |  | 2021_OTSKP |  | 2
PP
VV
TS |  |  |  | Technická specifikace položky odpovídá příslušné cenové soustavě
P | 8 | 742P15 |  | OZNAČOVACÍ ŠTÍTEK NA KABEL | KUS | 12 | 0 |  |  |  | 0 |  | 2021_OTSKP |  | 2
PP
VV |  |  |  | viz. Schéma zapojení
TS |  |  |  | Technická specifikace položky odpovídá příslušné cenové soustavě
P | 9 | 747705 |  | MANIPULACE NA ZAŘÍZENÍCH PROVÁDĚNÉ PROVOZOVATELEM | HOD | 16 | 0 |  |  |  | 0 |  | 2021_OTSKP |  | 2
PP
VV |  |  |  | = 2x8h
TS |  |  |  | Technická specifikace položky odpovídá příslušné cenové soustavě
P | 10 | 701005 |  | VYHLEDÁVACÍ MARKER ZEMNÍ S MOŽNOSTÍ ZÁPISU | KUS | 20 | 0 |  |  |  | 0 |  | 2021_OTSKP |  | 2
PP
VV
TS |  |  |  | Technická specifikace položky odpovídá příslušné cenové soustavě
P | 11 | 742P13 |  | ZATAŽENÍ KABELU DO CHRÁNIČKY - KABEL DO 4 KG/M | M | 298 | 0 |  |  |  | 0 |  | 2021_OTSKP |  | 2
PP
VV |  |  |  | viz situace
TS |  |  |  | Technická specifikace položky odpovídá příslušné cenové soustavě
P | 12 | 747301 |  | PROVEDENÍ PROHLÍDKY A ZKOUŠKY PRÁVNICKOU OSOBOU, VYDÁNÍ PRŮKAZU ZPŮSOBILOSTI | KUS | 1 | 0 |  |  |  | 0 |  | 2021_OTSKP |  | 2
PP
VV
TS |  |  |  | Technická specifikace položky odpovídá příslušné cenové soustavě
P | 13 | 74D218 |  | SVOD NN KABELU ZE STOŽÁRU TV DO ZEMĚ VČETNĚ KRYTU - NEROZEBÍRATELNÉ PROVEDENÍ | KUS | 4 | 0 |  |  |  | 0 |  | 2021_OTSKP |  | 2
PP |  |  |  | svod do země dle sestavy K na TP
VV |  |  |  | viz situace
TS |  |  |  | Technická specifikace položky odpovídá příslušné cenové soustavě

## SO 08-60-03
SŽDC05 |  |  |  | Soupis prací objektu | [10 empty] | 3
3
S | Stavba: | Zm10-5213720004 |  | Modernizace trati Kladno (včetně) – Kladno-Ostrovec (včetně) | [6 empty] | E.3.6 |  | Aspe | 0,00 | 2
O | Objekt: | E.3.6 |  | Rozvodny vn, nn, osvětlení a dálkové ovládání odpojovačů | [9 empty] | 15,00 | 2
Typ | Poř. číslo | Kód položky | Varianta | Název položky | MJ | Množství | Jednotková hmotnost | Celková hmotnost |  |  | Jednotková cena |  | Cenové soustavy | 21,00 | 2
Dodávka
[9 empty] | Jednotková | Celkem | Jednotková | Celkem |  |  |  | Počet položek s nulovou cenou
O1 |  | SO 08-60-03 |  | Osvětlení podchodu, ŽST Kladno - Ostrovec
SD |  | 0 |  | Všeobecné konstrukce a práce
P | 15 | R015240 | 914 | POPLATKY ZA LIKVIDACI ODPADŮ NEKONTAMINOVANÝCH - 20 03 99 ODPAD PODOBNÝ KOMUNÁLNÍMU ODPADU VČETNĚ DOPRAVY | T | 0.1 | 0 |  |  |  | 0 |  | [bez vazby na CS] |  | 2
PP |  |  |  | Evidenční položka. Neoceňovat v objektu SO/PS, položka se oceňuje pouze v objektu SO 90-90
VV
TS |  |  |  | Evidenční položka. Neoceňovat v objektu SO/PS, položka se oceňuje pouze v objektu SO 90-90
SD |  | 74 |  | Silnoproud
P | 1 | 742G11 |  | KABEL NN DVOU- A TŘÍŽÍLOVÝ CU S PLASTOVOU IZOLACÍ DO 2,5 MM2 | M | 308 | 0 |  |  |  | 0 |  | 2021_OTSKP |  | 2
PP
VV |  |  |  | CYKY-O 2x1,5 - 285m; CYKY-O 2x2,5 - 42m; H05VV F 2x1,0 - 106m CYKY-J 3x1,5 - 15m
TS |  |  |  | Technická specifikace položky odpovídá příslušné cenové soustavě
P | 2 | 742L11 |  | UKONČENÍ DVOU AŽ PĚTIŽÍLOVÉHO KABELU V ROZVADĚČI NEBO NA PŘÍSTROJI DO 2,5 MM2 | KUS | 152 | 0 |  |  |  | 0 |  | 2021_OTSKP |  | 2
PP
VV |  |  |  | CYKY-O 2x1,5 - 134ks; CYKY-O 2x2,5 - 12ks; CYKY-J 3x1,5 - 6ks
TS |  |  |  | Technická specifikace položky odpovídá příslušné cenové soustavě
P | 3 | 741571 |  | SVÍTIDLO LED ANTIVANDAL (IP 44) TŘÍDA II, DO 10 W | KUS | 58 | 0 |  |  |  | 0 |  | 2021_OTSKP |  | 2
PP
VV |  |  |  | sv. typ1, 8,5W - 52ks; 5,1W - 4ks; 6,4W - 2 ks
TS |  |  |  | Technická specifikace položky odpovídá příslušné cenové soustavě
P | 4 | 741572 |  | SVÍTIDLO LED ANTIVANDAL (IP 44) TŘÍDA II, OD 11 DO 25 W | KUS | 6 | 0 |  |  |  | 0 |  | 2021_OTSKP |  | 2
PP
VV |  |  |  | svítidlo LED , typ2, 17W - 6ks
TS |  |  |  | Technická specifikace položky odpovídá příslušné cenové soustavě
P | 5 | 741573 |  | SVÍTIDLO LED ANTIVANDAL (IP 44) TŘÍDA II, OD 26 DO 45 W | KUS | 4 | 0 |  |  |  | 0 |  | 2021_OTSKP |  | 2
PP
VV |  |  |  | svítidlo LED 24V, typ1, 42,5W - 4ks
TS |  |  |  | Technická specifikace položky odpovídá příslušné cenové soustavě
P | 6 | 741153 |  | KRABICE (ROZVODKA) INSTALAČNÍ PRO ULOŽENÍ DO BETONU VČETNĚ UPEVNĚNÍ A PŘÍSLUŠENSTVÍ PRÁZDNÁ, KRYTÍ MIN. IP 44, TŘÍDA IZOLACE II | KUS | 4 | 0 |  |  |  | 0 |  | 2021_OTSKP |  | 2
PP |  |  |  | krabice do betonu pro zdroj 230/24V, rozměr 378x188x130mm, IP66
VV
TS |  |  |  | Technická specifikace položky odpovídá příslušné cenové soustavě
P | 7 | 75K222 |  | NAPÁJECÍ ZDROJ 24 V DC DO 10 A | KUS | 6 | 0 |  |  |  | 0 |  | 2021_OTSKP |  | 2
PP |  |  |  | zdroj 24V rozměry 228x68x38,8mm; 185W,
VV |  |  |  | zdroj 24V, 185W
TS |  |  |  | Technická specifikace položky odpovídá příslušné cenové soustavě
P | 8 | 741532 |  | SVÍTIDLO INTERIÉROVÉ LED (IP 20) OD 11 DO 25 W | KUS | 2 | 0 |  |  |  | 0 |  | 2021_OTSKP |  | 2
PP
VV |  |  |  | typ 3 20W - 2 ks
TS |  |  |  | Technická specifikace položky odpovídá příslušné cenové soustavě
P | 9 | 747213 |  | CELKOVÁ PROHLÍDKA, ZKOUŠENÍ, MĚŘENÍ A VYHOTOVENÍ VÝCHOZÍ REVIZNÍ ZPRÁVY, PRO OBJEM IN PŘES 500 DO 1000 TIS. KČ | KUS | 1 | 0 |  |  |  | 0 |  | 2021_OTSKP |  | 2
PP
VV
TS |  |  |  | Technická specifikace položky odpovídá příslušné cenové soustavě
P | 10 | 747705 |  | MANIPULACE NA ZAŘÍZENÍCH PROVÁDĚNÉ PROVOZOVATELEM | HOD | 40 | 0 |  |  |  | 0 |  | 2021_OTSKP |  | 2
PP
VV |  |  |  | = 5x8h
TS |  |  |  | Technická specifikace položky odpovídá příslušné cenové soustavě
P | 11 | 742P13 |  | ZATAŽENÍ KABELU DO CHRÁNIČKY - KABEL DO 4 KG/M | M | 342 | 0 |  |  |  | 0 |  | 2021_OTSKP |  | 2
PP
VV |  |  |  | CYKY-O 2x1,5 - 285m; CYKY-O 2x2,5 - 42m; CYKY-J 3x1,5 - 15m
TS |  |  |  | Technická specifikace položky odpovídá příslušné cenové soustavě
P | 12 | 703412 |  | ELEKTROINSTALAČNÍ TRUBKA PLASTOVÁ VČETNĚ UPEVNĚNÍ A PŘÍSLUŠENSTVÍ DN PRŮMĚRU PŘES 25 DO 40 MM | M | 380 | 0 |  |  |  | 0 |  | 2021_OTSKP |  | 2
PP
VV |  |  |  | prubka pr. 32mm
TS |  |  |  | Technická specifikace položky odpovídá příslušné cenové soustavě
P | 13 | 741154 |  | KRABICE (ROZVODKA) INSTALAČNÍ PRO ULOŽENÍ DO BETONU VČETNĚ UPEVNĚNÍ A PŘÍSLUŠENSTVÍ SE SVORKOVNICÍ DO 4 MM2, KRYTÍ MIN. IP 44, TŘÍDA IZOLACE II | KUS | 8 | 0 |  |  |  | 0 |  | 2021_OTSKP |  | 2
PP
VV
TS |  |  |  | Technická specifikace položky odpovídá příslušné cenové soustavě
P | 14 | 747301 |  | PROVEDENÍ PROHLÍDKY A ZKOUŠKY PRÁVNICKOU OSOBOU, VYDÁNÍ PRŮKAZU ZPŮSOBILOSTI | KUS | 1 | 0 |  |  |  | 0 |  | 2021_OTSKP |  | 2
PP
VV
TS |  |  |  | Technická specifikace položky odpovídá příslušné cenové soustavě

## SO 06-64-01
SŽDC05 |  |  |  | Soupis prací objektu | [10 empty] | 3
3
S | Stavba: | Zm10-5213720004 |  | Modernizace trati Kladno (včetně) – Kladno-Ostrovec (včetně) | [6 empty] | E.3.7 |  | Aspe | 0,00 | 2
O | Objekt: | E.3.7 |  | Ukolejnění kovových konstrukcí | [9 empty] | 15,00 | 2
Typ | Poř. číslo | Kód položky | Varianta | Název položky | MJ | Množství | Jednotková hmotnost | Celková hmotnost |  |  | Jednotková cena |  | Cenové soustavy | 21,00 | 2
Dodávka
[9 empty] | Jednotková | Celkem | Jednotková | Celkem |  |  |  | Počet položek s nulovou cenou
O1 |  | SO 06-64-01 |  | ŽST Kladno, ukolejnění vodivých konstrukcí
SD |  | 0 |  | Definitivní stav
P | 1 | 74C921 |  | PŘÍMÉ UKOLEJNĚNÍ KONSTRUKCE VŠECH TYPŮ (VČETNĚ VÝZTUŽNÝCH DVOJIC) - 1 VODIČ | KUS | 107 | 0 |  |  |  | 0 |  | 2021_OTSKP |  | 2
PP
VV
TS |  |  |  | Technická specifikace položky odpovídá příslušné cenové soustavě
P | 2 | 74C922 |  | PŘÍMÉ UKOLEJNĚNÍ KONSTRUKCE VŠECH TYPŮ (VČETNĚ VÝZTUŽNÝCH DVOJIC) - 2 VODIČE | KUS | 27 | 0 |  |  |  | 0 |  | 2021_OTSKP |  | 2
PP
VV
TS |  |  |  | Technická specifikace položky odpovídá příslušné cenové soustavě
P | 3 | 74C923 |  | NEPŘÍMÉ UKOLEJNĚNÍ KONSTRUKCE VŠECH TYPŮ (VČETNĚ VÝZTUŽNÝCH DVOJIC) - 1 VODIČ | KUS | 9 | 0 |  |  |  | 0 |  | 2021_OTSKP |  | 2
PP
VV
TS |  |  |  | Technická specifikace položky odpovídá příslušné cenové soustavě
P | 4 | 74C924 |  | NEPŘÍMÉ UKOLEJNĚNÍ KONSTRUKCE VŠECH TYPŮ (VČETNĚ VÝZTUŽNÝCH DVOJIC) - 2 VODIČE | KUS | 2 | 0 |  |  |  | 0 |  | 2021_OTSKP |  | 2
PP
VV
TS |  |  |  | Technická specifikace položky odpovídá příslušné cenové soustavě
P | 5 | 74C926 |  | SKUPINOVÉ VODIVÉ PROPOJENÍ KONSTRUKCÍ (DO 20M) | KUS | 14 | 0 |  |  |  | 0 |  | 2021_OTSKP |  | 2
PP
VV
TS |  |  |  | Technická specifikace položky odpovídá příslušné cenové soustavě
P | 6 | R75C881 |  | MEZIKOLEJNICOVÁ LANOVÁ PROPOJKA - DODÁVKA | KUS | 32 | 0 |  |  |  | 0 |  | [bez vazby na CS] |  | 2
PP
VV
TS |  |  |  | 1. Položka obsahuje: – dodávka mezikolejové lanové propojky podle typu a potřebné délky včetně potřebného pomocného materiálu a dopravy do staveništního skladu – dodávku mezikolejové lanové propojky včetně pomocného materiálu, dopravu do staveništního skladu 2. Položka neobsahuje: X 3. Způsob měření: Udává se počet kusů kompletní konstrukce nebo práce.
P | 7 | R75C887 |  | MEZIKOLEJNICOVÁ LANOVÁ PROPOJKA - MONTÁŽ | KUS | 32 | 0 |  |  |  | 0 |  | [bez vazby na CS] |  | 2
PP
VV
TS |  |  |  | 1. Položka obsahuje: – rozměření místa připojení, případné vyvrtání otvorů, montáž mezikolejové lanové propojky – montáž mezikolejové lanové propojky se všemi pomocnými a doplňujícími pracemi a součástmi, případné použití mechanizmů, včetně dopravy ze skladu k místu montáže 2. Položka neobsahuje: X 3. Způsob měření: Udává se počet kusů kompletní konstrukce nebo práce.
P | 8 | 75C881 |  | MEZIKOLEJOVÁ LANOVÁ PROPOJKA (DO 3 LAN DO DÉLKY 7M) -DODÁVKA | KUS | 14 | 0 |  |  |  | 0 |  | 2021_OTSKP |  | 2
PP
VV
TS |  |  |  | Technická specifikace položky odpovídá příslušné cenové soustavě
P | 9 | 75C877 |  | MEZIKOLEJOVÁ LANOVÁ PROPOJKA (DO 3 LAN DO DÉLKY 7M) -MONTÁŽ | KUS | 14 | 0 |  |  |  | 0 |  | 2021_OTSKP |  | 2
PP
VV
TS |  |  |  | Technická specifikace položky odpovídá příslušné cenové soustavě
P | 10 | 74C942 |  | TAŽENÍ OCHRANNÉHO LANA 70 MM2 FE | M | 450 | 0 |  |  |  | 0 |  | 2021_OTSKP |  | 2
PP
VV
TS |  |  |  | Technická specifikace položky odpovídá příslušné cenové soustavě
P | 11 | 74C971 |  | POSPOJOVÁNÍ VODIVÝCH KONSTRUKCÍ PROUDOVOU PROPOJKOU | KUS | 40 | 0 |  |  |  | 0 |  | 2021_OTSKP |  | 2
PP
VV
TS |  |  |  | Technická specifikace položky odpovídá příslušné cenové soustavě
P | 12 | 74C976 |  | ZPRACOVÁNÍ KSU A TP PRO ÚČELY ZAVEDENÍ DO PROVOZU ZA 100 M ZPROVOZŇOVANÉ SKUPINY | KUS | 27 | 0 |  |  |  | 0 |  | 2021_OTSKP |  | 2
PP
VV
TS |  |  |  | Technická specifikace položky odpovídá příslušné cenové soustavě
SD |  | 1 |  | Revize, zkoušky, měření a technická pomoc TV
P | 13 | 74F331 |  | TECHNICKÁ POMOC PŘI VÝSTAVBĚ TV | HOD | 16 | 0 |  |  |  | 0 |  | 2021_OTSKP |  | 2
PP
VV
TS |  |  |  | Technická specifikace položky odpovídá příslušné cenové soustavě
P | 14 | 74F314 |  | MĚŘENÍ DOTYKOVÉHO NAPĚTÍ U VODIVÉ KONSTRUKCE | KUS | 161 | 0 |  |  |  | 0 |  | 2021_OTSKP |  | 2
PP
VV
TS |  |  |  | Technická specifikace položky odpovídá příslušné cenové soustavě
P | 15 | 74F322 |  | REVIZNÍ ZPRÁVA | KUS | 1 | 0 |  |  |  | 0 |  | 2021_OTSKP |  | 2
PP
VV
TS |  |  |  | Technická specifikace položky odpovídá příslušné cenové soustavě
P | 16 | 74F332 |  | VÝKON ORGANIZAČNÍCH JEDNOTEK SPRÁVCE | HOD | 16 | 0 |  |  |  | 0 |  | 2021_OTSKP |  | 2
PP
VV
TS |  |  |  | Technická specifikace položky odpovídá příslušné cenové soustavě

## SO 06-64-02
SŽDC05 |  |  |  | Soupis prací objektu | [10 empty] | 3
3
S | Stavba: | Zm10-5213720004 |  | Modernizace trati Kladno (včetně) – Kladno-Ostrovec (včetně) | [6 empty] | E.3.7 |  | Aspe | 0,00 | 2
O | Objekt: | E.3.7 |  | Ukolejnění kovových konstrukcí | [9 empty] | 15,00 | 2
Typ | Poř. číslo | Kód položky | Varianta | Název položky | MJ | Množství | Jednotková hmotnost | Celková hmotnost |  |  | Jednotková cena |  | Cenové soustavy | 21,00 | 2
Dodávka
[9 empty] | Jednotková | Celkem | Jednotková | Celkem |  |  |  | Počet položek s nulovou cenou
O1 |  | SO 06-64-02 |  | ŽST Kladno, ukolejnění vodivých konstrukcí ČD
SD |  | 0 |  | Definitivní stav
P | 1 | 74C921 |  | PŘÍMÉ UKOLEJNĚNÍ KONSTRUKCE VŠECH TYPŮ (VČETNĚ VÝZTUŽNÝCH DVOJIC) - 1 VODIČ | KUS | 13 | 0 |  |  |  | 0 |  | 2021_OTSKP |  | 2
PP
VV
TS |  |  |  | Technická specifikace položky odpovídá příslušné cenové soustavě
P | 2 | 74C922 |  | PŘÍMÉ UKOLEJNĚNÍ KONSTRUKCE VŠECH TYPŮ (VČETNĚ VÝZTUŽNÝCH DVOJIC) - 2 VODIČE | KUS | 1 | 0 |  |  |  | 0 |  | 2021_OTSKP |  | 2
PP
VV
TS |  |  |  | Technická specifikace položky odpovídá příslušné cenové soustavě
P | 3 | 74C976 |  | ZPRACOVÁNÍ KSU A TP PRO ÚČELY ZAVEDENÍ DO PROVOZU ZA 100 M ZPROVOZŇOVANÉ SKUPINY | KUS | 4 | 0 |  |  |  | 0 |  | 2021_OTSKP |  | 2
PP
VV
TS |  |  |  | Technická specifikace položky odpovídá příslušné cenové soustavě
SD |  | 1 |  | Revize, zkoušky, měření a technická pomoc TV
P | 4 | 74F331 |  | TECHNICKÁ POMOC PŘI VÝSTAVBĚ TV | HOD | 6 | 0 |  |  |  | 0 |  | 2021_OTSKP |  | 2
PP
VV
TS |  |  |  | Technická specifikace položky odpovídá příslušné cenové soustavě
P | 5 | 74F314 |  | MĚŘENÍ DOTYKOVÉHO NAPĚTÍ U VODIVÉ KONSTRUKCE | KUS | 14 | 0 |  |  |  | 0 |  | 2021_OTSKP |  | 2
PP
VV
TS |  |  |  | Technická specifikace položky odpovídá příslušné cenové soustavě
P | 6 | 74F322 |  | REVIZNÍ ZPRÁVA | KUS | 1 | 0 |  |  |  | 0 |  | 2021_OTSKP |  | 2
PP
VV
TS |  |  |  | Technická specifikace položky odpovídá příslušné cenové soustavě
P | 7 | 74F332 |  | VÝKON ORGANIZAČNÍCH JEDNOTEK SPRÁVCE | HOD | 6 | 0 |  |  |  | 0 |  | 2021_OTSKP |  | 2
PP
VV
TS |  |  |  | Technická specifikace položky odpovídá příslušné cenové soustavě

## SO 07-64-01
SŽDC05 |  |  |  | Soupis prací objektu | [10 empty] | 3
3
S | Stavba: | Zm10-5213720004 |  | Modernizace trati Kladno (včetně) – Kladno-Ostrovec (včetně) | [6 empty] | E.3.7 |  | Aspe | 0,00 | 2
O | Objekt: | E.3.7 |  | Ukolejnění kovových konstrukcí | [9 empty] | 15,00 | 2
Typ | Poř. číslo | Kód položky | Varianta | Název položky | MJ | Množství | Jednotková hmotnost | Celková hmotnost |  |  | Jednotková cena |  | Cenové soustavy | 21,00 | 2
Dodávka
[9 empty] | Jednotková | Celkem | Jednotková | Celkem |  |  |  | Počet položek s nulovou cenou
O1 |  | SO 07-64-01 |  | Kladno - Kladno-Ostrovec, ukolejnění vodivých konstrukcí
SD |  | 0 |  | Definitivní stav
P | 1 | 74C921 |  | PŘÍMÉ UKOLEJNĚNÍ KONSTRUKCE VŠECH TYPŮ (VČETNĚ VÝZTUŽNÝCH DVOJIC) - 1 VODIČ | KUS | 12 | 0 |  |  |  | 0 |  | 2021_OTSKP |  | 2
PP
VV
TS |  |  |  | Technická specifikace položky odpovídá příslušné cenové soustavě
P | 2 | 74C923 |  | NEPŘÍMÉ UKOLEJNĚNÍ KONSTRUKCE VŠECH TYPŮ (VČETNĚ VÝZTUŽNÝCH DVOJIC) - 1 VODIČ | KUS | 7 | 0 |  |  |  | 0 |  | 2021_OTSKP |  | 2
PP
VV
TS |  |  |  | Technická specifikace položky odpovídá příslušné cenové soustavě
P | 3 | 74C926 |  | SKUPINOVÉ VODIVÉ SPOJENÍ KONSTRUKCÍ (DO 20 M) | KUS | 4 | 0 |  |  |  | 0 |  | 2021_OTSKP |  | 2
PP
VV
TS |  |  |  | Technická specifikace položky odpovídá příslušné cenové soustavě
P | 4 | R75C881 |  | MEZIKOLEJNICOVÁ LANOVÁ PROPOJKA - DODÁVKA | KUS | 4 | 0 |  |  |  | 0 |  | [bez vazby na CS] |  | 2
PP
VV
TS |  |  |  | 1. Položka obsahuje: – dodávka mezikolejové lanové propojky podle typu a potřebné délky včetně potřebného pomocného materiálu a dopravy do staveništního skladu – dodávku mezikolejové lanové propojky včetně pomocného materiálu, dopravu do staveništního skladu 2. Položka neobsahuje: X 3. Způsob měření: Udává se počet kusů kompletní konstrukce nebo práce.
P | 5 | R75C887 |  | MEZIKOLEJNICOVÁ LANOVÁ PROPOJKA - MONTÁŽ | KUS | 4 | 0 |  |  |  | 0 |  | [bez vazby na CS] |  | 2
PP
VV
TS |  |  |  | 1. Položka obsahuje: – rozměření místa připojení, případné vyvrtání otvorů, montáž mezikolejové lanové propojky – montáž mezikolejové lanové propojky se všemi pomocnými a doplňujícími pracemi a součástmi, případné použití mechanizmů, včetně dopravy ze skladu k místu montáže 2. Položka neobsahuje: X 3. Způsob měření: Udává se počet kusů kompletní konstrukce nebo práce.
P | 6 | 74C971 |  | POSPOJOVÁNÍ VODIVÝCH KONSTRUKCÍ PROUDOVOU PROPOJKOU | KUS | 20 | 0 |  |  |  | 0 |  | 2021_OTSKP |  | 2
PP
VV
TS |  |  |  | Technická specifikace položky odpovídá příslušné cenové soustavě
P | 7 | 74C976 |  | ZPRACOVÁNÍ KSU A TP PRO ÚČELY ZAVEDENÍ DO PROVOZU ZA 100 M ZPROVOZŇOVANÉ SKUPINY | KUS | 6 | 0 |  |  |  | 0 |  | 2021_OTSKP |  | 2
PP
VV
TS |  |  |  | Technická specifikace položky odpovídá příslušné cenové soustavě
SD |  | 1 |  | Revize, zkoušky, měření a technická pomoc TV
P | 8 | 74F331 |  | TECHNICKÁ POMOC PŘI VÝSTAVBĚ TV | HOD | 8 | 0 |  |  |  | 0 |  | 2021_OTSKP |  | 2
PP
VV
TS |  |  |  | Technická specifikace položky odpovídá příslušné cenové soustavě
P | 9 | 74F314 |  | MĚŘENÍ DOTYKOVÉHO NAPĚTÍ U VODIVÉ KONSTRUKCE | KUS | 23 | 0 |  |  |  | 0 |  | 2021_OTSKP |  | 2
PP
VV
TS |  |  |  | Technická specifikace položky odpovídá příslušné cenové soustavě
P | 10 | 74F322 |  | REVIZNÍ ZPRÁVA | KUS | 1 | 0 |  |  |  | 0 |  | 2021_OTSKP |  | 2
PP
VV
TS |  |  |  | Technická specifikace položky odpovídá příslušné cenové soustavě
P | 11 | 74F332 |  | VÝKON ORGANIZAČNÍCH JEDNOTEK SPRÁVCE | HOD | 8 | 0 |  |  |  | 0 |  | 2021_OTSKP |  | 2
PP
VV
TS |  |  |  | Technická specifikace položky odpovídá příslušné cenové soustavě

## SO 08-64-01
SŽDC05 |  |  |  | Soupis prací objektu | [10 empty] | 3
3
S | Stavba: | Zm10-5213720004 |  | Modernizace trati Kladno (včetně) – Kladno-Ostrovec (včetně) | [6 empty] | E.3.7 |  | Aspe | 0,00 | 2
O | Objekt: | E.3.7 |  | Ukolejnění kovových konstrukcí | [9 empty] | 15,00 | 2
Typ | Poř. číslo | Kód položky | Varianta | Název položky | MJ | Množství | Jednotková hmotnost | Celková hmotnost |  |  | Jednotková cena |  | Cenové soustavy | 21,00 | 2
Dodávka
[9 empty] | Jednotková | Celkem | Jednotková | Celkem |  |  |  | Počet položek s nulovou cenou
O1 |  | SO 08-64-01 |  | ŽST Kladno - Ostrovec, ukolejnění vodivých konstrukcí
SD |  | 0 |  | Definitivní stav
P | 1 | 74C921 |  | PŘÍMÉ UKOLEJNĚNÍ KONSTRUKCE VŠECH TYPŮ (VČETNĚ VÝZTUŽNÝCH DVOJIC) - 1 VODIČ | KUS | 57 | 0 |  |  |  | 0 |  | 2021_OTSKP |  | 2
PP
VV
TS |  |  |  | Technická specifikace položky odpovídá příslušné cenové soustavě
P | 2 | 74C922 |  | PŘÍMÉ UKOLEJNĚNÍ KONSTRUKCE VŠECH TYPŮ (VČETNĚ VÝZTUŽNÝCH DVOJIC) - 2 VODIČE | KUS | 12 | 0 |  |  |  | 0 |  | 2021_OTSKP |  | 2
PP
VV
TS |  |  |  | Technická specifikace položky odpovídá příslušné cenové soustavě
P | 3 | 74C923 |  | NEPŘÍMÉ UKOLEJNĚNÍ KONSTRUKCE VŠECH TYPŮ (VČETNĚ VÝZTUŽNÝCH DVOJIC) - 1 VODIČ | KUS | 15 | 0 |  |  |  | 0 |  | 2021_OTSKP |  | 2
PP
VV
TS |  |  |  | Technická specifikace položky odpovídá příslušné cenové soustavě
P | 4 | 74C924 |  | NEPŘÍMÉ UKOLEJNĚNÍ KONSTRUKCE VŠECH TYPŮ (VČETNĚ VÝZTUŽNÝCH DVOJIC) - 2 VODIČE | KUS | 5 | 0 |  |  |  | 0 |  | 2021_OTSKP |  | 2
PP
VV
TS |  |  |  | Technická specifikace položky odpovídá příslušné cenové soustavě
P | 5 | 74C926 |  | SKUPINOVÉ VODIVÉ SPOJENÍ KONSTRUKCÍ (DO 20 M) | KUS | 5 | 0 |  |  |  | 0 |  | 2021_OTSKP |  | 2
PP
VV
TS |  |  |  | Technická specifikace položky odpovídá příslušné cenové soustavě
P | 6 | R75C881 |  | MEZIKOLEJNICOVÁ LANOVÁ PROPOJKA - DODÁVKA | KUS | 9 | 0 |  |  |  | 0 |  | [bez vazby na CS] |  | 2
PP
VV
TS |  |  |  | Technická specifikace položky odpovídá textu položky, dodávka+montáž
P | 7 | R75C887 |  | MEZIKOLEJNICOVÁ LANOVÁ PROPOJKA - MONTÁŽ | KUS | 9 | 0 |  |  |  | 0 |  | [bez vazby na CS] |  | 2
PP
VV
TS |  |  |  | Technická specifikace položky odpovídá textu položky, dodávka+montáž
P | 8 | 74C942 |  | TAŽENÍ OCHRANNÉHO LANA 70 MM2 FE | M | 100 | 0 |  |  |  | 0 |  | 2021_OTSKP |  | 2
PP
VV
TS |  |  |  | Technická specifikace položky odpovídá příslušné cenové soustavě
P | 9 | 74C971 |  | POSPOJOVÁNÍ VODIVÝCH KONSTRUKCÍ PROUDOVOU PROPOJKOU | KUS | 20 | 0 |  |  |  | 0 |  | 2021_OTSKP |  | 2
PP
VV
TS |  |  |  | Technická specifikace položky odpovídá příslušné cenové soustavě
P | 10 | 74C976 |  | ZPRACOVÁNÍ KSU A TP PRO ÚČELY ZAVEDENÍ DO PROVOZU ZA 100 M ZPROVOZŇOVANÉ SKUPINY | KUS | 20 | 0 |  |  |  | 0 |  | 2021_OTSKP |  | 2
PP
VV
TS |  |  |  | Technická specifikace položky odpovídá příslušné cenové soustavě
SD |  | 1 |  | Revize, zkoušky, měření a technická pomoc TV
P | 11 | 74F331 |  | TECHNICKÁ POMOC PŘI VÝSTAVBĚ TV | HOD | 8 | 0 |  |  |  | 0 |  | 2021_OTSKP |  | 2
PP
VV
TS |  |  |  | Technická specifikace položky odpovídá příslušné cenové soustavě
P | 12 | 74F314 |  | MĚŘENÍ DOTYKOVÉHO NAPĚTÍ U VODIVÉ KONSTRUKCE | KUS | 94 | 0 |  |  |  | 0 |  | 2021_OTSKP |  | 2
PP
VV
TS |  |  |  | Technická specifikace položky odpovídá příslušné cenové soustavě
P | 13 | 74F322 |  | REVIZNÍ ZPRÁVA | KUS | 1 | 0 |  |  |  | 0 |  | 2021_OTSKP |  | 2
PP
VV
TS |  |  |  | Technická specifikace položky odpovídá příslušné cenové soustavě
P | 14 | 74F332 |  | VÝKON ORGANIZAČNÍCH JEDNOTEK SPRÁVCE | HOD | 8 | 0 |  |  |  | 0 |  | 2021_OTSKP |  | 2
PP
VV
TS |  |  |  | Technická specifikace položky odpovídá příslušné cenové soustavě

## SO 06-65-01.1
SŽDC05 |  |  |  | Soupis prací objektu | [10 empty] | 3
3
S | Stavba: | Zm10-5213720004 |  | Modernizace trati Kladno (včetně) – Kladno-Ostrovec (včetně) | [6 empty] | E.3.8 |  | Aspe | 0,00 | 2
O | Objekt: | E.3.8 |  | Vnější uzemnění | [9 empty] | 15,00 | 2
Typ | Poř. číslo | Kód položky | Varianta | Název položky | MJ | Množství | Jednotková hmotnost | Celková hmotnost |  |  | Jednotková cena |  | Cenové soustavy | 21,00 | 2
Dodávka
[9 empty] | Jednotková | Celkem | Jednotková | Celkem |  |  |  | Počet položek s nulovou cenou
O1 |  | SO 06-65-01.1 |  | TNS Kladno, vnější uzemnění
SD |  | 1 |  | Zemní práce
P | 1 | R742P17 |  | Vytyčení trasy kabelového vedení v zastavěném prostoru | KM | 1 | 0 |  |  |  | 0 |  | [bez vazby na CS] |  | 2
PP
VV
TS |  |  |  | 1. Položka obsahuje: - Pochůzka projektovanou trasou kabelového vedení, vyznačení trasy kabelu číslovanými kolíky nebo psanými značkami včetně zhotovení a číslování kolíků. - Stanovení a označení míst pro kabelové prostupy a podchodové štoly a vyznačení překážek 2. Položka neobsahuje: X 3. Způsob měření: Měří se metr délkový.
P | 2 | R132731 |  | Hloubení a zához kabelové rýhy 350/900mm zemina tř. I, včetně hloubnení při křížení s kabelovým vedením | M | 1300 | 0 |  |  |  | 0 |  | [bez vazby na CS] |  | 2
PP
VV
TS |  |  |  | 1. Položka zahrnuje: - vodorovná a svislá doprava, přemístění, přeložení, manipulace s výkopkem - kompletní provedení vykopávky nezapažené i zapažené - ošetření výkopiště po celou dobu práce v něm vč. klimatických opatření - ztížení vykopávek v blízkosti podzemního vedení, konstrukcí a objektů vč. jejich dočasného zajištění - ztížení pod vodou, v okolí výbušnin, ve stísněných prostorech a pod. - příplatek za lepivost - těžení po vrstvách, pásech a po jiných nutných částech (figurách) - čerpání vody vč. čerpacích jímek, potrubí a pohotovostní čerpací soupravy (viz ustanovení k pol. 1151,2) - potřebné snížení hladiny podzemní vody - těžení a rozpojování jednotlivých balvanů - vytahování a nošení výkopku - svahování a přesvah. svahů do konečného tvaru, výměna hornin v podloží a v pláni znehodnocené klimatickými vlivy - ruční vykopávky, odstranění kořenů a napadávek - pažení, vzepření a rozepření vč. přepažování (vyjma štětových stěn) - úpravu, ochranu a očištění dna, základové spáry, stěn a svahů - odvedení nebo obvedení vody v okolí výkopiště a ve výkopišti - třídění výkopku - hloubění 0,5 m pod kabelové vedení, při křížení kabel/pásek - veškeré pomocné konstrukce umožňující provedení vykopávky (příjezdy, sjezdy, nájezdy, lešení, podpěr. konstr., přemostění, zpevněné plochy, zakrytí a pod.)
P | 3 | R45152 |  | Zřízení kab.lože z prosáté zeminy bez zakrytí v rýze do š.65 cm, tl.vrstvy 10 cm | M | 1300 | 0 |  |  |  | 0 |  | [bez vazby na CS] |  | 2
PP
VV
TS |  |  |  | 1. Položka obsahuje: – úprava dna výkopu, provedení podkladové a zásypové vrstvy zeminy – pomocné mechanismy 2. Položka neobsahuje: X 3. Způsob měření: Měří se metr délkový.
P | 4 | 17411 |  | ZÁSYP JAM A RÝH ZEMINOU SE ZHUTNĚNÍM | M3 | 410 | 0 |  |  |  | 0 |  | 2021_OTSKP |  | 2
PP
VV |  |  |  | 0,35x0,9x1300
TS |  |  |  | Technická specifikace položky odpovídá příslušné cenové soustavě
P | 5 | R18215 |  | Provizorní úprava terénu v přírodní zemině tř. I | M2 | 2165 | 0 |  |  |  | 0 |  | [bez vazby na CS] |  | 2
PP
VV
TS |  |  |  | Položka obsahuje: Úprava terénu, odkopání terenních nerovností až do hloubky 10cm, zásyp materiálem získaným odkopávkou. Upěchování zasypaných nerovností rušním pěchem tak, aby nerovnosti terénu nebyly větší než 2cm od vodorovné hladiny. Dále obsahuje cenu za pom. mechanismy včetně všech ostatních vedlejších nákladů.
SD |  | 3 |  | Odpady
P | 25 | R015111 | 901 | POPLATKY ZA LIKVIDACI ODPADŮ NEKONTAMINOVANÝCH - 17 05 04 VYTĚŽENÉ ZEMINY A HORNINY - I. TŘÍDA TĚŽITELNOSTI VČETNĚ DOPRAVY | T | 25 | 0 |  |  |  | 0 |  | [bez vazby na CS] |  | 2
PP |  |  |  | Evidenční položka. Neoceňovat v objektu SO/PS, položka se oceňuje pouze v objektu SO 90-90
VV
TS |  |  |  | Evidenční položka. Neoceňovat v objektu SO/PS, položka se oceňuje pouze v objektu SO 90-90
SD |  | 74 |  | Silnoproud
P | 6 | 741911 |  | UZEMŇOVACÍ VODIČ V ZEMI FEZN DO 120 MM2 | M | 2600 | 0 |  |  |  | 0 |  | 2021_OTSKP |  | 2
PP
VV |  |  |  | Dle technické zprávy, TKP staveb státních drah. Dle výkazů materiálu projektu a příloh projektové dokumentace.
TS |  |  |  | Technická specifikace položky odpovídá příslušné cenové soustavě
P | 7 | 741811 |  | UZEMŇOVACÍ VODIČ NA POVRCHU FEZN DO 120 MM2 | M | 520 | 0 |  |  |  | 0 |  | 2021_OTSKP |  | 2
PP
VV |  |  |  | Dle technické zprávy, TKP staveb státních drah. Dle výkazů materiálu projektu a příloh projektové dokumentace.
TS |  |  |  | Technická specifikace položky odpovídá příslušné cenové soustavě
P | 8 | 741B11 |  | ZEMNÍCÍ TYČ FEZN DÉLKY DO 2 M | KUS | 12 | 0 |  |  |  | 0 |  | 2021_OTSKP |  | 2
PP
VV |  |  |  | Dle technické zprávy, TKP staveb státních drah. Dle výkazů materiálu projektu a příloh projektové dokumentace.
TS |  |  |  | Technická specifikace položky odpovídá příslušné cenové soustavě
P | 9 | 741C02 |  | UZEMŇOVACÍ SVORKA | KUS | 520 | 0 |  |  |  | 0 |  | 2021_OTSKP |  | 2
PP
VV |  |  |  | Dle technické zprávy, TKP staveb státních drah. Dle výkazů materiálu projektu a příloh projektové dokumentace.
TS |  |  |  | Technická specifikace položky odpovídá příslušné cenové soustavě
P | 10 | 741C05 |  | SPOJOVÁNÍ UZEMŇOVACÍCH VODIČŮ | KUS | 150 | 0 |  |  |  | 0 |  | 2021_OTSKP |  | 2
PP
VV |  |  |  | Dle technické zprávy, TKP staveb státních drah. Dle výkazů materiálu projektu a příloh projektové dokumentace.
TS |  |  |  | Technická specifikace položky odpovídá příslušné cenové soustavě
P | 11 | 741C07 |  | VYVEDENÍ UZEMŇOVACÍCH VODIČŮ NA POVRCH/KONSTRUKCI | KUS | 50 | 0 |  |  |  | 0 |  | 2021_OTSKP |  | 2
PP
VV |  |  |  | Dle technické zprávy, TKP staveb státních drah. Dle výkazů materiálu projektu a příloh projektové dokumentace.
TS |  |  |  | Technická specifikace položky odpovídá příslušné cenové soustavě
P | 12 | 741C03 |  | POUZDRO PRO PRŮCHOD PÁSKU STĚNOU | KUS | 12 | 0 |  |  |  | 0 |  | 2021_OTSKP |  | 2
PP
VV |  |  |  | Dle technické zprávy, TKP staveb státních drah. Dle výkazů materiálu projektu a příloh projektové dokumentace.
TS |  |  |  | Technická specifikace položky odpovídá příslušné cenové soustavě
P | 13 | 741C12 |  | ZKUŠEBNÍ JÍMKA, UZEMNĚNÍ VENKOVNÍ DO ZPEVNĚNÉ PLOCHY | KPL | 7 | 0 |  |  |  | 0 |  | 2021_OTSKP |  | 2
PP
VV |  |  |  | Dle technické zprávy, TKP staveb státních drah. Dle výkazů materiálu projektu a příloh projektové dokumentace.
TS |  |  |  | Technická specifikace položky odpovídá příslušné cenové soustavě
P | 14 | 747416 |  | MĚŘENÍ ZEMNÍCH ODPORŮ - ZEMNICÍ SÍTĚ DÉLKY PÁSKU PŘES 500 DO 1000 M | KUS | 3 | 0 |  |  |  | 0 |  | 2021_OTSKP |  | 2
PP
VV |  |  |  | Dle technické zprávy, TKP staveb státních drah. Dle výkazů materiálu projektu a příloh projektové dokumentace.
TS |  |  |  | Technická specifikace položky odpovídá příslušné cenové soustavě
P | 15 | 747423 |  | MĚŘENÍ KROKOVÉHO A DOTYKOVÉHO NAPĚTÍ ZEMNÍCÍ SÍTĚ DO 200 M2 PLOCHY | KUS | 1 | 0 |  |  |  | 0 |  | 2021_OTSKP |  | 2
PP
VV |  |  |  | Dle technické zprávy, TKP staveb státních drah. Dle výkazů materiálu projektu a příloh projektové dokumentace.
TS |  |  |  | Technická specifikace položky odpovídá příslušné cenové soustavě
P | 16 | 747424 |  | MĚŘENÍ KROKOVÉHO A DOTYKOVÉHO NAPĚTÍ ZEMNÍCÍ SÍTĚ ZA KAŽDÝCH DALŠÍCH 100 M2 | KUS | 20 | 0 |  |  |  | 0 |  | 2021_OTSKP |  | 2
PP
VV |  |  |  | Dle technické zprávy, TKP staveb státních drah. Dle výkazů materiálu projektu a příloh projektové dokumentace.
TS |  |  |  | Technická specifikace položky odpovídá příslušné cenové soustavě
P | 17 | 747421 |  | MĚŘENÍ KOROZNÍCH VLIVŮ NA UZEMŇOVACÍ SÍŤ | KUS | 1 | 0 |  |  |  | 0 |  | 2021_OTSKP |  | 2
PP
VV |  |  |  | Dle technické zprávy, TKP staveb státních drah. Dle výkazů materiálu projektu a příloh projektové dokumentace.
TS |  |  |  | Technická specifikace položky odpovídá příslušné cenové soustavě
P | 18 | 747611 |  | MĚŘENÍ EMC A EMI DLE ČSN EN 50 121 V ROZSAHU PS/SO | KUS | 1 | 0 |  |  |  | 0 |  | 2021_OTSKP |  | 2
PP
VV |  |  |  | Dle technické zprávy, TKP staveb státních drah. Dle výkazů materiálu projektu a příloh projektové dokumentace.
TS |  |  |  | Technická specifikace položky odpovídá příslušné cenové soustavě
P | 19 | 747301 |  | PROVEDENÍ PROHLÍDKY A ZKOUŠKY PRÁVNICKOU OSOBOU, VYDÁNÍ PRŮKAZU ZPŮSOBILOSTI | KUS | 1 | 0 |  |  |  | 0 |  | 2021_OTSKP |  | 2
PP
VV |  |  |  | Dle technické zprávy, TKP staveb státních drah. Dle výkazů materiálu projektu a příloh projektové dokumentace.
TS |  |  |  | Technická specifikace položky odpovídá příslušné cenové soustavě
P | 20 | 747213 |  | CELKOVÁ PROHLÍDKA, ZKOUŠENÍ, MĚŘENÍ A VYHOTOVENÍ VÝCHOZÍ REVIZNÍ ZPRÁVY, PRO OBJEM IN PŘES 500 DO 1000 TIS. KČ | KUS | 1 | 0 |  |  |  | 0 |  | 2021_OTSKP |  | 2
PP
VV |  |  |  | Dle technické zprávy, TKP staveb státních drah. Dle výkazů materiálu projektu a příloh projektové dokumentace.
TS |  |  |  | Technická specifikace položky odpovídá příslušné cenové soustavě
P | 21 | 747214 |  | CELKOVÁ PROHLÍDKA, ZKOUŠENÍ, MĚŘENÍ A VYHOTOVENÍ VÝCHOZÍ REVIZNÍ ZPRÁVY, PRO OBJEM IN - PŘÍPLATEK ZA KAŽDÝCH DALŠÍCH I ZAPOČATÝCH 500 TIS. KČ | KUS | 1 | 0 |  |  |  | 0 |  | 2021_OTSKP |  | 2
PP
VV |  |  |  | Dle technické zprávy, TKP staveb státních drah. Dle výkazů materiálu projektu a příloh projektové dokumentace.
TS |  |  |  | Technická specifikace položky odpovídá příslušné cenové soustavě
P | 22 | 747701 |  | DOKONČOVACÍ MONTÁŽNÍ PRÁCE NA ELEKTRICKÉM ZAŘÍZENÍ | HOD | 40 | 0 |  |  |  | 0 |  | 2021_OTSKP |  | 2
PP
VV |  |  |  | Dle technické zprávy, TKP staveb státních drah. Dle výkazů materiálu projektu a příloh projektové dokumentace.
TS |  |  |  | Technická specifikace položky odpovídá příslušné cenové soustavě
P | 23 | 747704 |  | ZAŠKOLENÍ OBSLUHY | HOD | 40 | 0 |  |  |  | 0 |  | 2021_OTSKP |  | 2
PP
VV |  |  |  | Dle technické zprávy, TKP staveb státních drah. Dle výkazů materiálu projektu a příloh projektové dokumentace.
TS |  |  |  | Technická specifikace položky odpovídá příslušné cenové soustavě
P | 24 | 747705 |  | MANIPULACE NA ZAŘÍZENÍCH PROVÁDĚNÉ PROVOZOVATELEM | HOD | 40 | 0 |  |  |  | 0 |  | 2021_OTSKP |  | 2
PP
VV |  |  |  | Dle technické zprávy, TKP staveb státních drah. Dle výkazů materiálu projektu a příloh projektové dokumentace.
TS |  |  |  | Technická specifikace položky odpovídá příslušné cenové soustavě