## formulář 5 -pol.rozp
FORMULÁŘ 5 | [6 empty] | majitel HIM: | SŽDC |  | 0 |  | m | 1 | 0 | majitel, cena | SŽDC | ČD | OSTATNÍ
|  | ROZPOČET / SOUPIS PRACÍ | [7 empty] | Cena bez DPH za objekt [Kč] |  | mj dle JKSO | počet mj | objektový ukazatel
Název stavby : |  | Elektrizace trati Kadaň Prunéřov - Kadaň | [5 empty] | Číslo stavby | [6 empty] | hlavičky stavby
Název PS,SO : |  | 5201 zastávka Kadaň sídliště- stavební úpravy | Zatřídění objektu : (CZ-CPA) |  |  |  |  | Číslo PS,SO | PS/SO | [5 empty] | hlavičky objektu
Datum zpracování : |  | 2017-10-16 | [5 empty] | Datum aktualizace : | [6 empty] | hlavičky datumů
Poř. | [6 empty] | C E N A |  |  |  | typ řádku | kód datové základny | Technická specifikace | Výkaz výměr | nadpisy sloupců
číslo | Číslo |  | měrná |  | jednotková | Celková | dodávky |  | montáže | [5 empty] | nadpisy sloupců
pol. | položky | Název položky | jednotka | množství | hmotnost | hmotnost | jednotková | celkem | jednotková | celkem |  |  |  |  | nadpisy sloupců
0 | 1 | 2 | 3 | 4 | 5 | 6 | 7 | 8 | 9 | 10 | 12 | 13 | 14 | 15 | nadpisy sloupců
řádek s filtry
Díl: | 2 | Základy | [8 empty] | SD
1 | 271532213 | Podsyp pod základové konstrukce s postupným hutněním na Edef1=20MPa, štěrkodrť s úpravou horní plochy jemnější frakcí | m3 | 14.816 | 1.95 | 28.8912 |  | 0 |  | 0 | SP | URS |  | "podsyp se šikmými stranami" ((6,30*4,10)+(4,30*2,10))/2*0,85
S | Celkem za 2 | Základy |  |  |  | 28.8912 |  | 0 |  | 0
Díl: | 3 | Kompletní prefa konstrukce | [8 empty] | SD
2 | 38190R001 | Montáž typového betonové nástupištního přístřešku tvaru U včetně osazení základové desky a příslušenství -kompletní montáž /osazení/-ozn.B1 | soub | 1 | 0.15 | 0.15 |  | 0 |  | 0 | SP | R | kompletní provedení uvedeno v textu položky
3 | 38190R002 | dtto,ale dodatečné spárování | Kč | 1 | 0 | 0 |  | 0 |  | 0 | SP | R | kompletní provedení uvedeno v textu položky
4 | 5940NC011 | Dodávka typového betonového nástupištního přístřešku tvaru U rozm.4,0x 2,10m s vnitřními stěnovými prolisy a úplné povrchové úpravy nátěrem-kompletizovaná dodávka vč.dopravy na stavbu (nabídková cena ŽPSV Litice nad Orlicí) | kus | 1 | 10.26 | 10.26 |  | 0 |  | 0 | SP | R | kompletní provedení uvedeno v textu položky
5 | 5940NC012 | dtto,ale dodávka prefabrikované základové desky rozm. 4,0 x 2,10m vč.dodávky na stavbu (nabídková cena ŽPSV Litice nad Orlicí) | kus | 1 | 3.05 | 3.05 |  | 0 |  | 0 | SP | R | kompletní provedení uvedeno v textu položky
6 | 5940NC013 | dtto,ale dodávka příslušenství přístřešku (svítidlo antivandal,betonový těžký odpadkový koš a prosklená uzamykatelná vitrina)-součást dodávky vč.dopravy na stavbu (nabídková cena ŽPSV Litice nad Orlicí) | soub | 1 | 0.2 | 0.2 |  | 0 |  | 0 | SP | R | kompletní provedení uvedeno v textu položky
S | Celkem za 3 | Kompletní prefa konstrukce |  |  |  | 13.66 |  | 0 |  | 0
Díl: | 9 | Ostatní konstrukce a práce | [8 empty] | SD
7 | 953941211 | Osazování kovových sedáků do betonových zdí závitovými tyčemi M12(součást dodávky) vč.vyvrtání děr | kus | 5 | 0.00234 | 0.0117 |  | 0 |  | 0 | SP | R | kompletní provedení uvedeno v textu položky
8 | 551000NC1 | sedák kovový bez opěradla dl.0,4m s povrchovou úpravou (žárový pozink + vrchní vypalovaný lak RAL7016-kompletiz.dodávka | kus | 5 | 0.019 | 0.095 |  | 0 |  | 0 | SP | R | kompletní provedení uvedeno v textu položky
9 | 211100000 | Elektroinstalace -připojení svítidla antivandal v přístřešku-kompletní provedení | Kč | 1 | 0 | 0 |  | 0 |  | 0 | SP | R | kompletní provedení uvedeno v textu položky
S | Celkem za 9 | Ostatní konstrukce a práce |  |  |  | 0.1067 |  | 0 |  | 0
Díl: | VRN | Vedlejší rozpočtové náklady | [8 empty] | SD
10 | 071002000 | Provozní vlivy,provoz investora | Kč | 1 | 0 | 0 |  | 0 |  | 0 | SP | URS | dle ZOV -provozní vlivy zahrnují : zvýšené náklady na provádění prací za provozu ,koordinace s pracemi jiných objektů
S | Celkem za VRN | Vedlejší rozpočtové náklady |  |  |  | 0 |  | 0 |  | 0
Note on A7: § 6a
Note on B7: § 6b 1.část
Note on C2: § 3
Note on C7: § 6c 1.část
Note on D4: § 2 v případě jiné klasifikace upravit údaj v závorce, např. (CZ-CC)
Note on D7: § 6d
Note on E7: § 6e
Note on N6: § 6b 2.část
Note on O6: § 6c 2.část
Note on P6: § 6f § 7
Note on U2: jiri.zakravsky: tools PSSOzzzzzz propertites Protection Lock "2*4"
Součet za Díl
Zaokrouhlit množství