## formulář pro cenovou nabídku
Formulář pro cenovou nabídku
Položka číslo | Označení položky | Popis položky | MJ | množství | jednotková cena (CZK) | cena celkem za 15 měsíců (CZK)
Pravidelná preventivní údržba
1 |  | Pravidelná preventivní údržba eskalátoru | ks /měsíc | 285 | 0 | 0
Jednotková cena položky bude stanovena v Kč bez DPH jako paušální průměrný měsíční poplatek za údržbu 1kusu eskalátoru a zahrnuje provedení všech úkonů, uvedených v článku 2.1 TECHNICKÉ ZPRÁVY ZADÁVACÍ DOKUMENTACE v požadovaných lhůtách, včetně dopravy na místo, drobného materiálu apod. do hodnoty 5.000,00 Kč bez DPH / eskalátor.
Do výkazu výměr je zahrnuto 19 eskalátorů (viz. příloha č.1 TZ). Jeden eskalátor = 1ks, množství je stanoveno za 15 měsíců = 19*15=180
Odstranění provozních poruch a mimořádných událostí
2 |  | Odstranění provozních poruch a mimořádných událostí - výkon jednoho pracovníka | hod | 150 | 0 | 0
3 |  | Odstranění provozních poruch a mimořádných událostí - výkon jednoho pracovníka - So, Ne a v noci (příplatek k hodinové sazbě 50%) | hod | 10 | 0 | 0
4 |  | Odstranění provozních poruch a mimořádných událostí - výkon jednoho pracovníka - státní svátek (příplatek k hodinové sazbě -100%) | hod | 10 | 0 | 0
Jednotková cena položky bude stanovena v hodinové sazbě, a zahrnuje provedení všech úkonů, uvedených v článku 2.2 TECHNICKÉ ZPRÁVY ZADÁVACÍ DOKUMENTACE v požadovaných lhůtách, včetně dopravy na místo.
Zadavatel odhaduje 5 zásahů za měsíc., nezaručené množství je stanoveno za 15 měsíců = 15*5=75 * 2hodiny =150. Rovněž nezaručené množství hodin So,Ne a v noci, státní svátek je stanoveno odhadem zadavatele.
5 |  | Materiál
|  | Bude účtován dle skutečnosti v cenách daných výrobcem, po odsouhlasení ze strany zadavatele (vyjma pravidelné preventivní údržby). Zadavatel si vyhrazuje právo ceny dané výrobcem ověřit a zkontrolovat. | odhad |  |  | 50000 | *
Výkon odborných prohlídek eskalátorů
6 |  | Provozní revize eskalátoru | ks / 3měsíce | 95 | 0 | 0
Jednotková cena položky bude stanovena jako poušální poplatek za provedení provozní revize jednoho eskalátoru a zahrnuje provedení všech úkonů, uvedených v článku 2.3 TECHNICKÉ ZPRÁVY ZADÁVACÍ DOKUMENTACE v požadovaných lhůtách, včetně dopravy na místo
množství je stanoveno za 15 měsíců (5 čtvrtletí) - 19ks*5=95
7 |  | Elektro revize eskalátoru | ks | 19 | 0 | 0
Jednotková cena položky bude stanovena jako poušální poplatek za provedení elektro revize jednoho eskalátoru a zahrnuje provedení všech úkonů, uvedených v článku 2.3 TECHNICKÉ ZPRÁVY ZADÁVACÍ DOKUMENTACE v požadovaných lhůtách, včetně dopravy na místo
Množství je stanoveno na počet eskalátorů
Opravy eskalátorů
8 |  | Opravné práce na eskalátorech - výkon jednoho pracovníka | hod | 300 | 0 | 0
Jednotková cena položky bude stanovena v hodinové sazbě. Nezaručené množství hodin je odhadem zadavatele
9 |  | Materiál
|  | Bude účtován dle skutečnosti v cenách daných výrobcem, po odsouhlasení ze strany zadavatele (vyjma pravidelné preventivní údržby). Zadavatel si vyhrazuje právo ceny dané výrobcem ověřit a zkontrolovat. | odhad |  |  | 880000 | *
Ostatní činnosti
10 |  | Školení z obsluhy eskalátoru | hod | 8 | 0 | 0
Jednotková cena položky bude stanovena v hodinové sazbě zahrnuje všechny úkony včetně dopravy na místo školení.
Zadavatel odhaduje 8 hodin na školení za 15 měsíců. Jedná se o nezaručené množství hodin
|  | CELKOVÝ SOUČET ZA VÝKAZ VÝMĚR (za 15 měsíců) |  |  |  | 930000
Poznámka: |  | uchazeč - zhotovitel vyplní pouze buňky s tímto podbarvením !!!
uvedené ceny v CZK bez DPH
* pevně stanovená cena zadavatele bez možnosti úpravy zhotovitele