## Požadavky na výkon a fukci
POŽADAVKY NA VÝKON A FUNKCI |  |  | Cena celkem: | 0
Rekapitulace dat pro tvorbu nabídkové ceny stavby
Položka | Název položky | Popis položky | Poznámka | Cena za položku [Kč]
SO-99-78-99 | Rozebrání výpravní budovy | Celková rozebrání letní čekárny, jejíž zastavěná plocha je 448 m2 a obestavěný prosotor je 2020 m3. Položka zahrnuje cenu za kompletní demolici, odstranění a vybourání veškerých konstrukcí, izolací , vnitřních rozvodů a zařízení nacházející se v budově a s tím spojené veškeré manipulace. Položka obsahuje cenu za pom. mechanismy včetně všech ostatních vedlejších nákladů,cenu za odvoz a uložení materiálu na skládku,přesuny suti a vybouraných hmot, náklady na zařízení staveniště, koordinační činnost , zabezepečení přístupové cesty pro cestující na nástupiště po celou dobu demolice a provizorního krytého přístřešku pro cestující po celou dobu demolice.
SO-99-71-99 | Rekonstrukce letní čekárny a realiazce komerčních jednotek | Celkové nájkůlady na výměnu jednotlivých prvků letní čekárny při maximaliazci zachování původních prvků. Dále budou osazeny luxfery do chybějících částí. Dojde k vybudování komerčních protor v místě bývalých WC vč. probematiky odpadového hospodářství. Ve výpravní budově budou demontovány mříže a nově se umsítí mříže historizující. Položky budou obsahovat cenu za celkové dodání, montáž a zprovoznění modulárního systému, včetně dodání atestů certifikátů apod., dodávku a montáž pomocných a spojovacích materiálů včetně dovozu, skladování a umístění. Dále položky budou obsahovat cenu za pom. mechanismy včetně všech ostatních vedlejších nákladů,podružný materiál, podíl přidružné výroby,vnitrostaveništní a mimostaveništní dopravu, zabezpečení přístupové cesty pro cestující na nástupiště po dobu výstavby a provizorního krytého přístřešku pro cestující a stavebni přípomocné práce. Dále budou pložky obsahovat kordinační činnost, vytýčení stavby, zařízení staveniště,
SO-99-51-99 | Zpevněné plochy a komunikace | SOučástí stavby bude rekonstrukce dlažby do původního stavu z roku 1911. Dále dojde k rekosntrukci chodníku okolo VB. Ve spolupráci s mětem budou umístěny stojany na kola. Položky budou obsahovat cenu za zemní práce,vodorovné konstrukce, práce pro založení a zřízení komunikace,chodníků a ostatních zpevněných ploch v požadovaném rozsahu, včetně dopravního označení. Dále položky budou obsahovat staveništní přesun hmot, vytýčení stavby.Dále položky budou obsahovat náklady na etapizaci a koordinaci prací, zachování přístupu na nástupiště , cenu za pom. mechanismy včetně všech ostatních vedlejších nákladů.
SO-99-86-99 | Inženýrské sítě | Provede se přeložka plynovodního potrubí v prostoru letní čekárny. Dále bude realizovány nové sítě vytápění, vodovodu, kanalizace pro potřeby komerčních jednotek.
PD | Projektová dokumnetace | Dokumentace ve stupni DUSP bude zpracována dle vyhlášky č. 499/2006 Sb., o dokumentaci staveb, v platném znění (dále „vyhláška č. 499/2006 Sb.“), jako dokumentace pro vydání společného povolení stavby dráhy. Pro potřeby projednání, zejména v rámci SŽ, Zhotovitel použije pro zpracování této dokumentace požadavky příloh č. 1 a 2 Směrnice GŘ č. 11/2006 Dokumentace pro přípravu staveb na železničních drahách celostátních a regionálních, v platném znění (dále „Směrnice GŘ č. 11/2006“) v nezbytném rozsahu. Součástí je i Inženýrská činnost k DUSP - Zpracování a podání žádosti o vydání společného povolení dle § 94l zákona č. 183/2006 Sb., Zákon o územním plánování a stavebním řádu (stavební zákon), v platném znění, včetně všech vyžadovaných podkladů, jejíž výsledkem bude vydání společného povolení. Zhotovitel bude spolupracovat při vydání příslušných rozhodnutí do nabytí jejich právní moci.Dokumentace ve stupni PDPS -bude zpracována v členění a rozsahu přílohy č. 4 vyhlášky č.146/2008 Sb., a to v rozsahu potřebném pro kompletní zhotovení stavby, včetně soupisu prací s výkazem výměr, položkového rozpočtu jednotlivých objektů a souhrnný rozpočet jako podklad pro kontrolu a dílčí fakturaci v průběhu zhotovení stavby. dále pro potřeby projednání v rámci SŽ se použijí pro zpracování této dokumnetace požadavky přílohy č. 2 směrnice GŘ č.11/2006 v nezbytném rozsahu. | Položky budou obsahovat cenu za vyhotovení DUSP vč. inženýrské činnosti a PDPS.
SO 90-98 | Všeobecný objekt | Součástí obejktu je dokumenace skutečného provedení stavby v listinné a digitální verzi. Dále se jedná o zajištění publicity stavby pomocí banerů. Slavnostní zahájení a ukočení stavby